Applica Filtra Codice a...
ERRORE: Questo valore non è consentito.
Unità di misura
ERRORE: Questo valore non è consentito.
Nel caso in cui siano già stati
registrati atti contabili,
agendo manualmente su questo valore,
si potrebbero avere problemi con la
loro gestione e con le nuove emissioni.
(o scrivi quel che ti pare, impostando poi il % a mano)
Finestrella_Percentuali
Titolo della copertina...
ERRORE: Questo valore non è consentito.
## Elenco Prezzi
	HBED22bis - Provincia BZ - Elenco prezzi informativi - Opere edili (2022-bis)	Applica Filtro a:					COMPUTO				VARIANTE				CONTABILITA
	QUESTA RIGA NON VIENE STAMPATA	<DIALOGO>					0,00				0,00				0,00			0,00	0,00	--
Codice / Articolo	DESCRIZIONE DEI LAVORI / E DELLE SOMMINISTRAZIONI	Unità / di misura	Sicurezza / inclusa	Prezzo / unitario	Incidenza / MdO	Importo / MdO	Codice di origine	Flag / analisi	Usata / Non usata		Inc. % / Computo	Quantità / Computo	Importi / Computo		Inc. % / Variante	Quantità / Variante	Importi / Variante		Inc. % / Contabilità	Quantità / Contabilità	Importi / Contabilità		Quantità / variaz.	IMPORTI / in più	IMPORTI / in meno	VAR. %
000	ATTENZIONE! / 1. Lo staff di LeenO non si assume alcuna responsabilità riguardo al contenuto del prezzario. / 2. L’utente finale è tenuto a verificare il contenuto dei prezzari sulla base di documenti ufficiali. / 3. L’utente finale è il solo responsabile degli elaborati ottenuti con l'uso di questo prezzario. / N.B.: Si rimanda ad una attenta lettura delle note informative disponibili sul sito istituzionale ufficiale di riferimento prima di accedere al prezzario.
00	Premesse generali
00.01	Note introduttive / Tutte le Stazioni Appaltanti, di cui all’art 3 comma 1 lettera o) del Dlgs 50/2016, sono tenute a utilizzare i Prezzari predisposti dalle Regioni e dalle Province autonome territorialmente competenti, di concerto con le articolazioni territoriali del Ministero delle infrastrutture e dei trasporti, per i fini di cui all’art 23 commi 7 e 16. L’obbligo di utilizzo degli Elenchi prezzo della Provincia Autonoma di Bolzano è previsto dall´art. 16, comma 1 LP 16/2015 per tutte le stazioni appaltanti che svolgono appalti di interesse provinciale ai sensi dell´art. 2 LP 16/2015. / Il presente Elenco prezzi ha lo scopo di definire in modo uniforme le prestazioni richieste per le opere pubbliche edili eseguite in Provincia di Bolzano. I relativi prezzi hanno carattere medio e informativo e come tali vanno considerati nel loro uso, essi sono riferiti alle principali forniture e prestazioni per opere edili di media consistenza e difficoltà, sistemazioni esterne ed opere di urbanizzazione. / L’importo a base d’asta e il computo metrico estimativo dei singoli progetti deve essere predisposto avendo come riferimento i prezzi medi dell’Elenco prezzi. / L’utilizzo di prezzi difformi rispetto a quelli presenti in elenco è consentito solo in casi eccezionali (p. e. a causa di grandi quantità, logistica ideale, per casi anormali o in casi di particolare difficoltà di esecuzione, per lavori in edifici dove non si può impostare un cantiere od usare macchine, per lavori in località di difficile raggiungibilità, ecc.) Il progettista deve motivare l’eventuale presenza di scostamenti di prezzo e redigere una specifica analisi prezzo. Per ulteriori chiarimenti riguardanti l’utilizzo degli elenchi prezzo si rinvia alla “Linea guida riguardante l'utilizzo degli Elenchi Prezzo“ rilasciata con Deliberazione della Giunta Provinciale n.15 del 19/01/2021. / L'elenco prezzi è suddiviso in capitoli. Il primo capitolo si riferisce ai prezzi elementari di tutte le lavorazioni elencate e comprende la mano d'opera, i noli, i trasporti e i materiali di fornitura; i capitoli da 2 a 25 riguardano le lavorazioni per i singoli ambiti edili. Non tutti i materiali utilizzati per le opere sono elencati nei prezzi elementari del primo capitolo, queste. I materiali non elencati nei prezzi elementari sono contraddistinti nelle analisi prezzo da codici che iniziano con una lettera e non possono essere utilizzati come posizione a sé stante oppure per redigere un’analisi prezzo di un'altra lavorazione. / Gli oneri di sicurezza afferenti all’impresa sono contenuti nella quota parte delle spese generali sostenute dall’operatore economico prevista dalla norma ancora vigente (art. 32 del D.P.R. 207/2010 s.m.i.) e non sono riconducibili ai costi stimati per le misure previste al punto 4 dell’allegato XV del D.Lgs. 81/2008 s.m.i.. Tali oneri di sicurezza afferenti all’impresa sono infatti indipendenti dal rapporto contrattuale, quindi non ascrivibili a carico del committente (si pensi ad esempio ai costi del POS – costi connessi con le scelte relative a misure e a procedure di prevenzione – DPI – formazione lavoratori ecc.) e sono già compresi nella misura fissa del 0,6% di ogni singolo prezzo unitario così come risultante dal presente Elenco prezzi. / Tutti i prezzi sono sempre pubblicati al netto dell’I.V.A.. / I prezzi valgono anche per quei casi in cui l'appaltatore per determinate prestazioni debba ricorrere ad altre ditte. / Il rilevamento dei prezzi della presente edizione è stato eseguito nel 2021. / Ai fini della determinazione dei prezzi 2021 delle opere edili e non edili, solo per alcune voci di prodotti presenti sono stati considerati i criteri ambientali minimi (CAM) di cui al DM 11.10.2017 pubblicato in GU, Serie Generale n. 259 del 06.11.2017. La verifica di corrispondenza al DM del 11.10.2017 dei prodotti utilizzati è imputata, secondo l’art. 6, comma 6 e art. 7, comma 4 del DM MIT 49/2018 al Direttore Lavori/ alla Direttrice Lavori.
00.01.01	Uso dell'elenco prezzi informativi / Le descrizioni presenti nell’Elenco prezzi e le relative codifiche sono il risultato di una standardizzazione e non possono essere modificate. / Se in una voce ufficiale vengono fatte delle modifiche nel testo, oppure qualora sia necessario, per esigenze specifiche del progetto, ricorrere a lavorazioni non previste dall’Elenco prezzi, deve essere loro assegnato un numero di codice non usato dal presente Elenco prezzi informativi contrassegnato da un asterisco (*) / PRIORITA' IN CASO DI DEFINIZIONI CONTRADDITTORIE / In caso di descrizioni contraddittorie, vale il principio che disposizioni più specifiche e più dettagliate prevalgono su quelle più generiche ed in linea generale così come di seguito riportato: / 1. nella voce, sottovoce o disegni e particolari richiamati; / 2. nella voce principale; / 3. nel sottocapitolo; / 4. nel capitolo; / 5. negli ulteriori disegni; / 6. nelle premesse generali dell'Elenco Prezzi; / 7. nel capitolato speciale e generale d'appalto; / 8. negli altri allegati di progetto; / 9. nelle norme riconosciute in Italia; / 10. nelle norme della Comunità Europea.
00.01.02	Codici / NUMERO DI CODICE / Ogni voce dell'elenco prezzi è identificata da un numero di codice composto da 4 gruppi a 2 cifre. In caso di necessità il numero di codice può essere esteso con una lettera sul lato destro. / Il significato, da sinistra verso destra, delle coppie di cifre è il seguente: / XX.00.00.00. Capitolo / XX.XX.00.00. Sottocapitolo / XX.XX.XX.00. Voce principale / XX.XX.XX.XX. Voce / XX.XX.XX.XX.X Sottovoce / Il testo completo di una voce o sottovoce si compone sommando i singoli blocchi di testo connessi alle coppie di cifre, procedendo da sinistra verso destra nel numero di codice. Così il testo connesso ad una coppia di cifre di gerarchia superiore vale per tutto il testo connesso a coppie di cifre con gerarchia inferiore.
00.01.03	Auf jeder Seite ist am oberen linken Rand das Kapitel und die Gruppe mit der jeweiligen Kodenummer angegeben.
00.01.04	Simboli / (*) nota / --- prezzo non rilevato
00.02	Prezzi unitari / I prezzi di seguito riportati sono comprensivi delle spese generali (15%) ed utile d' impresa (10%). / Salvo diversa indicazione, nei prezzi stessi si intende compensato:
00.02.01	Noli: ogni onere di trasporto per e da cantiere all'inizio ed al termine del nolo; tutti i normali sfridi ed usura dei materiali; il montaggio e lo smontaggio a fine lavori dei ponteggi interni ed esterni, degli elevatori e di ogni altra opera analoga. Per il nolo di automezzi, nel costo, sono comprese tutte le forniture complementari (carburanti, lubrificanti, grasso, ecc.), nonché la prestazione dell'autista. I prezzi, comunque, si intendono per macchine ed attrezzature varie in perfetto stato di funzionamento ed efficienza, corredate di tutti gli accessori d'uso e dei dispositivi di protezione antinfortunistici a norma di legge. Eventuali interventi di riparazione rimangono a carico del noleggiatore. Verrà riconosciuto un compenso per il trasporto, montaggio e smontaggio soltanto se l'oggetto del nolo è stato messo a disposizione esclusivamente per il lavoro in economia.
00.02.02	Materiali: ogni onere di trasporto, scarico e accatastamento o immagazzinamento in cantiere. I prezzi sono riferiti a materiali non usati, di ottima qualità e rispondenti alle caratteristiche stabilite per consuetudine commerciale; / Idoneita’ all’utilizzo dei materiali da costruzione: / Con Decreto Legislativo n. 106 del 16 giugno 2017 è stato adeguato la normativa nazionale alle disposizioni del regolamento (UE) n. 305/2011, che fissa condizioni armonizzate per la commercializzazione dei prodotti da costruzione e che abroga la direttiva 89/106/CEE, applicabile ai nuovi prodotti da costruzione immessi sul mercato e impiegati nelle opere, comprese quelle pubbliche. / Per i prodotti da costruzione che ricadono nell’ambito di applicazione del nuovo regolamento prevalgono le indicazioni del regolamento stesso rispetto a quelle indicate dall’elenco prezzi. / Una lista dei prodotti per le costruzioni soggetti a marcatura CE si trova sotto il seguente link: / http://ec.europa.eu/growth/single-market/european-standards/harmonised-standards/construction-products_it
00.02.03	Semilavorati: ogni onere di trasporto in cantiere, per quelli preconfezionati ed ogni lavorazione per le malte ed impasti eseguiti in cantiere.
00.02.04	Opere compiute: ogni onere per l'impiego di idonea manodopera e di materiali selezionati nel rispetto delle disposizioni contenute nelle norme generali e nel capitolato speciale d'appalto per opere pubbliche parte II. / Per lavori di ristrutturazione, ripristino e manutenzione straordinaria di edifici, anche se situati in centro storico, i prezzi, esclusa la sola manodopera per i lavori condotti in economia, dovranno essere di volta in volta aumentati, in considerazione degli oneri conseguenti alle particolari e singole situazioni ambientali e di lavoro. / Tutte le misurazioni e certificazioni prescritte dalla legge per l'ottenimento dell'agibilità dei fabbricati e dei collaudi tecnico-amministrativi, che le imprese sono tenute a fornire. / Non sono compresi gli oneri correnti relativi alla sicurezza nei cantieri; si dovranno quantificare separatamente i costi corrispondenti agli apprestamenti e alle attrezzature di prevenzione particolari. Sono compresi nel prezzo gli adempimenti richiesti ai sensi della Delibera G.P. 1552 del 08.06.2009 "Regolamento sui sistemi di fissaggio".
00.03	Criteri di misurazione e valutazione delle opere
00.03.01	Prescrizioni generali / Tutti i materiali e i lavori verranno calcolati nelle loro effettive dimensioni quando queste rispondano alle prescrizioni del progetto od alle istruzioni impartite dalla direzione dei lavori. / Nei prezzi dei lavori si intendono pertanto comprese tutte le prestazioni e somministrazioni occorrenti, dalla fornitura e scarico dei materiali in cantiere, fino alla loro completa e perfetta posa, alla protezione delle opere, fino al collaudo. / Se non diversamente specificato valgono le disposizioni tecnico contrattuali (DTC).
00.03.02	Norme di misurazione / Le quantità dei lavori e delle provviste saranno determinate con metodi geometrici, numerici o ponderali.
00.03.02.01	Abbreviazioni
00.03.02.01.a	abbreviazioni per unità di misura: / mm = millimetro / cm = centimetro / dm = decimetro / m = metro / km = chilometro / mm2 = millimetro quadrato / cm2 = centimetro quadrato / dm2 = decimetro quadrato / m2 = metro quadrato / dm3 = decimetro cubo / m3 = metro cubo / l = litro / g = grammo / kg = kilogrammo / t = tonnellata / s = secondo / min = minuto / h = ora / d = giorno / a c = a corpo / cad = cadauno / nr = numero / imp = impianto / % = Percento / elem = Elemento / m2cm = metro quadrato centimetro
00.03.02.01.b	abbreviazioni per unità di misura composte: / md = metro x giorni / m2d = metroquadrato x giorni / m3d = metrocubo x giorni / cadh = pezzo x ore / tkm = tonnellata x chilometro / kWh = kilowatt ora
00.03.02.01.c	abbreviazioni per unità tecniche: / °C = grado Celsius / K = kelvin / dB = decibel / Hz = hertz / g/m2 = grammi a metroquadrato / kg/cm2 = kilogrammi a centimetroquadrato / kg/m2 = kilogrammi a metroquadrato / kg/m3 = kilogrammi a metrocubo / kN = kilonewton / m3/h = metrocubo all'ora / cad/m = pezzo a metro / V = volt / l/min = litri al minuto / C = resistenza caratteristica cilindrica / cubica (calcestruzzo)
00.03.02.01.d	abbreviazioni varie: / (LxH) = larghezza x altezza / H = altezza / U = coefficiente di trasmittanza termica / W = watt / kW = kilowatt / ML = materiale senza manicotto / DN = diametro nominale / REI = resistenza al fuoco di elementi strutturali: stabilità (R), tenuta (E), isolamento termico (I) / classe 0-5 = reazione al fuoco di materiali (classe 0 = materiali non combustibili) / UNI = Unificazione Italiana, Ente Nazionale Italiano di Unificazione / EN = norma europea / DIN = Unificazione tedesca, Ente nazionale tedesco di unificazione / ISO = International Organisation for Standardization
00.03.02.02	Materiali / I prezzi di elenco per i materiali si applicano soltanto alle provviste dei materiali a piè d'opera per lavori in economia che l'appaltatore è tenuto a fare, su richiesta della direzione dei lavori.
00.03.02.03	Noli / La durata del nolo dei macchinari e delle attrezzature verrà valutata a partire dal momento in cui questi verranno dati sul posto d'impiego, pronti per l'uso, in condizioni di perfetta efficienza. Verranno compensate le sole ore di lavoro effettivo, escludendo ogni perditempo per qualsiasi causa. Non verrà ovviamente riconosciuto alcun compenso per il periodo di inattività dei macchinari. Le frazioni di ora, risultanti dal computo complessivo del tempo impiegato per lavori in economia, saranno valutate come un'ora intera. / Il compenso a corpo per l'approntamento delle pompe si intende comprensivo, oltre che di tutti gli oneri sopra esposti , anche delle spese occorrenti per l'installazione a regola d'arte delle pompe stesse, per l'allontanamento delle acque sollevate e per l'eventuale manutenzione di tutti gli accessori impiegati e delle opere eseguite, nonché per lo smontaggio dell'impianto a lavori ultimati.
00.03.02.04	Opere compiute / Tutte le prestazioni vanno computate secondo quanto previsto dalle "Disposizioni tecnico contrattuali" (DTC) generali e singole approvate e in vigore. Ove ancora non presenti si farà riferimento all'art. 53 del Capitolato speciale d'appalto per opere pubbliche parte seconda.
00.03.03	Diritti di discarica / DIRITTI DI DISCARICA / E` assolutamente vietato depositare in discariche non autorizzate, bruciare od interrare materiale di rifiuto. / Fatta eccezione del puro materiale naturale lapideo di scavo, tutti i materiali di rifiuto devono essere depositati in pubbliche discariche. / Materiali inquinanti, tossici, chimici e comunque quelli che non vengono accettati dalla discarica pubblica "normale" devono essere separati rigorosamente già all'origine e stoccati in un eventuale deposito provvisorio e devono essere depositati nella discarica speciale più vicina oppure consegnati a ditte oppure organizzazioni ufficialmente autorizzate. / Gli oneri per lo smaltimento verranno compensati con le voci - 02.01.04 diritti di discarica. / Il compenso verrà riconosciuto sulla base di regolari bolle di accompagnamento, sulle quali devono risultare chiaramente la qualità, la provenienza, la destinazione, la quantità, il tipo del materiale di rifiuto (categoria) e la data della consegna. / Per le distanze eccedenti i 5 km verrà compensato l'onere di trasporto con le voci 01.03.
00.03.04	Valutazione dei materiali e semilavorati per l'edilizia / L'Agenzia per la protezione dell'ambiente e Tutela del Lavoro, ha elaborato delle schede relativamente alla salubrità ed ecocompatibilità dei principali materiali edili presenti nella pubblicazione. Le schede sono state inserite al termine della parte 01, prezzi elementari, con i relativi criteri di elaborazione e lettura delle valutazioni.
01	Prezzi elementari / Il capitolo 01 comprende i seguenti gruppi: / 01.01 Mano d'opera / 01.02 Noli / 01.03 Trasporti / 01.04 Materiali / 01.05 Semilavorati / 01.06 Oneri generali di cantiere
01.01	Mercedi orarie della mano d'opera / Prezzi medi orari per prestazioni effettuate durante l'orario normale di lavoro nell'ambito territoriale della Provincia Autonoma di Bolzano - Alto Adige, comprensivi di: / retribuzione contrattuale; gli oneri di legge, gli oneri aggiuntivi e di fatto gravanti sulla mano d'opera, l'uso della normale dotazione di attrezzi ed utensili di lavoro, il ricarico del 15% ca. per spese generali e utile d'impresa del 10%. / Per l'esecuzione di "lavori in economia" eseguiti mediante appalto in economia (lavori di lieve entità e di particolare natura e specialità che producono prevalentemente costi di manodopera), le mercedi orarie possono essere aumentate in relazione al grado di difficoltà del manufatto (difficoltà tecnica o architettonica). / Il gruppo 01.01 comprende i seguenti sottogruppi: / 01.01.01 Settore edile / /civile / 01.01.02 Settore / metallo / 01.01.03 Settore legno / 01.01.04 Settore impianti / (elettrotecnici ed idraulici)
01.01.01	Settore edile/civile
01.01.01.01	Settore edile/civile / Operaio alt. spec. o maestro professionale / Operaio altamente specializzato o maestro professionale	h		44,39
01.01.01.02	Settore edile/civile / Operaio spec. / Operaio specializzato	h		42,17
01.01.01.03	Settore edile/civile / Operaio qual. / Operaio qualificato	h		38,61
01.01.01.04	Settore edile/civile / Operaio com. / Operaio comune	h		35,48
01.01.01.05	Settore edile/civile / Collaboratore tecnico	h		53,40
01.01.02	Settore metallo
01.01.02.01	Settore metallo / Operaio alt. spec. o maestro professionale / Operaio altamente specializzato o maestro professionale	h		42,82
01.01.02.02	Settore metallo / Operaio spec. / Operaio specializzato	h		39,77
01.01.02.03	Settore metallo / Operaio qual. / Operaio qualificato	h		37,19
01.01.02.04	Settore metallo / Operaio com. / Operaio comune	h		35,09
01.01.02.05	Settore metallo / Collaboratore tecnico	h		52,34
01.01.03	Settore legno
01.01.03.01	Settore legno / Operaio alt. spec. o maestro professionale / Operaio altamente specializzato o maestro professionale	h		42,35
01.01.03.02	Settore legno / operaio spec. / Operaio specializzato	h		39,46
01.01.03.03	Settore legno / operaio qual. / Operaio qualificato	h		37,00
01.01.03.04	Settore legno / operaio com. / Operaio comune	h		34,67
01.01.03.05	Settore legno / Collaboratore tecnico	h		51,04
01.01.04	Settore impianti (elettrotecnici ed idraulici)
01.01.04.01	Settore impianti (elettrotecnici ed idraulici) / Operaio alt. spec. o maestro professionale / Operaio altamente specializzato o maestro professionale	h		43,23
01.01.04.02	Settore impianti (elettrotecnici ed idraulici) / Operaio spec. / Operaio specializzato	h		40,37
01.01.04.03	Settore impianti (elettrotecnici ed idraulici) / Operaio qual. / Operaio qualificato	h		37,79
01.01.04.04	Settore impianti (elettrotecnici ed idraulici) / Operaio com. / Operaio comune	h		35,28
01.01.04.05	Settore impianti (elettrotecnici ed idraulici) / Collaboratore tecnico	h		52,57
01.01.10	Servizio di assistenza – forfait per spese di andata / Forfait per spese di andata per servizi di assistenza e riparazioni. Il ritorno non è indennizzato.
01.01.10.01	Servizio di assistenza – forfait per spese di andata / Forfait per spese di andata per servizi di assistenza e riparazioni. Il ritorno non è indennizzato. / Per distanze fino a 20 km	a c		17,50
01.01.10.02	Servizio di assistenza – forfait per spese di andata / Forfait per spese di andata per servizi di assistenza e riparazioni. Il ritorno non è indennizzato. / Per distanze da 21 a 50 km	a c		27,50
01.01.10.03	Servizio di assistenza – forfait per spese di andata / Forfait per spese di andata per servizi di assistenza e riparazioni. Il ritorno non è indennizzato. / Per distanze da 51 a 100 km	a c		47,50
01.01.10.04	Servizio di assistenza – forfait per spese di andata / Forfait per spese di andata per servizi di assistenza e riparazioni. Il ritorno non è indennizzato. / Sovrapprezzo per distanze superiori a 100 km – maggiorazione su prezzo unitario della posizione 51.01.10.03	km		0,50
01.02	Noli / I mezzi locati devono risultare funzionanti in opera e nel prezzo del nolo sono comprese le spese per carburante, grassi e lubrificanti, nonché l'operatore, se non altrimenti stabilito. / Il gruppo 01.02 comprende i seguenti sottogruppi: / 01.02.01 Mezzi di trasporto / 01.02.02 Pompe / 01.02.03 Macchine per movimento terra / 01.02.04 Betoniere / 01.02.05 Gru edili - Argani di sollevamento / 01.02.06 Compressori / 01.02.07 Macchine utensili / 01.02.08 Ponteggi da costruzione e da manutenzione / 01.02.09 Scivoli per macerie / 01.02.10 Gruppi elettrogeni / 01.02.11 Vani contenitori
01.02.01	Mezzi di trasporto
01.02.01.06	Autovettura
01.02.01.06.a	Autovettura / per trasporto 5 persone, ca. 45 kW (60 HP)	h		50,58
01.02.01.06.b	Autovettura / per uso promiscuo 5/2 persone, ca. 55 kW (75 HP)	h		55,50
01.02.01.06.c	Autovettura / fuoristrada, 5 persone, ca. 65 kW (90 HP)	h		56,33
01.02.01.07	Autocarro non ribaltabile, portata da 2,5 a 13,5 t	h		61,09
01.02.01.08	Autocarro non ribaltabile, portata da 18 a 33 t	h		73,52
01.02.01.09	Trattore leggero, gommato, fino 22 kW (30 HP)
01.02.01.09.a	Trattore leggero, gommato, fino 22 kW (30 HP) / 2 ruote motrici	h		34,28
01.02.01.09.b	Trattore leggero, gommato, fino 22 kW (30 HP) / 4 ruote motrici	h		39,90
01.02.01.10	Rimorchio con botte per innaffiamento, capacità fino a 1,00 m3	h		11,54
01.02.01.11	Autobotte per innaffiamento, capacità 2,50 - 3,50 m3	h		39,21
01.02.01.12	Autocarro con cassa ribaltabile, 3 lati / Autocarro con cassa per trasporto materiale di scavo, massi, inerti ecc. con cassa ribaltabile a 3 lati. / Per peso si intende il peso totale a pieno carico. / Per portata si intende quella utile.
01.02.01.12.g	Autocarro con cassa ribaltabile, 3 lati / Autocarro con cassa per trasporto materiale di scavo, massi, inerti ecc. con cassa ribaltabile a 3 lati. / Per peso si intende il peso totale a pieno carico. / Per portata si intende quella utile. / peso (Autorizzazione speciale) 33 t	h		79,97
01.02.01.12.h	Autocarro con cassa ribaltabile, 3 lati / Autocarro con cassa per trasporto materiale di scavo, massi, inerti ecc. con cassa ribaltabile a 3 lati. / Per peso si intende il peso totale a pieno carico. / Per portata si intende quella utile. / peso (Autorizzazione speciale) 40 t	h		86,26
01.02.01.12.k	Autocarro con cassa ribaltabile, 3 lati / Autocarro con cassa per trasporto materiale di scavo, massi, inerti ecc. con cassa ribaltabile a 3 lati. / Per peso si intende il peso totale a pieno carico. / Per portata si intende quella utile. / motrice con semirimorchio, peso (Autorizzazione speciale) 56 t	h		100,82
01.02.01.12.l	Autocarro con cassa ribaltabile, 3 lati / Autocarro con cassa per trasporto materiale di scavo, massi, inerti ecc. con cassa ribaltabile a 3 lati. / Per peso si intende il peso totale a pieno carico. / Per portata si intende quella utile. / sovrapprezzo per trazione integrale peso fino 18 to	h		9,51
01.02.01.12.m	Autocarro con cassa ribaltabile, 3 lati / Autocarro con cassa per trasporto materiale di scavo, massi, inerti ecc. con cassa ribaltabile a 3 lati. / Per peso si intende il peso totale a pieno carico. / Per portata si intende quella utile. / sovrapprezzo per trazione integrale peso oltre 18 to	h		15,28
01.02.01.12.n	Autocarro con cassa ribaltabile, 3 lati / Autocarro con cassa per trasporto materiale di scavo, massi, inerti ecc. con cassa ribaltabile a 3 lati. / Per peso si intende il peso totale a pieno carico. / Per portata si intende quella utile. / sovrapprezzo per rimorchio	h		19,27
01.02.01.12.o	Autocarro con cassa ribaltabile, 3 lati / Autocarro con cassa per trasporto materiale di scavo, massi, inerti ecc. con cassa ribaltabile a 3 lati. / Per peso si intende il peso totale a pieno carico. / Per portata si intende quella utile. / sovrapprezzo per gru	h		17,08
01.02.01.13	Rimorchio speciale per trasporto di macchine operatrici / (escluso motrice)
01.02.01.13.c	Rimorchio speciale per trasporto di macchine operatrici / (escluso motrice) / portata fino a 35 t	h		113,47
01.02.01.13.d	larghezza oltre 2,5 m incluso scorta tecnica / larghezza oltre 2,5 m incluso scorta tecnicaRimorchio speciale per trasporto di macchine operatrici / (escluso motrice) / Breite über 2,5 m inbegriffen technische Begleitung	h		285,20
01.02.01.14	Dumper con azionamento idraulico
01.02.01.14.a	Dumper con azionamento idraulico / portata fino a 2,00 t	h		35,93
01.02.01.14.b	Dumper con azionamento idraulico / portata oltre 2,00 - 3,5 t	h		40,86
01.02.01.15	Elicottero, compreso pilota. / Verrà compensato il tempo di volo in minuti dell'elicottero a partire dal e rispettivamente fino all'eliporto di stazionamento se stazionato in Provincia, o a partire dal e rispettivamente fino al confine di Provincia se stazionato fuori Provincia. / Per carico utile è inteso l'effettivo carico utile fino alla quota "H" s.l.m..
01.02.01.15.a	Elicottero, compreso pilota. / Verrà compensato il tempo di volo in minuti dell'elicottero a partire dal e rispettivamente fino all'eliporto di stazionamento se stazionato in Provincia, o a partire dal e rispettivamente fino al confine di Provincia se stazionato fuori Provincia. / Per carico utile è inteso l'effettivo carico utile fino alla quota "H" s.l.m.. / carico utile 500 kg / H=3000 m	min		21,90
01.02.01.15.b	Elicottero, compreso pilota. / Verrà compensato il tempo di volo in minuti dell'elicottero a partire dal e rispettivamente fino all'eliporto di stazionamento se stazionato in Provincia, o a partire dal e rispettivamente fino al confine di Provincia se stazionato fuori Provincia. / Per carico utile è inteso l'effettivo carico utile fino alla quota "H" s.l.m.. / carico utile 700 kg / H=2500 m	min		23,98
01.02.01.15.c	Elicottero, compreso pilota. / Verrà compensato il tempo di volo in minuti dell'elicottero a partire dal e rispettivamente fino all'eliporto di stazionamento se stazionato in Provincia, o a partire dal e rispettivamente fino al confine di Provincia se stazionato fuori Provincia. / Per carico utile è inteso l'effettivo carico utile fino alla quota "H" s.l.m.. / carico utile 800 kg / H=2500 m	min		27,10
01.02.02	Pompe
01.02.02.01	Pompa prosciugamenti su carrello: / Nolo di pompa su carrello per prosciugamenti, compreso ogni accessorio per il funzionamento e lo smaltimento delle acque:
01.02.02.01.a	motopompa diesel / motopompa con motore diesel della potenza di 4,4 kW della portata di 650-200 l al minuto, con prevalenza da 2 a 8 mPompa prosciugamenti su carrello: / Nolo di pompa su carrello per prosciugamenti, compreso ogni accessorio per il funzionamento e lo smaltimento delle acque: / motopompa diesel / motopompa con motore diesel della potenza di 4,4 kW della portata di 650-200 l al minuto, con prevalenza da 2 a 8 m	h		5,97
01.02.02.02	Pompa prosciugamenti: / Le pompe si intendono complete di tubazioni fino ad una lunghezza di m 25, funzionanti in opera. Nel periodo di sola installazione senza funzionamento (p.es. ore notturne, festività) verrà ridotto il compenso, applicando il prezzo unitario solo su un terzo del tempo effettivo.
01.02.02.02.a	Pompa prosciugamenti: / Le pompe si intendono complete di tubazioni fino ad una lunghezza di m 25, funzionanti in opera. Nel periodo di sola installazione senza funzionamento (p.es. ore notturne, festività) verrà ridotto il compenso, applicando il prezzo unitario solo su un terzo del tempo effettivo. / fino a 2,5 kW (da 500 a 1000 l/min)	h		4,31
01.02.02.02.b	Pompa prosciugamenti: / Le pompe si intendono complete di tubazioni fino ad una lunghezza di m 25, funzionanti in opera. Nel periodo di sola installazione senza funzionamento (p.es. ore notturne, festività) verrà ridotto il compenso, applicando il prezzo unitario solo su un terzo del tempo effettivo. / oltre 2,5 fino a 5,0 kW (da 1000 a 1500 l/min)	h		5,17
01.02.02.02.c	Pompa prosciugamenti: / Le pompe si intendono complete di tubazioni fino ad una lunghezza di m 25, funzionanti in opera. Nel periodo di sola installazione senza funzionamento (p.es. ore notturne, festività) verrà ridotto il compenso, applicando il prezzo unitario solo su un terzo del tempo effettivo. / oltre 5,0 fino a 7,0 kW (da 1500 a 2000 l/min)	h		7,54
01.02.02.02.d	Pompa prosciugamenti: / Le pompe si intendono complete di tubazioni fino ad una lunghezza di m 25, funzionanti in opera. Nel periodo di sola installazione senza funzionamento (p.es. ore notturne, festività) verrà ridotto il compenso, applicando il prezzo unitario solo su un terzo del tempo effettivo. / oltre 7,0 fino a 9,5 kW (da 2000 a 3000 l/min)	h		11,00
01.02.02.02.e	Pompa prosciugamenti: / Le pompe si intendono complete di tubazioni fino ad una lunghezza di m 25, funzionanti in opera. Nel periodo di sola installazione senza funzionamento (p.es. ore notturne, festività) verrà ridotto il compenso, applicando il prezzo unitario solo su un terzo del tempo effettivo. / oltre 9,5 fino a 13,0 kW (da 3000 a 5000 l/min)	h		14,59
01.02.03	Macchine per movimento terra
01.02.03.04	Escavatore idraulico gommato, potenza motore:
01.02.03.04.b	Escavatore idraulico gommato, potenza motore: / Escavatore idraulico gommato, potenza motore: da 37 a 50 kW (49 - 68 HP)	h		80,10
01.02.03.04.c	Escavatore idraulico gommato, potenza motore: / Escavatore idraulico gommato, potenza motore: da 51 a 76 kW (69 - 102 HP)	h		85,68
01.02.03.04.d	Escavatore idraulico gommato, potenza motore: / Escavatore idraulico gommato, potenza motore: da 77 a 101 kW (103 - 136 HP)	h		94,44
01.02.03.04.e	Escavatore idraulico gommato, potenza motore: / Escavatore idraulico gommato, potenza motore: da 102 a 152 kW (137 - 204 HP)	h		96,59
01.02.03.04.f	Escavatore idraulico gommato, potenza motore: / Escavatore idraulico gommato, potenza motore: da 153 a 203 kW (205 - 272 HP)	h		133,72
01.02.03.05	Escavatore a cucchiaio cingolato, con chiusura rapida, martello e impianto pinze:
01.02.03.05.a	Escavatore a cucchiaio cingolato, con chiusura rapida, martello e impianto pinze: / Escavatore idraulico cingolato, potenza motore: fino a 36 kW	h		72,91
01.02.03.05.b	Escavatore a cucchiaio cingolato, con chiusura rapida, martello e impianto pinze: / Escavatore idraulico cingolato, potenza motore: da 37 a 50 kW	h		78,43
01.02.03.05.c	Escavatore a cucchiaio cingolato, con chiusura rapida, martello e impianto pinze: / Escavatore idraulico cingolato, potenza motore: da 51 a 76 kW	h		89,05
01.02.03.05.d	Escavatore a cucchiaio cingolato, con chiusura rapida, martello e impianto pinze: / Escavatore idraulico cingolato, potenza motore: da 77 a 109 kW	h		92,78
01.02.03.05.e	Escavatore a cucchiaio cingolato, con chiusura rapida, martello e impianto pinze: / Escavatore idraulico cingolato, potenza motore: da 110 a 152 kW	h		102,80
01.02.03.05.f	Escavatore a cucchiaio cingolato, con chiusura rapida, martello e impianto pinze: / Escavatore idraulico cingolato, potenza motore: da 153 a 203 kW	h		125,57
01.02.03.05.g	Escavatore a cucchiaio cingolato, con chiusura rapida, martello e impianto pinze: / Escavatore idraulico cingolato, potenza motore: oltre 203 kW	h		148,43
01.02.03.06	Escavatore tipo "ragno" a due ruote e due piedi telescopici
01.02.03.06.a	Escavatore tipo "ragno" a due ruote e due piedi telescopici / potenza da 30 a 45 kW	h		89,13
01.02.03.06.b	Escavatore tipo "ragno" a due ruote e due piedi telescopici / potenza da 46 a 55 kW	h		96,59
01.02.03.06.c	Escavatore tipo "ragno" a due ruote e due piedi telescopici / potenza da 56 a 70 kW	h		100,29
01.02.03.06.d	Escavatore tipo "ragno" a due ruote e due piedi telescopici / potenza da 71 a 85 kW	h		103,42
01.02.03.06.e	Escavatore tipo "ragno" a due ruote e due piedi telescopici / potenza da 86 a 90 kW	h		110,10
01.02.03.06.f	Escavatore tipo "ragno" a due ruote e due piedi telescopici / potenza da 91 a 110 kW	h		114,56
01.02.03.07	Pala caricatrice cingolata o gommata, potenza motore:
01.02.03.07.a	Pala caricatrice cingolata o gommata, potenza motore: / fino a 30 kW (41 HP)	h		62,74
01.02.03.07.b	Pala caricatrice cingolata o gommata, potenza motore: / oltre 30 fino a 50 kW (42 - 68 HP)	h		65,78
01.02.03.07.c	Pala caricatrice cingolata o gommata, potenza motore: / oltre 51 fino a 76 kW (69 - 102 HP)	h		74,96
01.02.03.07.d	Pala caricatrice cingolata o gommata, potenza motore: / oltre 77 fino a 101 kW (103 - 136 HP)	h		87,03
01.02.03.07.e	Pala caricatrice cingolata o gommata, potenza motore: / oltre 102 fino a 152 kW (137 - 204 HP)	h		97,14
01.02.03.07.f	Pala caricatrice cingolata o gommata, potenza motore: / oltre 153 fino a 203 hW (205 - 272 HP)	h		121,44
01.02.03.07.g	Pala caricatrice cingolata o gommata, potenza motore: / oltre 203 kW (272 HP)	h		134,26
01.02.03.08	Apripista (bulldozer), potenza motore:
01.02.03.08.a	Apripista (bulldozer), potenza motore: / fino a 36 kW (48 HP)	h		51,30
01.02.03.08.b	Apripista (bulldozer), potenza motore: / da 37 fino a 50 kW (49 - 68 HP)	h		54,03
01.02.03.08.c	Apripista (bulldozer), potenza motore: / da 51 fino a 76 kW (69 - 102 HP)	h		67,09
01.02.03.08.d	Apripista (bulldozer), potenza motore: / da 77 fino a 101 kW (103 - 136 HP)	h		71,83
01.02.03.08.e	Apripista (bulldozer), potenza motore: / da 102 fino a 152 kW (137 - 204 HP)	h		76,45
01.02.03.08.f	Apripista (bulldozer), potenza motore: / da 153 fino a 203 kW (205 - 272 HP)	h		104,16
01.02.03.08.g	Apripista (bulldozer), potenza motore: / oltre 203 kW (272 HP)	h		130,31
01.02.03.09	Livellatrice (grader), potenza motore:
01.02.03.09.a	Livellatrice (grader), potenza motore: / fino a 152 kW (204 HP)	h		108,10
01.02.03.09.b	Livellatrice (grader), potenza motore: / oltre 152 kW (204 HP)	h		128,40
01.02.04	Betoniere
01.02.04.02	Betoniera a tamburo girevole, a inversione di marcia, funzionamento elettrico, data funzionante, escluso il personale per il funzionamento.
01.02.04.02.a	Betoniera a tamburo girevole, a inversione di marcia, funzionamento elettrico, data funzionante, escluso il personale per il funzionamento. / fino a 200 l	h		2,28
01.02.04.02.b	Betoniera a tamburo girevole, a inversione di marcia, funzionamento elettrico, data funzionante, escluso il personale per il funzionamento. / oltre 200 l fino a 300 l	h		2,52
01.02.04.02.c	Betoniera a tamburo girevole, a inversione di marcia, funzionamento elettrico, data funzionante, escluso il personale per il funzionamento. / oltre 300 l fino a 400 l	h		2,64
01.02.04.02.d	Betoniera a tamburo girevole, a inversione di marcia, funzionamento elettrico, data funzionante, escluso il personale per il funzionamento. / oltre 400 l fino a 500 l	h		3,63
01.02.04.02.e	Betoniera a tamburo girevole, a inversione di marcia, funzionamento elettrico, data funzionante, escluso il personale per il funzionamento. / oltre 500 l fino a 700 l	h		4,68
01.02.04.03	Autobetoniera (mescolatore a tamburo)
01.02.04.03.c	Autobetoniera (mescolatore a tamburo) / volume utile oltre 6,00 fino a 8,00 m3	h		66,95
01.02.04.04	Pompa per conglomerato cementizio, completa di tubazione flessibile fino a una lunghezza di m 25,0. Criterio di valutazione sono i due punti A e B della linea caratteristica portata/prevalenza (m3/ora - bar).
01.02.04.04.d	Pompa per conglomerato cementizio, completa di tubazione flessibile fino a una lunghezza di m 25,0. Criterio di valutazione sono i due punti A e B della linea caratteristica portata/prevalenza (m3/ora - bar). / 25 m3/100 bar - 80 m3/30 bar	h		76,28
01.02.05	Gru edili - Argani di sollevamento, macchine per sollevamento / Nelle voci sono compresi tutti i calcoli statici necessari per l'utilizzo di gru/argani di sollevamento. Non sono compresi eventuali provvedimenti statistici specifici come ad esempio pali. Inoltre non è compresa la predisposizione di perizie geologiche.
01.02.05.03	Gru edili - Argani di sollevamento, macchine per sollevamento / Nelle voci sono compresi tutti i calcoli statici necessari per l'utilizzo di gru/argani di sollevamento. Non sono compresi eventuali provvedimenti statistici specifici come ad esempio pali. Inoltre non è compresa la predisposizione di perizie geologiche. / Miete eines hydraulischen Mobilkranes auf gummibereiftem Fahrwerk, mit einer Tragkraft von 15 t.	h		81,28
01.02.05.04	Gru edili - Argani di sollevamento, macchine per sollevamento / Nelle voci sono compresi tutti i calcoli statici necessari per l'utilizzo di gru/argani di sollevamento. Non sono compresi eventuali provvedimenti statistici specifici come ad esempio pali. Inoltre non è compresa la predisposizione di perizie geologiche. / Miete eines Etagenkranes mit Elektrozug und waagrechter Laufschiene; Tragkraft bis zu 350 kg, ohne Bedienung.	h		5,16
01.02.05.05	Autogru: / Nolo di autogru telescopica, compreso il tempo di trasporto al cantiere e dal cantiere:
01.02.05.05.a	portata 12t-25t / portata da 12t fino a 25tAutogru: / Nolo di autogru telescopica, compreso il tempo di trasporto al cantiere e dal cantiere: / portata 12t-25t / portata da 12t fino a 25t	h		112,80
01.02.05.05.d	30t / portata fino a 30 tAutogru: / Nolo di autogru telescopica, compreso il tempo di trasporto al cantiere e dal cantiere: / 30t / portata fino a 30 t	h		120,87
01.02.05.05.e	35t / portata fino a 35 tAutogru: / Nolo di autogru telescopica, compreso il tempo di trasporto al cantiere e dal cantiere: / 35t / portata fino a 35 t	h		151,09
01.02.05.05.f	45t / portata fino a 45 tAutogru: / Nolo di autogru telescopica, compreso il tempo di trasporto al cantiere e dal cantiere: / 45t / portata fino a 45 t	h		162,70
01.02.05.05.g	60t / portata fino a 60 tAutogru: / Nolo di autogru telescopica, compreso il tempo di trasporto al cantiere e dal cantiere: / 60t / portata fino a 60 t	h		180,13
01.02.05.05.h	portata 70t-80t / portata da 70t fino a 80tAutogru: / Nolo di autogru telescopica, compreso il tempo di trasporto al cantiere e dal cantiere: / portata 70t-80t / portata da 70t fino a 80t	h		185,96
01.02.05.05.l	90t / portata fino a 90 tAutogru: / Nolo di autogru telescopica, compreso il tempo di trasporto al cantiere e dal cantiere: / 90t / portata fino a 90 t	h		197,59
01.02.05.05.m	portata 120t-140t / portata da 120t fino a 140tAutogru: / Nolo di autogru telescopica, compreso il tempo di trasporto al cantiere e dal cantiere: / portata 120t-140t / portata da 120t fino a 140t	d		2208,07
01.02.05.05.o	160t / portata fino a 160 tAutogru: / Nolo di autogru telescopica, compreso il tempo di trasporto al cantiere e dal cantiere: / 160t / portata fino a 160 t	d		2440,01
01.02.05.05.p	225t / portata fino a 225 tAutogru: / Nolo di autogru telescopica, compreso il tempo di trasporto al cantiere e dal cantiere: / 225t / portata fino a 225 t	d		3428,08
01.02.05.05.q	Scorte tecniche per Autogrù. / Nel compenso sono compresi come da norme in vigore, 2 veicoli e personale abilitato ed i relativi viaggi a vuoto. Andata e ritorno.	a c
01.02.05.05.r	Trasporto zavorre e o accessori, con autocarro o autoarticolato. / Nel compenso sono compresi i relativi viaggi a vuoto. Andata e ritorno.	a c
01.02.05.06	Solo noleggio di gru a torre ad azionamento elett., con rotazione in alto, per il primo mese / Solo noleggio di gru a torre ad azionamento elettrico, con rotazione in alto. / Il prezzo è riferito al primo mese di nolo, senza trasporto, montaggio e smontaggio. / H: altezza sotto gancio / B: sbraccio utile / P: portata utile in punta
01.02.05.06.a	Solo noleggio di gru a torre ad azionamento elett., con rotazione in alto, per il primo mese / Solo noleggio di gru a torre ad azionamento elettrico, con rotazione in alto. / Il prezzo è riferito al primo mese di nolo, senza trasporto, montaggio e smontaggio. / H: altezza sotto gancio / B: sbraccio utile / P: portata utile in punta / H: fino 25,00m B: fino 40,00m P: fino 1,0t	nr		1560,26
01.02.05.06.b	Solo noleggio di gru a torre ad azionamento elett., con rotazione in alto, per il primo mese / Solo noleggio di gru a torre ad azionamento elettrico, con rotazione in alto. / Il prezzo è riferito al primo mese di nolo, senza trasporto, montaggio e smontaggio. / H: altezza sotto gancio / B: sbraccio utile / P: portata utile in punta / H: fino 25,00m B: oltre 40,00 fino a 45,00m P: fino 1,3t	nr		1715,58
01.02.05.06.c	Solo noleggio di gru a torre ad azionamento elett., con rotazione in alto, per il primo mese / Solo noleggio di gru a torre ad azionamento elettrico, con rotazione in alto. / Il prezzo è riferito al primo mese di nolo, senza trasporto, montaggio e smontaggio. / H: altezza sotto gancio / B: sbraccio utile / P: portata utile in punta / H: oltre 25,00 fino a 30,00m B: oltre 45,00 fino a 50,00m P: fino 1,5t	nr		1872,92
01.02.05.06.d	Solo noleggio di gru a torre ad azionamento elett., con rotazione in alto, per il primo mese / Solo noleggio di gru a torre ad azionamento elettrico, con rotazione in alto. / Il prezzo è riferito al primo mese di nolo, senza trasporto, montaggio e smontaggio. / H: altezza sotto gancio / B: sbraccio utile / P: portata utile in punta / H: oltre 25,00 fino a 30,00m B: oltre 50,00 fino a 55,00m P: fino 1,6t	nr		2081,36
01.02.05.06.e	Solo noleggio di gru a torre ad azionamento elett., con rotazione in alto, per il primo mese / Solo noleggio di gru a torre ad azionamento elettrico, con rotazione in alto. / Il prezzo è riferito al primo mese di nolo, senza trasporto, montaggio e smontaggio. / H: altezza sotto gancio / B: sbraccio utile / P: portata utile in punta / H: oltre 30,00 fino a 35,00m B: oltre 55,00 fino a 60,00m P: fino 1,8t	nr		2600,42
01.02.05.06.f	Solo noleggio di gru a torre ad azionamento elett., con rotazione in alto, per il primo mese / Solo noleggio di gru a torre ad azionamento elettrico, con rotazione in alto. / Il prezzo è riferito al primo mese di nolo, senza trasporto, montaggio e smontaggio. / H: altezza sotto gancio / B: sbraccio utile / P: portata utile in punta / H: oltre 35,00 fino a 40,00m B: oltre 60,00 fino a 65,00m P: fino 2,4t	nr		3954,29
01.02.05.07	Solo noleggio di gru a torre ad azionamento elett., con rotazione in alto, per giorno succ. al primo mese / Solo noleggio di gru a torre ad azionamento elettrico, con rotazione in alto. / Il prezzo è inteso per giorno lavorativo, successivo al primo mese di nolo, senza trasporto, montaggio e smontaggio. / H: altezza sotto gancio / B: sbraccio utile / P: portata utile in punta
01.02.05.07.a	Solo noleggio di gru a torre ad azionamento elett., con rotazione in alto, per giorno succ. al primo mese / Solo noleggio di gru a torre ad azionamento elettrico, con rotazione in alto. / Il prezzo è inteso per giorno lavorativo, successivo al primo mese di nolo, senza trasporto, montaggio e smontaggio. / H: altezza sotto gancio / B: sbraccio utile / P: portata utile in punta / H: fino 25,00m B: fino 40,00m P: fino 1,0t	d		74,10
01.02.05.07.b	Solo noleggio di gru a torre ad azionamento elett., con rotazione in alto, per giorno succ. al primo mese / Solo noleggio di gru a torre ad azionamento elettrico, con rotazione in alto. / Il prezzo è inteso per giorno lavorativo, successivo al primo mese di nolo, senza trasporto, montaggio e smontaggio. / H: altezza sotto gancio / B: sbraccio utile / P: portata utile in punta / H: fino 25,00m B: oltre 40,00 fino a 45,00m P: fino 1,3t	d		81,37
01.02.05.07.c	Solo noleggio di gru a torre ad azionamento elett., con rotazione in alto, per giorno succ. al primo mese / Solo noleggio di gru a torre ad azionamento elettrico, con rotazione in alto. / Il prezzo è inteso per giorno lavorativo, successivo al primo mese di nolo, senza trasporto, montaggio e smontaggio. / H: altezza sotto gancio / B: sbraccio utile / P: portata utile in punta / H: oltre 25,00 fino a 30,00m B: oltre 45,00 fino a 50,00m P: fino 1,5t	d		89,23
01.02.05.07.d	Solo noleggio di gru a torre ad azionamento elett., con rotazione in alto, per giorno succ. al primo mese / Solo noleggio di gru a torre ad azionamento elettrico, con rotazione in alto. / Il prezzo è inteso per giorno lavorativo, successivo al primo mese di nolo, senza trasporto, montaggio e smontaggio. / H: altezza sotto gancio / B: sbraccio utile / P: portata utile in punta / H: oltre 25,00 fino a 30,00m B: oltre 50,00 fino a 55,00m P: fino 1,6t	d		98,58
01.02.05.07.e	Solo noleggio di gru a torre ad azionamento elett., con rotazione in alto, per giorno succ. al primo mese / Solo noleggio di gru a torre ad azionamento elettrico, con rotazione in alto. / Il prezzo è inteso per giorno lavorativo, successivo al primo mese di nolo, senza trasporto, montaggio e smontaggio. / H: altezza sotto gancio / B: sbraccio utile / P: portata utile in punta / H: oltre 30,00 fino a 35,00m B: oltre 55,00 fino a 60,00m P: fino 1,8t	d		123,48
01.02.05.07.f	Solo noleggio di gru a torre ad azionamento elett., con rotazione in alto, per giorno succ. al primo mese / Solo noleggio di gru a torre ad azionamento elettrico, con rotazione in alto. / Il prezzo è inteso per giorno lavorativo, successivo al primo mese di nolo, senza trasporto, montaggio e smontaggio. / H: altezza sotto gancio / B: sbraccio utile / P: portata utile in punta / H: oltre 35,00 fino a 40,00m B: oltre 60,00 fino a 65,00m P: fino 2,4t	d		187,77
01.02.05.08	Solo noleggio di gru a torre ad azionamento elett., con rotazione in alto, per ora / Solo noleggio di gru a torre ad azionamento elettrico, con rotazione in alto. / Il prezzo è inteso per ora di noleggio, senza trasporto, montaggio e smontaggio. / H: altezza sotto gancio / B: sbraccio utile / P: portata utile in punta
01.02.05.08.a	Solo noleggio di gru a torre ad azionamento elett., con rotazione in alto, per ora / Solo noleggio di gru a torre ad azionamento elettrico, con rotazione in alto. / Il prezzo è inteso per ora di noleggio, senza trasporto, montaggio e smontaggio. / H: altezza sotto gancio / B: sbraccio utile / P: portata utile in punta / H: fino 25,00m B: fino 40,00m P: fino 1,0t	h		7,36
01.02.05.08.b	Solo noleggio di gru a torre ad azionamento elett., con rotazione in alto, per ora / Solo noleggio di gru a torre ad azionamento elettrico, con rotazione in alto. / Il prezzo è inteso per ora di noleggio, senza trasporto, montaggio e smontaggio. / H: altezza sotto gancio / B: sbraccio utile / P: portata utile in punta / H: fino 25,00m B: oltre 40,00 fino a 45,00m P: fino 1,3t	h		8,09
01.02.05.08.c	Solo noleggio di gru a torre ad azionamento elett., con rotazione in alto, per ora / Solo noleggio di gru a torre ad azionamento elettrico, con rotazione in alto. / Il prezzo è inteso per ora di noleggio, senza trasporto, montaggio e smontaggio. / H: altezza sotto gancio / B: sbraccio utile / P: portata utile in punta / H: oltre 25,00 fino a 30,00m B: oltre 45,00 fino a 50,00m P: fino 1,5t	h		8,86
01.02.05.08.d	Solo noleggio di gru a torre ad azionamento elett., con rotazione in alto, per ora / Solo noleggio di gru a torre ad azionamento elettrico, con rotazione in alto. / Il prezzo è inteso per ora di noleggio, senza trasporto, montaggio e smontaggio. / H: altezza sotto gancio / B: sbraccio utile / P: portata utile in punta / H: oltre 25,00 fino a 30,00m B: oltre 50,00 fino a 55,00m P: fino 1,6t	h		9,80
01.02.05.08.e	Solo noleggio di gru a torre ad azionamento elett., con rotazione in alto, per ora / Solo noleggio di gru a torre ad azionamento elettrico, con rotazione in alto. / Il prezzo è inteso per ora di noleggio, senza trasporto, montaggio e smontaggio. / H: altezza sotto gancio / B: sbraccio utile / P: portata utile in punta / H: oltre 30,00 fino a 35,00m B: oltre 55,00 fino a 60,00m P: fino 1,8t	h		12,29
01.02.05.08.f	Solo noleggio di gru a torre ad azionamento elett., con rotazione in alto, per ora / Solo noleggio di gru a torre ad azionamento elettrico, con rotazione in alto. / Il prezzo è inteso per ora di noleggio, senza trasporto, montaggio e smontaggio. / H: altezza sotto gancio / B: sbraccio utile / P: portata utile in punta / H: oltre 35,00 fino a 40,00m B: oltre 60,00 fino a 65,00m P: fino 2,4t	h		18,72
01.02.05.10	Solo noleggio di gru a torre automontante ad azionamento elett., con rotazione in basso, per il primo mese / Solo noleggio di gru a torre automontante ad azionamento elettrico, con rotazione in basso. / Il prezzo è riferito al primo mese di nolo, senza trasporto, montaggio e smontaggio. / H: altezza sotto gancio / B: sbraccio utile / P: portata utile in punta
01.02.05.10.a	Solo noleggio di gru a torre automontante ad azionamento elett., con rotazione in basso, per il primo mese / Solo noleggio di gru a torre automontante ad azionamento elettrico, con rotazione in basso. / Il prezzo è riferito al primo mese di nolo, senza trasporto, montaggio e smontaggio. / H: altezza sotto gancio / B: sbraccio utile / P: portata utile in punta / H: fino 16,00m B: fino 16,00m P: fino 0,7t	nr		1158,55
01.02.05.10.b	Solo noleggio di gru a torre automontante ad azionamento elett., con rotazione in basso, per il primo mese / Solo noleggio di gru a torre automontante ad azionamento elettrico, con rotazione in basso. / Il prezzo è riferito al primo mese di nolo, senza trasporto, montaggio e smontaggio. / H: altezza sotto gancio / B: sbraccio utile / P: portata utile in punta / H: oltre 16,00 fino a 20,00m B: oltre 16,00 fino a 20,00m P: fino 0,8t	nr		1234,23
01.02.05.10.c	Solo noleggio di gru a torre automontante ad azionamento elett., con rotazione in basso, per il primo mese / Solo noleggio di gru a torre automontante ad azionamento elettrico, con rotazione in basso. / Il prezzo è riferito al primo mese di nolo, senza trasporto, montaggio e smontaggio. / H: altezza sotto gancio / B: sbraccio utile / P: portata utile in punta / H: oltre 16,00 fino a 20,00m B: oltre 20,00 fino a 25,00m P: fino 1,0t	nr		1350,96
01.02.05.10.d	Solo noleggio di gru a torre automontante ad azionamento elett., con rotazione in basso, per il primo mese / Solo noleggio di gru a torre automontante ad azionamento elettrico, con rotazione in basso. / Il prezzo è riferito al primo mese di nolo, senza trasporto, montaggio e smontaggio. / H: altezza sotto gancio / B: sbraccio utile / P: portata utile in punta / H: oltre 20,00 fino a 24,00m B: oltre 25,00 fino a 30,00m P: fino 1,0t	nr		1531,82
01.02.05.10.e	Solo noleggio di gru a torre automontante ad azionamento elett., con rotazione in basso, per il primo mese / Solo noleggio di gru a torre automontante ad azionamento elettrico, con rotazione in basso. / Il prezzo è riferito al primo mese di nolo, senza trasporto, montaggio e smontaggio. / H: altezza sotto gancio / B: sbraccio utile / P: portata utile in punta / H: oltre 20,00 fino a 24,00m B: oltre 30,00 fino a 35,00m P: fino 1,1t	nr		1878,16
01.02.05.10.f	Solo noleggio di gru a torre automontante ad azionamento elett., con rotazione in basso, per il primo mese / Solo noleggio di gru a torre automontante ad azionamento elettrico, con rotazione in basso. / Il prezzo è riferito al primo mese di nolo, senza trasporto, montaggio e smontaggio. / H: altezza sotto gancio / B: sbraccio utile / P: portata utile in punta / H: oltre 24,00 fino a 30,00m B: oltre 35,00 fino a 40,00m P: fino 1,1t	nr		2379,72
01.02.05.10.g	Solo noleggio di gru a torre automontante ad azionamento elett., con rotazione in basso, per il primo mese / Solo noleggio di gru a torre automontante ad azionamento elettrico, con rotazione in basso. / Il prezzo è riferito al primo mese di nolo, senza trasporto, montaggio e smontaggio. / H: altezza sotto gancio / B: sbraccio utile / P: portata utile in punta / H: oltre 30,00 fino a 34,00m B: oltre 40,00 fino a 45,00m P: fino 1,2t	nr		2815,85
01.02.05.11	Solo noleggio di gru a torre automontante ad azionamento elett., con rotazione in basso, per giorno succ. al primo mese / Solo noleggio di gru a torre automontante ad azionamento elettrico, con rotazione in basso. / Il prezzo è inteso per giorno lavorativo, successivo al primo mese di nolo, senza trasporto, montaggio e smontaggio. / H: altezza sotto gancio / B: sbraccio utile / P: portata utile in punta
01.02.05.11.a	Solo noleggio di gru a torre automontante ad azionamento elett., con rotazione in basso, per giorno succ. al primo mese / Solo noleggio di gru a torre automontante ad azionamento elettrico, con rotazione in basso. / Il prezzo è inteso per giorno lavorativo, successivo al primo mese di nolo, senza trasporto, montaggio e smontaggio. / H: altezza sotto gancio / B: sbraccio utile / P: portata utile in punta / H: fino 16,00m B: fino 16,00m P: fino 0,7t	d		39,55
01.02.05.11.b	Solo noleggio di gru a torre automontante ad azionamento elett., con rotazione in basso, per giorno succ. al primo mese / Solo noleggio di gru a torre automontante ad azionamento elettrico, con rotazione in basso. / Il prezzo è inteso per giorno lavorativo, successivo al primo mese di nolo, senza trasporto, montaggio e smontaggio. / H: altezza sotto gancio / B: sbraccio utile / P: portata utile in punta / H: oltre 16,00 fino a 20,00m B: oltre 16,00 fino a 20,00m P: fino 0,8t	d		46,84
01.02.05.11.c	Solo noleggio di gru a torre automontante ad azionamento elett., con rotazione in basso, per giorno succ. al primo mese / Solo noleggio di gru a torre automontante ad azionamento elettrico, con rotazione in basso. / Il prezzo è inteso per giorno lavorativo, successivo al primo mese di nolo, senza trasporto, montaggio e smontaggio. / H: altezza sotto gancio / B: sbraccio utile / P: portata utile in punta / H: oltre 16,00 fino a 20,00m B: oltre 20,00 fino a 25,00m P: fino 1,0t	d		56,72
01.02.05.11.d	Solo noleggio di gru a torre automontante ad azionamento elett., con rotazione in basso, per giorno succ. al primo mese / Solo noleggio di gru a torre automontante ad azionamento elettrico, con rotazione in basso. / Il prezzo è inteso per giorno lavorativo, successivo al primo mese di nolo, senza trasporto, montaggio e smontaggio. / H: altezza sotto gancio / B: sbraccio utile / P: portata utile in punta / H: oltre 20,00 fino a 24,00m B: oltre 25,00 fino a 30,00m P: fino 1,0t	d		66,60
01.02.05.11.e	Solo noleggio di gru a torre automontante ad azionamento elett., con rotazione in basso, per giorno succ. al primo mese / Solo noleggio di gru a torre automontante ad azionamento elettrico, con rotazione in basso. / Il prezzo è inteso per giorno lavorativo, successivo al primo mese di nolo, senza trasporto, montaggio e smontaggio. / H: altezza sotto gancio / B: sbraccio utile / P: portata utile in punta / H: oltre 20,00 fino a 24,00m B: oltre 30,00 fino a 35,00m P: fino 1,1t	d		81,70
01.02.05.11.f	Solo noleggio di gru a torre automontante ad azionamento elett., con rotazione in basso, per giorno succ. al primo mese / Solo noleggio di gru a torre automontante ad azionamento elettrico, con rotazione in basso. / Il prezzo è inteso per giorno lavorativo, successivo al primo mese di nolo, senza trasporto, montaggio e smontaggio. / H: altezza sotto gancio / B: sbraccio utile / P: portata utile in punta / H: oltre 24,00 fino a 30,00m B: oltre 35,00 fino a 40,00m P: fino 1,1t	d		98,87
01.02.05.11.g	Solo noleggio di gru a torre automontante ad azionamento elett., con rotazione in basso, per giorno succ. al primo mese / Solo noleggio di gru a torre automontante ad azionamento elettrico, con rotazione in basso. / Il prezzo è inteso per giorno lavorativo, successivo al primo mese di nolo, senza trasporto, montaggio e smontaggio. / H: altezza sotto gancio / B: sbraccio utile / P: portata utile in punta / H: oltre 30,00 fino a 34,00m B: oltre 40,00 fino a 45,00m P: fino 1,2t	d		111,36
01.02.05.12	Solo noleggio di gru a torre automontante ad azionamento elett., con rotazione in basso, per ora / Solo noleggio di gru a torre automontante ad azionamento elettrico, con rotazione in basso. / Il prezzo è inteso per ora di noleggio, senza trasporto, montaggio e smontaggio. / H: altezza sotto gancio / B: sbraccio utile / P: portata utile in punta
01.02.05.12.a	Solo noleggio di gru a torre automontante ad azionamento elett., con rotazione in basso, per ora / Solo noleggio di gru a torre automontante ad azionamento elettrico, con rotazione in basso. / Il prezzo è inteso per ora di noleggio, senza trasporto, montaggio e smontaggio. / H: altezza sotto gancio / B: sbraccio utile / P: portata utile in punta / H: fino 16,00m B: fino 16,00m P: fino 0,7t	h		3,95
01.02.05.12.b	Solo noleggio di gru a torre automontante ad azionamento elett., con rotazione in basso, per ora / Solo noleggio di gru a torre automontante ad azionamento elettrico, con rotazione in basso. / Il prezzo è inteso per ora di noleggio, senza trasporto, montaggio e smontaggio. / H: altezza sotto gancio / B: sbraccio utile / P: portata utile in punta / H: oltre 16,00 fino a 20,00m B: oltre 16,00 fino a 20,00m P: fino 0,8t	h		4,67
01.02.05.12.c	Solo noleggio di gru a torre automontante ad azionamento elett., con rotazione in basso, per ora / Solo noleggio di gru a torre automontante ad azionamento elettrico, con rotazione in basso. / Il prezzo è inteso per ora di noleggio, senza trasporto, montaggio e smontaggio. / H: altezza sotto gancio / B: sbraccio utile / P: portata utile in punta / H: oltre 16,00 fino a 20,00m B: oltre 20,00 fino a 25,00m P: fino 1,0t	h		5,67
01.02.05.12.d	Solo noleggio di gru a torre automontante ad azionamento elett., con rotazione in basso, per ora / Solo noleggio di gru a torre automontante ad azionamento elettrico, con rotazione in basso. / Il prezzo è inteso per ora di noleggio, senza trasporto, montaggio e smontaggio. / H: altezza sotto gancio / B: sbraccio utile / P: portata utile in punta / H: oltre 20,00 fino a 24,00m B: oltre 25,00 fino a 30,00m P: fino 1,0t	h		6,66
01.02.05.12.e	Solo noleggio di gru a torre automontante ad azionamento elett., con rotazione in basso, per ora / Solo noleggio di gru a torre automontante ad azionamento elettrico, con rotazione in basso. / Il prezzo è inteso per ora di noleggio, senza trasporto, montaggio e smontaggio. / H: altezza sotto gancio / B: sbraccio utile / P: portata utile in punta / H: oltre 20,00 fino a 24,00m B: oltre 30,00 fino a 35,00m P: fino 1,1t	h		8,17
01.02.05.12.f	Solo noleggio di gru a torre automontante ad azionamento elett., con rotazione in basso, per ora / Solo noleggio di gru a torre automontante ad azionamento elettrico, con rotazione in basso. / Il prezzo è inteso per ora di noleggio, senza trasporto, montaggio e smontaggio. / H: altezza sotto gancio / B: sbraccio utile / P: portata utile in punta / H: oltre 24,00 fino a 30,00m B: oltre 35,00 fino a 40,00m P: fino 1,1t	h		9,88
01.02.05.12.g	Solo noleggio di gru a torre automontante ad azionamento elett., con rotazione in basso, per ora / Solo noleggio di gru a torre automontante ad azionamento elettrico, con rotazione in basso. / Il prezzo è inteso per ora di noleggio, senza trasporto, montaggio e smontaggio. / H: altezza sotto gancio / B: sbraccio utile / P: portata utile in punta / H: oltre 30,00 fino a 34,00m B: oltre 40,00 fino a 45,00m P: fino 1,2t	h		11,13
01.02.05.13	Installazione di gru a torre automontante ad azionamento elett., con rotazione in basso / Installazione di gru a torre automontante ad azionamento elettrico, con rotazione in basso, compreso il trasporto andata e ritorno, il carico, lo scarico, il montaggio e lo smontaggio delle attrezzature necessarie. / H: altezza sotto gancio / B: sbraccio utile / P: portata utile in punta
01.02.05.13.a	Installazione di gru a torre automontante ad azionamento elett., con rotazione in basso / Installazione di gru a torre automontante ad azionamento elettrico, con rotazione in basso, compreso il trasporto andata e ritorno, il carico, lo scarico, il montaggio e lo smontaggio delle attrezzature necessarie. / H: altezza sotto gancio / B: sbraccio utile / P: portata utile in punta / H: fino 16,00m B: fino 16,00m P: fino 0,7t	nr		3074,90
01.02.05.13.b	Installazione di gru a torre automontante ad azionamento elett., con rotazione in basso / Installazione di gru a torre automontante ad azionamento elettrico, con rotazione in basso, compreso il trasporto andata e ritorno, il carico, lo scarico, il montaggio e lo smontaggio delle attrezzature necessarie. / H: altezza sotto gancio / B: sbraccio utile / P: portata utile in punta / H: oltre 16,00 fino a 20,00m B: oltre 16,00 fino a 20,00m P: fino 0,8t	nr		3074,90
01.02.05.13.c	Installazione di gru a torre automontante ad azionamento elett., con rotazione in basso / Installazione di gru a torre automontante ad azionamento elettrico, con rotazione in basso, compreso il trasporto andata e ritorno, il carico, lo scarico, il montaggio e lo smontaggio delle attrezzature necessarie. / H: altezza sotto gancio / B: sbraccio utile / P: portata utile in punta / H: oltre 16,00 fino a 20,00m B: oltre 20,00 fino a 25,00m P: fino 1,0t	cad		3228,83
01.02.05.13.d	Installazione di gru a torre automontante ad azionamento elett., con rotazione in basso / Installazione di gru a torre automontante ad azionamento elettrico, con rotazione in basso, compreso il trasporto andata e ritorno, il carico, lo scarico, il montaggio e lo smontaggio delle attrezzature necessarie. / H: altezza sotto gancio / B: sbraccio utile / P: portata utile in punta / H: oltre 20,00 fino a 24,00m B: oltre 25,00 fino a 30,00m P: fino 1,0t	nr		3690,62
01.02.05.13.e	Installazione di gru a torre automontante ad azionamento elett., con rotazione in basso / Installazione di gru a torre automontante ad azionamento elettrico, con rotazione in basso, compreso il trasporto andata e ritorno, il carico, lo scarico, il montaggio e lo smontaggio delle attrezzature necessarie. / H: altezza sotto gancio / B: sbraccio utile / P: portata utile in punta / H: oltre 20,00 fino a 24,00m B: oltre 30,00 fino a 35,00m P: fino 1,1t	nr		3959,99
01.02.05.13.f	Installazione di gru a torre automontante ad azionamento elett., con rotazione in basso / Installazione di gru a torre automontante ad azionamento elettrico, con rotazione in basso, compreso il trasporto andata e ritorno, il carico, lo scarico, il montaggio e lo smontaggio delle attrezzature necessarie. / H: altezza sotto gancio / B: sbraccio utile / P: portata utile in punta / H: oltre 24,00 fino a 30,00m B: oltre 35,00 fino a 40,00m P: fino 1,1t	nr		4229,37
01.02.05.13.g	Installazione di gru a torre automontante ad azionamento elett., con rotazione in basso / Installazione di gru a torre automontante ad azionamento elettrico, con rotazione in basso, compreso il trasporto andata e ritorno, il carico, lo scarico, il montaggio e lo smontaggio delle attrezzature necessarie. / H: altezza sotto gancio / B: sbraccio utile / P: portata utile in punta / H: oltre 30,00 fino a 34,00m B: oltre 40,00 fino a 45,00m P: fino 1,2t	nr		4498,75
01.02.05.24	Scala montacarichi
01.02.05.24.a	Scala montacarichi per altezze gronda fino a 10 m / Fornitura, montaggio e smontaggio di una scala montacarichi per altezze gronda fino a 10 m, inclusa la messa a terra della stessa e il rilascio della dichiarazione di conformità da parte di personale qualificato; è compreso il noleggio per tutta la durata dei lavori.Scala montacarichi / Scala montacarichi per altezze gronda fino a 10 m / Fornitura, montaggio e smontaggio di una scala montacarichi per altezze gronda fino a 10 m, inclusa la messa a terra della stessa e il rilascio della dichiarazione di conformità da parte di personale qualificato; è compreso il noleggio per tutta la durata dei lavori.	cad		767,14
01.02.05.24.b	Scala montacarichi per altezze gronda superiori a 10 m / Fornitura, montaggio e smontaggio di una scala montacarichi per altezze gronda superiori a 10 m, inclusa la messa a terra della stessa e il rilascio della dichiarazione di conformità da parte di personale qualificato; è compreso il noleggio per tutta la durata dei lavori.Scala montacarichi / Scala montacarichi per altezze gronda superiori a 10 m / Fornitura, montaggio e smontaggio di una scala montacarichi per altezze gronda superiori a 10 m, inclusa la messa a terra della stessa e il rilascio della dichiarazione di conformità da parte di personale qualificato; è compreso il noleggio per tutta la durata dei lavori.	cad		1140,83
01.02.05.24.c	Sovrapprezzo per lavori senza gru / Sovrapprezzo per l'esecuzione di tutti i lavori senza gru.Scala montacarichi / Sovrapprezzo per lavori senza gru / Sovrapprezzo per l'esecuzione di tutti i lavori senza gru.	%		15,21
01.02.05.25	Nastro trasportatore elettrico, mobile
01.02.05.25.a	Nastro trasportatore elettrico, mobile / larghezza ca. 40 cm, lunghezza 4,00 - 6,00 m	h		4,00
01.02.05.25.b	Nastro trasportatore elettrico, mobile / larghezza ca. 40 cm, lunghezza oltre 6,00 - 8,00 m	h		7,50
01.02.05.26	Piattaforme semoventi per sollevamento persone,munite di cestello a norma di legge.
01.02.05.26.a	Piattaforme semoventi per sollevamento persone,munite di cestello a norma di legge. / altezza fino a 18m	h		87,22
01.02.05.26.b	Piattaforme semoventi per sollevamento persone,munite di cestello a norma di legge. / altezza fino a 27m	h		120,38
01.02.05.26.c	Piattaforme semoventi per sollevamento persone,munite di cestello a norma di legge. / altezza fino a 35m	h		135,13
01.02.06	Compressori d'aria ed attrezzi pneumatici
01.02.06.03	Compressore d'aria, gommato, di tipo silenziato, con motore Diesel, pressione d'esercizio da 6 a 8 bar.
01.02.06.03.a	Compressore d'aria, gommato, di tipo silenziato, con motore Diesel, pressione d'esercizio da 6 a 8 bar. / fino a 3,00 m3/min	h		11,64
01.02.06.03.b	Compressore d'aria, gommato, di tipo silenziato, con motore Diesel, pressione d'esercizio da 6 a 8 bar. / oltre 3,00 fino a 6,00 m3/min	h		14,24
01.02.06.03.c	Compressore d'aria, gommato, di tipo silenziato, con motore Diesel, pressione d'esercizio da 6 a 8 bar. / oltre 6,00 fino a 10,00 m3/min	h		17,65
01.02.06.04	Martello demolitore pneumatico, manuale, con tubo flessibile e fioretto (escluso l'operatore).
01.02.06.04.a	Martello demolitore pneumatico, manuale, con tubo flessibile e fioretto (escluso l'operatore). / peso fino a 10,00 kg	h		7,98
01.02.06.04.b	Martello demolitore pneumatico, manuale, con tubo flessibile e fioretto (escluso l'operatore). / peso oltre 10,00 fino a 20,00 kg	h		10,98
01.02.06.05	Martello demolitore idraulico montato su escavatore idraulico (escavatore compensato a parte), compreso scalpello / Frequenza colpi 4 - 25 Hz / Per peso si intende quello del martello operativo, compresi la piastra di accoppiamento e lo scalpello standard.
01.02.06.05.a	Martello demolitore idraulico montato su escavatore idraulico (escavatore compensato a parte), compreso scalpello / Frequenza colpi 4 - 25 Hz / Per peso si intende quello del martello operativo, compresi la piastra di accoppiamento e lo scalpello standard. / peso fino 100 kg	h		20,49
01.02.06.05.b	Martello demolitore idraulico montato su escavatore idraulico (escavatore compensato a parte), compreso scalpello / Frequenza colpi 4 - 25 Hz / Per peso si intende quello del martello operativo, compresi la piastra di accoppiamento e lo scalpello standard. / peso oltre 100 fino a 300 kg	h		26,77
01.02.06.05.c	Martello demolitore idraulico montato su escavatore idraulico (escavatore compensato a parte), compreso scalpello / Frequenza colpi 4 - 25 Hz / Per peso si intende quello del martello operativo, compresi la piastra di accoppiamento e lo scalpello standard. / peso oltre 300 fino a 700 kg	h		34,39
01.02.06.05.d	Martello demolitore idraulico montato su escavatore idraulico (escavatore compensato a parte), compreso scalpello / Frequenza colpi 4 - 25 Hz / Per peso si intende quello del martello operativo, compresi la piastra di accoppiamento e lo scalpello standard. / peso oltre 700 fino a 1100 kg	h		43,60
01.02.06.05.e	Martello demolitore idraulico montato su escavatore idraulico (escavatore compensato a parte), compreso scalpello / Frequenza colpi 4 - 25 Hz / Per peso si intende quello del martello operativo, compresi la piastra di accoppiamento e lo scalpello standard. / peso oltre 1100 fino a 1700 kg	h		56,08
01.02.06.05.f	Martello demolitore idraulico montato su escavatore idraulico (escavatore compensato a parte), compreso scalpello / Frequenza colpi 4 - 25 Hz / Per peso si intende quello del martello operativo, compresi la piastra di accoppiamento e lo scalpello standard. / peso oltre 1700 fino a 2500 kg	h		68,31
01.02.06.05.g	Martello demolitore idraulico montato su escavatore idraulico (escavatore compensato a parte), compreso scalpello / Frequenza colpi 4 - 25 Hz / Per peso si intende quello del martello operativo, compresi la piastra di accoppiamento e lo scalpello standard. / peso oltre 2500 fino a 3000 kg	h		73,01
01.02.06.05.i	Martello demolitore idraulico montato su escavatore idraulico (escavatore compensato a parte), compreso scalpello / Frequenza colpi 4 - 25 Hz / Per peso si intende quello del martello operativo, compresi la piastra di accoppiamento e lo scalpello standard. / peso oltre 3000 fino a 4000 kg	h		81,77
01.02.06.05.k	Martello demolitore idraulico montato su escavatore idraulico (escavatore compensato a parte), compreso scalpello / Frequenza colpi 4 - 25 Hz / Per peso si intende quello del martello operativo, compresi la piastra di accoppiamento e lo scalpello standard. / peso oltre 4000 kg	h		94,91
01.02.07	Macchine utensili
01.02.07.01	Macchine utensili / Trapano elettr. / Trapano elettrico per calcestruzzo e muratura (0,75kW), escluso l'operatore.	h		2,45
01.02.07.02	Macchine utensili / Trapano a percuss. / Trapano a percussione per calcestruzzo e muratura, escluso l'operatore.	h		3,21
01.02.07.03	Macchine utensili / Sega circolare elettrica fissa, escluso l'operatore.	h		3,43
01.02.07.04	Saldatrice / Attrezzatura trasportabile per saldatura in cantiere, compresi elettrodi, escluso l'operatore.
01.02.07.04.a	Saldatura autogena / per saldatura autogenaSaldatrice / Attrezzatura trasportabile per saldatura in cantiere, compresi elettrodi, escluso l'operatore. / Saldatura autogena / per saldatura autogena	h		1,86
01.02.07.04.b	Saldatura elettrica / per saldatura elettricaSaldatrice / Attrezzatura trasportabile per saldatura in cantiere, compresi elettrodi, escluso l'operatore. / Saldatura elettrica / per saldatura elettrica	h		4,34
01.02.07.05	Smerigliatrice / Nolo di smerigliatrice elettrica a squadra esclusi consumo dischi e addetto alla manovra:	h		2,13
01.02.07.06	Demolitore / Martello demolitore con motore a scoppio oppure elettrico incorporato, per perforazioni e demolizioni, escluso addetto alla manovra.
01.02.07.06.a	Demolitore / Martello demolitore con motore a scoppio oppure elettrico incorporato, per perforazioni e demolizioni, escluso addetto alla manovra. / con motore a scoppio, potenza fino 2,00 kW.	h		6,58
01.02.07.06.b	Demolitore / Martello demolitore con motore a scoppio oppure elettrico incorporato, per perforazioni e demolizioni, escluso addetto alla manovra. / con motore elettrico, potenza fino 2,00 kW.	h		5,57
01.02.07.07	Cannello ossidrico / Nolo di cannello ossidrico completo di bombole, escluso addetto alla manovra.	h		13,06
01.02.07.08	Macchina filettatrice / Nolo di macchina filettatrice, escluso addetto alla manovra.	h		3,85
01.02.07.09	Motosega trasportabile con motore a scoppio, barra 40 cm (escluso l'operatore)	h		4,50
01.02.08	Ponteggi da costruzione e da manutenzione / Nelle voci non sono compresi i calcoli statici per ponteggi di altezza superiore ai 20m.
01.02.08.02	Ponte a cavaletti / Nolo di impalcatura di tipo fisso ad estensione superficiale (impalcatura interna), su cavalletti metallici regolabili in altezza con piano di lavoro continuo, altezza dal piano di calpestio fino a 2,0 m, con parapetto per altezze superiori (in corrispondenza di aperture), piano d'appoggio orizzontale. Esecuzione dell'impalcatura secondo le norme di legge relative alla sicurezza e igiene del lavoro e conforme disegno. S'intendono compresi nel prezzo carico e scarico in magazzino e in cantiere, trasporti, montaggio e smontaggio, nonché ogni altra prestazione accessoria occorrente; misurazione in estensione superficiale del piano di lavoro:
01.02.08.02.c	Ponte a cavaletti / Nolo di impalcatura di tipo fisso ad estensione superficiale (impalcatura interna), su cavalletti metallici regolabili in altezza con piano di lavoro continuo, altezza dal piano di calpestio fino a 2,0 m, con parapetto per altezze superiori (in corrispondenza di aperture), piano d'appoggio orizzontale. Esecuzione dell'impalcatura secondo le norme di legge relative alla sicurezza e igiene del lavoro e conforme disegno. S'intendono compresi nel prezzo carico e scarico in magazzino e in cantiere, trasporti, montaggio e smontaggio, nonché ogni altra prestazione accessoria occorrente; misurazione in estensione superficiale del piano di lavoro:	m2d		0,41
01.02.08.04	Mensola per casseratura laterale / Nolo di mensola per casseratura laterae per ponteggio con mensole, sbalzo oltre 1 fino a 1,3m, fissaggio all’opera fino a 5 m oltre il piano di calpestio/terreno, con un piano di lavoro, parapetto e tavola fermapiede, larghezza del piani di lavoro > 60 cm, ancoraggio secondo autorizzazione. Esecuzione secondo le norme di legge relative alla sicurezza e tutela della salute e conforme disegno. S'intendono compresi nel prezzo il carico e scarico sul posto di stoccaggio e in cantiere, i trasporti, il montaggio e lo smontaggio, nonché ogni altra prestazione accessoria occorrente; misurazione conforme superficie di facciata ricoperta:
01.02.08.04.a	3,5kN/m2, per le prime 4 settimane (intervento base) / carico di servizio fino a 3,5 kN/m2, per le prime 4 settimane (intervento base)Mensola per casseratura laterale / Nolo di mensola per casseratura laterae per ponteggio con mensole, sbalzo oltre 1 fino a 1,3m, fissaggio all’opera fino a 5 m oltre il piano di calpestio/terreno, con un piano di lavoro, parapetto e tavola fermapiede, larghezza del piani di lavoro > 60 cm, ancoraggio secondo autorizzazione. Esecuzione secondo le norme di legge relative alla sicurezza e tutela della salute e conforme disegno. S'intendono compresi nel prezzo il carico e scarico sul posto di stoccaggio e in cantiere, i trasporti, il montaggio e lo smontaggio, nonché ogni altra prestazione accessoria occorrente; misurazione conforme superficie di facciata ricoperta: / 3,5kN/m2, per le prime 4 settimane (intervento base) / carico di servizio fino a 3,5 kN/m2, per le prime 4 settimane (intervento base)	m2		13,63
01.02.08.04.b	Mensola per casseratura laterale / Nolo di mensola per casseratura laterae per ponteggio con mensole, sbalzo oltre 1 fino a 1,3m, fissaggio all’opera fino a 5 m oltre il piano di calpestio/terreno, con un piano di lavoro, parapetto e tavola fermapiede, larghezza del piani di lavoro > 60 cm, ancoraggio secondo autorizzazione. Esecuzione secondo le norme di legge relative alla sicurezza e tutela della salute e conforme disegno. S'intendono compresi nel prezzo il carico e scarico sul posto di stoccaggio e in cantiere, i trasporti, il montaggio e lo smontaggio, nonché ogni altra prestazione accessoria occorrente; misurazione conforme superficie di facciata ricoperta: / per ogni settimana naturale successiva	m2		0,64
01.02.08.06	Ponte di facciata: / Trasporto, montaggio e smontaggio di un sistema certificato di ponteggio a telaio in acciaio zincato o alluminio. Composto da telai prefabbricati, piani di lavoro, tavole fermapiedi, parapetto e corrente intermedio, controventi diagonali e ancoraggio all’opera, come da istruzioni di montaggio e uso del produttore (autorizzazione ministeriale n. 20037/OM-4), e tutti gli altri elementi di ponteggio necessari. / Salita interna con scala al bisogno. / Sottoponte ove previsto dalla legge, classe di larghezza W 06. Distanza massima dall’opera 20 cm. / La superficie dell’impalcatura viene calcolata a misurazione come segue: / lunghezza del campo moltiplicata per l’altezza, misurata dalla quota della base fino al parapetto più alto. Viene calcolato il rettangolo massimo circoscritto. / Mensole: lunghezza del piano installato moltiplicato per il seguente fattore: / mensole larghe da 19cm a 36cm: ................................... 0,50 / mensole larghe da 50cm a 75cm: ................................... 0,75 / mensole larghe fino a 1,20m: ................................................... 1,50 / Collegamenti realizzati con tralicci o costruzioni similari: superficie vuoto per pieno, dalla quota della base dei campi adiacenti.
01.02.08.06.b	Ponte di facciata - 2 kN/m2 / Classe di carico 3, per lavori di manutenzione con deposito materiale limitato a un giorno di lavoro – carico distribuito in modo uniforme: max 2,00 kN/m2 / Trasporto, montaggio, smontaggio e nolo fino 4 settimane:Ponte di facciata: / Trasporto, montaggio e smontaggio di un sistema certificato di ponteggio a telaio in acciaio zincato o alluminio. Composto da telai prefabbricati, piani di lavoro, tavole fermapiedi, parapetto e corrente intermedio, controventi diagonali e ancoraggio all’opera, come da istruzioni di montaggio e uso del produttore (autorizzazione ministeriale n. 20037/OM-4), e tutti gli altri elementi di ponteggio necessari. / Salita interna con scala al bisogno. / Sottoponte ove previsto dalla legge, classe di larghezza W 06. Distanza massima dall’opera 20 cm. / La superficie dell’impalcatura viene calcolata a misurazione come segue: / lunghezza del campo moltiplicata per l’altezza, misurata dalla quota della base fino al parapetto più alto. Viene calcolato il rettangolo massimo circoscritto. / Mensole: lunghezza del piano installato moltiplicato per il seguente fattore: / mensole larghe da 19cm a 36cm: ................................... 0,50 / mensole larghe da 50cm a 75cm: ................................... 0,75 / mensole larghe fino a 1,20m: ................................................... 1,50 / Collegamenti realizzati con tralicci o costruzioni similari: superficie vuoto per pieno, dalla quota della base dei campi adiacenti. / Ponte di facciata - 2 kN/m2 / Classe di carico 3, per lavori di manutenzione con deposito materiale limitato a un giorno di lavoro – carico distribuito in modo uniforme: max 2,00 kN/m2 / Trasporto, montaggio, smontaggio e nolo fino 4 settimane:	m2		13,00
01.02.08.06.c	Ponte di facciata - 3 kN/m2 / Classe di carico 4, per opere edili quali opere da muratore e in calcestruzzo; carico distribuito in modo uniforme: max 3,00 kN/m2 / Trasporto, montaggio, smontaggio e nolo fino 4 settimane:Ponte di facciata: / Trasporto, montaggio e smontaggio di un sistema certificato di ponteggio a telaio in acciaio zincato o alluminio. Composto da telai prefabbricati, piani di lavoro, tavole fermapiedi, parapetto e corrente intermedio, controventi diagonali e ancoraggio all’opera, come da istruzioni di montaggio e uso del produttore (autorizzazione ministeriale n. 20037/OM-4), e tutti gli altri elementi di ponteggio necessari. / Salita interna con scala al bisogno. / Sottoponte ove previsto dalla legge, classe di larghezza W 06. Distanza massima dall’opera 20 cm. / La superficie dell’impalcatura viene calcolata a misurazione come segue: / lunghezza del campo moltiplicata per l’altezza, misurata dalla quota della base fino al parapetto più alto. Viene calcolato il rettangolo massimo circoscritto. / Mensole: lunghezza del piano installato moltiplicato per il seguente fattore: / mensole larghe da 19cm a 36cm: ................................... 0,50 / mensole larghe da 50cm a 75cm: ................................... 0,75 / mensole larghe fino a 1,20m: ................................................... 1,50 / Collegamenti realizzati con tralicci o costruzioni similari: superficie vuoto per pieno, dalla quota della base dei campi adiacenti. / Ponte di facciata - 3 kN/m2 / Classe di carico 4, per opere edili quali opere da muratore e in calcestruzzo; carico distribuito in modo uniforme: max 3,00 kN/m2 / Trasporto, montaggio, smontaggio e nolo fino 4 settimane:	m2		16,07
01.02.08.06.d	Ponte di facciata - 4,5 kN/m2 / Classe di carico 5 per deposito temporaneo di materiali; carico distribuito in modo uniforme: max 4,50 kN/m2 / Trasporto, montaggio, smontaggio e nolo fino 4 settimane:Ponte di facciata: / Trasporto, montaggio e smontaggio di un sistema certificato di ponteggio a telaio in acciaio zincato o alluminio. Composto da telai prefabbricati, piani di lavoro, tavole fermapiedi, parapetto e corrente intermedio, controventi diagonali e ancoraggio all’opera, come da istruzioni di montaggio e uso del produttore (autorizzazione ministeriale n. 20037/OM-4), e tutti gli altri elementi di ponteggio necessari. / Salita interna con scala al bisogno. / Sottoponte ove previsto dalla legge, classe di larghezza W 06. Distanza massima dall’opera 20 cm. / La superficie dell’impalcatura viene calcolata a misurazione come segue: / lunghezza del campo moltiplicata per l’altezza, misurata dalla quota della base fino al parapetto più alto. Viene calcolato il rettangolo massimo circoscritto. / Mensole: lunghezza del piano installato moltiplicato per il seguente fattore: / mensole larghe da 19cm a 36cm: ................................... 0,50 / mensole larghe da 50cm a 75cm: ................................... 0,75 / mensole larghe fino a 1,20m: ................................................... 1,50 / Collegamenti realizzati con tralicci o costruzioni similari: superficie vuoto per pieno, dalla quota della base dei campi adiacenti. / Ponte di facciata - 4,5 kN/m2 / Classe di carico 5 per deposito temporaneo di materiali; carico distribuito in modo uniforme: max 4,50 kN/m2 / Trasporto, montaggio, smontaggio e nolo fino 4 settimane:	m2		21,42
01.02.08.06.e	Ponte di facciata: / Trasporto, montaggio e smontaggio di un sistema certificato di ponteggio a telaio in acciaio zincato o alluminio. Composto da telai prefabbricati, piani di lavoro, tavole fermapiedi, parapetto e corrente intermedio, controventi diagonali e ancoraggio all’opera, come da istruzioni di montaggio e uso del produttore (autorizzazione ministeriale n. 20037/OM-4), e tutti gli altri elementi di ponteggio necessari. / Salita interna con scala al bisogno. / Sottoponte ove previsto dalla legge, classe di larghezza W 06. Distanza massima dall’opera 20 cm. / La superficie dell’impalcatura viene calcolata a misurazione come segue: / lunghezza del campo moltiplicata per l’altezza, misurata dalla quota della base fino al parapetto più alto. Viene calcolato il rettangolo massimo circoscritto. / Mensole: lunghezza del piano installato moltiplicato per il seguente fattore: / mensole larghe da 19cm a 36cm: ................................... 0,50 / mensole larghe da 50cm a 75cm: ................................... 0,75 / mensole larghe fino a 1,20m: ................................................... 1,50 / Collegamenti realizzati con tralicci o costruzioni similari: superficie vuoto per pieno, dalla quota della base dei campi adiacenti. / Nolo settimanale dopo l’intervento base: pos. 06 b), c)	m2		0,80
01.02.08.06.f	Ponte di facciata: / Trasporto, montaggio e smontaggio di un sistema certificato di ponteggio a telaio in acciaio zincato o alluminio. Composto da telai prefabbricati, piani di lavoro, tavole fermapiedi, parapetto e corrente intermedio, controventi diagonali e ancoraggio all’opera, come da istruzioni di montaggio e uso del produttore (autorizzazione ministeriale n. 20037/OM-4), e tutti gli altri elementi di ponteggio necessari. / Salita interna con scala al bisogno. / Sottoponte ove previsto dalla legge, classe di larghezza W 06. Distanza massima dall’opera 20 cm. / La superficie dell’impalcatura viene calcolata a misurazione come segue: / lunghezza del campo moltiplicata per l’altezza, misurata dalla quota della base fino al parapetto più alto. Viene calcolato il rettangolo massimo circoscritto. / Mensole: lunghezza del piano installato moltiplicato per il seguente fattore: / mensole larghe da 19cm a 36cm: ................................... 0,50 / mensole larghe da 50cm a 75cm: ................................... 0,75 / mensole larghe fino a 1,20m: ................................................... 1,50 / Collegamenti realizzati con tralicci o costruzioni similari: superficie vuoto per pieno, dalla quota della base dei campi adiacenti. / Nolo settimanale dopo l’intervento base: pos. 06 d)	m2		1,07
01.02.08.06.g	Protezione interna (intervento base): / Montaggio di parapetti interni composti da parapetto e corrente intermedio per distanze dall'opera superiori a 20 cm. / La superficie della protezione interna viene calcolata come segue: / lunghezza della stilata con protezione interna installata moltiplicata per 2Ponte di facciata: / Trasporto, montaggio e smontaggio di un sistema certificato di ponteggio a telaio in acciaio zincato o alluminio. Composto da telai prefabbricati, piani di lavoro, tavole fermapiedi, parapetto e corrente intermedio, controventi diagonali e ancoraggio all’opera, come da istruzioni di montaggio e uso del produttore (autorizzazione ministeriale n. 20037/OM-4), e tutti gli altri elementi di ponteggio necessari. / Salita interna con scala al bisogno. / Sottoponte ove previsto dalla legge, classe di larghezza W 06. Distanza massima dall’opera 20 cm. / La superficie dell’impalcatura viene calcolata a misurazione come segue: / lunghezza del campo moltiplicata per l’altezza, misurata dalla quota della base fino al parapetto più alto. Viene calcolato il rettangolo massimo circoscritto. / Mensole: lunghezza del piano installato moltiplicato per il seguente fattore: / mensole larghe da 19cm a 36cm: ................................... 0,50 / mensole larghe da 50cm a 75cm: ................................... 0,75 / mensole larghe fino a 1,20m: ................................................... 1,50 / Collegamenti realizzati con tralicci o costruzioni similari: superficie vuoto per pieno, dalla quota della base dei campi adiacenti. / Protezione interna (intervento base): / Montaggio di parapetti interni composti da parapetto e corrente intermedio per distanze dall'opera superiori a 20 cm. / La superficie della protezione interna viene calcolata come segue: / lunghezza della stilata con protezione interna installata moltiplicata per 2	m2		3,57
01.02.08.06.h	Ponte di facciata: / Trasporto, montaggio e smontaggio di un sistema certificato di ponteggio a telaio in acciaio zincato o alluminio. Composto da telai prefabbricati, piani di lavoro, tavole fermapiedi, parapetto e corrente intermedio, controventi diagonali e ancoraggio all’opera, come da istruzioni di montaggio e uso del produttore (autorizzazione ministeriale n. 20037/OM-4), e tutti gli altri elementi di ponteggio necessari. / Salita interna con scala al bisogno. / Sottoponte ove previsto dalla legge, classe di larghezza W 06. Distanza massima dall’opera 20 cm. / La superficie dell’impalcatura viene calcolata a misurazione come segue: / lunghezza del campo moltiplicata per l’altezza, misurata dalla quota della base fino al parapetto più alto. Viene calcolato il rettangolo massimo circoscritto. / Mensole: lunghezza del piano installato moltiplicato per il seguente fattore: / mensole larghe da 19cm a 36cm: ................................... 0,50 / mensole larghe da 50cm a 75cm: ................................... 0,75 / mensole larghe fino a 1,20m: ................................................... 1,50 / Collegamenti realizzati con tralicci o costruzioni similari: superficie vuoto per pieno, dalla quota della base dei campi adiacenti. / Protezione interna per ogni settimana di calendario successiva	m2		0,94
01.02.08.06.i	Sovrapprezzo esecuzione più complessi in caso di edifici abitati durante lavori di risanamento / Sovrapprezzo esecuzione più complessi in caso di edifici abitati. Con questa posizione vengono compensato gli oneri aggiuntivi per proteggere parti di edifici esistenti, come pavimentazioni esistenti (durante tutta la durata dei lavori), griglie, ecc., nonché gli oneri aggiuntivi per adattamenti ai requisiti degli utenti. Non incluso sono il proteggere di finestre, copertine e ringhiere, le quali vengono comperaste con voci separate.Ponte di facciata: / Trasporto, montaggio e smontaggio di un sistema certificato di ponteggio a telaio in acciaio zincato o alluminio. Composto da telai prefabbricati, piani di lavoro, tavole fermapiedi, parapetto e corrente intermedio, controventi diagonali e ancoraggio all’opera, come da istruzioni di montaggio e uso del produttore (autorizzazione ministeriale n. 20037/OM-4), e tutti gli altri elementi di ponteggio necessari. / Salita interna con scala al bisogno. / Sottoponte ove previsto dalla legge, classe di larghezza W 06. Distanza massima dall’opera 20 cm. / La superficie dell’impalcatura viene calcolata a misurazione come segue: / lunghezza del campo moltiplicata per l’altezza, misurata dalla quota della base fino al parapetto più alto. Viene calcolato il rettangolo massimo circoscritto. / Mensole: lunghezza del piano installato moltiplicato per il seguente fattore: / mensole larghe da 19cm a 36cm: ................................... 0,50 / mensole larghe da 50cm a 75cm: ................................... 0,75 / mensole larghe fino a 1,20m: ................................................... 1,50 / Collegamenti realizzati con tralicci o costruzioni similari: superficie vuoto per pieno, dalla quota della base dei campi adiacenti. / Sovrapprezzo esecuzione più complessi in caso di edifici abitati durante lavori di risanamento / Sovrapprezzo esecuzione più complessi in caso di edifici abitati. Con questa posizione vengono compensato gli oneri aggiuntivi per proteggere parti di edifici esistenti, come pavimentazioni esistenti (durante tutta la durata dei lavori), griglie, ecc., nonché gli oneri aggiuntivi per adattamenti ai requisiti degli utenti. Non incluso sono il proteggere di finestre, copertine e ringhiere, le quali vengono comperaste con voci separate.	m2		3,61
01.02.08.07	Sottopassaggio pedonale: / Sottopassaggio pedonale quale allargamento del ponteggio precedentemente descritto, con copertura formata da piani di lavoro e teli in esecuzione impermeabile, rivestimento unilaterale con rete, luce netta di passaggio oltre 1,2 m e fino a 1,5 m, luce netta in altezza 2,2 m, ancoraggi a discrezione dell'appaltatore, Esecuzione secondo le norme di legge relative alla sicurezza e igiene del lavoro e conforme disegno. S'intendono compresi nel prezzo carico e scarico in magazzino e in cantiere, trasporti, montaggio e smontaggio, nonché ogni altra prestazione accessoria occorrente:
01.02.08.07.a	Sottopassaggio pedonale: / Sottopassaggio pedonale quale allargamento del ponteggio precedentemente descritto, con copertura formata da piani di lavoro e teli in esecuzione impermeabile, rivestimento unilaterale con rete, luce netta di passaggio oltre 1,2 m e fino a 1,5 m, luce netta in altezza 2,2 m, ancoraggi a discrezione dell'appaltatore, Esecuzione secondo le norme di legge relative alla sicurezza e igiene del lavoro e conforme disegno. S'intendono compresi nel prezzo carico e scarico in magazzino e in cantiere, trasporti, montaggio e smontaggio, nonché ogni altra prestazione accessoria occorrente:	m		26,25
01.02.08.07.b	Sottopassaggio pedonale: / Sottopassaggio pedonale quale allargamento del ponteggio precedentemente descritto, con copertura formata da piani di lavoro e teli in esecuzione impermeabile, rivestimento unilaterale con rete, luce netta di passaggio oltre 1,2 m e fino a 1,5 m, luce netta in altezza 2,2 m, ancoraggi a discrezione dell'appaltatore, Esecuzione secondo le norme di legge relative alla sicurezza e igiene del lavoro e conforme disegno. S'intendono compresi nel prezzo carico e scarico in magazzino e in cantiere, trasporti, montaggio e smontaggio, nonché ogni altra prestazione accessoria occorrente: / per ogni settimana naturale successiva	m		0,48
01.02.08.08	Parasassi: / Completamento del ponteggio di tipo fisso ad estensione longitudinale precedentemente descritto, con mensola schermo parasassi; con sponda di protezione inclinata, larghezza minima della protezione da filo esterno muratura: 2,4 m, sporgenza minima da filo esterno ponteggio: 1,65 m, altezza minima della sponda: 0,6m. Esecuzione secondo le norme di legge relative alla sicurezza e igiene del lavoro e conforme disegno. S'intendono compresi nel prezzo carico e scarico in magazzino e in cantiere, trasporti, montaggio e smontaggio, nonché ogni altra prestazione accessoria occorrente:
01.02.08.08.a	ersten 4 Wochen / für die ersten vier Wochen (Grundeinsatzzeit)Parasassi: / Completamento del ponteggio di tipo fisso ad estensione longitudinale precedentemente descritto, con mensola schermo parasassi; con sponda di protezione inclinata, larghezza minima della protezione da filo esterno muratura: 2,4 m, sporgenza minima da filo esterno ponteggio: 1,65 m, altezza minima della sponda: 0,6m. Esecuzione secondo le norme di legge relative alla sicurezza e igiene del lavoro e conforme disegno. S'intendono compresi nel prezzo carico e scarico in magazzino e in cantiere, trasporti, montaggio e smontaggio, nonché ogni altra prestazione accessoria occorrente: / ersten 4 Wochen / für die ersten vier Wochen (Grundeinsatzzeit)	m		18,00
01.02.08.08.b	Parasassi: / Completamento del ponteggio di tipo fisso ad estensione longitudinale precedentemente descritto, con mensola schermo parasassi; con sponda di protezione inclinata, larghezza minima della protezione da filo esterno muratura: 2,4 m, sporgenza minima da filo esterno ponteggio: 1,65 m, altezza minima della sponda: 0,6m. Esecuzione secondo le norme di legge relative alla sicurezza e igiene del lavoro e conforme disegno. S'intendono compresi nel prezzo carico e scarico in magazzino e in cantiere, trasporti, montaggio e smontaggio, nonché ogni altra prestazione accessoria occorrente: / per ogni settimana naturale successiva	m		1,58
01.02.08.09	Scala a pioli: / Scala a pioli aggiuntiva per il ponteggio precedentemente descritto, con castello addossato al ponteggio, larghezza 0,7 m; scala a pioli dal piano di appoggio fino all'ultimo piano di lavoro, ancorata al ponteggio. Esecuzione secondo le norme di legge relative alla sicurezza e igiene del lavoro e conforme disegno. S'intendono compresi nel prezzo carico e scarico in magazzino e in cantiere, trasporti, montaggio e smontaggio, nonché ogni altra prestazione accessoria occorrente; misurazione secondo altezza della scala a pioli:
01.02.08.09.a	Scala a pioli: / Scala a pioli aggiuntiva per il ponteggio precedentemente descritto, con castello addossato al ponteggio, larghezza 0,7 m; scala a pioli dal piano di appoggio fino all'ultimo piano di lavoro, ancorata al ponteggio. Esecuzione secondo le norme di legge relative alla sicurezza e igiene del lavoro e conforme disegno. S'intendono compresi nel prezzo carico e scarico in magazzino e in cantiere, trasporti, montaggio e smontaggio, nonché ogni altra prestazione accessoria occorrente; misurazione secondo altezza della scala a pioli:	m		12,25
01.02.08.09.b	Scala a pioli: / Scala a pioli aggiuntiva per il ponteggio precedentemente descritto, con castello addossato al ponteggio, larghezza 0,7 m; scala a pioli dal piano di appoggio fino all'ultimo piano di lavoro, ancorata al ponteggio. Esecuzione secondo le norme di legge relative alla sicurezza e igiene del lavoro e conforme disegno. S'intendono compresi nel prezzo carico e scarico in magazzino e in cantiere, trasporti, montaggio e smontaggio, nonché ogni altra prestazione accessoria occorrente; misurazione secondo altezza della scala a pioli: / per ogni giorno naturale successivo	m		1,58
01.02.08.10	Impalcatura portante: / Nolo di impalcatura portante compreso travature di ripartizione, su piano d'appoggio preesistente, per il deposito di materiali, semilavorati, macchinari, con piani di lavoro rientranti, parapetti e tavole fermapiedi, distanza in altezza fra i piani di lavoro 3,40 m, ancoraggi a discrezione dell'appaltatore. Esecuzione dell'impalcatura secondo le norme di legge relative alla sicurezza e igiene del lavoro e conforme disegno. S'intendono compresi nel prezzo carico e scarico in magazzino e in cantiere, trasporti, montaggio e smontaggio, nonché ogni altra prestazione accessoria occorrente; misurazione in estensione superficiale dei singoli piani di lavoro:
01.02.08.10.a	3 kN/m2, prime 4 settimane / carico di servizio fino a 3 kN/m2, per le prime 4 settimane (intervento base)Impalcatura portante: / Nolo di impalcatura portante compreso travature di ripartizione, su piano d'appoggio preesistente, per il deposito di materiali, semilavorati, macchinari, con piani di lavoro rientranti, parapetti e tavole fermapiedi, distanza in altezza fra i piani di lavoro 3,40 m, ancoraggi a discrezione dell'appaltatore. Esecuzione dell'impalcatura secondo le norme di legge relative alla sicurezza e igiene del lavoro e conforme disegno. S'intendono compresi nel prezzo carico e scarico in magazzino e in cantiere, trasporti, montaggio e smontaggio, nonché ogni altra prestazione accessoria occorrente; misurazione in estensione superficiale dei singoli piani di lavoro: / 3 kN/m2, prime 4 settimane / carico di servizio fino a 3 kN/m2, per le prime 4 settimane (intervento base)	m2		26,26
01.02.08.10.b	4,5 kN/m2, prime 4 settimane / carico di servizio fino a 4,5 kN/m2, per le prime 4 settimane (intervento base)Impalcatura portante: / Nolo di impalcatura portante compreso travature di ripartizione, su piano d'appoggio preesistente, per il deposito di materiali, semilavorati, macchinari, con piani di lavoro rientranti, parapetti e tavole fermapiedi, distanza in altezza fra i piani di lavoro 3,40 m, ancoraggi a discrezione dell'appaltatore. Esecuzione dell'impalcatura secondo le norme di legge relative alla sicurezza e igiene del lavoro e conforme disegno. S'intendono compresi nel prezzo carico e scarico in magazzino e in cantiere, trasporti, montaggio e smontaggio, nonché ogni altra prestazione accessoria occorrente; misurazione in estensione superficiale dei singoli piani di lavoro: / 4,5 kN/m2, prime 4 settimane / carico di servizio fino a 4,5 kN/m2, per le prime 4 settimane (intervento base)	m2		31,09
01.02.08.11	Ponte su ruote / Nolo di ponte a torre su ruote (trabatello) con scala a pioli interna, completo di piano di lavoro, sottoponte con botola di passaggio, di parapetto e di tavola fermapiede:
01.02.08.11.a	H 5m / per altezza sino a 5,00 mPonte su ruote / Nolo di ponte a torre su ruote (trabatello) con scala a pioli interna, completo di piano di lavoro, sottoponte con botola di passaggio, di parapetto e di tavola fermapiede: / H 5m / per altezza sino a 5,00 m	d		68,00
01.02.08.11.b	H 5-8m / per altezza da 5,00 a 8,00 mPonte su ruote / Nolo di ponte a torre su ruote (trabatello) con scala a pioli interna, completo di piano di lavoro, sottoponte con botola di passaggio, di parapetto e di tavola fermapiede: / H 5-8m / per altezza da 5,00 a 8,00 m	d		82,85
01.02.08.12	Rivestimento ponte-protez. passanti: / Nolo di rivestimento schermante applicato al ponteggio precedentemente descritto, per la protezione di passanti, con rete di fibre tessili sintetiche, trasparente, numero delle maglie da 3000 a 5000, compresi ulteriori ancoraggi necessari per il ponteggio. Esecuzione del rivestimento conforme disegno. S'intendono compresi nel prezzo carico e scarico in magazzino e in cantiere, trasporti, montaggio e rimozione, nonché ogni altra prestazione accessoria occorrente; misurazione secondo superficie ricoperta:
01.02.08.12.a	Rivestimento ponte-protez. passanti: / Nolo di rivestimento schermante applicato al ponteggio precedentemente descritto, per la protezione di passanti, con rete di fibre tessili sintetiche, trasparente, numero delle maglie da 3000 a 5000, compresi ulteriori ancoraggi necessari per il ponteggio. Esecuzione del rivestimento conforme disegno. S'intendono compresi nel prezzo carico e scarico in magazzino e in cantiere, trasporti, montaggio e rimozione, nonché ogni altra prestazione accessoria occorrente; misurazione secondo superficie ricoperta:	m2		4,23
01.02.08.12.b	ogni sett. Successiva / per ogni settimana successiva ultimataRivestimento ponte-protez. passanti: / Nolo di rivestimento schermante applicato al ponteggio precedentemente descritto, per la protezione di passanti, con rete di fibre tessili sintetiche, trasparente, numero delle maglie da 3000 a 5000, compresi ulteriori ancoraggi necessari per il ponteggio. Esecuzione del rivestimento conforme disegno. S'intendono compresi nel prezzo carico e scarico in magazzino e in cantiere, trasporti, montaggio e rimozione, nonché ogni altra prestazione accessoria occorrente; misurazione secondo superficie ricoperta: / ogni sett. Successiva / per ogni settimana successiva ultimata	m2		0,34
01.02.08.13	Rivestimento ponte-protez. antipolvere: / Nolo di rivestimento schermante applicato al ponteggio precedentemente descritto, per impedire il passaggio di polvere, con telo rinforzato con tessuto in polietilene, trasparente, compresi ulteriori ancoraggi necessari per il ponteggio. Esecuzione del rivestimento conforme disegno. S'intendono compresi nel prezzo carico e scarico in magazzino e in cantiere, trasporti, montaggio e rimozione, nonché ogni altra prestazione accessoria occorrente; misurazione secondo superficie ricoperta:
01.02.08.13.a	Rivestimento ponte-protez. antipolvere: / Nolo di rivestimento schermante applicato al ponteggio precedentemente descritto, per impedire il passaggio di polvere, con telo rinforzato con tessuto in polietilene, trasparente, compresi ulteriori ancoraggi necessari per il ponteggio. Esecuzione del rivestimento conforme disegno. S'intendono compresi nel prezzo carico e scarico in magazzino e in cantiere, trasporti, montaggio e rimozione, nonché ogni altra prestazione accessoria occorrente; misurazione secondo superficie ricoperta:	m2		5,94
01.02.08.13.b	ogni sett. successiva / per ogni settimana successiva ultimataRivestimento ponte-protez. antipolvere: / Nolo di rivestimento schermante applicato al ponteggio precedentemente descritto, per impedire il passaggio di polvere, con telo rinforzato con tessuto in polietilene, trasparente, compresi ulteriori ancoraggi necessari per il ponteggio. Esecuzione del rivestimento conforme disegno. S'intendono compresi nel prezzo carico e scarico in magazzino e in cantiere, trasporti, montaggio e rimozione, nonché ogni altra prestazione accessoria occorrente; misurazione secondo superficie ricoperta: / ogni sett. successiva / per ogni settimana successiva ultimata	m2		0,42
01.02.08.14	Parete di protezione sul tetto/reti di sicurezza
01.02.08.14.a	Parete di protezione sul tetto per altezze gronda fino a 6 m / Fornitura, montaggio e smontaggio di una parete di protezione a norma sul tetto, inclusi tavolati e reti per altezze gronda fino a 6 metri e il noleggio per la durata dei lavori.Parete di protezione sul tetto/reti di sicurezza / Parete di protezione sul tetto per altezze gronda fino a 6 m / Fornitura, montaggio e smontaggio di una parete di protezione a norma sul tetto, inclusi tavolati e reti per altezze gronda fino a 6 metri e il noleggio per la durata dei lavori.	m		37,78
01.02.08.14.b	Parete di protezione sul tetto per altezze gronda superiori a 6 m / Fornitura, montaggio e smontaggio di una parete di protezione a norma sul tetto, inclusi tavolati e reti per altezze gronda superiori ai 6 metri e il noleggio per la durata dei lavori.Parete di protezione sul tetto/reti di sicurezza / Parete di protezione sul tetto per altezze gronda superiori a 6 m / Fornitura, montaggio e smontaggio di una parete di protezione a norma sul tetto, inclusi tavolati e reti per altezze gronda superiori ai 6 metri e il noleggio per la durata dei lavori.	m		69,84
01.02.08.14.c	Reti di sicurezza / Fornitura, posa e smontaggio di reti di sicurezza aldisotto dei travetti inclinati, per altezze a partire da 2 m; se non c'è la cassaforma; incluso noleggio per tutta la durata dei lavori.Parete di protezione sul tetto/reti di sicurezza / Reti di sicurezza / Fornitura, posa e smontaggio di reti di sicurezza aldisotto dei travetti inclinati, per altezze a partire da 2 m; se non c'è la cassaforma; incluso noleggio per tutta la durata dei lavori.	m2		11,56
01.02.08.16	Statica per costruzioni speciali e altezze superiori a 20 m / I ponteggi vanno montati in generale secondo la realizzazione standard prevista dall'autorizzazione ministeriale. Realizzazioni differenti, ponteggi con carichi aggiuntivi (resistenza maggiore al carico del vento per le reti a copertura della facciata dei ponteggi, pannelli pubblicitari, etc., carico neve a seconda dell'altitudine, scivoli per macerie, mezzi di sollevamento, etc.) e ponteggi di altezza superiore a 20 m dovranno essere eseguiti come da progetto specifico con prova statica.	a c		2142,07
01.02.08.17	Ponteggio con sistema tubo-giunto realizzato in tubolari metallici con adeguata protezione contro la corrosione, compresi i pezzi speciali, doppio parapetto con fermapiede, struttura della mantovana, ancoraggi ed ogni altro onere e magistero occorrente per dare l'opera finita a perfetta regola d'arte, eseguita secondo le norme di sicurezza vigenti in materia, con esclusione di ogni piano di lavoro e di protezione da contabilizzarsi a parte, per ponteggi con altezza fino a 20 m. Valutati al giunto.
01.02.08.17.a	Miete, Aufbau und Abbau einschließlich Transport, Versorgung, Abladen und Hochziehen der Materialien, für die ersten 30 Tage oder Bruchteil davon / Miete, Aufbau und Abbau einschließlich Transport, Versorgung, Abladen und Hochziehen der Materialien, für die ersten 30 Tage oder Teil davon.Ponteggio con sistema tubo-giunto realizzato in tubolari metallici con adeguata protezione contro la corrosione, compresi i pezzi speciali, doppio parapetto con fermapiede, struttura della mantovana, ancoraggi ed ogni altro onere e magistero occorrente per dare l'opera finita a perfetta regola d'arte, eseguita secondo le norme di sicurezza vigenti in materia, con esclusione di ogni piano di lavoro e di protezione da contabilizzarsi a parte, per ponteggi con altezza fino a 20 m. Valutati al giunto. / Noleggio, montaggio e smontaggio comprensivo di trasporto, approvvigionamento, scarico e tiro in alto dei materiali, per i primi 30 giorni o frazione.	cad		14,63
01.02.08.17.b	Miete pro Monat oder Bruchteil ab Funktionstüchtigkeit, einschließlich der ordentlichen Instandhaltung und was sonst noch für die Wahrung der Sicherheit der fertiggestellten Werke erforderlich ist / Miete für den Monat oder Teil des Monats ab Funktionstüchtigkeit, einschließlich der ordentlichen Instandhaltung und was sonst noch für die Wahrung der Sicherheit der fertiggestellten Werke erfordelrich ist.Ponteggio con sistema tubo-giunto realizzato in tubolari metallici con adeguata protezione contro la corrosione, compresi i pezzi speciali, doppio parapetto con fermapiede, struttura della mantovana, ancoraggi ed ogni altro onere e magistero occorrente per dare l'opera finita a perfetta regola d'arte, eseguita secondo le norme di sicurezza vigenti in materia, con esclusione di ogni piano di lavoro e di protezione da contabilizzarsi a parte, per ponteggi con altezza fino a 20 m. Valutati al giunto. / Noleggio per ogni mese o frazione di mese successivo alla funzionalità operativa, comprendente la manutenzione ordinaria e quanto altro occorrente per il mantenimento della sicurezza delle opere finite.	cad		3,73
01.02.08.18	Parapetto per sistemi di edilizia industrializzata costituito da elementi metallici, con sistema di fissaggio a "delta" o su inserti predisposti nel solaio, completo di corrente superiore, intermedio e tavola fermapiede, interasse m. 1.20.
01.02.08.18.a	Miete pro Monat oder Bruchteil, nur des Materials / Monatliche Miete oder Teil davon, nur des Materials.Parapetto per sistemi di edilizia industrializzata costituito da elementi metallici, con sistema di fissaggio a "delta" o su inserti predisposti nel solaio, completo di corrente superiore, intermedio e tavola fermapiede, interasse m. 1.20. / Nolo mensile o frazione del solo materiale.	m		0,85
01.02.08.18.b	Parapetto per sistemi di edilizia industrializzata costituito da elementi metallici, con sistema di fissaggio a "delta" o su inserti predisposti nel solaio, completo di corrente superiore, intermedio e tavola fermapiede, interasse m. 1.20. / Per ogni montaggio e smontaggio.	m		6,08
01.02.08.19	Parapetto provvisorio a montanti prefabbricati (guardacorpo) - fissate al supporto tramite tasselli / Parapetto provvisorio a montanti prefabbricati (guardacorpo) a squadra fissa UNI EN 13374 classe A, da apporre su solai o solette in c.a. orizzontali o inclinate max. 10° di spessore min. cm 14, costituito da aste metalliche verticali e piastre di supporto in unico componente fissate al supporto tramite n° 2 tasselli (carico di esercizio di almeno 7 kN all’estrazione dichiarato dal fabbricante), interasse max 180 cm., traversi orizzontali di protezione e tavola fermapiede in legno altezze min. cm 20 e spessore cm. 4, bloccate su tre mensole per ogni montante. Al metro lineare.
01.02.08.19.a	Parapetto provvisorio a montanti prefabbricati (guardacorpo) - fissate al supporto tramite tasselli / Parapetto provvisorio a montanti prefabbricati (guardacorpo) a squadra fissa UNI EN 13374 classe A, da apporre su solai o solette in c.a. orizzontali o inclinate max. 10° di spessore min. cm 14, costituito da aste metalliche verticali e piastre di supporto in unico componente fissate al supporto tramite n° 2 tasselli (carico di esercizio di almeno 7 kN all’estrazione dichiarato dal fabbricante), interasse max 180 cm., traversi orizzontali di protezione e tavola fermapiede in legno altezze min. cm 20 e spessore cm. 4, bloccate su tre mensole per ogni montante. Al metro lineare.	m		19,11
01.02.08.19.b	Parapetto provvisorio a montanti prefabbricati (guardacorpo) - fissate al supporto tramite tasselli / Parapetto provvisorio a montanti prefabbricati (guardacorpo) a squadra fissa UNI EN 13374 classe A, da apporre su solai o solette in c.a. orizzontali o inclinate max. 10° di spessore min. cm 14, costituito da aste metalliche verticali e piastre di supporto in unico componente fissate al supporto tramite n° 2 tasselli (carico di esercizio di almeno 7 kN all’estrazione dichiarato dal fabbricante), interasse max 180 cm., traversi orizzontali di protezione e tavola fermapiede in legno altezze min. cm 20 e spessore cm. 4, bloccate su tre mensole per ogni montante. Al metro lineare.	m		9,60
01.02.08.19.c	Parapetto provvisorio a montanti prefabbricati (guardacorpo) - fissate al supporto tramite tasselli / Parapetto provvisorio a montanti prefabbricati (guardacorpo) a squadra fissa UNI EN 13374 classe A, da apporre su solai o solette in c.a. orizzontali o inclinate max. 10° di spessore min. cm 14, costituito da aste metalliche verticali e piastre di supporto in unico componente fissate al supporto tramite n° 2 tasselli (carico di esercizio di almeno 7 kN all’estrazione dichiarato dal fabbricante), interasse max 180 cm., traversi orizzontali di protezione e tavola fermapiede in legno altezze min. cm 20 e spessore cm. 4, bloccate su tre mensole per ogni montante. Al metro lineare.	m		2,50
01.02.08.20	Parapetto provvisorio a montanti prefabbricati (guardacorpo) - ancorate al supporto con blocco a morsa / Parapetto provvisorio a montanti prefabbricati (guardacorpo) UNI EN 13374 classe A e B, da apporre su solai o solette in c.a. orizzontali o inclinate max. 30°, costituito da aste metalliche verticali ancorate al supporto con blocco a morsa, con interasse max 180 cm., traversi orizzontali di protezione e tavola fermapiede in legno altezze min. cm 20 e spessore cm. 4, bloccate su tre mensole per ogni montante. Al metro lineare.
01.02.08.20.a	Parapetto provvisorio a montanti prefabbricati (guardacorpo) - ancorate al supporto con blocco a morsa / Parapetto provvisorio a montanti prefabbricati (guardacorpo) UNI EN 13374 classe A e B, da apporre su solai o solette in c.a. orizzontali o inclinate max. 30°, costituito da aste metalliche verticali ancorate al supporto con blocco a morsa, con interasse max 180 cm., traversi orizzontali di protezione e tavola fermapiede in legno altezze min. cm 20 e spessore cm. 4, bloccate su tre mensole per ogni montante. Al metro lineare.	m		19,87
01.02.08.20.b	Parapetto provvisorio a montanti prefabbricati (guardacorpo) - ancorate al supporto con blocco a morsa / Parapetto provvisorio a montanti prefabbricati (guardacorpo) UNI EN 13374 classe A e B, da apporre su solai o solette in c.a. orizzontali o inclinate max. 30°, costituito da aste metalliche verticali ancorate al supporto con blocco a morsa, con interasse max 180 cm., traversi orizzontali di protezione e tavola fermapiede in legno altezze min. cm 20 e spessore cm. 4, bloccate su tre mensole per ogni montante. Al metro lineare.	m		10,36
01.02.08.20.c	Parapetto provvisorio a montanti prefabbricati (guardacorpo) - ancorate al supporto con blocco a morsa / Parapetto provvisorio a montanti prefabbricati (guardacorpo) UNI EN 13374 classe A e B, da apporre su solai o solette in c.a. orizzontali o inclinate max. 30°, costituito da aste metalliche verticali ancorate al supporto con blocco a morsa, con interasse max 180 cm., traversi orizzontali di protezione e tavola fermapiede in legno altezze min. cm 20 e spessore cm. 4, bloccate su tre mensole per ogni montante. Al metro lineare.	m		3,40
01.02.08.21	Parapetto provvisorio a montanti prefabbricati (guardacorpo) - ancorato al supporto con dispositivo di regolazione dell’angolo di inclinazione / Parapetto provvisorio a montanti prefabbricati (guardacorpo) UNI EN 13374 classe A e B, da apporre su struttura piana o inclinata max 30° in travi in legno con sbalzo a mensola costituito da morsa a piastra mordente da applicare sulle travi stesse e asta metallica verticale ancorata al supporto con dispositivo di regolazione dell’angolo di inclinazione, interasse max 180 cm., traversi orizzontali di protezione e tavola fermapiede in legno altezze min. cm 20 e spessore cm. 4, bloccate su tre (o quattro) mensole per ogni montante.
01.02.08.21.a	Parapetto provvisorio a montanti prefabbricati (guardacorpo) - ancorato al supporto con dispositivo di regolazione dell’angolo di inclinazione / Parapetto provvisorio a montanti prefabbricati (guardacorpo) UNI EN 13374 classe A e B, da apporre su struttura piana o inclinata max 30° in travi in legno con sbalzo a mensola costituito da morsa a piastra mordente da applicare sulle travi stesse e asta metallica verticale ancorata al supporto con dispositivo di regolazione dell’angolo di inclinazione, interasse max 180 cm., traversi orizzontali di protezione e tavola fermapiede in legno altezze min. cm 20 e spessore cm. 4, bloccate su tre (o quattro) mensole per ogni montante.	m		21,31
01.02.08.21.b	Parapetto provvisorio a montanti prefabbricati (guardacorpo) - ancorato al supporto con dispositivo di regolazione dell’angolo di inclinazione / Parapetto provvisorio a montanti prefabbricati (guardacorpo) UNI EN 13374 classe A e B, da apporre su struttura piana o inclinata max 30° in travi in legno con sbalzo a mensola costituito da morsa a piastra mordente da applicare sulle travi stesse e asta metallica verticale ancorata al supporto con dispositivo di regolazione dell’angolo di inclinazione, interasse max 180 cm., traversi orizzontali di protezione e tavola fermapiede in legno altezze min. cm 20 e spessore cm. 4, bloccate su tre (o quattro) mensole per ogni montante.	m		12,60
01.02.08.21.c	Parapetto provvisorio a montanti prefabbricati (guardacorpo) - ancorato al supporto con dispositivo di regolazione dell’angolo di inclinazione / Parapetto provvisorio a montanti prefabbricati (guardacorpo) UNI EN 13374 classe A e B, da apporre su struttura piana o inclinata max 30° in travi in legno con sbalzo a mensola costituito da morsa a piastra mordente da applicare sulle travi stesse e asta metallica verticale ancorata al supporto con dispositivo di regolazione dell’angolo di inclinazione, interasse max 180 cm., traversi orizzontali di protezione e tavola fermapiede in legno altezze min. cm 20 e spessore cm. 4, bloccate su tre (o quattro) mensole per ogni montante.	m		5,15
01.02.08.22	Parapetto provvisorio a montanti prefabbricati (guardacorpo) - ancorato su solai o solette orizzontali o inclinate max. 10° o su scale / Parapetto provvisorio a montanti prefabbricati (guardacorpo) UNI EN 13374 classe A, costituito da aste metalliche verticali ancorate su solai o solette orizzontali o inclinate max. 10° o su scale in c.a. con spessore min. cm. 20, con tassello di fissaggio, con interasse max 180 cm., traversi orizzontali di protezione e tavola fermapiede in legno altezze min. cm 20 e spessore cm. 4, bloccate su tre mensole per ogni montante. Al metro lineare.
01.02.08.22.a	Parapetto provvisorio a montanti prefabbricati (guardacorpo) - ancorato su solai o solette orizzontali o inclinate max. 10° o su scale / Parapetto provvisorio a montanti prefabbricati (guardacorpo) UNI EN 13374 classe A, costituito da aste metalliche verticali ancorate su solai o solette orizzontali o inclinate max. 10° o su scale in c.a. con spessore min. cm. 20, con tassello di fissaggio, con interasse max 180 cm., traversi orizzontali di protezione e tavola fermapiede in legno altezze min. cm 20 e spessore cm. 4, bloccate su tre mensole per ogni montante. Al metro lineare.	m		14,92
01.02.08.22.b	Parapetto provvisorio a montanti prefabbricati (guardacorpo) - ancorato su solai o solette orizzontali o inclinate max. 10° o su scale / Parapetto provvisorio a montanti prefabbricati (guardacorpo) UNI EN 13374 classe A, costituito da aste metalliche verticali ancorate su solai o solette orizzontali o inclinate max. 10° o su scale in c.a. con spessore min. cm. 20, con tassello di fissaggio, con interasse max 180 cm., traversi orizzontali di protezione e tavola fermapiede in legno altezze min. cm 20 e spessore cm. 4, bloccate su tre mensole per ogni montante. Al metro lineare.	m		8,03
01.02.08.22.c	Parapetto provvisorio a montanti prefabbricati (guardacorpo) - ancorato su solai o solette orizzontali o inclinate max. 10° o su scale / Parapetto provvisorio a montanti prefabbricati (guardacorpo) UNI EN 13374 classe A, costituito da aste metalliche verticali ancorate su solai o solette orizzontali o inclinate max. 10° o su scale in c.a. con spessore min. cm. 20, con tassello di fissaggio, con interasse max 180 cm., traversi orizzontali di protezione e tavola fermapiede in legno altezze min. cm 20 e spessore cm. 4, bloccate su tre mensole per ogni montante. Al metro lineare.	m		3,53
01.02.08.23	Passerella pedonale metallica di lunghezza fino a m. 4, larghezza fino a m. 1.20, fornita di parapetti su ambo i lati:
01.02.08.23.a	Miete pro Monat oder Bruchteil / Miete für einen Monat oder Bruchteil.Passerella pedonale metallica di lunghezza fino a m. 4, larghezza fino a m. 1.20, fornita di parapetti su ambo i lati: / Nolo per un mese o frazione.	cad		126,83
01.02.08.23.b	Passerella pedonale metallica di lunghezza fino a m. 4, larghezza fino a m. 1.20, fornita di parapetti su ambo i lati: / Posa in opera con intervento di autocarro munito di braccio idraulico. Per ogni spostamento.	cad		35,29
01.02.08.24	Parapetto di protezione di aperture verso il vuoto completamente in legno con tavole da 4 e 5 cm di spessore, corrimano posto ad un metro dal piano di calpestio, tavola fermapiede alta 20 cm e corrente intermedio analogo al corrimano, controventi, fissaggio alle strutture. Montaggio, smontaggio e nolo per un mese o frazione.	m		12,74
01.02.08.25	Protezione percorso pedonale verso il vuoto con parapetto costituito da due correnti in tavole di legno spess. cm. 3 pali infissi nel terreno ad interasse m.1.20 e tavola fermapiede di altezza 20 cm.	m		18,06
01.02.08.26	Rete di sicurezza, a norma UNI EN 1263, in multibava di polipropilene, maglia 10 x 10 cm, con bordatura in fune di poliammide di diametro pari a 18 mm, sostenuta da cavi metallici ancorati ai pilastri con cravatte metalliche.
01.02.08.26.a	Rete di sicurezza, a norma UNI EN 1263, in multibava di polipropilene, maglia 10 x 10 cm, con bordatura in fune di poliammide di diametro pari a 18 mm, sostenuta da cavi metallici ancorati ai pilastri con cravatte metalliche. / Nolo per un mese o frazione.	m2		2,61
01.02.08.26.b	Rete di sicurezza, a norma UNI EN 1263, in multibava di polipropilene, maglia 10 x 10 cm, con bordatura in fune di poliammide di diametro pari a 18 mm, sostenuta da cavi metallici ancorati ai pilastri con cravatte metalliche. / Per ogni montaggio e smontaggio con posizionamento manuale, con il solo ausilio di scale a mano e trabattelli (fino ad altezza di m. 4.00).	m2		5,93
01.02.08.26.c	Rete di sicurezza, a norma UNI EN 1263, in multibava di polipropilene, maglia 10 x 10 cm, con bordatura in fune di poliammide di diametro pari a 18 mm, sostenuta da cavi metallici ancorati ai pilastri con cravatte metalliche. / Per ogni montaggio e smontaggio con posizionamento manuale, con trabattelli fino a m. 6.00.	m2		7,68
01.02.08.26.d	Rete di sicurezza, a norma UNI EN 1263, in multibava di polipropilene, maglia 10 x 10 cm, con bordatura in fune di poliammide di diametro pari a 18 mm, sostenuta da cavi metallici ancorati ai pilastri con cravatte metalliche. / Per ogni montaggio e smontaggio con l'ausilio di sistemi meccanizzati per l'elevazione degli operatori in quota. (fino ad altezza di m. 25).	m2		10,54
01.02.08.27	Metallgerüst mit Rampen, Leitern und Podesten / Metallgerüst mit Leiterrampen und Podesten, erstellt mit vorgefertigten Metallelementen. Versetzte Rampen bestehend aus 8 Auftritten, Breite jeweils 60 cm; Podest cm 120x60; Gesamtgröße im Grundriss cm 120x300; Treppenabsatz auf 150 cm Höhe. Gesamtheit der für den Zusammenbau jedes Moduls erforderlichen Elemente, Höhe 3.00 m.
01.02.08.27.a	Castello metallico con rampe scale e pianerottoli costituito da elementi metallici prefabbricati. Rampe sfalsate costituite da 8 pedate di larghezza cm. 60 ciascuna; pianerottolo cm. 120x60; dimensioni totali in pianta cm. 120x300; interpiano a cm. 150 di altezza. Complesso di elementi necessari all'assemblaggio di ogni modulo di altezza m. 3.00. / Nolo per un mese o frazione.	cad		23,23
01.02.08.27.b	Castello metallico con rampe scale e pianerottoli costituito da elementi metallici prefabbricati. Rampe sfalsate costituite da 8 pedate di larghezza cm. 60 ciascuna; pianerottolo cm. 120x60; dimensioni totali in pianta cm. 120x300; interpiano a cm. 150 di altezza. Complesso di elementi necessari all'assemblaggio di ogni modulo di altezza m. 3.00. / Per ogni assemblaggio in opera di elementi modulari fino a m. 3.00 di altezza (2 rampe e 2 pianerottoli).	cad		136,00
01.02.08.28	Tavolato in legno dello spessore di cm. 5 a protezione di aperture nei solai, allestito e fissato su traversine in legno poste ad interasse di mt. 1.80 max.
01.02.08.28.a	Tavolato in legno dello spessore di cm. 5 a protezione di aperture nei solai, allestito e fissato su traversine in legno poste ad interasse di mt. 1.80 max. / Nolo per un mese o frazione del solo materiale.	m2		0,82
01.02.08.28.b	Tavolato in legno dello spessore di cm. 5 a protezione di aperture nei solai, allestito e fissato su traversine in legno poste ad interasse di mt. 1.80 max. / Montaggio e smontaggio in opera.	m2		23,06
01.02.08.29	Impalcato in legno realizzato con tavole dello spessore di cm. 5 fissate tra loro ed a terra da montare a protezione di aperture nel solaio. Montaggio, smontaggio e nolo per un mese o frazione.	m2		9,31
01.02.08.30	Telo protettivo contro intemperie. Il ponteggio viene rivestito con un telo bianco in tessuto antistrappo a protezione da pioggia, neve e freddo. (Resistenza allo strappo 600 N/5 cm, resistenza strappo degli anelli in alluminio: 350 N, resistenza alle temperature: -40°C a +80°C, Ø peso del telo: 150 g/m²). È necessario il montaggio di ulteriori ancoraggi del ponteggio in quanto quest'ultimo è esposto a ulteriori carichi.
01.02.08.30.a	Telo protettivo contro intemperie. Il ponteggio viene rivestito con un telo bianco in tessuto antistrappo a protezione da pioggia, neve e freddo. (Resistenza allo strappo 600 N/5 cm, resistenza strappo degli anelli in alluminio: 350 N, resistenza alle temperature: -40°C a +80°C, Ø peso del telo: 150 g/m²). È necessario il montaggio di ulteriori ancoraggi del ponteggio in quanto quest'ultimo è esposto a ulteriori carichi. / Trasporto, montaggio, smontaggio e noleggio per le prime quattro settimane:	m2		4,23
01.02.08.30.b	Telo protettivo contro intemperie. Il ponteggio viene rivestito con un telo bianco in tessuto antistrappo a protezione da pioggia, neve e freddo. (Resistenza allo strappo 600 N/5 cm, resistenza strappo degli anelli in alluminio: 350 N, resistenza alle temperature: -40°C a +80°C, Ø peso del telo: 150 g/m²). È necessario il montaggio di ulteriori ancoraggi del ponteggio in quanto quest'ultimo è esposto a ulteriori carichi. / per ogni ulteriore settimana piena	m2		0,34
01.02.09	Scivoli per macerie
01.02.09.01	Scivolo macerie: / Nolo di scivolo per macerie composto da un singolo convogliatore in tubo di PVC con attacchi a catena, tubo avente diametro interno di 40/50 cm e una lunghezza utile di 100 cm, compreso tramoggia di carico, tramoggia intermedia, deviatori intermedi, manicotto antipolvere e anello di guida, per altezze fino a 40 m:
01.02.09.01.a	ersten 4 Wochen / für die ersten vier Wochen (Grundeinsatzzeit)Scivolo macerie: / Nolo di scivolo per macerie composto da un singolo convogliatore in tubo di PVC con attacchi a catena, tubo avente diametro interno di 40/50 cm e una lunghezza utile di 100 cm, compreso tramoggia di carico, tramoggia intermedia, deviatori intermedi, manicotto antipolvere e anello di guida, per altezze fino a 40 m: / ersten 4 Wochen / für die ersten vier Wochen (Grundeinsatzzeit)	m		16,21
01.02.09.01.b	jede weitere Woche / jede weitere volle WocheScivolo macerie: / Nolo di scivolo per macerie composto da un singolo convogliatore in tubo di PVC con attacchi a catena, tubo avente diametro interno di 40/50 cm e una lunghezza utile di 100 cm, compreso tramoggia di carico, tramoggia intermedia, deviatori intermedi, manicotto antipolvere e anello di guida, per altezze fino a 40 m: / jede weitere Woche / jede weitere volle Woche	m		2,66
01.02.10	Gruppi elettrogeni
01.02.10.01	Gruppo elettrogeno-Diesel: / Gruppo elettrogeno-Diesel, trasportabile, silenziato, corrente alternata trifase, completo di quadro di comando, contaore e serbatoio per autonomia giornaliera. / Potenza = potenza in uscita
01.02.10.01.a	fino 15 KVA / potenza fino a 15,0 KVAGruppo elettrogeno-Diesel: / Gruppo elettrogeno-Diesel, trasportabile, silenziato, corrente alternata trifase, completo di quadro di comando, contaore e serbatoio per autonomia giornaliera. / Potenza = potenza in uscita / fino 15 KVA / potenza fino a 15,0 KVA	h		11,69
01.02.10.01.b	15-25 KVA / potenza oltre 15,00 fino a 25,0 KVAGruppo elettrogeno-Diesel: / Gruppo elettrogeno-Diesel, trasportabile, silenziato, corrente alternata trifase, completo di quadro di comando, contaore e serbatoio per autonomia giornaliera. / Potenza = potenza in uscita / 15-25 KVA / potenza oltre 15,00 fino a 25,0 KVA	h		14,41
01.02.10.01.c	25-35 KVA / potenza oltre 25,00 fino a 35,0 KVAGruppo elettrogeno-Diesel: / Gruppo elettrogeno-Diesel, trasportabile, silenziato, corrente alternata trifase, completo di quadro di comando, contaore e serbatoio per autonomia giornaliera. / Potenza = potenza in uscita / 25-35 KVA / potenza oltre 25,00 fino a 35,0 KVA	h		17,10
01.02.10.01.d	35-50 KVA / potenza oltre 35,00 fino a 50,0 KVAGruppo elettrogeno-Diesel: / Gruppo elettrogeno-Diesel, trasportabile, silenziato, corrente alternata trifase, completo di quadro di comando, contaore e serbatoio per autonomia giornaliera. / Potenza = potenza in uscita / 35-50 KVA / potenza oltre 35,00 fino a 50,0 KVA	h		20,14
01.02.10.01.e	50-100 KVA / potenza oltre 50,00 fino a 100,0 KVAGruppo elettrogeno-Diesel: / Gruppo elettrogeno-Diesel, trasportabile, silenziato, corrente alternata trifase, completo di quadro di comando, contaore e serbatoio per autonomia giornaliera. / Potenza = potenza in uscita / 50-100 KVA / potenza oltre 50,00 fino a 100,0 KVA	h		28,50
01.02.11	Vani contenitori
01.02.11.01	Contenitori: / Nolo di un vano contenitore (container):
01.02.11.01.a	Contenitori: / Nolo di un vano contenitore (container):	d		5,45
01.02.11.01.b	Contenitori: / Nolo di un vano contenitore (container):	d		11,16
01.02.11.02	Spese trasporto container: / Spese di trasporto per un vano contenitore (container):
01.02.11.02.a	Spese trasporto container: / Spese di trasporto per un vano contenitore (container):	cad		49,39
01.02.11.02.b	Spese trasporto container: / Spese di trasporto per un vano contenitore (container):	cad		54,80
01.02.11.02.c	Spese trasporto container: / Spese di trasporto per un vano contenitore (container):	cad		109,58
01.02.11.02.d	Spese trasporto container: / Spese di trasporto per un vano contenitore (container):	cad		136,89
01.02.12	IMPIANTO SEMAFORICO DA CANTIERE
01.02.12.01	Impianto semaforico da cantiere, omologato, rosso-giallo-verde esercizio 220V/12V con accumulatore tampone e funzionamento automatico a batteria in caso di assenza di corrente, oppure funzionamento normale a batteria, comando a cavo o via radio. / Verranno contabilizzati i giorni naturali dell'installazione.
01.02.12.01.a	Impianto semaforico da cantiere, omologato, rosso-giallo-verde esercizio 220V/12V con accumulatore tampone e funzionamento automatico a batteria in caso di assenza di corrente, oppure funzionamento normale a batteria, comando a cavo o via radio. / Verranno contabilizzati i giorni naturali dell'installazione. / 2 fasi, cavo	d		38,88
01.02.12.01.b	3 fasi, cavo	d
01.02.12.01.c	4 fasi, cavo	d
01.02.12.01.g	2 fasi, radiocomando	d		44,15
01.02.12.01.h	3 fasi, radiocomando	d
01.02.12.01.i	4 fasi, radiocomando	d
01.02.13	nolo per sito di produzione
01.02.13.01	nolo per sito di produzione / Nolo per sito di produzione (falegname, carpentiere), incluso il parco macchine, per ogni dipendente e ora	h		9,59
01.03	Trasporti / TRASPORTI / I prezzi di seguito elencati comprendono gli oneri di caricamento e scaricamento, nonchè tutti gli oneri secondari come p.es. pedaggi, diritti di pesa ecc.. / Il prezzo verrà applicato per il solo viaggio dal luogo di caricamento a quello di scaricamento e comprende il viaggio a vuoto. / Per il computo delle distanze valgono le carte polimetriche ufficiali e, dove mancano, vale la distanza più breve ragionevolmente percorribile dal mezzo scelto. / Il gruppo 01.03 comprende il seguente sottogruppo: / 01.03.01.00 Trasporto di materiali sciolti / 01.03.02.00 Trasporto di materiali non sciolti / 01.03.03.00 Trasporto di macchine
01.03.01	Trasporto di materiali sciolti
01.03.01.01	Trasporto di materiali sciolti / Trasporto di 1 m3 di materiali sciolti; il prezzo si intende con mezzo di trasporto a pieno carico	km		0,46
01.03.02	Trasporto di materiali non sciolti
01.03.02.01	Trasporto di materiali non sciolti / Trasporto di 1 t di materiali non sciolti; il prezzo si intende con mezzo di trasporto a pieno carico	km		0,25
01.03.03	Trasporto di macchine
01.03.03.01	Trasporto di macchine / Trasporto di macchine, apparecchiature e materiali per impiantistica	%		2,03
01.04	Il gruppo 01.04 comprende i seguenti sottogruppi: / 01.04.01 Inerti / 01.04.02 Leganti / 01.04.03 Pietre artificiali (laterizi, blocchi) / 01.04.04 Pietre naturali / 01.04.05 Lastre / 01.04.06 Legname d'opera e tavolame / 01.04.07 Materiali ferrosi / 01.04.08 Canne e tubi / 01.04.09 Materiali impermeabilizzanti / 01.04.10 Materiali coibenti insonorizzanti / 01.04.11 Materiali di copertura / 01.04.12 Manufatti in cemento / 01.04.13 Vetrocemento / 01.04.14 Materiali per opere da giardiniere / 01.04.15 Materiali per opere da pittore / 01.04.16 Materiali per pavimenti e rivestimenti in ceramica / 01.04.17 Materiali per opere in pietra naturale / 01.04.18 Materiali per pavimenti caldi / 01.04.19 Materiali per opere da carpentiere / 01.04.20 Materiali per opere da lattoniere / 01.04 21 Materiali per opere da falegname / 01.04.24 Materiali per opere da vetraio / 01.04.25 Materiali per impianti di riscaldamento / 01.04.26 Materiali per impianti idrico-sanitari / 01.04.27 Materiali per impianti elettrici / 01.04.28 Materiali riciclati
01.04.01	Inerti
01.04.01.10	Inerti / Misto cava lavato 0/30 / Misto cava lavato (toutvenant) max. 30 mm	m3		29,88
01.04.01.11	Inerti / Misto cava lavato 0/70 / Misto cava lavato (toutvenant) max. 70 mm	m3		24,65
01.04.01.20	Sabbia lavata per calcestruzzo.
01.04.01.20.a	Sabbia lavata per calcestruzzo. / pezzatura 0,063 - 4,000 mm	m3		32,57
01.04.01.21	Sabbia non lavata per massicciata ecc.
01.04.01.21.a	Sabbia non lavata per massicciata ecc. / pezzatura 0 - 7 mm	m3		22,23
01.04.01.22	Ghiaia lavata 5/16, 16/25, 25/31,5, 31,5/63	m3		29,52
01.04.01.23	Componenti inerti misti per calcestruzzo.
01.04.01.23.a	Componenti inerti misti per calcestruzzo. / pezzatura 0,075 fino a 32 mm	m3		32,97
01.04.01.23.b	Componenti inerti misti per calcestruzzo. / pezzatura 0,075 fino a 32 mm	t		19,59
01.04.01.24	Materiale filtrante lavato
01.04.01.24.a	Materiale filtrante lavato / pezzatura 8 - 25 mm	m3		28,36
01.04.01.25	Ciottoli
01.04.01.25.a	Ciottoli / Ciottoli non lavati, pezzatura 60 - 200mm	m3		40,87
01.04.02	Leganti
01.04.02.03	Leganti / Hydr. Kalk NHL 5 / Hydraulischer Kalk NHL 5 in Papiersäcken	kg		0,23
01.04.02.09	Leganti / Grassello di calce spenta, in sacchi di PVC	kg		0,20
01.04.02.10	Leganti / Malta pronta / Malta e stabilitura pronte per l'uso in sacchi di PVC	kg		0,13
01.04.02.11	Leganti / Intonaco premisc. M5 / Intonaci premiscelati M5, in sacchi	kg		0,10
01.04.02.12	Leganti / Malta espansa / Malta espansiva pronta all'uso	kg		2,38
01.04.02.13	Leganti / Gips / Alabastergips, in Säcken	kg		0,38
01.04.02.15	Leganti / Cemento pozzolanico (trass), in sacchi	kg		0,23
01.04.02.20	Leganti / Calce viva (CaO) in zolle, confezionata in sacchi, fusti ecc.	kg		0,18
01.04.02.21	Leganti / Idrato di calce (Ca(OH)2), confezionato in sacchi, fusti ecc.	kg		0,24
01.04.02.22	Cemento Portland R32.5
01.04.02.22.a	Cemento Portland R32.5 / in sacchi	kg		0,18
01.04.02.22.b	Cemento Portland R32.5 / sciolto, in silo	kg		0,12
01.04.02.23	Cemento ad alta resistenza R42.5
01.04.02.23.a	Cemento ad alta resistenza R42.5 / in sacchi	kg		0,20
01.04.02.23.b	Cemento ad alta resistenza R42.5 / sciolto, in silo	kg		0,13
01.04.02.24	Cemento speciale, "moderata" resistenza ai solfati / Cemento speciale resistente ai solfati (Portland, pozzolanico, altoforno, con basso contenuto di C3A): resistenza "moderata"
01.04.02.24.a	Cemento speciale, "moderata" resistenza ai solfati / Cemento speciale resistente ai solfati (Portland, pozzolanico, altoforno, con basso contenuto di C3A): resistenza "moderata" / in sacchi	kg		0,22
01.04.02.24.b	Cemento speciale, "moderata" resistenza ai solfati / Cemento speciale resistente ai solfati (Portland, pozzolanico, altoforno, con basso contenuto di C3A): resistenza "moderata" / sciolto, in silo	kg		0,15
01.04.02.25	Cemento speciale, "alta" resistenza ai solfati / Cemento speciale resistente ai solfati (Portland, pozzolanico, altoforno con basso contenuto di C3A): resistenza "alta"
01.04.02.25.a	Cemento speciale, "alta" resistenza ai solfati / Cemento speciale resistente ai solfati (Portland, pozzolanico, altoforno con basso contenuto di C3A): resistenza "alta" / in sacchi	kg		0,32
01.04.02.25.b	Cemento speciale, "alta" resistenza ai solfati / Cemento speciale resistente ai solfati (Portland, pozzolanico, altoforno con basso contenuto di C3A): resistenza "alta" / in silo	kg		0,16
01.04.02.26	Cemento speciale, "altissima" resistenza ai solfati / Cemento speciale resistente ai solfati (Portland, pozzolanico, altoforno con basso contenuto di C3A): resistenza "altissima"
01.04.02.26.a	Cemento speciale, "altissima" resistenza ai solfati / Cemento speciale resistente ai solfati (Portland, pozzolanico, altoforno con basso contenuto di C3A): resistenza "altissima" / in sacchi	kg		0,37
01.04.02.26.b	Cemento speciale, "altissima" resistenza ai solfati / Cemento speciale resistente ai solfati (Portland, pozzolanico, altoforno con basso contenuto di C3A): resistenza "altissima" / in silo	kg		0,17
01.04.03	Pietre artificiali (laterizi, blocchi, ecc.)
01.04.03.01	Pietre artificiali (laterizi, blocchi, ecc.) / Mattoni pieni, dimensione UNI: 5,5x12x25 cm	cad		0,61
01.04.03.02	Foratoni:
01.04.03.02.b	a 8 fori, dimensione 8x25x33 cm (4,0 kg al pezzo) / a 8 fori, dimensione 8x25x33 (4,0 kg al pezzo)Foratoni: / a 8 fori, dimensione 8x25x33 cm (4,0 kg al pezzo) / a 8 fori, dimensione 8x25x33 (4,0 kg al pezzo)	cad		0,81
01.04.03.02.c	a 8 fori, dimensione 12x33x25 cm (6,5 kg al pezzo) / a 8 fori, dimensione 12x33x25 (6,5 kg al pezzo)Foratoni: / a 8 fori, dimensione 12x33x25 cm (6,5 kg al pezzo) / a 8 fori, dimensione 12x33x25 (6,5 kg al pezzo)	cad		1,17
01.04.03.03	Mattoni multifori, dimensione doppio UNI: 12x12x25 cm	cad		0,62
01.04.03.05	Mattone multiforo, fonoassorbente con densità massima 1,2 kg/dm3:
01.04.03.05.a	8x25x50/8,8kg / da 8x25x50 cm (8,8 kg), per spessori di 8 cmMattone multiforo, fonoassorbente con densità massima 1,2 kg/dm3: / 8x25x50/8,8kg / da 8x25x50 cm (8,8 kg), per spessori di 8 cm	cad		1,15
01.04.03.05.b	12x25x50/12kg / da 12x25x50 cm (12 kg), per spessori di 12 cmMattone multiforo, fonoassorbente con densità massima 1,2 kg/dm3: / 12x25x50/12kg / da 12x25x50 cm (12 kg), per spessori di 12 cm	cad		1,42
01.04.03.05.c	25x25x37/13,5kg / da 25x25x37 cm (13,5 kg), per spessori di 25-30 cmMattone multiforo, fonoassorbente con densità massima 1,2 kg/dm3: / 25x25x37/13,5kg / da 25x25x37 cm (13,5 kg), per spessori di 25-30 cm	cad		1,70
01.04.03.05.d	38x25x24/18kg / da 38x25x24 cm (18 kg), per spessori di 38 cmMattone multiforo, fonoassorbente con densità massima 1,2 kg/dm3: / 38x25x24/18kg / da 38x25x24 cm (18 kg), per spessori di 38 cm	cad		2,33
01.04.03.05.e	Mattone multiforo, fonoassorbente con densità massima 1,2 kg/dm3: / Dimensione: 240/238/372	cad		1,92
01.04.03.05.f	Mattone multiforo, fonoassorbente con densità massima 1,2 kg/dm3: / Dimensione: 175/238/373	cad		2,07
01.04.03.06	Mattone a superficie piana y=0,09 coperto (KL)
01.04.03.06.e	Mattone a superficie piana y=0,09 coperto (KL) / Dimensione: 365/249/247	cad		3,34
01.04.03.06.f	Mattone a superficie piana y=0,09 coperto (KL) / Dimensione: 425/249/247	cad		3,89
01.04.03.06.g	Mattone a superficie piana y=0,09 coperto (KL) / Dimensione: 490/249/247	cad		4,72
01.04.03.06.h	Mattone a superficie piana y=0,09 coperto (KL) / Dimensione: 175/249/372	cad		2,56
01.04.03.09	Tramezza gesso spess. 8cm / Tramezze in gesso piene, spessore 8 cm	m2
01.04.03.10	Blocco cavo calcestruzzo: / Blocchi cavi prefabbricati in calcestruzzo di cemento vibrocompresso:
01.04.03.10.a	12x20x50/17kg / da 12x20x50 cm (kg 17), spessore 12 cmBlocco cavo calcestruzzo: / Blocchi cavi prefabbricati in calcestruzzo di cemento vibrocompresso: / 12x20x50/17kg / da 12x20x50 cm (kg 17), spessore 12 cm	cad		1,79
01.04.03.10.b	25x20x50/31kg / da 25x20x50 cm (31 kg), spessore 25 cmBlocco cavo calcestruzzo: / Blocchi cavi prefabbricati in calcestruzzo di cemento vibrocompresso: / 25x20x50/31kg / da 25x20x50 cm (31 kg), spessore 25 cm	cad		2,56
01.04.03.10.c	30x20x50/37,5kg / da 30x20x50 cm (kg 37,5), spessore 30 cmBlocco cavo calcestruzzo: / Blocchi cavi prefabbricati in calcestruzzo di cemento vibrocompresso: / 30x20x50/37,5kg / da 30x20x50 cm (kg 37,5), spessore 30 cm	cad		3,51
01.04.03.11	Bloccchi cavi in conglomerato di cemento e granuli di argilla espansa:
01.04.03.11.c	Bloccchi cavi in conglomerato di cemento e granuli di argilla espansa: / Blocchi multifori, dimensione 25x24x30 cm (16 kg), spessore muratura 25 cm	cad		3,91
01.04.03.11.d	Bloccchi cavi in conglomerato di cemento e granuli di argilla espansa: / Blocchi multifori, dimensione 30x24x30 cm (20 kg), spessore muratura 30 cm	cad		4,87
01.04.03.13	Mattone in calcestruzzo alveolare "Porenbeton" densità 450-500 kg/m3:
01.04.03.13.a	Mattone in calcestruzzo alveolare "Porenbeton" densità 450-500 kg/m3: / Calcestruzzo alveolare 5,0cm 62,5x25 liscio	cad		1,70
01.04.03.13.b	Mattone in calcestruzzo alveolare "Porenbeton" densità 450-500 kg/m3: / Calcestruzzo alveolare 8,0cm 62,5x25 liscio o maschiato	cad		2,53
01.04.03.13.c	Mattone in calcestruzzo alveolare "Porenbeton" densità 450-500 kg/m3: / Calcestruzzo alveolare 10,0cm 62,5x25 liscio o maschiato	cad		3,10
01.04.03.13.d	Mattone in calcestruzzo alveolare "Porenbeton" densità 450-500 kg/m3: / Calcestruzzo alveolare 12,0cm 62,5x25 maschiato	cad		3,72
01.04.03.13.e	Mattone in calcestruzzo alveolare "Porenbeton" densità 450-500 kg/m3: / Calcestruzzo alveolare 15,0cm 62,5x25 maschiato	cad		4,61
01.04.03.13.f	Mattone in calcestruzzo alveolare "Porenbeton" densità 450-500 kg/m3: / Calcestruzzo alveolare 20,0cm 62,5x25 maschiato	cad		6,18
01.04.03.13.g	Mattone in calcestruzzo alveolare "Porenbeton" densità 450-500 kg/m3: / Calcestruzzo alveolare 24,0cm 62,5x25 maschiato	cad		5,90
01.04.03.13.h	Mattone in calcestruzzo alveolare "Porenbeton" densità 450-500 kg/m3: / Calcestruzzo alveolare 30,0cm 62,5x25 maschiato	cad		7,60
01.04.03.14	Blocchi in calcestruzzo alveolare "Porenbeton" densità 300-400 kg/m3 lambda = 0,072-0,10 W/m2K
01.04.03.14.a	Blocchi in calcestruzzo alveolare "Porenbeton" densità 300-400 kg/m3 lambda = 0,072-0,10 W/m2K / Calcestruzzo alveolare 24cm 62,5x20 FN	cad		9,87
01.04.03.14.b	Blocchi in calcestruzzo alveolare "Porenbeton" densità 300-400 kg/m3 lambda = 0,072-0,10 W/m2K / Calcestruzzo alveolare 30cm 62,5x20 FN	cad		10,77
01.04.03.14.c	Blocchi in calcestruzzo alveolare "Porenbeton" densità 300-400 kg/m3 lambda = 0,072-0,10 W/m2K / Calcestruzzo alveolare 36cm 62,5x20 FN	cad		10,85
01.04.03.14.d	Blocchi in calcestruzzo alveolare "Porenbeton" densità 300-400 kg/m3 lambda = 0,072-0,10 W/m2K / calcestruzzo cellulare 40cm 62,5x20 maschiato	cad		12,05
01.04.03.14.e	Blocchi in calcestruzzo alveolare "Porenbeton" densità 300-400 kg/m3 lambda = 0,072-0,10 W/m2K / calcestruzzo cellulare 45cm 62,5x20 maschiato	cad		13,57
01.04.03.14.f	Blocchi in calcestruzzo alveolare "Porenbeton" densità 300-400 kg/m3 lambda = 0,072-0,10 W/m2K / calcestruzzo cellulare 48cm 62,5x20 maschiato	cad		14,43
01.04.03.15	Blocchi in calcestruzzo cellulare idrofobizzato "Porenbeton" densità 550-575 kg/m3 lambda<=0,143 W/mK:
01.04.03.15.a	Blocchi in calcestruzzo cellulare idrofobizzato "Porenbeton" densità 550-575 kg/m3 lambda<=0,143 W/mK: / calcestruzzo cellulare 10cm 62,5x25 liscio	cad		5,22
01.04.03.15.b	Blocchi in calcestruzzo cellulare idrofobizzato "Porenbeton" densità 550-575 kg/m3 lambda<=0,143 W/mK: / calcestruzzo cellulare 12cm 62,5x25 liscio	cad		6,80
01.04.03.15.c	Blocchi in calcestruzzo cellulare idrofobizzato "Porenbeton" densità 550-575 kg/m3 lambda<=0,143 W/mK: / calcestruzzo cellulare 24cm 62,5x20 liscio	cad		13,78
01.04.03.15.d	Blocchi in calcestruzzo cellulare idrofobizzato "Porenbeton" densità 550-575 kg/m3 lambda<=0,143 W/mK: / calcestruzzo cellulare 30cm 62,5x20 liscio	cad		13,52
01.04.08	Canne e tubi
01.04.08.03	Canna esalazione in fibro-cemento: / Canne in fibro-cemento (senza amianto) con bicchiere per esalazione, sezione quadrata o rettangolare:
01.04.08.03.a	10x10cm / canna da 3 m, sezione interna 10x10 cm10x10cm / canna da 3 m, sezione interna 10x10 cm	cad
01.04.08.03.b	10x15cm / canna da 3 m, sezione interna 10x15 cm10x15cm / canna da 3 m, sezione interna 10x15 cm	cad
01.04.08.04	Tubo in PVC-U: / Tubi in materia plastica con giunto a manicotto, per ventilazione, marcato tipo "B":
01.04.08.04.a	Tubo in PVC-U: / Tubi in materia plastica con giunto a manicotto, per ventilazione, marcato tipo "B":	cad		5,36
01.04.08.04.b	Tubo in PVC-U: / Tubi in materia plastica con giunto a manicotto, per ventilazione, marcato tipo "B":	cad		6,91
01.04.08.04.c	Tubo in PVC-U: / Tubi in materia plastica con giunto a manicotto, per ventilazione, marcato tipo "B":	cad		10,13
01.04.08.04.d	Tubo in PVC-U: / Tubi in materia plastica con giunto a manicotto, per ventilazione, marcato tipo "B":	cad		17,46
01.04.08.04.e	Tubo in PVC-U: / Tubi in materia plastica con giunto a manicotto, per ventilazione, marcato tipo "B":	cad		26,08
01.04.09	Materiali impermeabilizzanti
01.04.09.03	Cartonfeltro bitumato: / Cartonfeltro bitumato e cilindrato:
01.04.09.03.a	Cartonfeltro bitumato: / Cartonfeltro bitumato e cilindrato:	m2		0,43
01.04.09.03.b	Cartonfeltro bitumato: / Cartonfeltro bitumato e cilindrato:	m2		0,58
01.04.09.03.c	Cartonfeltro bitumato: / Cartonfeltro bitumato e cilindrato:	m2		0,79
01.04.09.03.d	Cartonfeltro bitumato: / Cartonfeltro bitumato e cilindrato:	m2		2,55
01.04.10	Materiali coibenti e insonorizzanti
01.04.10.02	Fibra di vetro:
01.04.10.02.d	feltri in teli, spess. 3mm / feltri a fibra lunga in teli per isolamento acustico di pavimenti, spessore ca. 3 mmFibra di vetro: / feltri in teli, spess. 3mm / feltri a fibra lunga in teli per isolamento acustico di pavimenti, spessore ca. 3 mm	m2		5,69
01.04.10.02.e	pannelli, 80kg/m3, spess. 15mm / pannelli rigidi resinati, per isolamento acustico per pavimenti, spessore 15 mm, densità 80 kg/m3Fibra di vetro: / pannelli, 80kg/m3, spess. 15mm / pannelli rigidi resinati, per isolamento acustico per pavimenti, spessore 15 mm, densità 80 kg/m3	m2		5,03
01.04.10.03	Lana di roccia: / Lana di roccia feldspatica:
01.04.10.03.a	pannelli, 60kg/m3 / pannelli resinati per pareti, densità 60 kg/m3Lana di roccia: / Lana di roccia feldspatica: / pannelli, 60kg/m3 / pannelli resinati per pareti, densità 60 kg/m3	m2cm		1,36
01.04.10.03.b	pannelli, 80kg/m3 / pannelli resinati per pareti, densità 80 kg/m3Lana di roccia: / Lana di roccia feldspatica: / pannelli, 80kg/m3 / pannelli resinati per pareti, densità 80 kg/m3	m2cm		1,77
01.04.10.03.e	pannelli, 150kg/m3, spess. 15mm / pannelli rigidi per isolamento pavimenti, densità 150 kg/m3, spessore 15 mmLana di roccia: / Lana di roccia feldspatica: / pannelli, 150kg/m3, spess. 15mm / pannelli rigidi per isolamento pavimenti, densità 150 kg/m3, spessore 15 mm	m2		6,04
01.04.10.04	Polistirolo espanso in lastre: EPS
01.04.10.04.a	15kg/m3 / Massima conducibilità termica 0,04 W/mK, densità 15 kg/m3Polistirolo espanso in lastre: EPS / 15kg/m3 / Massima conducibilità termica 0,04 W/mK, densità 15 kg/m3	m2cm		1,07
01.04.10.04.b	20kg/m3 / Massima conducibilità termica 0,04 W/mK, densità 20 kg/m3Polistirolo espanso in lastre: EPS / 20kg/m3 / Massima conducibilità termica 0,04 W/mK, densità 20 kg/m3	m2cm		1,36
01.04.10.04.c	25kg/m3 / Massima conducibilità termica 0,04 W/mK, densità 25 kg/m3Polistirolo espanso in lastre: EPS / 25kg/m3 / Massima conducibilità termica 0,04 W/mK, densità 25 kg/m3	m2cm		1,74
01.04.10.04.d	30kg/m3 / Maximale Wärmeleitfähigkeit 0,04 W/mK, Rohdichte: 30 kg/m3Polistirolo espanso in lastre: EPS / 30kg/m3 / Maximale Wärmeleitfähigkeit 0,04 W/mK, Rohdichte: 30 kg/m3	m2cm		2,05
01.04.10.04.e	35kg/m3 / Maximale Wärmeleitfähigkeit 0,04 W/mK, Rohdichte: 35 kg/m3Polistirolo espanso in lastre: EPS / 35kg/m3 / Maximale Wärmeleitfähigkeit 0,04 W/mK, Rohdichte: 35 kg/m3	m2cm		2,39
01.04.10.04.f	autoesting. / tipo autoestinguente, stagionato, omologato classe 1, sovrapprezzo alle voci .04 a), b), c), d), e)Polistirolo espanso in lastre: EPS / autoesting. / tipo autoestinguente, stagionato, omologato classe 1, sovrapprezzo alle voci .04 a), b), c), d), e)	%		16,80
01.04.10.05	Schiuma rigida XPS espanso estruso in lastre:
01.04.10.05.b	33-35kg/m3 / con pellicola, densità 33-35 kg/m3Schiuma rigida XPS espanso estruso in lastre: / 33-35kg/m3 / con pellicola, densità 33-35 kg/m3	m2cm		1,94
01.04.10.06	Lastre di schiuma poliuretanica, 35-40kg/m3 Lambda 0,028	m2cm		2,73
01.04.10.08	Pannelli con truciolare di gomma: / Pannelli isolanti, costituiti da due cartonfeltri bituminosi con interposto truciolare di gomma:
01.04.10.08.b	spess. 7mm / spessore 7 mmPannelli con truciolare di gomma: / Pannelli isolanti, costituiti da due cartonfeltri bituminosi con interposto truciolare di gomma: / spess. 7mm / spessore 7 mm	m2		7,41
01.04.10.08.c	spess. 10mm / spessore 10 mmPannelli con truciolare di gomma: / Pannelli isolanti, costituiti da due cartonfeltri bituminosi con interposto truciolare di gomma: / spess. 10mm / spessore 10 mm	m2		8,23
01.04.10.10	Materassino di gomma naturale e sintetiche, 0,75 kg/dm3 / Materassino ecologico fonoisolante di mescole di gomma naturale e sintetiche anche provenienti dal recupero dei pneumatici fuori uso, legati da resine poliuretaniche, densità 0,75 kg/dm3 (+ 3%), in rotoli:
01.04.10.10.a	spess. 3 mm / spessore: 3 mmMaterassino di gomma naturale e sintetiche, 0,75 kg/dm3 / Materassino ecologico fonoisolante di mescole di gomma naturale e sintetiche anche provenienti dal recupero dei pneumatici fuori uso, legati da resine poliuretaniche, densità 0,75 kg/dm3 (+ 3%), in rotoli: / spess. 3 mm / spessore: 3 mm	m2		5,26
01.04.10.10.b	spess. 4mm / spessore: 4 mmMaterassino di gomma naturale e sintetiche, 0,75 kg/dm3 / Materassino ecologico fonoisolante di mescole di gomma naturale e sintetiche anche provenienti dal recupero dei pneumatici fuori uso, legati da resine poliuretaniche, densità 0,75 kg/dm3 (+ 3%), in rotoli: / spess. 4mm / spessore: 4 mm	m2		4,20
01.04.10.10.c	spess. 5mm / spessore: 5 mmMaterassino di gomma naturale e sintetiche, 0,75 kg/dm3 / Materassino ecologico fonoisolante di mescole di gomma naturale e sintetiche anche provenienti dal recupero dei pneumatici fuori uso, legati da resine poliuretaniche, densità 0,75 kg/dm3 (+ 3%), in rotoli: / spess. 5mm / spessore: 5 mm	m2		10,13
01.04.10.10.d	spess. 6mm / spessore: 6 mmMaterassino di gomma naturale e sintetiche, 0,75 kg/dm3 / Materassino ecologico fonoisolante di mescole di gomma naturale e sintetiche anche provenienti dal recupero dei pneumatici fuori uso, legati da resine poliuretaniche, densità 0,75 kg/dm3 (+ 3%), in rotoli: / spess. 6mm / spessore: 6 mm	m2		6,79
01.04.10.10.e	spess. 8mm / spessore: 8 mmMaterassino di gomma naturale e sintetiche, 0,75 kg/dm3 / Materassino ecologico fonoisolante di mescole di gomma naturale e sintetiche anche provenienti dal recupero dei pneumatici fuori uso, legati da resine poliuretaniche, densità 0,75 kg/dm3 (+ 3%), in rotoli: / spess. 8mm / spessore: 8 mm	m2		15,02
01.04.10.10.f	spess. 10mm / spessore: 10 mmMaterassino di gomma naturale e sintetiche, 0,75 kg/dm3 / Materassino ecologico fonoisolante di mescole di gomma naturale e sintetiche anche provenienti dal recupero dei pneumatici fuori uso, legati da resine poliuretaniche, densità 0,75 kg/dm3 (+ 3%), in rotoli: / spess. 10mm / spessore: 10 mm	m2		12,20
01.04.10.12	Pannelli in fibra di legno e cemento: / Pannelli in fibra di legno, legati con cemento:
01.04.10.12.a	spess. 2cm / spessore 2 cmPannelli in fibra di legno e cemento: / Pannelli in fibra di legno, legati con cemento: / spess. 2cm / spessore 2 cm	m2		10,81
01.04.10.12.b	spess. 3cm / spessore 3 cmPannelli in fibra di legno e cemento: / Pannelli in fibra di legno, legati con cemento: / spess. 3cm / spessore 3 cm	m2		12,64
01.04.10.12.c	spess. 4cm / spessore 4 cmPannelli in fibra di legno e cemento: / Pannelli in fibra di legno, legati con cemento: / spess. 4cm / spessore 4 cm	m2		15,14
01.04.10.12.d	spess. 5cm / spessore 5 cmPannelli in fibra di legno e cemento: / Pannelli in fibra di legno, legati con cemento: / spess. 5cm / spessore 5 cm	m2		17,69
01.04.10.13	Fibra di legno di cellulosa e viscosa / Coibentazione in fibra di legno di cellulosa e viscosa, in materassini:
01.04.10.13.a	Fibra di legno di cellulosa e viscosa / Coibentazione in fibra di legno di cellulosa e viscosa, in materassini: / spessore: 50 mm	m2		12,30
01.04.10.13.b	Fibra di legno di cellulosa e viscosa / Coibentazione in fibra di legno di cellulosa e viscosa, in materassini: / spessore: 75 mm	m2		11,64
01.04.10.13.c	Fibra di legno di cellulosa e viscosa / Coibentazione in fibra di legno di cellulosa e viscosa, in materassini: / spessore: 100 mm	m2		18,67
01.04.10.13.d	Fibra di legno di cellulosa e viscosa / Coibentazione in fibra di legno di cellulosa e viscosa, in materassini: / spessore: 120 mm	m2		21,30
01.04.10.13.e	Fibra di legno di cellulosa e viscosa / Coibentazione in fibra di legno di cellulosa e viscosa, in materassini: / spessore: 150 mm	m2		25,54
01.04.10.13.f	Fibra di legno di cellulosa e viscosa / Coibentazione in fibra di legno di cellulosa e viscosa, in materassini: / spessore: 140mm	m2		29,80
01.04.10.14	Polietilene espanso / Rotoli di polietilene espanso a cellule chiuse reticolato fisicamente:
01.04.10.14.b	Polietilene espanso / Rotoli di polietilene espanso a cellule chiuse reticolato fisicamente: / spessore: 5mm	m2		1,96
01.04.11	Materiali da copertura
01.04.11.01	Materiali da copertura / Coppi / Tegola curva di laterizio (coppi, tipo antico, 40 pezzi/m2)	cad		1,29
01.04.11.02	Materiali da copertura / Tegola piana di laterizio (marsigliesi - 14 pezzi/m2)	cad		1,30
01.04.11.03	Materiali da copertura / Tegola piana di cemento (DR-10 pezzi/m2)	cad		0,84
01.04.11.04	Lastre in fibro-cemento, spess. 6,5mm: / Lastre ondulate in fibro-cemento per copertura, colore grigio naturale, spessore 6,5 mm:
01.04.11.04.a	gewellte Platten / gewellte ebene PlattenLastre in fibro-cemento, spess. 6,5mm: / Lastre ondulate in fibro-cemento per copertura, colore grigio naturale, spessore 6,5 mm: / gewellte Platten / gewellte ebene Platten	m2		9,34
01.04.11.05	Lastre in resina poliestere: / Lastre in resina poliestere rinforzate con fibra di vetro, colori vari:
01.04.11.05.a	lastre ondulate 375g/m2 / lastre ondulate rette da 375 g/m2Lastre in resina poliestere: / Lastre in resina poliestere rinforzate con fibra di vetro, colori vari: / lastre ondulate 375g/m2 / lastre ondulate rette da 375 g/m2	m2		7,04
01.04.12	Manufatti in cemento
01.04.12.02	Pozzo perdente: / Pozzo perdente ad anelli prefabbricati di calcestruzzo:
01.04.12.02.a	ø 125 cm, H 50cm / ø 125 cm, H = 50 cmPozzo perdente: / Pozzo perdente ad anelli prefabbricati di calcestruzzo: / ø 125 cm, H 50cm / ø 125 cm, H = 50 cm	cad		102,98
01.04.12.02.b	ø 150cm, H 50cm / ø 150 cm, H = 50 cmPozzo perdente: / Pozzo perdente ad anelli prefabbricati di calcestruzzo: / ø 150cm, H 50cm / ø 150 cm, H = 50 cm	cad		107,11
01.04.12.02.c	ø 200cm, H 50cm / ø 200 cm, H = 50 cmPozzo perdente: / Pozzo perdente ad anelli prefabbricati di calcestruzzo: / ø 200cm, H 50cm / ø 200 cm, H = 50 cm	cad		155,12
01.04.12.03	Pozzetto esclusa soletta di copertura / Pozzetti rettangolari con giunti ad incastro. Le misure indicate sono quelle interne espresse in cm. Il prezzo unitario è al cm di altezza esterna.
01.04.12.03.a	dim. 30x30cm, con pavimento / dimensioni 30 x 30 cm, con pavimentoPozzetto esclusa soletta di copertura / Pozzetti rettangolari con giunti ad incastro. Le misure indicate sono quelle interne espresse in cm. Il prezzo unitario è al cm di altezza esterna. / dim. 30x30cm, con pavimento / dimensioni 30 x 30 cm, con pavimento	cad		8,25
01.04.12.03.b	dim. 40x40cm, con pavimento / dimensioni 40 x 40 cm, con pavimentoPozzetto esclusa soletta di copertura / Pozzetti rettangolari con giunti ad incastro. Le misure indicate sono quelle interne espresse in cm. Il prezzo unitario è al cm di altezza esterna. / dim. 40x40cm, con pavimento / dimensioni 40 x 40 cm, con pavimento	cad		12,38
01.04.12.03.c	dim. 50x50cm, con pavimento / dimensioni 50 x 50 cm, con pavimentoPozzetto esclusa soletta di copertura / Pozzetti rettangolari con giunti ad incastro. Le misure indicate sono quelle interne espresse in cm. Il prezzo unitario è al cm di altezza esterna. / dim. 50x50cm, con pavimento / dimensioni 50 x 50 cm, con pavimento	cad		20,03
01.04.12.03.d	dim. 60x60cm, con pavimento / dimensioni 60 x 60 cm, con pavimentoPozzetto esclusa soletta di copertura / Pozzetti rettangolari con giunti ad incastro. Le misure indicate sono quelle interne espresse in cm. Il prezzo unitario è al cm di altezza esterna. / dim. 60x60cm, con pavimento / dimensioni 60 x 60 cm, con pavimento	cad		35,44
01.04.12.03.e	dim. 80x80*80cm / dimensioni 80 x 80*80 cmPozzetto esclusa soletta di copertura / Pozzetti rettangolari con giunti ad incastro. Le misure indicate sono quelle interne espresse in cm. Il prezzo unitario è al cm di altezza esterna. / dim. 80x80*80cm / dimensioni 80 x 80*80 cm	cad		80,24
01.04.12.03.f	dim. 100x100*100cm / dimensioni 100 x 100*100 cmPozzetto esclusa soletta di copertura / Pozzetti rettangolari con giunti ad incastro. Le misure indicate sono quelle interne espresse in cm. Il prezzo unitario è al cm di altezza esterna. / dim. 100x100*100cm / dimensioni 100 x 100*100 cm	cad		171,13
01.04.12.03.g	dim. 100x120*120cm / dimensioni 100 x 120*120cmPozzetto esclusa soletta di copertura / Pozzetti rettangolari con giunti ad incastro. Le misure indicate sono quelle interne espresse in cm. Il prezzo unitario è al cm di altezza esterna. / dim. 100x120*120cm / dimensioni 100 x 120*120cm	cad		183,48
01.04.12.04	Prolunga pozzetto: / Prolunga per pozzetto di raccordo, in elementi prefabbricati di calcestruzzo:
01.04.12.04.a	dim. 40x40x20(H)cm / dimensioni 40x40x20(H) cmProlunga pozzetto: / Prolunga per pozzetto di raccordo, in elementi prefabbricati di calcestruzzo: / dim. 40x40x20(H)cm / dimensioni 40x40x20(H) cm	cad		10,07
01.04.12.04.b	dim. 50x50x25(H)cm / dimensioni 50x50x25(H) cmProlunga pozzetto: / Prolunga per pozzetto di raccordo, in elementi prefabbricati di calcestruzzo: / dim. 50x50x25(H)cm / dimensioni 50x50x25(H) cm	cad		14,14
01.04.12.04.c	dim. 60x60x30(H)cm / dimensioni 60x60x30(H) cmProlunga pozzetto: / Prolunga per pozzetto di raccordo, in elementi prefabbricati di calcestruzzo: / dim. 60x60x30(H)cm / dimensioni 60x60x30(H) cm	cad		26,22
01.04.12.04.d	dim. 80x80x50(H)cm / dimensioni 80x80x50(H) cmProlunga pozzetto: / Prolunga per pozzetto di raccordo, in elementi prefabbricati di calcestruzzo: / dim. 80x80x50(H)cm / dimensioni 80x80x50(H) cm	cad		61,91
01.04.12.04.e	dim. 100x100x50(H)cm / dimensioni 100x100x50(H) cmProlunga pozzetto: / Prolunga per pozzetto di raccordo, in elementi prefabbricati di calcestruzzo: / dim. 100x100x50(H)cm / dimensioni 100x100x50(H) cm	cad		105,20
01.04.12.04.f	dim. 100x120x50(H)cm / dimensioni 100x120x50(H) cmProlunga pozzetto: / Prolunga per pozzetto di raccordo, in elementi prefabbricati di calcestruzzo: / dim. 100x120x50(H)cm / dimensioni 100x120x50(H) cm	cad		130,92
01.04.12.05	Cordonata 12/15x30x100cm / Cordonate prefabbricate di conglomerato cementizio della classe C (N/mm2) specificata / Cordone tipo "Bolzano" 12/15/30 cm
01.04.12.05.a	Cordonata 12/15x30 C20/25 / C 20/25 tipo normaleCordonata 12/15x30x100cm / Cordonate prefabbricate di conglomerato cementizio della classe C (N/mm2) specificata / Cordone tipo "Bolzano" 12/15/30 cm / Cordonata 12/15x30 C20/25 / C 20/25 tipo normale	m		13,93
01.04.12.05.b	Cordonata 12/15x30 C35/45 / C 35/45 resistente a gelo e saliCordonata 12/15x30x100cm / Cordonate prefabbricate di conglomerato cementizio della classe C (N/mm2) specificata / Cordone tipo "Bolzano" 12/15/30 cm / Cordonata 12/15x30 C35/45 / C 35/45 resistente a gelo e sali	m		16,12
01.04.12.06	Lastre cls lavato: / Lastre in cls, superficie in ghiaino lavato:
01.04.12.06.b	dim. 50x50x3,5cm / dimensione 50x50x3,5 cm, con armaturaLastre cls lavato: / Lastre in cls, superficie in ghiaino lavato: / dim. 50x50x3,5cm / dimensione 50x50x3,5 cm, con armatura	m2		14,38
01.04.12.07	Supporto lastre: / Supporti in materiale plastico, per lastre in cls:
01.04.12.07.a	Supporto lastre: / Supporti in materiale plastico, per lastre in cls: / fisso	cad		0,37
01.04.12.07.b	Supporto lastre: / Supporti in materiale plastico, per lastre in cls: / regolabile	cad		0,49
01.04.12.08	Fosse settiche / Fornitura di una fossa settica (sistema certificato) a elementi prefabbricati in c.a. compresso, con raccordi a incastro, fondo conico, volume di sedimentazione secondo autorizzazione, volume di digestione di 0,3 m³/abitanti equivalenti (AE). Esecuzione conforme disegno, volume utile minimo: 2,0m³. / Sono compresi: / - paratie interne, paraschiuma e chiusini ventilati, / - afflusso e deflusso DN 100 per un volume di digestione inferiore o uguale a 6m³, DN 150 per volumi superiori a 6m³ / - soletta di copertura carrabile con carico utile di 1000 kg/m2, riduzione con pozzetto d'ispezione DN600 / - sigillatura dei giunti con malta cementizia, creazione delle aperture di raccordo con sigillatura dei punti di collegamento. / Il chiusino in ghisa è escluso.
01.04.12.08.a	6 AE	cad
01.04.12.08.b	11 AE	cad
01.04.12.08.c	33 AE	cad
01.04.12.08.d	86 AE	cad
01.04.13	Vetrocemento
01.04.13.01	Diffusore a tazza per solai: / Diffusore semplice a tazza, a superficie liscia, parzialmente trasparente, non riflettente, in vetro ricotto, per strutture orizzontali:
01.04.13.01.a	145x145x55mm / diffusore quadrato, semplice a tazza, 145x145x55 mmDiffusore a tazza per solai: / Diffusore semplice a tazza, a superficie liscia, parzialmente trasparente, non riflettente, in vetro ricotto, per strutture orizzontali: / 145x145x55mm / diffusore quadrato, semplice a tazza, 145x145x55 mm	cad		4,94
01.04.13.01.b	200x200x70mm / diffusore quadrato, semplice a tazza, 200x200x70 mmDiffusore a tazza per solai: / Diffusore semplice a tazza, a superficie liscia, parzialmente trasparente, non riflettente, in vetro ricotto, per strutture orizzontali: / 200x200x70mm / diffusore quadrato, semplice a tazza, 200x200x70 mm	cad		7,47
01.04.13.02	Diffusore a camera d'aria murat.: / Diffusore a camera d'aria, a superficie liscia, parzialmente trasparente, non riflettente, in vetro ricotto per strutture orizzontali:
01.04.13.02.a	190x190x80mm / diffusore quadrato a camera d'aria, 190x190x80 mmDiffusore a camera d'aria murat.: / Diffusore a camera d'aria, a superficie liscia, parzialmente trasparente, non riflettente, in vetro ricotto per strutture orizzontali: / 190x190x80mm / diffusore quadrato a camera d'aria, 190x190x80 mm	cad		8,18
01.04.13.02.b	145x145x105mm / diffusore quadrato a camera d'aria, 145x145x105 mmDiffusore a camera d'aria murat.: / Diffusore a camera d'aria, a superficie liscia, parzialmente trasparente, non riflettente, in vetro ricotto per strutture orizzontali: / 145x145x105mm / diffusore quadrato a camera d'aria, 145x145x105 mm	cad		9,62
01.04.13.03	Diffusore semplice per murat.: / Diffusore semplice, a superficie liscia, non riflettente, parzialmente trasparente, in vetro ricotto, per strutture verticali:
01.04.13.03.a	Diffusore semplice per murat.: / Diffusore semplice, a superficie liscia, non riflettente, parzialmente trasparente, in vetro ricotto, per strutture verticali:	cad		5,77
01.04.13.04	Diffusore a camera d'aria per murat.: / Diffusore a camera d'aria, a superficie liscia, parzialmente trasparente, non riflettente, in vetro ricotto, per strutture verticali:
01.04.13.04.a	190x190x80mm / diffusore quadrato a camera d'aria, 190x190x80 mmDiffusore a camera d'aria per murat.: / Diffusore a camera d'aria, a superficie liscia, parzialmente trasparente, non riflettente, in vetro ricotto, per strutture verticali: / 190x190x80mm / diffusore quadrato a camera d'aria, 190x190x80 mm	cad		7,29
01.04.13.04.b	240x115x80mm / diffusore rettangolare a camera d'aria, 240x115x80 mmDiffusore a camera d'aria per murat.: / Diffusore a camera d'aria, a superficie liscia, parzialmente trasparente, non riflettente, in vetro ricotto, per strutture verticali: / 240x115x80mm / diffusore rettangolare a camera d'aria, 240x115x80 mm	cad		8,31
01.04.13.04.c	240x240x80mm / diffusore quadrato a camera d'aria, 240x240x80 mmDiffusore a camera d'aria per murat.: / Diffusore a camera d'aria, a superficie liscia, parzialmente trasparente, non riflettente, in vetro ricotto, per strutture verticali: / 240x240x80mm / diffusore quadrato a camera d'aria, 240x240x80 mm	cad		12,08
01.04.13.04.d	300x300x100mm / diffusore quadrato a camera d'aria, 300x300x100 mmDiffusore a camera d'aria per murat.: / Diffusore a camera d'aria, a superficie liscia, parzialmente trasparente, non riflettente, in vetro ricotto, per strutture verticali: / 300x300x100mm / diffusore quadrato a camera d'aria, 300x300x100 mm	cad		15,72
01.04.14	Materiali per opere da giardiniere
01.04.14.01	Materiali per opere da giardiniere / Terra da coltivo, proveniente da terreni produttivi, priva di radici e di piante infestanti, ciottoli, macerie, ecc.	m3		14,32
01.04.14.02	Materiali per opere da giardiniere / Torba in balle da 0,17 m3	cad		12,70
01.04.14.03	Materiali per opere da giardiniere / Palo di conifera, scortecciato, impregnato, appuntito all'estremità del diametro maggiore, diametro maggiore, diametro da 7 a 9 cm, lunghezza 250 cm	cad		8,48
01.04.14.04	Materiali per opere da giardiniere / Sementi per campo sportivo / Miscuglio di sementi per campo sportivo (composto da 50% Festuca arundinacea, NUBA-TURF, 20% Lolium perenne - LORETTA, 20% Poa pratensis-JULIA, 10% Poa pratensis - GERONIMO)	kg		8,61
01.04.14.05	Materiali per opere da giardiniere / Sementi per prato / Miscuglio di sementi per prato da giardino (composto da 40% Lolium perenne-LORETTA, 10% Lolium perenne-LISABELLE, 10% Lolium perenne - LORINA, 15% festuca rubra com.-WALDORF, 10% Poa pratensis-PARADE, 15% Poa pratensis-BARON)	kg		7,90
01.04.14.06	Piante H 2,5-3m: / Piante altezza da 2,50 a 3,00 m:
01.04.14.06.a	Piante H 2,5-3m: / Piante altezza da 2,50 a 3,00 m: / cedrus deodara	cad		242,98
01.04.14.06.b	Piante H 2,5-3m: / Piante altezza da 2,50 a 3,00 m:	cad		238,68
01.04.14.06.c	Piante H 2,5-3m: / Piante altezza da 2,50 a 3,00 m: / picea excelsa	cad		159,89
01.04.14.06.d	Piante H 2,5-3m: / Piante altezza da 2,50 a 3,00 m: / cedrus atlantica glauca	cad		232,82
01.04.14.06.e	Piante H 2,5-3m: / Piante altezza da 2,50 a 3,00 m: / magnolia grandiflora gallisonensis	cad		319,83
01.04.14.06.f	Piante H 2,5-3m: / Piante altezza da 2,50 a 3,00 m: / pinus austriaca	cad		237,45
01.04.14.06.g	Chamaecyparis / chamaecyparis, con diversi sviluppi vegetaliPiante H 2,5-3m: / Piante altezza da 2,50 a 3,00 m: / Chamaecyparis / chamaecyparis, con diversi sviluppi vegetali	cad		166,84
01.04.14.06.h	Cupressus / cupressus, di varie formePiante H 2,5-3m: / Piante altezza da 2,50 a 3,00 m: / Cupressus / cupressus, di varie forme	cad		163,81
01.04.14.07	Piante H 3-3,5m: / Piante altezza da 3,00 a 3,50 m:
01.04.14.07.a	Piante H 3-3,5m: / Piante altezza da 3,00 a 3,50 m: / cedrus deodara	cad		264,69
01.04.14.07.b	Piante H 3-3,5m: / Piante altezza da 3,00 a 3,50 m:	cad		338,07
01.04.14.07.c	Picea excelsa / picea excelsaPiante H 3-3,5m: / Piante altezza da 3,00 a 3,50 m: / Picea excelsa / picea excelsa	cad		208,90
01.04.14.07.d	Cedrus atlantica glauca / cedrus atlantica glaucaPiante H 3-3,5m: / Piante altezza da 3,00 a 3,50 m: / Cedrus atlantica glauca / cedrus atlantica glauca	cad		299,57
01.04.14.07.e	Piante H 3-3,5m: / Piante altezza da 3,00 a 3,50 m: / magnolia grandiflora gallisonensis	cad		377,68
01.04.14.07.f	Piante H 3-3,5m: / Piante altezza da 3,00 a 3,50 m: / pinus austriaca	cad		326,84
01.04.14.07.g	Piante H 3-3,5m: / Piante altezza da 3,00 a 3,50 m:	cad		184,75
01.04.14.07.h	Piante H 3-3,5m: / Piante altezza da 3,00 a 3,50 m:	cad		194,90
01.04.14.08	Piante con circonferenza tronco 12-14cm: / Piante con circonferenza tronco da 12 a 14 cm (misurata a 1 m da terra), con zolla:
01.04.14.08.a	Piante con circonferenza tronco 12-14cm: / Piante con circonferenza tronco da 12 a 14 cm (misurata a 1 m da terra), con zolla: / platanus	cad		73,12
01.04.14.08.b	Piante con circonferenza tronco 12-14cm: / Piante con circonferenza tronco da 12 a 14 cm (misurata a 1 m da terra), con zolla:	cad		74,73
01.04.14.08.c	Piante con circonferenza tronco 12-14cm: / Piante con circonferenza tronco da 12 a 14 cm (misurata a 1 m da terra), con zolla:	cad		117,68
01.04.14.08.d	Piante con circonferenza tronco 12-14cm: / Piante con circonferenza tronco da 12 a 14 cm (misurata a 1 m da terra), con zolla:	cad		95,34
01.04.14.08.e	Piante con circonferenza tronco 12-14cm: / Piante con circonferenza tronco da 12 a 14 cm (misurata a 1 m da terra), con zolla:	cad		91,72
01.04.14.09	Piante come alla voce precedente .08, ma:
01.04.14.09.a	circonferenza 15-18cm / circonferenza tronco 15-18 cm, maggiorazionePiante come alla voce precedente .08, ma: / circonferenza 15-18cm / circonferenza tronco 15-18 cm, maggiorazione	%		50,60
01.04.14.09.b	circonferenza 18-21cm / circonferenza tronco 18-21 cm, maggiorazionePiante come alla voce precedente .08, ma: / circonferenza 18-21cm / circonferenza tronco 18-21 cm, maggiorazione	%		70,84
01.04.14.09.c	circonferenza 21-25cm / circonferenza tronco 21-25 cm, maggiorazionePiante come alla voce precedente .08, ma: / circonferenza 21-25cm / circonferenza tronco 21-25 cm, maggiorazione	%		111,32
01.04.14.09.d	circonferenza 25-30 cm / circonferenza tronco 25-30 cm, maggiorazionePiante come alla voce precedente .08, ma: / circonferenza 25-30 cm / circonferenza tronco 25-30 cm, maggiorazione	%		182,16
01.04.14.10	Cespugli H 60-80cm: / Cespugli, altezza da 60 a 80 cm:
01.04.14.10.a	Cespugli H 60-80cm: / Cespugli, altezza da 60 a 80 cm: / forsythia, weigelia, spiraea, cydonia, cytisus	cad		10,18
01.04.14.11	Cespugli H 100-120cm: / Cespugli, altezza da 100 a 120 cm:
01.04.14.11.a	forsythia, weigelia, spiraea, hibiscus syriacus in varietà, malus di varie forme	cad		20,07
01.04.14.11.b	Cespugli H 100-120cm: / Cespugli, altezza da 100 a 120 cm: / lagerstroemia indica	cad		21,53
01.04.14.11.c	Cespugli H 100-120cm: / Cespugli, altezza da 100 a 120 cm: / magnolia soulangiana	cad		47,54
01.04.14.11.d	Cespugli H 100-120cm: / Cespugli, altezza da 100 a 120 cm:	cad		21,42
01.04.14.12	Conifere nane: Juniperus chinensis, di varie forme, juniperus sabina, di varie forme; juniperus communis, di varie forme: taxus baccata, di varie forme; pinus mugus, picea, di varie forme:
01.04.14.12.a	diametro 40-50cm / diametro 40/50 cmConifere nane: Juniperus chinensis, di varie forme, juniperus sabina, di varie forme; juniperus communis, di varie forme: taxus baccata, di varie forme; pinus mugus, picea, di varie forme:	cad		28,50
01.04.14.12.b	diametro 50-60 cm / diametro 50/60 cmConifere nane: Juniperus chinensis, di varie forme, juniperus sabina, di varie forme; juniperus communis, di varie forme: taxus baccata, di varie forme; pinus mugus, picea, di varie forme:	cad		49,51
01.04.14.13	Arbusti:
01.04.14.13.a	pyracantha H 60-80cm / pyracantha, di varie forme, altezza da 60 a 80 cmArbusti: / pyracantha H 60-80cm / pyracantha, di varie forme, altezza da 60 a 80 cm	cad		9,69
01.04.14.13.b	cotoneaster ø 30-40cm / cotoneaster, di varie forme diametro da 30 a 40 cmArbusti: / cotoneaster ø 30-40cm / cotoneaster, di varie forme diametro da 30 a 40 cm	cad		4,33
01.04.14.13.c	cotoneaster H 80/100cm / cotoneaster, altezza da 80 a 100 cmArbusti: / cotoneaster H 80/100cm / cotoneaster, altezza da 80 a 100 cm	cad		8,10
01.04.14.13.d	ligustrum ovalifolium e chinensis H 80-100cm / ligustrum ovalifolium e chinensis, altezza da 80 a 100 cmArbusti: / ligustrum ovalifolium e chinensis H 80-100cm / ligustrum ovalifolium e chinensis, altezza da 80 a 100 cm	cad		2,97
01.04.14.13.e	prunus laurocerasus H 80-100cm / prunus laurocerasus, altezza da 80 a 100 cmArbusti: / prunus laurocerasus H 80-100cm / prunus laurocerasus, altezza da 80 a 100 cm	cad		11,83
01.04.14.14	Piante tapezzanti: / Piante pulvinate:
01.04.14.14.a	vaso 9cm / Hyppericum calycinum, vinca minor, pachisandra terminalis, vaso ø 9 cmPiante tapezzanti: / Piante pulvinate: / vaso 9cm / Hyppericum calycinum, vinca minor, pachisandra terminalis, vaso ø 9 cm	cad		2,51
01.04.14.14.b	vaso 12cm / cotoneaster dammeri, salicifolia repens, gualteria procumbens, hedera di diverse forme, evonimus emerald gold, evonimus emerald queen, (vaso ø 12 cm)Piante tapezzanti: / Piante pulvinate: / vaso 12cm / cotoneaster dammeri, salicifolia repens, gualteria procumbens, hedera di diverse forme, evonimus emerald gold, evonimus emerald queen, (vaso ø 12 cm)	cad		7,47
01.04.14.15	Piante rampicanti H 120-160 cm / Piante rampicanti, H da 120 a 160 cm: hedera helix hybernica, parthenocissus quinquefolia, parthenocissus tricuspidata weitchii, lanicera periclineum, wistaria sinensis, bignonia radicans	cad		14,35
01.04.14.16	Terriccio speciale per giardini pensili intensivi ed estensivi, rispondente alle normative FLL e DDV composto per circa 3/4 di sostanze minerali scelte, laterizi riciclati e pomice con granulometria 4/16 e per 1/4 di humus prodotto da compostaggio arricchito con argilla e fibre, pH neutro, peso umido ca. 1100 kg/m3, a struttura stabile e resistente al gelo, fornito e posto in opera in quantità di 220 l/m2 (20cm).	l		0,15
01.04.14.17	tappeto di Sedum per inverdimento pensile / Tappeto di Sedum per l'inverdimento pensile composto da miscuglio di talee scelte.	kg		1,71
01.04.15	Materiali per opere da pittore
01.04.15.01	Materiali per opere da pittore / Olio di lino cotto	l		4,60
01.04.15.02	Solventi, diluenti: / Solventi, diluenti
01.04.15.02.a	Solventi, diluenti: / Solventi, diluenti	l		2,55
01.04.15.02.b	solvente per sintetici / solvente per smalti sinteticiSolventi, diluenti: / Solventi, diluenti / solvente per sintetici / solvente per smalti sintetici	l		3,17
01.04.15.02.c	per epossidici / solvente per smalti epossidiciSolventi, diluenti: / Solventi, diluenti / per epossidici / solvente per smalti epossidici	l		4,29
01.04.15.03	Stucchi:
01.04.15.03.a	hydr. abbindende Spachtelmasse / hydraulisch abbindende SpachtelmasseStucchi: / hydr. abbindende Spachtelmasse / hydraulisch abbindende Spachtelmasseemulsionati in acqua	kg		2,34
01.04.15.03.b	Stucchi: / sintetici	kg		5,63
01.04.15.03.c	Stucchi: / epossidici	kg		7,54
01.04.15.04	Soluzione antimuffa	l		7,83
01.04.15.05	Consolidante a solvente per intonaci	l		11,74
01.04.15.06	Sverniciatore: / Sverniciatore
01.04.15.06.a	Sverniciatore: / Sverniciatore / lösungsmittelbasis	l		7,23
01.04.15.06.b	Sverniciatore: / Sverniciatore	l		12,51
01.04.15.07	Sabbia nazionale in sacchi:
01.04.15.07.a	Sabbia nazionale in sacchi: / quarzifera	kg		0,19
01.04.15.07.b	Sabbia nazionale in sacchi: / silicea	kg		0,12
01.04.15.08	Pittura bianca alla calce	l		1,59
01.04.15.09	Tempera in weißem Farbton (Mischpolymerisatharz-Dispersion)	l		2,42
01.04.15.10	Kunststoffdisp.: / Kunststoffdispersion in weißem Farbton:Idropitture bianche:
01.04.15.10.a	Kunststoffdisp.: / Kunststoffdispersion in weißem Farbton:Idropitture bianche: / per interni	l		4,34
01.04.15.10.b	Kunststoffdisp.: / Kunststoffdispersion in weißem Farbton:Idropitture bianche: / acriliche per esterni	l		6,83
01.04.15.10.c	Akrylpolymerisatfarb. für Außen / Akrylpolymerisat in gängigen Farben für AußenflächenKunststoffdisp.: / Kunststoffdispersion in weißem Farbton:Idropitture bianche: / Akrylpolymerisatfarb. für Außen / Akrylpolymerisat in gängigen Farben für Außenflächen	l		7,34
01.04.15.11	Fondi isolanti:
01.04.15.11.a	resine in disp. / resine in dispersione all'acquaFondi isolanti: / resine in disp. / resine in dispersione all'acqua	l		4,76
01.04.15.11.b	Fondi isolanti: / a solvente	l		6,33
01.04.15.12	Pittura oleosa:
01.04.15.12.b	Pittura oleosa: / opaca bianca tipo cementite	l		10,51
01.04.15.13	Pitture oleosintetiche: / Pitture oleosintetiche/smalti:
01.04.15.13.a	Lackfarben: / di fondo, per superfici ferrose: oleosintetica all'ossido di ferro	l		9,05
01.04.15.13.c	bianca a smalto / intermedie e di finitura: smalto con colore biancoPitture oleosintetiche: / Pitture oleosintetiche/smalti: / bianca a smalto / intermedie e di finitura: smalto con colore bianco	l		11,28
01.04.15.13.d	colori di base / intermedie e di finitura: smalto con colori di campionaturaPitture oleosintetiche: / Pitture oleosintetiche/smalti: / colori di base / intermedie e di finitura: smalto con colori di campionatura	l		12,67
01.04.15.14	Pitture sint. alchidiche: / Pitture sintetiche alchidiche:
01.04.15.14.a	di fondo, per superfici ferrose: antiruggine oleosintetica al cromato di zinco	l		9,45
01.04.15.14.b	bianche lucide / intermedie di finitura: smalto sintetico-alchidico bianco lucidoPitture sint. alchidiche: / Pitture sintetiche alchidiche: / bianche lucide / intermedie di finitura: smalto sintetico-alchidico bianco lucido	l		14,50
01.04.15.14.c	bianche satinate / intermedie di finitura: smalto sintetico-alchidico bianco satinatoPitture sint. alchidiche: / Pitture sintetiche alchidiche: / bianche satinate / intermedie di finitura: smalto sintetico-alchidico bianco satinato	l		14,50
01.04.15.14.d	colori base / intermedie di finitura: smalto sintetico alchidico nei colori di campionatura o satinatoPitture sint. alchidiche: / Pitture sintetiche alchidiche: / colori base / intermedie di finitura: smalto sintetico alchidico nei colori di campionatura o satinato	l		15,08
01.04.15.16	Pitture poliuretaniche 2 comp.: / Pitture poliuretaniche a due componenti:
01.04.15.16.a	Pitture poliuretaniche 2 comp.: / Pitture poliuretaniche a due componenti:	l		16,68
01.04.15.16.b	colori base / intermedie e di finitura: colori correnti non ingiallentiPitture poliuretaniche 2 comp.: / Pitture poliuretaniche a due componenti: / colori base / intermedie e di finitura: colori correnti non ingiallenti	l		17,83
01.04.15.17	Vernici trasparenti: / Vernici trasparenti flatting:
01.04.15.17.a	Vernici trasparenti: / Vernici trasparenti flatting: / alchidiche	l		15,84
01.04.15.17.b	Vernici trasparenti: / Vernici trasparenti flatting: / Polyurethanharzlack	l		18,45
01.04.15.18	Vernici idrorepellenti:
01.04.15.18.a	Vernici idrorepellenti: / siliconiche a solvente	l		8,99
01.04.15.18.b	Vernici idrorepellenti: / acriliche	l		15,04
01.04.15.19	Vernice senza solventi di supporti in legno senza sostanze protettive biocide:
01.04.15.19.a	Vernice senza solventi di supporti in legno senza sostanze protettive biocide: / colorato, per interni ed esterni	l		22,39
01.04.15.19.b	Vernice senza solventi di supporti in legno senza sostanze protettive biocide: / incolore con leggera tonalità miele, per interni	l		19,33
01.04.15.20	Smalto coprente per legno / Smalto coprente senza solventi di supporti in legno senza sostanze protettive biocide:
01.04.15.20.a	Lösemittelfreier Decklack für Holz ohne bioziden Holzschutzwirkstoffe: / colorato brillante, per interni ed esterni	l		35,61
01.04.15.20.b	colorato opaco, per interni	l
01.04.15.21	Smalto coprente senza solventi per superfici metalliche
01.04.15.21.a	Smalto coprente senza solventi per superfici metalliche / colorato brillante, per interni ed esterni	l		35,61
01.04.15.21.b	Smalto coprente senza solventi per superfici metalliche / colorato opaco, per interni	l		35,61
01.04.15.22	Fondo per legno e suoi derivati:
01.04.15.22.a	Fondo con solvente privo di biocidi: / solvente a base di oglio di arancio, privo di biocidi; resistenza a saliva e al sudore / Fondo con solvente privo di biocidi: / solvente a base di oglio di arancio, privo di biocidi; resistenza a saliva e al sudore	l		21,65
01.04.16	Materiali per pavimenti e rivestimenti in ceramica
01.04.16.01	Grès rosso / Piastrelle per pavimenti in grès rosso, superficie liscia, quadrate o rettangolari:
01.04.16.01.a	7,5x15cm / 7,5x15 cm, spessore 8-9 mmGrès rosso / Piastrelle per pavimenti in grès rosso, superficie liscia, quadrate o rettangolari: / 7,5x15cm / 7,5x15 cm, spessore 8-9 mm	m2		7,17
01.04.16.01.b	10x10cm / 10x10 cm, spessore 8-9 mmGrès rosso / Piastrelle per pavimenti in grès rosso, superficie liscia, quadrate o rettangolari: / 10x10cm / 10x10 cm, spessore 8-9 mm	m2		9,32
01.04.16.01.c	10x20cm / 10x20 cm, spessore 8-9 mmGrès rosso / Piastrelle per pavimenti in grès rosso, superficie liscia, quadrate o rettangolari: / 10x20cm / 10x20 cm, spessore 8-9 mm	m2		7,61
01.04.16.02	Piastrelle monocottura / Piastrelle per pavimenti in monocottura, ad impasto rosso, superficie smaltata:
01.04.16.02.a	10x20cm / 10x20 cmPiastrelle monocottura / Piastrelle per pavimenti in monocottura, ad impasto rosso, superficie smaltata: / 10x20cm / 10x20 cm	m2		14,32
01.04.16.02.b	20x20cm, tipo fiammato / 20x20 cm, tipo fiammatoPiastrelle monocottura / Piastrelle per pavimenti in monocottura, ad impasto rosso, superficie smaltata: / 20x20cm, tipo fiammato / 20x20 cm, tipo fiammato	m2		15,24
01.04.16.02.c	20x20cm, tipo tinte unite / 20x20 cm, tipo tinte unitePiastrelle monocottura / Piastrelle per pavimenti in monocottura, ad impasto rosso, superficie smaltata: / 20x20cm, tipo tinte unite / 20x20 cm, tipo tinte unite	m2		16,78
01.04.16.02.d	30x30cm, tipo fiammato / 30x30 cm, tipo fiammatoPiastrelle monocottura / Piastrelle per pavimenti in monocottura, ad impasto rosso, superficie smaltata: / 30x30cm, tipo fiammato / 30x30 cm, tipo fiammato	m2		18,41
01.04.16.02.e	30x30cm, tipo tinte unite / 30x30 cm, tipo tinte unitePiastrelle monocottura / Piastrelle per pavimenti in monocottura, ad impasto rosso, superficie smaltata: / 30x30cm, tipo tinte unite / 30x30 cm, tipo tinte unite	m2		21,43
01.04.16.02.f	30x30cm, tipo decorati / 30x30 cm, tipo decoratiPiastrelle monocottura / Piastrelle per pavimenti in monocottura, ad impasto rosso, superficie smaltata: / 30x30cm, tipo decorati / 30x30 cm, tipo decorati	m2		30,63
01.04.16.03	Piastrelle monocottura: / Piastrelle per pavimenti in monocottura, ad impasto bianco, superficie smaltata:
01.04.16.03.a	20x20cm, tipo monocolore / 20x20 cm, tipo monocolorePiastrelle monocottura: / Piastrelle per pavimenti in monocottura, ad impasto bianco, superficie smaltata: / 20x20cm, tipo monocolore / 20x20 cm, tipo monocolore	m2		19,61
01.04.16.03.b	30x30cm, tipo monocolore / 30x30 cm, tipo monocolorePiastrelle monocottura: / Piastrelle per pavimenti in monocottura, ad impasto bianco, superficie smaltata: / 30x30cm, tipo monocolore / 30x30 cm, tipo monocolore	m2		23,95
01.04.16.03.c	40x40cm, tipo monocolore / 40x40 cm, tipo monocolorePiastrelle monocottura: / Piastrelle per pavimenti in monocottura, ad impasto bianco, superficie smaltata: / 40x40cm, tipo monocolore / 40x40 cm, tipo monocolore	m2		32,91
01.04.16.04	Piastrelle grès porcellanato: / Piastrelle per pavimenti in grès fine porcellanato colorato in pasta, superficie non smaltata:
01.04.16.04.a	20x20cm, tinta unita / 20x20 cm, tinta unita, superficie pianaPiastrelle grès porcellanato: / Piastrelle per pavimenti in grès fine porcellanato colorato in pasta, superficie non smaltata: / 20x20cm, tinta unita / 20x20 cm, tinta unita, superficie piana	m2		25,63
01.04.16.04.b	20x20cm, tinta unita, antiscivolo / 20x20 cm, tinta unita, superficie incisa a maglia, antiscivoloPiastrelle grès porcellanato: / Piastrelle per pavimenti in grès fine porcellanato colorato in pasta, superficie non smaltata: / 20x20cm, tinta unita, antiscivolo / 20x20 cm, tinta unita, superficie incisa a maglia, antiscivolo	m2		21,24
01.04.16.04.c	20x20cm, tinta unita, levigata / 20x20 cm, tinta unita, superficie piana levigataPiastrelle grès porcellanato: / Piastrelle per pavimenti in grès fine porcellanato colorato in pasta, superficie non smaltata: / 20x20cm, tinta unita, levigata / 20x20 cm, tinta unita, superficie piana levigata	m2		74,89
01.04.16.04.d	20x20cm, tinta unita, tipo ardesia / 20x20 cm, tinta unita, superficie strutturata tipo ardesiaPiastrelle grès porcellanato: / Piastrelle per pavimenti in grès fine porcellanato colorato in pasta, superficie non smaltata: / 20x20cm, tinta unita, tipo ardesia / 20x20 cm, tinta unita, superficie strutturata tipo ardesia	m2		21,40
01.04.16.04.e	30x30cm, tinta unita / 30x30 cm, tinta unita, superficie pianaPiastrelle grès porcellanato: / Piastrelle per pavimenti in grès fine porcellanato colorato in pasta, superficie non smaltata: / 30x30cm, tinta unita / 30x30 cm, tinta unita, superficie piana	m2		24,60
01.04.16.04.f	30x30cm, tinta unita, tipo ardesia / 30x30 cm, tinta unita, superficie strutturata tipo ardesiaPiastrelle grès porcellanato: / Piastrelle per pavimenti in grès fine porcellanato colorato in pasta, superficie non smaltata: / 30x30cm, tinta unita, tipo ardesia / 30x30 cm, tinta unita, superficie strutturata tipo ardesia	m2		25,65
01.04.16.04.g	30x30cm, tinta unita, levigate / 30x30 cm, tinta unita, superficie piana levigataPiastrelle grès porcellanato: / Piastrelle per pavimenti in grès fine porcellanato colorato in pasta, superficie non smaltata: / 30x30cm, tinta unita, levigate / 30x30 cm, tinta unita, superficie piana levigata	m2		64,19
01.04.16.05	Piastrelle grès porcellanato: / Piastrelle per pavimenti in grès fine porcellanato colorato in pasta, superficie liscia:
01.04.16.05.g	Piastrelle grès porcellanato: / Piastrelle per pavimenti in grès fine porcellanato colorato in pasta, superficie liscia: / 20x20cm, tipo graniti, superfice naturale	m2		14,93
01.04.16.05.h	Piastrelle grès porcellanato: / Piastrelle per pavimenti in grès fine porcellanato colorato in pasta, superficie liscia: / 20x20cm, tipo graniti, superfice antisdrucciolo	m2		15,50
01.04.16.05.i	Piastrelle grès porcellanato: / Piastrelle per pavimenti in grès fine porcellanato colorato in pasta, superficie liscia: / 30x30cm, tipo graniti, superfice naturale	m2		15,88
01.04.16.05.j	Piastrelle grès porcellanato: / Piastrelle per pavimenti in grès fine porcellanato colorato in pasta, superficie liscia: / 30x30cm, tipo graniti superfice antisdrucciolo	m2		16,45
01.04.16.05.k	Piastrelle grès porcellanato: / Piastrelle per pavimenti in grès fine porcellanato colorato in pasta, superficie liscia: / 30x60 tipo naturale, superfice antisdrucciolo	m2		37,57
01.04.16.05.l	Piastrelle grès porcellanato: / Piastrelle per pavimenti in grès fine porcellanato colorato in pasta, superficie liscia: / 60x60cm 40x80 cm superfice naturale	m2		42,12
01.04.16.05.m	Piastrelle grès porcellanato: / Piastrelle per pavimenti in grès fine porcellanato colorato in pasta, superficie liscia: / 60x120cm/40x120/30x120 superfice naturale	m2		57,30
01.04.16.05.n	Piastrelle grès porcellanato: / Piastrelle per pavimenti in grès fine porcellanato colorato in pasta, superficie liscia: / 75x75cm superfice naturale	m2		41,75
01.04.16.05.o	Piastrelle grès porcellanato: / Piastrelle per pavimenti in grès fine porcellanato colorato in pasta, superficie liscia: / 75x150cm superfice naturale	m2		57,68
01.04.16.05.p	Piastrelle grès porcellanato: / Piastrelle per pavimenti in grès fine porcellanato colorato in pasta, superficie liscia: / 80x80cm superfice naturale	m2		59,58
01.04.16.05.q	Piastrelle grès porcellanato: / Piastrelle per pavimenti in grès fine porcellanato colorato in pasta, superficie liscia: / 100x100cm + 120x120 naturale	m2		79,13
01.04.16.05.r	Piastrelle grès porcellanato: / Piastrelle per pavimenti in grès fine porcellanato colorato in pasta, superficie liscia: / 80x180cm + 90x180 superfice naturale	m2		70,59
01.04.16.05.s	Piastrelle grès porcellanato: / Piastrelle per pavimenti in grès fine porcellanato colorato in pasta, superficie liscia: / 30x30cm, tipo graniti, gradino con becco civetta	cad		5,43
01.04.16.05.t	Piastrelle grès porcellanato: / Piastrelle per pavimenti in grès fine porcellanato colorato in pasta, superficie liscia: / 30x60 cm, tipo graniti, gradino con becco civetta	cad		26,70
01.04.16.05.u	Piastrelle grès porcellanato: / Piastrelle per pavimenti in grès fine porcellanato colorato in pasta, superficie liscia: / 120x32x4 cm gradone con bordi arrontondati, tipo graniti naturale	cad		122,96
01.04.16.06	Piastrelle Klinker ingelive: / Piastrelle per pavimenti in Klinker trafilato, resistenti al gelo:
01.04.16.06.a	Piastrelle Klinker ingelive: / Piastrelle per pavimenti in Klinker trafilato, resistenti al gelo: / 13x26cm ; 25x25cm ; 30x30cm ; 24x48cm	m2		20,34
01.04.16.06.c	Piastrelle Klinker ingelive: / Piastrelle per pavimenti in Klinker trafilato, resistenti al gelo: / angolare per gradino 5x13,5x24cm	cad		8,39
01.04.16.06.d	elemento gradino 24x34cm / elemento gradino 24x34 cm (spessore 5 mm)Piastrelle Klinker ingelive: / Piastrelle per pavimenti in Klinker trafilato, resistenti al gelo: / elemento gradino 24x34cm / elemento gradino 24x34 cm (spessore 5 mm)	cad		15,94
01.04.16.07	Mattonelle cotto toscano: / Mattonelle per pavimenti in cotto toscano trafilato ingelivo, con pasta e superficie rosso naturale:
01.04.16.07.a	30x30cm, levigata / 30x30 cm, superficie levigata fineMattonelle cotto toscano: / Mattonelle per pavimenti in cotto toscano trafilato ingelivo, con pasta e superficie rosso naturale: / 30x30cm, levigata / 30x30 cm, superficie levigata fine	m2		61,99
01.04.16.07.b	40x40cm, levigata / 40x40 cm, superficie levigata fineMattonelle cotto toscano: / Mattonelle per pavimenti in cotto toscano trafilato ingelivo, con pasta e superficie rosso naturale: / 40x40cm, levigata / 40x40 cm, superficie levigata fine	m2		79,01
01.04.16.07.c	30x30cm, ruvida / 30x30 cm, superficie arrotata prima della cottura a finitura ruvida antisdrucciolevoleMattonelle cotto toscano: / Mattonelle per pavimenti in cotto toscano trafilato ingelivo, con pasta e superficie rosso naturale: / 30x30cm, ruvida / 30x30 cm, superficie arrotata prima della cottura a finitura ruvida antisdrucciolevole	m2		25,74
01.04.16.07.d	40x40cm, ruvida / 40x40 cm, superficie arrotata prima della cottura a finitura ruvida antisdrucciolevoleMattonelle cotto toscano: / Mattonelle per pavimenti in cotto toscano trafilato ingelivo, con pasta e superficie rosso naturale: / 40x40cm, ruvida / 40x40 cm, superficie arrotata prima della cottura a finitura ruvida antisdrucciolevole	m2		41,73
01.04.16.07.e	30x30cm, superficie originale / 30x30 cm, superficie originale di estrusioneMattonelle cotto toscano: / Mattonelle per pavimenti in cotto toscano trafilato ingelivo, con pasta e superficie rosso naturale: / 30x30cm, superficie originale / 30x30 cm, superficie originale di estrusione	m2		17,69
01.04.16.07.f	40x40cm, superficie originale / 40x40 cm, superficie originale di estrusioneMattonelle cotto toscano: / Mattonelle per pavimenti in cotto toscano trafilato ingelivo, con pasta e superficie rosso naturale: / 40x40cm, superficie originale / 40x40 cm, superficie originale di estrusione	m2		38,56
01.04.16.07.g	gradino sagomato 30x35cm, levigato / gradino sagomato 30x35 cm, superficie levigata, rettificatoMattonelle cotto toscano: / Mattonelle per pavimenti in cotto toscano trafilato ingelivo, con pasta e superficie rosso naturale: / gradino sagomato 30x35cm, levigato / gradino sagomato 30x35 cm, superficie levigata, rettificato	m		77,35
01.04.16.07.h	gradino sagomato 30x35cm / gradino sagomato 30x35 cm, rustico arrotato prima della cotturaMattonelle cotto toscano: / Mattonelle per pavimenti in cotto toscano trafilato ingelivo, con pasta e superficie rosso naturale: / gradino sagomato 30x35cm / gradino sagomato 30x35 cm, rustico arrotato prima della cottura	m		39,23
01.04.16.08	Piastrelle da rivestimento: / Piastrelle da rivestimento in monocottura ad impasto rosso, superficie smaltata:
01.04.16.08.a	15x15cm, bianco / 15x15 cm, colore biancoPiastrelle da rivestimento: / Piastrelle da rivestimento in monocottura ad impasto rosso, superficie smaltata: / 15x15cm, bianco / 15x15 cm, colore bianco	m2		24,44
01.04.16.08.c	15x15cm, colori forti / 15x15 cm, colori fortiPiastrelle da rivestimento: / Piastrelle da rivestimento in monocottura ad impasto rosso, superficie smaltata: / 15x15cm, colori forti / 15x15 cm, colori forti	m2		21,76
01.04.16.08.d	20x20cm, bianco / 20x20 cm, colore biancoPiastrelle da rivestimento: / Piastrelle da rivestimento in monocottura ad impasto rosso, superficie smaltata: / 20x20cm, bianco / 20x20 cm, colore bianco	m2		21,76
01.04.16.08.e	20x20cm, lebhafte Farben / 20x20 cm, lebhafte FarbenPiastrelle da rivestimento: / Piastrelle da rivestimento in monocottura ad impasto rosso, superficie smaltata: / 20x20cm, lebhafte Farben / 20x20 cm, lebhafte Farben20x20cm, colori forti	m2		29,09
01.04.16.08.h	Piastrelle da rivestimento: / Piastrelle da rivestimento in monocottura ad impasto rosso, superficie smaltata: / 20X20cm decorati	m2		39,90
01.04.16.08.i	Piastrelle da rivestimento: / Piastrelle da rivestimento in monocottura ad impasto rosso, superficie smaltata: / 25x38cm ; 20x50cm ; 30X60cm bianco opaco/lucido	m2		25,05
01.04.16.08.j	Piastrelle da rivestimento: / Piastrelle da rivestimento in monocottura ad impasto rosso, superficie smaltata: / 25X38cm ; 30X60cm decorati	m2		22,58
01.04.16.08.k	Piastrelle da rivestimento: / Piastrelle da rivestimento in monocottura ad impasto rosso, superficie smaltata: / 30x120cm ; 40x120cm ; 30x100cm ; 50x100cm ; 60x120cm decorati	m2		76,09
01.04.16.09	Piastrelle da rivestimento: / Piastrelle da rivestimento in monocottura ad impasto bianco, superficie smaltata:
01.04.16.09.a	20x25cm, tinte unite / 20x25 cm, tinte unitePiastrelle da rivestimento: / Piastrelle da rivestimento in monocottura ad impasto bianco, superficie smaltata: / 20x25cm, tinte unite / 20x25 cm, tinte unite	m2		18,51
01.04.16.10	Zoccolino battiscopa:
01.04.16.10.a	grès rosso, H 7,5cm / grès rosso, H = 7,5 cm, L=30cmZoccolino battiscopa: / grès rosso, H 7,5cm / grès rosso, H = 7,5 cm, L=30cm	m		9,50
01.04.16.10.b	grès porcellanato, H 10cm / grès porcellanato, H = 10 cm, L=30cmZoccolino battiscopa: / grès porcellanato, H 10cm / grès porcellanato, H = 10 cm, L=30cm	m		9,37
01.04.16.10.c	grès porcellanato con gola, H 10cm / grès porcellanato con gola, H = 10 cm, L=20cmZoccolino battiscopa: / grès porcellanato con gola, H 10cm / grès porcellanato con gola, H = 10 cm, L=20cm	m		14,80
01.04.16.10.d	Steinzeug frostbeständig H 6cm / feines Steinzeug mit Hohlkehle, H = 6 cm, L=60cmZoccolino battiscopa: / Steinzeug frostbeständig H 6cm / feines Steinzeug mit Hohlkehle, H = 6 cm, L=60cm	m		12,13
01.04.16.11	Cera solida per pavimenti composto dal balsamo di cera d'api e cera vegetale, priva di solventi, per interni, trasparente per pavimenti in piastrelle non smaltate.	l		18,05
01.04.16.12	Piastrella finta legno / Gres porcellanato con effetto legno per interni con superficie liscia o antiscivolo
01.04.16.12.a	Piastrella finta legno / Gres porcellanato con effetto legno per interni con superficie liscia o antiscivolo / 20x80 13x100cm antiscivolo	m2		31,12
01.04.16.12.b	Piastrella finta legno / Gres porcellanato con effetto legno per interni con superficie liscia o antiscivolo / 20x120 30x120cm antiscivolo	m2		55,03
01.04.16.13	piastrelle su supporti 2cm / Piastrelle per posa su piedini 2cm / Gres porcellanato per esterni balconi o Terrazze Spessore 2cm con superficie antiscivolo e resistenti al gelo
01.04.16.13.a	piastrelle su supporti 2cm / Piastrelle per posa su piedini 2cm / Gres porcellanato per esterni balconi o Terrazze Spessore 2cm con superficie antiscivolo e resistenti al gelo / 60x60cm	m2		49,97
01.04.16.13.b	piastrelle su supporti 2cm / Piastrelle per posa su piedini 2cm / Gres porcellanato per esterni balconi o Terrazze Spessore 2cm con superficie antiscivolo e resistenti al gelo / 40x120 ; 60x120 ; 50x100 ; 80x80cm	m2		68,31
01.04.16.13.c	piastrelle su supporti 2cm / Piastrelle per posa su piedini 2cm / Gres porcellanato per esterni balconi o Terrazze Spessore 2cm con superficie antiscivolo e resistenti al gelo / 80x180cm	m2		72,74
01.04.16.13.d	piastrelle su supporti 2cm / Piastrelle per posa su piedini 2cm / Gres porcellanato per esterni balconi o Terrazze Spessore 2cm con superficie antiscivolo e resistenti al gelo / 120x1200 cm antiscivolo	m2		84,38
01.04.16.13.e	piastrelle su supporti 2cm / Piastrelle per posa su piedini 2cm / Gres porcellanato per esterni balconi o Terrazze Spessore 2cm con superficie antiscivolo e resistenti al gelo / 120x240 cm antiscivolo naturale	m2		106,73
01.04.16.13.f	piastrelle su supporti 2cm / Piastrelle per posa su piedini 2cm / Gres porcellanato per esterni balconi o Terrazze Spessore 2cm con superficie antiscivolo e resistenti al gelo / Profili gocciolatoi con fessura	m		19,08
01.04.16.13.g	piastrelle su supporti 2cm / Piastrelle per posa su piedini 2cm / Gres porcellanato per esterni balconi o Terrazze Spessore 2cm con superficie antiscivolo e resistenti al gelo / giunzioni	cad		6,01
01.04.16.13.h	piastrelle su supporti 2cm / Piastrelle per posa su piedini 2cm / Gres porcellanato per esterni balconi o Terrazze Spessore 2cm con superficie antiscivolo e resistenti al gelo / Angoli	cad		25,89
01.04.17	Materiali per opere in pietra naturale
01.04.17.01	Granito: / Granito / I prezzi sottoindicati sono riferiti a lastre rettangolari con dimensioni massime pari a 120x60 cm, spessore di 2 cm o 3 cm, una faccia vista a piano lucido e l'altra a piano di sega, con coste fresate:
01.04.17.01.a	rosa beta spess. 2cm / granito rosa beta (Sardegna), spessore 2 cmGranito: / Granito / I prezzi sottoindicati sono riferiti a lastre rettangolari con dimensioni massime pari a 120x60 cm, spessore di 2 cm o 3 cm, una faccia vista a piano lucido e l'altra a piano di sega, con coste fresate: / rosa beta spess. 2cm / granito rosa beta (Sardegna), spessore 2 cm	m2		55,96
01.04.17.01.b	rosa beta spess. 3cm / granito rosa beta (Sardegna), spessore 3 cmGranito: / Granito / I prezzi sottoindicati sono riferiti a lastre rettangolari con dimensioni massime pari a 120x60 cm, spessore di 2 cm o 3 cm, una faccia vista a piano lucido e l'altra a piano di sega, con coste fresate: / rosa beta spess. 3cm / granito rosa beta (Sardegna), spessore 3 cm	m2		74,48
01.04.17.01.c	grigio perla spess. 2cm / granito grigio perla (Sardegna), spessore 2 cmGranito: / Granito / I prezzi sottoindicati sono riferiti a lastre rettangolari con dimensioni massime pari a 120x60 cm, spessore di 2 cm o 3 cm, una faccia vista a piano lucido e l'altra a piano di sega, con coste fresate: / grigio perla spess. 2cm / granito grigio perla (Sardegna), spessore 2 cm	m2		78,09
01.04.17.01.d	grigio perla spess. 3cm / granito grigio perla (Sardegna), spessore 3 cmGranito: / Granito / I prezzi sottoindicati sono riferiti a lastre rettangolari con dimensioni massime pari a 120x60 cm, spessore di 2 cm o 3 cm, una faccia vista a piano lucido e l'altra a piano di sega, con coste fresate: / grigio perla spess. 3cm / granito grigio perla (Sardegna), spessore 3 cm	m2		103,63
01.04.17.01.e	Balmoral rosso spess. 2cm / granito Balmoral rosso (Svezia), spessore 2 cmGranito: / Granito / I prezzi sottoindicati sono riferiti a lastre rettangolari con dimensioni massime pari a 120x60 cm, spessore di 2 cm o 3 cm, una faccia vista a piano lucido e l'altra a piano di sega, con coste fresate: / Balmoral rosso spess. 2cm / granito Balmoral rosso (Svezia), spessore 2 cm	m2		92,12
01.04.17.01.f	Balmoral rosso spess. 3cm / granito Balmoral rosso (Svezia), spessore 3 cmGranito: / Granito / I prezzi sottoindicati sono riferiti a lastre rettangolari con dimensioni massime pari a 120x60 cm, spessore di 2 cm o 3 cm, una faccia vista a piano lucido e l'altra a piano di sega, con coste fresate: / Balmoral rosso spess. 3cm / granito Balmoral rosso (Svezia), spessore 3 cm	m2		124,57
01.04.17.02	Travertino: / Travertino / I prezzi sottoindicati sono riferiti a lastre rettangolari con dimensioni approssimative pari a 130x65 cm, spessore di 2 cm o 3 cm, una faccia vista a piano lucido e l'altra a piano di sega, con coste fresate:
01.04.17.02.a	romano chiaro spess. 2cm / travertino romano Navona (Lazio), spessore 2 cmTravertino: / Travertino / I prezzi sottoindicati sono riferiti a lastre rettangolari con dimensioni approssimative pari a 130x65 cm, spessore di 2 cm o 3 cm, una faccia vista a piano lucido e l'altra a piano di sega, con coste fresate: / romano chiaro spess. 2cm / travertino romano Navona (Lazio), spessore 2 cm	m2		86,13
01.04.17.02.b	romano chiaro spess. 3cm / travertino romano Navona (Lazio), spessore 3 cmTravertino: / Travertino / I prezzi sottoindicati sono riferiti a lastre rettangolari con dimensioni approssimative pari a 130x65 cm, spessore di 2 cm o 3 cm, una faccia vista a piano lucido e l'altra a piano di sega, con coste fresate: / romano chiaro spess. 3cm / travertino romano Navona (Lazio), spessore 3 cm	m2		115,83
01.04.17.02.c	romano classico spess.2cm / travertino romano classico (Lazio), spessore 2 cmTravertino: / Travertino / I prezzi sottoindicati sono riferiti a lastre rettangolari con dimensioni approssimative pari a 130x65 cm, spessore di 2 cm o 3 cm, una faccia vista a piano lucido e l'altra a piano di sega, con coste fresate: / romano classico spess.2cm / travertino romano classico (Lazio), spessore 2 cm	m2		66,13
01.04.17.02.d	romano classico spess. 3cm / travertino romano classico (Lazio), spessore 3 cmTravertino: / Travertino / I prezzi sottoindicati sono riferiti a lastre rettangolari con dimensioni approssimative pari a 130x65 cm, spessore di 2 cm o 3 cm, una faccia vista a piano lucido e l'altra a piano di sega, con coste fresate: / romano classico spess. 3cm / travertino romano classico (Lazio), spessore 3 cm	m2		90,10
01.04.17.02.e	romano noce spess. 2cm / travertino romano noce (Lazio), spessore 2 cmTravertino: / Travertino / I prezzi sottoindicati sono riferiti a lastre rettangolari con dimensioni approssimative pari a 130x65 cm, spessore di 2 cm o 3 cm, una faccia vista a piano lucido e l'altra a piano di sega, con coste fresate: / romano noce spess. 2cm / travertino romano noce (Lazio), spessore 2 cm	m2		73,86
01.04.17.02.f	romano noce spess. 3cm / travertino romano noce (Lazio), spessore 3 cmTravertino: / Travertino / I prezzi sottoindicati sono riferiti a lastre rettangolari con dimensioni approssimative pari a 130x65 cm, spessore di 2 cm o 3 cm, una faccia vista a piano lucido e l'altra a piano di sega, con coste fresate: / romano noce spess. 3cm / travertino romano noce (Lazio), spessore 3 cm	m2		97,02
01.04.17.03	Porfido spess. 2-5: / Porfido / Lastre a spacco naturale di cava, spessore 2-5 cm, con faccia vista a spacco rustico, coste segate, lunghezza a correre:
01.04.17.03.a	porfido largh. 15-19cm / porfido locale, larghezza 15-19 cmPorfido spess. 2-5: / Porfido / Lastre a spacco naturale di cava, spessore 2-5 cm, con faccia vista a spacco rustico, coste segate, lunghezza a correre: / porfido largh. 15-19cm / porfido locale, larghezza 15-19 cm	m2		63,86
01.04.17.03.b	porfido largh. 20-40cm / porfido locale, larghezza 20-40 cmPorfido spess. 2-5: / Porfido / Lastre a spacco naturale di cava, spessore 2-5 cm, con faccia vista a spacco rustico, coste segate, lunghezza a correre: / porfido largh. 20-40cm / porfido locale, larghezza 20-40 cm	m2		55,93
01.04.17.03.c	porfido largh.20-40cm, misure fisse / porfido locale, larghezza 20-40cm, misure fissePorfido spess. 2-5: / Porfido / Lastre a spacco naturale di cava, spessore 2-5 cm, con faccia vista a spacco rustico, coste segate, lunghezza a correre: / porfido largh.20-40cm, misure fisse / porfido locale, larghezza 20-40cm, misure fisse	m2		67,62
01.04.17.03.d	porfido largh. 50-60cm / porfido locale, larghezza 50-60 cmPorfido spess. 2-5: / Porfido / Lastre a spacco naturale di cava, spessore 2-5 cm, con faccia vista a spacco rustico, coste segate, lunghezza a correre: / porfido largh. 50-60cm / porfido locale, larghezza 50-60 cm	m2		69,30
01.04.17.04	Arenarie: / Arenarie / I prezzi sottoindicati sono riferiti a lastre rettangolari con dimensioni approssimative pari a 100x50 cm, spessore di 2 cm o 3 cm, due facce a piano di sega, coste fresate:
01.04.17.04.a	pietra serena spess. 2cm / pietra serena (Toscana), spessore 2 cmArenarie: / Arenarie / I prezzi sottoindicati sono riferiti a lastre rettangolari con dimensioni approssimative pari a 100x50 cm, spessore di 2 cm o 3 cm, due facce a piano di sega, coste fresate: / pietra serena spess. 2cm / pietra serena (Toscana), spessore 2 cm	m2		48,52
01.04.17.04.b	pietra serena spess. 3cm / pietra serena (Toscana), spessore 3 cmArenarie: / Arenarie / I prezzi sottoindicati sono riferiti a lastre rettangolari con dimensioni approssimative pari a 100x50 cm, spessore di 2 cm o 3 cm, due facce a piano di sega, coste fresate: / pietra serena spess. 3cm / pietra serena (Toscana), spessore 3 cm	m2		62,08
01.04.17.04.c	arenaria-pietra maremma spess. 2cm / arenaria-pietra maremma, spessore 2 cmArenarie: / Arenarie / I prezzi sottoindicati sono riferiti a lastre rettangolari con dimensioni approssimative pari a 100x50 cm, spessore di 2 cm o 3 cm, due facce a piano di sega, coste fresate: / arenaria-pietra maremma spess. 2cm / arenaria-pietra maremma, spessore 2 cm	m2		63,86
01.04.17.04.d	arenaria-pietra maremma, spess. 3cm / arenaria-pietra maremma, spessore 3 cmArenarie: / Arenarie / I prezzi sottoindicati sono riferiti a lastre rettangolari con dimensioni approssimative pari a 100x50 cm, spessore di 2 cm o 3 cm, due facce a piano di sega, coste fresate: / arenaria-pietra maremma, spess. 3cm / arenaria-pietra maremma, spessore 3 cm	m2		81,28
01.04.17.04.e	arenaria A.Adige, spess. 2cm / arenaria grigia (A. Adige), spessore 2 cmArenarie: / Arenarie / I prezzi sottoindicati sono riferiti a lastre rettangolari con dimensioni approssimative pari a 100x50 cm, spessore di 2 cm o 3 cm, due facce a piano di sega, coste fresate: / arenaria A.Adige, spess. 2cm / arenaria grigia (A. Adige), spessore 2 cm	m2		78,51
01.04.17.04.f	arenaria A.Adige, spess. 3cm / arenaria grigia (A. Adige), spessore 3 cmArenarie: / Arenarie / I prezzi sottoindicati sono riferiti a lastre rettangolari con dimensioni approssimative pari a 100x50 cm, spessore di 2 cm o 3 cm, due facce a piano di sega, coste fresate: / arenaria A.Adige, spess. 3cm / arenaria grigia (A. Adige), spessore 3 cm	m2		100,49
01.04.17.05	Marmi bianchi: / Marmi bianchi e venati / I prezzi sottoindicati sono riferiti a lastre rettangolari con dimensioni approssimative pari a 100x50 cm, spessore di 2 cm o 3 cm, una faccia vista a piano lucido e l'altra a piano di sega, coste fresate:
01.04.17.05.a	bianco Carrara CD spess. 2cm / bianco Carrara, qualità CD (Toscana), spessore 2 cmMarmi bianchi: / Marmi bianchi e venati / I prezzi sottoindicati sono riferiti a lastre rettangolari con dimensioni approssimative pari a 100x50 cm, spessore di 2 cm o 3 cm, una faccia vista a piano lucido e l'altra a piano di sega, coste fresate: / bianco Carrara CD spess. 2cm / bianco Carrara, qualità CD (Toscana), spessore 2 cm	m2		58,21
01.04.17.05.b	bianco Carrara CD spess. 3cm / bianco Carrara, qualità CD (Toscana), spessore 3 cmMarmi bianchi: / Marmi bianchi e venati / I prezzi sottoindicati sono riferiti a lastre rettangolari con dimensioni approssimative pari a 100x50 cm, spessore di 2 cm o 3 cm, una faccia vista a piano lucido e l'altra a piano di sega, coste fresate: / bianco Carrara CD spess. 3cm / bianco Carrara, qualità CD (Toscana), spessore 3 cm	m2		75,74
01.04.17.05.c	bianco Carrara C spess. 2cm / bianco Carrara, qualità buona C (Toscana), spessore 2 cmMarmi bianchi: / Marmi bianchi e venati / I prezzi sottoindicati sono riferiti a lastre rettangolari con dimensioni approssimative pari a 100x50 cm, spessore di 2 cm o 3 cm, una faccia vista a piano lucido e l'altra a piano di sega, coste fresate: / bianco Carrara C spess. 2cm / bianco Carrara, qualità buona C (Toscana), spessore 2 cm	m2		94,21
01.04.17.05.d	bianco Carrara C spess. 3cm / bianco Carrara, qualità buona C (Toscana), spessore 3 cmMarmi bianchi: / Marmi bianchi e venati / I prezzi sottoindicati sono riferiti a lastre rettangolari con dimensioni approssimative pari a 100x50 cm, spessore di 2 cm o 3 cm, una faccia vista a piano lucido e l'altra a piano di sega, coste fresate: / bianco Carrara C spess. 3cm / bianco Carrara, qualità buona C (Toscana), spessore 3 cm	m2		125,73
01.04.17.05.e	bianco Gioia spess. 2cm / bianco Gioia (Toscana), spessore 2 cmMarmi bianchi: / Marmi bianchi e venati / I prezzi sottoindicati sono riferiti a lastre rettangolari con dimensioni approssimative pari a 100x50 cm, spessore di 2 cm o 3 cm, una faccia vista a piano lucido e l'altra a piano di sega, coste fresate: / bianco Gioia spess. 2cm / bianco Gioia (Toscana), spessore 2 cm	m2		75,84
01.04.17.05.f	bianco Gioia spess. 3cm / bianco Gioia (Toscana), spessore 3 cmMarmi bianchi: / Marmi bianchi e venati / I prezzi sottoindicati sono riferiti a lastre rettangolari con dimensioni approssimative pari a 100x50 cm, spessore di 2 cm o 3 cm, una faccia vista a piano lucido e l'altra a piano di sega, coste fresate: / bianco Gioia spess. 3cm / bianco Gioia (Toscana), spessore 3 cm	m2		93,76
01.04.17.05.g	Lasa bianco Perla scelto spess. 2cm / Lasa bianco assoluto tipo bianco Perla (A. Adige), spessore 2 cmMarmi bianchi: / Marmi bianchi e venati / I prezzi sottoindicati sono riferiti a lastre rettangolari con dimensioni approssimative pari a 100x50 cm, spessore di 2 cm o 3 cm, una faccia vista a piano lucido e l'altra a piano di sega, coste fresate: / Lasa bianco Perla scelto spess. 2cm / Lasa bianco assoluto tipo bianco Perla (A. Adige), spessore 2 cm	m2		613,83
01.04.17.05.h	Lasa bianco Perla scelto spess. 3cm / Lasa bianco assoluto tipo bianco Perla (A. Adige), spessore 3 cmMarmi bianchi: / Marmi bianchi e venati / I prezzi sottoindicati sono riferiti a lastre rettangolari con dimensioni approssimative pari a 100x50 cm, spessore di 2 cm o 3 cm, una faccia vista a piano lucido e l'altra a piano di sega, coste fresate: / Lasa bianco Perla scelto spess. 3cm / Lasa bianco assoluto tipo bianco Perla (A. Adige), spessore 3 cm	m2		859,35
01.04.17.05.i	Lasa bianco classico spess. 2cm / Lasa bianco assoluto tipo classico (A. Adige), spessore 2 cmMarmi bianchi: / Marmi bianchi e venati / I prezzi sottoindicati sono riferiti a lastre rettangolari con dimensioni approssimative pari a 100x50 cm, spessore di 2 cm o 3 cm, una faccia vista a piano lucido e l'altra a piano di sega, coste fresate: / Lasa bianco classico spess. 2cm / Lasa bianco assoluto tipo classico (A. Adige), spessore 2 cm	m2		302,95
01.04.17.05.k	Lasa bianco classico spess. 3cm / Lasa bianco assoluto tipo classico (A. Adige), spessore 3 cmMarmi bianchi: / Marmi bianchi e venati / I prezzi sottoindicati sono riferiti a lastre rettangolari con dimensioni approssimative pari a 100x50 cm, spessore di 2 cm o 3 cm, una faccia vista a piano lucido e l'altra a piano di sega, coste fresate: / Lasa bianco classico spess. 3cm / Lasa bianco assoluto tipo classico (A. Adige), spessore 3 cm	m2		424,73
01.04.17.05.l	Lasa bianco Ortles spess. 2cm / Lasa bianco tipo Ortles (A. Adige), spessore 2 cmMarmi bianchi: / Marmi bianchi e venati / I prezzi sottoindicati sono riferiti a lastre rettangolari con dimensioni approssimative pari a 100x50 cm, spessore di 2 cm o 3 cm, una faccia vista a piano lucido e l'altra a piano di sega, coste fresate: / Lasa bianco Ortles spess. 2cm / Lasa bianco tipo Ortles (A. Adige), spessore 2 cm	m2		223,16
01.04.17.05.m	Lasa bianco Ortles spess. 3cm / Lasa bianco tipo Ortles (A. Adige), spessore 3 cmMarmi bianchi: / Marmi bianchi e venati / I prezzi sottoindicati sono riferiti a lastre rettangolari con dimensioni approssimative pari a 100x50 cm, spessore di 2 cm o 3 cm, una faccia vista a piano lucido e l'altra a piano di sega, coste fresate: / Lasa bianco Ortles spess. 3cm / Lasa bianco tipo Ortles (A. Adige), spessore 3 cm	m2		308,89
01.04.17.05.n	Lasa bianco Cevedale nuvolato spess. 2cm / Lasa bianco tipo Cevedale nuvolato (A. Adige), spessore 2 cmMarmi bianchi: / Marmi bianchi e venati / I prezzi sottoindicati sono riferiti a lastre rettangolari con dimensioni approssimative pari a 100x50 cm, spessore di 2 cm o 3 cm, una faccia vista a piano lucido e l'altra a piano di sega, coste fresate: / Lasa bianco Cevedale nuvolato spess. 2cm / Lasa bianco tipo Cevedale nuvolato (A. Adige), spessore 2 cm	m2		183,85
01.04.17.05.o	Lasa bianco Cevedale nuvolato spess. 3cm / Lasa bianco tipo Cevedale nuvolato (A. Adige), spessore 3 cmMarmi bianchi: / Marmi bianchi e venati / I prezzi sottoindicati sono riferiti a lastre rettangolari con dimensioni approssimative pari a 100x50 cm, spessore di 2 cm o 3 cm, una faccia vista a piano lucido e l'altra a piano di sega, coste fresate: / Lasa bianco Cevedale nuvolato spess. 3cm / Lasa bianco tipo Cevedale nuvolato (A. Adige), spessore 3 cm	m2		257,41
01.04.17.06	Marmi tinta calda: / Marmi a tinta calda / I prezzi sottoindicati sono riferiti a lastre rettangolari con dimensioni approssimative pari a 100x50 cm, spessore di 2 cm o 3 cm, una faccia vista a piano lucido e l'altra a piano di sega, coste fresate:
01.04.17.06.a	breccia sarda spess. 2cm / breccia sarda (Sardegna), spessore 2 cmMarmi tinta calda: / Marmi a tinta calda / I prezzi sottoindicati sono riferiti a lastre rettangolari con dimensioni approssimative pari a 100x50 cm, spessore di 2 cm o 3 cm, una faccia vista a piano lucido e l'altra a piano di sega, coste fresate: / breccia sarda spess. 2cm / breccia sarda (Sardegna), spessore 2 cm	m2		54,20
01.04.17.06.b	breccia sarda spess. 3cm / breccia sarda (Sardegna), spessore 3 cmMarmi tinta calda: / Marmi a tinta calda / I prezzi sottoindicati sono riferiti a lastre rettangolari con dimensioni approssimative pari a 100x50 cm, spessore di 2 cm o 3 cm, una faccia vista a piano lucido e l'altra a piano di sega, coste fresate: / breccia sarda spess. 3cm / breccia sarda (Sardegna), spessore 3 cm	m2		69,15
01.04.17.06.c	botticino fiorito spess. 2cm / botticino fiorito (Lombardia), spessore 2 cmMarmi tinta calda: / Marmi a tinta calda / I prezzi sottoindicati sono riferiti a lastre rettangolari con dimensioni approssimative pari a 100x50 cm, spessore di 2 cm o 3 cm, una faccia vista a piano lucido e l'altra a piano di sega, coste fresate: / botticino fiorito spess. 2cm / botticino fiorito (Lombardia), spessore 2 cm	m2		51,78
01.04.17.06.d	botticino fiorito spess. 3cm / botticino fiorito (Lombardia), spessore 3 cmMarmi tinta calda: / Marmi a tinta calda / I prezzi sottoindicati sono riferiti a lastre rettangolari con dimensioni approssimative pari a 100x50 cm, spessore di 2 cm o 3 cm, una faccia vista a piano lucido e l'altra a piano di sega, coste fresate: / botticino fiorito spess. 3cm / botticino fiorito (Lombardia), spessore 3 cm	m2		69,70
01.04.17.06.e	botticino class. spess. 2cm / botticino tipo classico (Lombardia), spessore 2 cmMarmi tinta calda: / Marmi a tinta calda / I prezzi sottoindicati sono riferiti a lastre rettangolari con dimensioni approssimative pari a 100x50 cm, spessore di 2 cm o 3 cm, una faccia vista a piano lucido e l'altra a piano di sega, coste fresate: / botticino class. spess. 2cm / botticino tipo classico (Lombardia), spessore 2 cm	m2		54,65
01.04.17.06.f	botticino class. spess. 3cm / botticino tipo classico (Lombardia), spessore 3 cmMarmi tinta calda: / Marmi a tinta calda / I prezzi sottoindicati sono riferiti a lastre rettangolari con dimensioni approssimative pari a 100x50 cm, spessore di 2 cm o 3 cm, una faccia vista a piano lucido e l'altra a piano di sega, coste fresate: / botticino class. spess. 3cm / botticino tipo classico (Lombardia), spessore 3 cm	m2		70,79
01.04.17.06.g	trani fiorito spess. 2cm / trani fiorito (Puglie), spessore 2 cmMarmi tinta calda: / Marmi a tinta calda / I prezzi sottoindicati sono riferiti a lastre rettangolari con dimensioni approssimative pari a 100x50 cm, spessore di 2 cm o 3 cm, una faccia vista a piano lucido e l'altra a piano di sega, coste fresate: / trani fiorito spess. 2cm / trani fiorito (Puglie), spessore 2 cm	m2		59,95
01.04.17.06.h	trani fiorito spess. 3cm / trani fiorito (Puglie), spessore 3 cmMarmi tinta calda: / Marmi a tinta calda / I prezzi sottoindicati sono riferiti a lastre rettangolari con dimensioni approssimative pari a 100x50 cm, spessore di 2 cm o 3 cm, una faccia vista a piano lucido e l'altra a piano di sega, coste fresate: / trani fiorito spess. 3cm / trani fiorito (Puglie), spessore 3 cm	m2		83,96
01.04.17.06.k	biancone Asiago spess. 2cm / biancone Asiago (Veneto), spessore 2 cmMarmi tinta calda: / Marmi a tinta calda / I prezzi sottoindicati sono riferiti a lastre rettangolari con dimensioni approssimative pari a 100x50 cm, spessore di 2 cm o 3 cm, una faccia vista a piano lucido e l'altra a piano di sega, coste fresate: / biancone Asiago spess. 2cm / biancone Asiago (Veneto), spessore 2 cm	m2		53,81
01.04.17.06.l	biancone Asiago spess. 3cm / biancone Asiago (Veneto), spessore 3 cmMarmi tinta calda: / Marmi a tinta calda / I prezzi sottoindicati sono riferiti a lastre rettangolari con dimensioni approssimative pari a 100x50 cm, spessore di 2 cm o 3 cm, una faccia vista a piano lucido e l'altra a piano di sega, coste fresate: / biancone Asiago spess. 3cm / biancone Asiago (Veneto), spessore 3 cm	m2		67,32
01.04.17.06.m	perlato svevo spess. 2cm / perlato svevo (Puglia), spessore 2 cmMarmi tinta calda: / Marmi a tinta calda / I prezzi sottoindicati sono riferiti a lastre rettangolari con dimensioni approssimative pari a 100x50 cm, spessore di 2 cm o 3 cm, una faccia vista a piano lucido e l'altra a piano di sega, coste fresate: / perlato svevo spess. 2cm / perlato svevo (Puglia), spessore 2 cm	m2		66,48
01.04.17.06.n	perlato svevo spess. 3cm / perlato svevo (Puglia), spessore 3 cmMarmi tinta calda: / Marmi a tinta calda / I prezzi sottoindicati sono riferiti a lastre rettangolari con dimensioni approssimative pari a 100x50 cm, spessore di 2 cm o 3 cm, una faccia vista a piano lucido e l'altra a piano di sega, coste fresate: / perlato svevo spess. 3cm / perlato svevo (Puglia), spessore 3 cm	m2		85,14
01.04.17.06.o	perlato royal spess. 2cm / perlato royal (Campania), spessore 2 cmMarmi tinta calda: / Marmi a tinta calda / I prezzi sottoindicati sono riferiti a lastre rettangolari con dimensioni approssimative pari a 100x50 cm, spessore di 2 cm o 3 cm, una faccia vista a piano lucido e l'altra a piano di sega, coste fresate: / perlato royal spess. 2cm / perlato royal (Campania), spessore 2 cm	m2		70,04
01.04.17.06.p	perlato royal spess. 3cm / perlato royal (Campania), spessore 3 cmMarmi tinta calda: / Marmi a tinta calda / I prezzi sottoindicati sono riferiti a lastre rettangolari con dimensioni approssimative pari a 100x50 cm, spessore di 2 cm o 3 cm, una faccia vista a piano lucido e l'altra a piano di sega, coste fresate: / perlato royal spess. 3cm / perlato royal (Campania), spessore 3 cm	m2		92,07
01.04.17.07	Marmi grigi: / Marmi grigi / I prezzi sottoindicati sono riferiti a lastre rettangolari con dimensioni approssimative pari a 100x50 cm, spessore di 2 cm o 3 cm, una faccia vista a piano lucido e l'altra a piano di sega, coste fresate:
01.04.17.07.c	bardiglio spess. 2cm / bardiglio nuvolato (Carrara-Toscana), spessore 2 cmMarmi grigi: / Marmi grigi / I prezzi sottoindicati sono riferiti a lastre rettangolari con dimensioni approssimative pari a 100x50 cm, spessore di 2 cm o 3 cm, una faccia vista a piano lucido e l'altra a piano di sega, coste fresate: / bardiglio spess. 2cm / bardiglio nuvolato (Carrara-Toscana), spessore 2 cm	m2		64,01
01.04.17.07.d	bardiglio spess. 3cm / bardiglio nuvolato (Carrara-Toscana), spessore 3 cmMarmi grigi: / Marmi grigi / I prezzi sottoindicati sono riferiti a lastre rettangolari con dimensioni approssimative pari a 100x50 cm, spessore di 2 cm o 3 cm, una faccia vista a piano lucido e l'altra a piano di sega, coste fresate: / bardiglio spess. 3cm / bardiglio nuvolato (Carrara-Toscana), spessore 3 cm	m2		81,97
01.04.17.07.e	Nero Marquina spess. 2cm / Nero Marquina (Spagna), spessore 2 cmMarmi grigi: / Marmi grigi / I prezzi sottoindicati sono riferiti a lastre rettangolari con dimensioni approssimative pari a 100x50 cm, spessore di 2 cm o 3 cm, una faccia vista a piano lucido e l'altra a piano di sega, coste fresate: / Nero Marquina spess. 2cm / Nero Marquina (Spagna), spessore 2 cm	m2		88,80
01.04.17.07.f	Marquina nero spess. 3cm / Marquina nero (Spagna), spessore 3 cmMarmi grigi: / Marmi grigi / I prezzi sottoindicati sono riferiti a lastre rettangolari con dimensioni approssimative pari a 100x50 cm, spessore di 2 cm o 3 cm, una faccia vista a piano lucido e l'altra a piano di sega, coste fresate: / Marquina nero spess. 3cm / Marquina nero (Spagna), spessore 3 cm	m2		119,79
01.04.17.08	Marmi rossi e rosa: / Marmi rossi e rosa / I prezzi sottoindicati sono riferiti a lastre rettangolari con dimensioni approssimative pari a 100x50 cm, spessore di 2 cm o 3 cm, una faccia vista a piano lucido e l'altra a piano di sega, coste fresate:
01.04.17.08.a	rosso Asiago spess. 2cm / rosso Asiago (Veneto), spessore 2 cmMarmi rossi e rosa: / Marmi rossi e rosa / I prezzi sottoindicati sono riferiti a lastre rettangolari con dimensioni approssimative pari a 100x50 cm, spessore di 2 cm o 3 cm, una faccia vista a piano lucido e l'altra a piano di sega, coste fresate: / rosso Asiago spess. 2cm / rosso Asiago (Veneto), spessore 2 cm	m2		63,17
01.04.17.08.b	rosso Asiago spess. 3cm / rosso Asiago (Veneto), spessore 3 cmMarmi rossi e rosa: / Marmi rossi e rosa / I prezzi sottoindicati sono riferiti a lastre rettangolari con dimensioni approssimative pari a 100x50 cm, spessore di 2 cm o 3 cm, una faccia vista a piano lucido e l'altra a piano di sega, coste fresate: / rosso Asiago spess. 3cm / rosso Asiago (Veneto), spessore 3 cm	m2		78,31
01.04.17.08.c	rosso Verona spess. 2cm / rosso Verona (Veneto), spessore 2 cmMarmi rossi e rosa: / Marmi rossi e rosa / I prezzi sottoindicati sono riferiti a lastre rettangolari con dimensioni approssimative pari a 100x50 cm, spessore di 2 cm o 3 cm, una faccia vista a piano lucido e l'altra a piano di sega, coste fresate: / rosso Verona spess. 2cm / rosso Verona (Veneto), spessore 2 cm	m2		62,51
01.04.17.08.d	rosso Verona spess. 3cm / rosso Verona (Veneto), spessore 3 cmMarmi rossi e rosa: / Marmi rossi e rosa / I prezzi sottoindicati sono riferiti a lastre rettangolari con dimensioni approssimative pari a 100x50 cm, spessore di 2 cm o 3 cm, una faccia vista a piano lucido e l'altra a piano di sega, coste fresate: / rosso Verona spess. 3cm / rosso Verona (Veneto), spessore 3 cm	m2		77,37
01.04.17.09	Marmi verdi: / Marmi verdi / I prezzi sottoindicati sono riferiti a lastre rettangolari con dimensioni approssimative pari a 100x50 cm, spessore di 2 cm o 3 cm, una faccia vista a piano lucido e l'altra a piano di sega, coste fresate:
01.04.17.09.a	Verde Alpi spess. 2cm / Verde Alpi (Piemonte/Val d'Aosta), spessore 2 cmMarmi verdi: / Marmi verdi / I prezzi sottoindicati sono riferiti a lastre rettangolari con dimensioni approssimative pari a 100x50 cm, spessore di 2 cm o 3 cm, una faccia vista a piano lucido e l'altra a piano di sega, coste fresate: / Verde Alpi spess. 2cm / Verde Alpi (Piemonte/Val d'Aosta), spessore 2 cm	m2		78,70
01.04.17.09.b	Verde Alpi spess. 3cm / Verde Alpi (Piemonte/Val d'Aosta), spessore 3 cmMarmi verdi: / Marmi verdi / I prezzi sottoindicati sono riferiti a lastre rettangolari con dimensioni approssimative pari a 100x50 cm, spessore di 2 cm o 3 cm, una faccia vista a piano lucido e l'altra a piano di sega, coste fresate: / Verde Alpi spess. 3cm / Verde Alpi (Piemonte/Val d'Aosta), spessore 3 cm	m2		105,29
01.04.17.09.c	serpentino verde spess. 2cm / serpentino verde (A. Adige), spessore 2 cmMarmi verdi: / Marmi verdi / I prezzi sottoindicati sono riferiti a lastre rettangolari con dimensioni approssimative pari a 100x50 cm, spessore di 2 cm o 3 cm, una faccia vista a piano lucido e l'altra a piano di sega, coste fresate: / serpentino verde spess. 2cm / serpentino verde (A. Adige), spessore 2 cm	m2		111,48
01.04.17.09.d	serpentino verde spess. 3cm / serpentino verde (A. Adige), spessore 3 cmMarmi verdi: / Marmi verdi / I prezzi sottoindicati sono riferiti a lastre rettangolari con dimensioni approssimative pari a 100x50 cm, spessore di 2 cm o 3 cm, una faccia vista a piano lucido e l'altra a piano di sega, coste fresate: / serpentino verde spess. 3cm / serpentino verde (A. Adige), spessore 3 cm	m2		156,13
01.04.17.09.e	serpentino verde piano sega spess. 2cm / serpentino verde a piano sega (A. Adige), spessore 2 cmMarmi verdi: / Marmi verdi / I prezzi sottoindicati sono riferiti a lastre rettangolari con dimensioni approssimative pari a 100x50 cm, spessore di 2 cm o 3 cm, una faccia vista a piano lucido e l'altra a piano di sega, coste fresate: / serpentino verde piano sega spess. 2cm / serpentino verde a piano sega (A. Adige), spessore 2 cm	m2		101,48
01.04.17.09.f	serpentino verde piano sega spess. 3cm / serpentino verde a piano sega (A. Adige) spessore 3 cmMarmi verdi: / Marmi verdi / I prezzi sottoindicati sono riferiti a lastre rettangolari con dimensioni approssimative pari a 100x50 cm, spessore di 2 cm o 3 cm, una faccia vista a piano lucido e l'altra a piano di sega, coste fresate: / serpentino verde piano sega spess. 3cm / serpentino verde a piano sega (A. Adige) spessore 3 cm	m2		146,27
01.04.17.10	Brecce: / Brecce / I prezzi sottoindicati sono riferiti a lastre rettangolari con dimensioni approssimative pari a 100x50 cm, spessore di 2 cm o 3 cm, una faccia vista a piano lucido e l'altra a piano di sega, coste fresate:
01.04.17.10.a	breccia oniciata spess. 2cm / breccia oniciata (Lombardia), spessore 2 cmBrecce: / Brecce / I prezzi sottoindicati sono riferiti a lastre rettangolari con dimensioni approssimative pari a 100x50 cm, spessore di 2 cm o 3 cm, una faccia vista a piano lucido e l'altra a piano di sega, coste fresate: / breccia oniciata spess. 2cm / breccia oniciata (Lombardia), spessore 2 cm	m2		64,65
01.04.17.10.b	breccia oniciata spess 3cm / breccia oniciata (Lombardia), spessore 3 cmBrecce: / Brecce / I prezzi sottoindicati sono riferiti a lastre rettangolari con dimensioni approssimative pari a 100x50 cm, spessore di 2 cm o 3 cm, una faccia vista a piano lucido e l'altra a piano di sega, coste fresate: / breccia oniciata spess 3cm / breccia oniciata (Lombardia), spessore 3 cm	m2		81,18
01.04.18	Materiali per pavimenti caldi
01.04.19	Materiali per opere di carpenteria in legno
01.04.19.01	Travi a 4 fili: / Travi a quattro fili - legname per costruzioni in legno, 2a scelta
01.04.19.01.a	Travi a 4 fili: / Travi a quattro fili - legname per costruzioni in legno, 2a scelta / abete	m3		385,83
01.04.19.01.c	Travi a 4 fili: / Travi a quattro fili - legname per costruzioni in legno, 2a scelta / larice	m3		740,03
01.04.19.02	Tavole, tavoloni, 2a: / Tavole, tavoloni - legname per costruzioni in legno, 2a scelta
01.04.19.02.a	Tavole, tavoloni, 2a: / Tavole, tavoloni - legname per costruzioni in legno, 2a scelta / abete	m3		506,00
01.04.19.02.c	Tavole, tavoloni, 2a: / Tavole, tavoloni - legname per costruzioni in legno, 2a scelta / larice	m3		784,30
01.04.19.03	Tavole, tavoloni, 3a: / Tavole, tavoloni - legname per costruzioni in legno, 3a scelta
01.04.19.03.a	Tavole, tavoloni, 3a: / Tavole, tavoloni - legname per costruzioni in legno, 3a scelta / abete	m3		262,49
01.04.19.03.c	Tavole, tavoloni, 3a: / Tavole, tavoloni - legname per costruzioni in legno, 3a scelta / larice	m3		255,22
01.04.19.04	Listelli 2a: / Listelli - legname per costruzioni in legno 2a scelta, sezione da 24x48 mm fino a 40x80 mm
01.04.19.04.a	Listelli 2a: / Listelli - legname per costruzioni in legno 2a scelta, sezione da 24x48 mm fino a 40x80 mm / abete	m3		296,01
01.04.19.04.c	Listelli 2a: / Listelli - legname per costruzioni in legno 2a scelta, sezione da 24x48 mm fino a 40x80 mm / larice	m3		531,30
01.04.20	Materiali per opere da lattoniere
01.04.20.01	Nastri:
01.04.20.01.a	acciaio zincato, nastro 500mm / lamiera zincata a caldo, nastro da 500 mm, spessore 0,6 mmNastri: / acciaio zincato, nastro 500mm / lamiera zincata a caldo, nastro da 500 mm, spessore 0,6 mm	m2		8,90
01.04.20.01.b	acciaio zincato, nastro 670mm / lamiera zincata a caldo, nastro da 670 mm, spessore 0,6 mmNastri: / acciaio zincato, nastro 670mm / lamiera zincata a caldo, nastro da 670 mm, spessore 0,6 mm	m2		8,85
01.04.20.01.c	acciaio zincato, nastro 1000mm / lamiera zincata a caldo, nastro da 1000 mm, spessore 0,6 mmNastri: / acciaio zincato, nastro 1000mm / lamiera zincata a caldo, nastro da 1000 mm, spessore 0,6 mm	m2		9,00
01.04.20.01.d	acciaio zinc. prev., nastro 500mm / lamiera zincata a caldo e preverniciata, nastro da 500 mm, spessore 0,6 mmNastri: / acciaio zinc. prev., nastro 500mm / lamiera zincata a caldo e preverniciata, nastro da 500 mm, spessore 0,6 mm	m2		11,35
01.04.20.01.e	acciaio zinc. prev., nastro 670mm / lamiera zincata a caldo e preverniciata, nastro da 670 mm, spessore 0,6 mmNastri: / acciaio zinc. prev., nastro 670mm / lamiera zincata a caldo e preverniciata, nastro da 670 mm, spessore 0,6 mm	m2		11,42
01.04.20.01.f	acciaio zinc. prev., nastro 1000mm / lamiera zincata a caldo e preverniciata, nastro da 1000 mm, spessore 0,6 mmNastri: / acciaio zinc. prev., nastro 1000mm / lamiera zincata a caldo e preverniciata, nastro da 1000 mm, spessore 0,6 mm	m2		11,22
01.04.20.01.g	rame, nastro 500mm / lamiera di rame, nastro da 500 mm, spessore 0,6 mmNastri: / rame, nastro 500mm / lamiera di rame, nastro da 500 mm, spessore 0,6 mm	m2		33,26
01.04.20.01.h	rame, nastro 670mm / lamiera di rame, nastro da 670 mm, spessore 0,6 mmNastri: / rame, nastro 670mm / lamiera di rame, nastro da 670 mm, spessore 0,6 mm	m2		33,26
01.04.20.01.i	rame, nastro 1000mm / lamiera di rame, nastro da 1000 mm, spessore 0,6 mmNastri: / rame, nastro 1000mm / lamiera di rame, nastro da 1000 mm, spessore 0,6 mm	m2		33,26
01.04.20.01.j	zinco, nastro 500mm / lamiera di zinco, nastro da 500 mm, spessore 0,70 mmNastri: / zinco, nastro 500mm / lamiera di zinco, nastro da 500 mm, spessore 0,70 mm	m2		27,39
01.04.20.01.k	zinco, nastro 670mm / lamiera di zinco, nastro da 670 mm, spessore 0,70 mmNastri: / zinco, nastro 670mm / lamiera di zinco, nastro da 670 mm, spessore 0,70 mm	m2		27,39
01.04.20.01.l	zinco, nastro 1000mm / lamiera di zinco, nastro da 1000 mm, spessore 0,70 mmNastri: / zinco, nastro 1000mm / lamiera di zinco, nastro da 1000 mm, spessore 0,70 mm	m2		26,90
01.04.20.02	Grondaie semicircolari: / Canali di gronda semicircolare:
01.04.20.02.a	acciaio zinc. ø105 / lamiera zincata a caldo, sviluppo 250 mm (ø 105), spessore 0,6 mmGrondaie semicircolari: / Canali di gronda semicircolare: / acciaio zinc. ø105 / lamiera zincata a caldo, sviluppo 250 mm (ø 105), spessore 0,6 mm	m		3,47
01.04.20.02.b	acciaio zinc. ø127 / lamiera zincata a caldo, sviluppo 285 mm (ø 127), spessore 0,6 mmGrondaie semicircolari: / Canali di gronda semicircolare: / acciaio zinc. ø127 / lamiera zincata a caldo, sviluppo 285 mm (ø 127), spessore 0,6 mm	m		4,06
01.04.20.02.c	acciaio zinc. ø153 / lamiera zincata a caldo, sviluppo 333 mm (ø 153), spessore 0,6 mmGrondaie semicircolari: / Canali di gronda semicircolare: / acciaio zinc. ø153 / lamiera zincata a caldo, sviluppo 333 mm (ø 153), spessore 0,6 mm	m		4,99
01.04.20.02.d	acciaio zinc. ø192 / lamiera zincata a caldo, sviluppo 400 mm (ø 192), spessore 0,6 mmGrondaie semicircolari: / Canali di gronda semicircolare: / acciaio zinc. ø192 / lamiera zincata a caldo, sviluppo 400 mm (ø 192), spessore 0,6 mm	m		6,07
01.04.20.02.e	acciaio zinc. prev. ø105 / lamiera zincata a caldo e preverniciata, sviluppo 250 mm (ø 105), spessore 0,6 mmGrondaie semicircolari: / Canali di gronda semicircolare: / acciaio zinc. prev. ø105 / lamiera zincata a caldo e preverniciata, sviluppo 250 mm (ø 105), spessore 0,6 mm	m		4,30
01.04.20.02.f	acciaio zinc. prev. ø127 / lamiera zincata a caldo e preverniciata, sviluppo 285 mm (ø 127), spessore 0,6 mmGrondaie semicircolari: / Canali di gronda semicircolare: / acciaio zinc. prev. ø127 / lamiera zincata a caldo e preverniciata, sviluppo 285 mm (ø 127), spessore 0,6 mm	m		4,79
01.04.20.02.g	acciaio zinc. prev. ø153 / lamiera zincata a caldo e preverniciata, sviluppo 333 mm (ø 153), spessore 0,6 mmGrondaie semicircolari: / Canali di gronda semicircolare: / acciaio zinc. prev. ø153 / lamiera zincata a caldo e preverniciata, sviluppo 333 mm (ø 153), spessore 0,6 mm	m		5,48
01.04.20.02.h	acciaio zinc. prev. ø192 / lamiera zincata a caldo e preverniciata, sviluppo 400 mm (ø 192), spessore 0,6 mmGrondaie semicircolari: / Canali di gronda semicircolare: / acciaio zinc. prev. ø192 / lamiera zincata a caldo e preverniciata, sviluppo 400 mm (ø 192), spessore 0,6 mm	m		6,65
01.04.20.02.i	rame ø105 / lamiera di rame, sviluppo 250 mm (ø 105), spessore 0,6 mmGrondaie semicircolari: / Canali di gronda semicircolare: / rame ø105 / lamiera di rame, sviluppo 250 mm (ø 105), spessore 0,6 mm	m		12,72
01.04.20.02.j	rame ø127 / lamiera di rame, sviluppo 285 mm (ø 127), spessore 0,6 mmGrondaie semicircolari: / Canali di gronda semicircolare: / rame ø127 / lamiera di rame, sviluppo 285 mm (ø 127), spessore 0,6 mm	m		14,87
01.04.20.02.k	rame ø153 / lamiera di rame, sviluppo 333 mm (ø 153), spessore 0,6 mmGrondaie semicircolari: / Canali di gronda semicircolare: / rame ø153 / lamiera di rame, sviluppo 333 mm (ø 153), spessore 0,6 mm	m		16,63
01.04.20.02.l	rame ø192 / lamiera di rame, sviluppo 400 mm (ø 192), spessore 0,6 mmGrondaie semicircolari: / Canali di gronda semicircolare: / rame ø192 / lamiera di rame, sviluppo 400 mm (ø 192), spessore 0,6 mm	m		20,54
01.04.20.02.m	zinco ø105 / lamiera di zinco, sviluppo 250 mm (ø 105), spessore 0,70 mmGrondaie semicircolari: / Canali di gronda semicircolare: / zinco ø105 / lamiera di zinco, sviluppo 250 mm (ø 105), spessore 0,70 mm	m		9,78
01.04.20.02.n	zinco ø127 / lamiera di zinco, sviluppo 285 mm (ø 127), spessore 0,70 mmGrondaie semicircolari: / Canali di gronda semicircolare: / zinco ø127 / lamiera di zinco, sviluppo 285 mm (ø 127), spessore 0,70 mm	m		10,76
01.04.20.02.o	zinco ø153 / lamiera di zinco, sviluppo 333 mm (ø 153), spessore 0,70 mmGrondaie semicircolari: / Canali di gronda semicircolare: / zinco ø153 / lamiera di zinco, sviluppo 333 mm (ø 153), spessore 0,70 mm	m		12,72
01.04.20.02.p	zinco ø192 / lamiera di zinco, sviluppo 400 mm (ø 192), spessore 0,70 mmGrondaie semicircolari: / Canali di gronda semicircolare: / zinco ø192 / lamiera di zinco, sviluppo 400 mm (ø 192), spessore 0,70 mm	m		15,16
01.04.20.03	Angoli grondaie semicircolari: / Angoli di gronda semicircolare:
01.04.20.03.a	acciaio zinc. ø105 / lamiera zincata a caldo per gronda, sviluppo interno 250 mm (ø 105)Angoli grondaie semicircolari: / Angoli di gronda semicircolare: / acciaio zinc. ø105 / lamiera zincata a caldo per gronda, sviluppo interno 250 mm (ø 105)	cad		14,87
01.04.20.03.b	acciaio zinc. ø127 / lamiera zincata a caldo per gronda, sviluppo interno 285 mm (ø 127)Angoli grondaie semicircolari: / Angoli di gronda semicircolare: / acciaio zinc. ø127 / lamiera zincata a caldo per gronda, sviluppo interno 285 mm (ø 127)	cad		15,07
01.04.20.03.c	acciaio zinc. ø153 / lamiera zincata a caldo per gronda, sviluppo interno 333 mm (ø 153)Angoli grondaie semicircolari: / Angoli di gronda semicircolare: / acciaio zinc. ø153 / lamiera zincata a caldo per gronda, sviluppo interno 333 mm (ø 153)	cad		16,63
01.04.20.03.d	acciaio zinc. ø192 / lamiera zincata a caldo per gronda, sviluppo interno 400 mm (ø 192)Angoli grondaie semicircolari: / Angoli di gronda semicircolare: / acciaio zinc. ø192 / lamiera zincata a caldo per gronda, sviluppo interno 400 mm (ø 192)	cad		28,37
01.04.20.03.e	acciaio zinc. prev. ø105 / lamiera zincata a caldo e preverniciata per gronda, sviluppo interno 250 mm (ø 105)Angoli grondaie semicircolari: / Angoli di gronda semicircolare: / acciaio zinc. prev. ø105 / lamiera zincata a caldo e preverniciata per gronda, sviluppo interno 250 mm (ø 105)	cad		17,12
01.04.20.03.f	acciaio zinc. prev. ø127 / lamiera zincata a caldo e preverniciata per gronda, sviluppo interno 285 mm (ø 127)Angoli grondaie semicircolari: / Angoli di gronda semicircolare: / acciaio zinc. prev. ø127 / lamiera zincata a caldo e preverniciata per gronda, sviluppo interno 285 mm (ø 127)	cad		17,61
01.04.20.03.g	acciaio zinc. prev. ø153 / lamiera zincata a caldo e preverniciata per gronda, sviluppo interno 333 mm (ø 153)Angoli grondaie semicircolari: / Angoli di gronda semicircolare: / acciaio zinc. prev. ø153 / lamiera zincata a caldo e preverniciata per gronda, sviluppo interno 333 mm (ø 153)	cad		18,20
01.04.20.03.h	acciaio zinc. prev. ø192 / lamiera zincata a caldo e preverniciata per gronda, sviluppo interno 400 mm (ø 192)Angoli grondaie semicircolari: / Angoli di gronda semicircolare: / acciaio zinc. prev. ø192 / lamiera zincata a caldo e preverniciata per gronda, sviluppo interno 400 mm (ø 192)	cad		28,86
01.04.20.03.i	rame ø105 / lamiera di rame per gronda, sviluppo interno 250 mm (ø 105)Angoli grondaie semicircolari: / Angoli di gronda semicircolare: / rame ø105 / lamiera di rame per gronda, sviluppo interno 250 mm (ø 105)	cad		19,96
01.04.20.03.j	rame ø127 / lamiera di rame per gronda, sviluppo interno 285 mm (ø 127)Angoli grondaie semicircolari: / Angoli di gronda semicircolare: / rame ø127 / lamiera di rame per gronda, sviluppo interno 285 mm (ø 127)	cad		20,94
01.04.20.03.k	rame ø153 / lamiera di rame per gronda, sviluppo interno 333 mm (ø 153)Angoli grondaie semicircolari: / Angoli di gronda semicircolare: / rame ø153 / lamiera di rame per gronda, sviluppo interno 333 mm (ø 153)	cad		24,95
01.04.20.03.l	rame ø192 / lamiera di rame per gronda, sviluppo interno 400 mm (ø 192)Angoli grondaie semicircolari: / Angoli di gronda semicircolare: / rame ø192 / lamiera di rame per gronda, sviluppo interno 400 mm (ø 192)	cad		34,93
01.04.20.03.m	zinco ø105 / lamiera di zinco per gronda, sviluppo interno 250 mm (ø 105)Angoli grondaie semicircolari: / Angoli di gronda semicircolare: / zinco ø105 / lamiera di zinco per gronda, sviluppo interno 250 mm (ø 105)	cad		22,70
01.04.20.03.n	zinco ø127 / lamiera di zinco per gronda, sviluppo interno 285 mm (ø 127)Angoli grondaie semicircolari: / Angoli di gronda semicircolare: / zinco ø127 / lamiera di zinco per gronda, sviluppo interno 285 mm (ø 127)	cad		26,90
01.04.20.03.o	zinco ø153 / lamiera di zinco per gronda, sviluppo interno 333 mm (ø 153)Angoli grondaie semicircolari: / Angoli di gronda semicircolare: / zinco ø153 / lamiera di zinco per gronda, sviluppo interno 333 mm (ø 153)	cad		28,86
01.04.20.03.p	zinco ø192 / lamiera di zinco per gronda, sviluppo interno 400 mm (ø 192)Angoli grondaie semicircolari: / Angoli di gronda semicircolare: / zinco ø192 / lamiera di zinco per gronda, sviluppo interno 400 mm (ø 192)	cad		36,69
01.04.20.04	Testate grondaie semicircolari: / Testate di gronda semicircolare
01.04.20.04.a	acciaio zinc. ø105 / lamiera zincata a caldo per gronda, sviluppo interno 250 mm (ø 105)Testate grondaie semicircolari: / Testate di gronda semicircolare / acciaio zinc. ø105 / lamiera zincata a caldo per gronda, sviluppo interno 250 mm (ø 105)	cad		0,78
01.04.20.04.b	acciaio zinc. ø127 / lamiera zincata a caldo per gronda, sviluppo interno 285 mm (ø 127)Testate grondaie semicircolari: / Testate di gronda semicircolare / acciaio zinc. ø127 / lamiera zincata a caldo per gronda, sviluppo interno 285 mm (ø 127)	cad		0,78
01.04.20.04.c	acciaio zinc. ø153 / lamiera zincata a caldo per gronda, sviluppo interno 333 mm (ø 153)Testate grondaie semicircolari: / Testate di gronda semicircolare / acciaio zinc. ø153 / lamiera zincata a caldo per gronda, sviluppo interno 333 mm (ø 153)	cad		0,81
01.04.20.04.d	acciaio zinc. ø192 / lamiera zincata a caldo per gronda, sviluppo interno 400 mm (ø 192)Testate grondaie semicircolari: / Testate di gronda semicircolare / acciaio zinc. ø192 / lamiera zincata a caldo per gronda, sviluppo interno 400 mm (ø 192)	cad		0,84
01.04.20.04.e	acciaio zinc. prev. ø105 / lamiera zincata a caldo e preverniciata per gronda, sviluppo interno 250 mm (ø 105)Testate grondaie semicircolari: / Testate di gronda semicircolare / acciaio zinc. prev. ø105 / lamiera zincata a caldo e preverniciata per gronda, sviluppo interno 250 mm (ø 105)	cad		0,84
01.04.20.04.f	acciaio zinc. prev. ø127 / lamiera zincata a caldo e preverniciata per gronda, sviluppo interno 285 mm ø 127Testate grondaie semicircolari: / Testate di gronda semicircolare / acciaio zinc. prev. ø127 / lamiera zincata a caldo e preverniciata per gronda, sviluppo interno 285 mm ø 127	cad		0,86
01.04.20.04.g	acciaio zinc. prev. ø153 / lamiera zincata a caldo e preverniciata per gronda, sviluppo interno 333 mm (ø 153)Testate grondaie semicircolari: / Testate di gronda semicircolare / acciaio zinc. prev. ø153 / lamiera zincata a caldo e preverniciata per gronda, sviluppo interno 333 mm (ø 153)	cad		1,00
01.04.20.04.h	acciaio zinc. prev. ø192 / lamiera zincata a caldo e preverniciata per gronda, sviluppo interno 400 mm (ø 192)Testate grondaie semicircolari: / Testate di gronda semicircolare / acciaio zinc. prev. ø192 / lamiera zincata a caldo e preverniciata per gronda, sviluppo interno 400 mm (ø 192)	cad		1,13
01.04.20.04.i	rame (ø105) / lamiera di rame per gronda, sviluppo interno 250 mm (ø 105)Testate grondaie semicircolari: / Testate di gronda semicircolare / rame (ø105) / lamiera di rame per gronda, sviluppo interno 250 mm (ø 105)	cad		1,39
01.04.20.04.j	rame ø127 / lamiera di rame per gronda, sviluppo interno 285 mm (ø 127)Testate grondaie semicircolari: / Testate di gronda semicircolare / rame ø127 / lamiera di rame per gronda, sviluppo interno 285 mm (ø 127)	cad		1,41
01.04.20.04.k	rame ø153 / lamiera di rame per gronda, sviluppo interno 333 mm (ø 153)Testate grondaie semicircolari: / Testate di gronda semicircolare / rame ø153 / lamiera di rame per gronda, sviluppo interno 333 mm (ø 153)	cad		1,66
01.04.20.04.l	rame ø192 / lamiera di rame per gronda, sviluppo interno 400 mm (ø 192)Testate grondaie semicircolari: / Testate di gronda semicircolare / rame ø192 / lamiera di rame per gronda, sviluppo interno 400 mm (ø 192)	cad		1,96
01.04.20.04.m	zinco ø105 / lamiera di zinco per gronda, sviluppo interno 250 mm (ø 105)Testate grondaie semicircolari: / Testate di gronda semicircolare / zinco ø105 / lamiera di zinco per gronda, sviluppo interno 250 mm (ø 105)	cad		1,55
01.04.20.04.n	zinco ø127 / lamiera di zinco per gronda, sviluppo interno 285 mm (ø 127)Testate grondaie semicircolari: / Testate di gronda semicircolare / zinco ø127 / lamiera di zinco per gronda, sviluppo interno 285 mm (ø 127)	cad		1,63
01.04.20.04.o	zinco ø153 / lamiera di zinco per gronda, sviluppo interno 333 mm (ø 153)Testate grondaie semicircolari: / Testate di gronda semicircolare / zinco ø153 / lamiera di zinco per gronda, sviluppo interno 333 mm (ø 153)	cad		1,68
01.04.20.04.p	zinco ø192 / lamiera di zinco per gronda, sviluppo interno 400 mm (ø 192)Testate grondaie semicircolari: / Testate di gronda semicircolare / zinco ø192 / lamiera di zinco per gronda, sviluppo interno 400 mm (ø 192)	cad		1,91
01.04.20.05	Bocchelli grondaie semicircolari: / Bocchelli ad imbuto per gronda semicircolare:
01.04.20.05.a	acciaio zinc. 250/80 / lamiera zincata a caldo per gronda, sviluppo interno 250/80 mmBocchelli grondaie semicircolari: / Bocchelli ad imbuto per gronda semicircolare: / acciaio zinc. 250/80 / lamiera zincata a caldo per gronda, sviluppo interno 250/80 mm	cad		4,26
01.04.20.05.b	acciaio zinc. 285/80 / lamiera zincata a caldo per gronda, sviluppo interno 285/80 mmBocchelli grondaie semicircolari: / Bocchelli ad imbuto per gronda semicircolare: / acciaio zinc. 285/80 / lamiera zincata a caldo per gronda, sviluppo interno 285/80 mm	cad		4,35
01.04.20.05.c	acciaio zinc. 333/100 / lamiera zincata a caldo per gronda, sviluppo interno 333/100 mmBocchelli grondaie semicircolari: / Bocchelli ad imbuto per gronda semicircolare: / acciaio zinc. 333/100 / lamiera zincata a caldo per gronda, sviluppo interno 333/100 mm	cad		5,28
01.04.20.05.d	acciaio zinc. 400/120 / lamiera zincata a caldo per gronda, sviluppo interno 400/120 mmBocchelli grondaie semicircolari: / Bocchelli ad imbuto per gronda semicircolare: / acciaio zinc. 400/120 / lamiera zincata a caldo per gronda, sviluppo interno 400/120 mm	cad		6,85
01.04.20.05.e	acciaio zinc. prev. 250/80 / lamiera zincata a caldo e preverniciata per gronda, sviluppo interno 250/80 mmBocchelli grondaie semicircolari: / Bocchelli ad imbuto per gronda semicircolare: / acciaio zinc. prev. 250/80 / lamiera zincata a caldo e preverniciata per gronda, sviluppo interno 250/80 mm	cad		4,99
01.04.20.05.f	acciaio zinc. prev. 285/80 / lamiera zincata a caldo e preverniciata per gronda, sviluppo interno 285/80 mmBocchelli grondaie semicircolari: / Bocchelli ad imbuto per gronda semicircolare: / acciaio zinc. prev. 285/80 / lamiera zincata a caldo e preverniciata per gronda, sviluppo interno 285/80 mm	cad		5,18
01.04.20.05.g	acciaio zinc. prev. 333/100 / lamiera zincata a caldo e preverniciata per gronda, sviluppo interno 333/100 mmBocchelli grondaie semicircolari: / Bocchelli ad imbuto per gronda semicircolare: / acciaio zinc. prev. 333/100 / lamiera zincata a caldo e preverniciata per gronda, sviluppo interno 333/100 mm	cad		6,11
01.04.20.05.h	acciaio zinc. prev. 400/120 / lamiera zincata a caldo e preverniciata per gronda, sviluppo interno 400/120 mmBocchelli grondaie semicircolari: / Bocchelli ad imbuto per gronda semicircolare: / acciaio zinc. prev. 400/120 / lamiera zincata a caldo e preverniciata per gronda, sviluppo interno 400/120 mm	cad		7,34
01.04.20.05.i	rame 250/80 / lamiera di rame per gronda, sviluppo interno 250/80 mmBocchelli grondaie semicircolari: / Bocchelli ad imbuto per gronda semicircolare: / rame 250/80 / lamiera di rame per gronda, sviluppo interno 250/80 mm	cad		8,02
01.04.20.05.j	rame 285/80 / lamiera di rame per gronda, sviluppo interno 285/80 mmBocchelli grondaie semicircolari: / Bocchelli ad imbuto per gronda semicircolare: / rame 285/80 / lamiera di rame per gronda, sviluppo interno 285/80 mm	cad		7,14
01.04.20.05.k	rame 333/100 / lamiera di rame per gronda, sviluppo interno 333/100 mmBocchelli grondaie semicircolari: / Bocchelli ad imbuto per gronda semicircolare: / rame 333/100 / lamiera di rame per gronda, sviluppo interno 333/100 mm	cad		8,61
01.04.20.05.l	rame 400/120 / lamiera di rame per gronda, sviluppo interno 400/120 mmBocchelli grondaie semicircolari: / Bocchelli ad imbuto per gronda semicircolare: / rame 400/120 / lamiera di rame per gronda, sviluppo interno 400/120 mm	cad		17,51
01.04.20.05.m	zinco 250/80 / lamiera di zinco per gronda, sviluppo interno 250/80 mmBocchelli grondaie semicircolari: / Bocchelli ad imbuto per gronda semicircolare: / zinco 250/80 / lamiera di zinco per gronda, sviluppo interno 250/80 mm	cad		8,02
01.04.20.05.n	zinco 285/80 / lamiera di zinco per gronda, sviluppo interno 285/80 mmBocchelli grondaie semicircolari: / Bocchelli ad imbuto per gronda semicircolare: / zinco 285/80 / lamiera di zinco per gronda, sviluppo interno 285/80 mm	cad		8,22
01.04.20.05.o	zinco 333/100 / lamiera di zinco per gronda, sviluppo interno 333/100 mmBocchelli grondaie semicircolari: / Bocchelli ad imbuto per gronda semicircolare: / zinco 333/100 / lamiera di zinco per gronda, sviluppo interno 333/100 mm	cad		9,49
01.04.20.05.p	zinco 400/120 / lamiera di zinco per gronda, sviluppo interno 400/120 mmBocchelli grondaie semicircolari: / Bocchelli ad imbuto per gronda semicircolare: / zinco 400/120 / lamiera di zinco per gronda, sviluppo interno 400/120 mm	cad		16,83
01.04.20.06	Grondaie quadre: / Canali di gronda quadri:
01.04.20.06.a	acciaio zinc. sv. 333 / lamiera zincata a caldo, sviluppo 333 mm, spessore 0,5 mmGrondaie quadre: / Canali di gronda quadri: / acciaio zinc. sv. 333 / lamiera zincata a caldo, sviluppo 333 mm, spessore 0,5 mm	m		4,40
01.04.20.06.b	acciaio zinc. sv. 400 / lamiera zincata a caldo, sviluppo 400 mm, spessore 0,6 mmGrondaie quadre: / Canali di gronda quadri: / acciaio zinc. sv. 400 / lamiera zincata a caldo, sviluppo 400 mm, spessore 0,6 mm	m		5,87
01.04.20.06.c	acciaio zinc. sv. 500 / lamiera zincata a caldo, sviluppo 500 mm, spessore 0,6 mmGrondaie quadre: / Canali di gronda quadri: / acciaio zinc. sv. 500 / lamiera zincata a caldo, sviluppo 500 mm, spessore 0,6 mm	m		7,34
01.04.20.06.d	acciaio zinc. sv. 667 / lamiera zincata a caldo, sviluppo 667 mm, spessore 0,6 mmGrondaie quadre: / Canali di gronda quadri: / acciaio zinc. sv. 667 / lamiera zincata a caldo, sviluppo 667 mm, spessore 0,6 mm	m		11,25
01.04.20.06.e	acciaio zinc. prev. sv. 333 / lamiera zincata a caldo e preverniciata, sviluppo 333 mm, spessore 0,55 mmGrondaie quadre: / Canali di gronda quadri: / acciaio zinc. prev. sv. 333 / lamiera zincata a caldo e preverniciata, sviluppo 333 mm, spessore 0,55 mm	m		4,89
01.04.20.06.f	acciaio zinc. prev. sv. 400 / lamiera zincata a caldo e preverniciata, sviluppo 400 mm, spessore 0,6 mmGrondaie quadre: / Canali di gronda quadri: / acciaio zinc. prev. sv. 400 / lamiera zincata a caldo e preverniciata, sviluppo 400 mm, spessore 0,6 mm	m		6,16
01.04.20.06.g	acciaio zinc. prev.sv. 500 / lamiera zincata a caldo e preverniciata, sviluppo 500 mm, spessore 0,6 mmGrondaie quadre: / Canali di gronda quadri: / acciaio zinc. prev.sv. 500 / lamiera zincata a caldo e preverniciata, sviluppo 500 mm, spessore 0,6 mm	m		8,22
01.04.20.06.h	acciaio zinc. prev. sv. 667 / lamiera zincata a caldo e preverniciata, sviluppo 667 mm, spessore 0,6 mmGrondaie quadre: / Canali di gronda quadri: / acciaio zinc. prev. sv. 667 / lamiera zincata a caldo e preverniciata, sviluppo 667 mm, spessore 0,6 mm	m		13,50
01.04.20.06.i	rame sv. 333 / lamiera di rame, sviluppo 333 mm, spessore 0,6 mmGrondaie quadre: / Canali di gronda quadri: / rame sv. 333 / lamiera di rame, sviluppo 333 mm, spessore 0,6 mm	m		17,61
01.04.20.06.j	rame sv. 400 / lamiera di rame, sviluppo 400 mm, spessore 0,6 mmGrondaie quadre: / Canali di gronda quadri: / rame sv. 400 / lamiera di rame, sviluppo 400 mm, spessore 0,6 mm	m		21,52
01.04.20.06.k	rame sv. 500 / lamiera di rame, sviluppo 500 mm, spessore 0,6 mmGrondaie quadre: / Canali di gronda quadri: / rame sv. 500 / lamiera di rame, sviluppo 500 mm, spessore 0,6 mm	m		28,08
01.04.20.06.l	ramesv. 667 / lamiera di rame, sviluppo 667 mm, spessore 0,6 mmGrondaie quadre: / Canali di gronda quadri: / ramesv. 667 / lamiera di rame, sviluppo 667 mm, spessore 0,6 mm	m		39,91
01.04.20.06.m	zinco sv. 333 / lamiera di zinco, sviluppo 333 mm, spessore 0,7 mmGrondaie quadre: / Canali di gronda quadri: / zinco sv. 333 / lamiera di zinco, sviluppo 333 mm, spessore 0,7 mm	m		13,70
01.04.20.06.n	zinco sv. 400 / lamiera di zinco, sviluppo 400 mm, spessore 0,7 mmGrondaie quadre: / Canali di gronda quadri: / zinco sv. 400 / lamiera di zinco, sviluppo 400 mm, spessore 0,7 mm	m		16,14
01.04.20.06.o	zinco sv. 500 / lamiera di zinco, sviluppo 500 mm, spessore 0,7 mmGrondaie quadre: / Canali di gronda quadri: / zinco sv. 500 / lamiera di zinco, sviluppo 500 mm, spessore 0,7 mm	m		21,03
01.04.20.06.p	zinco sv.667 / lamiera di zinco, sviluppo 667 mm, spessore 0,7 mmGrondaie quadre: / Canali di gronda quadri: / zinco sv.667 / lamiera di zinco, sviluppo 667 mm, spessore 0,7 mm	m		28,86
01.04.20.07	Angoli grondaie quadre: / Angoli di gronda quadra:
01.04.20.07.a	acciaio zinc. sv. 333 / lamiera zincata a caldo per gronda, sviluppo 333 mmAngoli grondaie quadre: / Angoli di gronda quadra: / acciaio zinc. sv. 333 / lamiera zincata a caldo per gronda, sviluppo 333 mm	cad		18,69
01.04.20.07.b	acciaio zinc. sv. 400 / lamiera zincata a caldo per gronda, sviluppo 400 mmAngoli grondaie quadre: / Angoli di gronda quadra: / acciaio zinc. sv. 400 / lamiera zincata a caldo per gronda, sviluppo 400 mm	cad		30,82
01.04.20.07.c	acciaio zinc. sv. 500 / lamiera zincata a caldo per gronda, sviluppo 500 mmacciaio zinc. sv. 500 / lamiera zincata a caldo per gronda, sviluppo 500 mm	cad
01.04.20.07.d	acciaio zinc. sv. 667 / lamiera zincata a caldo per gronda, sviluppo 667 mmacciaio zinc. sv. 667 / lamiera zincata a caldo per gronda, sviluppo 667 mm	cad
01.04.20.07.e	acciaio zinc. prev. sv. 333 / lamiera zincata a caldo e preverniciata per gronda, sviluppo 333 mmacciaio zinc. prev. sv. 333 / lamiera zincata a caldo e preverniciata per gronda, sviluppo 333 mm	cad		22,01
01.04.20.07.f	acciaio zinc. prev. sv. 400 / lamiera zincata a caldo e preverniciata per gronda, sviluppo 400 mmacciaio zinc. prev. sv. 400 / lamiera zincata a caldo e preverniciata per gronda, sviluppo 400 mm	cad		32,77
01.04.20.07.g	acciaio zinc. prev. sv. 500 / lamiera zincata a caldo e preverniciata per gronda, sviluppo 500 mmacciaio zinc. prev. sv. 500 / lamiera zincata a caldo e preverniciata per gronda, sviluppo 500 mm	cad
01.04.20.07.h	acciaio zinc. prev.sv. 667 / lamiera zincata a caldo e preverniciata per gronda, sviluppo 667 mmacciaio zinc. prev.sv. 667 / lamiera zincata a caldo e preverniciata per gronda, sviluppo 667 mm	cad
01.04.20.07.i	rame sv. 333 / lamiera di rame per gronda, sviluppo 333 mmrame sv. 333 / lamiera di rame per gronda, sviluppo 333 mm	cad		28,37
01.04.20.07.j	rame sv. 400 / lamiera di rame per gronda, sviluppo 400 mmrame sv. 400 / lamiera di rame per gronda, sviluppo 400 mm	cad		35,71
01.04.20.07.k	rame sv. 500 / lamiera di rame per gronda, sviluppo 500 mmrame sv. 500 / lamiera di rame per gronda, sviluppo 500 mm	cad
01.04.20.07.l	rame sv. 667 / lamiera di rame per gronda, sviluppo 667 mmrame sv. 667 / lamiera di rame per gronda, sviluppo 667 mm	cad
01.04.20.07.m	zinco sv. 333 / lamiera di zinco per gronda, sviluppo interno 333 mmzinco sv. 333 / lamiera di zinco per gronda, sviluppo interno 333 mm	cad		36,20
01.04.20.07.n	zinco sv. 400 / lamiera di zinco per gronda, sviluppo interno 400 mmzinco sv. 400 / lamiera di zinco per gronda, sviluppo interno 400 mm	cad		42,07
01.04.20.07.o	zinco sv. 500 / lamiera di zinco per gronda, sviluppo interno 500 mmzinco sv. 500 / lamiera di zinco per gronda, sviluppo interno 500 mm	cad
01.04.20.07.p	zinco sv. 667 / lamiera di zinco per gronda, sviluppo interno 667 mmzinco sv. 667 / lamiera di zinco per gronda, sviluppo interno 667 mm	cad
01.04.20.08	Testate grondaie quadre: / Testate di gronda quadra:
01.04.20.08.a	acciaio zinc. sv. 333 / lamiera zincata a caldo per gronda, sviluppo interno 333 mmTestate grondaie quadre: / Testate di gronda quadra: / acciaio zinc. sv. 333 / lamiera zincata a caldo per gronda, sviluppo interno 333 mm	cad		1,29
01.04.20.08.b	acciaio zinc. sv. 400 / lamiera zincata a caldo per gronda, sviluppo interno 400 mmTestate grondaie quadre: / Testate di gronda quadra: / acciaio zinc. sv. 400 / lamiera zincata a caldo per gronda, sviluppo interno 400 mm	cad		1,96
01.04.20.08.c	acciaio zinc. sv. 500 / lamiera zincata a caldo per gronda, sviluppo interno 500 mmacciaio zinc. sv. 500 / lamiera zincata a caldo per gronda, sviluppo interno 500 mm	cad
01.04.20.08.d	acciaio zinc. sv. 667 / lamiera zincata a caldo per gronda, sviluppo interno 667 mmacciaio zinc. sv. 667 / lamiera zincata a caldo per gronda, sviluppo interno 667 mm	cad
01.04.20.08.e	acciaio zinc. prev. sv. 333 / lamiera zincata a caldo e preverniciata per gronda, sviluppo interno 333 mmacciaio zinc. prev. sv. 333 / lamiera zincata a caldo e preverniciata per gronda, sviluppo interno 333 mm	cad		1,75
01.04.20.08.f	acciaio zinc. prev. sv. 400 / lamiera zincata a caldo e preverniciata per gronda, sviluppo interno 400 mmacciaio zinc. prev. sv. 400 / lamiera zincata a caldo e preverniciata per gronda, sviluppo interno 400 mm	cad		2,54
01.04.20.08.g	acciaio zinc. prev. sv. 500 / lamiera zincata a caldo e preverniciata per gronda, sviluppo interno 500 mmacciaio zinc. prev. sv. 500 / lamiera zincata a caldo e preverniciata per gronda, sviluppo interno 500 mm	cad
01.04.20.08.h	acciaio zinc. prev. sv. 667 / lamiera zincata a caldo e preverniciata per gronda, sviluppo interno 667 mmacciaio zinc. prev. sv. 667 / lamiera zincata a caldo e preverniciata per gronda, sviluppo interno 667 mm	cad
01.04.20.08.i	rame sv. 333 / lamiera di rame per gronda, sviluppo interno 333 mmrame sv. 333 / lamiera di rame per gronda, sviluppo interno 333 mm	cad		2,49
01.04.20.08.j	rame sv. 400 / lamiera di rame per gronda, sviluppo interno 400 mmrame sv. 400 / lamiera di rame per gronda, sviluppo interno 400 mm	cad		3,33
01.04.20.08.k	rame sv. 500 / lamiera di rame per gronda, sviluppo interno 500 mmrame sv. 500 / lamiera di rame per gronda, sviluppo interno 500 mm	cad
01.04.20.08.l	rame sv. 667 / lamiera di rame per gronda, sviluppo interno 667 mmrame sv. 667 / lamiera di rame per gronda, sviluppo interno 667 mm	cad
01.04.20.08.m	zinco sv. 333 / lamiera di zinco per gronda, sviluppo interno 333 mmzinco sv. 333 / lamiera di zinco per gronda, sviluppo interno 333 mm	cad		2,45
01.04.20.08.n	zinco sv. 400 / lamiera di zinco per gronda, sviluppo interno 400 mmzinco sv. 400 / lamiera di zinco per gronda, sviluppo interno 400 mm	cad		3,18
01.04.20.08.o	zinco sv. 500 / lamiera di zinco per gronda, sviluppo interno 500 mmzinco sv. 500 / lamiera di zinco per gronda, sviluppo interno 500 mm	cad
01.04.20.08.p	zinco sv. 667 / lamiera di zinco per gronda, sviluppo interno 667 mmzinco sv. 667 / lamiera di zinco per gronda, sviluppo interno 667 mm	cad
01.04.20.09	Bocchelli grondaie quadre: / Bocchelli ad imbuto per gronda quadra:
01.04.20.09.a	acc. zinc. 333/100 / lamiera zincata a caldo per gronda, dimensione nominale 333/100 mmBocchelli grondaie quadre: / Bocchelli ad imbuto per gronda quadra: / acc. zinc. 333/100 / lamiera zincata a caldo per gronda, dimensione nominale 333/100 mm	cad		11,74
01.04.20.09.b	acc. zinc. 400/120 / lamiera zincata a caldo per gronda, dimensione nominale 400/120 mmBocchelli grondaie quadre: / Bocchelli ad imbuto per gronda quadra: / acc. zinc. 400/120 / lamiera zincata a caldo per gronda, dimensione nominale 400/120 mm	cad		15,46
01.04.20.09.c	acc. zinc. 500/120 / lamiera zincata a caldo per gronda, dimensione nominale 500/120 mmacc. zinc. 500/120 / lamiera zincata a caldo per gronda, dimensione nominale 500/120 mm	cad
01.04.20.09.d	acc. zinc. 667/120 / lamiera zincata a caldo per gronda, dimensione nominale 667/120 mmacc. zinc. 667/120 / lamiera zincata a caldo per gronda, dimensione nominale 667/120 mm	cad
01.04.20.09.e	acc. zinc. prev. 333/80 / lamiera zincata a caldo e preverniciata per gronda, dimensione nominale 333/80 mmacc. zinc. prev. 333/80 / lamiera zincata a caldo e preverniciata per gronda, dimensione nominale 333/80 mm	cad		12,62
01.04.20.09.f	acc. zinc. prev. 400/100 / lamiera zincata a caldo e preverniciata per gronda, dimensione nominale 400/100 mmacc. zinc. prev. 400/100 / lamiera zincata a caldo e preverniciata per gronda, dimensione nominale 400/100 mm	cad		19,76
01.04.20.09.g	acc. zinc. prev. 500/120 / lamiera zincata a caldo e preverniciata per gronda, dimensione nominale 500/120 mmacc. zinc. prev. 500/120 / lamiera zincata a caldo e preverniciata per gronda, dimensione nominale 500/120 mm	cad
01.04.20.09.h	acc. zinc. prev. 667/120 / lamiera zincata a caldo e preverniciata per gronda, dimensione nominale 667/120 mmacc. zinc. prev. 667/120 / lamiera zincata a caldo e preverniciata per gronda, dimensione nominale 667/120 mm	cad
01.04.20.09.i	rame 333/100 / lamiera di rame per gronda, dimensione nominale 333/100 mmrame 333/100 / lamiera di rame per gronda, dimensione nominale 333/100 mm	cad		27,78
01.04.20.09.j	rame 400/120 / lamiera di rame per gronda, dimensione nominale 400/120 mmrame 400/120 / lamiera di rame per gronda, dimensione nominale 400/120 mm	cad		39,13
01.04.20.09.k	rame 500/120 / lamiera di rame per gronda, dimensione nominale 500/120 mmrame 500/120 / lamiera di rame per gronda, dimensione nominale 500/120 mm	cad
01.04.20.09.l	rame 667/120 / lamiera di rame per gronda, dimensione nominale 667/120 mmrame 667/120 / lamiera di rame per gronda, dimensione nominale 667/120 mm	cad
01.04.20.09.m	zinco 333/100 / lamiera di zinco per gronda, dimensione nominale 333/100 mmzinco 333/100 / lamiera di zinco per gronda, dimensione nominale 333/100 mm	cad		25,83
01.04.20.09.n	zinco 400/100 / lamiera di zinco per gronda, dimensione nominale 400/100 mmzinco 400/100 / lamiera di zinco per gronda, dimensione nominale 400/100 mm	cad
01.04.20.09.o	zinco 500/120 / lamiera di zinco per gronda, dimensione nominale 500/120 mmzinco 500/120 / lamiera di zinco per gronda, dimensione nominale 500/120 mm	cad
01.04.20.09.p	zinco 667/120 / lamiera di zinco per gronda, dimensione nominale 667/120 mmzinco 667/120 / lamiera di zinco per gronda, dimensione nominale 667/120 mm	cad
01.04.20.10	Staffe grondaie semicircolari: / Staffe per gronda semicircolari:
01.04.20.10.a	acc. zinc. / acciaio zincato a caldo con linguette di fissaggio; 25/5 mm, per gronda, sviluppo interno 250 mmStaffe grondaie semicircolari: / Staffe per gronda semicircolari: / acc. zinc. / acciaio zincato a caldo con linguette di fissaggio; 25/5 mm, per gronda, sviluppo interno 250 mm	cad		2,64
01.04.20.10.b	acc. zinc. / acciaio zincato a caldo con linguette di fissaggio; 25/5 mm, per gronda, sviluppo interno 285 mmStaffe grondaie semicircolari: / Staffe per gronda semicircolari: / acc. zinc. / acciaio zincato a caldo con linguette di fissaggio; 25/5 mm, per gronda, sviluppo interno 285 mm	cad		2,54
01.04.20.10.c	acc. zinc. / acciaio zincato a caldo con linguette di fissaggio; 25/5 mm, per gronda, sviluppo interno 333 mmStaffe grondaie semicircolari: / Staffe per gronda semicircolari: / acc. zinc. / acciaio zincato a caldo con linguette di fissaggio; 25/5 mm, per gronda, sviluppo interno 333 mm	cad		2,64
01.04.20.10.d	acc. zinc. / acciaio zincato a caldo con linguette di fissaggio; 25/6 mm, per gronda, sviluppo interno 400 mmStaffe grondaie semicircolari: / Staffe per gronda semicircolari: / acc. zinc. / acciaio zincato a caldo con linguette di fissaggio; 25/6 mm, per gronda, sviluppo interno 400 mm	cad		3,47
01.04.20.10.e	acc. zinc. incam. rame / acciaio zincato incamiciato in rame con linguette di fissaggio; 25/5 mm, per gronda, sviluppo interno 250 mmStaffe grondaie semicircolari: / Staffe per gronda semicircolari: / acc. zinc. incam. rame / acciaio zincato incamiciato in rame con linguette di fissaggio; 25/5 mm, per gronda, sviluppo interno 250 mm	cad		4,11
01.04.20.10.f	acc. zinc. incam. rame / acciaio zincato incamiciato in rame con linguette di fissaggio; 25/5 mm, per gronda, sviluppo interno 285 mmStaffe grondaie semicircolari: / Staffe per gronda semicircolari: / acc. zinc. incam. rame / acciaio zincato incamiciato in rame con linguette di fissaggio; 25/5 mm, per gronda, sviluppo interno 285 mm	cad		4,40
01.04.20.10.g	acc. zinc. incam. rame / acciaio zincato incamiciato in rame con linguette di fissaggio; 25/6 mm, per gronda, sviluppo interno 333 mmStaffe grondaie semicircolari: / Staffe per gronda semicircolari: / acc. zinc. incam. rame / acciaio zincato incamiciato in rame con linguette di fissaggio; 25/6 mm, per gronda, sviluppo interno 333 mm	cad		5,48
01.04.20.10.h	acc. zinc. incam. rame / acciaio zincato incamiciato in rame con linguette di fissaggio; 25/5 mm, per gronda, sviluppo interno 400 mmStaffe grondaie semicircolari: / Staffe per gronda semicircolari: / acc. zinc. incam. rame / acciaio zincato incamiciato in rame con linguette di fissaggio; 25/5 mm, per gronda, sviluppo interno 400 mm	cad		6,07
01.04.20.10.i	rame, con linguette di fissaggio; 25/6 mm per gronda, sviluppo interno 250 mm	cad		7,34
01.04.20.10.j	rame, con linguette di fissaggio; 25/6 mm per gronda, sviluppo interno 285 mm	cad		8,71
01.04.20.10.k	rame, con linguette di fissaggio; 30/6 mm per gronda, sviluppo interno 333 mm	cad		9,39
01.04.20.10.l	rame, con linguette di fissaggio; 25/8 mm per gronda, sviluppo interno 400 mm	cad		13,70
01.04.20.10.m	acc. zinc. riv. zinco / acciaio zincato incamiciato in zinco con linguette di fissaggio; 25/6 mm, per gronda, sviluppo interno 250 mmStaffe grondaie semicircolari: / Staffe per gronda semicircolari: / acc. zinc. riv. zinco / acciaio zincato incamiciato in zinco con linguette di fissaggio; 25/6 mm, per gronda, sviluppo interno 250 mm	cad		4,89
01.04.20.10.n	acc. zinc. riv. zinco / acciaio zincato incamiciato in zinco con linguette di fissaggio; 25/6 mm, per gronda, sviluppo interno 285 mmStaffe grondaie semicircolari: / Staffe per gronda semicircolari: / acc. zinc. riv. zinco / acciaio zincato incamiciato in zinco con linguette di fissaggio; 25/6 mm, per gronda, sviluppo interno 285 mm	cad		5,14
01.04.20.10.o	acc. zinc. riv. zinco / acciaio zincato incamiciato in zinco con linguette di fissaggio; 25/6 mm, per gronda, sviluppo interno 333 mmStaffe grondaie semicircolari: / Staffe per gronda semicircolari: / acc. zinc. riv. zinco / acciaio zincato incamiciato in zinco con linguette di fissaggio; 25/6 mm, per gronda, sviluppo interno 333 mm	cad		5,43
01.04.20.10.p	acc. zinc. riv. zinco / acciaio zincato incamiciato in zinco con linguette di fissaggio; 25/6 mm, per gronda, sviluppo interno 400 mmStaffe grondaie semicircolari: / Staffe per gronda semicircolari: / acc. zinc. riv. zinco / acciaio zincato incamiciato in zinco con linguette di fissaggio; 25/6 mm, per gronda, sviluppo interno 400 mm	cad		6,26
01.04.20.11	Pluviali sez. rotonda: / Pluviali a sezione rotonda:
01.04.20.11.a	acc. zinc. ø80mm / acciaio zincato a caldo, ø 80 mm, spessore 0,55 mmPluviali sez. rotonda: / Pluviali a sezione rotonda: / acc. zinc. ø80mm / acciaio zincato a caldo, ø 80 mm, spessore 0,55 mm	m		3,72
01.04.20.11.b	acc. zinc. ø100mm / acciaio zincato a caldo, ø 100 mm, spessore 0,55 mmPluviali sez. rotonda: / Pluviali a sezione rotonda: / acc. zinc. ø100mm / acciaio zincato a caldo, ø 100 mm, spessore 0,55 mm	m		4,30
01.04.20.11.c	acc. zinc. ø120mm / acciaio zincato a caldo, ø 120 mm, spessore 0,6 mmPluviali sez. rotonda: / Pluviali a sezione rotonda: / acc. zinc. ø120mm / acciaio zincato a caldo, ø 120 mm, spessore 0,6 mm	m		6,16
01.04.20.11.d	acc. zinc. ø150mm / acciaio zincato a caldo, ø 150 mm, spessore 0,6 mmPluviali sez. rotonda: / Pluviali a sezione rotonda: / acc. zinc. ø150mm / acciaio zincato a caldo, ø 150 mm, spessore 0,6 mm	m		11,25
01.04.20.11.e	acc. zinc. prev. ø80mm / acciaio zincato a caldo e preverniciato, ø 80 mm, spessore 0,55 mmPluviali sez. rotonda: / Pluviali a sezione rotonda: / acc. zinc. prev. ø80mm / acciaio zincato a caldo e preverniciato, ø 80 mm, spessore 0,55 mm	m		4,79
01.04.20.11.f	acc. zinc. prev. ø100mm / acciaio zincato a caldo e preverniciato, ø 100 mm, spessore 0,55 mmPluviali sez. rotonda: / Pluviali a sezione rotonda: / acc. zinc. prev. ø100mm / acciaio zincato a caldo e preverniciato, ø 100 mm, spessore 0,55 mm	m		4,89
01.04.20.11.g	acc. zinc. prev. ø120mm / acciaio zincato a caldo e preverniciato, ø 120 mm, spessore 0,6 mmPluviali sez. rotonda: / Pluviali a sezione rotonda: / acc. zinc. prev. ø120mm / acciaio zincato a caldo e preverniciato, ø 120 mm, spessore 0,6 mm	m		6,26
01.04.20.11.h	acc. zinc. prev. ø150mm / acciaio zincato a caldo e preverniciato, ø 150 mm, spessore 0,6 mmPluviali sez. rotonda: / Pluviali a sezione rotonda: / acc. zinc. prev. ø150mm / acciaio zincato a caldo e preverniciato, ø 150 mm, spessore 0,6 mm	m		12,82
01.04.20.11.i	rame ø80mm / rame, ø 80 mm, spessore 0,5 mmPluviali sez. rotonda: / Pluviali a sezione rotonda: / rame ø80mm / rame, ø 80 mm, spessore 0,5 mm	m		14,09
01.04.20.11.j	rame ø100mm / rame, ø 100 mm, spessore 0,6 mmPluviali sez. rotonda: / Pluviali a sezione rotonda: / rame ø100mm / rame, ø 100 mm, spessore 0,6 mm	m		17,61
01.04.20.11.k	rame ø120mm / rame, ø 120 mm, spessore 0,6 mmPluviali sez. rotonda: / Pluviali a sezione rotonda: / rame ø120mm / rame, ø 120 mm, spessore 0,6 mm	m		20,74
01.04.20.11.l	rame ø150mm / rame, ø 150 mm, spessore 0,6 mmPluviali sez. rotonda: / Pluviali a sezione rotonda: / rame ø150mm / rame, ø 150 mm, spessore 0,6 mm	m		30,82
01.04.20.11.m	zinco ø80mm / zinco, ø 80 mm, spessore 0,70 mmPluviali sez. rotonda: / Pluviali a sezione rotonda: / zinco ø80mm / zinco, ø 80 mm, spessore 0,70 mm	m		11,25
01.04.20.11.n	zinco ø100mm / zinco, ø 100 mm, spessore 0,70 mmPluviali sez. rotonda: / Pluviali a sezione rotonda: / zinco ø100mm / zinco, ø 100 mm, spessore 0,70 mm	m		13,45
01.04.20.11.o	zinco ø120mm / zinco, ø 120 mm, spessore 0,70 mmPluviali sez. rotonda: / Pluviali a sezione rotonda: / zinco ø120mm / zinco, ø 120 mm, spessore 0,70 mm	m		16,53
01.04.20.11.p	zinco ø150mm / zinco, ø 150 mm, spessore 0,70 mmPluviali sez. rotonda: / Pluviali a sezione rotonda: / zinco ø150mm / zinco, ø 150 mm, spessore 0,70 mm	m		24,75
01.04.20.12	Terminali con gomito sez. rotonda: / Terminali con gomito a sezione rotonda:
01.04.20.12.a	acc. prev. ø100 / acciaio preverniciato, ø 100 mm, spessore 1 mm, lunghezza 1,5 mTerminali con gomito sez. rotonda: / Terminali con gomito a sezione rotonda: / acc. prev. ø100 / acciaio preverniciato, ø 100 mm, spessore 1 mm, lunghezza 1,5 m	cad		27,88
01.04.20.12.b	acc. prev. ø120 / acciaio preverniciato, ø 120 mm, spessore 1 mm, lunghezza 1,5 mTerminali con gomito sez. rotonda: / Terminali con gomito a sezione rotonda: / acc. prev. ø120 / acciaio preverniciato, ø 120 mm, spessore 1 mm, lunghezza 1,5 m	cad		38,15
01.04.20.12.c	acc. prev. ø150 / acciaio preverniciato, ø 150 mm, spessore 1 mm, lunghezza 1,5 mTerminali con gomito sez. rotonda: / Terminali con gomito a sezione rotonda: / acc. prev. ø150 / acciaio preverniciato, ø 150 mm, spessore 1 mm, lunghezza 1,5 m	cad		45,00
01.04.20.12.d	rame ø100 / rame, ø 100 mm, spessore 1,0 mm, lunghezza 1,5 mTerminali con gomito sez. rotonda: / Terminali con gomito a sezione rotonda: / rame ø100 / rame, ø 100 mm, spessore 1,0 mm, lunghezza 1,5 m	cad		78,26
01.04.20.12.e	rame ø120 / rame, ø 120 mm, spessore 1,0 mm, lunghezza 1,5 mTerminali con gomito sez. rotonda: / Terminali con gomito a sezione rotonda: / rame ø120 / rame, ø 120 mm, spessore 1,0 mm, lunghezza 1,5 m	cad		88,05
01.04.20.12.f	rame ø150 / rame, ø 150 mm, spessore 1,0 mm, lunghezza 1,5 mTerminali con gomito sez. rotonda: / Terminali con gomito a sezione rotonda: / rame ø150 / rame, ø 150 mm, spessore 1,0 mm, lunghezza 1,5 m	cad		96,85
01.04.20.13	Collari:
01.04.20.13.a	acc. zinc. ø100 / acciaio zincato a caldo con bulbo, cerniera, vite ad anello e punta piegata a gomito da incastro, per pluviali ø 100 mmCollari: / acc. zinc. ø100 / acciaio zincato a caldo con bulbo, cerniera, vite ad anello e punta piegata a gomito da incastro, per pluviali ø 100 mm	cad		1,86
01.04.20.13.b	acc. zinc. ø120 / acciaio zincato a caldo con bulbo , cerniera, vite ad anello e punta piegata a gomito da incastro, per pluviali ø 120 mmCollari: / acc. zinc. ø120 / acciaio zincato a caldo con bulbo , cerniera, vite ad anello e punta piegata a gomito da incastro, per pluviali ø 120 mm	cad		1,86
01.04.20.13.c	acc. zinc. ø150 / acciaio zincato a caldo con bulbo , cerniera, vite ad anello e punta piegata a gomito da incastro, per pluviali ø 150 mmCollari: / acc. zinc. ø150 / acciaio zincato a caldo con bulbo , cerniera, vite ad anello e punta piegata a gomito da incastro, per pluviali ø 150 mm	cad		2,54
01.04.20.13.d	rame ø100 / rame con bulbo, cerniera, vite ad anello e punta piegata a gomito da incastro, per pluviali ø 100 mmCollari: / rame ø100 / rame con bulbo, cerniera, vite ad anello e punta piegata a gomito da incastro, per pluviali ø 100 mm	cad		3,91
01.04.20.13.e	rame ø120 / rame con bulbo, cerniera, vite ad anello e punta piegata a gomito da incastro, per pluviali ø 120 mmCollari: / rame ø120 / rame con bulbo, cerniera, vite ad anello e punta piegata a gomito da incastro, per pluviali ø 120 mm	cad		3,91
01.04.20.13.f	rame ø150 / rame con bulbo, cerniera, vite ad anello e punta piegata a gomito da incastro, per pluviali ø 150 mmCollari: / rame ø150 / rame con bulbo, cerniera, vite ad anello e punta piegata a gomito da incastro, per pluviali ø 150 mm	cad		4,79
01.04.21	Materiali per opere da falegname
01.04.21.01	Tavolame: / Tavolame in dimensioni normali, di prima scelta:
01.04.21.01.a	Tavolame: / Tavolame in dimensioni normali, di prima scelta: / abete	m3		635,00
01.04.21.01.b	Tavolame: / Tavolame in dimensioni normali, di prima scelta:	m3		565,00
01.04.21.01.c	Tavolame: / Tavolame in dimensioni normali, di prima scelta: / castagno	m3		1090,00
01.04.21.01.d	Tavolame: / Tavolame in dimensioni normali, di prima scelta:	m3		805,00
01.04.21.01.e	Tavolame: / Tavolame in dimensioni normali, di prima scelta: / douglas	m3		1440,00
01.04.21.01.f	Tavolame: / Tavolame in dimensioni normali, di prima scelta:	m3		890,00
01.04.21.01.g	Tavolame: / Tavolame in dimensioni normali, di prima scelta:	m3		1292,65
01.04.21.01.h	rovere Slav. / rovere SlavoniaTavolame: / Tavolame in dimensioni normali, di prima scelta: / rovere Slav. / rovere Slavonia	m3		1105,00
01.04.21.01.i	Tavolame: / Tavolame in dimensioni normali, di prima scelta:	m3		647,75
01.04.21.01.j	faggio essicato / faggio evaporato d'importazione, umidità 3/4 12%Tavolame: / Tavolame in dimensioni normali, di prima scelta: / faggio essicato / faggio evaporato d'importazione, umidità 3/4 12%	m3		731,87
01.04.21.01.k	Tavolame: / Tavolame in dimensioni normali, di prima scelta:	m3		2125,00
01.04.21.01.l	Tavolame: / Tavolame in dimensioni normali, di prima scelta: / hemlock	m3		975,00
01.04.21.02	Compensato pioppo: / Legno compensato pioppo in fogli di misura commerciale:
01.04.21.02.a	spess. 4mm / spessore 4 mmCompensato pioppo: / Legno compensato pioppo in fogli di misura commerciale: / spess. 4mm / spessore 4 mm	m2		7,45
01.04.21.02.b	spess. 5mm / spessore 5 mmCompensato pioppo: / Legno compensato pioppo in fogli di misura commerciale: / spess. 5mm / spessore 5 mm	m2		8,69
01.04.21.02.c	spess. 6mm / spessore 6 mmCompensato pioppo: / Legno compensato pioppo in fogli di misura commerciale: / spess. 6mm / spessore 6 mm	m2		11,63
01.04.21.03	Compensato faggio: / Legno compensato faggio in fogli di misura commerciale:
01.04.21.03.a	spess. 4mm / spessore 4 mmCompensato faggio: / Legno compensato faggio in fogli di misura commerciale: / spess. 4mm / spessore 4 mm	m2		13,54
01.04.21.03.b	spess. 5mm / spessore 5 mmCompensato faggio: / Legno compensato faggio in fogli di misura commerciale: / spess. 5mm / spessore 5 mm	m2		15,26
01.04.21.03.c	spess. 6mm / spessore 6 mmCompensato faggio: / Legno compensato faggio in fogli di misura commerciale: / spess. 6mm / spessore 6 mm	m2		17,96
01.04.21.04	Pannelli fibra legno (MD): / Pannelli di fibra di legno, grezze:
01.04.21.04.a	spess. 4mm / medium density, spessore 4 mmPannelli fibra legno (MD): / Pannelli di fibra di legno, grezze: / spess. 4mm / medium density, spessore 4 mm	m2		3,85
01.04.21.04.b	spess. 6mm / medium density, spessore 6 mmPannelli fibra legno (MD): / Pannelli di fibra di legno, grezze: / spess. 6mm / medium density, spessore 6 mm	m2		5,30
01.04.21.04.c	spess. 10mm / medium density, spessore 10 mmPannelli fibra legno (MD): / Pannelli di fibra di legno, grezze: / spess. 10mm / medium density, spessore 10 mm	m2		7,25
01.04.21.04.d	spess. 19mm / medium density, spessore 19 mmPannelli fibra legno (MD): / Pannelli di fibra di legno, grezze: / spess. 19mm / medium density, spessore 19 mm	m2		12,90
01.04.21.05	Bau-Stabsperrholz: / Bau-Stabsperrholz (Tischlerplatten):Paniforti listellari:
01.04.21.05.a	spess. 13mm / spessore 13 mmBau-Stabsperrholz: / Bau-Stabsperrholz (Tischlerplatten):Paniforti listellari: / spess. 13mm / spessore 13 mm	m2		22,07
01.04.21.05.b	spess. 19mm / spessore 19 mmBau-Stabsperrholz: / Bau-Stabsperrholz (Tischlerplatten):Paniforti listellari: / spess. 19mm / spessore 19 mm	m2		27,24
01.04.21.05.c	spess. 25mm / spessore 25 mmBau-Stabsperrholz: / Bau-Stabsperrholz (Tischlerplatten):Paniforti listellari: / spess. 25mm / spessore 25 mm	m2		33,11
01.04.21.06	Paniforti multistrati: / Paniforti multistrato in pioppo:
01.04.21.06.a	spess. 10mm / spessore 10 mmPaniforti multistrati: / Paniforti multistrato in pioppo: / spess. 10mm / spessore 10 mm	m2		12,67
01.04.21.06.b	spess. 15mm / spessore 15 mmPaniforti multistrati: / Paniforti multistrato in pioppo: / spess. 15mm / spessore 15 mm	m2		16,17
01.04.21.06.c	spess. 20mm / spessore 20 mmPaniforti multistrati: / Paniforti multistrato in pioppo: / spess. 20mm / spessore 20 mm	m2		21,04
01.04.21.06.d	spess. 25mm / spessore 25 mmPaniforti multistrati: / Paniforti multistrato in pioppo: / spess. 25mm / spessore 25 mm	m2		26,02
01.04.21.07	Spanplatten: / Spanplatten (Flachpreßplatten):Paniforti truciolari:
01.04.21.07.a	spess. 8 / spessore 8 mmSpanplatten: / Spanplatten (Flachpreßplatten):Paniforti truciolari: / spess. 8 / spessore 8 mm	m2		5,34
01.04.21.07.b	spess. 13mm / spessore 13 mmSpanplatten: / Spanplatten (Flachpreßplatten):Paniforti truciolari: / spess. 13mm / spessore 13 mm	m2		7,04
01.04.21.07.c	spess. 19mm / spessore 19 mmSpanplatten: / Spanplatten (Flachpreßplatten):Paniforti truciolari: / spess. 19mm / spessore 19 mm	m2		8,10
01.04.21.07.d	spess. 25mm / spessore 25 mmSpanplatten: / Spanplatten (Flachpreßplatten):Paniforti truciolari: / spess. 25mm / spessore 25 mm	m2		11,15
01.04.21.07.e	ignifugo, spess. 13mm / ignifugo, spessore 13 mmSpanplatten: / Spanplatten (Flachpreßplatten):Paniforti truciolari: / ignifugo, spess. 13mm / ignifugo, spessore 13 mm	m2		18,08
01.04.21.07.f	ignifugo, spess. 16mm / ignifugo, spessore 16 mmSpanplatten: / Spanplatten (Flachpreßplatten):Paniforti truciolari: / ignifugo, spess. 16mm / ignifugo, spessore 16 mm	m2		19,84
01.04.21.07.g	ignifugo, spess.19mm / ignifugo, spessore 19 mmSpanplatten: / Spanplatten (Flachpreßplatten):Paniforti truciolari: / ignifugo, spess.19mm / ignifugo, spessore 19 mm	m2		22,19
01.04.21.07.h	ignifugo, spess.25mm / ignifugo, spessore 25 mmSpanplatten: / Spanplatten (Flachpreßplatten):Paniforti truciolari: / ignifugo, spess.25mm / ignifugo, spessore 25 mm	m2		30,05
01.04.21.08	Laminati plastici: / Laminati plastici melamminici:
01.04.21.08.a	spess. 1mm / lucidi od opachi, spessore 1 mmLaminati plastici: / Laminati plastici melamminici: / spess. 1mm / lucidi od opachi, spessore 1 mm	m2		10,60
01.04.21.09	Perline: / Perline lavorate a maschio e femmina, spessore 14 mm:
01.04.21.09.a	Perline: / Perline lavorate a maschio e femmina, spessore 14 mm:	m2		14,50
01.04.21.09.b	Perline: / Perline lavorate a maschio e femmina, spessore 14 mm:	m2		14,50
01.04.21.09.c	Perline: / Perline lavorate a maschio e femmina, spessore 14 mm:	m2		20,32
01.04.21.09.d	Perline: / Perline lavorate a maschio e femmina, spessore 14 mm:	m2		23,13
01.04.21.09.e	Perline: / Perline lavorate a maschio e femmina, spessore 14 mm: / douglas	m2		27,94
01.04.24	Materiali per opere da vetraio
01.04.24.02	Vetro retinato, spess. 6mm: / Vetro retinato, spessore nominale 6 mm:
01.04.24.02.a	Vetro retinato, spess. 6mm: / Vetro retinato, spessore nominale 6 mm: / incolore	m2		52,80
01.04.24.02.b	Vetro retinato, spess. 6mm: / Vetro retinato, spessore nominale 6 mm: / colorato	m2		63,36
01.04.24.03	Vetro float: / Vetro float incolore con bordo filo grezzo
01.04.24.03.a	spess. 4mm / spessore nominale 4 mmVetro float: / Vetro float incolore con bordo filo grezzo / spess. 4mm / spessore nominale 4 mm	m2		23,52
01.04.24.03.b	spess. 5mm / spessore nominale 5 mmVetro float: / Vetro float incolore con bordo filo grezzo / spess. 5mm / spessore nominale 5 mm	m2		26,37
01.04.24.03.c	spess. 6mm / spessore nominale 6 mmVetro float: / Vetro float incolore con bordo filo grezzo / spess. 6mm / spessore nominale 6 mm	m2		30,63
01.04.24.03.d	spess. 8mm / spessore nominale 8 mmVetro float: / Vetro float incolore con bordo filo grezzo / spess. 8mm / spessore nominale 8 mm	m2		41,88
01.04.24.03.e	spess. 10mm / spessore nominale 10 mmVetro float: / Vetro float incolore con bordo filo grezzo / spess. 10mm / spessore nominale 10 mm	m2		51,19
01.04.24.03.f	spess. 12mm / spessore nominale 12 mmVetro float: / Vetro float incolore con bordo filo grezzo / spess. 12mm / spessore nominale 12 mm	m2		71,70
01.04.24.03.g	spess. 3 mm / spessore nominale: 3 mmVetro float: / Vetro float incolore con bordo filo grezzo / spess. 3 mm / spessore nominale: 3 mm	m2		21,20
01.04.24.03.h	vetro extrachiaro spess. 4 mm / spessore nominale: vetro extrachiaro, 4 mmVetro float: / Vetro float incolore con bordo filo grezzo / vetro extrachiaro spess. 4 mm / spessore nominale: vetro extrachiaro, 4 mm	m2		47,10
01.04.24.03.i	vetro extrachiaro spess. 5 mm / spessore nominale: vetro extrachiaro, 5 mmVetro float: / Vetro float incolore con bordo filo grezzo / vetro extrachiaro spess. 5 mm / spessore nominale: vetro extrachiaro, 5 mm	m2		53,40
01.04.24.03.j	vetro extrachiaro spess. 6 mm / spessore nominale: vetro extrachiaro, 6 mmVetro float: / Vetro float incolore con bordo filo grezzo / vetro extrachiaro spess. 6 mm / spessore nominale: vetro extrachiaro, 6 mm	m2		59,76
01.04.24.03.k	vetro extrachiaro spess. 8 mm / spessore nominale: vetro extrachiaro, 8 mmVetro float: / Vetro float incolore con bordo filo grezzo / vetro extrachiaro spess. 8 mm / spessore nominale: vetro extrachiaro, 8 mm	m2		79,73
01.04.24.03.l	vetro extrachiaro spess. 10 mm / spessore nominale: vetro extrachiaro, 10 mmVetro float: / Vetro float incolore con bordo filo grezzo / vetro extrachiaro spess. 10 mm / spessore nominale: vetro extrachiaro, 10 mm	m2		107,74
01.04.24.03.m	spess. 4 mm, satinato / spessore nominale: 4 mm satinatoVetro float: / Vetro float incolore con bordo filo grezzo / spess. 4 mm, satinato / spessore nominale: 4 mm satinato	m2		56,28
01.04.24.03.n	spess. 5 mm, satinato / spessore nominale: 5 mm satinatoVetro float: / Vetro float incolore con bordo filo grezzo / spess. 5 mm, satinato / spessore nominale: 5 mm satinato	m2		59,12
01.04.24.03.o	spess. 6 mm, satinato / spessore nominale: 6 mm satinatoVetro float: / Vetro float incolore con bordo filo grezzo / spess. 6 mm, satinato / spessore nominale: 6 mm satinato	m2		62,07
01.04.24.03.p	spess. 8 mm, satinato / spessore nominale: 8 mm satinatoVetro float: / Vetro float incolore con bordo filo grezzo / spess. 8 mm, satinato / spessore nominale: 8 mm satinato	m2		88,54
01.04.24.03.q	spess. 10 mm, satinato / spessore nominale: 10 mm satinatoVetro float: / Vetro float incolore con bordo filo grezzo / spess. 10 mm, satinato / spessore nominale: 10 mm satinato	m2		93,57
01.04.24.04	Vetro float temprato incolore: / Vetro float temprato incolore, bordi sgreggiati:
01.04.24.04.a	spess. 5mm / spessore nominale 5 mmVetro float temprato incolore: / Vetro float temprato incolore, bordi sgreggiati: / spess. 5mm / spessore nominale 5 mm	m2		40,20
01.04.24.04.b	spess. 6mm / spessore nominale 6 mmVetro float temprato incolore: / Vetro float temprato incolore, bordi sgreggiati: / spess. 6mm / spessore nominale 6 mm	m2		46,50
01.04.24.04.c	spess. 8mm / spessore nominale 8 mmVetro float temprato incolore: / Vetro float temprato incolore, bordi sgreggiati: / spess. 8mm / spessore nominale 8 mm	m2		67,20
01.04.24.04.d	spess. 10mm / spessore nominale 10 mmVetro float temprato incolore: / Vetro float temprato incolore, bordi sgreggiati: / spess. 10mm / spessore nominale 10 mm	m2		86,40
01.04.24.04.e	spess. 12mm / spessore nominale 12 mmVetro float temprato incolore: / Vetro float temprato incolore, bordi sgreggiati: / spess. 12mm / spessore nominale 12 mm	m2		131,04
01.04.24.04.f	spess. 4mm / spessore nominale 4 mmVetro float temprato incolore: / Vetro float temprato incolore, bordi sgreggiati: / spess. 4mm / spessore nominale 4 mm	m2		33,60
01.04.24.04.g	spess. 15mm / spessore nominale 15 mmVetro float temprato incolore: / Vetro float temprato incolore, bordi sgreggiati: / spess. 15mm / spessore nominale 15 mm	m2		184,51
01.04.24.04.h	spess. 19mm / spessore nominale 19 mmVetro float temprato incolore: / Vetro float temprato incolore, bordi sgreggiati: / spess. 19mm / spessore nominale 19 mm	m2		248,92
01.04.24.05	Vetro stratif.: vetro float / Vetro di sicurezza stratificato:
01.04.24.05.a	2 strati spess. 6mm (pvb 0,38) / due strati, spessore complessivo nominale 6 mm (con interposto film di p.v.b. 0,38 mm) 33.1Vetro stratif.: vetro float / Vetro di sicurezza stratificato: / 2 strati spess. 6mm (pvb 0,38) / due strati, spessore complessivo nominale 6 mm (con interposto film di p.v.b. 0,38 mm) 33.1	m2		52,60
01.04.24.05.b	2 strati spess. 8mm (pvb 0,38) / due strati, spessore complessivo nominale 8 mm (con interposto film di p.v.b. 0,38 mm) 44.1Vetro stratif.: vetro float / Vetro di sicurezza stratificato: / 2 strati spess. 8mm (pvb 0,38) / due strati, spessore complessivo nominale 8 mm (con interposto film di p.v.b. 0,38 mm) 44.1	m2		57,32
01.04.24.05.c	2 strati spess. 8mm (pvb 0,76) / due strati, spessore complessivo nominale 8 mm (con interposto film di p.v.b. 0,76 mm) 44.2Vetro stratif.: vetro float / Vetro di sicurezza stratificato: / 2 strati spess. 8mm (pvb 0,76) / due strati, spessore complessivo nominale 8 mm (con interposto film di p.v.b. 0,76 mm) 44.2	m2		71,11
01.04.24.05.d	2 strati spess. 10mm (pvb 0,76) / due strati, spessore complessivo nominale 10 mm (con interposto film di p.v.b. 0,76 mm) 55.2Vetro stratif.: vetro float / Vetro di sicurezza stratificato: / 2 strati spess. 10mm (pvb 0,76) / due strati, spessore complessivo nominale 10 mm (con interposto film di p.v.b. 0,76 mm) 55.2	m2		71,71
01.04.24.05.e	2 lastre spess. 10 mm (pellicola 0,38) / a due lastre, spessore nominale totale: 10 mm (strato intermedio in polivinilbutirrale, spessore 0,38 mm) 55.1Vetro stratif.: vetro float / Vetro di sicurezza stratificato: / 2 lastre spess. 10 mm (pellicola 0,38) / a due lastre, spessore nominale totale: 10 mm (strato intermedio in polivinilbutirrale, spessore 0,38 mm) 55.1	m2		60,91
01.04.24.05.f	2 lastre spess. 12 mm (pellicola 0,76) / a due lastre, spessore nominale totale: 12 mm (strato intermedio in polivinilbutirrale, spessore 0,76 mm) 66.2Vetro stratif.: vetro float / Vetro di sicurezza stratificato: / 2 lastre spess. 12 mm (pellicola 0,76) / a due lastre, spessore nominale totale: 12 mm (strato intermedio in polivinilbutirrale, spessore 0,76 mm) 66.2	m2		86,11
01.04.24.05.g	2 lastre spess. 16 mm (pellicola 0,76) / a due lastre, spessore nominale totale: 16 mm (strato intermedio in polivinilbutirrale, spessore 0,76 mm) 88.2Vetro stratif.: vetro float / Vetro di sicurezza stratificato: / 2 lastre spess. 16 mm (pellicola 0,76) / a due lastre, spessore nominale totale: 16 mm (strato intermedio in polivinilbutirrale, spessore 0,76 mm) 88.2	m2		118,13
01.04.24.05.h	2 lastre spess. 20 mm (pellicola 1,52) / a due lastre, spessore nominale totale: 20 mm (strato intermedio in polivinilbutirrale, spessore 1,52 mm) 1010.42 lastre spess. 20 mm (pellicola 1,52) / a due lastre, spessore nominale totale: 20 mm (strato intermedio in polivinilbutirrale, spessore 1,52 mm) 1010.4	m2
01.04.24.05.i	2 lastre spess. 24 mm (pellicola 1,52) / a due lastre, spessore nominale totale: 24 mm (strato intermedio in polivinilbutirrale, spessore 1,52 mm) 1212.42 lastre spess. 24 mm (pellicola 1,52) / a due lastre, spessore nominale totale: 24 mm (strato intermedio in polivinilbutirrale, spessore 1,52 mm) 1212.4	m2
01.04.24.06	Lastra PMMA colata / Lastra trasparente in materiale plastico PMMA (polimetilmetacrilato), originale di sintesi esente da monomeri di recupero, di tipo colato, incolore:
01.04.24.06.a	Lastra PMMA colata / Lastra trasparente in materiale plastico PMMA (polimetilmetacrilato), originale di sintesi esente da monomeri di recupero, di tipo colato, incolore: / spessore lastra: 3mm	m2		32,90
01.04.24.06.b	Lastra PMMA colata / Lastra trasparente in materiale plastico PMMA (polimetilmetacrilato), originale di sintesi esente da monomeri di recupero, di tipo colato, incolore: / spessore lastra: 4mm	m2		42,06
01.04.24.06.c	Lastra PMMA colata / Lastra trasparente in materiale plastico PMMA (polimetilmetacrilato), originale di sintesi esente da monomeri di recupero, di tipo colato, incolore: / spessore lastra: 5mm	m2		49,98
01.04.24.06.d	Lastra PMMA colata / Lastra trasparente in materiale plastico PMMA (polimetilmetacrilato), originale di sintesi esente da monomeri di recupero, di tipo colato, incolore: / spessore lastra: 6mm	m2		59,75
01.04.24.06.e	Lastra PMMA colata / Lastra trasparente in materiale plastico PMMA (polimetilmetacrilato), originale di sintesi esente da monomeri di recupero, di tipo colato, incolore: / spessore lastra: 8mm	m2		79,25
01.04.24.06.f	Lastra PMMA colata / Lastra trasparente in materiale plastico PMMA (polimetilmetacrilato), originale di sintesi esente da monomeri di recupero, di tipo colato, incolore: / spessore lastra: 10mm	m2		99,35
01.04.24.06.g	Lastra PMMA colata / Lastra trasparente in materiale plastico PMMA (polimetilmetacrilato), originale di sintesi esente da monomeri di recupero, di tipo colato, incolore: / spessore lastra: 20mm	m2		374,19
01.04.24.06.h	Lastra PMMA colata / Lastra trasparente in materiale plastico PMMA (polimetilmetacrilato), originale di sintesi esente da monomeri di recupero, di tipo colato, incolore: / spessore lastra: 30mm	m2		690,80
01.04.24.07	Lastra PMMA estruso / Lastra trasparente in materiale plastico PMMA (polimetilmetacrilato), originale di sintesi esente da monomeri di recupero, estruso:
01.04.24.07.a	Lastra PMMA estruso / Lastra trasparente in materiale plastico PMMA (polimetilmetacrilato), originale di sintesi esente da monomeri di recupero, estruso: / spessore lastra: 3mm	m2		25,60
01.04.24.07.b	Lastra PMMA estruso / Lastra trasparente in materiale plastico PMMA (polimetilmetacrilato), originale di sintesi esente da monomeri di recupero, estruso: / spessore lastra: 4mm	m2		34,14
01.04.24.07.c	Lastra PMMA estruso / Lastra trasparente in materiale plastico PMMA (polimetilmetacrilato), originale di sintesi esente da monomeri di recupero, estruso: / spessore lastra 5mm	m2		42,67
01.04.24.07.d	Lastra PMMA estruso / Lastra trasparente in materiale plastico PMMA (polimetilmetacrilato), originale di sintesi esente da monomeri di recupero, estruso: / spessore lastra: 6mm	m2		51,20
01.04.24.07.e	Lastra PMMA estruso / Lastra trasparente in materiale plastico PMMA (polimetilmetacrilato), originale di sintesi esente da monomeri di recupero, estruso: / spessore lastra: 8mm	m2		71,93
01.04.24.07.f	spessore lastra: 10mm / spessore lastra:10mmLastra PMMA estruso / Lastra trasparente in materiale plastico PMMA (polimetilmetacrilato), originale di sintesi esente da monomeri di recupero, estruso: / spessore lastra: 10mm / spessore lastra:10mm	m2		89,64
01.04.24.07.g	Lastra PMMA estruso / Lastra trasparente in materiale plastico PMMA (polimetilmetacrilato), originale di sintesi esente da monomeri di recupero, estruso: / spessore lastra: 20mm	m2		367,35
01.04.24.07.h	spessore lastra: 30mm	m2
01.04.24.08	Lastra trasparente PC / Lastra trasparente in policarbonato (PC), originale di sintesi esente da monomeri di recupero, estruso:
01.04.24.08.a	Lastra trasparente PC / Lastra trasparente in policarbonato (PC), originale di sintesi esente da monomeri di recupero, estruso: / spessore lastra: 3mm	m2		42,15
01.04.24.08.b	Lastra trasparente PC / Lastra trasparente in policarbonato (PC), originale di sintesi esente da monomeri di recupero, estruso: / spessore lastra: 4mm	m2		56,03
01.04.24.08.c	Lastra trasparente PC / Lastra trasparente in policarbonato (PC), originale di sintesi esente da monomeri di recupero, estruso: / spessore lastra 5mm	m2		70,17
01.04.24.08.d	Lastra trasparente PC / Lastra trasparente in policarbonato (PC), originale di sintesi esente da monomeri di recupero, estruso: / spessore lastra: 6mm	m2		84,32
01.04.24.08.e	Lastra trasparente PC / Lastra trasparente in policarbonato (PC), originale di sintesi esente da monomeri di recupero, estruso: / spessore lastra: 8mm	m2		112,08
01.04.24.08.f	spessore lastra:10mm	m2
01.04.24.08.g	spessore lastra: 20mm	m2
01.04.24.08.h	spessore lastra: 30mm	m2
01.04.24.09	vetro laminato di sicurezza: 2 lastre di vetro doppio / Vetro di sicurezza laminato composto da 2 lastre di vetro stratificato
01.04.24.09.a	2 lastre spess. 8 mm (pellicola 0,38) / spessore nominale totale: 8 mm (strato intermedio in polivinilbutirrale, 0,38 mm) 44.12 lastre spess. 8 mm (pellicola 0,38) / spessore nominale totale: 8 mm (strato intermedio in polivinilbutirrale, 0,38 mm) 44.1	m2
01.04.24.09.b	2 lastre spess. 8 mm (pellicola 0,76) / spessore nominale totale: 8 mm (strato intermedio in polivinilbutirrale, 0,76 mm) 44.22 lastre spess. 8 mm (pellicola 0,76) / spessore nominale totale: 8 mm (strato intermedio in polivinilbutirrale, 0,76 mm) 44.2	m2		88,85
01.04.24.09.c	2 lastre spess. 10 mm (pellicola 0,76) / spessore nominale totale: 10 mm (strato intermedio in polivinilbutirrale, 0,76 mm) 55.22 lastre spess. 10 mm (pellicola 0,76) / spessore nominale totale: 10 mm (strato intermedio in polivinilbutirrale, 0,76 mm) 55.2	m2		95,40
01.04.24.09.d	2 lastre spess. 12 mm (pellicola 0,76) / spessore nominale totale: 12 mm (strato intermedio in polivinilbutirrale, 0,76 mm) 66.22 lastre spess. 12 mm (pellicola 0,76) / spessore nominale totale: 12 mm (strato intermedio in polivinilbutirrale, 0,76 mm) 66.2	m2		103,20
01.04.24.09.e	2 lastre spess. 16 mm (pellicola 0,76) / spessore nominale totale: 16 mm (strato intermedio in polivinilbutirrale, 0,76 mm) 88.22 lastre spess. 16 mm (pellicola 0,76) / spessore nominale totale: 16 mm (strato intermedio in polivinilbutirrale, 0,76 mm) 88.2	m2		132,00
01.04.24.09.f	2 lastre spess. 20 mm (pellicola 0,76) / spessore nominale totale: 20 mm (strato intermedio in polivinilbutirrale, 0,76 mm) 1010.22 lastre spess. 20 mm (pellicola 0,76) / spessore nominale totale: 20 mm (strato intermedio in polivinilbutirrale, 0,76 mm) 1010.2	m2		168,42
01.04.24.09.g	2 lastre spess.20 mm (pellicola 1,52) / spessore nominale totale: 20 mm (strato intermedio in polivinilbutirrale, 1,52 mm) 1010.42 lastre spess.20 mm (pellicola 1,52) / spessore nominale totale: 20 mm (strato intermedio in polivinilbutirrale, 1,52 mm) 1010.4	m2		192,16
01.04.24.09.h	2 lastre spess. 24 mm (pellicola 1,52) / spessore nominale totale: 24 mm (strato intermedio in polivinilbutirrale, 1,52 mm) 1212.42 lastre spess. 24 mm (pellicola 1,52) / spessore nominale totale: 24 mm (strato intermedio in polivinilbutirrale, 1,52 mm) 1212.4	m2		225,60
01.04.24.10	vetro laminato di sicurezza: 2 lastre di vetro parzialmente temprato / vetro di sicurezza laminato composto da 2 lastre di vetro di sicurezza parzialmente temprato
01.04.24.10.a	2 lastre spess. 8 mm (pellicola 0,76) / spessore nominale totale: 8 mm (strato intermedio in polivinilbutirrale, 0,76 mm) 44.2vetro laminato di sicurezza: 2 lastre di vetro parzialmente temprato / vetro di sicurezza laminato composto da 2 lastre di vetro di sicurezza parzialmente temprato / 2 lastre spess. 8 mm (pellicola 0,76) / spessore nominale totale: 8 mm (strato intermedio in polivinilbutirrale, 0,76 mm) 44.2	m2		95,90
01.04.24.10.b	2 lastre spess. 10 mm (pellicola 0,76) / spessore nominale totale: 10 mm (strato intermedio in polivinilbutirrale, 0,76 mm) 55.2vetro laminato di sicurezza: 2 lastre di vetro parzialmente temprato / vetro di sicurezza laminato composto da 2 lastre di vetro di sicurezza parzialmente temprato / 2 lastre spess. 10 mm (pellicola 0,76) / spessore nominale totale: 10 mm (strato intermedio in polivinilbutirrale, 0,76 mm) 55.2	m2		102,55
01.04.24.10.c	2 lastre spess. 12 mm (pellicola 0,76) / spessore nominale totale: 12 mm (strato intermedio in polivinilbutirrale, 0,76 mm) 66.2vetro laminato di sicurezza: 2 lastre di vetro parzialmente temprato / vetro di sicurezza laminato composto da 2 lastre di vetro di sicurezza parzialmente temprato / 2 lastre spess. 12 mm (pellicola 0,76) / spessore nominale totale: 12 mm (strato intermedio in polivinilbutirrale, 0,76 mm) 66.2	m2		111,65
01.04.24.10.d	2 lastre spess. 16 mm (pellicola 0,76) / spessore nominale totale: 16 mm (strato intermedio in polivinilbutirrale, 0,76 mm) 88.2vetro laminato di sicurezza: 2 lastre di vetro parzialmente temprato / vetro di sicurezza laminato composto da 2 lastre di vetro di sicurezza parzialmente temprato / 2 lastre spess. 16 mm (pellicola 0,76) / spessore nominale totale: 16 mm (strato intermedio in polivinilbutirrale, 0,76 mm) 88.2	m2		141,70
01.04.24.10.e	2 lastre spess. 20 mm (pellicola 1,52) / spessore nominale totale: 20 mm (strato intermedio in polivinilbutirrale, 1,52 mm) 1010.4vetro laminato di sicurezza: 2 lastre di vetro parzialmente temprato / vetro di sicurezza laminato composto da 2 lastre di vetro di sicurezza parzialmente temprato / 2 lastre spess. 20 mm (pellicola 1,52) / spessore nominale totale: 20 mm (strato intermedio in polivinilbutirrale, 1,52 mm) 1010.4	m2		205,10
01.04.24.10.f	2 lastre spess. 24 mm (pellicola 1,52) / spessore nominale totale: 24 mm (strato intermedio in polivinilbutirrale, 1,52 mm) 1212.4vetro laminato di sicurezza: 2 lastre di vetro parzialmente temprato / vetro di sicurezza laminato composto da 2 lastre di vetro di sicurezza parzialmente temprato / 2 lastre spess. 24 mm (pellicola 1,52) / spessore nominale totale: 24 mm (strato intermedio in polivinilbutirrale, 1,52 mm) 1212.4	m2		245,67
01.04.25	Materiali per impianti di riscaldamento / Prezzi medi, comprensivi di spese generali ed utili, per materiali consegnati franco cantiere e conteggiati in opera, compreso materiale minuto di montaggio, esclusa la mano d'opera. I prezzi valgono per materiali di ottima qualità e rispondenti alle caratteristiche stabilite dalle consuetudini commerciali.
01.04.25.01	Radiatore tubolare:
01.04.25.01.a	H 500mm, 2-colonne / altezza 500 mm, a 2 colonneRadiatore tubolare: / H 500mm, 2-colonne / altezza 500 mm, a 2 colonne	elem		7,91
01.04.25.01.b	H 500mm, 3-colonne / altezza 500 mm, a 3 colonneRadiatore tubolare: / H 500mm, 3-colonne / altezza 500 mm, a 3 colonne	elem		8,95
01.04.25.01.c	H 500mm, 4-colonne / altezza 500 mm, a 4 colonneRadiatore tubolare: / H 500mm, 4-colonne / altezza 500 mm, a 4 colonne	elem		10,60
01.04.25.01.d	H 500mm, 5-colonne / altezza 500 mm, a 5 colonneRadiatore tubolare: / H 500mm, 5-colonne / altezza 500 mm, a 5 colonne	elem		13,04
01.04.25.01.e	H 500mm, 6-colonne / altezza 500 mm, a 6 colonneRadiatore tubolare: / H 500mm, 6-colonne / altezza 500 mm, a 6 colonne	elem		14,92
01.04.25.01.f	H 600mm, 2-colonne / altezza 600 mm, a 2 colonneRadiatore tubolare: / H 600mm, 2-colonne / altezza 600 mm, a 2 colonne	elem		7,91
01.04.25.01.g	H 600mm, 3-colonne / altezza 600 mm, a 3 colonneRadiatore tubolare: / H 600mm, 3-colonne / altezza 600 mm, a 3 colonne	elem		8,41
01.04.25.01.h	H 600mm, 4-colonne / altezza 600 mm, a 4 colonneRadiatore tubolare: / H 600mm, 4-colonne / altezza 600 mm, a 4 colonne	elem		9,52
01.04.25.01.i	H 600mm, 5-colonne / altezza 600 mm, a 5 colonneRadiatore tubolare: / H 600mm, 5-colonne / altezza 600 mm, a 5 colonne	elem		13,04
01.04.25.01.j	H 600mm, 6-colonne / altezza 600 mm, a 6 colonneRadiatore tubolare: / H 600mm, 6-colonne / altezza 600 mm, a 6 colonne	elem		15,49
01.04.25.01.k	H 900mm, 2-colonne / altezza 900 mm, a 2 colonneRadiatore tubolare: / H 900mm, 2-colonne / altezza 900 mm, a 2 colonne	elem		8,95
01.04.25.01.l	H 900mm, 3-colonne / altezza 900 mm, a 3 colonneRadiatore tubolare: / H 900mm, 3-colonne / altezza 900 mm, a 3 colonne	elem		11,43
01.04.25.01.m	H 900mm, 4-colonne / altezza 900 mm, a 4 colonneRadiatore tubolare: / H 900mm, 4-colonne / altezza 900 mm, a 4 colonne	elem		12,47
01.04.25.01.n	H 900mm, 5-colonne / altezza 900 mm, a 5 colonneRadiatore tubolare: / H 900mm, 5-colonne / altezza 900 mm, a 5 colonne	elem		16,83
01.04.25.01.o	H 900mm, 6-colonne / altezza 900 mm, a 6 colonneRadiatore tubolare: / H 900mm, 6-colonne / altezza 900 mm, a 6 colonne	elem		21,16
01.04.25.01.p	H 1000mm, 2-colonne / altezza 1000 mm, a 2 colonneRadiatore tubolare: / H 1000mm, 2-colonne / altezza 1000 mm, a 2 colonne	elem		9,52
01.04.25.01.q	H 1000mm, 3-colonne / altezza 1000 mm, a 3 colonneRadiatore tubolare: / H 1000mm, 3-colonne / altezza 1000 mm, a 3 colonne	elem		12,47
01.04.25.01.r	H 1000mm, 4-colonne / altezza 1000 mm, a 4 colonneRadiatore tubolare: / H 1000mm, 4-colonne / altezza 1000 mm, a 4 colonne	elem		14,38
01.04.25.01.s	H 1000mm, 5-colonne / altezza 1000 mm, a 5 colonneRadiatore tubolare: / H 1000mm, 5-colonne / altezza 1000 mm, a 5 colonne	elem		17,91
01.04.25.01.t	H 1000mm, 6-colonne / altezza 1000 mm, a 6 colonneRadiatore tubolare: / H 1000mm, 6-colonne / altezza 1000 mm, a 6 colonne	elem		23,33
01.04.25.01.u	H 1500mm, 2-colonne / altezza 1500 mm, a 2 colonneRadiatore tubolare: / H 1500mm, 2-colonne / altezza 1500 mm, a 2 colonne	elem		17,91
01.04.25.01.v	H 1500mm, 3-colonne / altezza 1500 mm, a 3 colonneRadiatore tubolare: / H 1500mm, 3-colonne / altezza 1500 mm, a 3 colonne	elem		23,85
01.04.25.01.w	H 1500mm, 4-colonne / altezza 1500 mm, a 4 colonneRadiatore tubolare: / H 1500mm, 4-colonne / altezza 1500 mm, a 4 colonne	elem		28,49
01.04.25.01.x	H 1500mm, 5-colonne / altezza 1500 mm, a 5 colonneRadiatore tubolare: / H 1500mm, 5-colonne / altezza 1500 mm, a 5 colonne	elem		34,75
01.04.25.01.y	H 1500mm, 6-colonne / altezza 1500 mm, a 6 colonneRadiatore tubolare: / H 1500mm, 6-colonne / altezza 1500 mm, a 6 colonne	elem		42,86
01.04.25.01.z	H 2000mm, 2-colonne / altezza 2000 mm, a 2 colonneRadiatore tubolare: / H 2000mm, 2-colonne / altezza 2000 mm, a 2 colonne	elem		23,33
01.04.25.02	Heizkörper-Zubehör: / Heizkörper Zubehör:Accessori radiatori:
01.04.25.02.a	Heizkörper-Zubehör: / Heizkörper Zubehör:Accessori radiatori:	cad		2,08
01.04.25.02.b	Heizkörper-Zubehör: / Heizkörper Zubehör:Accessori radiatori:	cad		13,45
01.04.25.03	Valvola termostatica per radiatori: / Valvola termostatica per radiatori, temperatura max. di esercizio 120° C:
01.04.25.03.a	Valvola termostatica per radiatori: / Valvola termostatica per radiatori, temperatura max. di esercizio 120° C: / G 3/8"	cad		28,22
01.04.25.03.b	Valvola termostatica per radiatori: / Valvola termostatica per radiatori, temperatura max. di esercizio 120° C: / G 1/2"	cad		29,31
01.04.25.03.c	Valvola termostatica per radiatori: / Valvola termostatica per radiatori, temperatura max. di esercizio 120° C: / G 3/4"	cad		40,68
01.04.25.03.d	Valvola termostatica per radiatori: / Valvola termostatica per radiatori, temperatura max. di esercizio 120° C: / G 1"	cad		52,85
01.04.25.04	Valvola per radiatori: / Valvola per radiatori, cromata:
01.04.25.04.a	Valvola per radiatori: / Valvola per radiatori, cromata: / G 3/8"	cad		7,00
01.04.25.04.b	Valvola per radiatori: / Valvola per radiatori, cromata: / G 1/2"	cad		9,21
01.04.25.04.c	Valvola per radiatori: / Valvola per radiatori, cromata: / G 3/4"	cad		11,45
01.04.25.04.d	Valvola per radiatori: / Valvola per radiatori, cromata: / G 1"	cad		16,46
01.04.25.05	Detentore: / Detentore in ottone cromato:
01.04.25.05.a	Detentore: / Detentore in ottone cromato: / G 3/8"	cad		4,50
01.04.25.05.b	Detentore: / Detentore in ottone cromato: / G 1/2"	cad		5,82
01.04.25.05.c	Detentore: / Detentore in ottone cromato: / G 3/4"	cad		8,14
01.04.25.05.d	Detentore: / Detentore in ottone cromato: / G 1"	cad		12,02
01.04.25.06	Valvolina di sfiato per radiatori: / Valvolina di sfiato per radiatori, in ottone cromato:
01.04.25.06.a	Valvolina di sfiato per radiatori: / Valvolina di sfiato per radiatori, in ottone cromato: / G 3/8"	cad		1,35
01.04.25.07	Valvolina di scarico per radiatori: / Valvolina di scarico per radiatori, in ottone cromato:
01.04.25.07.a	Valvolina di scarico per radiatori: / Valvolina di scarico per radiatori, in ottone cromato: / G 3/8"	cad		1,35
01.04.25.08	Termostriscia radiante:
01.04.25.08.a	lungh. 1m, largh. 30cm / lunghezza 1 m, larghezza 30 cmTermostriscia radiante: / lungh. 1m, largh. 30cm / lunghezza 1 m, larghezza 30 cm	cad		28,65
01.04.25.08.b	lungh. 1m, largh. 60cm / lunghezza 1 m, larghezza 60 cmTermostriscia radiante: / lungh. 1m, largh. 60cm / lunghezza 1 m, larghezza 60 cm	cad		44,74
01.04.25.08.c	lungh. 1m, largh. 90cm / lunghezza 1 m, larghezza 90 cmTermostriscia radiante: / lungh. 1m, largh. 90cm / lunghezza 1 m, larghezza 90 cm	cad		57,88
01.04.25.09	Aerotermo: / Aerotermo con batteria in rame/alluminio:
01.04.25.09.a	Aerotermo: / Aerotermo con batteria in rame/alluminio: / 9.000 W	cad		409,78
01.04.25.09.b	Aerotermo: / Aerotermo con batteria in rame/alluminio: / 12.000 W	cad		444,70
01.04.25.09.c	Aerotermo: / Aerotermo con batteria in rame/alluminio: / 19.000 W	cad		489,43
01.04.25.09.d	Aerotermo: / Aerotermo con batteria in rame/alluminio: / 24.000 W	cad		535,83
01.04.25.09.e	Aerotermo: / Aerotermo con batteria in rame/alluminio: / 32.000 W	cad		584,40
01.04.25.09.f	Aerotermo: / Aerotermo con batteria in rame/alluminio: / 42.000 W	cad		641,12
01.04.25.10	Valvola di intercettazione:
01.04.25.10.a	Valvola di intercettazione: / G 1/2"	cad		5,95
01.04.25.10.b	Valvola di intercettazione: / G 3/4"	cad		7,63
01.04.25.10.c	Valvola di intercettazione: / G 1"	cad		12,16
01.04.25.10.d	Valvola di intercettazione: / G 1 1/4"	cad		17,49
01.04.25.10.e	Valvola di intercettazione: / G 1 1/2"	cad		23,99
01.04.25.10.f	Valvola di intercettazione: / G 2"	cad		35,29
01.04.25.11	Valvola di sfiato: / Valvola di sfiato per aerotermo:
01.04.25.11.a	Valvola di sfiato: / Valvola di sfiato per aerotermo:	cad		10,44
01.04.25.12	Valvola di scarico: / Valvola di scarico per aerotermo:
01.04.25.12.a	Valvola di scarico: / Valvola di scarico per aerotermo:	cad		6,92
01.04.25.13	Tubo gas: / Tubo gas, serie leggera, senza saldatura, nero, serie normale:
01.04.25.13.a	Tubo gas: / Tubo gas, serie leggera, senza saldatura, nero, serie normale: / G 3/8"	m		2,51
01.04.25.13.b	Tubo gas: / Tubo gas, serie leggera, senza saldatura, nero, serie normale: / G 1/2"	m		3,32
01.04.25.13.c	Tubo gas: / Tubo gas, serie leggera, senza saldatura, nero, serie normale: / G 3/4"	m		4,09
01.04.25.13.d	Tubo gas: / Tubo gas, serie leggera, senza saldatura, nero, serie normale: / G 1"	m		4,48
01.04.25.13.e	Tubo gas: / Tubo gas, serie leggera, senza saldatura, nero, serie normale: / G 1 1/4"	m		6,68
01.04.25.13.f	Tubo gas: / Tubo gas, serie leggera, senza saldatura, nero, serie normale: / G 6/4"	m		6,80
01.04.25.13.g	Tubo gas: / Tubo gas, serie leggera, senza saldatura, nero, serie normale: / G 2"	m		9,29
01.04.25.13.h	Tubo gas: / Tubo gas, serie leggera, senza saldatura, nero, serie normale: / G 2 1/2"	m		11,24
01.04.25.13.i	Tubo gas: / Tubo gas, serie leggera, senza saldatura, nero, serie normale: / G 3"	m		14,81
01.04.25.13.j	Tubo gas: / Tubo gas, serie leggera, senza saldatura, nero, serie normale: / G 4"	m		21,54
01.04.25.13.k	Tubo gas: / Tubo gas, serie leggera, senza saldatura, nero, serie normale: / G 5"	m		29,60
01.04.25.13.l	Tubo gas: / Tubo gas, serie leggera, senza saldatura, nero, serie normale: / G 6"	m		38,77
01.04.25.14	Tubo d'acciaio catramato: / Tubo d'acciaio catramato per tubazioni d'acqua o gas:
01.04.25.14.a	Tubo d'acciaio catramato: / Tubo d'acciaio catramato per tubazioni d'acqua o gas: / ø 1/2"	m		3,60
01.04.25.14.b	Tubo d'acciaio catramato: / Tubo d'acciaio catramato per tubazioni d'acqua o gas: / ø 3/4"	m		4,28
01.04.25.14.c	Tubo d'acciaio catramato: / Tubo d'acciaio catramato per tubazioni d'acqua o gas: / ø 1"	m		5,90
01.04.25.14.d	Tubo d'acciaio catramato: / Tubo d'acciaio catramato per tubazioni d'acqua o gas: / ø 5/4"	m		6,90
01.04.25.14.e	Tubo d'acciaio catramato: / Tubo d'acciaio catramato per tubazioni d'acqua o gas: / ø 6/4"	m		8,02
01.04.25.14.f	Tubo d'acciaio catramato: / Tubo d'acciaio catramato per tubazioni d'acqua o gas: / ø 2"	m		10,13
01.04.25.14.g	Tubo d'acciaio catramato: / Tubo d'acciaio catramato per tubazioni d'acqua o gas: / ø 2 1/2"	m		13,11
01.04.25.14.h	Tubo d'acciaio catramato: / Tubo d'acciaio catramato per tubazioni d'acqua o gas: / ø 3"	m		15,92
01.04.25.14.i	Tubo d'acciaio catramato: / Tubo d'acciaio catramato per tubazioni d'acqua o gas: / ø 4"	m		22,63
01.04.25.14.k	Tubo d'acciaio catramato: / Tubo d'acciaio catramato per tubazioni d'acqua o gas: / ø 5"	m		27,22
01.04.25.14.l	Tubo d'acciaio catramato: / Tubo d'acciaio catramato per tubazioni d'acqua o gas: / ø 6"	m		35,15
01.04.25.15	Valvola piede colonna: / Valvola di piede di colonna, attacchi a manicotto:
01.04.25.15.a	Valvola piede colonna: / Valvola di piede di colonna, attacchi a manicotto: / G 1/2"	cad		40,36
01.04.25.15.b	Valvola piede colonna: / Valvola di piede di colonna, attacchi a manicotto: / G 3/4"	cad		42,20
01.04.25.15.c	Valvola piede colonna: / Valvola di piede di colonna, attacchi a manicotto: / G 1"	cad		49,65
01.04.25.15.d	Valvola piede colonna: / Valvola di piede di colonna, attacchi a manicotto: / G 1 1/4"	cad		62,26
01.04.25.15.e	Valvola piede colonna: / Valvola di piede di colonna, attacchi a manicotto: / G 1 1/2"	cad		72,22
01.04.25.15.f	Valvola piede colonna: / Valvola di piede di colonna, attacchi a manicotto: / G 2"	cad		124,07
01.04.25.16	Schwimmer-Schnellentlüfter: / Schwimmer-Schnellentlüfter, automatisch:Eliminatore d'aria automatico a galleggiante:
01.04.25.16.a	Schwimmer-Schnellentlüfter: / Schwimmer-Schnellentlüfter, automatisch:Eliminatore d'aria automatico a galleggiante: / G 3/8"	cad		12,05
01.04.25.17	Accessori: / Accessori tubazione:
01.04.25.17.a	Füll- und Entleerhahn G 1/2" / Füll- und Entleerhahn, Anschluß G 1/2"Accessori: / Accessori tubazione: / Füll- und Entleerhahn G 1/2" / Füll- und Entleerhahn, Anschluß G 1/2"Valvola di scarico G 1/2"	cad		5,53
01.04.25.18	Coppelle di lana di vetro: / Isolamento con coppelle di lana di vetro:
01.04.25.18.a	spess. 20mm, G 3/8" / spessore isolante 20 mm, G 3/8"Coppelle di lana di vetro: / Isolamento con coppelle di lana di vetro: / spess. 20mm, G 3/8" / spessore isolante 20 mm, G 3/8"	m		3,01
01.04.25.18.b	spess. 20mm, G 1/2" / spessore isolante 20 mm, G 1/2"Coppelle di lana di vetro: / Isolamento con coppelle di lana di vetro: / spess. 20mm, G 1/2" / spessore isolante 20 mm, G 1/2"	m		3,22
01.04.25.18.c	spess. 20mm, G 3/4" / spessore isolante 20 mm, G 3/4"Coppelle di lana di vetro: / Isolamento con coppelle di lana di vetro: / spess. 20mm, G 3/4" / spessore isolante 20 mm, G 3/4"	m		3,39
01.04.25.18.d	spess. 20mm, G 1" / spessore isolante 20 mm, G 1"Coppelle di lana di vetro: / Isolamento con coppelle di lana di vetro: / spess. 20mm, G 1" / spessore isolante 20 mm, G 1"	m		3,48
01.04.25.18.e	spess. 20mm, G 1 1/4" / spessore isolante 20 mm, G 1 1/4"Coppelle di lana di vetro: / Isolamento con coppelle di lana di vetro: / spess. 20mm, G 1 1/4" / spessore isolante 20 mm, G 1 1/4"	m		4,00
01.04.25.18.f	spess. 20mm, G 1 1/2" / spessore isolante 20 mm, G 1 1/2"Coppelle di lana di vetro: / Isolamento con coppelle di lana di vetro: / spess. 20mm, G 1 1/2" / spessore isolante 20 mm, G 1 1/2"	m		4,37
01.04.25.18.g	spess. 25mm, G 2" / spessore isolante 25 mm, G 2"Coppelle di lana di vetro: / Isolamento con coppelle di lana di vetro: / spess. 25mm, G 2" / spessore isolante 25 mm, G 2"	m		4,54
01.04.25.18.h	spess. 30mm, G 2 1/2" / spessore isolante 30 mm, G 2 1/2"Coppelle di lana di vetro: / Isolamento con coppelle di lana di vetro: / spess. 30mm, G 2 1/2" / spessore isolante 30 mm, G 2 1/2"	m		6,06
01.04.25.18.i	spess. 30mm, G 3" / spessore isolante 30 mm, G 3"Coppelle di lana di vetro: / Isolamento con coppelle di lana di vetro: / spess. 30mm, G 3" / spessore isolante 30 mm, G 3"	m		7,06
01.04.25.18.j	spess. 30mm, G 4" / spessore isolante 30 mm, G 4"Coppelle di lana di vetro: / Isolamento con coppelle di lana di vetro: / spess. 30mm, G 4" / spessore isolante 30 mm, G 4"	m		7,50
01.04.25.18.k	spess. 25mm, G 1/2" / spessore isolante 25 mm, G 1/2"Coppelle di lana di vetro: / Isolamento con coppelle di lana di vetro: / spess. 25mm, G 1/2" / spessore isolante 25 mm, G 1/2"	m		3,63
01.04.25.18.l	spess. 30mm, G 4" / spessore isolante 30 mm, G 4"Coppelle di lana di vetro: / Isolamento con coppelle di lana di vetro: / spess. 30mm, G 4" / spessore isolante 30 mm, G 4"	m		8,17
01.04.25.18.m	spess. 25mm, G 5" / spessore isolante 25 mm, G 5"Coppelle di lana di vetro: / Isolamento con coppelle di lana di vetro: / spess. 25mm, G 5" / spessore isolante 25 mm, G 5"	m		8,96
01.04.25.18.n	spess. 25mm, G 6" / spessore isolante 25 mm, G 6"Coppelle di lana di vetro: / Isolamento con coppelle di lana di vetro: / spess. 25mm, G 6" / spessore isolante 25 mm, G 6"	m		10,07
01.04.25.18.o	spess. 30mm, G 3/4" / spessore isolante 30 mm, G 3/4"Coppelle di lana di vetro: / Isolamento con coppelle di lana di vetro: / spess. 30mm, G 3/4" / spessore isolante 30 mm, G 3/4"	m		4,49
01.04.25.18.p	spess. 30mm, G 1" / spessore isolante 30 mm, G 1"Coppelle di lana di vetro: / Isolamento con coppelle di lana di vetro: / spess. 30mm, G 1" / spessore isolante 30 mm, G 1"	m		5,32
01.04.25.18.q	spess. 30mm, G 1 1/4" / spessore isolante 30 mm, G 1 1/4"Coppelle di lana di vetro: / Isolamento con coppelle di lana di vetro: / spess. 30mm, G 1 1/4" / spessore isolante 30 mm, G 1 1/4"	m		6,16
01.04.25.18.r	spess. 30mm, G 1 1/2" / spessore isolante 30 mm, G 1 1/2"Coppelle di lana di vetro: / Isolamento con coppelle di lana di vetro: / spess. 30mm, G 1 1/2" / spessore isolante 30 mm, G 1 1/2"	m		6,73
01.04.25.18.s	spess. 40mm, G 2" / spessore isolante 40 mm, G 2"Coppelle di lana di vetro: / Isolamento con coppelle di lana di vetro: / spess. 40mm, G 2" / spessore isolante 40 mm, G 2"	m		8,74
01.04.25.18.t	spess. 40mm, G 2 1/2" / spessore isolante 40 mm, G 2 1/2"Coppelle di lana di vetro: / Isolamento con coppelle di lana di vetro: / spess. 40mm, G 2 1/2" / spessore isolante 40 mm, G 2 1/2"	m		9,82
01.04.25.18.u	spess. 40mm, G 3" / spessore isolante 40 mm, G 3"Coppelle di lana di vetro: / Isolamento con coppelle di lana di vetro: / spess. 40mm, G 3" / spessore isolante 40 mm, G 3"	m		10,07
01.04.25.18.v	spess. 50mm, G 4" / spessore isolante 50 mm, G 4"Coppelle di lana di vetro: / Isolamento con coppelle di lana di vetro: / spess. 50mm, G 4" / spessore isolante 50 mm, G 4"	m		18,23
01.04.25.18.w	spess. 50mm, G 5" / spessore isolante 50 mm, G 5"Coppelle di lana di vetro: / Isolamento con coppelle di lana di vetro: / spess. 50mm, G 5" / spessore isolante 50 mm, G 5"	m		19,26
01.04.25.18.x	spess. 50mm, G 6" / spessore isolante 50 mm, G 6"Coppelle di lana di vetro: / Isolamento con coppelle di lana di vetro: / spess. 50mm, G 6" / spessore isolante 50 mm, G 6"	m		21,03
01.04.25.19	Rivestimento tubazioni: / Rivestimento delle tubazioni:
01.04.25.19.a	foglio PVC, spess. 0,5 mm / Rivestimento completo mediante foglio di PVC, spessore 0,5 mm, delle tubazioni isolate con coppelle di lana di vetroRivestimento tubazioni: / Rivestimento delle tubazioni: / foglio PVC, spess. 0,5 mm / Rivestimento completo mediante foglio di PVC, spessore 0,5 mm, delle tubazioni isolate con coppelle di lana di vetro	m2		8,96
01.04.25.20	Isolamento in materiale sintetico: / Isolamento delle tubazioni con tubo in materiale sintetico:
01.04.25.20.a	spess. 5mm, G 3/8" / spessore isolante 5 mm, G 3/8"Isolamento in materiale sintetico: / Isolamento delle tubazioni con tubo in materiale sintetico: / spess. 5mm, G 3/8" / spessore isolante 5 mm, G 3/8"	m		0,68
01.04.25.20.b	spess. 5mm, G 1/2" / spessore isolante 5 mm, G 1/2"Isolamento in materiale sintetico: / Isolamento delle tubazioni con tubo in materiale sintetico: / spess. 5mm, G 1/2" / spessore isolante 5 mm, G 1/2"	m		0,70
01.04.25.20.c	spess. 5mm, G 3/4" / spessore isolante 5 mm, G 3/4"Isolamento in materiale sintetico: / Isolamento delle tubazioni con tubo in materiale sintetico: / spess. 5mm, G 3/4" / spessore isolante 5 mm, G 3/4"	m		0,75
01.04.25.20.d	spess. 5mm, G 1" / spessore isolante 5 mm, G 1"Isolamento in materiale sintetico: / Isolamento delle tubazioni con tubo in materiale sintetico: / spess. 5mm, G 1" / spessore isolante 5 mm, G 1"	m		0,87
01.04.25.20.e	spess. 9mm, G 1 1/4" / spessore isolante 9 mm, G 1 1/4"Isolamento in materiale sintetico: / Isolamento delle tubazioni con tubo in materiale sintetico: / spess. 9mm, G 1 1/4" / spessore isolante 9 mm, G 1 1/4"	m		1,48
01.04.25.20.f	spess. 9mm, G 1 1/2" / spessore isolante 9 mm, G 1 1/2"Isolamento in materiale sintetico: / Isolamento delle tubazioni con tubo in materiale sintetico: / spess. 9mm, G 1 1/2" / spessore isolante 9 mm, G 1 1/2"	m		1,58
01.04.25.20.g	spess. 9mm, G 2" / spessore isolante 9 mm, G 2"Isolamento in materiale sintetico: / Isolamento delle tubazioni con tubo in materiale sintetico: / spess. 9mm, G 2" / spessore isolante 9 mm, G 2"	m		2,03
01.04.26	Materiali per impianti idro-sanitari
01.04.26.01	Tubo gas: / Tubo gas senza saldatura, zincato:
01.04.26.01.a	s. s. zinc., G 1/2" / G 1/2"Tubo gas: / Tubo gas senza saldatura, zincato: / s. s. zinc., G 1/2" / G 1/2"	m		5,90
01.04.26.01.b	s. s. zinc., G 3/4" / G 3/4"Tubo gas: / Tubo gas senza saldatura, zincato: / s. s. zinc., G 3/4" / G 3/4"	m		6,24
01.04.26.01.c	s. s. zinc., G 1" / G 1"Tubo gas: / Tubo gas senza saldatura, zincato: / s. s. zinc., G 1" / G 1"	m		8,44
01.04.26.01.d	s. s. zinc., G 1 1/4" / G 1 1/4"Tubo gas: / Tubo gas senza saldatura, zincato: / s. s. zinc., G 1 1/4" / G 1 1/4"	m		10,93
01.04.26.01.e	s. s. zinc., G 1 1/2" / G 1 1/2"Tubo gas: / Tubo gas senza saldatura, zincato: / s. s. zinc., G 1 1/2" / G 1 1/2"	m		12,42
01.04.26.01.f	s. s. zinc., G 2" / G 2"Tubo gas: / Tubo gas senza saldatura, zincato: / s. s. zinc., G 2" / G 2"	m		18,31
01.04.26.01.g	s. s. zinc., G 2 1/2" / G 2 1/2"Tubo gas: / Tubo gas senza saldatura, zincato: / s. s. zinc., G 2 1/2" / G 2 1/2"	m		22,51
01.04.26.01.h	s. s. zinc., G 3" / G 3"Tubo gas: / Tubo gas senza saldatura, zincato: / s. s. zinc., G 3" / G 3"	m		28,97
01.04.26.01.i	s. s. zinc., G 4" / G 4"Tubo gas: / Tubo gas senza saldatura, zincato: / s. s. zinc., G 4" / G 4"	m		41,47
01.04.26.02	Valvola inclinata: / Valvola inclinata in ottone, attacchi a manicotto:
01.04.26.02.a	Valvola inclinata: / Valvola inclinata in ottone, attacchi a manicotto: / G 1/2"	cad		9,91
01.04.26.02.b	Valvola inclinata: / Valvola inclinata in ottone, attacchi a manicotto: / G 3/4"	cad		12,51
01.04.26.02.c	Valvola inclinata: / Valvola inclinata in ottone, attacchi a manicotto: / G 1"	cad		16,36
01.04.26.02.d	Valvola inclinata: / Valvola inclinata in ottone, attacchi a manicotto: / G 1 1/4"	cad		23,13
01.04.26.02.e	Valvola inclinata: / Valvola inclinata in ottone, attacchi a manicotto: / G 1 1/2"	cad		29,95
01.04.26.02.f	Valvola inclinata: / Valvola inclinata in ottone, attacchi a manicotto: / G 2"	cad		50,36
01.04.26.03	Valvola ritegno: / Valvola di ritegno, attacchi a manicotto:
01.04.26.03.a	Valvola ritegno: / Valvola di ritegno, attacchi a manicotto: / G 1/2"	cad		5,29
01.04.26.03.b	G 3/4 " / G 3/4"Valvola ritegno: / Valvola di ritegno, attacchi a manicotto: / G 3/4 " / G 3/4"G 3/4"	cad		7,22
01.04.26.03.c	Valvola ritegno: / Valvola di ritegno, attacchi a manicotto: / G 1"	cad		10,26
01.04.26.03.d	Valvola ritegno: / Valvola di ritegno, attacchi a manicotto: / G 1 1/4"	cad		15,81
01.04.26.03.e	Valvola ritegno: / Valvola di ritegno, attacchi a manicotto: / G 1 1/2"	cad		20,30
01.04.26.03.f	Valvola ritegno: / Valvola di ritegno, attacchi a manicotto: / G 2"	cad		34,49
01.04.26.04	Rubinetto da incasso:
01.04.26.04.a	Rubinetto da incasso: / G 1/2"	cad		23,13
01.04.26.04.b	Rubinetto da incasso: / G 3/4"	cad		29,12
01.04.26.04.c	Rubinetto da incasso: / G 1"	cad		39,47
01.04.26.05	Rubinetto di erogazione:
01.04.26.05.a	Rubinetto di erogazione: / G 1/2"	cad		7,19
01.04.26.05.b	Rubinetto di erogazione: / G 3/4"	cad		10,73
01.04.26.06	Saracinesca flangiata: / Saracinesca flangiata corpo in ghisa, PN 10/16:
01.04.26.06.a	Saracinesca flangiata: / Saracinesca flangiata corpo in ghisa, PN 10/16: / DN 65	cad		155,21
01.04.26.06.b	Saracinesca flangiata: / Saracinesca flangiata corpo in ghisa, PN 10/16: / DN 80	cad		185,61
01.04.26.06.c	D 100 / DN 100Saracinesca flangiata: / Saracinesca flangiata corpo in ghisa, PN 10/16: / D 100 / DN 100	cad		249,36
01.04.26.07	Valvola ritegno flangiata: / Valvola di ritegno flangiata, corpo in ghisa, PN 10/16:
01.04.26.07.a	Valvola ritegno flangiata: / Valvola di ritegno flangiata, corpo in ghisa, PN 10/16: / DN 65	cad		146,91
01.04.26.07.b	Valvola ritegno flangiata: / Valvola di ritegno flangiata, corpo in ghisa, PN 10/16: / DN 80	cad		170,55
01.04.26.07.c	Valvola ritegno flangiata: / Valvola di ritegno flangiata, corpo in ghisa, PN 10/16: / DN 100	cad		221,65
01.04.26.08	Contatore d'acqua: / Contatore d'acqua con attacchi a manicotto:
01.04.26.08.a	Contatore d'acqua: / Contatore d'acqua con attacchi a manicotto: / G 1/2"	cad		28,35
01.04.26.08.b	Contatore d'acqua: / Contatore d'acqua con attacchi a manicotto: / G 3/4"	cad		32,66
01.04.26.08.c	Contatore d'acqua: / Contatore d'acqua con attacchi a manicotto: / G 1"	cad		55,53
01.04.26.08.d	G 1 1/4"	cad
01.04.26.09	Isolamento colonne montanti spess. 9mm: / Isolamento delle tubazioni di allacciamento e delle colonne montanti con tubo in materiale sintetico, spessore isolante 9 mm:
01.04.26.09.a	Isolamento colonne montanti spess. 9mm: / Isolamento delle tubazioni di allacciamento e delle colonne montanti con tubo in materiale sintetico, spessore isolante 9 mm: / G 1/2"	m		0,80
01.04.26.09.b	Isolamento colonne montanti spess. 9mm: / Isolamento delle tubazioni di allacciamento e delle colonne montanti con tubo in materiale sintetico, spessore isolante 9 mm: / G 3/4"	m		0,96
01.04.26.09.c	Isolamento colonne montanti spess. 9mm: / Isolamento delle tubazioni di allacciamento e delle colonne montanti con tubo in materiale sintetico, spessore isolante 9 mm: / G 1"	m		1,14
01.04.26.09.d	Isolamento colonne montanti spess. 9mm: / Isolamento delle tubazioni di allacciamento e delle colonne montanti con tubo in materiale sintetico, spessore isolante 9 mm: / G 1 1/4"	m		1,39
01.04.26.09.e	Isolamento colonne montanti spess. 9mm: / Isolamento delle tubazioni di allacciamento e delle colonne montanti con tubo in materiale sintetico, spessore isolante 9 mm: / G 1 1/2"	m		1,53
01.04.26.09.f	Isolamento colonne montanti spess. 9mm: / Isolamento delle tubazioni di allacciamento e delle colonne montanti con tubo in materiale sintetico, spessore isolante 9 mm: / G 2"	m		2,10
01.04.26.09.g	Isolamento colonne montanti spess. 9mm: / Isolamento delle tubazioni di allacciamento e delle colonne montanti con tubo in materiale sintetico, spessore isolante 9 mm: / G 2 1/2"	m		2,77
01.04.26.10	Isolamento tubaz. distribuzione spess. 13mm: / Isolamento delle tubazioni di distribuzione con tubo in materiale sintetico, spessore isolante 13 mm:
01.04.26.10.a	Isolamento tubaz. distribuzione spess. 13mm: / Isolamento delle tubazioni di distribuzione con tubo in materiale sintetico, spessore isolante 13 mm: / G 1/2"	m		1,14
01.04.26.10.b	Isolamento tubaz. distribuzione spess. 13mm: / Isolamento delle tubazioni di distribuzione con tubo in materiale sintetico, spessore isolante 13 mm: / G 3/4"	m		1,23
01.04.26.10.c	Isolamento tubaz. distribuzione spess. 13mm: / Isolamento delle tubazioni di distribuzione con tubo in materiale sintetico, spessore isolante 13 mm: / G 1"	m		1,49
01.04.26.10.d	Isolamento tubaz. distribuzione spess. 13mm: / Isolamento delle tubazioni di distribuzione con tubo in materiale sintetico, spessore isolante 13 mm: / G 1 1/4"	m		1,83
01.04.26.10.e	Isolamento tubaz. distribuzione spess. 13mm: / Isolamento delle tubazioni di distribuzione con tubo in materiale sintetico, spessore isolante 13 mm: / G 1 1/2"	m		2,03
01.04.26.10.f	Isolamento tubaz. distribuzione spess. 13mm: / Isolamento delle tubazioni di distribuzione con tubo in materiale sintetico, spessore isolante 13 mm: / G 2"	m		2,77
01.04.26.10.g	Isolamento tubaz. distribuzione spess. 13mm: / Isolamento delle tubazioni di distribuzione con tubo in materiale sintetico, spessore isolante 13 mm: / G 2 1/2"	m		3,24
01.04.26.11	Gruppo lavabo: / Gruppo lavabo con lavabo in vitreous-china, gruppo miscelatore monocomando, rubinetti a squadra e sifone:
01.04.26.11.a	lavamani 55x41cm / lavamani 55x41 cmGruppo lavabo: / Gruppo lavabo con lavabo in vitreous-china, gruppo miscelatore monocomando, rubinetti a squadra e sifone: / lavamani 55x41cm / lavamani 55x41 cm	cad		198,46
01.04.26.11.b	Gruppo lavabo: / Gruppo lavabo con lavabo in vitreous-china, gruppo miscelatore monocomando, rubinetti a squadra e sifone: / lavamani 60x48 cm	cad		203,83
01.04.26.11.c	lavamani doppio 130x55cm / lavamani doppio 130x55 cmGruppo lavabo: / Gruppo lavabo con lavabo in vitreous-china, gruppo miscelatore monocomando, rubinetti a squadra e sifone: / lavamani doppio 130x55cm / lavamani doppio 130x55 cm	cad		622,64
01.04.26.12	Gruppo vaso a sedere:
01.04.26.12.a	vaso sospeso / Gruppo vaso a sedere completo di vaso a cacciata sospeso in vitreous-china, cassetta di scarico ad incasso e sedile in plasticaGruppo vaso a sedere: / vaso sospeso / Gruppo vaso a sedere completo di vaso a cacciata sospeso in vitreous-china, cassetta di scarico ad incasso e sedile in plastica	cad		326,84
01.04.26.13	Gruppo bidet:
01.04.26.13.a	wandhängende Bidetschale / Bidet-Anlage, komplett mit wandhängender Bidet-Schale aus Kristallporzellan, Einhebelmischer, Eckregulierventile und Geruchverschluß.Gruppo bidet: / wandhängende Bidetschale / Bidet-Anlage, komplett mit wandhängender Bidet-Schale aus Kristallporzellan, Einhebelmischer, Eckregulierventile und Geruchverschluß.	cad		292,03
01.04.26.14	Gruppo doccia:
01.04.26.14.a	Gruppo doccia: acciaio porcellanato 80x80x15cm / Gruppo doccia completo di piatto doccia in acciaio porcellanato 80x80x15 cm, gruppo miscelatore monocomando ad incasso, soffione e sifoneGruppo doccia: / Gruppo doccia: acciaio porcellanato 80x80x15cm / Gruppo doccia completo di piatto doccia in acciaio porcellanato 80x80x15 cm, gruppo miscelatore monocomando ad incasso, soffione e sifone	cad		297,67
01.04.26.15	Gruppo vasca da bagno:
01.04.26.15.a	acciaio porcellanato 170x75cm / Gruppo vasca da bagno completo di vasca in acciaio porcellanato 170x75 cm, gruppo miscelatore monocomando ad incasso, bocca di erogazione, doccia a mano e gruppo di scaricoGruppo vasca da bagno: / acciaio porcellanato 170x75cm / Gruppo vasca da bagno completo di vasca in acciaio porcellanato 170x75 cm, gruppo miscelatore monocomando ad incasso, bocca di erogazione, doccia a mano e gruppo di scarico	cad		491,58
01.04.26.16	Gruppo lavello:
01.04.26.16.a	2 bacini acciaio inox 120x50cm / Gruppo lavello completo di lavello in acciaio inox con 2 bacini e scolapiatti 120x50 cm, gruppo miscelatore monocomando, rubinetti a squadra e sifoneGruppo lavello: / 2 bacini acciaio inox 120x50cm / Gruppo lavello completo di lavello in acciaio inox con 2 bacini e scolapiatti 120x50 cm, gruppo miscelatore monocomando, rubinetti a squadra e sifone	cad		325,75
01.04.26.17	Gruppo lavatoio:
01.04.26.17.a	lavatoio acciaio inox / Gruppo lavatoio completo di lavatoio in acciaio inox, gruppo miscelatore monocomando, piletta e sifoneGruppo lavatoio: / lavatoio acciaio inox / Gruppo lavatoio completo di lavatoio in acciaio inox, gruppo miscelatore monocomando, piletta e sifone	cad		432,45
01.04.26.18	Attacchi:
01.04.26.18.a	Attacchi: / Attacco per lavatrice completo di rubinetto di erogazione e sifone ad incasso	cad		40,12
01.04.26.19	Tubazione PE temperato: / Tubazione di scarico in PE temperato:
01.04.26.19.a	Tubazione PE temperato: / Tubazione di scarico in PE temperato: / DN 40	m		1,33
01.04.26.19.b	Tubazione PE temperato: / Tubazione di scarico in PE temperato: / DN 50	m		1,59
01.04.26.19.c	Tubazione PE temperato: / Tubazione di scarico in PE temperato: / DN 70	m		2,15
01.04.26.19.d	Tubazione PE temperato: / Tubazione di scarico in PE temperato: / DN 100	m		4,82
01.04.26.22	Tubazione scarico in ghisa ML: / Tubazione di scarico in ghisa senza bicchiere ML, con giunti CV:
01.04.26.22.a	Tubazione scarico in ghisa ML: / Tubazione di scarico in ghisa senza bicchiere ML, con giunti CV: / DN 70	m		18,45
01.04.26.22.b	Tubazione scarico in ghisa ML: / Tubazione di scarico in ghisa senza bicchiere ML, con giunti CV: / DN 100	m		21,66
01.04.26.22.c	Tubazione scarico in ghisa ML: / Tubazione di scarico in ghisa senza bicchiere ML, con giunti CV: / DN 125	m		29,17
01.04.26.22.d	Tubazione scarico in ghisa ML: / Tubazione di scarico in ghisa senza bicchiere ML, con giunti CV: / DN 150	m		36,39
01.04.26.26	Tubazione scarico in PVC rigido: / Tubazione di scarico in PVC rigido:
01.04.26.26.a	Tubazione scarico in PVC rigido: / Tubazione di scarico in PVC rigido: / DN 100	m		4,63
01.04.26.26.b	Tubazione scarico in PVC rigido: / Tubazione di scarico in PVC rigido: / DN 125	m		5,16
01.04.26.26.c	Tubazione scarico in PVC rigido: / Tubazione di scarico in PVC rigido: / DN 150	m		8,19
01.04.26.26.d	Tubazione scarico in PVC rigido: / Tubazione di scarico in PVC rigido: / DN 200	m		12,55
01.04.26.30	Scarichi a pavimento: / Scarichi a pavimento in PE:
01.04.26.30.a	PE, DN 50 / DN 50Scarichi a pavimento: / Scarichi a pavimento in PE: / PE, DN 50 / DN 50	cad		18,16
01.04.26.30.b	PE, DN 70 / DN 70Scarichi a pavimento: / Scarichi a pavimento in PE: / PE, DN 70 / DN 70	cad		43,33
01.04.26.30.c	ghisa DN 100 / Scarico a pavimento in ghisa, DN 100Scarichi a pavimento: / Scarichi a pavimento in PE: / ghisa DN 100 / Scarico a pavimento in ghisa, DN 100	cad		55,62
01.04.26.31	Tubazione di ventilazione in PVC:
01.04.26.31.a	Tubazione di ventilazione in PVC: / DN 70	m		1,64
01.04.26.31.b	Tubazione di ventilazione in PVC: / DN 100	m		1,92
01.04.26.31.c	Tubazione di ventilazione in PVC: / DN 125	m		3,24
01.04.26.32	Idrante a colonna:
01.04.26.32.a	ghisa, DN 70 / in ghisa con scarico automatico, DN 70Idrante a colonna: / ghisa, DN 70 / in ghisa con scarico automatico, DN 70	cad		836,82
01.04.26.33	Idrante a parete:
01.04.26.33.a	Idrante a parete: / attacco Storz "C"	cad		210,90
01.04.26.34	Gruppo per attacco motopompa:
01.04.26.34.a	Gruppo per attacco motopompa: / attacco Storz "B" x G 2"	cad		96,87
01.04.26.34.b	Gruppo per attacco motopompa: / attacco Storz "B" x G 2 1/2"	cad		131,22
01.04.26.35	Serbatoio per l'acqua piovana in PE-LLD, PP o acciaio da interrare, minimo due bocchettoni DN 100, provvisto di apertura pedonabile, prolunga minima 0,80 m, coperchio con chiusura di sicurezza a prova di bambini, tubo di calma, sifone per il trabocco autopulente e tubo di aspirazione galleggiante con filtro di aspirazione e valvola antiriflusso:
01.04.26.35.a	Volume, 2000 lt / Volumen: 2000 ltSerbatoio per l'acqua piovana in PE-LLD, PP o acciaio da interrare, minimo due bocchettoni DN 100, provvisto di apertura pedonabile, prolunga minima 0,80 m, coperchio con chiusura di sicurezza a prova di bambini, tubo di calma, sifone per il trabocco autopulente e tubo di aspirazione galleggiante con filtro di aspirazione e valvola antiriflusso:	cad		1053,83
01.04.26.35.b	Volumen, 3000 lt / Volume: 3000 ltSerbatoio per l'acqua piovana in PE-LLD, PP o acciaio da interrare, minimo due bocchettoni DN 100, provvisto di apertura pedonabile, prolunga minima 0,80 m, coperchio con chiusura di sicurezza a prova di bambini, tubo di calma, sifone per il trabocco autopulente e tubo di aspirazione galleggiante con filtro di aspirazione e valvola antiriflusso:	cad		1370,00
01.04.26.35.c	Volume, 5000 lt / Volume: 5000 ltSerbatoio per l'acqua piovana in PE-LLD, PP o acciaio da interrare, minimo due bocchettoni DN 100, provvisto di apertura pedonabile, prolunga minima 0,80 m, coperchio con chiusura di sicurezza a prova di bambini, tubo di calma, sifone per il trabocco autopulente e tubo di aspirazione galleggiante con filtro di aspirazione e valvola antiriflusso:	cad		1949,62
01.04.26.35.d	Volume, 7500 lt. / Volume: 7500 lt.Serbatoio per l'acqua piovana in PE-LLD, PP o acciaio da interrare, minimo due bocchettoni DN 100, provvisto di apertura pedonabile, prolunga minima 0,80 m, coperchio con chiusura di sicurezza a prova di bambini, tubo di calma, sifone per il trabocco autopulente e tubo di aspirazione galleggiante con filtro di aspirazione e valvola antiriflusso:	cad		2581,92
01.04.26.35.e	Volume, 10000 lt / Volume: 10000 ltSerbatoio per l'acqua piovana in PE-LLD, PP o acciaio da interrare, minimo due bocchettoni DN 100, provvisto di apertura pedonabile, prolunga minima 0,80 m, coperchio con chiusura di sicurezza a prova di bambini, tubo di calma, sifone per il trabocco autopulente e tubo di aspirazione galleggiante con filtro di aspirazione e valvola antiriflusso:	cad		3319,62
01.04.26.36	Filtri per l'acqua piovana per la posa all'esterno o per la posa antigelo; filtri posti a profondità min. 0,80 per impianti ad uso continuato:
01.04.26.36.a	Filtri per l'acqua piovana per la posa all'esterno o per la posa antigelo; filtri posti a profondità min. 0,80 per impianti ad uso continuato: / filtro per il tubo pluviale in lamiera di zinco DN 100	cad		226,10
01.04.26.36.b	Filtri per l'acqua piovana per la posa all'esterno o per la posa antigelo; filtri posti a profondità min. 0,80 per impianti ad uso continuato: / filtro per il tubo pluviale in lamiera di rame DN 100	cad		256,49
01.04.26.36.c	Filtri per l'acqua piovana per la posa all'esterno o per la posa antigelo; filtri posti a profondità min. 0,80 per impianti ad uso continuato: / filtro per il tubo pluviale in lamiera di PE DN 80-100	cad		68,25
01.04.26.36.d	Regenfiltertopf aus PE für Erdeinbau und freie Ausstellung / Regenfiltertopf aus PE, für Erdeinbau und freie Ausstellung mit Einlauf, Überlauf, Auslauf DN 100Filtri per l'acqua piovana per la posa all'esterno o per la posa antigelo; filtri posti a profondità min. 0,80 per impianti ad uso continuato: / filtro in PE per la posa superficiale e da interno tre bocchette DN 100	cad		171,16
01.04.26.36.e	Filtri per l'acqua piovana per la posa all'esterno o per la posa antigelo; filtri posti a profondità min. 0,80 per impianti ad uso continuato: / filtro in PE per la posa antigelo di altezza variabile fino a 80 cm con copertura min. 0,80 m, con 3 bocchettoni DN 100	cad		218,63
01.04.26.36.f	Regenfiltertopf selbstreinigend aus PE / Regenfiltertopf, selbstreinigend aus PE für Erdeinbau mit Einlauf, Auslauf DN 100, Teleskopaufsatz und Abdeckung Klasse AFiltri per l'acqua piovana per la posa all'esterno o per la posa antigelo; filtri posti a profondità min. 0,80 per impianti ad uso continuato: / filtro autopulente in PE per la posa antigelo con copertura min. 0,80 m, con bocchettoni DN 100, prolunga a telescopio e chiusino classe A	cad		397,26
01.04.26.37	Impianto di pompaggio e di controllo per l'acqua potabile / Impianto di pompaggio e di controllo, centralina di pressione e comando per l'acqua con pompa pluristrato di acciaio INOX per pressurizzazione integra, comando di pompa elettronico, impianto antisvuotamento automatico con acqua potabile diretto, senza passare dal serbatoio, segnalivelli elettronico e salvamotore contro il funzionamento a secco:
01.04.26.37.a	con pompa pressurizzazione, prestazione 20 lt./43 m - 80 lt./10 m / con pompa pressurizzazione, prestazione 20 lt./43 m - 80 lt./10 mImpianto di pompaggio e di controllo per l'acqua potabile / Impianto di pompaggio e di controllo, centralina di pressione e comando per l'acqua con pompa pluristrato di acciaio INOX per pressurizzazione integra, comando di pompa elettronico, impianto antisvuotamento automatico con acqua potabile diretto, senza passare dal serbatoio, segnalivelli elettronico e salvamotore contro il funzionamento a secco: / con pompa pressurizzazione, prestazione 20 lt./43 m - 80 lt./10 m / con pompa pressurizzazione, prestazione 20 lt./43 m - 80 lt./10 m	cad		1039,82
01.04.26.37.b	con pompa pressurizzazione, prestazione 20 lt./55 m - 100 lt./10 m / con pompa pressurizzazione, prestazione 20 lt./55 m - 100 lt./10 mImpianto di pompaggio e di controllo per l'acqua potabile / Impianto di pompaggio e di controllo, centralina di pressione e comando per l'acqua con pompa pluristrato di acciaio INOX per pressurizzazione integra, comando di pompa elettronico, impianto antisvuotamento automatico con acqua potabile diretto, senza passare dal serbatoio, segnalivelli elettronico e salvamotore contro il funzionamento a secco: / con pompa pressurizzazione, prestazione 20 lt./55 m - 100 lt./10 m / con pompa pressurizzazione, prestazione 20 lt./55 m - 100 lt./10 m	cad		1146,47
01.04.26.38	Unità compatta di pompaggio, reintegro dell'acqua potabile senza passare dal serbatoio / Unità compatta di pompaggio e controllo, con sistema di reintegro elettronico e automatico dell'acqua potabile con galleggiante senza passare dal serbatoio; pompa centrifuga pluristadio autoadescante in acciaio inox, con o senza filtro fino risciacquabile, congegno elettronico di pressurizzazione e controllo compreso manometro, e protezione contro il funzionamento a secco:
01.04.26.38.a	senza filtro fino risciacquabile, altezza max.42 m ca. / pompe centrifughe pluristadio in acciaio legato senza filtro fino risciacquabile, prestazione max.4,5 m2/h, altezza max.42 m ca.:Unità compatta di pompaggio, reintegro dell'acqua potabile senza passare dal serbatoio / Unità compatta di pompaggio e controllo, con sistema di reintegro elettronico e automatico dell'acqua potabile con galleggiante senza passare dal serbatoio; pompa centrifuga pluristadio autoadescante in acciaio inox, con o senza filtro fino risciacquabile, congegno elettronico di pressurizzazione e controllo compreso manometro, e protezione contro il funzionamento a secco: / senza filtro fino risciacquabile, altezza max.42 m ca. / pompe centrifughe pluristadio in acciaio legato senza filtro fino risciacquabile, prestazione max.4,5 m2/h, altezza max.42 m ca.:	cad		1213,65
01.04.26.38.b	senza filtro fino risciacquabile, altezza max.50 m ca. / pompe centrifughe pluristadio in acciaio legato senza filtro fino risciacquabile, prestazione max.3,5 m2/h, altezza max.50 m ca.:Unità compatta di pompaggio, reintegro dell'acqua potabile senza passare dal serbatoio / Unità compatta di pompaggio e controllo, con sistema di reintegro elettronico e automatico dell'acqua potabile con galleggiante senza passare dal serbatoio; pompa centrifuga pluristadio autoadescante in acciaio inox, con o senza filtro fino risciacquabile, congegno elettronico di pressurizzazione e controllo compreso manometro, e protezione contro il funzionamento a secco: / senza filtro fino risciacquabile, altezza max.50 m ca. / pompe centrifughe pluristadio in acciaio legato senza filtro fino risciacquabile, prestazione max.3,5 m2/h, altezza max.50 m ca.:	cad		1218,44
01.04.26.38.c	con filtro fino risciacquabile, altezza max.50 m ca. / pompe centrifughe pluristadio in acciaio legato con filtro fino risciacquabile, prestazione max.3,5 m2/h, altezza max.50 m ca.:Unità compatta di pompaggio, reintegro dell'acqua potabile senza passare dal serbatoio / Unità compatta di pompaggio e controllo, con sistema di reintegro elettronico e automatico dell'acqua potabile con galleggiante senza passare dal serbatoio; pompa centrifuga pluristadio autoadescante in acciaio inox, con o senza filtro fino risciacquabile, congegno elettronico di pressurizzazione e controllo compreso manometro, e protezione contro il funzionamento a secco: / con filtro fino risciacquabile, altezza max.50 m ca. / pompe centrifughe pluristadio in acciaio legato con filtro fino risciacquabile, prestazione max.3,5 m2/h, altezza max.50 m ca.:	cad		1759,74
01.04.26.39	Centralina di pressurazione e comando, pompa pluristadio sommersa nel serbatoio / Centralina di pressurazione e comando per l'acqua d'uso con pompa pluristadio di acciaio inox per pressurizzazione sommersa nel serbatoio, comando pompa elettronico, impianto antisvuotamento automatico con acqua potabile diretto attraverso il serbatoio, segnalalivello elettronico e salvamotore contro il funzionamento a secco:
01.04.26.39.a	prestazione 20 lt./43 m - 70lt./20 m ca. / prestazione: 20 lt./43 m - 70lt./20 m ca.Centralina di pressurazione e comando, pompa pluristadio sommersa nel serbatoio / Centralina di pressurazione e comando per l'acqua d'uso con pompa pluristadio di acciaio inox per pressurizzazione sommersa nel serbatoio, comando pompa elettronico, impianto antisvuotamento automatico con acqua potabile diretto attraverso il serbatoio, segnalalivello elettronico e salvamotore contro il funzionamento a secco: / prestazione 20 lt./43 m - 70lt./20 m ca. / prestazione: 20 lt./43 m - 70lt./20 m ca.	cad		970,53
01.04.26.39.b	Centralina di pressurazione e comando, pompa pluristadio sommersa nel serbatoio / Centralina di pressurazione e comando per l'acqua d'uso con pompa pluristadio di acciaio inox per pressurizzazione sommersa nel serbatoio, comando pompa elettronico, impianto antisvuotamento automatico con acqua potabile diretto attraverso il serbatoio, segnalalivello elettronico e salvamotore contro il funzionamento a secco: / prestazione 20 lt./58 m - 120lt./20 m ca.	cad		1039,82
01.04.26.40	Unità compatta di pompaggio e controllo, galleggiante attraverso il serbatoio / Unità compatta di pompaggio e controllo, con sistema di reintegro elettronico e automatico dell'acqua potabile con galleggiante attraverso il serbatoio; con pompa centrifuga sommersa pluristadio autoadescante in acciaio inox, congegno elettronico di pressurizzazione e controllo compreso manometro, e protezione contro il funzionamento a secco:
01.04.26.40.a	Unità compatta di pompaggio e controllo, galleggiante attraverso il serbatoio / Unità compatta di pompaggio e controllo, con sistema di reintegro elettronico e automatico dell'acqua potabile con galleggiante attraverso il serbatoio; con pompa centrifuga sommersa pluristadio autoadescante in acciaio inox, congegno elettronico di pressurizzazione e controllo compreso manometro, e protezione contro il funzionamento a secco:	cad		1215,80
01.04.26.40.b	Unità compatta di pompaggio e controllo, galleggiante attraverso il serbatoio / Unità compatta di pompaggio e controllo, con sistema di reintegro elettronico e automatico dell'acqua potabile con galleggiante attraverso il serbatoio; con pompa centrifuga sommersa pluristadio autoadescante in acciaio inox, congegno elettronico di pressurizzazione e controllo compreso manometro, e protezione contro il funzionamento a secco:	cad		1257,01
01.04.26.40.c	mit Rückspülfeinfilter, Leistung max.4,8 m2/h / mehrstufige Taucherpumpen aus Edelstahl mit Rückspülfeinfilter, Leistung max.4,8 m2/h, max. Förderhöhe 37 m ca.Unità compatta di pompaggio e controllo, galleggiante attraverso il serbatoio / Unità compatta di pompaggio e controllo, con sistema di reintegro elettronico e automatico dell'acqua potabile con galleggiante attraverso il serbatoio; con pompa centrifuga sommersa pluristadio autoadescante in acciaio inox, congegno elettronico di pressurizzazione e controllo compreso manometro, e protezione contro il funzionamento a secco: / mit Rückspülfeinfilter, Leistung max.4,8 m2/h / mehrstufige Taucherpumpen aus Edelstahl mit Rückspülfeinfilter, Leistung max.4,8 m2/h, max. Förderhöhe 37 m ca.	cad		1583,76
01.04.26.40.d	Unità compatta di pompaggio e controllo, galleggiante attraverso il serbatoio / Unità compatta di pompaggio e controllo, con sistema di reintegro elettronico e automatico dell'acqua potabile con galleggiante attraverso il serbatoio; con pompa centrifuga sommersa pluristadio autoadescante in acciaio inox, congegno elettronico di pressurizzazione e controllo compreso manometro, e protezione contro il funzionamento a secco:	cad		1626,42
01.04.26.41	Accessori / Segnaletica per acqua piovana in alluminio non potabile, set 3 pezzi	cad		20,58
01.04.28	Materiali riciclati
01.04.28.01	Materiali riciclati / RA: 0/4mm / RA-granulato di asfalto: 0/4 mm da azienda certificata	m3		12,05
01.04.28.02	Materiali riciclati / RA: 4/30mm / RA-granulato di asfalto: 4/30 mm da azienda certificata	m3		16,66
01.04.28.03	Materiali riciclati / RB: 0/4mm / RB-granulato di calcestruzzo: 0/4 mm da azienda certificata	m3		12,05
01.04.28.04	Materiali riciclati / RB: 4/30mm / RB-granulato di calcestruzzo: 4/30 mm da azienda certificata	m3		15,28
01.04.28.05	Materiali riciclati / RB: 30/70mm / RB-granulato di calcestruzzo: 30/70 mm da azienda certificata	m3		14,25
01.04.28.06	Materiali riciclati / RM: 0/4mm / RM-granulato misto: 0/4 mm da azienda certificata	m3		10,90
01.04.28.07	Materiali riciclati / RM: 4/30mm / RM-granulato misto: 4/30 mm da azienda certificata	m3		12,05
01.04.28.08	Materiali riciclati / RM: 30/100mm / RM-granulato misto: 30/100 mm da azienda certificata	m3		11,91
01.04.30	Geotessuti
01.04.30.01	Geotessuto in polietilene, polipropilene, poliestere, PVC ecc. per strati filtranti e di separazione / Geotessuto in polietilene, polipropilene, poliestere, PVC ecc., inattaccabile in condizioni normali dall'azione chimico-fisica del terreno e dell'acqua, a microorganismi e roditori. / Geotessuto a filo continuo per strati filtranti e di separazione. / R = Resistenza a trazione
01.04.30.01.a	Geotessuto in polietilene, polipropilene, poliestere, PVC ecc. per strati filtranti e di separazione / Geotessuto in polietilene, polipropilene, poliestere, PVC ecc., inattaccabile in condizioni normali dall'azione chimico-fisica del terreno e dell'acqua, a microorganismi e roditori. / Geotessuto a filo continuo per strati filtranti e di separazione. / R = Resistenza a trazione / R 7,5 kN/m	m2		1,16
01.04.30.01.b	Geotessuto in polietilene, polipropilene, poliestere, PVC ecc. per strati filtranti e di separazione / Geotessuto in polietilene, polipropilene, poliestere, PVC ecc., inattaccabile in condizioni normali dall'azione chimico-fisica del terreno e dell'acqua, a microorganismi e roditori. / Geotessuto a filo continuo per strati filtranti e di separazione. / R = Resistenza a trazione / R 11,5 kN/m	m2		1,52
01.04.30.01.c	Geotessuto in polietilene, polipropilene, poliestere, PVC ecc. per strati filtranti e di separazione / Geotessuto in polietilene, polipropilene, poliestere, PVC ecc., inattaccabile in condizioni normali dall'azione chimico-fisica del terreno e dell'acqua, a microorganismi e roditori. / Geotessuto a filo continuo per strati filtranti e di separazione. / R = Resistenza a trazione / R 19,0 kN/m	m2		2,28
01.04.30.01.d	Geotessuto in polietilene, polipropilene, poliestere, PVC ecc. per strati filtranti e di separazione / Geotessuto in polietilene, polipropilene, poliestere, PVC ecc., inattaccabile in condizioni normali dall'azione chimico-fisica del terreno e dell'acqua, a microorganismi e roditori. / Geotessuto a filo continuo per strati filtranti e di separazione. / R = Resistenza a trazione / R 28,0 kN/m	m2		4,36
01.04.30.02	Geotessuto in polietilene, polipropilene, poliestere, PVC ecc.per scopi statici / Geotessuto in polietilene, polipropilene, poliestere, PVC ecc., inattaccabile in condizioni normali dall'azione chimico-fisica del terreno e dell'acqua, da microorganismi e roditori. / Geotessuto per scopi statici
01.04.30.02.a	Geotessuto in polietilene, polipropilene, poliestere, PVC ecc.per scopi statici / Geotessuto in polietilene, polipropilene, poliestere, PVC ecc., inattaccabile in condizioni normali dall'azione chimico-fisica del terreno e dell'acqua, da microorganismi e roditori. / Geotessuto per scopi statici / R1/R2 15/15 kN/m	m2		2,20
01.04.30.02.b	Geotessuto in polietilene, polipropilene, poliestere, PVC ecc.per scopi statici / Geotessuto in polietilene, polipropilene, poliestere, PVC ecc., inattaccabile in condizioni normali dall'azione chimico-fisica del terreno e dell'acqua, da microorganismi e roditori. / Geotessuto per scopi statici / R1/R2 25/25 kN/m	m2		3,26
01.04.30.02.c	Geotessuto in polietilene, polipropilene, poliestere, PVC ecc.per scopi statici / Geotessuto in polietilene, polipropilene, poliestere, PVC ecc., inattaccabile in condizioni normali dall'azione chimico-fisica del terreno e dell'acqua, da microorganismi e roditori. / Geotessuto per scopi statici / R1/R2 40/40 kN/m	m2		4,08
01.04.30.02.d	Geotessuto in polietilene, polipropilene, poliestere, PVC ecc.per scopi statici / Geotessuto in polietilene, polipropilene, poliestere, PVC ecc., inattaccabile in condizioni normali dall'azione chimico-fisica del terreno e dell'acqua, da microorganismi e roditori. / Geotessuto per scopi statici / R1/R2 80/80 kN/m	m2		7,87
01.04.30.02.e	Geotessuto in polietilene, polipropilene, poliestere, PVC ecc.per scopi statici / Geotessuto in polietilene, polipropilene, poliestere, PVC ecc., inattaccabile in condizioni normali dall'azione chimico-fisica del terreno e dell'acqua, da microorganismi e roditori. / Geotessuto per scopi statici / R1/R2 120/120 kN/m	m2		11,90
01.04.30.02.f	Geotessuto in polietilene, polipropilene, poliestere, PVC ecc.per scopi statici / Geotessuto in polietilene, polipropilene, poliestere, PVC ecc., inattaccabile in condizioni normali dall'azione chimico-fisica del terreno e dell'acqua, da microorganismi e roditori. / Geotessuto per scopi statici / R1/R2 200/40 kN/m	m2		12,70
01.04.31	Acciaio per cemento armato / Tondi, fili, trecce e rete elettrosaldata in barre ad aderenza migliorata, di qualunque diametro e formato standard, requisiti tecnici secondo norma.
01.04.31.01	Acciaio tondo nervato per calcestruzzo: / Acciaio tondo nervato per calcestruzzo in barre ad aderenza migliorata:
01.04.31.01.a	Acciaio tondo nervato per calcestruzzo: / Acciaio tondo nervato per calcestruzzo in barre ad aderenza migliorata: / B450C	kg		1,39
01.04.31.02	Rete elettrosaldata
01.04.31.02.a	Rete elettrosaldata, B450C / barre B450C ad aderenza migliorataRete elettrosaldata / Rete elettrosaldata, B450C / barre B450C ad aderenza migliorata	kg		1,53
01.05	Semilavorati / Il gruppo 01.05 comprende i seguenti sottogruppi: / 01.05.01 Malte / 01.05.02 Calcestruzzi
01.05.01	Malte
01.05.01.01	Malta di calce: / Malta di calce idrata:
01.05.01.01.a	Malta di calce idrata con sabbia vagliata / Malta di calce idrata senza resistenza minima con sabbia vagliata, lavata e grasselloMalta di calce: / Malta di calce idrata: / Malta di calce idrata con sabbia vagliata / Malta di calce idrata senza resistenza minima con sabbia vagliata, lavata e grassello	m3		91,85
01.05.01.02	Malta di calce eminentemente idraulica:
01.05.01.02.a	con calce eminen. idr. / con sabbia vagliata e calce eminentemente idraulica, classe di resistenza 1N/mm2 / con calce eminen. idr. / con sabbia vagliata e calce eminentemente idraulica, classe di resistenza 1N/mm2	m3		72,03
01.05.01.02.b	con calce emin. idr. / con sabbia vagliata e calce eminentemente idraulica, classe di resistenza M2,5 / con calce emin. idr. / con sabbia vagliata e calce eminentemente idraulica, classe di resistenza M2,5	m3		81,36
01.05.01.03	Malta di cemento per muratura: / Malta di cemento
01.05.01.03.a	con cemento, sabbia classificata, classe di resistenza minima M10.	m3		83,05
01.05.01.03.b	con cemento, sabbia classificata, classe di resistenza minima M15.	m3		82,93
01.05.01.04	Malta bastarda per muratura: / Malta bastarda per muratura
01.05.01.04.a	calce idrata, cemento, sabbia classificata, classe di resistenza minima M2,5.	m3		81,21
01.05.01.04.b	Malta bastarda per muratura: / Malta bastarda per muratura / calce idrata, cemento, sabbia classificata, classe di resistenza minima M5	m3		87,38
01.05.02	Calcestruzzi
01.05.02.03	Cls con argilla espansa 0/16 e: / Conglomerato cementizio composto da argilla espansa in granuli da 0/16 mm e con:
01.05.02.03.a	Cls con argilla espansa 0/16 e: / Conglomerato cementizio composto da argilla espansa in granuli da 0/16 mm e con:	m3		139,65
01.05.02.03.b	Cls con argilla espansa 0/16 e: / Conglomerato cementizio composto da argilla espansa in granuli da 0/16 mm e con:	m3		144,45
01.05.02.03.c	Cls con argilla espansa 0/16 e: / Conglomerato cementizio composto da argilla espansa in granuli da 0/16 mm e con:	m3		150,01
01.05.02.04	Cls con vermiculite e: / Impasto di calcestruzzo senza classe di resistenza minima, confezionato con 1 m3 di vermiculite, compreso fluidificante e con:
01.05.02.04.a	200kg cem. R 325 / 200 kg di cemento R 325Cls con vermiculite e: / Impasto di calcestruzzo senza classe di resistenza minima, confezionato con 1 m3 di vermiculite, compreso fluidificante e con: / 200kg cem. R 325 / 200 kg di cemento R 325	m3		244,72
01.05.02.04.b	250kg cem. R325 / 250 kg di cemento R 325Cls con vermiculite e: / Impasto di calcestruzzo senza classe di resistenza minima, confezionato con 1 m3 di vermiculite, compreso fluidificante e con: / 250kg cem. R325 / 250 kg di cemento R 325	m3		249,52
01.05.02.05	Cls con perlite 2/3 e: / Impasto di calcestruzzo senza classe di resistenza minima, confezionato con 1 m3 di perlite, grana 2/3 mm, compreso fluidificante e con:
01.05.02.05.a	200kg cem. R 325 / 200 kg di cemento R 325Cls con perlite 2/3 e: / Impasto di calcestruzzo senza classe di resistenza minima, confezionato con 1 m3 di perlite, grana 2/3 mm, compreso fluidificante e con: / 200kg cem. R 325 / 200 kg di cemento R 325	m3		169,50
01.05.02.05.b	250kg cem. R325 / 250 kg di cemento R 325Cls con perlite 2/3 e: / Impasto di calcestruzzo senza classe di resistenza minima, confezionato con 1 m3 di perlite, grana 2/3 mm, compreso fluidificante e con: / 250kg cem. R325 / 250 kg di cemento R 325	m3		174,03
01.05.02.15	Calcestruzzo per opere con classe di esposizione e relativa classe di resistenza minima / Fornitura in opera di calcestruzzo per opere con una classe di esposizione e relativa classe di resistenza minima a norma UNI 11104
01.05.02.15.a	Calcestruzzo per opere con classe di esposizione e relativa classe di resistenza minima / Fornitura in opera di calcestruzzo per opere con una classe di esposizione e relativa classe di resistenza minima a norma UNI 11104 / C12/15 X0	m3		106,35
01.05.02.15.b	Calcestruzzo per opere con classe di esposizione e relativa classe di resistenza minima / Fornitura in opera di calcestruzzo per opere con una classe di esposizione e relativa classe di resistenza minima a norma UNI 11104 / C16/20 X0	m3		111,03
01.05.02.15.c	Calcestruzzo per opere con classe di esposizione e relativa classe di resistenza minima / Fornitura in opera di calcestruzzo per opere con una classe di esposizione e relativa classe di resistenza minima a norma UNI 11104 / C20/25 X0	m3		114,83
01.05.02.15.d	Calcestruzzo per opere con classe di esposizione e relativa classe di resistenza minima / Fornitura in opera di calcestruzzo per opere con una classe di esposizione e relativa classe di resistenza minima a norma UNI 11104 / C25/30 XC1	m3		119,98
01.05.02.15.e	Calcestruzzo per opere con classe di esposizione e relativa classe di resistenza minima / Fornitura in opera di calcestruzzo per opere con una classe di esposizione e relativa classe di resistenza minima a norma UNI 11104 / C25/30 XC2	m3		138,96
01.05.02.15.f	Calcestruzzo per opere con classe di esposizione e relativa classe di resistenza minima / Fornitura in opera di calcestruzzo per opere con una classe di esposizione e relativa classe di resistenza minima a norma UNI 11104 / C30/37 XC3	m3		131,71
01.05.02.15.g	Calcestruzzo per opere con classe di esposizione e relativa classe di resistenza minima / Fornitura in opera di calcestruzzo per opere con una classe di esposizione e relativa classe di resistenza minima a norma UNI 11104 / C32/40 XC4	m3		138,17
01.05.02.15.h	Calcestruzzo per opere con classe di esposizione e relativa classe di resistenza minima / Fornitura in opera di calcestruzzo per opere con una classe di esposizione e relativa classe di resistenza minima a norma UNI 11104 / C30/37 XD1	m3		132,26
01.05.02.15.i	Calcestruzzo per opere con classe di esposizione e relativa classe di resistenza minima / Fornitura in opera di calcestruzzo per opere con una classe di esposizione e relativa classe di resistenza minima a norma UNI 11104 / C32/40 XD2	m3		138,92
01.05.02.15.j	Calcestruzzo per opere con classe di esposizione e relativa classe di resistenza minima / Fornitura in opera di calcestruzzo per opere con una classe di esposizione e relativa classe di resistenza minima a norma UNI 11104 / C35/45 XD3	m3		147,96
01.05.02.15.k	Calcestruzzo per opere con classe di esposizione e relativa classe di resistenza minima / Fornitura in opera di calcestruzzo per opere con una classe di esposizione e relativa classe di resistenza minima a norma UNI 11104 / C32/40 XF1	m3		138,13
01.05.02.15.l	Calcestruzzo per opere con classe di esposizione e relativa classe di resistenza minima / Fornitura in opera di calcestruzzo per opere con una classe di esposizione e relativa classe di resistenza minima a norma UNI 11104 / C25/30 XF2	m3		134,66
01.05.02.15.m	Calcestruzzo per opere con classe di esposizione e relativa classe di resistenza minima / Fornitura in opera di calcestruzzo per opere con una classe di esposizione e relativa classe di resistenza minima a norma UNI 11104 / C25/30 XF3	m3		131,60
01.05.02.15.n	Calcestruzzo per opere con classe di esposizione e relativa classe di resistenza minima / Fornitura in opera di calcestruzzo per opere con una classe di esposizione e relativa classe di resistenza minima a norma UNI 11104 / C30/37 XF4	m3		147,50
01.05.02.15.o	Calcestruzzo per opere con classe di esposizione e relativa classe di resistenza minima / Fornitura in opera di calcestruzzo per opere con una classe di esposizione e relativa classe di resistenza minima a norma UNI 11104 / C30/37 XA1	m3		134,99
01.05.02.15.p	Calcestruzzo per opere con classe di esposizione e relativa classe di resistenza minima / Fornitura in opera di calcestruzzo per opere con una classe di esposizione e relativa classe di resistenza minima a norma UNI 11104 / C32/40 XA2	m3		141,26
01.05.02.15.q	Calcestruzzo per opere con classe di esposizione e relativa classe di resistenza minima / Fornitura in opera di calcestruzzo per opere con una classe di esposizione e relativa classe di resistenza minima a norma UNI 11104 / C35/45 XA3	m3		151,62
01.05.02.16	Calcestruzzo per opere con classi di esposizione XC, XD e relativa classe di resistenza minima / Fornitura in opera di calcestruzzo per opere con classi di esposizione XC, XD e relativa classe di resistenza minima a norma UNI 11104
01.05.02.16.a	Calcestruzzo per opere con classi di esposizione XC, XD e relativa classe di resistenza minima / Fornitura in opera di calcestruzzo per opere con classi di esposizione XC, XD e relativa classe di resistenza minima a norma UNI 11104 / C30/37 XC2, XD1	m3		160,84
01.05.02.16.b	Calcestruzzo per opere con classi di esposizione XC, XD e relativa classe di resistenza minima / Fornitura in opera di calcestruzzo per opere con classi di esposizione XC, XD e relativa classe di resistenza minima a norma UNI 11104 / C35/45 XC3, XD3	m3		176,54
01.05.02.17	Calcestruzzo per opere con classi di esposizione XC, XD, XF e relativa classe di resistenza minima / Fornitura in opera di calcestruzzo per opere con classi di esposizione XC, XD, XF e relativa classe di resistenza minima a norma UNI 11104
01.05.02.17.a	Calcestruzzo per opere con classi di esposizione XC, XD, XF e relativa classe di resistenza minima / Fornitura in opera di calcestruzzo per opere con classi di esposizione XC, XD, XF e relativa classe di resistenza minima a norma UNI 11104 / C30/37 XC3, XD1, XF2	m3		142,93
01.05.02.17.b	Calcestruzzo per opere con classi di esposizione XC, XD, XF e relativa classe di resistenza minima / Fornitura in opera di calcestruzzo per opere con classi di esposizione XC, XD, XF e relativa classe di resistenza minima a norma UNI 11104 / C35/45 XC3, XD3, XF3	m3		149,62
01.05.02.17.c	Calcestruzzo per opere con classi di esposizione XC, XD, XF e relativa classe di resistenza minima / Fornitura in opera di calcestruzzo per opere con classi di esposizione XC, XD, XF e relativa classe di resistenza minima a norma UNI 11104 / C35/45 XC3, XD3, XF4	m3		157,26
01.05.02.17.d	Calcestruzzo per opere con classi di esposizione XC, XD, XF e relativa classe di resistenza minima / Fornitura in opera di calcestruzzo per opere con classi di esposizione XC, XD, XF e relativa classe di resistenza minima a norma UNI 11104 / C32/40 XC4, XD1, XF1	m3		138,17
01.05.02.17.e	Calcestruzzo per opere con classi di esposizione XC, XD, XF e relativa classe di resistenza minima / Fornitura in opera di calcestruzzo per opere con classi di esposizione XC, XD, XF e relativa classe di resistenza minima a norma UNI 11104 / C32/40 XC4, XD1, XF2	m3		146,93
01.05.02.17.f	Calcestruzzo per opere con classi di esposizione XC, XD, XF e relativa classe di resistenza minima / Fornitura in opera di calcestruzzo per opere con classi di esposizione XC, XD, XF e relativa classe di resistenza minima a norma UNI 11104 / C32/40 XC4, XD2, XF2	m3		146,93
01.05.02.17.g	Calcestruzzo per opere con classi di esposizione XC, XD, XF e relativa classe di resistenza minima / Fornitura in opera di calcestruzzo per opere con classi di esposizione XC, XD, XF e relativa classe di resistenza minima a norma UNI 11104 / C35/45 XC4, XD3, XF4	m3		157,26
01.05.02.18	Calcestruzzo per opere con classi di esposizione XC, XD, XF, XA e relativa classe di resistenza minima / Fornitura in opera di calcestruzzo per opere con classi di esposizione XC, XD, XF, XA e relativa classe di resistenza minima a norma UNI 11104
01.05.02.18.a	Calcestruzzo per opere con classi di esposizione XC, XD, XF, XA e relativa classe di resistenza minima / Fornitura in opera di calcestruzzo per opere con classi di esposizione XC, XD, XF, XA e relativa classe di resistenza minima a norma UNI 11104 / C32/40 XC4, XD2, XF2, XA2	m3		146,93
01.05.02.18.b	Calcestruzzo per opere con classi di esposizione XC, XD, XF, XA e relativa classe di resistenza minima / Fornitura in opera di calcestruzzo per opere con classi di esposizione XC, XD, XF, XA e relativa classe di resistenza minima a norma UNI 11104 / C35/45 XC4, XD3, XF4, XA2	m3		157,26
01.05.02.19	Calcestruzzo per opere con classi di esposizione XC, XD, XA e relativa classe di resistenza minima / Fornitura in opera di calcestruzzo per opere con classi di esposizione XC, XD, XA e relativa classe di resistenza minima a norma UNI 11104
01.05.02.19.a	Calcestruzzo per opere con classi di esposizione XC, XD, XA e relativa classe di resistenza minima / Fornitura in opera di calcestruzzo per opere con classi di esposizione XC, XD, XA e relativa classe di resistenza minima a norma UNI 11104 / C30/37 XC2, XD1, XA1	m3		163,58
01.05.02.19.b	Calcestruzzo per opere con classi di esposizione XC, XD, XA e relativa classe di resistenza minima / Fornitura in opera di calcestruzzo per opere con classi di esposizione XC, XD, XA e relativa classe di resistenza minima a norma UNI 11104 / C35/45 XC2, XD3, XA1	m3		176,54
01.05.02.19.c	Calcestruzzo per opere con classi di esposizione XC, XD, XA e relativa classe di resistenza minima / Fornitura in opera di calcestruzzo per opere con classi di esposizione XC, XD, XA e relativa classe di resistenza minima a norma UNI 11104 / C32/40 XC3, XD2, XA2	m3		169,85
01.05.02.19.d	Calcestruzzo per opere con classi di esposizione XC, XD, XA e relativa classe di resistenza minima / Fornitura in opera di calcestruzzo per opere con classi di esposizione XC, XD, XA e relativa classe di resistenza minima a norma UNI 11104 / C32/40 XC4, XD2, XA2	m3		169,85
01.05.02.20	Calcestruzzo per opere con classi di esposizione XC, XF e relativa classe di resistenza minima / Fornitura in opera di calcestruzzo per opere con classi di esposizione XC, XF e relativa classe di resistenza minima a norma UNI 11104
01.05.02.20.a	Calcestruzzo per opere con classi di esposizione XC, XF e relativa classe di resistenza minima / Fornitura in opera di calcestruzzo per opere con classi di esposizione XC, XF e relativa classe di resistenza minima a norma UNI 11104 / C32/40 XC2, XF1	m3		138,13
01.05.02.20.b	Calcestruzzo per opere con classi di esposizione XC, XF e relativa classe di resistenza minima / Fornitura in opera di calcestruzzo per opere con classi di esposizione XC, XF e relativa classe di resistenza minima a norma UNI 11104 / C32/40 XC3, XF1	m3		138,13
01.05.02.20.c	Calcestruzzo per opere con classi di esposizione XC, XF e relativa classe di resistenza minima / Fornitura in opera di calcestruzzo per opere con classi di esposizione XC, XF e relativa classe di resistenza minima a norma UNI 11104 / C32/40 XC4, XF1	m3		138,17
01.05.02.20.d	Calcestruzzo per opere con classi di esposizione XC, XF e relativa classe di resistenza minima / Fornitura in opera di calcestruzzo per opere con classi di esposizione XC, XF e relativa classe di resistenza minima a norma UNI 11104 / C32/40 XC4, XF3	m3		143,86
01.05.02.21	Calcestruzzo per opere con classi di esposizione XC, XF, XA e relativa classe di resistenza minima / Fornitura in opera di calcestruzzo per opere con classi di esposizione XC, XF, XA e relativa classe di resistenza minima a norma UNI 11104
01.05.02.21.a	Calcestruzzo per opere con classi di esposizione XC, XF, XA e relativa classe di resistenza minima / Fornitura in opera di calcestruzzo per opere con classi di esposizione XC, XF, XA e relativa classe di resistenza minima a norma UNI 11104 / C30/37 XC2, XF3, XA1	m3		139,87
01.05.02.21.b	Calcestruzzo per opere con classi di esposizione XC, XF, XA e relativa classe di resistenza minima / Fornitura in opera di calcestruzzo per opere con classi di esposizione XC, XF, XA e relativa classe di resistenza minima a norma UNI 11104 / C32/40 XC3, XF1, XA1	m3		138,99
01.05.02.21.c	Calcestruzzo per opere con classi di esposizione XC, XF, XA e relativa classe di resistenza minima / Fornitura in opera di calcestruzzo per opere con classi di esposizione XC, XF, XA e relativa classe di resistenza minima a norma UNI 11104 / C32/40 XC4, XF1, XA1	m3		138,99
01.05.02.21.d	Calcestruzzo per opere con classi di esposizione XC, XF, XA e relativa classe di resistenza minima / Fornitura in opera di calcestruzzo per opere con classi di esposizione XC, XF, XA e relativa classe di resistenza minima a norma UNI 11104 / C32/40 XC4, XF1, XA2	m3		141,26
01.05.02.21.e	Calcestruzzo per opere con classi di esposizione XC, XF, XA e relativa classe di resistenza minima / Fornitura in opera di calcestruzzo per opere con classi di esposizione XC, XF, XA e relativa classe di resistenza minima a norma UNI 11104 / C35/45 XC4, XF1, XA3	m3		151,62
01.05.02.21.f	Calcestruzzo per opere con classi di esposizione XC, XF, XA e relativa classe di resistenza minima / Fornitura in opera di calcestruzzo per opere con classi di esposizione XC, XF, XA e relativa classe di resistenza minima a norma UNI 11104 / C32/40 XC4, XF3, XA1	m3		143,86
01.05.02.21.g	Calcestruzzo per opere con classi di esposizione XC, XF, XA e relativa classe di resistenza minima / Fornitura in opera di calcestruzzo per opere con classi di esposizione XC, XF, XA e relativa classe di resistenza minima a norma UNI 11104 / C35/45 XC4, XF3, XA3	m3		151,62
01.05.02.22	Calcestruzzo per opere con classi di esposizione XC, XA e relativa classe di resistenza minima / Fornitura in opera di calcestruzzo per opere con classi di esposizione XC, XA e relativa classe di resistenza minima a norma UNI 11104
01.05.02.22.a	Calcestruzzo per opere con classi di esposizione XC, XA e relativa classe di resistenza minima / Fornitura in opera di calcestruzzo per opere con classi di esposizione XC, XA e relativa classe di resistenza minima a norma UNI 11104 / C30/37 XC2, XA1	m3		134,99
01.05.02.22.b	Calcestruzzo per opere con classi di esposizione XC, XA e relativa classe di resistenza minima / Fornitura in opera di calcestruzzo per opere con classi di esposizione XC, XA e relativa classe di resistenza minima a norma UNI 11104 / C32/40 XC2, XA2	m3		141,26
01.05.02.22.c	Calcestruzzo per opere con classi di esposizione XC, XA e relativa classe di resistenza minima / Fornitura in opera di calcestruzzo per opere con classi di esposizione XC, XA e relativa classe di resistenza minima a norma UNI 11104 / C35/45 XC2, XA3	m3		151,62
01.05.02.22.d	Calcestruzzo per opere con classi di esposizione XC, XA e relativa classe di resistenza minima / Fornitura in opera di calcestruzzo per opere con classi di esposizione XC, XA e relativa classe di resistenza minima a norma UNI 11104 / C30/37 XC3, XA1	m3		134,99
01.05.02.22.e	Calcestruzzo per opere con classi di esposizione XC, XA e relativa classe di resistenza minima / Fornitura in opera di calcestruzzo per opere con classi di esposizione XC, XA e relativa classe di resistenza minima a norma UNI 11104 / C32/40 XC3, XA2	m3		141,26
01.05.02.22.f	Calcestruzzo per opere con classi di esposizione XC, XA e relativa classe di resistenza minima / Fornitura in opera di calcestruzzo per opere con classi di esposizione XC, XA e relativa classe di resistenza minima a norma UNI 11104 / C35/45 XC3, XA3	m3		151,62
01.05.02.22.g	Calcestruzzo per opere con classi di esposizione XC, XA e relativa classe di resistenza minima / Fornitura in opera di calcestruzzo per opere con classi di esposizione XC, XA e relativa classe di resistenza minima a norma UNI 11104 / C32/40 XC4, XA1	m3		138,99
01.05.02.22.h	Calcestruzzo per opere con classi di esposizione XC, XA e relativa classe di resistenza minima / Fornitura in opera di calcestruzzo per opere con classi di esposizione XC, XA e relativa classe di resistenza minima a norma UNI 11104 / C35/45 XC4, XA3	m3		151,62
01.05.02.23	Calcestruzzo per opere con classi di esposizione XF, XA e relativa classe di resistenza minima / Fornitura in opera di calcestruzzo per opere con classi di esposizione XF, XA e relativa classe di resistenza minima a norma UNI 11104
01.05.02.23.a	Calcestruzzo per opere con classi di esposizione XF, XA e relativa classe di resistenza minima / Fornitura in opera di calcestruzzo per opere con classi di esposizione XF, XA e relativa classe di resistenza minima a norma UNI 11104 / C32/40 XF1, XA1	m3		138,99
01.05.02.23.b	Calcestruzzo per opere con classi di esposizione XF, XA e relativa classe di resistenza minima / Fornitura in opera di calcestruzzo per opere con classi di esposizione XF, XA e relativa classe di resistenza minima a norma UNI 11104 / C30/37 XF3, XA1	m3		139,87
01.05.02.23.c	Calcestruzzo per opere con classi di esposizione XF, XA e relativa classe di resistenza minima / Fornitura in opera di calcestruzzo per opere con classi di esposizione XF, XA e relativa classe di resistenza minima a norma UNI 11104 / C35/45 XF3, XA3	m3		151,62
01.05.02.25	Sovrapprezzo per l'aumento della classe di resistenza per calcestruzzi per opere edili con classe di esposizione prescritta
01.05.02.25.a	Sovrapprezzo per l'aumento della classe di resistenza per calcestruzzi per opere edili con classe di esposizione prescritta / da C25/30 a C30/37	m3		8,27
01.05.02.25.b	Sovrapprezzo per l'aumento della classe di resistenza per calcestruzzi per opere edili con classe di esposizione prescritta / da C25/30 a C32/40	m3		12,27
01.05.02.25.c	Sovrapprezzo per l'aumento della classe di resistenza per calcestruzzi per opere edili con classe di esposizione prescritta / da C25/30 a C35/45	m3		18,03
01.05.02.25.d	Sovrapprezzo per l'aumento della classe di resistenza per calcestruzzi per opere edili con classe di esposizione prescritta / da C25/30 a C40/50	m3		25,89
01.05.02.25.e	Sovrapprezzo per l'aumento della classe di resistenza per calcestruzzi per opere edili con classe di esposizione prescritta / da C25/30 a C45/55	m3		28,98
01.05.02.25.f	Sovrapprezzo per l'aumento della classe di resistenza per calcestruzzi per opere edili con classe di esposizione prescritta / da C25/30 a C50/60	m3		29,22
01.05.02.25.g	Sovrapprezzo per l'aumento della classe di resistenza per calcestruzzi per opere edili con classe di esposizione prescritta / da C30/37 a C32/40	m3		4,00
01.05.02.25.h	Sovrapprezzo per l'aumento della classe di resistenza per calcestruzzi per opere edili con classe di esposizione prescritta / da C30/37 a C35/45	m3		9,76
01.05.02.25.i	Sovrapprezzo per l'aumento della classe di resistenza per calcestruzzi per opere edili con classe di esposizione prescritta / da C30/37 a C40/50	m3		17,63
01.05.02.25.j	Sovrapprezzo per l'aumento della classe di resistenza per calcestruzzi per opere edili con classe di esposizione prescritta / da C30/37 a C45/55	m3		20,71
01.05.02.25.k	Sovrapprezzo per l'aumento della classe di resistenza per calcestruzzi per opere edili con classe di esposizione prescritta / da C30/37 a C50/60	m3		20,94
01.05.02.25.l	Sovrapprezzo per l'aumento della classe di resistenza per calcestruzzi per opere edili con classe di esposizione prescritta / da C32/40 a C35/45	m3		5,76
01.05.02.25.m	Sovrapprezzo per l'aumento della classe di resistenza per calcestruzzi per opere edili con classe di esposizione prescritta / da C32/40 a C40/50	m3		13,63
01.05.02.25.n	Sovrapprezzo per l'aumento della classe di resistenza per calcestruzzi per opere edili con classe di esposizione prescritta / da C32/40 a C45/55	m3		16,71
01.05.02.25.o	Sovrapprezzo per l'aumento della classe di resistenza per calcestruzzi per opere edili con classe di esposizione prescritta / da C32/40 a C50/60	m3		17,05
01.05.02.25.p	Sovrapprezzo per l'aumento della classe di resistenza per calcestruzzi per opere edili con classe di esposizione prescritta / da C35/45 a C40/50	m3		7,87
01.05.02.25.q	Sovrapprezzo per l'aumento della classe di resistenza per calcestruzzi per opere edili con classe di esposizione prescritta / da C35/45 a C45/55	m3		10,95
01.05.02.25.r	Sovrapprezzo per l'aumento della classe di resistenza per calcestruzzi per opere edili con classe di esposizione prescritta / da C35/45 a C50/60	m3		11,69
01.05.02.27	Sovrapprezzo per conglomerato cementizio con altre classi di consistenza
01.05.02.27.a	Sovrapprezzo per conglomerato cementizio con altre classi di consistenza / classe di consistenza S4, fluida	m3		1,44
01.05.02.27.b	Sovrapprezzo per conglomerato cementizio con altre classi di consistenza / classe di consistenza S5, superfluida	m3		3,53
01.05.02.28	Sovrapprezzo per conglomerato cementizio con aggregati di altre dimensioni
01.05.02.28.a	diametro max. 16mm / Diametro max. 16mmSovrapprezzo per conglomerato cementizio con aggregati di altre dimensioni / diametro max. 16mm / Diametro max. 16mm	m3		3,50
01.05.02.28.b	diametro max. 8mm / Diametro max. 8mmSovrapprezzo per conglomerato cementizio con aggregati di altre dimensioni / diametro max. 8mm / Diametro max. 8mm	m3		8,10
01.05.02.40	Calcestruzzo con materiale riciclato [CAM] / Fornitura di calcestruzzo con materiale riciclato / [CAM:"Criteri ambientali minimi per l’affidamento di servizi di progettazione e lavori per la nuova costruzione, ristrutturazione e manutenzione di edifici pubblici", DM 11 ottobre 2017, punto 2.4.2.1]
01.05.02.40.a	C 12/15 X0 con materiale riciclato, materiale riciclato min. 25% [CAM] / C 12/15 X0 con materiale riciclato, materiale riciclato min. 25%Calcestruzzo con materiale riciclato [CAM] / Fornitura di calcestruzzo con materiale riciclato / [CAM:"Criteri ambientali minimi per l’affidamento di servizi di progettazione e lavori per la nuova costruzione, ristrutturazione e manutenzione di edifici pubblici", DM 11 ottobre 2017, punto 2.4.2.1] / C 12/15 X0 con materiale riciclato, materiale riciclato min. 25% [CAM] / C 12/15 X0 con materiale riciclato, materiale riciclato min. 25%	m3		113,72
01.05.02.40.b	C 25/30 XC1 con materiale riciclato, materiale riciclato min. 10% [CAM] / C 25/30 XC1 con materiale riciclato, materiale riciclato min. 10%Calcestruzzo con materiale riciclato [CAM] / Fornitura di calcestruzzo con materiale riciclato / [CAM:"Criteri ambientali minimi per l’affidamento di servizi di progettazione e lavori per la nuova costruzione, ristrutturazione e manutenzione di edifici pubblici", DM 11 ottobre 2017, punto 2.4.2.1] / C 25/30 XC1 con materiale riciclato, materiale riciclato min. 10% [CAM] / C 25/30 XC1 con materiale riciclato, materiale riciclato min. 10%	m3		128,20
01.05.02.40.c	C 25/30 XC2 con materiale riciclato, materiale riciclato min. 10% [CAM] / C 25/30 XC2 con materiale riciclato, materiale riciclato min. 10%Calcestruzzo con materiale riciclato [CAM] / Fornitura di calcestruzzo con materiale riciclato / [CAM:"Criteri ambientali minimi per l’affidamento di servizi di progettazione e lavori per la nuova costruzione, ristrutturazione e manutenzione di edifici pubblici", DM 11 ottobre 2017, punto 2.4.2.1] / C 25/30 XC2 con materiale riciclato, materiale riciclato min. 10% [CAM] / C 25/30 XC2 con materiale riciclato, materiale riciclato min. 10%	m3		128,20
01.05.02.40.d	C 30/37 XC2 con materiale riciclato, materiale riciclato min. 10% [CAM] / C 30/37 XC2 con materiale riciclato, materiale riciclato min. 10%Calcestruzzo con materiale riciclato [CAM] / Fornitura di calcestruzzo con materiale riciclato / [CAM:"Criteri ambientali minimi per l’affidamento di servizi di progettazione e lavori per la nuova costruzione, ristrutturazione e manutenzione di edifici pubblici", DM 11 ottobre 2017, punto 2.4.2.1] / C 30/37 XC2 con materiale riciclato, materiale riciclato min. 10% [CAM] / C 30/37 XC2 con materiale riciclato, materiale riciclato min. 10%	m3		138,75
01.05.02.40.e	C 30/37 XC3 con materiale riciclato, materiale riciclato min. 10% [CAM] / C 30/37 XC3 con materiale riciclato, materiale riciclato min. 10%Calcestruzzo con materiale riciclato [CAM] / Fornitura di calcestruzzo con materiale riciclato / [CAM:"Criteri ambientali minimi per l’affidamento di servizi di progettazione e lavori per la nuova costruzione, ristrutturazione e manutenzione di edifici pubblici", DM 11 ottobre 2017, punto 2.4.2.1] / C 30/37 XC3 con materiale riciclato, materiale riciclato min. 10% [CAM] / C 30/37 XC3 con materiale riciclato, materiale riciclato min. 10%	m3		141,20
01.06	Oneri generali di cantiere / Il gruppo 01.06 comprende i seguenti sottogruppi: / 01.06.01 Monoblocchi prefabbricati / 01.06.02 Tabelloni di cantiere / 01.06.03 Recinzione di cantiere / 01.06.04 Illuminazione di cantiere / 01.06.10 Impianti di cantiere / 01.06.11 Strutture di servizio
01.06.01	Monoblocchi prefabbricati
01.06.01.01	Messa a disposizione di locali nel cantiere / Messa a disposizione in cantiere per la durata dei lavori, di un locale ad uso ufficio con accesso autonomo per la DL, superficie utile minima di seguito specificata, anche sotto forma di container (comunque sufficientemente coibentato). Il locale deve essere arredato da ufficio e dotato di luce naturale ed artificiale, di lavabo e riscaldamento. Nel prezzo sono compresi il consumo di energia, l'utilizzo dell'eventuale linea telefonica dell'appaltatore, la manutenzione e la pulizia. / Per lavori di durata contrattuale oltre 180 gg. naturali devono essere disponibili luce elettrica, una presa da 220 V, ed un WC autonomo. / Il compenso avverrà per unità di ufficio. / Per unità d'ufficio è definita una superficie utile minima di m2 14,00 con arredamento in perfetto stato costituito da una scrivania d'ufficio, 2 sedie girevoli d'ufficio ed un armadio d'ufficio a chiusura con ripiani interni. / Se sono richieste più di un'unità, queste devono essere in collegamento diretto.
01.06.01.01.a	Messa a disposizione di locali nel cantiere / Messa a disposizione in cantiere per la durata dei lavori, di un locale ad uso ufficio con accesso autonomo per la DL, superficie utile minima di seguito specificata, anche sotto forma di container (comunque sufficientemente coibentato). Il locale deve essere arredato da ufficio e dotato di luce naturale ed artificiale, di lavabo e riscaldamento. Nel prezzo sono compresi il consumo di energia, l'utilizzo dell'eventuale linea telefonica dell'appaltatore, la manutenzione e la pulizia. / Per lavori di durata contrattuale oltre 180 gg. naturali devono essere disponibili luce elettrica, una presa da 220 V, ed un WC autonomo. / Il compenso avverrà per unità di ufficio. / Per unità d'ufficio è definita una superficie utile minima di m2 14,00 con arredamento in perfetto stato costituito da una scrivania d'ufficio, 2 sedie girevoli d'ufficio ed un armadio d'ufficio a chiusura con ripiani interni. / Se sono richieste più di un'unità, queste devono essere in collegamento diretto. / Unità d'ufficio per il primo mese (30 gg) o frazione	nr		307,90
01.06.01.01.b	Messa a disposizione di locali nel cantiere / Messa a disposizione in cantiere per la durata dei lavori, di un locale ad uso ufficio con accesso autonomo per la DL, superficie utile minima di seguito specificata, anche sotto forma di container (comunque sufficientemente coibentato). Il locale deve essere arredato da ufficio e dotato di luce naturale ed artificiale, di lavabo e riscaldamento. Nel prezzo sono compresi il consumo di energia, l'utilizzo dell'eventuale linea telefonica dell'appaltatore, la manutenzione e la pulizia. / Per lavori di durata contrattuale oltre 180 gg. naturali devono essere disponibili luce elettrica, una presa da 220 V, ed un WC autonomo. / Il compenso avverrà per unità di ufficio. / Per unità d'ufficio è definita una superficie utile minima di m2 14,00 con arredamento in perfetto stato costituito da una scrivania d'ufficio, 2 sedie girevoli d'ufficio ed un armadio d'ufficio a chiusura con ripiani interni. / Se sono richieste più di un'unità, queste devono essere in collegamento diretto. / Unità d'ufficio per ogni giorno successivo	nr		7,33
01.06.01.02	Monoblocco prefabbricato ad uso magazzino per cantiere; il prezzo è riferito al nolo incluso il trasporto, montaggio e smontaggio.
01.06.01.02.a	Monoblocco prefabbricato ad uso magazzino per cantiere; il prezzo è riferito al nolo incluso il trasporto, montaggio e smontaggio. / 6,0mx2,45mx2,50m (interno), per il primo mese (30 gg) o frazione	nr		247,51
01.06.01.02.b	Monoblocco prefabbricato ad uso magazzino per cantiere; il prezzo è riferito al nolo incluso il trasporto, montaggio e smontaggio. / 6,0mx2,45mx2,50m (interno), per ogni giorno successivo	nr		3,76
01.06.01.02.c	Monoblocco prefabbricato ad uso magazzino per cantiere; il prezzo è riferito al nolo incluso il trasporto, montaggio e smontaggio. / 3,0mx2,45mx2,50m (interno), per il primo mese (30 gg) o frazione	nr		227,71
01.06.01.02.d	3,0mx2,45mx2,50m (innen), für jeden Folgetag / 3,0mx2,45mx2,50m (innen), für jeden FolgetagMonoblocco prefabbricato ad uso magazzino per cantiere; il prezzo è riferito al nolo incluso il trasporto, montaggio e smontaggio. / 3,0mx2,45mx2,50m (interno), per ogni giorno successivo	nr		3,12
01.06.01.03	Monoblocco prefabbricato ad uso spogliatoio, ufficio, ecc.; incluso gli impianti eletrrici, telefonici e rete PC; il prezzo è riferito al primo mese di nolo, incluso il trasporto, montaggio e smontaggio.
01.06.01.03.a	Monoblocco prefabbricato ad uso spogliatoio, ufficio, ecc.; incluso gli impianti eletrrici, telefonici e rete PC; il prezzo è riferito al primo mese di nolo, incluso il trasporto, montaggio e smontaggio. / 6,0mx2,45mx2,50m (interno), con 2 finestre e avvolgibili	nr		391,07
01.06.01.03.b	Monoblocco prefabbricato ad uso spogliatoio, ufficio, ecc.; incluso gli impianti eletrrici, telefonici e rete PC; il prezzo è riferito al primo mese di nolo, incluso il trasporto, montaggio e smontaggio. / 3,0mx2,45mx2,50m (interno), con 1 finestra e avvolgibile	nr		331,66
01.06.01.03.c	Monoblocco prefabbricato ad uso spogliatoio, ufficio, ecc.; incluso gli impianti eletrrici, telefonici e rete PC; il prezzo è riferito al primo mese di nolo, incluso il trasporto, montaggio e smontaggio. / Nolo per ogni giorno successivo (6,0mx2,45mx2,50m).	cad		5,21
01.06.01.03.d	Monoblocco prefabbricato ad uso spogliatoio, ufficio, ecc.; incluso gli impianti eletrrici, telefonici e rete PC; il prezzo è riferito al primo mese di nolo, incluso il trasporto, montaggio e smontaggio. / Nolo per ogni giorno successivo (3,0mx2,45mx2,50m).	cad		4,42
01.06.01.04	Impianto di riscaldamento
01.06.01.04.a	Impianto di riscaldamento / Impianto di riscaldamento elettrico con radiatori potenza KW 1,2 installati ad impianto elettrico esistente.	m2		12,19
01.06.01.04.b	Heizkosten für Baustellencontainer / Heizkosten für Baustellenfertigbaucontainer, elektrische Heizung für jeden Monat.Impianto di riscaldamento / Heizkosten für Baustellencontainer / Heizkosten für Baustellenfertigbaucontainer, elektrische Heizung für jeden Monat.	m2		4,55
01.06.01.05	Manutenzione e pulizia di alloggiamenti, baraccamenti e servizi. Costo mensile.	m2		18,63
01.06.01.06	Box di decontaminazione a tre vani specifici per uso in cantiere di bonifica amianto, formato da due locali spogliatoio sei posti con armadietti, divisi da locale contenente doccia, dato in opera conallacciamento all' acquedotto e vasca a tenuta per le acque reflue. E' inoltre compreso quanto altro occorre per l’utilizzo del box di decontaminazione (base m² 15).
01.06.01.06.a	Box di decontaminazione a tre vani specifici per uso in cantiere di bonifica amianto, formato da due locali spogliatoio sei posti con armadietti, divisi da locale contenente doccia, dato in opera conallacciamento all' acquedotto e vasca a tenuta per le acque reflue. E' inoltre compreso quanto altro occorre per l’utilizzo del box di decontaminazione (base m² 15). / Montaggio, smontaggio e nolo per 1° mese o frazione.	cad		1630,42
01.06.01.06.b	Box di decontaminazione a tre vani specifici per uso in cantiere di bonifica amianto, formato da due locali spogliatoio sei posti con armadietti, divisi da locale contenente doccia, dato in opera conallacciamento all' acquedotto e vasca a tenuta per le acque reflue. E' inoltre compreso quanto altro occorre per l’utilizzo del box di decontaminazione (base m² 15). / Nolo per ogni mese successivo o frazione.	cad		80,09
01.06.01.11	Bagno chimico portatile, realizzato in materiale plastico antiurto, delle dimensioni di 110 x 110 x 230 cm, peso 75 kg, allestimento in opera e successivo smontaggio a fine lavori, manutenzione settimanale comprendente il risucchio del liquame, lavaggio con lancia a pressione della cabina, immissione acqua pulita con disgregante chimico, fornitura carta igienica, trasporto e smaltimento rifiuti speciali. Per ogni mese o frazione di mese successivo.
01.06.01.11.a	Bagno chimico portatile, realizzato in materiale plastico antiurto, delle dimensioni di 110 x 110 x 230 cm, peso 75 kg, allestimento in opera e successivo smontaggio a fine lavori, manutenzione settimanale comprendente il risucchio del liquame, lavaggio con lancia a pressione della cabina, immissione acqua pulita con disgregante chimico, fornitura carta igienica, trasporto e smaltimento rifiuti speciali. Per ogni mese o frazione di mese successivo. / Montaggio, smontaggio e nolo per 1° mese o frazione.	cad		325,60
01.06.01.11.b	Bagno chimico portatile, realizzato in materiale plastico antiurto, delle dimensioni di 110 x 110 x 230 cm, peso 75 kg, allestimento in opera e successivo smontaggio a fine lavori, manutenzione settimanale comprendente il risucchio del liquame, lavaggio con lancia a pressione della cabina, immissione acqua pulita con disgregante chimico, fornitura carta igienica, trasporto e smaltimento rifiuti speciali. Per ogni mese o frazione di mese successivo. / Nolo per ogni mese successivo o frazione.	cad		143,00
01.06.02	Lieferung, Einbau innerhalb von 7 Tagen nach Übergabe der Arbeiten, Instandhaltung, Demontage und Abbau von mehrsprachigen Baustellenschildern zur Identifizierung des zu errichtenden Bauwerkes. / Die Schilder müssen aus geeignetem Material und vom geeigneten Typ sein, damit sie die gesamte effektive Bauzeit in perfektem Zustand überstehen. / Vor der Errichtung muß der Auftragnehmer mit der BL den Inhalt, den Schrifttyp, die Farbe, das Material, die Typologie, den Aufstellungsort usw. vereinbaren und dazu die entsprechende Dokumentation vorlegen. / Der Inhalt muss immer die Daten des Bauträgers, des Bauwerkes, des Gesamtkoordinators, / des Amtsdirektors, des Verantwortlichen der Arbeiten und Projektsteuerers, des Projektanten,des Bauleiters, des Sicherheitskoordinators, des Abnahmeprüfers, der Baufirma, der Subunternehmer und eventuell der Baukonzession und der Finanzierung enthalten. / Wo mehr als ein Auftraggeber, Projektant usw. betroffen sind, müssen alle mit ihrer jeweiligen Funktion aufscheinen. / Wenn auf der Baustelle die Anwesenheit anderer Firmen vorgesehen ist, muss der Auftragnehmer die geeignete Struktur zur Verfügung stellen, damit die anderen Firmen ihre Schilder anfügen können. / Die Instandhaltung beinhaltet auch die Wiederherstellung im Falle von Beschädigung sowie das eventuelle Versetzen während der Dauer der Arbeiten. / Die in der Position angeführten Ausmaße beziehen sich auf die Nettofläche, die für die Schriften zur Verfügung steht.
01.06.02.01	Tabellone bilingue
01.06.02.01.a	Tabellone bilingue / dimensione 2,00 x 1,50 m	a c		287,11
01.06.02.01.b	Tabellone bilingue / dimensione 2,00 x 2,00 m	a c		311,86
01.06.02.01.c	Tabellone bilingue / dimensione su richiesta della DL	m2		77,23
01.06.02.02	Tabellone trilingue
01.06.02.02.a	Tabellone trilingue / dimensione 2,00 x 1,50 m	a c		287,11
01.06.02.02.b	Tabellone trilingue / dimensione 2,00 x 2,00 m	a c		311,86
01.06.02.02.c	Tabellone trilingue / dimensione su richiesta della DL	m2		77,23
01.06.02.03	Cartelli di pericolo (colore giallo), conformi al D. Lgs. 81/08, in lamiera di alluminio 5/10, con pellicola adesiva rifrangente; costo di utilizzo per mese o frazione:
01.06.02.03.a	Cartelli di pericolo (colore giallo), conformi al D. Lgs. 81/08, in lamiera di alluminio 5/10, con pellicola adesiva rifrangente; costo di utilizzo per mese o frazione: / 350 x 350 mm.	cad		0,35
01.06.02.03.b	Cartelli di pericolo (colore giallo), conformi al D. Lgs. 81/08, in lamiera di alluminio 5/10, con pellicola adesiva rifrangente; costo di utilizzo per mese o frazione: / 350 x 125 mm.	cad		0,15
01.06.02.03.c	Cartelli di pericolo (colore giallo), conformi al D. Lgs. 81/08, in lamiera di alluminio 5/10, con pellicola adesiva rifrangente; costo di utilizzo per mese o frazione: / 500 x 330 mm.	cad		0,46
01.06.02.03.d	Cartelli di pericolo (colore giallo), conformi al D. Lgs. 81/08, in lamiera di alluminio 5/10, con pellicola adesiva rifrangente; costo di utilizzo per mese o frazione: / triangolare, lato 350 mm.	cad		0,51
01.06.02.04	Cartelli di divieto (colore rosso), conformi al D. Lgs. 81/08, in lamiera di alluminio 5/10, con pellicola adesiva rifrangente; costo di utilizzo per mese o frazione:
01.06.02.04.a	Cartelli di divieto (colore rosso), conformi al D. Lgs. 81/08, in lamiera di alluminio 5/10, con pellicola adesiva rifrangente; costo di utilizzo per mese o frazione: / 115 x 160 mm.	cad		0,11
01.06.02.04.b	Cartelli di divieto (colore rosso), conformi al D. Lgs. 81/08, in lamiera di alluminio 5/10, con pellicola adesiva rifrangente; costo di utilizzo per mese o frazione: / 270 x 330 mm.	cad		0,33
01.06.02.04.c	Cartelli di divieto (colore rosso), conformi al D. Lgs. 81/08, in lamiera di alluminio 5/10, con pellicola adesiva rifrangente; costo di utilizzo per mese o frazione: / 270 x 370 mm.	cad		0,39
01.06.02.04.d	Cartelli di divieto (colore rosso), conformi al D. Lgs. 81/08, in lamiera di alluminio 5/10, con pellicola adesiva rifrangente; costo di utilizzo per mese o frazione: / 270 x 430 mm.	cad		0,45
01.06.02.04.e	Cartelli di divieto (colore rosso), conformi al D. Lgs. 81/08, in lamiera di alluminio 5/10, con pellicola adesiva rifrangente; costo di utilizzo per mese o frazione: / 435 x 603 mm.	cad		0,85
01.06.02.04.f	Cartelli di divieto (colore rosso), conformi al D. Lgs. 81/08, in lamiera di alluminio 5/10, con pellicola adesiva rifrangente; costo di utilizzo per mese o frazione: / 350 x 125 mm.	cad		0,15
01.06.02.04.g	Cartelli di divieto (colore rosso), conformi al D. Lgs. 81/08, in lamiera di alluminio 5/10, con pellicola adesiva rifrangente; costo di utilizzo per mese o frazione: / 500 x 330 mm.	cad		0,46
01.06.02.04.h	Cartelli di divieto (colore rosso), conformi al D. Lgs. 81/08, in lamiera di alluminio 5/10, con pellicola adesiva rifrangente; costo di utilizzo per mese o frazione: / 700 x 500 mm.	cad		0,98
01.06.02.05	Cartelli di obbligo (colore blu), conformi al D. Lgs. 81/08, in lamiera di alluminio 5/10, con pellicola adesiva rifrangente; costo di utilizzo per mese o frazione:
01.06.02.05.a	Cartelli di obbligo (colore blu), conformi al D. Lgs. 81/08, in lamiera di alluminio 5/10, con pellicola adesiva rifrangente; costo di utilizzo per mese o frazione: / 270 x 370 mm.	cad		0,39
01.06.02.05.b	Cartelli di obbligo (colore blu), conformi al D. Lgs. 81/08, in lamiera di alluminio 5/10, con pellicola adesiva rifrangente; costo di utilizzo per mese o frazione: / 350 x 125 mm.	cad		0,15
01.06.02.05.c	Cartelli di obbligo (colore blu), conformi al D. Lgs. 81/08, in lamiera di alluminio 5/10, con pellicola adesiva rifrangente; costo di utilizzo per mese o frazione: / 500 x 330 mm.	cad		0,46
01.06.02.05.d	Cartelli di obbligo (colore blu), conformi al D. Lgs. 81/08, in lamiera di alluminio 5/10, con pellicola adesiva rifrangente; costo di utilizzo per mese o frazione: / 700 x 500 mm.	cad		0,98
01.06.02.06	Cartelli di salvataggio - monofacciale / Cartelli di salvataggio (colore verde), conformi al D. Lgs. 81/08, in lamiera di alluminio 5/10; monofacciale, con pellicola adesiva rifrangente: costo di utilizzo per mese o frazione:
01.06.02.06.a	Cartelli di salvataggio - monofacciale / Cartelli di salvataggio (colore verde), conformi al D. Lgs. 81/08, in lamiera di alluminio 5/10; monofacciale, con pellicola adesiva rifrangente: costo di utilizzo per mese o frazione: / 250 x 250 mm.	cad		0,17
01.06.02.06.b	Cartelli di salvataggio - monofacciale / Cartelli di salvataggio (colore verde), conformi al D. Lgs. 81/08, in lamiera di alluminio 5/10; monofacciale, con pellicola adesiva rifrangente: costo di utilizzo per mese o frazione: / 250 x 310 mm.	cad		0,24
01.06.02.06.c	Cartelli di salvataggio - monofacciale / Cartelli di salvataggio (colore verde), conformi al D. Lgs. 81/08, in lamiera di alluminio 5/10; monofacciale, con pellicola adesiva rifrangente: costo di utilizzo per mese o frazione: / 375 x 175 mm.	cad		0,32
01.06.02.06.d	Cartelli di salvataggio - monofacciale / Cartelli di salvataggio (colore verde), conformi al D. Lgs. 81/08, in lamiera di alluminio 5/10; monofacciale, con pellicola adesiva rifrangente: costo di utilizzo per mese o frazione: / 400 x 500 mm.	cad		0,61
01.06.02.07	Cartelli di salvataggio - monofacciale fotoluminescente / Cartelli di salvataggio (colore verde), conformi al D. Lgs. 81/08, in lamiera di alluminio 5/10; monofacciale fotoluminescente, con pellicola adesiva rifrangente: costo di utilizzo per mese o frazione:
01.06.02.07.a	Cartelli di salvataggio - monofacciale fotoluminescente / Cartelli di salvataggio (colore verde), conformi al D. Lgs. 81/08, in lamiera di alluminio 5/10; monofacciale fotoluminescente, con pellicola adesiva rifrangente: costo di utilizzo per mese o frazione: / 250 x 250 mm.	cad		0,66
01.06.02.07.b	Cartelli di salvataggio - monofacciale fotoluminescente / Cartelli di salvataggio (colore verde), conformi al D. Lgs. 81/08, in lamiera di alluminio 5/10; monofacciale fotoluminescente, con pellicola adesiva rifrangente: costo di utilizzo per mese o frazione: / 250 x 310 mm.	cad		0,85
01.06.02.07.c	Cartelli di salvataggio - monofacciale fotoluminescente / Cartelli di salvataggio (colore verde), conformi al D. Lgs. 81/08, in lamiera di alluminio 5/10; monofacciale fotoluminescente, con pellicola adesiva rifrangente: costo di utilizzo per mese o frazione: / 400 x 400 mm.	cad		1,61
01.06.03	Recinzione di cantiere / I prezzi unitari comprendono il compenso per trasporto, montaggio e smontaggio. / La durata della messa a disposizione parte dal momento della piena operosità a / piè d'opera.
01.06.03.01	Messa a disposizione di recinzione mobile altezza 2,0 m / Messa a disposizione di recinzione mobile da cantiere altezza 2,0 m / prefabbricata con tubi e rete in acciaio zincato e basi in conglomerato cementizio
01.06.03.01.a	Messa a disposizione di recinzione mobile altezza 2,0 m / Messa a disposizione di recinzione mobile da cantiere altezza 2,0 m / prefabbricata con tubi e rete in acciaio zincato e basi in conglomerato cementizio / per il primo mese (30 gg) o frazione	m		6,09
01.06.03.01.b	Messa a disposizione di recinzione mobile altezza 2,0 m / Messa a disposizione di recinzione mobile da cantiere altezza 2,0 m / prefabbricata con tubi e rete in acciaio zincato e basi in conglomerato cementizio / per ogni giorno naturale successivo	m		0,13
01.06.03.02	Recinzione da cantiere con pannelli di lamiere grecate, altezza 2 m, sostenuta da paletti in acciaio infissi nel terreno ogni 2 m, compresa fornitura del materiale, montaggio e smontaggio della struttura
01.06.03.02.a	Recinzione da cantiere con pannelli di lamiere grecate, altezza 2 m, sostenuta da paletti in acciaio infissi nel terreno ogni 2 m, compresa fornitura del materiale, montaggio e smontaggio della struttura / per tutta la durata necessaria	m2		12,38
01.06.03.03	Messa a disposizione di recinzione con rete in polietilene, altezza 1,0 m / Messa a disposizione di recinzione da cantiere con rete in polietilene ad almeno 240 g/m2, resitente ai raggi UV, altezza 1,0 m sostenuta da paletti in ferro ogni metro ancorati nel terreno compreso i tappi di protezione.
01.06.03.03.a	Messa a disposizione di recinzione con rete in polietilene, altezza 1,0 m / Messa a disposizione di recinzione da cantiere con rete in polietilene ad almeno 240 g/m2, resitente ai raggi UV, altezza 1,0 m sostenuta da paletti in ferro ogni metro ancorati nel terreno compreso i tappi di protezione. / per il primo mese (30 gg) o frazione	m		5,57
01.06.03.03.b	Messa a disposizione di recinzione con rete in polietilene, altezza 1,0 m / Messa a disposizione di recinzione da cantiere con rete in polietilene ad almeno 240 g/m2, resitente ai raggi UV, altezza 1,0 m sostenuta da paletti in ferro ogni metro ancorati nel terreno compreso i tappi di protezione. / per ogni mese successivo	m		0,51
01.06.03.04	Messa a disposizione di barriere prefabbricate in calcestruzzo, tipo New Jersey / Messa a disposizione di barriere prefabbricate tipo New Jersey, base pari almeno 60 cm ed altezza pari almeno 100 cm, realizzate con calcestruzzo classe C 35/45 ed acciaio di armatura B450C. Il prezzo unitario comprende l’allestimento in opera e successiva rimozione con mezzi meccanici idonei.
01.06.03.04.a	Messa a disposizione di barriere prefabbricate in calcestruzzo, tipo New Jersey / Messa a disposizione di barriere prefabbricate tipo New Jersey, base pari almeno 60 cm ed altezza pari almeno 100 cm, realizzate con calcestruzzo classe C 35/45 ed acciaio di armatura B450C. Il prezzo unitario comprende l’allestimento in opera e successiva rimozione con mezzi meccanici idonei. / per il primo mese (30 gg) o frazione	m		25,51
01.06.03.04.b	Messa a disposizione di barriere prefabbricate in calcestruzzo, tipo New Jersey / Messa a disposizione di barriere prefabbricate tipo New Jersey, base pari almeno 60 cm ed altezza pari almeno 100 cm, realizzate con calcestruzzo classe C 35/45 ed acciaio di armatura B450C. Il prezzo unitario comprende l’allestimento in opera e successiva rimozione con mezzi meccanici idonei. / per ogni mese successivo	m		4,49
01.06.03.05	Messa a disposizione di barriere in polietilene tipo New Jersey, dotate di tappi di introduzione ed evacuazione, da riempire con acqua o sabbia per un peso, riferito a elementi di 1m di ca. 8 kg a vuoto e di ca. 100 kg nel caso di zavorra costituita da acqua, per ogni mese o frazione. Il prezzo unitario comprende l’allestimento in opera, riempimento con acqua o sabbia e successiva rimozione degli elementi.
01.06.03.05.a	Messa a disposizione di barriere in polietilene tipo New Jersey, dotate di tappi di introduzione ed evacuazione, da riempire con acqua o sabbia per un peso, riferito a elementi di 1m di ca. 8 kg a vuoto e di ca. 100 kg nel caso di zavorra costituita da acqua, per ogni mese o frazione. Il prezzo unitario comprende l’allestimento in opera, riempimento con acqua o sabbia e successiva rimozione degli elementi. / per il primo mese (30 gg) o frazione	m		2,83
01.06.03.05.b	Messa a disposizione di barriere in polietilene tipo New Jersey, dotate di tappi di introduzione ed evacuazione, da riempire con acqua o sabbia per un peso, riferito a elementi di 1m di ca. 8 kg a vuoto e di ca. 100 kg nel caso di zavorra costituita da acqua, per ogni mese o frazione. Il prezzo unitario comprende l’allestimento in opera, riempimento con acqua o sabbia e successiva rimozione degli elementi. / per ogni mese successivo	m		0,79
01.06.03.06	Recinzione di cantiere, eseguita con tubi da ponteggio infissi su plinti in magrone di calcestruzzo e lamiera ondulata o gregata metallica. Compreso il fissaggio della lamiera metallica ai tubi, lo smontaggio e il ripristino dell'area interessata dalla recinzione.
01.06.03.06.a	Recinzione di cantiere, eseguita con tubi da ponteggio infissi su plinti in magrone di calcestruzzo e lamiera ondulata o gregata metallica. Compreso il fissaggio della lamiera metallica ai tubi, lo smontaggio e il ripristino dell'area interessata dalla recinzione. / Montaggio, smontaggio e nolo primo mese o frazione	m2		6,12
01.06.03.06.b	Recinzione di cantiere, eseguita con tubi da ponteggio infissi su plinti in magrone di calcestruzzo e lamiera ondulata o gregata metallica. Compreso il fissaggio della lamiera metallica ai tubi, lo smontaggio e il ripristino dell'area interessata dalla recinzione. / Nolo per ogni mese o frazione di mese successivo al primo	m2		2,32
01.06.03.07	Baustellenumzäunung , ausgeführt mit eingefassten Holzpfosten, vernagelte Querträger, Stärke 25 mm / Baustellenumzäunung, ausgeführt mit eingelassenen Holzpfosten, vernagelte Querträger, Stärke 25 mm. Einschließlich Befestigung der Bretter an den Pfosten, Ausbau und Wiederherstellung des von der Umzäunung betroffenen Bereiches.
01.06.03.07.a	Baustellenumzäunung , ausgeführt mit eingefassten Holzpfosten, vernagelte Querträger, Stärke 25 mm / Baustellenumzäunung, ausgeführt mit eingelassenen Holzpfosten, vernagelte Querträger, Stärke 25 mm. Einschließlich Befestigung der Bretter an den Pfosten, Ausbau und Wiederherstellung des von der Umzäunung betroffenen Bereiches. / Montaggio, smontaggio e nolo primo mese o frazione	m2		7,73
01.06.03.07.b	Baustellenumzäunung , ausgeführt mit eingefassten Holzpfosten, vernagelte Querträger, Stärke 25 mm / Baustellenumzäunung, ausgeführt mit eingelassenen Holzpfosten, vernagelte Querträger, Stärke 25 mm. Einschließlich Befestigung der Bretter an den Pfosten, Ausbau und Wiederherstellung des von der Umzäunung betroffenen Bereiches. / Nolo per ogni mese o frazione di mese successivo al primo	m2		1,49
01.06.03.08	Recinzione di cantiere, eseguita con tubi infissi e rete metallica elettrosaldata. Compreso il fissaggio della rete ai tubi, lo smontaggio e il ripristino dell'area interessata dalla recinzione.
01.06.03.08.a	Recinzione di cantiere, eseguita con tubi infissi e rete metallica elettrosaldata. Compreso il fissaggio della rete ai tubi, lo smontaggio e il ripristino dell'area interessata dalla recinzione. / Montaggio, smontaggio e nolo primo mese o frazione	m2		5,68
01.06.03.08.b	Mietpreis für jeden weiteren auf den ersten Monat folgenden Monat oder Monatsabschnitt / Mietpreis für jeden Monat oder Monatsabschnitt für jeden weitered auf den ersten Monat folgenden Monat oder Monatsabschnitt / Mietpreis für jeden weiteren auf den ersten Monat folgenden Monat oder Monatsabschnitt / Mietpreis für jeden Monat oder Monatsabschnitt für jeden weitered auf den ersten Monat folgenden Monat oder MonatsabschnittNolo per ogni mese o frazione di mese successivo al primo	m2		1,94
01.06.03.09	Provisorische Umzäunung für Baustellenbereiche mit Polyäthylen-Netz / Provisorische Umzäunung von Baustellenbereichen aus hochdichtem Polyäthylen-Netz mit einem Gewicht von mindestens 220 g/m², nicht verformbar, Farbe leuchtend orange, nicht verformbar, in ovalen Maschen, Zugfestigkeit mindestens 1100 kg/m, aufgenommen von speziellen verzinkten Pflöcken mit Bodeneinfassung in einem Abstand von maximal 1,5 m. Lieferung und Errichtung.
01.06.03.09.a	Provisorische Umzäunung für Baustellenbereiche mit Polyäthylen-Netz / Provisorische Umzäunung von Baustellenbereichen aus hochdichtem Polyäthylen-Netz mit einem Gewicht von mindestens 220 g/m², nicht verformbar, Farbe leuchtend orange, nicht verformbar, in ovalen Maschen, Zugfestigkeit mindestens 1100 kg/m, aufgenommen von speziellen verzinkten Pflöcken mit Bodeneinfassung in einem Abstand von maximal 1,5 m. Lieferung und Errichtung. / Montaggio, smontaggio e nolo primo mese o frazione	m2		5,84
01.06.03.09.b	Provisorische Umzäunung für Baustellenbereiche mit Polyäthylen-Netz / Provisorische Umzäunung von Baustellenbereichen aus hochdichtem Polyäthylen-Netz mit einem Gewicht von mindestens 220 g/m², nicht verformbar, Farbe leuchtend orange, nicht verformbar, in ovalen Maschen, Zugfestigkeit mindestens 1100 kg/m, aufgenommen von speziellen verzinkten Pflöcken mit Bodeneinfassung in einem Abstand von maximal 1,5 m. Lieferung und Errichtung. / Nolo per ogni mese o frazione di mese successivo al primo	m2		0,37
01.06.03.10	Cancello di cantiere a 1 o 2 battenti con rete metallica elettrosaldata / Cancello di cantiere a 1 o 2 battenti, realizzato con telaio in tubi da ponteggio controventati e chiusura con rete metallica elettrosaldata.
01.06.03.10.a	Cancello di cantiere a 1 o 2 battenti con rete metallica elettrosaldata / Cancello di cantiere a 1 o 2 battenti, realizzato con telaio in tubi da ponteggio controventati e chiusura con rete metallica elettrosaldata.	m2		6,99
01.06.03.10.b	Cancello di cantiere a 1 o 2 battenti con rete metallica elettrosaldata / Cancello di cantiere a 1 o 2 battenti, realizzato con telaio in tubi da ponteggio controventati e chiusura con rete metallica elettrosaldata. / Nolo per ogni mese o frazione di mese successivo al primo	m2		2,53
01.06.03.11	Cancello di cantiere a 1 o 2 battenti con lamiera ondulata o grecata / Cancello di cantiere a 1 o 2 battenti, realizzato con telaio in tubi da ponteggio controventati e chiusura totale con lamiera ondulata o grecata.
01.06.03.11.a	Cancello di cantiere a 1 o 2 battenti con lamiera ondulata o grecata / Cancello di cantiere a 1 o 2 battenti, realizzato con telaio in tubi da ponteggio controventati e chiusura totale con lamiera ondulata o grecata. / Montaggio, smontaggio e nolo primo mese o frazione	m2		7,51
01.06.03.11.b	Cancello di cantiere a 1 o 2 battenti con lamiera ondulata o grecata / Cancello di cantiere a 1 o 2 battenti, realizzato con telaio in tubi da ponteggio controventati e chiusura totale con lamiera ondulata o grecata. / Nolo per ogni mese o frazione di mese successivo al primo	m2		2,97
01.06.03.12	Cancello di cantiere a 1 o 2 battenti con tavole d'abete spessore min. mm. 25. / Cancello di cantiere a 1 o 2 battenti, realizzato con telaio di legno d'abete controventato e chiusura totale con tavole d'abete spessore min. mm. 25.
01.06.03.12.a	Cancello di cantiere a 1 o 2 battenti con tavole d'abete spessore min. mm. 25. / Cancello di cantiere a 1 o 2 battenti, realizzato con telaio di legno d'abete controventato e chiusura totale con tavole d'abete spessore min. mm. 25. / Montaggio, smontaggio e nolo primo mese o frazione	m2		15,18
01.06.03.12.b	Cancello di cantiere a 1 o 2 battenti con tavole d'abete spessore min. mm. 25. / Cancello di cantiere a 1 o 2 battenti, realizzato con telaio di legno d'abete controventato e chiusura totale con tavole d'abete spessore min. mm. 25. / Nolo per ogni mese o frazione di mese successivo al primo	m2		1,30
01.06.03.13	Delimitazione provvisoria di zone di lavoro realizzata mediante transenne modulari costituite da struttura principale in tubolare di ferro, diametro 33 mm, e barre verticali in tondino, diametro 8 mm, entrambe zincate a caldo, dotate di ganci e attacchi per il collegamento continuo degli elementi senza vincoli di orientamento. Nolo per ogni mese o frazione.
01.06.03.13.a	Delimitazione provvisoria di zone di lavoro realizzata mediante transenne modulari costituite da struttura principale in tubolare di ferro, diametro 33 mm, e barre verticali in tondino, diametro 8 mm, entrambe zincate a caldo, dotate di ganci e attacchi per il collegamento continuo degli elementi senza vincoli di orientamento. Nolo per ogni mese o frazione. / Modulo di altezza pari a 1110 mm e lunghezza pari a 2000 mm.	cad		1,80
01.06.03.13.b	Delimitazione provvisoria di zone di lavoro realizzata mediante transenne modulari costituite da struttura principale in tubolare di ferro, diametro 33 mm, e barre verticali in tondino, diametro 8 mm, entrambe zincate a caldo, dotate di ganci e attacchi per il collegamento continuo degli elementi senza vincoli di orientamento. Nolo per ogni mese o frazione. / Modulo di altezza pari a 1110 mm e lunghezza pari a 2500 mm.	cad		2,00
01.06.03.13.c	Delimitazione provvisoria di zone di lavoro realizzata mediante transenne modulari costituite da struttura principale in tubolare di ferro, diametro 33 mm, e barre verticali in tondino, diametro 8 mm, entrambe zincate a caldo, dotate di ganci e attacchi per il collegamento continuo degli elementi senza vincoli di orientamento. Nolo per ogni mese o frazione. / Modulo di altezza pari a 1110 mm e lunghezza pari a 2000 mm con pannello a strisce alternate oblique bianche e rosse, rifrangenti in classe I.	cad		2,34
01.06.03.13.d	Modul mit einer Höhe von 1110 mm und einer Länge von 2500 mm mit einem Paneel mit weißen und roten Schrägstreifen, rückstrahlend in Klasse I. / Modul mit einer Höhe von 1110 mm und einer Länge von 2500 mm mit einem Paneel mit wechselnd weißen und roten Schrägstreifen, rückstrahlend in Klasse I.Delimitazione provvisoria di zone di lavoro realizzata mediante transenne modulari costituite da struttura principale in tubolare di ferro, diametro 33 mm, e barre verticali in tondino, diametro 8 mm, entrambe zincate a caldo, dotate di ganci e attacchi per il collegamento continuo degli elementi senza vincoli di orientamento. Nolo per ogni mese o frazione. / Modulo di altezza pari a 1110 mm e lunghezza pari a 2500 mm con pannello a strisce alternate oblique bianche e rosse, rifrangenti in classe I.	cad		2,68
01.06.03.13.e	Delimitazione provvisoria di zone di lavoro realizzata mediante transenne modulari costituite da struttura principale in tubolare di ferro, diametro 33 mm, e barre verticali in tondino, diametro 8 mm, entrambe zincate a caldo, dotate di ganci e attacchi per il collegamento continuo degli elementi senza vincoli di orientamento. Nolo per ogni mese o frazione. / Montaggio e smontaggio, per ogni modulo	cad		2,59
01.06.03.14	Delimitazione provvisoria di zone di lavoro pericolose (cavi di dimensioni ridotte) Elemento di dimensioni pari a 1000 mm x 1000 mm x 1000 mm / Delimitazione provvisoria di zone di lavoro pericolose (cavi di dimensioni ridotte) realizzata mediante transenna quadrilatera in profilato di ferro verniciato a fuoco (utilizzabile anche nell'approntamento dei cantieri stradali così come stabilito dal Regolamento di attuazione del Codice della strada, fig.II 402), smontabile e richiudibile con strisce alternate oblique bianche e rosse, rifrangenti in classe I. Elemento di dimensioni pari a 1000 mm x 1000 mm x 1000 mm.
01.06.03.14.a	Delimitazione provvisoria di zone di lavoro pericolose (cavi di dimensioni ridotte) Elemento di dimensioni pari a 1000 mm x 1000 mm x 1000 mm / Delimitazione provvisoria di zone di lavoro pericolose (cavi di dimensioni ridotte) realizzata mediante transenna quadrilatera in profilato di ferro verniciato a fuoco (utilizzabile anche nell'approntamento dei cantieri stradali così come stabilito dal Regolamento di attuazione del Codice della strada, fig.II 402), smontabile e richiudibile con strisce alternate oblique bianche e rosse, rifrangenti in classe I. Elemento di dimensioni pari a 1000 mm x 1000 mm x 1000 mm. / Nolo per ogni mese o frazione.	cad		3,20
01.06.03.14.b	Einbau und Ausbau pro Element. / Einbau und Ausbau, pro Element.Delimitazione provvisoria di zone di lavoro pericolose (cavi di dimensioni ridotte) Elemento di dimensioni pari a 1000 mm x 1000 mm x 1000 mm / Delimitazione provvisoria di zone di lavoro pericolose (cavi di dimensioni ridotte) realizzata mediante transenna quadrilatera in profilato di ferro verniciato a fuoco (utilizzabile anche nell'approntamento dei cantieri stradali così come stabilito dal Regolamento di attuazione del Codice della strada, fig.II 402), smontabile e richiudibile con strisce alternate oblique bianche e rosse, rifrangenti in classe I. Elemento di dimensioni pari a 1000 mm x 1000 mm x 1000 mm. / Einbau und Ausbau pro Element. / Einbau und Ausbau, pro Element.Montaggio e smontaggio, per ogni elemento.	cad		0,68
01.06.03.15	Delimitazione di zone con bande in plastica colorata / Delimitazione di zone realizzata mediante picchetti metallici distanziati non oltre due metri e collegati con bande in plastica colorata. Fornitura, messa in opera e rimozione.	m		1,74
01.06.03.16	Delimitazione di zone con piantoni metallici con banda in plastica colorata. / Delimitazione di zone con piantoni metallici su base stabilizzata con pesi in cls o similari, posti ad intervallo di m.3 e collegati con banda in plastica colorata.
01.06.03.16.a	Delimitazione di zone con piantoni metallici con banda in plastica colorata. / Delimitazione di zone con piantoni metallici su base stabilizzata con pesi in cls o similari, posti ad intervallo di m.3 e collegati con banda in plastica colorata. / Nolo dei piantoni per ogni mese o frazione.	m		0,25
01.06.03.16.b	Delimitazione di zone con piantoni metallici con banda in plastica colorata. / Delimitazione di zone con piantoni metallici su base stabilizzata con pesi in cls o similari, posti ad intervallo di m.3 e collegati con banda in plastica colorata. / Messa in opera e successiva rimozione.	m		0,79
01.06.03.17	Delimitazione di zone con con doppi correnti tubolari metallici e tavola fermapiede. / Delimitazione di zone con piantoni metallici su base stabilizzata con pesi in cls o similari, posti ad intervallo di m.2 con doppi correnti tubolari metallici e tavola fermapiede.
01.06.03.17.a	Delimitazione di zone con con doppi correnti tubolari metallici e tavola fermapiede. / Delimitazione di zone con piantoni metallici su base stabilizzata con pesi in cls o similari, posti ad intervallo di m.2 con doppi correnti tubolari metallici e tavola fermapiede. / Nolo dei piantoni per ogni mese o frazione.	m		0,93
01.06.03.17.b	Delimitazione di zone con con doppi correnti tubolari metallici e tavola fermapiede. / Delimitazione di zone con piantoni metallici su base stabilizzata con pesi in cls o similari, posti ad intervallo di m.2 con doppi correnti tubolari metallici e tavola fermapiede. / Allestimento in opera e successiva rimozione.	m		1,59
01.06.03.18	Illuminazione mobile di recinzioni o barriere o di segnali, con lampade anche ad intermittenza, alimentate a batteria con autonomia non inferiore a 16 ore di funzionamento continuo. Durata un anno.
01.06.03.18.a	Illuminazione mobile di recinzioni o barriere o di segnali, con lampade anche ad intermittenza, alimentate a batteria con autonomia non inferiore a 16 ore di funzionamento continuo. Durata un anno. / Nolo per un ogni mese o frazione.	cad		1,65
01.06.03.18.b	Illuminazione mobile di recinzioni o barriere o di segnali, con lampade anche ad intermittenza, alimentate a batteria con autonomia non inferiore a 16 ore di funzionamento continuo. Durata un anno. / Costo di esercizio compresa sostituzione e ricarica batterie.	d		3,10
01.06.04	Illuminazione di cantiere / I prezzi unitari comprendono il compenso per trasporto, montaggio, manutenzione, costi variabli e smontaggio. / La durata della messa a disposizione parte dal momento della piena operosità a / piè d'opera.
01.06.04.01	Messa a disposizione di lampeggiatore crepuscolare a luce intermittente arancione
01.06.04.01.a	Messa a disposizione di lampeggiatore crepuscolare a luce intermittente arancione / per il primo mese (30 gg) o frazione	cad		1,06
01.06.04.02	Illuminazione fissa a bassissima tensione (24 V) tramite trasformatore di sicurezza (SELV) di segnalazione di recinzioni e ponteggi, realizzata con cavo per posa mobile e faretti IP65 da 60 W ogni 5 metri:
01.06.04.02.a	Illuminazione fissa a bassissima tensione (24 V) tramite trasformatore di sicurezza (SELV) di segnalazione di recinzioni e ponteggi, realizzata con cavo per posa mobile e faretti IP65 da 60 W ogni 5 metri: / per il primo mese (30 gg) o frazione	m		13,27
01.06.04.02.b	Illuminazione fissa a bassissima tensione (24 V) tramite trasformatore di sicurezza (SELV) di segnalazione di recinzioni e ponteggi, realizzata con cavo per posa mobile e faretti IP65 da 60 W ogni 5 metri: / per ogni mese successivo	m		3,66
01.06.04.03	Illuminazione fissa con lampade elettriche posate su recinzioni o simili poste a distanza non superiore a ml 6 compresa la linea di collegamento e allacciamento fino a 10 ml. Alimentazione a 24 volt compreso trasformatore. Al ml. di recinzione.	m		14,31
01.06.04.04	Apparecchio di illuminazione trasportabile sostenuto da treppiede, alimentazione 24 V, cavo di alimentazione della lunghezza di m.20 tipo H07RN-F, spina mobile, lampada 200 W. Nolo per un mese o frazione.	cad		7,54
01.06.10	Impianti di cantiere
01.06.10.03	Impianto di terra del cantiere; sono compresi tutti i materiali occorrenti e la dichiarazione di conformità	cad
01.06.10.04	Impianto di cantiere contro le scariche atmosferiche; sono compresi tutti i materiali occorrenti e la dichiarazione di conformità	cad
01.06.10.05	Verifica del rischio scariche atmosferiche per edificio o grande massa metallica (verifica della probabilità e relazione).	cad		447,17
01.06.10.06	Controllo efficienza e sicurezza impianti di terra. Per impianto, ogni due anni.	cad		494,21
01.06.10.07	Verifica delle condizioni di cantiere prima della ripresa dei lavori mediante il controllo del funzionamento di tutte le apparecchiature di sicurezza e di emergenza (interruttori elettrici, mezzi antincendio, ecc.).	cad		73,70
01.06.11	Strutture di servizio
01.06.11.01	Strutture di servizio / Disponibilità di apparecchi ricetrasmettitori (coppia) / Disponibilità di apparecchi ricetrasmettitori della potenza di circa 5W mantenuti in condizione di utilizzo. Nolo per un mese o frazione.	cad		15,28
01.06.11.02	Estintore a polvere, omologato, con valvola a pulsante,valvola di sicurezza a molla e manometro di indicazione di carica e sistema di controllo della pressione tramite valvola di non ritorno, comprese verifiche periodiche, posato su supporto a terra. Nolo per mese o frazione.
01.06.11.02.a	Estintore a polvere, omologato, con valvola a pulsante,valvola di sicurezza a molla e manometro di indicazione di carica e sistema di controllo della pressione tramite valvola di non ritorno, comprese verifiche periodiche, posato su supporto a terra. Nolo per mese o frazione. / Da 1 Kg. classe 3 A 13 BC.	cad		0,94
01.06.11.02.b	Estintore a polvere, omologato, con valvola a pulsante,valvola di sicurezza a molla e manometro di indicazione di carica e sistema di controllo della pressione tramite valvola di non ritorno, comprese verifiche periodiche, posato su supporto a terra. Nolo per mese o frazione. / Da 2 Kg. classe 5 A 21 BC.	cad		1,17
01.06.11.02.c	Estintore a polvere, omologato, con valvola a pulsante,valvola di sicurezza a molla e manometro di indicazione di carica e sistema di controllo della pressione tramite valvola di non ritorno, comprese verifiche periodiche, posato su supporto a terra. Nolo per mese o frazione. / Da 4 Kg. classe 8 A 55 BC.	cad		1,66
01.06.11.02.d	Estintore a polvere, omologato, con valvola a pulsante,valvola di sicurezza a molla e manometro di indicazione di carica e sistema di controllo della pressione tramite valvola di non ritorno, comprese verifiche periodiche, posato su supporto a terra. Nolo per mese o frazione. / Da 6 Kg. classe 34 A 233 BC.	cad		1,79
01.06.11.02.e	Estintore a polvere, omologato, con valvola a pulsante,valvola di sicurezza a molla e manometro di indicazione di carica e sistema di controllo della pressione tramite valvola di non ritorno, comprese verifiche periodiche, posato su supporto a terra. Nolo per mese o frazione. / Da 9 Kg. classe 34 A 233 BC.	cad		2,16
01.06.11.02.f	Estintore a polvere, omologato, con valvola a pulsante,valvola di sicurezza a molla e manometro di indicazione di carica e sistema di controllo della pressione tramite valvola di non ritorno, comprese verifiche periodiche, posato su supporto a terra. Nolo per mese o frazione. / Da 12 Kg. classe 43 A 183 BC.	cad		2,39
01.10	Misure di contenimento della diffusione del Covid-19 nei cantieri
01.10.01	Informazione e formazione
01.10.01.01	Informazione e formazione / Informazione e formazione: uso dispositivi DPI e norme di comportamento. Prevedere opportune modalità di informazione e formazione sulle procedure da adottare e sull'uso degli adeguati DPI, relativamente al personale dipendente, e al Rappresentante dei lavoratori per la sicurezza ed al RSPP. Tale formazione dovrà avvenire nel rispetto delle distanze di sicurezza con un numero ristretto di persone, nel caso non fosse possibile deve essere prevista la formazione a distanza tramite strumenti informatici.	h		40,75
01.10.01.02	Informazione e formazione / Informazione e formazione: modalità di utilizzo e sanificazione dei mezzi e/o attrezzature di uso collettivo o individuale in dotazione . Prevedere opportune modalità di informazione e formazione sulle procedure da adottare e sull'uso degli adeguati DPI, relativamente al personale dipendente, e al Rappresentante dei lavoratori per la sicurezza ed al RSPP. Tale formazione dovrà avvenire nel rispetto delle distanze di sicurezza con un numero ristretto di persone, nel caso non fosse possibile deve essere prevista la formazione a distanza tramite strumenti informatici.	h		40,75
01.10.01.03	Informazione e formazione / Predisposizione di personale addetto, opportunamente formato all'ingresso/uscita dai lugohi di lavoro e dagli spazi comuni al fine di attuare gli opportuni protocolli di contingentamento degli ingressi. / Punto di controllo ed attuazione interno del distanziamento umano sia per l’ingresso che per la fruizione dei locali o degli spazi comuni ( mense, spogliatoi, bagni etc), eseguito con personale interno e dipedente della Ditta Appaltatrice compreso l’espletamento di apposito corso di formazione per le istruzioni operative e comportamentali da osservare per il personale addetto alla gestione del controllo.	h		38,44
01.10.01.04	Informazione e formazione / Zur Verfügung stellen von zuständigem, angemessen ausgebildeten Personals am Ein- und Ausgang der Arbeitsstätten und Gemeinschaftsräume zwecks Umsetzung der Protokolle für die Fiebermessung / Zur Verfügung stellen von zuständigem, angemessen ausgebildeten Personals am Ein- und Ausgang der Arbeitsstätten und Gemeinschaftsräume zwecks Umsetzung der Protokolle für die Körpertemperaturmessung. / Ausbildung und Information über die Vorgangsweisen für die Kontrolle und Fiebermessung des Personals mit Einsatz von elektronischen auf Abstand gehaltenen Geräten, Umsetzung der Verfahren für das Betreten der Baustelle.	h		38,44
01.10.01.05	Informazione e formazione / Rechteckiges Informationsschild mit Vorschriften und Pflichten, das an der Wand oder an einem Pfosten oder an vorhandenen Strukturen auf der Baustelle befestigt wird, aus Aluminium, ca. 125x175 mm, Dicke 0,5mm, lesbar aus max. 4m Entfernung / Rechteckiges Informationsschild mit Vorschriften und Pflichten, das an der Wand oder an einem Pfosten oder an vorhandenen Strukturen auf der Baustelle befestigt wird, aus Aluminium, ca. 125x175 mm, Dicke 0,5mm, lesbar aus höchstens 4 m Entfernung. / Lieferung und Einbau von passender Beschilderung für das Betreten der Baustelle und den Zugang zu den Arbeitsplätzen sowie zu den gemeinsamen Räumen (Mensa, Umkleideräume, Bäder), mit Vorschriften, die in Verbindung mit dem Covid-19-Notstand zu beachten sind.	cad		1,57
01.10.01.06	Informazione e formazione / Cartello di informazione, prescrizione obblighi, ancorato su parete, palo o su strutture esistenti, in materiale vario (alluminio o plastica o pellicola adesiva etc), forma rettangolare, dimensione da mm 500X700 ca., distanza lettura max 4 metri / Cartello di informazione, prescrizione obblighi, ancorato su parete o su palo o su strutture esistenti nel cantiere, in materiale vario (alluminio o plastica o pellicola adesiva etc), di forma rettangolare, dimensione da mm 500X700 ca., distanza lettura max 4 metri . / Fornitura e posa in opera di opportuna cartellonistica per l'accesso al cantiere ed ai luoghi di lavoro, nonché agli spazi comuni (mensa, spogliatoi, bagni), recante le disposizioni da adottare in funzione dell'emergenza legata al COVID-19.	cad		12,14
01.10.02	Modalità di accesso dei fornitori esterni ai cantieri
01.10.02.01	Modalità di accesso dei fornitori esterni ai cantieri / Operazioni per ricevimento merce all'ingresso/uscita del cantiere, protocolli per il ricevimento delle forniture / Operazioni per ricevimento merce delle forniture consistenti in verifica della temperatura dell’autista del mezzo, indicazioni sull’area di stazionamento e modalità di scarico delle forniture, verifica delle dotazioni delle misure di protezioni del soggetto esterno ed eventuale fornitura di mascherina e guanti in lattice, verifica della igienizzazione delle mani con uso di gel a base alcolica, controllo delle operazioni in uscita.	nr		6,53
01.10.02.02	Modalità di accesso dei fornitori esterni ai cantieri / Postazione igienica dedicata completa per la pulizia delle mani. / Fornitura e posa in opera di postazione fissa o mobile indipendente con contenitore di gel a soluzione idro alcoolica, da posizionare all’ingresso dei cantieri o in prossimità dell’ingresso dei baraccamenti, mense, spazi comuni,ecc. Una posizione separata dovrà essere predisposta ad uso esclusivo del personale esterno (fornitori, trasportatori, ecc..).	cad		120,18
01.10.03	Pulizia e sanificazione nel cantiere
01.10.03.01	Pulizia e sanificazione nel cantiere / Disinfezione di luoghi o locali chiusi. / Disinfezione di locali quali ad esempio mense, spogliatoi uffici ottenuta mediante le operazioni previste di cui al comma 1 lettere b del D.M. 7 luglio 1997, n. 274, regolamento di attuazione degli art.1 e 4 della Legge 25 Gennaio 1994, n.82 che definisce attività di disinfezione quelle che riguardano il complesso dei procedimenti e operazioni atti a rendere sani determinati ambienti confinati e aree di pertinenza mediante la distruzione o inattivazione di microrganismi patogeni; / Trattamento eseguito con prodotti contenenti ipoclorito di sodio diluito al 0,1% o etanolo al 70% o perossido di idrogeno al 0,1%: / - con cadenza giornaliera all'interno di locali quali mense e spogliato come previsto al punto 2 del DPCM / - periodicamente negli altri locali a servizio del cantiere come indicato nel PSC. / Il trattamento deve essere eseguito dopo la pulizia previste al comma 1 lettere a del D.M. n. 274/74 già previsto in costi e oneri relativi ai locali. Dell'avvenuta sanificazione ottenuta mediante disinfezione se ne deve dare notizia in un cartello apposto all'interno dei locali che riporti giorno ora principio attivo utilizzato e addetto che l'ha eseguita.	m2		1,33
01.10.03.02	Pulizia e sanificazione nel cantiere / Trattamento di disinfezione eseguito all'esterno ottenuto mediante le operazioni previste di cui al comma 1 lettere b del D.M. 7 luglio 1997, n. 274, regolamento di attuazione degli artt.1 e 4 della Legge 25 Gennaio 1994, n.82 che definisce attività di disinfezione quelle che riguardano il complesso dei procedimenti e operazioni atti a rendere sani determinati ambienti confinati e aree di pertinenza mediante la distruzione o inattivazione di microrganismi patogeni; Trattamento con prodotti contenenti ipoclorito di sodio diluito al 0,1% o etanolo al 70% o perossido di idrogeno al 0,1%.	m2		0,89
01.10.03.03	Pulizia e sanificazione nel cantiere / Disinfezione dell'abitacolo o della cabina di guida dell'automezzo aziendale / Disinfezione dell’abitacolo o della cabina di guida dell’automezzo aziendale prevista dal Piano di Sicurezza e Coordinamento ottenuta mediante le operazioni previste di cui al comma 1 lettere b del D.M. 7 luglio 1997, n. 274, regolamento di attuazione degli artt. 1 e 4 della Legge 25 Gennaio 1994, n.82 che definisce attività di disinfezione quelle che riguardano il complesso dei procedimenti e operazioni atti a rendere sane le superfici mediante la distruzione o inattivazione di microrganismi patogeni; Trattamento eseguito con prodotti contenenti ipoclorito di sodio diluito al 0,1% o etanolo al 70% o perossido di idrogeno al 0,1%. Il trattamento deve essere eseguito dopo la pulizia previste al comma 1 lettere a del D.M. n. 274/74 già previsto in costi e oneri relativi agli automezzi. / Dell'avvenuta sanificazione ottenuta mediante disinfezione se ne deve dare notizia in un cartello apposto all'interno dell'abitacolo che riporti giorno ora principio attivo utilizzato e addetto che l'ha eseguita.	cad		18,98
01.10.03.04	Pulizia e sanificazione nel cantiere / Disinfezione di oggetti adibiti ad uso promiscuo. / Disinfezione di attrezzature, pulsantiere, quadri elettrici e simili di cui il Piano di Sicurezza e Coordinamento preveda un uso promiscuo tra diversi soggetti ottenuta mediante le operazioni previste di cui al comma 1 lettere b del D.M. 7 luglio 1997, n. 274, regolamento di attuazione degli artt.1 e 4 della Legge 25 Gennaio 1994, n.82 che definisce attività di disinfezione quelle che riguardano il complesso dei procedimenti e operazioni atti a rendere sane le superfici mediante la distruzione o inattivazione di microrganismi patogeni; Trattamento eseguito con prodotti contenenti ipoclorito di sodio diluito al 0,1% o etanolo al 70% o perossido di idrogeno al 0,1%. / Ferma restando l'indicazione di utilizzare preferibilmente strumenti e attrezzi in maniera esclusiva da parte di ciascun lavoratore, nel caso che sia necessario utilizzare gli stessi in modo promiscuo essi devono essere disinfettati prima di essere utilizzati da ciascun diverso operatore secondo le indicazioni contenute nel P.S.C.. / Il trattamento deve essere eseguito dopo la pulizia previste al comma 1 lettere a del D.M. n. 274/74 già previsto in costi e oneri relativi alle attrezzature. / Prezzo per singolo oggetto.	cad		0,63
01.10.03.05	Pulizia e sanificazione nel cantiere / Sanificazione con prodotti contenenti ipoclorito di sodio eseguita da impresa qualificata. Nebulizzazione con prodotti contenenti ipoclorito di sodio diluito al 0,1% o etanolo al 70% o perossido di idrogeno al 0,1% (questi sono i principi attivi dei prodotti commerciali che dovranno essere usati in quanto hanno una composizione che li rende idonei allo scopo senza procurare corrosioni o altro). L'area sottoposta al trattamento dovrà essere delimitata, vietata all'accesso di persone e successivamente sottoposta a ventilazione per un tempo di almeno 2 ore prima di consentire la sua fruibilità. / Attività svolta da impresa qualificata ai sensi del D.M. 7 luglio 1997, n. 274, regolamento di attuazione degli artt.1 e 4 della Legge 25 Gennaio 1994, n.82. Tale trattamento è eseguito in ambienti non sanitari dove abbiano soggiornato casi confermati di COVID-19 ovvero quando questo trattamento è prescritto nei protocolli aziendali dal medico competente per particolari situazioni ambientali rilevate. / Dell'avvenuta sanificazione se ne deve dare notizia in un cartello apposto all'interno dei locali che riporti giorno, ora, principio attivo utilizzato e Azienda che l'ha eseguita.	m2		1,37
01.10.03.06	Pulizia e sanificazione nel cantiere / Sanificazione dell'abitacolo o della cabina di guida dell'automezzo aziendale eseguita da impresa qualificata con personale equipaggiato ed addestrato, di appositi kit di sanificazione cabine costituito da bombola monouso di disinfettante spray ad azione germicida antivirale a scarica totale, con cui saturare l’abitacolo o la cabina di guida a sportelli chiusi; oppure generatore portatile di ozono ad azione chimica germicida antivirale, da insufflare nell’abitacolo o nella cabina di guida. Il mezzo sottopostao al trattamento dovrà essere chiuso, vietato l'accesso di persone e successivamente sottoposto a ventilazione per un tempo di almeno 1 ore prima di consentire l'uso. / Attività svolta da impresa qualificata ai sensi del D.M. 7 luglio 1997, n. 274, regolamento di attuazione degli artt.1 e 4 della Legge 25 Gennaio 1994, n.82.	cad		18,98
01.10.03.07	Pulizia e sanificazione nel cantiere / Campionamento microbiologico delle superfici in modo da consentire la rilevazione della biocontaminazione delle superfici eseguito secondo le indicazioni della norma UNI EN ISO 14698 e ISO 18593. Il campionamento consente di rilevare la contaminazione batterica e micotica presente sulla porzione di superficie interessata mediante l’utilizzo di strumenti che catturano i microrganismi adesi sul substrato. / La scelta dei punti di campionamento è a discrezione del richiedente l'esame, privilengiando i punti critici, ovvero punti in cui la presenza di patogeni può risultare rischiosa. In particolare potranno essere scelti punti che siano frequentemente toccati, ovvero punti hand touch o comunque punti che possono veicolare indirettamente patogeni. / Il prezzo comprende campionamento eseguito mediante tampone di superficie pre e post intervento, nonchè relativa analisi ed emissione di apposito certificato di laboratorio.	cad		569,25
01.10.03.08	Pulizia e sanificazione nel cantiere / Procedura di smaltimento rifiuti speciali, successiva alla sanificazione attivata per presenza all'intenro degli ambienti di persona conclamanta Covid-19. / Attivazione procedura e smaltimento rifiuti speciali, prodotti al di fuori delle strutture sanitarie, che come rischio risultano analoghi ai rifiuti pericolosi a rischio infettivo” disciplinati dal D.P.R. 254/2003. Questa tipologia di rifiuti, alla quale deve essere attribuito il codice CER/EER 18.01.03, è definita dall’articolo 2, comma 1, lettera g) come: / «i rifiuti speciali, di cui al decreto legislativo 5 febbraio 1997, n. 22 [oggi D.Lgs. 152/2006], prodotti al di fuori delle strutture sanitarie, con le caratteristiche di cui all’articolo 2, comma 1, lettera d), quali ad esempio quelli prodotti presso laboratori di analisi microbiologiche di alimenti, di acque, o di cosmetici, presso industrie di emoderivati, istituti estetici e similari.» / Attività svolta da impresa qualificata ai sensi del D.M. 7 luglio 1997, n. 274, regolamento di attuazione degli artt.1 e 4 della Legge 25 Gennaio 1994, n.82.	nr		373,18
01.10.04	Dispositivi di protezione individuale
01.10.04.01	Fornitura di maschere
01.10.04.01.a	Fornitura di maschere / Maschere facciali monouso di tipo chirurgico formate da due o tre strati di tessuto non tessuto (Tnt) con funzione di filtro. La mascherina deve avere strisce per il naso, lacci o elastici. In relazione all’efficienza di filtrazione e resistenza respiratoria possono essere di 4 tipi: I, IR, II e IIR. Il prodotto deve riportare il marchio C.E o nel caso non ne siano provviste devono avere l'attestazione dell’ISS. Il prodotto deve essere conforme alla norma EN 14683:2019.	cad		0,63
01.10.04.01.b	Mascherine di protezione di tipo FFP2 / Semimaschera filtrante antipolvere FFP2 senza valvole di inspirazione e/o espirazione realizzati con tessuti-non-tessuti a più strati, monouso, posizionate su naso e bocca e fissate alla testa con lacci o elastici. Conformi al Regolamento EU 425/2016 e alla norma UNI EN 149:2009. Il prodotto deve riportare il marchio C.E o nel caso non ne siano provviste devono avere l'attestazione di INAIL di rispondenza alle norme vigenti ai sensi del decreto legge 17 marzo 2020 n. 18, all’art. 15. Anche i dispositivi marcati N95, N99, N100 (standard americano) devono essere validate da INAIL.Fornitura di maschere / Mascherine di protezione di tipo FFP2 / Semimaschera filtrante antipolvere FFP2 senza valvole di inspirazione e/o espirazione realizzati con tessuti-non-tessuti a più strati, monouso, posizionate su naso e bocca e fissate alla testa con lacci o elastici. Conformi al Regolamento EU 425/2016 e alla norma UNI EN 149:2009. Il prodotto deve riportare il marchio C.E o nel caso non ne siano provviste devono avere l'attestazione di INAIL di rispondenza alle norme vigenti ai sensi del decreto legge 17 marzo 2020 n. 18, all’art. 15. Anche i dispositivi marcati N95, N99, N100 (standard americano) devono essere validate da INAIL.	cad		4,74
01.10.04.01.c	Mascherine di protezione di tipo FFP3 / Semimaschera filtrante antipolvere FFP3 senza valvole di inspirazione e/o espirazione realizzati con tessuti-non-tessuti a più strati, monouso, posizionate su naso e bocca e fissate alla testa con lacci o elastici. Conformi al Regolamento EU 425/2016 e alla norma UNI EN 149:2009. Il prodotto deve riportare il marchio C.E o nel caso non ne siano provviste devono avere l'attestazione di INAIL di rispondenza alle norme vigenti ai sensi del decreto legge 17 marzo 2020 n. 18, all’art. 15. Anche i dispositivi marcati N95, N99, N100 (standard americano) devono essere validate da INAIL.Fornitura di maschere / Mascherine di protezione di tipo FFP3 / Semimaschera filtrante antipolvere FFP3 senza valvole di inspirazione e/o espirazione realizzati con tessuti-non-tessuti a più strati, monouso, posizionate su naso e bocca e fissate alla testa con lacci o elastici. Conformi al Regolamento EU 425/2016 e alla norma UNI EN 149:2009. Il prodotto deve riportare il marchio C.E o nel caso non ne siano provviste devono avere l'attestazione di INAIL di rispondenza alle norme vigenti ai sensi del decreto legge 17 marzo 2020 n. 18, all’art. 15. Anche i dispositivi marcati N95, N99, N100 (standard americano) devono essere validate da INAIL.	cad		10,75
01.10.04.02	Fornitura di tuta
01.10.04.02.a	Einweg-Schutzanzug aus Vlies / Einweg-Schutzanzug aus Meltblown-Vlies zum Schutz vor Infektionserregern im Sinne der Norm UNI EN 14126 2004. Sie müssen gegen Durchdringung von kontaminierten Flüssigkeiten bei Wasserdruck (ISO/FDIS 16604) schützen, mit Nähten, Stößen und Verbindungsnähten, welche die Anforderungen der Norm EN 14325 erfüllen.Fornitura di tuta / Tuta monouso realizzata in tessuto non tessuto tipo melt blown a protezione contro gli agenti infettivi ai sensi della norma UNI EN 14126 2004. Devono essere resistenti alla penetrazione di liquidi contaminati sotto pressione idrostatica (ISO/FDIS 16604), avere cuciture, giunzioni ed assemblaggi degli indumenti in modo da soddisfare i requisiti specificati nei punti pertinenti della norma EN 14325.	cad		6,31
01.10.04.02.b	Tuta completa realizzata in tessuto non tessuto / Tuta completa (Tipo 3: indumento a tenuta di liquido), tute intere o tute in due o più pezzi, con o senza cappuccio o visiere, con o senza calzari o copri stivali, con o senza guanti, realizzata in tessuto non tessuto o fibre di polietilene ad alta densità per la protezione dell’intero corpo. Completa di componenti, quali cappucci, guanti, stivali, visiere e/o apparecchi di protezione delle vie respiratorie. Deve essere resistenti alla penetrazione di liquidi contaminati sotto pressione idrostatica (ISO/FDIS 16604) comprese le diverse parti dell'indumento, repellente ai liquidi, resistente all'usura e agli strappi.Fornitura di tuta / Tuta completa realizzata in tessuto non tessuto / Tuta completa (Tipo 3: indumento a tenuta di liquido), tute intere o tute in due o più pezzi, con o senza cappuccio o visiere, con o senza calzari o copri stivali, con o senza guanti, realizzata in tessuto non tessuto o fibre di polietilene ad alta densità per la protezione dell’intero corpo. Completa di componenti, quali cappucci, guanti, stivali, visiere e/o apparecchi di protezione delle vie respiratorie. Deve essere resistenti alla penetrazione di liquidi contaminati sotto pressione idrostatica (ISO/FDIS 16604) comprese le diverse parti dell'indumento, repellente ai liquidi, resistente all'usura e agli strappi.	cad		9,35
01.10.04.02.c	Tuta completa monouso con cappuccio in tessuto microporoso / Tuta completa (Tipo 4: indumento a tenuta di spruzzi), tute intere o tute in due pezzi, con cappuccio, con calzari o copri stivali, con o senza guanti integrati, realizzata in tessuto non tessuto o fibre di polietilene ad alta densità, repellente ai liquidi e alle particelle contaminantii. Deve essere resistenti alla penetrazione di liquidi contaminati sotto pressione idrostatica (ISO/FDIS 16604) comprese le diverse parti dell'indumento resistente all'usura e agli strappi.Fornitura di tuta / Tuta completa monouso con cappuccio in tessuto microporoso / Tuta completa (Tipo 4: indumento a tenuta di spruzzi), tute intere o tute in due pezzi, con cappuccio, con calzari o copri stivali, con o senza guanti integrati, realizzata in tessuto non tessuto o fibre di polietilene ad alta densità, repellente ai liquidi e alle particelle contaminantii. Deve essere resistenti alla penetrazione di liquidi contaminati sotto pressione idrostatica (ISO/FDIS 16604) comprese le diverse parti dell'indumento resistente all'usura e agli strappi.	cad		15,81
01.10.04.03	Fornitura di occhiali prottetivi
01.10.04.03.a	Occhiali prottetivi trasparenti, in poliammidi / Occhiali trasparenti, anti-appannamento, anti-riflesso, anti-impatto, resistente ai raggi UV, realizzati in poliammidi trasparente ad elevate prestazioni e rigidità, resistenza all’abrasione e agli agenti chimici, per la protezione degli occhi.Fornitura di occhiali prottetivi / Occhiali prottetivi trasparenti, in poliammidi / Occhiali trasparenti, anti-appannamento, anti-riflesso, anti-impatto, resistente ai raggi UV, realizzati in poliammidi trasparente ad elevate prestazioni e rigidità, resistenza all’abrasione e agli agenti chimici, per la protezione degli occhi.	cad		15,37
01.10.04.03.b	Occhiali trasparenti, tipo protezione laterale, superiore ed inferiore, in poliammidi / Occhiali trasparenti, tipo a protezione laterale, superiore ed inferiore, antigraffio ed antiappannante, stanghette regolabilie ed inclinabili, anti-appannamento, anti-riflesso, anti-impatto, resistente ai raggi UV, realizzati in poliammidi trasparente ad elevate prestazioni e rigidità, resistenza all’abrasione e agli agenti chimici, per la protezione degli occhi.Fornitura di occhiali prottetivi / Occhiali trasparenti, tipo protezione laterale, superiore ed inferiore, in poliammidi / Occhiali trasparenti, tipo a protezione laterale, superiore ed inferiore, antigraffio ed antiappannante, stanghette regolabilie ed inclinabili, anti-appannamento, anti-riflesso, anti-impatto, resistente ai raggi UV, realizzati in poliammidi trasparente ad elevate prestazioni e rigidità, resistenza all’abrasione e agli agenti chimici, per la protezione degli occhi.	cad		24,22
01.10.04.03.c	Occhiali trasparenti, tipo sovraocchiale a stanghette compatibile con occhiale da vista, in policarbonato / Occhiali trasparenti, tipo sovraocchiale a stanghette compatibile con occhiale da vista, protezione laterale, superiore ed inferiore e aerazione indiretta sui lati, montatura incolore in policarbonato, antigraffio ed antiappannante.Fornitura di occhiali prottetivi / Occhiali trasparenti, tipo sovraocchiale a stanghette compatibile con occhiale da vista, in policarbonato / Occhiali trasparenti, tipo sovraocchiale a stanghette compatibile con occhiale da vista, protezione laterale, superiore ed inferiore e aerazione indiretta sui lati, montatura incolore in policarbonato, antigraffio ed antiappannante.	cad		31,63
01.10.04.03.d	Fornitura di occhiali prottetivi / Occhiali trasparenti, tipo protezione laterale, superiore ed inferiore, in policarbonato, antigraffo ed antiappannate, stanghette regolabili ed inclinabili.	cad		24,22
01.10.04.04	Fornitura di visiera di protezione per l’intero viso, realizzata in poliammidi trasparente ad elevate prestazioni completa di fascia rigida di sostegno per essere indossata in testa, sistema anti appannamento non deve consentire una distorsione della visione.	cad		31,63
01.10.04.05	Fornitura di guanti monouso
01.10.04.05.a	Einweg-Latexhandschuhe / Einweg-Handschuhe aus Naturlatex, oder aus einem anderen elastomerischen Material (PSA Kat. III), in Konformität mit Punkt 5 der Norm EN 455-1 2000 wasserdicht, sie müssen die allgemeinen Grundsätze und Standards der EN ISO 10993-1:2009 erfüllen. / Beständig gegen Chemikalien und gegen Mikroorganismen und müssen vor Kreuzkontamination schützen. Das Produkt muss mit der CE-Kennzeichnung oder, falls diese fehlt, mit der Bescheinigung des Arbeitsunfallinstitutes INAIL über die Übereinstimmung mit den geltenden Bestimmungen im Sinne des Gesetzesdekrets 17. März 2020 Nr. 18, Art. 15 ausgestattet sein. / Preis pro PaarFornitura di guanti monouso / Einweg-Latexhandschuhe / Einweg-Handschuhe aus Naturlatex, oder aus einem anderen elastomerischen Material (PSA Kat. III), in Konformität mit Punkt 5 der Norm EN 455-1 2000 wasserdicht, sie müssen die allgemeinen Grundsätze und Standards der EN ISO 10993-1:2009 erfüllen. / Beständig gegen Chemikalien und gegen Mikroorganismen und müssen vor Kreuzkontamination schützen. Das Produkt muss mit der CE-Kennzeichnung oder, falls diese fehlt, mit der Bescheinigung des Arbeitsunfallinstitutes INAIL über die Übereinstimmung mit den geltenden Bestimmungen im Sinne des Gesetzesdekrets 17. März 2020 Nr. 18, Art. 15 ausgestattet sein. / Preis pro Paar	cad		0,13
01.10.04.05.b	Guanti monouso in nitrile / Fornitura di guanti di protezione monouso in nitrile conforme a UNI EN 420, UNI EN 374 (DPI III CAT.) o in altro materiale resistente a prodotti chimici e a microorganismi e devono essere idonei alla protezione dalla contaminazione incrociata. ll prodotto deve riportare il marchio C.E. o nel caso non ne siano provviste devono avere l'attestazione di INAIL di rispondenza alle norme vigenti ai sensi del decreto legge 17 marzo 2020 n. 18, all’art. 15. / Costo al paioFornitura di guanti monouso / Guanti monouso in nitrile / Fornitura di guanti di protezione monouso in nitrile conforme a UNI EN 420, UNI EN 374 (DPI III CAT.) o in altro materiale resistente a prodotti chimici e a microorganismi e devono essere idonei alla protezione dalla contaminazione incrociata. ll prodotto deve riportare il marchio C.E. o nel caso non ne siano provviste devono avere l'attestazione di INAIL di rispondenza alle norme vigenti ai sensi del decreto legge 17 marzo 2020 n. 18, all’art. 15. / Costo al paio	cad		0,35
01.10.04.06	Fornitura di soluzione idroalcolica per l'igienizzazione delle mani	l		18,98
01.10.05	Gestione spazi comuni
01.10.05.01	Gestione spazi comuni / Postazione igienica dedicata completa per la pulizia delle mani / Fornitura e posa in opera di postazione fissa o mobile per la pulizia delle mani con dosatore o con contenitore di gel a soluzione idro alcoolica, da posizionare all’ingresso dei cantieri o in prossimità dell’ingresso dei baraccamenti, mense, spazi comuni,ecc.	cad		120,18
01.10.05.02	Gestione spazi comuni / Fornitura e posa in opera di WC chimico in cantiere, composto da unico ambiente con wc e lavabo, conforme alla norma UNI EN 16194. Il tutto noleggiato completo di impianti interni per la distribuzione dell’acqua, disinfettanti adeguati per il lavaggio delle mani, la raccolta e lo spurgo settimanale dei liquidi reflui, di rubinetterie, allacci elettrici e porta richiudibile con serratura a scatto ed indicazione libero/ocupato Prefabbricato del tipo compatto. / Costo mensile	cad		325,60
01.10.05.03	Gestione spazi comuni / Fornitura e posa in opera di barriera o pannello protettivo in plexiglass per la protezione dagli agenti biologici, dello spessore 4-5 mm, trasparente, bordo filo lucido, per scrivanie, tavoli mensa, completo di appoggio e/o ancoraggi o predisposta con fori per l’ancoraggio verticale e/o al tavolo, dimensioni minime 50cm x 100cm ca.	cad		106,07
01.10.05.04	Fornitura e posa in opera di sistema di ventilazione per baracca di cantiere / Impianto di ventilazione per baracca di cantiere, per un ricambio dell’aria pari a 3 vol./h, composto da ventilatori centrifughi di mandata e ripresa a velocità costante, filtro sull’aria esterna di classe G4, canali di distribuzione dell’aria in acciaio zincato idonea per velocità dell’aria compresa tra 4 e 5 m/s, bocchette lineari di mandata e ripresa ad alette fisse in alluminio disposte su lati opposti del locale, griglie di presa aria esterna ed espulsione in acciaio zincato, dimensionate per una velocità max. dell’aria di 4 m/s. / Compresi allacciamento elettrico e comando dei ventilatori e sistemi di sostegno e fissaggio in acciaio zincato. / Costo mensile
01.10.05.04.a	Fornitura e posa in opera di sistema di ventilazione per baracca di cantiere / Impianto di ventilazione per baracca di cantiere, per un ricambio dell’aria pari a 3 vol./h, composto da ventilatori centrifughi di mandata e ripresa a velocità costante, filtro sull’aria esterna di classe G4, canali di distribuzione dell’aria in acciaio zincato idonea per velocità dell’aria compresa tra 4 e 5 m/s, bocchette lineari di mandata e ripresa ad alette fisse in alluminio disposte su lati opposti del locale, griglie di presa aria esterna ed espulsione in acciaio zincato, dimensionate per una velocità max. dell’aria di 4 m/s. / Compresi allacciamento elettrico e comando dei ventilatori e sistemi di sostegno e fissaggio in acciaio zincato. / Costo mensile / Volume baracca: ca. 25 m³ / Portata aria: 75 m³/h	cad		11,69
01.10.05.04.b	Fornitura e posa in opera di sistema di ventilazione per baracca di cantiere / Impianto di ventilazione per baracca di cantiere, per un ricambio dell’aria pari a 3 vol./h, composto da ventilatori centrifughi di mandata e ripresa a velocità costante, filtro sull’aria esterna di classe G4, canali di distribuzione dell’aria in acciaio zincato idonea per velocità dell’aria compresa tra 4 e 5 m/s, bocchette lineari di mandata e ripresa ad alette fisse in alluminio disposte su lati opposti del locale, griglie di presa aria esterna ed espulsione in acciaio zincato, dimensionate per una velocità max. dell’aria di 4 m/s. / Compresi allacciamento elettrico e comando dei ventilatori e sistemi di sostegno e fissaggio in acciaio zincato. / Costo mensile / Volume baracca: ca. 35 m³ / Portata aria: 105 m³/h	cad		14,56
01.10.06	Gestione di una persona sintomatica in cantiere
01.10.06.01	Gestione di una persona sintomatica in cantiere / Fornitura e posa in opera di box prefabbricato per confinamento "caso sospetto" in attesa dell'arrivo della competente Autorità Sanitaria. / Fornitura e posa in opera di box adibito alla gestione della persona sintomatica - composto da: struttura di base sollevata da terra, avente struttura portante in profilati metallici, copertura e tamponatura con pannelli sandwich autoportanti in lamiera zincata con interposto isolante, pavimentazione in PVC su supporto in legno idrofugo, infissi in alluminio anodizzato, impianto elettrico, impianto termico, impianto idrico (acqua calda e fredda) e fognario; esclusi allacciamenti e realizzazione basamento- compreso montaggio e smontaggio. / Costo mensile	cad		600,88
02	Opere da impresario - costruttore / Il capitolo 02 comprende i seguenti gruppi: / 02.01 Demolizioni / 02.02 Movimenti di terra / 02.03 Fondazioni speciali e messa in sicurezza di scavi / 02.04 pere in conglomerato cementizio armato e non armato, casseforme e prefabbricati / 02.05 Ferro per cemento armato / 02.06 Solai e soffittature / 02.07 Murature in pietra artificiale (blocchi, laterizi) / 02.08 Murature in pietrame / 02.09 Intonaci / 02.10 Vespai e sottofondi / 02.11 Impermeabilizzazioni / 02.12 Isolamenti / 02.13 Canne fumarie e di ventilazione / 02.14 Vetrocemento / 02.15 Impermeabilizzazioni di coperture / 02.16 Drenaggi, canalizzazioni, fognature e pavimentazioni stradali / 02.17 Opere da giardiniere / 02.18 Assistenze murarie / 02.19 Opere di risanamento / 02.20 Sistemi di misurazione
02.01	Abbrucharbeiten / Die Gruppe 02.01 umfasst folgende Untergruppen: / 02.01.01 Totalabbruch / 02.01.02 Teilabbruch / 02.01.03 Abtragen von Bauteilen / 02.01.04 Deponiegebühren / 02.01.05 Abbruchplan / Folgende Leistungen und Aufwendungen sind in den Einheitspreisen enthalten: / - statische- und Unfallverhütungsmaßnahmen und Maßnahmen zum Schutz von Gegenständen; / - die Vergütung sämtlicher angerichteter Schäden; / - Innengerüste bis zu einer Höhe von 3,50m und Arbeitsbühnen; / - sämtliche Maßnahmen um die durch Lärm, Erschütterungen, Staub usw. verursachten Störungen auf ein Mindestmaß zu beschränken; / - Einschränkungen des Arbeitsstundenplanes aufgrund der verursachten Belästigung; / - das Aufladen und der Abtransport der Materialien, auch getrennt nach Qualität, an die Stellen innerhalb der Baustelle, die von der BL angegeben werden oder bis zu 5,0 km auf die öffentliche Deponie. Deponiegebühren werden separat vergütet. / In den Einheitspreisen für Abbruch, Kernbohren und Sägeschneiden in Beton, Stahlbeton, Stein usw. mit Spezialwerkzeug sind inbegriffen: Einrichten der Sonderbaustelle, Energie, Wasser, das schadlose Sammeln und Ableiten von Brauchwasser, Innengerüste bis zu einer Höhe von 3,50m und Arbeitsbühnen und alles, was erforderlich ist, um die Arbeit nach den Regeln der Technik auszuführen. Bohrkerne und Sägeblöcke müssen schadlos entfernt werden, und es ist eine abschließende Reinigung durchzuführen.
02.01.01	Demolizione completa
02.01.01.01	Demolizione compl. fabbr.: / Demolizione completa di edifici di qualunque forma ed altezza, fino al piano di campagna, con l'ausilio degli attrezzi e delle metodologie di volta in volta più adatte senza l'impiego di esplosivi. / I materiali devono essere smontati ed asportati distintamente e nell'ordine giusto per un regolare smaltimento. / Il compenso è riferito al volume vuoto per pieno. La rimozione di finestre, porte, strutture di coperture e di eventuale mobilio sarà retribuita a parte e separatamente.
02.01.01.01.a	Demolizione compl. fabbr.: / Demolizione completa di edifici di qualunque forma ed altezza, fino al piano di campagna, con l'ausilio degli attrezzi e delle metodologie di volta in volta più adatte senza l'impiego di esplosivi. / I materiali devono essere smontati ed asportati distintamente e nell'ordine giusto per un regolare smaltimento. / Il compenso è riferito al volume vuoto per pieno. La rimozione di finestre, porte, strutture di coperture e di eventuale mobilio sarà retribuita a parte e separatamente. / struttura in muratura di pietrame, solai in legno o travi d'acciaio e/o voltini	m3		7,93
02.01.01.01.b	Demolizione compl. fabbr.: / Demolizione completa di edifici di qualunque forma ed altezza, fino al piano di campagna, con l'ausilio degli attrezzi e delle metodologie di volta in volta più adatte senza l'impiego di esplosivi. / I materiali devono essere smontati ed asportati distintamente e nell'ordine giusto per un regolare smaltimento. / Il compenso è riferito al volume vuoto per pieno. La rimozione di finestre, porte, strutture di coperture e di eventuale mobilio sarà retribuita a parte e separatamente. / struttura in muratura con blocchi di cemento o laterizio, solai in legno o travi d'acciaio e/o voltini	m3		7,93
02.01.01.01.c	Demolizione compl. fabbr.: / Demolizione completa di edifici di qualunque forma ed altezza, fino al piano di campagna, con l'ausilio degli attrezzi e delle metodologie di volta in volta più adatte senza l'impiego di esplosivi. / I materiali devono essere smontati ed asportati distintamente e nell'ordine giusto per un regolare smaltimento. / Il compenso è riferito al volume vuoto per pieno. La rimozione di finestre, porte, strutture di coperture e di eventuale mobilio sarà retribuita a parte e separatamente. / struttura in muratura con blocchi di cemento o laterizio, solai in c.a. oppure laterocemento, tetto in legno, acciaio oppure come solai	m3		8,05
02.01.01.01.d	Demolizione compl. fabbr.: / Demolizione completa di edifici di qualunque forma ed altezza, fino al piano di campagna, con l'ausilio degli attrezzi e delle metodologie di volta in volta più adatte senza l'impiego di esplosivi. / I materiali devono essere smontati ed asportati distintamente e nell'ordine giusto per un regolare smaltimento. / Il compenso è riferito al volume vuoto per pieno. La rimozione di finestre, porte, strutture di coperture e di eventuale mobilio sarà retribuita a parte e separatamente.	m3		9,52
02.01.02	Demolizioni parziali
02.01.02.01	Demoliz. parz. fabbr.: / Demolizione parziale di edifici di qualunque forma ed altezza, fino al piano campagna, con ausilio degli attrezzi e delle metodologie di volta in volta più adatti, comprese le puntellazioni e le misure precauzionali per le opere non soggette a demolizione, con esclusione di esplosivi. / I materiali devono essere smontati ed asportati distintamente per un regolare smaltimento. / Il compenso è riferito al volume effettivamente demolito.
02.01.02.01.a	Demoliz. parz. fabbr.: / Demolizione parziale di edifici di qualunque forma ed altezza, fino al piano campagna, con ausilio degli attrezzi e delle metodologie di volta in volta più adatti, comprese le puntellazioni e le misure precauzionali per le opere non soggette a demolizione, con esclusione di esplosivi. / I materiali devono essere smontati ed asportati distintamente per un regolare smaltimento. / Il compenso è riferito al volume effettivamente demolito. / struttura in muratura di pietrame, solai in legno o travi d'acciaio e/o voltini	m3		171,04
02.01.02.01.b	Demoliz. parz. fabbr.: / Demolizione parziale di edifici di qualunque forma ed altezza, fino al piano campagna, con ausilio degli attrezzi e delle metodologie di volta in volta più adatti, comprese le puntellazioni e le misure precauzionali per le opere non soggette a demolizione, con esclusione di esplosivi. / I materiali devono essere smontati ed asportati distintamente per un regolare smaltimento. / Il compenso è riferito al volume effettivamente demolito. / struttura in muratura con blocchi di cemento o laterizio, solai in legno o travi d'acciaio e/o voltini	m3		297,23
02.01.02.01.c	Demoliz. parz. fabbr.: / Demolizione parziale di edifici di qualunque forma ed altezza, fino al piano campagna, con ausilio degli attrezzi e delle metodologie di volta in volta più adatti, comprese le puntellazioni e le misure precauzionali per le opere non soggette a demolizione, con esclusione di esplosivi. / I materiali devono essere smontati ed asportati distintamente per un regolare smaltimento. / Il compenso è riferito al volume effettivamente demolito. / struttura in muratura con blocchi di cemento o laterizio, solai in c.a. oppure laterocemento, tetto in legno, acciaio oppure come solai	m3		310,34
02.01.02.01.d	Demoliz. parz. fabbr.: / Demolizione parziale di edifici di qualunque forma ed altezza, fino al piano campagna, con ausilio degli attrezzi e delle metodologie di volta in volta più adatti, comprese le puntellazioni e le misure precauzionali per le opere non soggette a demolizione, con esclusione di esplosivi. / I materiali devono essere smontati ed asportati distintamente per un regolare smaltimento. / Il compenso è riferito al volume effettivamente demolito. / struttura portante in c.a. con solai in c.a. oppure laterocemento, tetto in legno, acciaio o come solai	m3		346,19
02.01.02.02	Demolizione in breccia Sovrappr. voce .01 / Demolizione in breccia, a sezione obbligata, con mezzi meccanici o a mano, compresi impalcati interni fino ad un'altezza di 3,50m e piani di lavoro, abbassamento e trasporto delle macerie alle pubbliche discariche fino ad una distanza di 5 km e le opere provvisionali e di puntellazione. Sono esclusi corrispettivi per diritti di discarica. Percentuale di aumento sui prezzi della voce .01	%		15,98
02.01.03	Rimozioni di elementi costruttivi
02.01.03.01	Rimozione: / Rimozione di elementi costruttivi, con selezione e accatastamento a deposito entro l'ambito del cantiere dei materiali ricuperabili, trasporto delle macerie al piano di carico in strada, sgombero delle stesse con trasporto alle pubbliche discariche fino ad un distanza di 5 km, compresi gli impalcati interni fino ad un'altezza di 3,50m e i piani di lavoro, nonché le necessarie opere provvisionali e di puntellazione. Esecuzione conforme disegno. Sono esclusi dal prezzo corrispettivi per diritti di discarica:
02.01.03.01.a	rimozione: tetto in legno / di tetto in legno, compresi travetti, tavolato, listelli e tegoleRimozione: / Rimozione di elementi costruttivi, con selezione e accatastamento a deposito entro l'ambito del cantiere dei materiali ricuperabili, trasporto delle macerie al piano di carico in strada, sgombero delle stesse con trasporto alle pubbliche discariche fino ad un distanza di 5 km, compresi gli impalcati interni fino ad un'altezza di 3,50m e i piani di lavoro, nonché le necessarie opere provvisionali e di puntellazione. Esecuzione conforme disegno. Sono esclusi dal prezzo corrispettivi per diritti di discarica: / rimozione: tetto in legno / di tetto in legno, compresi travetti, tavolato, listelli e tegole	m2		19,20
02.01.03.01.b	Rimozione: / Rimozione di elementi costruttivi, con selezione e accatastamento a deposito entro l'ambito del cantiere dei materiali ricuperabili, trasporto delle macerie al piano di carico in strada, sgombero delle stesse con trasporto alle pubbliche discariche fino ad un distanza di 5 km, compresi gli impalcati interni fino ad un'altezza di 3,50m e i piani di lavoro, nonché le necessarie opere provvisionali e di puntellazione. Esecuzione conforme disegno. Sono esclusi dal prezzo corrispettivi per diritti di discarica:	m2		20,38
02.01.03.01.c	Rimozione: / Rimozione di elementi costruttivi, con selezione e accatastamento a deposito entro l'ambito del cantiere dei materiali ricuperabili, trasporto delle macerie al piano di carico in strada, sgombero delle stesse con trasporto alle pubbliche discariche fino ad un distanza di 5 km, compresi gli impalcati interni fino ad un'altezza di 3,50m e i piani di lavoro, nonché le necessarie opere provvisionali e di puntellazione. Esecuzione conforme disegno. Sono esclusi dal prezzo corrispettivi per diritti di discarica:	m2		19,20
02.01.03.01.d	Rimozione: / Rimozione di elementi costruttivi, con selezione e accatastamento a deposito entro l'ambito del cantiere dei materiali ricuperabili, trasporto delle macerie al piano di carico in strada, sgombero delle stesse con trasporto alle pubbliche discariche fino ad un distanza di 5 km, compresi gli impalcati interni fino ad un'altezza di 3,50m e i piani di lavoro, nonché le necessarie opere provvisionali e di puntellazione. Esecuzione conforme disegno. Sono esclusi dal prezzo corrispettivi per diritti di discarica:	m2		18,15
02.01.03.01.e	parete in mattoni forati / parete divisoria non portante in mattoni forati con strato d'intonaco su ambo i lati, spessore complessivo 15 cmRimozione: / Rimozione di elementi costruttivi, con selezione e accatastamento a deposito entro l'ambito del cantiere dei materiali ricuperabili, trasporto delle macerie al piano di carico in strada, sgombero delle stesse con trasporto alle pubbliche discariche fino ad un distanza di 5 km, compresi gli impalcati interni fino ad un'altezza di 3,50m e i piani di lavoro, nonché le necessarie opere provvisionali e di puntellazione. Esecuzione conforme disegno. Sono esclusi dal prezzo corrispettivi per diritti di discarica: / parete in mattoni forati / parete divisoria non portante in mattoni forati con strato d'intonaco su ambo i lati, spessore complessivo 15 cm	m2		16,29
02.01.03.01.f	soffittature / soffittatura con graticcio metallico o arelle e strato di intonacoRimozione: / Rimozione di elementi costruttivi, con selezione e accatastamento a deposito entro l'ambito del cantiere dei materiali ricuperabili, trasporto delle macerie al piano di carico in strada, sgombero delle stesse con trasporto alle pubbliche discariche fino ad un distanza di 5 km, compresi gli impalcati interni fino ad un'altezza di 3,50m e i piani di lavoro, nonché le necessarie opere provvisionali e di puntellazione. Esecuzione conforme disegno. Sono esclusi dal prezzo corrispettivi per diritti di discarica: / soffittature / soffittatura con graticcio metallico o arelle e strato di intonaco	m2		10,26
02.01.03.01.g	Holzfußboden / Fußbodenbelag aus Holz mit Blindboden und PolsterhölzerRimozione: / Rimozione di elementi costruttivi, con selezione e accatastamento a deposito entro l'ambito del cantiere dei materiali ricuperabili, trasporto delle macerie al piano di carico in strada, sgombero delle stesse con trasporto alle pubbliche discariche fino ad un distanza di 5 km, compresi gli impalcati interni fino ad un'altezza di 3,50m e i piani di lavoro, nonché le necessarie opere provvisionali e di puntellazione. Esecuzione conforme disegno. Sono esclusi dal prezzo corrispettivi per diritti di discarica: / Holzfußboden / Fußbodenbelag aus Holz mit Blindboden und Polsterhölzer	m2		10,18
02.01.03.01.h	Rimozione: / Rimozione di elementi costruttivi, con selezione e accatastamento a deposito entro l'ambito del cantiere dei materiali ricuperabili, trasporto delle macerie al piano di carico in strada, sgombero delle stesse con trasporto alle pubbliche discariche fino ad un distanza di 5 km, compresi gli impalcati interni fino ad un'altezza di 3,50m e i piani di lavoro, nonché le necessarie opere provvisionali e di puntellazione. Esecuzione conforme disegno. Sono esclusi dal prezzo corrispettivi per diritti di discarica:	m2		8,86
02.01.03.01.i	Rimozione: / Rimozione di elementi costruttivi, con selezione e accatastamento a deposito entro l'ambito del cantiere dei materiali ricuperabili, trasporto delle macerie al piano di carico in strada, sgombero delle stesse con trasporto alle pubbliche discariche fino ad un distanza di 5 km, compresi gli impalcati interni fino ad un'altezza di 3,50m e i piani di lavoro, nonché le necessarie opere provvisionali e di puntellazione. Esecuzione conforme disegno. Sono esclusi dal prezzo corrispettivi per diritti di discarica:	m2		16,53
02.01.03.01.j	massetto in calcestruzzo / massetto di sottofondo in calcestruzzoRimozione: / Rimozione di elementi costruttivi, con selezione e accatastamento a deposito entro l'ambito del cantiere dei materiali ricuperabili, trasporto delle macerie al piano di carico in strada, sgombero delle stesse con trasporto alle pubbliche discariche fino ad un distanza di 5 km, compresi gli impalcati interni fino ad un'altezza di 3,50m e i piani di lavoro, nonché le necessarie opere provvisionali e di puntellazione. Esecuzione conforme disegno. Sono esclusi dal prezzo corrispettivi per diritti di discarica: / massetto in calcestruzzo / massetto di sottofondo in calcestruzzo	m2cm		1,63
02.01.03.01.k	Rimozione: / Rimozione di elementi costruttivi, con selezione e accatastamento a deposito entro l'ambito del cantiere dei materiali ricuperabili, trasporto delle macerie al piano di carico in strada, sgombero delle stesse con trasporto alle pubbliche discariche fino ad un distanza di 5 km, compresi gli impalcati interni fino ad un'altezza di 3,50m e i piani di lavoro, nonché le necessarie opere provvisionali e di puntellazione. Esecuzione conforme disegno. Sono esclusi dal prezzo corrispettivi per diritti di discarica:	m2		10,70
02.01.03.01.l	intonaco su pareti e soffitti / intonaco in malta su pareti e soffitti, spessore da 1,5 cm a 2 cmRimozione: / Rimozione di elementi costruttivi, con selezione e accatastamento a deposito entro l'ambito del cantiere dei materiali ricuperabili, trasporto delle macerie al piano di carico in strada, sgombero delle stesse con trasporto alle pubbliche discariche fino ad un distanza di 5 km, compresi gli impalcati interni fino ad un'altezza di 3,50m e i piani di lavoro, nonché le necessarie opere provvisionali e di puntellazione. Esecuzione conforme disegno. Sono esclusi dal prezzo corrispettivi per diritti di discarica: / intonaco su pareti e soffitti / intonaco in malta su pareti e soffitti, spessore da 1,5 cm a 2 cm	m2		10,70
02.01.03.01.m	intonaco su pareti e soffitti magg. spess. 1cm / intonaco su pareti e soffitti, oltre spessore 2 cm per ogni cm di spessore in piùRimozione: / Rimozione di elementi costruttivi, con selezione e accatastamento a deposito entro l'ambito del cantiere dei materiali ricuperabili, trasporto delle macerie al piano di carico in strada, sgombero delle stesse con trasporto alle pubbliche discariche fino ad un distanza di 5 km, compresi gli impalcati interni fino ad un'altezza di 3,50m e i piani di lavoro, nonché le necessarie opere provvisionali e di puntellazione. Esecuzione conforme disegno. Sono esclusi dal prezzo corrispettivi per diritti di discarica: / intonaco su pareti e soffitti magg. spess. 1cm / intonaco su pareti e soffitti, oltre spessore 2 cm per ogni cm di spessore in più	m2		1,81
02.01.03.01.n	solaio di travetti e blocchi spess. 21-30cm / solai di travetti prefabbricati in c.a. e blocchi in laterizio, spessore 21 fino 30 cmRimozione: / Rimozione di elementi costruttivi, con selezione e accatastamento a deposito entro l'ambito del cantiere dei materiali ricuperabili, trasporto delle macerie al piano di carico in strada, sgombero delle stesse con trasporto alle pubbliche discariche fino ad un distanza di 5 km, compresi gli impalcati interni fino ad un'altezza di 3,50m e i piani di lavoro, nonché le necessarie opere provvisionali e di puntellazione. Esecuzione conforme disegno. Sono esclusi dal prezzo corrispettivi per diritti di discarica: / solaio di travetti e blocchi spess. 21-30cm / solai di travetti prefabbricati in c.a. e blocchi in laterizio, spessore 21 fino 30 cm	m2		21,33
02.01.03.01.o	solaio a lastra spess 21-30cm / solai a lastra in cls armato e blocchi di alleggerimento, spessore 21 fino 30 cmRimozione: / Rimozione di elementi costruttivi, con selezione e accatastamento a deposito entro l'ambito del cantiere dei materiali ricuperabili, trasporto delle macerie al piano di carico in strada, sgombero delle stesse con trasporto alle pubbliche discariche fino ad un distanza di 5 km, compresi gli impalcati interni fino ad un'altezza di 3,50m e i piani di lavoro, nonché le necessarie opere provvisionali e di puntellazione. Esecuzione conforme disegno. Sono esclusi dal prezzo corrispettivi per diritti di discarica: / solaio a lastra spess 21-30cm / solai a lastra in cls armato e blocchi di alleggerimento, spessore 21 fino 30 cm	m2		23,41
02.01.03.01.p	parete in listelli di cartongesso, cartongesso, fibra di gesso / parete divisoria non portante in listelli di cartongesso, cartongesso, fibra di gesso, con o senza strato d'intonaco su ambo i lati, inclusa la struttura portante ed il materiale di riempimento senza limitazione di spessoreRimozione: / Rimozione di elementi costruttivi, con selezione e accatastamento a deposito entro l'ambito del cantiere dei materiali ricuperabili, trasporto delle macerie al piano di carico in strada, sgombero delle stesse con trasporto alle pubbliche discariche fino ad un distanza di 5 km, compresi gli impalcati interni fino ad un'altezza di 3,50m e i piani di lavoro, nonché le necessarie opere provvisionali e di puntellazione. Esecuzione conforme disegno. Sono esclusi dal prezzo corrispettivi per diritti di discarica: / parete in listelli di cartongesso, cartongesso, fibra di gesso / parete divisoria non portante in listelli di cartongesso, cartongesso, fibra di gesso, con o senza strato d'intonaco su ambo i lati, inclusa la struttura portante ed il materiale di riempimento senza limitazione di spessore	m2		20,69
02.01.03.02	Rimozione serramento / Rimozione di telaio fisso in legno o metallo, compreso ante battenti e controtelaio, trasporto degli elementi rimossi al piano di carico in strada e sgombero delle macerie con trasporto alle pubbliche discariche fino ad un distanza di 5 km. Sono esclusi corrispettivi per diritti di discarica.	m2		27,00
02.01.03.03	Rimozione apparecchi idrosanitari / Rimozione con sgombero di apparecchi idrosanitari e di corpi scaldanti, compresa la smuratura delle mensole ed ancoraggi, il trasporto al piano di carico in strada, lo sgombero delle macerie con trasporto alle pubbliche discariche fino ad un distanza di 5 km. Sono esclusi corrispettivi per diritti di discarica.	cad		23,77
02.01.03.04	Rimozione tubaz. fognat. / Rimozione di tubazioni in grès o ghisa in vista, compresi la smuratura di mensole e ancoraggi, il trasporto al piano di carico in strada, lo sgombero delle macerie con trasporto alle pubbliche discariche fino ad un distanza di 5 km. Sono esclusi corrispettivi per diritti di discarica.	m		4,62
02.01.03.05	Rimozione tubazioni in ferro / Rimozione di tubazioni in ferro dell'impianto idrosanitario, di riscaldamento o gas compresi la smuratura di mensole e ancoraggi, il trasporto al piano di carico in strada, lo sgombero delle macerie con trasporto alle pubbliche discariche fino ad un distanza di 5 km. Sono esclusi corrispettivi per diritti di discarica.	m		3,34
02.01.03.06	Rimozione selciato: / Demolizione di pavimentazione in cubetti posti su letto di sabbia, cubetti di qualsiasi natura e dimensione. / Nel caso di demolizione di pavimentazioni con cubetti su letto di sabbia è compresa anche la cernita del materiale reimpiegabile, la pulizia e l'accatastamento per un reimpiego in cantiere o il trasporto in pubblica discarica entro una distanza di 5 km. Sono esclusi i corrispettivi per diritti di discarica. / Il prezzo viene applicato sull'intero spessore di pavimentazione.
02.01.03.06.a	Rimozione selciato: / Demolizione di pavimentazione in cubetti posti su letto di sabbia, cubetti di qualsiasi natura e dimensione. / Nel caso di demolizione di pavimentazioni con cubetti su letto di sabbia è compresa anche la cernita del materiale reimpiegabile, la pulizia e l'accatastamento per un reimpiego in cantiere o il trasporto in pubblica discarica entro una distanza di 5 km. Sono esclusi i corrispettivi per diritti di discarica. / Il prezzo viene applicato sull'intero spessore di pavimentazione.	m2		5,11
02.01.03.06.b	Rimozione selciato: / Demolizione di pavimentazione in cubetti posti su letto di sabbia, cubetti di qualsiasi natura e dimensione. / Nel caso di demolizione di pavimentazioni con cubetti su letto di sabbia è compresa anche la cernita del materiale reimpiegabile, la pulizia e l'accatastamento per un reimpiego in cantiere o il trasporto in pubblica discarica entro una distanza di 5 km. Sono esclusi i corrispettivi per diritti di discarica. / Il prezzo viene applicato sull'intero spessore di pavimentazione.	m2		11,35
02.01.03.06.c	Rimozione selciato: / Demolizione di pavimentazione in cubetti posti su letto di sabbia, cubetti di qualsiasi natura e dimensione. / Nel caso di demolizione di pavimentazioni con cubetti su letto di sabbia è compresa anche la cernita del materiale reimpiegabile, la pulizia e l'accatastamento per un reimpiego in cantiere o il trasporto in pubblica discarica entro una distanza di 5 km. Sono esclusi i corrispettivi per diritti di discarica. / Il prezzo viene applicato sull'intero spessore di pavimentazione.	m2		16,61
02.01.03.07	Abheben von Randstein / Abheben des Randsteins aus Naturwerkstein und Aufbrechen der Unterlage. Inbegriffen ist der Ausbau, die Sortierung, die Reinigung von Randsteinen und das Lagern der verwendbaren Baustoffe, die Räumung der unverwendbaren Randsteine und deren Abtransport zu einer öffentlichen Ablagerungsstelle bis zu 5 km. Nicht inbegriffen sind Vergütungen für Deponiegebühren.
02.01.03.07.a	Abheben von Randstein / Abheben des Randsteins aus Naturwerkstein und Aufbrechen der Unterlage. Inbegriffen ist der Ausbau, die Sortierung, die Reinigung von Randsteinen und das Lagern der verwendbaren Baustoffe, die Räumung der unverwendbaren Randsteine und deren Abtransport zu einer öffentlichen Ablagerungsstelle bis zu 5 km. Nicht inbegriffen sind Vergütungen für Deponiegebühren. / cordonate in pietra naturale	m		14,50
02.01.03.07.b	Abheben von Randstein / Abheben des Randsteins aus Naturwerkstein und Aufbrechen der Unterlage. Inbegriffen ist der Ausbau, die Sortierung, die Reinigung von Randsteinen und das Lagern der verwendbaren Baustoffe, die Räumung der unverwendbaren Randsteine und deren Abtransport zu einer öffentlichen Ablagerungsstelle bis zu 5 km. Nicht inbegriffen sind Vergütungen für Deponiegebühren. / cordonate in calcestruzzo	m		14,50
02.01.03.08	Perforazioni a rotazione di conglomerato cementizio / Perforazione a rotazione con corona al diamante di conglomerato cementizio armato e non, di qualsiasi classe, compresa l'estrazione del nucleo. Non si fa differenza per l'inclinazione dell'asse di perforazione. Per diametro "D" è definito quello esterno della corona, in mm. Verrà misurato e compensato lo spessore perforato in cm.
02.01.03.08.a	Perforazioni a rotazione di conglomerato cementizio / Perforazione a rotazione con corona al diamante di conglomerato cementizio armato e non, di qualsiasi classe, compresa l'estrazione del nucleo. Non si fa differenza per l'inclinazione dell'asse di perforazione. Per diametro "D" è definito quello esterno della corona, in mm. Verrà misurato e compensato lo spessore perforato in cm. / D = 30 mm	cm		0,94
02.01.03.08.b	Perforazioni a rotazione di conglomerato cementizio / Perforazione a rotazione con corona al diamante di conglomerato cementizio armato e non, di qualsiasi classe, compresa l'estrazione del nucleo. Non si fa differenza per l'inclinazione dell'asse di perforazione. Per diametro "D" è definito quello esterno della corona, in mm. Verrà misurato e compensato lo spessore perforato in cm. / D = 32 mm	cm		0,94
02.01.03.08.c	Perforazioni a rotazione di conglomerato cementizio / Perforazione a rotazione con corona al diamante di conglomerato cementizio armato e non, di qualsiasi classe, compresa l'estrazione del nucleo. Non si fa differenza per l'inclinazione dell'asse di perforazione. Per diametro "D" è definito quello esterno della corona, in mm. Verrà misurato e compensato lo spessore perforato in cm. / D = 35 mm	cm		0,94
02.01.03.08.d	Perforazioni a rotazione di conglomerato cementizio / Perforazione a rotazione con corona al diamante di conglomerato cementizio armato e non, di qualsiasi classe, compresa l'estrazione del nucleo. Non si fa differenza per l'inclinazione dell'asse di perforazione. Per diametro "D" è definito quello esterno della corona, in mm. Verrà misurato e compensato lo spessore perforato in cm. / D = 37 mm	cm		0,94
02.01.03.08.e	Perforazioni a rotazione di conglomerato cementizio / Perforazione a rotazione con corona al diamante di conglomerato cementizio armato e non, di qualsiasi classe, compresa l'estrazione del nucleo. Non si fa differenza per l'inclinazione dell'asse di perforazione. Per diametro "D" è definito quello esterno della corona, in mm. Verrà misurato e compensato lo spessore perforato in cm. / D = 42 mm	cm		0,99
02.01.03.08.f	Perforazioni a rotazione di conglomerato cementizio / Perforazione a rotazione con corona al diamante di conglomerato cementizio armato e non, di qualsiasi classe, compresa l'estrazione del nucleo. Non si fa differenza per l'inclinazione dell'asse di perforazione. Per diametro "D" è definito quello esterno della corona, in mm. Verrà misurato e compensato lo spessore perforato in cm. / D = 52 mm	cm		1,10
02.01.03.08.g	Perforazioni a rotazione di conglomerato cementizio / Perforazione a rotazione con corona al diamante di conglomerato cementizio armato e non, di qualsiasi classe, compresa l'estrazione del nucleo. Non si fa differenza per l'inclinazione dell'asse di perforazione. Per diametro "D" è definito quello esterno della corona, in mm. Verrà misurato e compensato lo spessore perforato in cm. / D = 62 mm	cm		1,31
02.01.03.08.h	Perforazioni a rotazione di conglomerato cementizio / Perforazione a rotazione con corona al diamante di conglomerato cementizio armato e non, di qualsiasi classe, compresa l'estrazione del nucleo. Non si fa differenza per l'inclinazione dell'asse di perforazione. Per diametro "D" è definito quello esterno della corona, in mm. Verrà misurato e compensato lo spessore perforato in cm. / D = 72 mm	cm		1,42
02.01.03.08.i	Perforazioni a rotazione di conglomerato cementizio / Perforazione a rotazione con corona al diamante di conglomerato cementizio armato e non, di qualsiasi classe, compresa l'estrazione del nucleo. Non si fa differenza per l'inclinazione dell'asse di perforazione. Per diametro "D" è definito quello esterno della corona, in mm. Verrà misurato e compensato lo spessore perforato in cm. / D = 82 mm	cm		1,53
02.01.03.08.j	Perforazioni a rotazione di conglomerato cementizio / Perforazione a rotazione con corona al diamante di conglomerato cementizio armato e non, di qualsiasi classe, compresa l'estrazione del nucleo. Non si fa differenza per l'inclinazione dell'asse di perforazione. Per diametro "D" è definito quello esterno della corona, in mm. Verrà misurato e compensato lo spessore perforato in cm. / D = 92 mm	cm		1,65
02.01.03.08.k	Perforazioni a rotazione di conglomerato cementizio / Perforazione a rotazione con corona al diamante di conglomerato cementizio armato e non, di qualsiasi classe, compresa l'estrazione del nucleo. Non si fa differenza per l'inclinazione dell'asse di perforazione. Per diametro "D" è definito quello esterno della corona, in mm. Verrà misurato e compensato lo spessore perforato in cm. / D da 102 mm a 132 mm	cm		2,10
02.01.03.08.l	Perforazioni a rotazione di conglomerato cementizio / Perforazione a rotazione con corona al diamante di conglomerato cementizio armato e non, di qualsiasi classe, compresa l'estrazione del nucleo. Non si fa differenza per l'inclinazione dell'asse di perforazione. Per diametro "D" è definito quello esterno della corona, in mm. Verrà misurato e compensato lo spessore perforato in cm. / D = 142 mm	cm		2,53
02.01.03.08.m	Perforazioni a rotazione di conglomerato cementizio / Perforazione a rotazione con corona al diamante di conglomerato cementizio armato e non, di qualsiasi classe, compresa l'estrazione del nucleo. Non si fa differenza per l'inclinazione dell'asse di perforazione. Per diametro "D" è definito quello esterno della corona, in mm. Verrà misurato e compensato lo spessore perforato in cm. / D = 152 mm	cm		2,75
02.01.03.08.n	Perforazioni a rotazione di conglomerato cementizio / Perforazione a rotazione con corona al diamante di conglomerato cementizio armato e non, di qualsiasi classe, compresa l'estrazione del nucleo. Non si fa differenza per l'inclinazione dell'asse di perforazione. Per diametro "D" è definito quello esterno della corona, in mm. Verrà misurato e compensato lo spessore perforato in cm. / D = 162 mm	cm		2,86
02.01.03.08.o	Perforazioni a rotazione di conglomerato cementizio / Perforazione a rotazione con corona al diamante di conglomerato cementizio armato e non, di qualsiasi classe, compresa l'estrazione del nucleo. Non si fa differenza per l'inclinazione dell'asse di perforazione. Per diametro "D" è definito quello esterno della corona, in mm. Verrà misurato e compensato lo spessore perforato in cm. / D = 172 mm	cm		2,97
02.01.03.08.p	Perforazioni a rotazione di conglomerato cementizio / Perforazione a rotazione con corona al diamante di conglomerato cementizio armato e non, di qualsiasi classe, compresa l'estrazione del nucleo. Non si fa differenza per l'inclinazione dell'asse di perforazione. Per diametro "D" è definito quello esterno della corona, in mm. Verrà misurato e compensato lo spessore perforato in cm. / D = 182 mm	cm		3,08
02.01.03.08.q	Perforazioni a rotazione di conglomerato cementizio / Perforazione a rotazione con corona al diamante di conglomerato cementizio armato e non, di qualsiasi classe, compresa l'estrazione del nucleo. Non si fa differenza per l'inclinazione dell'asse di perforazione. Per diametro "D" è definito quello esterno della corona, in mm. Verrà misurato e compensato lo spessore perforato in cm. / D = 202 mm	cm		3,52
02.01.03.08.r	Perforazioni a rotazione di conglomerato cementizio / Perforazione a rotazione con corona al diamante di conglomerato cementizio armato e non, di qualsiasi classe, compresa l'estrazione del nucleo. Non si fa differenza per l'inclinazione dell'asse di perforazione. Per diametro "D" è definito quello esterno della corona, in mm. Verrà misurato e compensato lo spessore perforato in cm. / D = 225 mm	cm		3,74
02.01.03.08.s	Perforazioni a rotazione di conglomerato cementizio / Perforazione a rotazione con corona al diamante di conglomerato cementizio armato e non, di qualsiasi classe, compresa l'estrazione del nucleo. Non si fa differenza per l'inclinazione dell'asse di perforazione. Per diametro "D" è definito quello esterno della corona, in mm. Verrà misurato e compensato lo spessore perforato in cm. / D = 250 mm	cm		3,85
02.01.03.08.t	Perforazioni a rotazione di conglomerato cementizio / Perforazione a rotazione con corona al diamante di conglomerato cementizio armato e non, di qualsiasi classe, compresa l'estrazione del nucleo. Non si fa differenza per l'inclinazione dell'asse di perforazione. Per diametro "D" è definito quello esterno della corona, in mm. Verrà misurato e compensato lo spessore perforato in cm. / D = 300 mm	cm		4,60
02.01.03.08.u	Perforazioni a rotazione di conglomerato cementizio / Perforazione a rotazione con corona al diamante di conglomerato cementizio armato e non, di qualsiasi classe, compresa l'estrazione del nucleo. Non si fa differenza per l'inclinazione dell'asse di perforazione. Per diametro "D" è definito quello esterno della corona, in mm. Verrà misurato e compensato lo spessore perforato in cm. / D = 350 mm	cm		6,00
02.01.03.08.v	Perforazioni a rotazione di conglomerato cementizio / Perforazione a rotazione con corona al diamante di conglomerato cementizio armato e non, di qualsiasi classe, compresa l'estrazione del nucleo. Non si fa differenza per l'inclinazione dell'asse di perforazione. Per diametro "D" è definito quello esterno della corona, in mm. Verrà misurato e compensato lo spessore perforato in cm. / D = 400 mm	cm		7,25
02.01.03.08.w	Perforazioni a rotazione di conglomerato cementizio / Perforazione a rotazione con corona al diamante di conglomerato cementizio armato e non, di qualsiasi classe, compresa l'estrazione del nucleo. Non si fa differenza per l'inclinazione dell'asse di perforazione. Per diametro "D" è definito quello esterno della corona, in mm. Verrà misurato e compensato lo spessore perforato in cm. / D = 450 mm	cm		8,41
02.01.03.08.x	Perforazioni a rotazione di conglomerato cementizio / Perforazione a rotazione con corona al diamante di conglomerato cementizio armato e non, di qualsiasi classe, compresa l'estrazione del nucleo. Non si fa differenza per l'inclinazione dell'asse di perforazione. Per diametro "D" è definito quello esterno della corona, in mm. Verrà misurato e compensato lo spessore perforato in cm. / D = 500 mm	cm		9,56
02.01.03.08.y	Perforazioni a rotazione di conglomerato cementizio / Perforazione a rotazione con corona al diamante di conglomerato cementizio armato e non, di qualsiasi classe, compresa l'estrazione del nucleo. Non si fa differenza per l'inclinazione dell'asse di perforazione. Per diametro "D" è definito quello esterno della corona, in mm. Verrà misurato e compensato lo spessore perforato in cm. / D = 600 mm	cm		11,32
02.01.03.08.z	Perforazioni a rotazione di conglomerato cementizio / Perforazione a rotazione con corona al diamante di conglomerato cementizio armato e non, di qualsiasi classe, compresa l'estrazione del nucleo. Non si fa differenza per l'inclinazione dell'asse di perforazione. Per diametro "D" è definito quello esterno della corona, in mm. Verrà misurato e compensato lo spessore perforato in cm. / D = 800 mm	cm		14,29
02.01.03.09	Taglio a sega o filo di pareti in conglomerato cementizio anche armato / Taglio con sega circolare o con sega a filo d'acciaio di pareti in conglomerato cementizio, anche armato, di qualunque classe. Il recupero dei nuclei tagliati viene calcolato con la voce 02.01.02.01.D Demolizione parziale delle strutture in cemento armato. Eventuali carotaggi vengono indennizzati a parte. Viene conteggiata la sezione di taglio.
02.01.03.09.a	Taglio di pareti, con sega circolare / Taglio di pareti con sega circolare, per inclinazioni fino a 20°Taglio a sega o filo di pareti in conglomerato cementizio anche armato / Taglio con sega circolare o con sega a filo d'acciaio di pareti in conglomerato cementizio, anche armato, di qualunque classe. Il recupero dei nuclei tagliati viene calcolato con la voce 02.01.02.01.D Demolizione parziale delle strutture in cemento armato. Eventuali carotaggi vengono indennizzati a parte. Viene conteggiata la sezione di taglio. / Taglio di pareti, con sega circolare / Taglio di pareti con sega circolare, per inclinazioni fino a 20°	m2		274,73
02.01.03.09.b	Taglio di pareti, con sega afilo d'acciaio / Taglio di pareti con sega a filo d'acciaio, per inclinazioni fino a 20°Taglio a sega o filo di pareti in conglomerato cementizio anche armato / Taglio con sega circolare o con sega a filo d'acciaio di pareti in conglomerato cementizio, anche armato, di qualunque classe. Il recupero dei nuclei tagliati viene calcolato con la voce 02.01.02.01.D Demolizione parziale delle strutture in cemento armato. Eventuali carotaggi vengono indennizzati a parte. Viene conteggiata la sezione di taglio. / Taglio di pareti, con sega afilo d'acciaio / Taglio di pareti con sega a filo d'acciaio, per inclinazioni fino a 20°	m2		316,99
02.01.03.10	Taglio a sega o filo di conglomerato cementizio / Taglio con sega circolare o con sega a filo d'acciaio di calcestruzzo e cemento armato di qualunque classe. Il recupero dei nuclei viene calcolato con la voce 02.01.02.01.D Demolizione parziale delle strutture in cemento armato. Eventuali carotaggi vengono indennizzati a parte. Viene conteggiata la sezione di taglio.
02.01.03.10.a	Taglio di lastre di solai con sega circolare, eseguito dall'alto verso il basso / Taglio di lastre di solai con sega circolare, per inclinazioni fino a 20°, eseguito dall'alto verso il bassoTaglio a sega o filo di conglomerato cementizio / Taglio con sega circolare o con sega a filo d'acciaio di calcestruzzo e cemento armato di qualunque classe. Il recupero dei nuclei viene calcolato con la voce 02.01.02.01.D Demolizione parziale delle strutture in cemento armato. Eventuali carotaggi vengono indennizzati a parte. Viene conteggiata la sezione di taglio. / Taglio di lastre di solai con sega circolare, eseguito dall'alto verso il basso / Taglio di lastre di solai con sega circolare, per inclinazioni fino a 20°, eseguito dall'alto verso il basso	m2		228,44
02.01.03.10.b	Taglio di solette,con sega a filo d'acciaio / Taglio di lastre di solai con sega a filo d'acciaio, per inclinazioni fino a 20°, eseguito dall'alto verso il basso.Taglio a sega o filo di conglomerato cementizio / Taglio con sega circolare o con sega a filo d'acciaio di calcestruzzo e cemento armato di qualunque classe. Il recupero dei nuclei viene calcolato con la voce 02.01.02.01.D Demolizione parziale delle strutture in cemento armato. Eventuali carotaggi vengono indennizzati a parte. Viene conteggiata la sezione di taglio. / Taglio di solette,con sega a filo d'acciaio / Taglio di lastre di solai con sega a filo d'acciaio, per inclinazioni fino a 20°, eseguito dall'alto verso il basso.	m2		461,88
02.01.04	Diritti di discarica
02.01.04.01	Diritti di discarica per materiali da scavo / Diritti di discarica per materiali provenienti da scavi. È richiesta la dimostrazione del corretto smaltimento:
02.01.04.01.f	cat.1/A: terra di coltivo senza limo e argilla / rifiuto di categoria 1/A; materiale da scavo proveniente dallo strato superficiale del terreno; terra di coltivo senza la presenza di limo e di argillacat.1/A: terra di coltivo senza limo e argilla / rifiuto di categoria 1/A; materiale da scavo proveniente dallo strato superficiale del terreno; terra di coltivo senza la presenza di limo e di argilla	t
02.01.04.01.g	cat.1/B: parte prevalente ghiaia / rifiuto di categoria 1/B; materiale da scavo, parte prevalente in ghiaia, compreso trovanti fino a 0,3 m3, senza la presenza di asfalto e di scarti di cantiere edile, materiale asciuttocat.1/B: parte prevalente ghiaia / rifiuto di categoria 1/B; materiale da scavo, parte prevalente in ghiaia, compreso trovanti fino a 0,3 m3, senza la presenza di asfalto e di scarti di cantiere edile, materiale asciutto	t		1,57
02.01.04.01.h	cat.1/C: miscuglio sabbia e ghiaia con limo e argilla / rifiuto di categoria 1/C; terre del gruppo A2, A3, miscuglio di sabbia e ghiaia con aggiunte di limo e argilla, compreso trovanti fino a 0,3 m3, senza la presenza di asfalto e scarti di cantiere, materiale anche in stato umidocat.1/C: miscuglio sabbia e ghiaia con limo e argilla / rifiuto di categoria 1/C; terre del gruppo A2, A3, miscuglio di sabbia e ghiaia con aggiunte di limo e argilla, compreso trovanti fino a 0,3 m3, senza la presenza di asfalto e scarti di cantiere, materiale anche in stato umido	t		3,75
02.01.04.01.i	cat.1/D: miscuglio sabbia e ghiaia / rifiuto di categoria 1/D; terre del gruppo A1 (CNR-UNI 10006), miscuglio di sabbia e ghiaia, di ciottoli o/e pietre, senza aggregati di limo e argilla, compreso trovanti fino a 0,3 m3, senza la presenza di asfalto e scarti di cantiere, materiale in stato seccocat.1/D: miscuglio sabbia e ghiaia / rifiuto di categoria 1/D; terre del gruppo A1 (CNR-UNI 10006), miscuglio di sabbia e ghiaia, di ciottoli o/e pietre, senza aggregati di limo e argilla, compreso trovanti fino a 0,3 m3, senza la presenza di asfalto e scarti di cantiere, materiale in stato secco	t		1,77
02.01.04.01.j	cat.1/E: trovanti / rifiuto di categoria 1/E; trovanti del volume da 0,3 m3 fino 1 m3cat.1/E: trovanti / rifiuto di categoria 1/E; trovanti del volume da 0,3 m3 fino 1 m3	t		11,99
02.01.04.01.k	cat.1/F: sabbia e fango da dragaggio / Diritti di discarica per materiale di categoria 1/F; sabbia e fanghi di dragaggio, anche nello stato liquido.cat.1/F: sabbia e fango da dragaggio / Diritti di discarica per materiale di categoria 1/F; sabbia e fanghi di dragaggio, anche nello stato liquido.	t		11,99
02.01.04.02	Diritti di discarica per macerie edili. È richiesta la dimostrazione del corretto smaltimento:
02.01.04.02.k	cat.2/A: macerie edili minerali / Diritti di discarica per materiale di categoria 2/A; scarti di cantiere edile come laterizi, calcestruzzo non armato con volume massimo di 0,3 m3, calcinacci e piastrelle, esclusi calcestruzzo alveolare, legname, materiale sintetico e altre impurità. / cat.2/A: macerie edili minerali / Diritti di discarica per materiale di categoria 2/A; scarti di cantiere edile come laterizi, calcestruzzo non armato con volume massimo di 0,3 m3, calcinacci e piastrelle, esclusi calcestruzzo alveolare, legname, materiale sintetico e altre impurità.	t		18,98
02.01.04.02.l	cat.2/B: materiale da scavo con asfalto, parte prevalente ghiaia / Diritti di discarica per materiale di categoria 2/B; materiale con presenza di asfalto, parte prevalente in ghiaia, compreso trovanti fino a 0,3 m3, senza la presenza di macerie; materiale asciutto. / cat.2/B: materiale da scavo con asfalto, parte prevalente ghiaia / Diritti di discarica per materiale di categoria 2/B; materiale con presenza di asfalto, parte prevalente in ghiaia, compreso trovanti fino a 0,3 m3, senza la presenza di macerie; materiale asciutto.	t		17,86
02.01.04.02.m	cat.2/C: asfalto / Diritti di discarica per materiale di categoria 2/C; croste di asfalto senza impurità e fresato proveniente dalla pavimentazione stradale. / cat.2/C: asfalto / Diritti di discarica per materiale di categoria 2/C; croste di asfalto senza impurità e fresato proveniente dalla pavimentazione stradale.	t		18,90
02.01.04.02.n	cat.3/A: macerie edili frammiste al 10% / Diritti di discarica per materiale di categoria 3/A; macerie edili miste con legname, metallo e materiale sintetico fino ad una percentuale massima del 10%. / cat.3/A: macerie edili frammiste al 10% / Diritti di discarica per materiale di categoria 3/A; macerie edili miste con legname, metallo e materiale sintetico fino ad una percentuale massima del 10%.	t		31,07
02.01.04.02.o	cat.3/B: macerie edili frammiste al 20% / Diritti di discarica per materiale di categoria 3/B; macerie edili miste con legname, metallo e materiale sintetico fino ad una percentuale massima del 20%. / cat.3/B: macerie edili frammiste al 20% / Diritti di discarica per materiale di categoria 3/B; macerie edili miste con legname, metallo e materiale sintetico fino ad una percentuale massima del 20%.	t		68,82
02.01.04.02.p	cat.3/C: macerie edili frammiste al 30% / Diritti di discarica per materiale di categoria 3/C; macerie edili miste con legname, metallo e materiale sintetico fino ad una percentuale massima del 30%. / cat.3/C: macerie edili frammiste al 30% / Diritti di discarica per materiale di categoria 3/C; macerie edili miste con legname, metallo e materiale sintetico fino ad una percentuale massima del 30%.	t		125,37
02.01.04.02.q	cat.3/D: macerie edili frammiste oltre il 30% / Diritti di discarica per materiale di categoria 3/D; macerie edili miste con legname, metallo e materiale sintetico fino ad una percentuale oltre il 30%. / cat.3/D: macerie edili frammiste oltre il 30% / Diritti di discarica per materiale di categoria 3/D; macerie edili miste con legname, metallo e materiale sintetico fino ad una percentuale oltre il 30%.	t		256,13
02.01.04.02.r	cat.4/A: calcestruzzo armato / Diritti di discarica per materiale di categoria 4/A; calcestruzzo armato in elementi di qualunque forma e qualsiasi dimensione. / cat.4/A: calcestruzzo armato / Diritti di discarica per materiale di categoria 4/A; calcestruzzo armato in elementi di qualunque forma e qualsiasi dimensione.	t		27,20
02.01.04.02.s	cat.4/B: pali condutture aeree in cls / Diritti di discarica per materiale di categoria 4/B; pali in calcestruzzo armato per linee aeree. / cat.4/B: pali condutture aeree in cls / Diritti di discarica per materiale di categoria 4/B; pali in calcestruzzo armato per linee aeree.	t		77,52
02.01.04.02.t	cat.4/C: calcestruzzo armato con 10% macerie edili / Diritti di discarica per materiale di categoria 4/C; calcestruzzo armato con materiale sintetico e altri impurità per una percentuale massima del 10% / cat.4/C: calcestruzzo armato con 10% macerie edili / Diritti di discarica per materiale di categoria 4/C; calcestruzzo armato con materiale sintetico e altri impurità per una percentuale massima del 10%	t		84,26
02.01.04.02.u	cat.4/D: calcestruzzo non armato senza impurità e senza mattoni e ferro / Diritti di discarica per materiale di categoria 4/D; calcestruzzo non armato senza impurità e senza mattoni e ferro. / cat.4/D: calcestruzzo non armato senza impurità e senza mattoni e ferro / Diritti di discarica per materiale di categoria 4/D; calcestruzzo non armato senza impurità e senza mattoni e ferro.	t		19,21
02.01.04.03	Diritti di discarica per materiali sintetici e lignei / Diritti di discarica per materiali sintetici, imballaggi, materiali lignii e per derivati del legno. É richiesta la dimostrazione del corretto smaltimento:
02.01.04.03.a	cat.5/A: macerie edili sintetiche, imballaggi / Diritti di discarica per materiale di categoria 5/A; scarti di cantiere, come materiali sintetici, teli di pavimenti, materiali tessili, imballaggi, carta, gesso, cartongesso, materiale elettrico.Diritti di discarica per materiali sintetici e lignei / Diritti di discarica per materiali sintetici, imballaggi, materiali lignii e per derivati del legno. É richiesta la dimostrazione del corretto smaltimento: / cat.5/A: macerie edili sintetiche, imballaggi / Diritti di discarica per materiale di categoria 5/A; scarti di cantiere, come materiali sintetici, teli di pavimenti, materiali tessili, imballaggi, carta, gesso, cartongesso, materiale elettrico.	t		289,17
02.01.04.03.b	cat.5/B: legname trattato / Diritti di discarica per materiale di categoria 5/B; legname trattato, impregnato e/o pitturato come porte e finestre, avvolgibili, legno lamellare e similiDiritti di discarica per materiali sintetici e lignei / Diritti di discarica per materiali sintetici, imballaggi, materiali lignii e per derivati del legno. É richiesta la dimostrazione del corretto smaltimento: / cat.5/B: legname trattato / Diritti di discarica per materiale di categoria 5/B; legname trattato, impregnato e/o pitturato come porte e finestre, avvolgibili, legno lamellare e simili	t		198,84
02.01.04.03.c	cat.5/SP: rifiuti ingombranti / Diritti di discarica per materiale di categoria 5/SP; scarti di cantiere di grosse dimensioni, come materiali sintetici, teli di pavimenti, materiali tessili, imballaggi, carta, gesso, cartongesso, materiale elettrico.Diritti di discarica per materiali sintetici e lignei / Diritti di discarica per materiali sintetici, imballaggi, materiali lignii e per derivati del legno. É richiesta la dimostrazione del corretto smaltimento: / cat.5/SP: rifiuti ingombranti / Diritti di discarica per materiale di categoria 5/SP; scarti di cantiere di grosse dimensioni, come materiali sintetici, teli di pavimenti, materiali tessili, imballaggi, carta, gesso, cartongesso, materiale elettrico.	t		289,17
02.01.04.03.d	cat.6: legname non trattato / Diritti di discarica per materiale di categoria 6; legname non trattato, come pallet, tavolame, travi, cassette e simili.Diritti di discarica per materiali sintetici e lignei / Diritti di discarica per materiali sintetici, imballaggi, materiali lignii e per derivati del legno. É richiesta la dimostrazione del corretto smaltimento: / cat.6: legname non trattato / Diritti di discarica per materiale di categoria 6; legname non trattato, come pallet, tavolame, travi, cassette e simili.	t		173,23
02.01.04.03.e	cat.6/B: legname non trattato, travi / Diritti di discarica per materiale di categoria 6/B; legno non trattato, travi fino ad una lunghezza di 3 m e tronchi fino a un diametro di 60 cm.Diritti di discarica per materiali sintetici e lignei / Diritti di discarica per materiali sintetici, imballaggi, materiali lignii e per derivati del legno. É richiesta la dimostrazione del corretto smaltimento: / cat.6/B: legname non trattato, travi / Diritti di discarica per materiale di categoria 6/B; legno non trattato, travi fino ad una lunghezza di 3 m e tronchi fino a un diametro di 60 cm.	t		173,23
02.01.04.03.f	cat.6/B: casse grandi in legno / Diritti di discarica per materiale di categoria 6/F; casse grandi in legnoDiritti di discarica per materiali sintetici e lignei / Diritti di discarica per materiali sintetici, imballaggi, materiali lignii e per derivati del legno. É richiesta la dimostrazione del corretto smaltimento: / cat.6/B: casse grandi in legno / Diritti di discarica per materiale di categoria 6/F; casse grandi in legno	t		173,23
02.01.04.04	Diritti di discarica materiale veget. vivo / Diritti di discarica per materiale vegetale vivo (piante). É richiesta la dimostrazione del corretto smaltimento:
02.01.04.04.c	cat.7/A: mat. veget. Vivo / Diritti di discarica per materiale di categoria 7/A; residui di materiale vegetale vivo (piante e radici) senza ciottoli e/o pietre, legno, metallo e materiale sintetico.Diritti di discarica materiale veget. vivo / Diritti di discarica per materiale vegetale vivo (piante). É richiesta la dimostrazione del corretto smaltimento: / cat.7/A: mat. veget. Vivo / Diritti di discarica per materiale di categoria 7/A; residui di materiale vegetale vivo (piante e radici) senza ciottoli e/o pietre, legno, metallo e materiale sintetico.	t		101,11
02.01.04.04.d	cat.7/B: mat. veget. vivo con 10% macerie / Diritti di discarica per materiale di categoria 7/B; residui di materiale vegetale vivo (piante e radici) con ciottoli e/o pietre, legno, metallo e materiali sintetici per una percentuale massima del 10%.Diritti di discarica materiale veget. vivo / Diritti di discarica per materiale vegetale vivo (piante). É richiesta la dimostrazione del corretto smaltimento: / cat.7/B: mat. veget. vivo con 10% macerie / Diritti di discarica per materiale di categoria 7/B; residui di materiale vegetale vivo (piante e radici) con ciottoli e/o pietre, legno, metallo e materiali sintetici per una percentuale massima del 10%.	t		134,81
02.01.04.04.e	cat.7/C: ceppaie senza impurità con un diametro fino a 150 cm / Diritti di discarica per materiale di categoria 7/C; ceppaie senza impurità con un diametro fino a 150 cm.Diritti di discarica materiale veget. vivo / Diritti di discarica per materiale vegetale vivo (piante). É richiesta la dimostrazione del corretto smaltimento: / cat.7/C: ceppaie senza impurità con un diametro fino a 150 cm / Diritti di discarica per materiale di categoria 7/C; ceppaie senza impurità con un diametro fino a 150 cm.	t		67,40
02.01.04.04.f	cat.7/D: ceppaie senza impurità con un diametro oltre 150 cm / Diritti di discarica per materiale di categoria 7/D; ceppaie senza impurità con un diametro oltre 150 cm.Diritti di discarica materiale veget. vivo / Diritti di discarica per materiale vegetale vivo (piante). É richiesta la dimostrazione del corretto smaltimento: / cat.7/D: ceppaie senza impurità con un diametro oltre 150 cm / Diritti di discarica per materiale di categoria 7/D; ceppaie senza impurità con un diametro oltre 150 cm.	t		94,36
02.01.04.05	Diritti di discarica per materiale metallico. É richiesta la dimostrazione del corretto smaltimento:
02.01.04.05.a	cat.8: materiale ferroso e metallico / Diritti di discarica per materiale di categoria 8; materiale ferroso e metallico senza sostanze estraneecat.8: materiale ferroso e metallico / Diritti di discarica per materiale di categoria 8; materiale ferroso e metallico senza sostanze estranee	t
02.01.04.06	Diritti di discarica per rifiuti pericolosi compreso imballaggio e notifica (sostanze soggette a specifica normativa di legge nazionale e provinciale). É richiesta la dimostrazione del corretto smaltimento:
02.01.04.06.a	cat.9/1: vernici e pitture / Diritti di discarica per materiale di categoria 9/1; rifiuti come vernici e pitture.Diritti di discarica per rifiuti pericolosi compreso imballaggio e notifica (sostanze soggette a specifica normativa di legge nazionale e provinciale). É richiesta la dimostrazione del corretto smaltimento:	kg		1,77
02.01.04.06.b	cat.9/2: olii ed idrocarburi / Diritti di discarica per materiale di categoria 9/2; rifiuti come oli ed idrocarburi.Diritti di discarica per rifiuti pericolosi compreso imballaggio e notifica (sostanze soggette a specifica normativa di legge nazionale e provinciale). É richiesta la dimostrazione del corretto smaltimento:	kg		0,51
02.01.04.06.c	cat.9/3: amianto e materiali contenenti amianto / Diritti di discarica per materiale di categoria 9/3; amianto e materiali contenenti amianto come cemento-amianto e simili.Diritti di discarica per rifiuti pericolosi compreso imballaggio e notifica (sostanze soggette a specifica normativa di legge nazionale e provinciale). É richiesta la dimostrazione del corretto smaltimento:	t		260,64
02.01.04.06.d	Diritti di discarica per rifiuti pericolosi compreso imballaggio e notifica (sostanze soggette a specifica normativa di legge nazionale e provinciale). É richiesta la dimostrazione del corretto smaltimento: / Materiali isolanti costituiti da fibre minerali artificiali (FAV o FCR), lana di vetro e lana di roccia, imballati in big bags omologati	kg		1,35
02.01.05	Piano di demolizione
02.01.05.01	Predisposizione del piano di demolizione, incluse le prove statiche e dinamiche per elementi costruttivi da demolire	%
02.02	Movimenti di terra / Il gruppo 02.02 comprende i seguenti sottogruppi: / 02.02.01 Preparazione area cantiere / 02.02.02 Manto superficiale / 02.02.03 Scavi di sbancamento (a sezione aperta) / 02.02.04 Scavo a sezione obbligata / 02.02.05 Rinterri e rilevati / 02.02.06 Armature di pareti
02.02.01	Preparazione area cantiere
02.02.01.01	Sgombero area cantiere: / Sgombero dell'area di cantiere a superficie continua, compreso asporto del materiale rimosso:
02.02.01.01.a	sradicamento di frutteto / rimozione di frutteto con tronchi del diametro fino a 15 cm (misurato a 1 metro di altezza), compreso l'estirpamento delle rispettive radici e ceppiSgombero area cantiere: / Sgombero dell'area di cantiere a superficie continua, compreso asporto del materiale rimosso: / sradicamento di frutteto / rimozione di frutteto con tronchi del diametro fino a 15 cm (misurato a 1 metro di altezza), compreso l'estirpamento delle rispettive radici e ceppi	m2		1,69
02.02.01.01.b	rimozione ceppi / rimozione di radici e ceppi di piante tagliate, diametro al taglio fino a 15 cmSgombero area cantiere: / Sgombero dell'area di cantiere a superficie continua, compreso asporto del materiale rimosso: / rimozione ceppi / rimozione di radici e ceppi di piante tagliate, diametro al taglio fino a 15 cm	cad		21,13
02.02.02	Manto superficiale
02.02.02.01	Abschälen (Abhub) von Grasnarben, Stärke ca. 10 cm abtragen, innerhalb der Baustelle den für Vegetationsflächen erforderlichen Boden lagern, Abtransport und Deponierung des überschüssigen Materials in einer zugelassenen Deponie oder gleichwertiger Entsorgungsstelle, Förderweg bis zu 5 km. Inbegriffen ist das Abräumen einzelner Steine oder Mauerreste bis 0,2 m3 Rauminhalt.
02.02.02.01.a	Abschälen (Abhub) von Grasnarben, Stärke ca. 10 cm abtragen, innerhalb der Baustelle den für Vegetationsflächen erforderlichen Boden lagern, Abtransport und Deponierung des überschüssigen Materials in einer zugelassenen Deponie oder gleichwertiger Entsorgungsstelle, Förderweg bis zu 5 km. Inbegriffen ist das Abräumen einzelner Steine oder Mauerreste bis 0,2 m3 Rauminhalt. / con mezzo meccanico	m2		1,33
02.02.02.01.b	Abschälen (Abhub) von Grasnarben, Stärke ca. 10 cm abtragen, innerhalb der Baustelle den für Vegetationsflächen erforderlichen Boden lagern, Abtransport und Deponierung des überschüssigen Materials in einer zugelassenen Deponie oder gleichwertiger Entsorgungsstelle, Förderweg bis zu 5 km. Inbegriffen ist das Abräumen einzelner Steine oder Mauerreste bis 0,2 m3 Rauminhalt. / a mano	m2		7,08
02.02.02.02	Scavo di terra vegetale / Rimozione di strato superficiale di terra di coltivo, con deposito del materiale necessario per sistemazioni a verde entro l'ambito del cantiere e trasporto del materiale eccedente a pubblica discarica o altro luogo fino a 5 km di distanza. E' compresa nel prezzo la rimozione di trovanti e macerie fino a 0,2 m3.
02.02.02.02.a	Oberboden abtragen, innerhalb der Baustelle den für Vegetationsflächen erforderlichen Boden lagern, Abtransport und Deponierung des überschüssigen Materials in einer zugelassenen Deponie oder gleichwertiger Entsorgungsstelle, Förderweg bis zu 5 km. Inbegriffen ist das Abräumen einzelner Steine oder Mauerreste bis 0,2 m3 Rauminhalt. / con mezzo meccanico e parzialmente manuale	m3		6,46
02.02.02.02.b	Scavo di terra vegetale / Rimozione di strato superficiale di terra di coltivo, con deposito del materiale necessario per sistemazioni a verde entro l'ambito del cantiere e trasporto del materiale eccedente a pubblica discarica o altro luogo fino a 5 km di distanza. E' compresa nel prezzo la rimozione di trovanti e macerie fino a 0,2 m3. / a mano	m3		64,63
02.02.03	Scavi di sbancamento (a sezione aperta) / Per scavi di sbancamento sono intesi scavi a cielo aperto eseguiti a sezione aperta al di sopra e fino ad una profondità di 3,50 m sotto il piano orizzontale passante per il punto più depresso del terreno naturale oppure al di sotto di un possibile piano di lavoro per i mezzi di scavo e di trasporto. Questo piano può essere stato eseguito anche precedentemente con uno scavo compensato a parte. / Di norma gli scavi di sbancamento vengono eseguiti con scarpate naturali o con angolo risultante dalla perizia geologica. Eventuali opere di protezione o di sostegno delle scarpate di scavo verranno compensate separatamente con le relative voci del presente elenco.
02.02.03.01	Scavo generale: / Scavo di sbancamento eseguito con mezzi meccanici di scavo, in materiale di qualunque consistenza e natura, asciutto o bagnato, compresi la formazione di gradinatura, l'eliminazione delle rampe, lo sgombero dei materiali provenienti dallo scavo, compresa la demolizione di opere in conglomerato cementizio, in pietrame o miste in pietrame e conglomerato, se possibile senza attrezzi speciali di demolizione, nonchè l'estrazione di massi fino ad un volume di 0,30 m3, esclusi il rinterro e l'armatura eventualmente necessaria delle pareti di scavo, nonché corrispettivi per diritti di discarica:
02.02.03.01.a	con mezzo mecc. con trasp. a rifiuto / con mezzo meccanico compresi carico, trasporto e scarico del materiale alle pubbliche discariche entro 5 km di distanzaScavo generale: / Scavo di sbancamento eseguito con mezzi meccanici di scavo, in materiale di qualunque consistenza e natura, asciutto o bagnato, compresi la formazione di gradinatura, l'eliminazione delle rampe, lo sgombero dei materiali provenienti dallo scavo, compresa la demolizione di opere in conglomerato cementizio, in pietrame o miste in pietrame e conglomerato, se possibile senza attrezzi speciali di demolizione, nonchè l'estrazione di massi fino ad un volume di 0,30 m3, esclusi il rinterro e l'armatura eventualmente necessaria delle pareti di scavo, nonché corrispettivi per diritti di discarica: / con mezzo mecc. con trasp. a rifiuto / con mezzo meccanico compresi carico, trasporto e scarico del materiale alle pubbliche discariche entro 5 km di distanza	m3		10,84
02.02.03.01.b	con mezzo mecc. con trasp. entro cantiere / con mezzo meccanico compresi carico, trasporto e sistemazione del materiale entro l'area del cantiereScavo generale: / Scavo di sbancamento eseguito con mezzi meccanici di scavo, in materiale di qualunque consistenza e natura, asciutto o bagnato, compresi la formazione di gradinatura, l'eliminazione delle rampe, lo sgombero dei materiali provenienti dallo scavo, compresa la demolizione di opere in conglomerato cementizio, in pietrame o miste in pietrame e conglomerato, se possibile senza attrezzi speciali di demolizione, nonchè l'estrazione di massi fino ad un volume di 0,30 m3, esclusi il rinterro e l'armatura eventualmente necessaria delle pareti di scavo, nonché corrispettivi per diritti di discarica: / con mezzo mecc. con trasp. entro cantiere / con mezzo meccanico compresi carico, trasporto e sistemazione del materiale entro l'area del cantiere	m3		5,14
02.02.03.01.c	sovrappr. per acque sorgive / Sovrapprezzo alle voci .01 a) e .01 b) per scavo generale eseguiti in presenza d'acqua che non possa essere allontanata a gravità. / Questo prezzo trova applicazione quando non viene effettuato un aggottamento e per profondità d'acqua, in condizioni di riposo, oltre 20 cm sopra il piano di scavo. Esclusi gli oneri relativi all'aggottamento.Scavo generale: / Scavo di sbancamento eseguito con mezzi meccanici di scavo, in materiale di qualunque consistenza e natura, asciutto o bagnato, compresi la formazione di gradinatura, l'eliminazione delle rampe, lo sgombero dei materiali provenienti dallo scavo, compresa la demolizione di opere in conglomerato cementizio, in pietrame o miste in pietrame e conglomerato, se possibile senza attrezzi speciali di demolizione, nonchè l'estrazione di massi fino ad un volume di 0,30 m3, esclusi il rinterro e l'armatura eventualmente necessaria delle pareti di scavo, nonché corrispettivi per diritti di discarica: / sovrappr. per acque sorgive / Sovrapprezzo alle voci .01 a) e .01 b) per scavo generale eseguiti in presenza d'acqua che non possa essere allontanata a gravità. / Questo prezzo trova applicazione quando non viene effettuato un aggottamento e per profondità d'acqua, in condizioni di riposo, oltre 20 cm sopra il piano di scavo. Esclusi gli oneri relativi all'aggottamento.	m3		3,23
02.02.03.01.d	Estrazione di massi in scavi di sbancamento / Estrazione integrale di massi con volume superiore a 0,30 m3, in relazione a scavi di sbancamentoScavo generale: / Scavo di sbancamento eseguito con mezzi meccanici di scavo, in materiale di qualunque consistenza e natura, asciutto o bagnato, compresi la formazione di gradinatura, l'eliminazione delle rampe, lo sgombero dei materiali provenienti dallo scavo, compresa la demolizione di opere in conglomerato cementizio, in pietrame o miste in pietrame e conglomerato, se possibile senza attrezzi speciali di demolizione, nonchè l'estrazione di massi fino ad un volume di 0,30 m3, esclusi il rinterro e l'armatura eventualmente necessaria delle pareti di scavo, nonché corrispettivi per diritti di discarica: / Estrazione di massi in scavi di sbancamento / Estrazione integrale di massi con volume superiore a 0,30 m3, in relazione a scavi di sbancamento	m3		19,80
02.02.03.01.e	Scavo generale: / Scavo di sbancamento eseguito con mezzi meccanici di scavo, in materiale di qualunque consistenza e natura, asciutto o bagnato, compresi la formazione di gradinatura, l'eliminazione delle rampe, lo sgombero dei materiali provenienti dallo scavo, compresa la demolizione di opere in conglomerato cementizio, in pietrame o miste in pietrame e conglomerato, se possibile senza attrezzi speciali di demolizione, nonchè l'estrazione di massi fino ad un volume di 0,30 m3, esclusi il rinterro e l'armatura eventualmente necessaria delle pareti di scavo, nonché corrispettivi per diritti di discarica:	m3		3,17
02.02.03.01.f	Scavo generale: / Scavo di sbancamento eseguito con mezzi meccanici di scavo, in materiale di qualunque consistenza e natura, asciutto o bagnato, compresi la formazione di gradinatura, l'eliminazione delle rampe, lo sgombero dei materiali provenienti dallo scavo, compresa la demolizione di opere in conglomerato cementizio, in pietrame o miste in pietrame e conglomerato, se possibile senza attrezzi speciali di demolizione, nonchè l'estrazione di massi fino ad un volume di 0,30 m3, esclusi il rinterro e l'armatura eventualmente necessaria delle pareti di scavo, nonché corrispettivi per diritti di discarica:	m3		4,96
02.02.04	Scavo a sezione obbligata
02.02.04.01	Scavo fondazione: / Scavo di fondazione a sezione ristretta eseguito, in materiale di qualunque consistenza e natura, asciutto o bagnato, fino ad una profondità di 1,50m, compresa la frantumazione di opere in conglomerato cementizio, in pietrame o miste in pietrame e conglomerato, se possibile senza speciali attrezzi di demolizione, nonchè l'estrazione di massi fino ad un volume di 0,50 m3. Nei prezzi è compreso l'onere della sistemazione, anche a mano, del piano di scavo secondo le livellette prescritte. Per le fondazioni il piano di scavo deve essere completamente liberato da sassi e spianato. Escluso il rinterro:
02.02.04.01.a	Scavo fondazione: / Scavo di fondazione a sezione ristretta eseguito, in materiale di qualunque consistenza e natura, asciutto o bagnato, fino ad una profondità di 1,50m, compresa la frantumazione di opere in conglomerato cementizio, in pietrame o miste in pietrame e conglomerato, se possibile senza speciali attrezzi di demolizione, nonchè l'estrazione di massi fino ad un volume di 0,50 m3. Nei prezzi è compreso l'onere della sistemazione, anche a mano, del piano di scavo secondo le livellette prescritte. Per le fondazioni il piano di scavo deve essere completamente liberato da sassi e spianato. Escluso il rinterro:	m3		88,53
02.02.04.01.b	Scavo fondazione: / Scavo di fondazione a sezione ristretta eseguito, in materiale di qualunque consistenza e natura, asciutto o bagnato, fino ad una profondità di 1,50m, compresa la frantumazione di opere in conglomerato cementizio, in pietrame o miste in pietrame e conglomerato, se possibile senza speciali attrezzi di demolizione, nonchè l'estrazione di massi fino ad un volume di 0,50 m3. Nei prezzi è compreso l'onere della sistemazione, anche a mano, del piano di scavo secondo le livellette prescritte. Per le fondazioni il piano di scavo deve essere completamente liberato da sassi e spianato. Escluso il rinterro:	m3		11,86
02.02.04.01.c	Scavo fondazione: / Scavo di fondazione a sezione ristretta eseguito, in materiale di qualunque consistenza e natura, asciutto o bagnato, fino ad una profondità di 1,50m, compresa la frantumazione di opere in conglomerato cementizio, in pietrame o miste in pietrame e conglomerato, se possibile senza speciali attrezzi di demolizione, nonchè l'estrazione di massi fino ad un volume di 0,50 m3. Nei prezzi è compreso l'onere della sistemazione, anche a mano, del piano di scavo secondo le livellette prescritte. Per le fondazioni il piano di scavo deve essere completamente liberato da sassi e spianato. Escluso il rinterro: / deposito laterale entro 5,0 m, senza caricamento su mezzo e senza trasporto	m3		12,21
02.02.04.02	Scavo a sezione ristretta in materiale di qualunque consistenza / Scavo a sezione ristretta eseguito con mezzi meccanici di scavo, in materiale di qualunque consistenza e natura, asciutto o bagnato, fino ad una profondità di 1,50m, compresa la frantumazione di opere in conglomerato cementizio, in pietrame o miste in pietrame e conglomerato, se possibile senza speciali attrezzi di demolizione, nonchè l'estrazione di massi fino ad un volume di 0,50 m3. Nei prezzi è compreso l'onere della sistemazione, anche a mano, del piano di scavo secondo le livellette prescritte. Se lo scavo è eseguito per la successiva posa di tubazioni, il piano di scavo deve essere completamente liberato da sassi.
02.02.04.02.a	Scavo a sezione ristretta in materiale di qualunque consistenza / Scavo a sezione ristretta eseguito con mezzi meccanici di scavo, in materiale di qualunque consistenza e natura, asciutto o bagnato, fino ad una profondità di 1,50m, compresa la frantumazione di opere in conglomerato cementizio, in pietrame o miste in pietrame e conglomerato, se possibile senza speciali attrezzi di demolizione, nonchè l'estrazione di massi fino ad un volume di 0,50 m3. Nei prezzi è compreso l'onere della sistemazione, anche a mano, del piano di scavo secondo le livellette prescritte. Se lo scavo è eseguito per la successiva posa di tubazioni, il piano di scavo deve essere completamente liberato da sassi.	m3		12,89
02.02.04.02.b	Scavo a sezione ristretta in materiale di qualunque consistenza / Scavo a sezione ristretta eseguito con mezzi meccanici di scavo, in materiale di qualunque consistenza e natura, asciutto o bagnato, fino ad una profondità di 1,50m, compresa la frantumazione di opere in conglomerato cementizio, in pietrame o miste in pietrame e conglomerato, se possibile senza speciali attrezzi di demolizione, nonchè l'estrazione di massi fino ad un volume di 0,50 m3. Nei prezzi è compreso l'onere della sistemazione, anche a mano, del piano di scavo secondo le livellette prescritte. Se lo scavo è eseguito per la successiva posa di tubazioni, il piano di scavo deve essere completamente liberato da sassi. / deposito laterale entro 5,0 m, senza caricamento su mezzo e senza trasporto	m3		12,04
02.02.04.02.c	Sovrapprezzo per profondità (scavi a sezione) / Sovrapprezzo di profondità per scavi a sezione ristretta superiore a 1,5m fino a 2,5m. Vengono adottati per tutto il volume di scavo e non possono essere applicati cumulativamente.Scavo a sezione ristretta in materiale di qualunque consistenza / Scavo a sezione ristretta eseguito con mezzi meccanici di scavo, in materiale di qualunque consistenza e natura, asciutto o bagnato, fino ad una profondità di 1,50m, compresa la frantumazione di opere in conglomerato cementizio, in pietrame o miste in pietrame e conglomerato, se possibile senza speciali attrezzi di demolizione, nonchè l'estrazione di massi fino ad un volume di 0,50 m3. Nei prezzi è compreso l'onere della sistemazione, anche a mano, del piano di scavo secondo le livellette prescritte. Se lo scavo è eseguito per la successiva posa di tubazioni, il piano di scavo deve essere completamente liberato da sassi. / Sovrapprezzo per profondità (scavi a sezione) / Sovrapprezzo di profondità per scavi a sezione ristretta superiore a 1,5m fino a 2,5m. Vengono adottati per tutto il volume di scavo e non possono essere applicati cumulativamente.	m3		1,04
02.02.04.02.d	Sovrapprezzo per profondità (scavi a sezione) / Sovrapprezzo di profondità per scavi a sezione ristretta superiore a 1,5m fino a 3,5m. Vengono adottati per tutto il volume di scavo e non possono essere applicati cumulativamente.Scavo a sezione ristretta in materiale di qualunque consistenza / Scavo a sezione ristretta eseguito con mezzi meccanici di scavo, in materiale di qualunque consistenza e natura, asciutto o bagnato, fino ad una profondità di 1,50m, compresa la frantumazione di opere in conglomerato cementizio, in pietrame o miste in pietrame e conglomerato, se possibile senza speciali attrezzi di demolizione, nonchè l'estrazione di massi fino ad un volume di 0,50 m3. Nei prezzi è compreso l'onere della sistemazione, anche a mano, del piano di scavo secondo le livellette prescritte. Se lo scavo è eseguito per la successiva posa di tubazioni, il piano di scavo deve essere completamente liberato da sassi. / Sovrapprezzo per profondità (scavi a sezione) / Sovrapprezzo di profondità per scavi a sezione ristretta superiore a 1,5m fino a 3,5m. Vengono adottati per tutto il volume di scavo e non possono essere applicati cumulativamente.	m3		1,67
02.02.04.03	Scavo per opere di sottomurazione: / Scavo relativo ad opere di sottomurazione eseguito in tratti della larghezza di ca. 1 m a cuci e scuci. Sono compresi la puntellazione dello scavo e delle murature, nonché le necessarie misure di sicurezza, la protezione della parete di scavo da acque piovane, l'asporto, il carico e il trasporto del materiale scavato in una pubblica discarica entro un raggio di 5 km. Sono esclusi corrispettivi per diritti di discarica:
02.02.04.03.a	Scavo per opere di sottomurazione: / Scavo relativo ad opere di sottomurazione eseguito in tratti della larghezza di ca. 1 m a cuci e scuci. Sono compresi la puntellazione dello scavo e delle murature, nonché le necessarie misure di sicurezza, la protezione della parete di scavo da acque piovane, l'asporto, il carico e il trasporto del materiale scavato in una pubblica discarica entro un raggio di 5 km. Sono esclusi corrispettivi per diritti di discarica: / a mano all'interno di fabbricati	m3		137,41
02.02.04.03.b	Scavo per opere di sottomurazione: / Scavo relativo ad opere di sottomurazione eseguito in tratti della larghezza di ca. 1 m a cuci e scuci. Sono compresi la puntellazione dello scavo e delle murature, nonché le necessarie misure di sicurezza, la protezione della parete di scavo da acque piovane, l'asporto, il carico e il trasporto del materiale scavato in una pubblica discarica entro un raggio di 5 km. Sono esclusi corrispettivi per diritti di discarica: / a mano all'esterno	m3		128,01
02.02.04.03.c	con mezzi mecc. all'interno / con mezzi meccanici all'interno di fabbricatiScavo per opere di sottomurazione: / Scavo relativo ad opere di sottomurazione eseguito in tratti della larghezza di ca. 1 m a cuci e scuci. Sono compresi la puntellazione dello scavo e delle murature, nonché le necessarie misure di sicurezza, la protezione della parete di scavo da acque piovane, l'asporto, il carico e il trasporto del materiale scavato in una pubblica discarica entro un raggio di 5 km. Sono esclusi corrispettivi per diritti di discarica: / con mezzi mecc. all'interno / con mezzi meccanici all'interno di fabbricati	m3		44,74
02.02.04.03.d	con mezzi mecc. all'esterno / con mezzi meccanici all'esterno di fabbricatiScavo per opere di sottomurazione: / Scavo relativo ad opere di sottomurazione eseguito in tratti della larghezza di ca. 1 m a cuci e scuci. Sono compresi la puntellazione dello scavo e delle murature, nonché le necessarie misure di sicurezza, la protezione della parete di scavo da acque piovane, l'asporto, il carico e il trasporto del materiale scavato in una pubblica discarica entro un raggio di 5 km. Sono esclusi corrispettivi per diritti di discarica: / con mezzi mecc. all'esterno / con mezzi meccanici all'esterno di fabbricati	m3		22,31
02.02.05	Rinterri e rilevati
02.02.05.01	Rinterro con materiale di scavo: / Rinterro di scavi con materiale proveniente dallo scavo e depositato in cantiere, compresi il carico, il trasporto, lo scarico e lo stendimento, nonché l'onere per il costipamento del materiale di rinterro o riporto:
02.02.05.01.a	Rinterro con materiale di scavo: / Rinterro di scavi con materiale proveniente dallo scavo e depositato in cantiere, compresi il carico, il trasporto, lo scarico e lo stendimento, nonché l'onere per il costipamento del materiale di rinterro o riporto: / händisch	m3		64,38
02.02.05.01.b	Rinterro con materiale di scavo: / Rinterro di scavi con materiale proveniente dallo scavo e depositato in cantiere, compresi il carico, il trasporto, lo scarico e lo stendimento, nonché l'onere per il costipamento del materiale di rinterro o riporto: / maschinell	m3		5,02
02.02.05.01.c	Rinterro con materiale di scavo: / Rinterro di scavi con materiale proveniente dallo scavo e depositato in cantiere, compresi il carico, il trasporto, lo scarico e lo stendimento, nonché l'onere per il costipamento del materiale di rinterro o riporto: / con gru di cantiere	m3		26,90
02.02.05.02	Rinterro e rilevato con materiale di cava: / Rinterri e rilevati da addossare a murature con impermeabilizzazione esposta, con materiale ghiaioso non legante di cava fornito dall'appaltatore, compresi il carico, il trasporto, lo scarico e lo stendimento, nonché il costipamento:
02.02.05.02.a	Rinterro e rilevato con materiale di cava: / Rinterri e rilevati da addossare a murature con impermeabilizzazione esposta, con materiale ghiaioso non legante di cava fornito dall'appaltatore, compresi il carico, il trasporto, lo scarico e lo stendimento, nonché il costipamento: / händisch	m3		72,40
02.02.05.02.b	Rinterro e rilevato con materiale di cava: / Rinterri e rilevati da addossare a murature con impermeabilizzazione esposta, con materiale ghiaioso non legante di cava fornito dall'appaltatore, compresi il carico, il trasporto, lo scarico e lo stendimento, nonché il costipamento: / maschinell	m3		28,85
02.02.05.02.c	Rinterro e rilevato con materiale di cava: / Rinterri e rilevati da addossare a murature con impermeabilizzazione esposta, con materiale ghiaioso non legante di cava fornito dall'appaltatore, compresi il carico, il trasporto, lo scarico e lo stendimento, nonché il costipamento: / con gru di cantiere	m3		56,88
02.02.05.03	Rinterro e rilevati con RB-granulato 0/70: / Rinterri e rilevati da addossare a murature con impermeabilizzazione esposta, con materiale inerte riciclato conforme le linee guida emanate dalla Prov. auton. di BZ-AA che definiscono la qualità dei materiali edili riciclati; fornito dall'appaltatore; materiale inerte: RB-granulato di calcestruzzo 0/70mm, compresi il carico, il trasporto, lo scarico e lo stendimento, nonché il costipamento:
02.02.05.03.a	Rinterro e rilevati con RB-granulato 0/70: / Rinterri e rilevati da addossare a murature con impermeabilizzazione esposta, con materiale inerte riciclato conforme le linee guida emanate dalla Prov. auton. di BZ-AA che definiscono la qualità dei materiali edili riciclati; fornito dall'appaltatore; materiale inerte: RB-granulato di calcestruzzo 0/70mm, compresi il carico, il trasporto, lo scarico e lo stendimento, nonché il costipamento: / händisch	m3		70,78
02.02.05.03.b	Rinterro e rilevati con RB-granulato 0/70: / Rinterri e rilevati da addossare a murature con impermeabilizzazione esposta, con materiale inerte riciclato conforme le linee guida emanate dalla Prov. auton. di BZ-AA che definiscono la qualità dei materiali edili riciclati; fornito dall'appaltatore; materiale inerte: RB-granulato di calcestruzzo 0/70mm, compresi il carico, il trasporto, lo scarico e lo stendimento, nonché il costipamento: / maschinell	m3		25,38
02.02.05.03.c	Rinterro e rilevati con RB-granulato 0/70: / Rinterri e rilevati da addossare a murature con impermeabilizzazione esposta, con materiale inerte riciclato conforme le linee guida emanate dalla Prov. auton. di BZ-AA che definiscono la qualità dei materiali edili riciclati; fornito dall'appaltatore; materiale inerte: RB-granulato di calcestruzzo 0/70mm, compresi il carico, il trasporto, lo scarico e lo stendimento, nonché il costipamento: / con gru di cantiere	m3		43,55
02.02.05.04	Materiale di riporto costituito da ghiaia lavata con diametro max. 70 mm (toutvenant), fornito e riportato in strati dello spessore di 50 cm, steso e costipato. Esecuzione conforme disegno. Sono compresi il trasporto, lo scarico e il livellamento.
02.02.05.04.c	Materiale di riporto costituito da ghiaia lavata con diametro max. 70 mm (toutvenant), fornito e riportato in strati dello spessore di 50 cm, steso e costipato. Esecuzione conforme disegno. Sono compresi il trasporto, lo scarico e il livellamento. / con gru di cantiere	m3		39,14
02.02.05.05	Livellamento superfici / Livellamento con mezzo meccanico di superfici scavate o riportate. Esecuzione conforme disegno. S'intendono compresi nel prezzo lo sgombero di pietre, macerie, calcinacci e detriti.	m2		2,77
02.02.05.06	Spianamento terra veget. di accumulo / Spianamento della terra vegetale proveniente dallo scavo e accumulata in cantiere, in strato dello spessore medio di 40 cm, inclusi carico, trasporto e scarico. Esecuzione conforme disegno. Sono compresi l'allentamento del sottofondo, l'asporto di massi, calcinacci e macerie, nonché i ricarichi e i rinterri.	m2		3,57
02.02.05.07	Terra di coltivo fornita e spianata a profilo sagoma. Esecuzione conforme disegno. Sono compresi il carico, il trasporto, lo scarico, lo stendimento, nonché la sistemazione per rialzamenti e avvallamenti.	m3		29,07
02.02.05.08	Materiale di riporto costituito da pietrisco 16/32, fornito e riportato in strati e costipato. Esecuzione / conforme disegno. Sono compresi il trasporto, lo scarico e il livellamento.	m3
02.03	Fondazioni speciali e messa in sicurezza di scavi / Vedi Elenco prezzi informativi per OPERE CIVILI NON EDILI: / Capitolo: 56 PROTEZIONI DI PARETI DI SCAVO, RIVESTIMENTI DI SCARPATE / Capitolo: 57 FONDAZIONI SPECIALI
02.04	Opere in conglomerato cementizio armato e non armato, casseforme e prefabbricati / I capitoli 02.04.00.00 comprendono i seguenti sottocapitoli: / 02.04.71.00 Casseri per strutture poggianti sul terreno, sottomurazioni / 02.04.72.00 Casseri per muri e pareti / 02.04.73.00 Casseri per solette, mensole e scale / 02.04.74.00 Casseri per strutture orizzontali (travi) / 02.04.75.00 Casseri per pilastri / 02.04.76.00 Casseri per piccoli manufatti / 02.04.77.00 Opere di sostegno, piani di lavoro H>3,00m / 02.04.78.00 Sovraprezzi per casseri / 02.04.80.00 Conglomerato cementizio per manufatti armati e non armati / 02.04.85.00 Sovrapprezzi / 02.04.90.00 Elementi prefabbricati / CONGLOMERATO CEMENTIZIO / Per le forniture e prestazioni comprese nella categoria 02.04.00.00 non si fa alcuna differenziazione tra opere in conglomerato cementizio armato, precompresso e non armato. Ogni onere di aggravio connesso con la presenza di un'armatura è compensato con le voci della categoria 02.05.00.00 ""Acciaio per armatura"". Il committente può richiedere in qualunque momento, a condizione che una casseratura eventualmente già posta in opera non debba essere rimossa, la posa in opera di un'armatura metallica. / Nei compensi elencati sono compresi i seguenti oneri: / - la preventiva modinatura precisa dell'opera costruenda; / - impalcati e piani di lavoro fino ad un'altezza ""H"" = 3,0 m; / - opere di sostegno (centine), se non espressamente previsto diversamente, fino ad ""H"" = 300 m; / su fondazioni o solai compensati a parte. / - opere di puntellatura (puntelli); / - tutte le forniture - minuteria e sfridi compresi - lavorazioni, mezzi ed attrezzi di lavoro; / - l'onere per tenere umido il getto durante la fase di presa nonché per la protezione delle superfici fresche dalle intemperie; / - l'esecuzione di giunti di dilatazione (esclusa nastri per impermeabilizzazione), nicchie ed aperture, riportati nei disegni di progetto; / - la fornitura e posa, secondo le prescrizioni del produttore, di nastri sagomati in materiale plastico, di produzione industriale e del tipo idoneo, in corrispondenza dei giunti di ripresa. Questo onere viene compensato con i sovrapprezzi per conglomerato impermeabile per i giunti previsti nel progetto costruttivo; / - l'esecuzione di tutti gli elementi accessori, come canalette, cunicoli, mensole, ecc., riportati nei disegni di progetto; / - tutti i provvedimenti per evitare macchie, incrostazioni, danneggiamenti, ecc. delle superfici in vista; / - tutte le parti metalliche come fili, distanziatori ecc. in corrispondenza delle facce in vista devono rispettare un copriferro minimo secondo statica, per evitare macchie di ruggine e corrosione. Fuoriuscite di boiacca e conglomerato su superfici già eseguite e provenienti da successive fasi di getto devono essere immediatamente eliminate con acqua dalle superfici in vista; / K1886 / Ai fini contabili e di applicazione di un eventuale compenso per opere di sostegno, se espressamente previsto a compenso separato (centine), per altezza ""H"" è stabilita quella media dei singoli sostegni di una campata oppure per strutture autoportanti l'altezza teorica ottenuta dalla divisione area verticale/interasse oppure volume/superficie proiettata orizzontalmente. / CASSEFORME / I casseri sono, se non espressamente previsto diversamente, comprensivi di tutte le opere di sostegno fino ad un'altezza ""H"" = 3,0 m e di puntellatura, adatti a contenere il conglomerato cementizio senza subire deformazioni non ammissibili. Essi devono garantire l'esecuzione dell'opera secondo i disegni di progetto. / I casseri vengono classificati, per la struttura della superficie del getto finito, come segue: / S1 Per superfici non in vista: / tavole non piallate di legno a spigoli non paralleli, elementi in legno compensato od in acciaio con superficie non perfettamente piana e liscia, a scelta dell'appaltatore. I giunti tra i singoli elementi non devono essere a perfetta tenuta. Sono accettate leggere fuoriuscite di boiacca e sbavature (protuberanze). / S2 Come S1, ma con giunti a tenuta. Sbavature e fuoriuscite di boiacca sono in parte ammesse. / S3 Per superfici faccia a vista: / Casserature per grandi superfici / Elementi in legno compensato o in acciaio in perfetto stato di conservazione, a scelta dell'appaltatore. I giunti tra i singoli elementi devono essere a perfetta tenuta. Non sono ammesse fuoriuscite di boiacca e sbavature. Superficie di calcestruzzo liscia, con giunti di casseratura a vista. Eliminare protuberanze e sbavature. / I casseri S1 possono essere utilizzati solo per conglomerati non armati. / Spigoli, anche quelli di giunti di dilatazione, nicchie, aperture, ecc. di superfici in vista devono essere, senza alcun compenso a parte, smussati con idonei profilati. / Nel prezzo unitario della rispettiva casseratura è compreso l'onere per il passaggio di un'eventuale armatura di collegamento per elementi strutturali od accessori, di tubazioni, ecc., anche se il tipo di casseratura usata in quella zona deve essere cambiato oppure la casseratura stessa deve essere tagliata o perforata. / I distanziatori devono essere scelti dall'appaltatore in funzione dell'opera e sono sempre a carico dell'appaltatore. La parte metallica deve essere tolta dopo il disarmo, senza danneggiare il getto. / Le casserature per conglomerati ""a faccia vista"" e per quelli impermeabili (S3, S4, S5) non possono avere distanziatori che rimangono nel conglomerato. Eventuali tubi di infilamento dei distanziatori devono garantire la presa con il conglomerato e devono essere chiusi con metodi approvati dalla DL. / Se la casseratura è prescritta senza alcun distanziatore, questo onere verrà compensato a parte. / Ai fini dell'applicazione dei sovrapprezzi si stabilisce che semplici raccordi di spigoli non sono considerati ""casseratura curva"". / L'applicazione di un sovrapprezzo per doppia curvatura esclude l'applicazione di un sovrapprezzo per superfici ""inclinate"". / Superfici curve, senza discontinuità tra parete e soletta sono considerate interamente ""parete"". / Nel compenso sono compresi anche il disarmo e l'asportazione di tutti i materiali, compresa la demolizione di eventuali fondazioni provvisorie di sostegno della casseratura. / Spetta all'appaltatore scegliere il momento del disarmo. / Se non detto diversamente in una voce, si misura sempre la superficie bagnata. / Lo sfrido per adattamento dei casseri va a carico dell'appaltatore.
02.04.71	Casseformi per strutture adiacenti a terra, sottomurazioni
02.04.71.01	Casseratura laterale per solette e solettoni di base: / Casseratura laterale per solette e solettoni di base, orizzontali od inclinati, comunque senza controcasseratura superiore.
02.04.71.01.a	Casseratura laterale per solette e solettoni di base: / Casseratura laterale per solette e solettoni di base, orizzontali od inclinati, comunque senza controcasseratura superiore. / per struttura superficiale S1	m2		60,19
02.04.71.02	Casseratura laterale per fondazioni continue, plinti di fondazione, travi di fondazione e di ripartizione, contrappesi, ecc.:
02.04.71.02.a	Casseratura laterale per fondazioni continue, plinti di fondazione, travi di fondazione e di ripartizione, contrappesi, ecc.: / per struttura superficiale S1	m2		42,22
02.04.71.04	Schalung für die Untermauerung von Fundamenten / Schalung für die Untermauerung von bestehenden Fundamenten und Mauern:
02.04.71.04.a	Schalung für die Untermauerung von Fundamenten / Schalung für die Untermauerung von bestehenden Fundamenten und Mauern: / per struttura superficiale S1	m2		29,53
02.04.71.51	Sovrapprezzo per casseratura curva in un senso / Sovrapprezzo per casseratura o controcasseratura curva in un senso
02.04.71.51.a	R<5,00m / con raggio "R" inferiore a 5,00 m.Sovrapprezzo per casseratura curva in un senso / Sovrapprezzo per casseratura o controcasseratura curva in un senso / R<5,00m / con raggio "R" inferiore a 5,00 m.	m2		17,00
02.04.71.52	Sovrapprezzo per casseratura curva in due sensi / Sovrapprezzo per casseratura o controcasseratura curva in due sensi
02.04.71.53	Sovrapprezzo per controcasseratura
02.04.71.53.a	Sovrapprezzo per controcasseratura / di coni "conoidali"	m2		25,28
02.04.71.53.b	Sovrapprezzo per controcasseratura / di coni "piramidali"	m2		27,20
02.04.72	Casseforme per muri e pareti
02.04.72.01	Sovrapprezzo per casseratura unilaterale per muri e pareti diritte: / Sovrapprezzo per casseratura unilaterale (senza distanziatori) per muri e pareti diritte su fondo stabile, verticale.
02.04.72.01.b	Sovrapprezzo per casseratura unilaterale per muri e pareti diritte: / Sovrapprezzo per casseratura unilaterale (senza distanziatori) per muri e pareti diritte su fondo stabile, verticale. / per struttura superficiale S2	m2		23,32
02.04.72.01.c	Sovrapprezzo per casseratura unilaterale per muri e pareti diritte: / Sovrapprezzo per casseratura unilaterale (senza distanziatori) per muri e pareti diritte su fondo stabile, verticale. / per struttura superficiale S3	m2		25,56
02.04.72.02	Casseratura per muri e pareti diritte: / Casseratura per muri e pareti diritte, verticale
02.04.72.02.b	Casseratura per muri e pareti diritte: / Casseratura per muri e pareti diritte, verticale / per struttura superficiale S2	m2		26,14
02.04.72.02.c	Casseratura per muri e pareti diritte: / Casseratura per muri e pareti diritte, verticale / per struttura superficiale S3	m2		30,76
02.04.72.51	Sovrapprezzo per casseratura curva in un senso: / Sovrapprezzo per casseratura curva in un senso
02.04.72.51.a	Sovrapprezzo per casseratura curva in un senso: / Sovrapprezzo per casseratura curva in un senso / R = 10,00 - 5,01 m	m2		18,71
02.04.72.51.b	Sovrapprezzo per casseratura curva in un senso: / Sovrapprezzo per casseratura curva in un senso / R = 5,00 - 1,00 m	m2		27,20
02.04.72.51.c	Sovrapprezzo per casseratura curva in un senso: / Sovrapprezzo per casseratura curva in un senso / R sotto 1,00 m	m2		32,19
02.04.72.52	Sovrapprezzo per casseratura curva in due sensi: / Sovrapprezzo per casseratura curva in due sensi
02.04.72.52.a	Sovrapprezzo per casseratura curva in due sensi: / Sovrapprezzo per casseratura curva in due sensi / R = 10,00 - 5,01 m	m2		25,16
02.04.72.52.b	Sovrapprezzo per casseratura curva in due sensi: / Sovrapprezzo per casseratura curva in due sensi / R = 5,00 - 1,00 m	m2		32,87
02.04.72.52.c	Sovrapprezzo per casseratura curva in due sensi: / Sovrapprezzo per casseratura curva in due sensi / R sotto 1,00 m	m2		38,09
02.04.72.53	Sovrapprezzo per casseratura di muri e pareti inclinati
02.04.72.53.a	Sovrapprezzo per casseratura di muri e pareti inclinati / oltre 1° e fino a 20° dalla verticale	m2		9,20
02.04.72.53.b	über 21 bis 45° von der Vertikalen / über 21° bis 45° von der VertikalenSovrapprezzo per casseratura di muri e pareti inclinati / über 21 bis 45° von der Vertikalen / über 21° bis 45° von der Vertikalenoltre 21° e fino a 45° dalla verticale	m2		14,17
02.04.72.54	Sovrapprezzo per superfici inferiori a 2,00 m2	m2		17,45
02.04.73	Schalungen für Platten, Kragplatten, Treppen / Schalungen für Platten, Kragplatten und Treppen / Die seitliche Abschalung wird mit den selben Einheitspreisen vergütet.
02.04.73.01	Casseratura di solette, solette a sbalzo: / Casseratura di solette piane e a sbalzo, lato superiore e inferiore orizzontale
02.04.73.01.a	Casseratura di solette, solette a sbalzo: / Casseratura di solette piane e a sbalzo, lato superiore e inferiore orizzontale / per struttura superficiale S2, spessore soletta fino a 30 cm	m2		43,07
02.04.73.01.b	Casseratura di solette, solette a sbalzo: / Casseratura di solette piane e a sbalzo, lato superiore e inferiore orizzontale / per struttura superficiale S3, spessore soletta fino a 30 cm	m2		45,02
02.04.73.01.c	Casseratura di solette, solette a sbalzo: / Casseratura di solette piane e a sbalzo, lato superiore e inferiore orizzontale / Sovrapprezzo per spessori soletta da 31 a 50 cm	m2		5,41
02.04.73.01.d	Casseratura di solette, solette a sbalzo: / Casseratura di solette piane e a sbalzo, lato superiore e inferiore orizzontale / Sovrapprezzo per opere di sostegno per altezze solette da 3,01 a 6,00 m	m2		17,72
02.04.73.01.e	Casseratura di solette, solette a sbalzo: / Casseratura di solette piane e a sbalzo, lato superiore e inferiore orizzontale / Sovrapprezzo per opere di sostegno per altezze solette da 6,01 a 9,00 m	m2		33,95
02.04.73.02	Casseratura di solette piane con nervatura inferiore e solette a sbalzo / Casseratura di solette piane e a sbalzo, orizzontali od inclinate fino a 10° dall'orizzontale, con nervatura inferiore (quest'ultima non viene compensata a parte). Si misura la superficie totale bagnata.
02.04.73.02.a	Casseratura di solette piane con nervatura inferiore e solette a sbalzo / Casseratura di solette piane e a sbalzo, orizzontali od inclinate fino a 10° dall'orizzontale, con nervatura inferiore (quest'ultima non viene compensata a parte). Si misura la superficie totale bagnata. / per struttura superficiale S2	m2		31,03
02.04.73.02.b	Casseratura di solette piane con nervatura inferiore e solette a sbalzo / Casseratura di solette piane e a sbalzo, orizzontali od inclinate fino a 10° dall'orizzontale, con nervatura inferiore (quest'ultima non viene compensata a parte). Si misura la superficie totale bagnata. / per struttura superficiale S3	m2		32,02
02.04.73.03	Casseratura di solette per scale, pianerottoli, gradini / Casseratura di solette per scale e pianerottoli, compresi i gradini di qualunque forma e rapporto alzata/pedata, con o senza controcasseratura. Si misura la superficie bagnata dei casseri senza distinzione.
02.04.73.03.a	Casseratura di solette per scale, pianerottoli, gradini / Casseratura di solette per scale e pianerottoli, compresi i gradini di qualunque forma e rapporto alzata/pedata, con o senza controcasseratura. Si misura la superficie bagnata dei casseri senza distinzione. / per struttura superficiale S2	m		69,39
02.04.73.03.b	Casseratura di solette per scale, pianerottoli, gradini / Casseratura di solette per scale e pianerottoli, compresi i gradini di qualunque forma e rapporto alzata/pedata, con o senza controcasseratura. Si misura la superficie bagnata dei casseri senza distinzione. / per struttura superficiale S3	m		73,61
02.04.73.04	Casseratura di ripiani scale, di qualsiasi forma, con o senza cassero esterno. Viene conteggiata l'intera superficie interessata:
02.04.73.04.a	Casseratura di ripiani scale, di qualsiasi forma, con o senza cassero esterno. Viene conteggiata l'intera superficie interessata: / per struttura superficiale S2	m2		71,04
02.04.73.04.b	Casseratura di ripiani scale, di qualsiasi forma, con o senza cassero esterno. Viene conteggiata l'intera superficie interessata: / per struttura superficiale S3	m2		86,06
02.04.73.50	Sovrapprezzo per casseratura curva in un senso
02.04.73.50.a	Sovrapprezzo per casseratura curva in un senso / R = 10,00 - 5,01 m	m2		19,55
02.04.73.50.b	Sovrapprezzo per casseratura curva in un senso / R = 5,00 - 1,00 m	m2		27,71
02.04.73.50.c	Sovrapprezzo per casseratura curva in un senso / R sotto 1,00 m	m2		32,54
02.04.73.51	Sovrapprezzo per casseratura curva in due sensi
02.04.73.51.a	Sovrapprezzo per casseratura curva in due sensi / R = 10,00 - 5,01 m	m2		25,45
02.04.73.51.b	Sovrapprezzo per casseratura curva in due sensi / R = 5,00 - 1,00 m	m2		32,32
02.04.73.51.c	Sovrapprezzo per casseratura curva in due sensi / R sotto 1,00 m	m2		37,75
02.04.73.53	Aufpreis für Konterschalung von Platten und Kragplatten / Aufpreis für Konterschalung von ebenen Platten und KragplattenSovrapprezzo per controcasseratura superiore di solette piane e a sbalzo
02.04.73.53.a	Sovrapprezzo per controcasseratura di solette oltre 1° e fino a 10° dall'orizzontale / Sovrapprezzo per controcasseratura superiore di solette inclinate oltre 1° e fino a 10° dall'orizzontaleAufpreis für Konterschalung von Platten und Kragplatten / Aufpreis für Konterschalung von ebenen Platten und KragplattenSovrapprezzo per controcasseratura superiore di solette piane e a sbalzo / Sovrapprezzo per controcasseratura di solette oltre 1° e fino a 10° dall'orizzontale / Sovrapprezzo per controcasseratura superiore di solette inclinate oltre 1° e fino a 10° dall'orizzontale	m2		14,17
02.04.73.53.b	Aufpreis Konterschalung von Platten, 11° bis 45° von der Horizontalen / Aufpreis für obenliegende Konterschalung von Platten und Kragplatten, Neigung von 11° bis 45° von der HorizontalenAufpreis für Konterschalung von Platten und Kragplatten / Aufpreis für Konterschalung von ebenen Platten und KragplattenSovrapprezzo per controcasseratura superiore di solette piane e a sbalzo / Aufpreis Konterschalung von Platten, 11° bis 45° von der Horizontalen / Aufpreis für obenliegende Konterschalung von Platten und Kragplatten, Neigung von 11° bis 45° von der HorizontalenSovrapprezzo per controcasseratura superiore di solette inclinate da 11° e fino a 45° dall'orizzontale	m2		23,49
02.04.73.54	Sovrapprezzo per controcasseratura senza distanziatori / Sovrapprezzo per esecuzione di controcasseratura senza distanziatori passanti (si misura la superficie totale bagnata).	m2		33,67
02.04.73.55	Sovrapprezzo per la realizzazione di casseri per solette e mensole con lato inferiore inclinato - senza l'ausilio di controcasserature
02.04.73.55.a	Sovrapprezzo per la realizzazione di casseri per solette e mensole con lato inferiore inclinato - senza l'ausilio di controcasserature / Inclinazione fino a 10°	m2		5,20
02.04.73.55.b	Sovrapprezzo per la realizzazione di casseri per solette e mensole con lato inferiore inclinato - senza l'ausilio di controcasserature / Inclinazione da 10,01° a 25°	m2		7,47
02.04.74	Casseforme per strutture orizzontali (travi)
02.04.74.01	Casseratura di travi rettilinee: / Casseratura di travi rettilinee di qualunque sezione trasversale e lunghezza.
02.04.74.01.a	Casseratura di travi rettilinee: / Casseratura di travi rettilinee di qualunque sezione trasversale e lunghezza. / per struttura superficiale S2	m2		59,57
02.04.74.01.b	Casseratura di travi rettilinee: / Casseratura di travi rettilinee di qualunque sezione trasversale e lunghezza. / per struttura superficiale S3	m2		62,24
02.04.74.01.c	Casseratura di travi rettilinee: / Casseratura di travi rettilinee di qualunque sezione trasversale e lunghezza. / Sovrapprezzo per opere di sostegno per spigolo inferiore di trave da 3,01 a 6,00 m	m2		17,72
02.04.74.01.d	Casseratura di travi rettilinee: / Casseratura di travi rettilinee di qualunque sezione trasversale e lunghezza. / Sovrapprezzo per opere di sostegno per altezza soletta da 3,01 a 6,00 m	m2		36,69
02.04.74.50	Sovrapprezzo per casseratura curva in un senso / Sovrapprezzo per casseratura curva nel senso longitudinale delle travi.
02.04.74.50.a	Sovrapprezzo per casseratura curva in un senso / Sovrapprezzo per casseratura curva nel senso longitudinale delle travi. / R = 10,00 - 5,01 m	m2		20,18
02.04.74.50.b	Sovrapprezzo per casseratura curva in un senso / Sovrapprezzo per casseratura curva nel senso longitudinale delle travi. / R = 5,00 - 1,00 m	m2		28,57
02.04.74.50.c	Sovrapprezzo per casseratura curva in un senso / Sovrapprezzo per casseratura curva nel senso longitudinale delle travi. / R sotto 1,00 m	m2		33,16
02.04.74.51	Sovrapprezzo per casseratura curva in due sensi
02.04.74.51.a	Sovrapprezzo per casseratura curva in due sensi / R = 10,00 - 5,01 m	m2		26,68
02.04.74.51.b	Sovrapprezzo per casseratura curva in due sensi / R = 5,00 - 1,00 m	m2		33,27
02.04.74.51.c	Sovrapprezzo per casseratura curva in due sensi / R sotto 1,00 m	m2		41,04
02.04.75	Casseforme per pilastri
02.04.75.01	Casseratura di pilastri a sezione poligonale fino a 4 spigoli
02.04.75.01.a	Casseratura di pilastri a sezione poligonale fino a 4 spigoli / per struttura superficiale S2	m2		35,33
02.04.75.01.b	Casseratura di pilastri a sezione poligonale fino a 4 spigoli / per struttura superficiale S3	m2		36,93
02.04.75.02	Casseratura di pilastri a sezione poligonale oltre 4 spigoli
02.04.75.02.a	Casseratura di pilastri a sezione poligonale oltre 4 spigoli / per struttura superficiale S2	m2		37,34
02.04.75.02.b	Casseratura di pilastri a sezione poligonale oltre 4 spigoli / per struttura superficiale S3	m2		38,71
02.04.75.03	Casseratura per pilastri a sezione circolare
02.04.75.03.a	Casseratura per pilastri a sezione circolare / per struttura superficiale S2	m2		41,39
02.04.75.03.b	Casseratura per pilastri a sezione circolare / per struttura superficiale S3	m2		41,39
02.04.75.04	Casseratura per pilastri a sezione curva, non circolare
02.04.75.04.a	Casseratura per pilastri a sezione curva, non circolare / per struttura superficiale S2	m2		46,04
02.04.75.04.b	Casseratura per pilastri a sezione curva, non circolare / per struttura superficiale S3	m2		46,04
02.04.75.50	Sovrapprezzo per pilastri con asse inclinato
02.04.75.50.a	Sovrapprezzo per pilastri con asse inclinato / fino a 10,00° dalla verticale	m2		21,46
02.04.75.50.b	Sovrapprezzo per pilastri con asse inclinato / da 10,10° - 30,00° dalla verticale	m2		28,82
02.04.75.51	Sovrapprezzo per pilastri con generatrice rettilinea inclinata / Sovrapprezzo per pilastri o parte di essi con generatrice rettilinea inclinata di qualunque inclinazione (superficie troncoconica, troncopiramidale).	m2		25,80
02.04.75.52	Sovrapprezzoper pilastri con generatrice curva / Sovrapprezzo per pilastri o parte di essi con generatrice curva di qualunque inclinazione rispetto alla verticale.	m2		33,64
02.04.76	Casseforme per piccoli manufatti / Per piccoli manufatti si intendono manufatti isolati con un volume fino a 0,25 m3 di conglomerato oppure manufatti autonomi, estesi in una direzione con una sezione trasversale contabile inferiore a 0,10 m2. Questi prezzi non vengono applicati a pozzetti ed a piccoli manufatti elencati in altri capitoli come p.es. tra i "manufatti tipo", già comprensivi della casseratura.
02.04.76.01	Casseratura per piccoli manufatti di qualunque forma, inclinazione ed ubicazione, senza distanziatori passanti.
02.04.76.01.a	Casseratura per piccoli manufatti di qualunque forma, inclinazione ed ubicazione, senza distanziatori passanti. / per struttura superficiale S2	m2		51,76
02.04.76.01.b	Casseratura per piccoli manufatti di qualunque forma, inclinazione ed ubicazione, senza distanziatori passanti. / per struttura superficiale S3	m2		56,97
02.04.76.01.c	Casseratura per piccoli manufatti di qualunque forma, inclinazione ed ubicazione, senza distanziatori passanti. / muro di parapetto da 0 a 110 cm	m2		44,91
02.04.77	Opere di sostegno, piani di lavoro H>3,00m
02.04.77.01	Sovraprezzo per opere di sostegno muri, pareti e pilastri, H > 3,0 m / Sovraprezzo per opere di sostegno muri, pareti e pilastri, H > 3,0 m. / Il sovraprezzo è da applicare sulle singole voci di casseratura e non è cumulabile.
02.04.77.01.a	Sovraprezzo per opere di sostegno muri, pareti e pilastri, H > 3,0 m / Sovraprezzo per opere di sostegno muri, pareti e pilastri, H > 3,0 m. / Il sovraprezzo è da applicare sulle singole voci di casseratura e non è cumulabile. / H oltre 3,0 fino a 6,0 m	m2		7,61
02.04.77.01.b	Sovraprezzo per opere di sostegno muri, pareti e pilastri, H > 3,0 m / Sovraprezzo per opere di sostegno muri, pareti e pilastri, H > 3,0 m. / Il sovraprezzo è da applicare sulle singole voci di casseratura e non è cumulabile. / H oltre 6,0 fino a 8,0 m	m2		10,64
02.04.77.01.c	Sovraprezzo per opere di sostegno muri, pareti e pilastri, H > 3,0 m / Sovraprezzo per opere di sostegno muri, pareti e pilastri, H > 3,0 m. / Il sovraprezzo è da applicare sulle singole voci di casseratura e non è cumulabile. / H oltre 8,0 fino a 10,0 m	m2		13,69
02.04.77.01.d	Sovraprezzo per opere di sostegno muri, pareti e pilastri, H > 3,0 m / Sovraprezzo per opere di sostegno muri, pareti e pilastri, H > 3,0 m. / Il sovraprezzo è da applicare sulle singole voci di casseratura e non è cumulabile. / H oltre 10,0 fino a 14,0 m	m2		22,85
02.04.77.03	LEHRGERÜSTE / Unter Lehrgerüsten sind ingenieurmäßige, provisorische Stützstrukturen der Schalung definiert, die geeignet sind, ohne unzulässige Deformationen das Gewicht der Schalung, des Betons und der für die Ausführung notwendigen Nutzlasten schadlos aufzunehmen. / Selbsttragende oder halbselbsttragende Elemente, die Bestandteil der endgültigen Struktur sind, werden nicht als Lehrgerüste betrachtet, auch wenn diese provisorisch unterstützt werden müssen. Eventuell erforderliche Gründungsbauten der Lehrgerüste werden mit den entsprechenden Positionen des Verzeichnisses verrechnet. / Der Einheitspreis beinhaltet auch folgende Leistungen: / - Zufahrtspisten und ihre Beseitigung nach Abschluß der Arbeiten; / - den statischen Nachweis. / Es wird das Volumen des Leergerüstes verrechnet, welches sich durch die Projektion des fertigen Bauwerks auf eine horizontale Fläche mal der mittleren Höhe ergibt. / Die Vergütung kann ausschließlich bei Höhen "H" über 2,00 m angewandt werden.
02.04.77.03.a	LEHRGERÜSTE / Unter Lehrgerüsten sind ingenieurmäßige, provisorische Stützstrukturen der Schalung definiert, die geeignet sind, ohne unzulässige Deformationen das Gewicht der Schalung, des Betons und der für die Ausführung notwendigen Nutzlasten schadlos aufzunehmen. / Selbsttragende oder halbselbsttragende Elemente, die Bestandteil der endgültigen Struktur sind, werden nicht als Lehrgerüste betrachtet, auch wenn diese provisorisch unterstützt werden müssen. Eventuell erforderliche Gründungsbauten der Lehrgerüste werden mit den entsprechenden Positionen des Verzeichnisses verrechnet. / Der Einheitspreis beinhaltet auch folgende Leistungen: / - Zufahrtspisten und ihre Beseitigung nach Abschluß der Arbeiten; / - den statischen Nachweis. / Es wird das Volumen des Leergerüstes verrechnet, welches sich durch die Projektion des fertigen Bauwerks auf eine horizontale Fläche mal der mittleren Höhe ergibt. / Die Vergütung kann ausschließlich bei Höhen "H" über 2,00 m angewandt werden. / Centine di qualsiasi altezza e luce	m3		15,49
02.04.78	Sovrapprezzi
02.04.78.01	Sovrapprezzi per casseratura a perdere su ordine della DL.
02.04.78.01.a	Sovrapprezzi per casseratura a perdere su ordine della DL. / per struttura superficiale S1	m2		14,44
02.04.78.01.b	Sovrapprezzi per casseratura a perdere su ordine della DL. / per struttura superficiale S2	m2		18,54
02.04.78.01.c	Sovrapprezzi per casseratura a perdere su ordine della DL. / per struttura superficiale S3	m2		27,12
02.04.78.02	Sovrapprezzo per lavori di calcestruzzo faccia a vista, sovrapprezzo per casseratura per struttura superficiale S3
02.04.78.02.a	Sovrapprezzo per lavori di calcestruzzo faccia a vista, sovrapprezzo per casseratura per struttura superficiale S3 / Sovrapprezzo per lavori di calcestruzzo faccia a vista con tavole di legno a piano sega, larghe 8-14 cm. Esecuzione conforme al progetto e secondo indicazioni della DL. Nel prezzo unitario sono compresi tutti i materiali occorrenti, i materiali ausiliari e di fissaggio, lo sfrido, i ponteggi, la messa a disposizione di listelli di legno, in particolare per la smussatura di spigoli di elementi in calcestruzzo faccia a vista o per la creazione di piccole fessure, scatole a soffitto o attacchi per apparecchiature sotto intonaco. Esecuzione per pareti in calcestruzzo faccia a vista in calcestruzzo in opera nonché tutte le ulteriori prestazioni accessorie. Tutte le tubazioni, le scatole e le scatole di derivazione devono essere definite dalla ditta di installazione prima del getto di calcestruzzo. Misure di sicurezza/pulizia: durante il periodo di costruzione tutte le superfici di calcestruzzo faccia a vista devono essere sufficientemente protette da intemperie, impurità e danneggiamenti tramite mezzi ausiliari e misure. Tutte le formazioni di angoli a spigolo in elementi di calcestruzzo faccia a vista devono essere provviste per tutta la lunghezza di una protezione dello spigolo in legno. Il fissaggio deve essere duraturo e resistente e non danneggiare in alcun modo le superfici di calcestruzzo faccia a vista. Sono inoltre compresi tutti i lavori collegati, quali il rinnovamento e la manutenzione delle misure di sicurezza (in seguito a usura o stato di avanzamento), nonché il loro allontanamento al termine di tutti i lavori. I sovrapprezzi per casseforme per calcestruzzo faccia a vista vengono conteggiati insieme all’effettiva superficie di calcestruzzo faccia a vista.	m2		44,41
02.04.78.02.b	Sovrapprezzo per lavori di calcestruzzo faccia a vista, sovrapprezzo per casseratura per struttura superficiale S3 / Sovrapprezzo per lavori di calcestruzzo faccia a vista con tavole di legno piallate, larghe 8-14 cm. Esecuzione conforme al progetto e secondo indicazioni della DL. Nel prezzo unitario sono compresi tutti i materiali occorrenti, i materiali ausiliari e di fissaggio, lo sfrido, i ponteggi, la messa a disposizione di listelli di legno, in particolare per la smussatura di spigoli di elementi in calcestruzzo faccia a vista o per la creazione di piccole fessure, scatole a soffitto o attacchi per apparecchiature sotto intonaco. Esecuzione per pareti in calcestruzzo faccia a vista in calcestruzzo in opera nonché tutte le ulteriori prestazioni accessorie. Tutte le tubazioni, le scatole e le scatole di derivazione devono essere definite dalla ditta di installazione prima del getto di calcestruzzo. Misure di sicurezza/pulizia: durante il periodo di costruzione tutte le superfici di calcestruzzo faccia a vista devono essere sufficientemente protette da intemperie, impurità e danneggiamenti tramite mezzi ausiliari e misure. Tutte le formazioni di angoli a spigolo in elementi di calcestruzzo faccia a vista devono essere provviste per tutta la lunghezza di una protezione dello spigolo in legno. Il fissaggio deve essere duraturo e resistente e non danneggiare in alcun modo le superfici di calcestruzzo faccia a vista. Sono inoltre compresi tutti i lavori collegati, quali il rinnovamento e la manutenzione delle misure di sicurezza (in seguito a usura o stato di avanzamento), nonché il loro allontanamento al termine di tutti i lavori. I sovrapprezzi per casseforme per calcestruzzo faccia a vista vengono conteggiati insieme all’effettiva superficie di calcestruzzo faccia a vista.	m2		44,53
02.04.78.02.c	Aufpreis für Sichtbetonarbeiten mittels Finplyplatten / Aufpreis für Sichtbetonarbeiten mittels Finplyplatten, Ausführung gem. Planunterlagen und nach Angaben der BL. In den EP miteinzurechnen sind alle erforderlichen Materialien, Hilfs- und Befestigungsmaterialien, der Verschnitt, die Gerüste, das Beistellen von Holzleisten, v.a. zum Abfasen von Kanten bei Sichtbetonbauteilen oder zum Herstellen kleiner Schlitze, Deckenauslass oder Geräteauslass in Unterputz Ausführung für Sichtbetonwände in Ortbeton sowie jede sonst noch erforderliche Nebenleistung. Sämtliche Rohre, Dosen und Abzweigkästen müssen vor dem Betonieren von der Installationsfirma abgesprochen werden. Schutzvorkehrungen/Reinigung: Sämtliche Sichtbetonoberflächen müssen während der gesamten Bauzeit vor Witterungseinflüssen, vor Verunreinigung und vor Beschädigung mittels geeigneter Hilfsmittel bzw. Maßnahmen ausreichend geschützt werden. Alle scharfkantigen Eckausbildungen an Sichtbetonteilen müssen auf der ganzen Länge mit einem Kantenschutz aus Holz versehen werden. Die Befestigung muss dauerhaft und resistent sein und darf in keiner Weise die Sichtbetonoberflächen beschädigen. Inbegriffen sind alle weiteren damit verbundenen Arbeiten, wie die Erneuerung und Instandhaltung der Schutzmaßnahmen (aufgrund von Abnützung oder Baufortschritt), sowie deren Entfernung nach Abschluss der gesamten Arbeiten. Aufpreise für Sichtbetonschalungen werden mit der effektiven Sichtbetonfläche abgerechnet.Sovrapprezzo per lavori di calcestruzzo faccia a vista, sovrapprezzo per casseratura per struttura superficiale S3 / Sovrapprezzo per lavori di calcestruzzo faccia a vista con pannelli FinPly. Esecuzione conforme al progetto e secondo indicazioni della DL. Nel prezzo unitario sono compresi tutti i materiali occorrenti, i materiali ausiliari e di fissaggio, lo sfrido, i ponteggi, la messa a disposizione di listelli di legno, in particolare per la smussatura di spigoli di elementi in calcestruzzo faccia a vista o per la creazione di piccole fessure, scatole a soffitto o attacchi per apparecchiature sotto intonaco. Esecuzione per pareti in calcestruzzo faccia a vista in calcestruzzo in opera nonché tutte le ulteriori prestazioni accessorie. Tutte le tubazioni, le scatole e le scatole di derivazione devono essere definite dalla ditta di installazione prima del getto di calcestruzzo. Misure di sicurezza/pulizia: durante il periodo di costruzione tutte le superfici di calcestruzzo faccia a vista devono essere sufficientemente protette da intemperie, impurità e danneggiamenti tramite mezzi ausiliari e misure. Tutte le formazioni di angoli a spigolo in elementi di calcestruzzo faccia a vista devono essere provviste per tutta la lunghezza di una protezione dello spigolo in legno. Il fissaggio deve essere duraturo e resistente e non danneggiare in alcun modo le superfici di calcestruzzo faccia a vista. Sono inoltre compresi tutti i lavori collegati, quali il rinnovamento e la manutenzione delle misure di sicurezza (in seguito a usura o stato di avanzamento), nonché il loro allontanamento al termine di tutti i lavori. I sovrapprezzi per casseforme per calcestruzzo faccia a vista vengono conteggiati insieme all’effettiva superficie di calcestruzzo faccia a vista.	m2		87,81
02.04.78.02.d	Aufpreis für Sichtbetonarbeiten mittels OSB Platten / Aufpreis für Sichtbetonarbeiten mittels OSB Platten, Ausführung gem. Planunterlagen und nach Angaben der BL. In den EP miteinzurechnen sind alle erforderlichen Materialien, Hilfs- und Befestigungsmaterialien, der Verschnitt, die Gerüste, das Beistellen von Holzleisten, v.a. zum Abfasen von Kanten bei Sichtbetonbauteilen oder zum Herstellen kleiner Schlitze, Deckenauslass oder Geräteauslass in Unterputz Ausführung für Sichtbetonwände in Ortbeton sowie jede sonst noch erforderliche Nebenleistung. Sämtliche Rohre, Dosen und Abzweigkästen müssen vor dem Betonieren von der Installationsfirma abgesprochen werden. Schutzvorkehrungen/Reinigung: Sämtliche Sichtbetonoberflächen müssen während der gesamten Bauzeit vor Witterungseinflüssen, vor Verunreinigung und vor Beschädigung mittels geeigneter Hilfsmittel bzw. Maßnahmen ausreichend geschützt werden. Alle scharfkantigen Eckausbildungen an Sichtbetonteilen müssen auf der ganzen Länge mit einem Kantenschutz aus Holz versehen werden. Die Befestigung muss dauerhaft und resistent sein und darf in keiner Weise die Sichtbetonoberflächen beschädigen. Inbegriffen sind alle weiteren damit verbundenen Arbeiten, wie die Erneuerung und Instandhaltung der Schutzmaßnahmen (aufgrund von Abnützung oder Baufortschritt), sowie deren Entfernung nach Abschluss der gesamten Arbeiten. Aufpreise für Sichtbetonschalungen werden mit der effektiven Sichtbetonfläche abgerechnet.Sovrapprezzo per lavori di calcestruzzo faccia a vista, sovrapprezzo per casseratura per struttura superficiale S3 / Sovrapprezzo per lavori di calcestruzzo faccia a vista con pannelli OSB. Esecuzione conforme al progetto e secondo indicazioni della DL. Nel prezzo unitario sono compresi tutti i materiali occorrenti, i materiali ausiliari e di fissaggio, lo sfrido, i ponteggi, la messa a disposizione di listelli di legno, in particolare per la smussatura di spigoli di elementi in calcestruzzo faccia a vista o per la creazione di piccole fessure, scatole a soffitto o attacchi per apparecchiature sotto intonaco. Esecuzione per pareti in calcestruzzo faccia a vista in calcestruzzo in opera nonché tutte le ulteriori prestazioni accessorie. Tutte le tubazioni, le scatole e le scatole di derivazione devono essere definite dalla ditta di installazione prima del getto di calcestruzzo. Misure di sicurezza/pulizia: durante il periodo di costruzione tutte le superfici di calcestruzzo faccia a vista devono essere sufficientemente protette da intemperie, impurità e danneggiamenti tramite mezzi ausiliari e misure. Tutte le formazioni di angoli a spigolo in elementi di calcestruzzo faccia a vista devono essere provviste per tutta la lunghezza di una protezione dello spigolo in legno. Il fissaggio deve essere duraturo e resistente e non danneggiare in alcun modo le superfici di calcestruzzo faccia a vista. Sono inoltre compresi tutti i lavori collegati, quali il rinnovamento e la manutenzione delle misure di sicurezza (in seguito a usura o stato di avanzamento), nonché il loro allontanamento al termine di tutti i lavori. I sovrapprezzi per casseforme per calcestruzzo faccia a vista vengono conteggiati insieme all’effettiva superficie di calcestruzzo faccia a vista.	m2		50,51
02.04.80	Conglomerato cementizio per manufatti armati e non armati / Le voci del sottocapitolo 02.04.10 comprendono la fornitura, posa in opera, lavorazione ed il trattamento durante la fase di presa di conglomerato cementizio. Non si fa distinzione tra conglomerato preconfezionato oppure confezionato in cantiere, fermo restante la garanzia di fornitura e posa di conglomerati a prestazione garantita. La responsabilità rimane comunque dell'appaltatore. / Il diametro massimo degli inerti deve essere scelto in funzione di quanto stabilito nella statica. Nel caso di problemi di lavorabilità, questa deve essere migliorata con additivi fluidificanti di produzione nota e garantiti. / Per le classi di esposizione (esposizione ambientale) del calcestruzzo indurito, si rimanda alla classe di resistenza a compressione minima, fissata dalla normativa vigente. / Il calcestruzzo impiegato per le classi di esposizione X0, XC1 e XC2 (classi di esposizione ordinarie) deve essere confezionato normalmente con aggregati Dmax 31,5mm e classe di consistenza S3. / Per calcestruzzi con prestazioni e caratteristiche diverse da quanto sopra descritto, si rimanda ai successivi sovrapprezzi. / Non verranno compensati separatamente maggiori oneri connessi con l'esecuzione di giunti di dilatazione, feritoie, aperture, nicchie, sporgenze o per l'esecuzione "a campioni". / Il conglomerato deve essere posto in opera con tutte le precauzioni per evitare la separazione dei componenti della miscela, e deve essere costipato con i mezzi meccanici più adatti per eliminare al massimo i vuoti. / Per l'onere della posa in opera non si fa alcuna differenziazione per il sistema scelto dall'appaltatore o necessario per la situazione specifica (scivoli, tubi, gru, pompa, carriola, ecc.). / La superficie del conglomerato finito a contatto con i casseri deve essere perfettamente chiusa ed avere la struttura della casseratura prevista. / La superficie superiore del conglomerato non a contatto con la casseratura deve essere lavorata a mano in modo da avere la stessa struttura superficiale di quella a contatto con i casseri. Il piano superiore di solette deve essere tirato col frattazzo, se non detto diversamente. / Eventuali nidi di ghiaia possono essere trattati solo con sistemi preventivamente concordati con la DL. / Nelle riprese dei getti sono da evitare assolutamente impasti di composizione diversa ed i piani di ripresa devono essere paralleli od ortogonali alla linea direttrice dell'opera. Nelle riprese dei getti od in altre successive fasi di lavoro sono da evitare imbrattamenti delle superfici preesistenti. L'appaltatore deve provvedere di sua iniziativa all'immediata pulizia.
02.04.80.01	Conglomerato cementizio per sottofondi, spianamenti e riempimenti / Fornitura e posa in opera di conglomerato cementizio (classi di esposizione ordinarie), per sottofondi, spianamenti e riempimenti, superficie tirata a frattazzo.
02.04.80.01.a	Conglomerato cementizio per sottofondi, spianamenti e riempimenti / Fornitura e posa in opera di conglomerato cementizio (classi di esposizione ordinarie), per sottofondi, spianamenti e riempimenti, superficie tirata a frattazzo. / classe C 8/10	m3		156,97
02.04.80.01.b	Conglomerato cementizio per sottofondi, spianamenti e riempimenti / Fornitura e posa in opera di conglomerato cementizio (classi di esposizione ordinarie), per sottofondi, spianamenti e riempimenti, superficie tirata a frattazzo. / classe C 12/15	m3		160,37
02.04.80.01.c	Conglomerato cementizio per sottofondi, spianamenti e riempimenti / Fornitura e posa in opera di conglomerato cementizio (classi di esposizione ordinarie), per sottofondi, spianamenti e riempimenti, superficie tirata a frattazzo. / classe C 16/20	m3		177,61
02.04.80.01.d	Conglomerato cementizio per sottofondi, spianamenti e riempimenti / Fornitura e posa in opera di conglomerato cementizio (classi di esposizione ordinarie), per sottofondi, spianamenti e riempimenti, superficie tirata a frattazzo. / classe C 20/25	m3		182,70
02.04.80.01.e	Conglomerato cementizio per sottofondi, spianamenti e riempimenti / Fornitura e posa in opera di conglomerato cementizio (classi di esposizione ordinarie), per sottofondi, spianamenti e riempimenti, superficie tirata a frattazzo. / classe C 25/30	m3		186,23
02.04.80.02	Conglomerato cementizio per sottomurazioni / Fornitura e posa in opera di conglomerato cementizio (classi di esposizione ordinarie) per sottomurazioni
02.04.80.02.a	Conglomerato cementizio per sottomurazioni / Fornitura e posa in opera di conglomerato cementizio (classi di esposizione ordinarie) per sottomurazioni / classe C 8/10	m3		136,57
02.04.80.02.b	Conglomerato cementizio per sottomurazioni / Fornitura e posa in opera di conglomerato cementizio (classi di esposizione ordinarie) per sottomurazioni / classe C 12/15	m3		142,58
02.04.80.02.c	Conglomerato cementizio per sottomurazioni / Fornitura e posa in opera di conglomerato cementizio (classi di esposizione ordinarie) per sottomurazioni / classe C 16/20	m3		149,20
02.04.80.02.d	Conglomerato cementizio per sottomurazioni / Fornitura e posa in opera di conglomerato cementizio (classi di esposizione ordinarie) per sottomurazioni / classe C 20/25	m3		155,21
02.04.80.02.e	Conglomerato cementizio per sottomurazioni / Fornitura e posa in opera di conglomerato cementizio (classi di esposizione ordinarie) per sottomurazioni / classe C 25/30	m3		159,88
02.04.80.15	Calcestruzzo per opere con classe di esposizione e relativa classe di resistenza minima / Fornitura e posa in opera di calcestruzzo per opere con una classe di esposizione e relativa classe di resistenza minima a norma UNI 11104
02.04.80.15.a	Calcestruzzo per opere con classe di esposizione e relativa classe di resistenza minima / Fornitura e posa in opera di calcestruzzo per opere con una classe di esposizione e relativa classe di resistenza minima a norma UNI 11104 / C12/15 X0	m3		165,96
02.04.80.15.b	Calcestruzzo per opere con classe di esposizione e relativa classe di resistenza minima / Fornitura e posa in opera di calcestruzzo per opere con una classe di esposizione e relativa classe di resistenza minima a norma UNI 11104 / C16/20 X0	m3		171,72
02.04.80.15.c	Calcestruzzo per opere con classe di esposizione e relativa classe di resistenza minima / Fornitura e posa in opera di calcestruzzo per opere con una classe di esposizione e relativa classe di resistenza minima a norma UNI 11104 / C20/25 X0	m3		176,39
02.04.80.15.d	Calcestruzzo per opere con classe di esposizione e relativa classe di resistenza minima / Fornitura e posa in opera di calcestruzzo per opere con una classe di esposizione e relativa classe di resistenza minima a norma UNI 11104 / C25/30 XC1	m3		181,20
02.04.80.15.e	Calcestruzzo per opere con classe di esposizione e relativa classe di resistenza minima / Fornitura e posa in opera di calcestruzzo per opere con una classe di esposizione e relativa classe di resistenza minima a norma UNI 11104 / C25/30 XC2	m3		181,20
02.04.80.15.f	Calcestruzzo per opere con classe di esposizione e relativa classe di resistenza minima / Fornitura e posa in opera di calcestruzzo per opere con una classe di esposizione e relativa classe di resistenza minima a norma UNI 11104 / C30/37 XC3	m3		195,45
02.04.80.15.g	Calcestruzzo per opere con classe di esposizione e relativa classe di resistenza minima / Fornitura e posa in opera di calcestruzzo per opere con una classe di esposizione e relativa classe di resistenza minima a norma UNI 11104 / C32/40 XC4	m3		204,03
02.04.80.15.h	Calcestruzzo per opere con classe di esposizione e relativa classe di resistenza minima / Fornitura e posa in opera di calcestruzzo per opere con una classe di esposizione e relativa classe di resistenza minima a norma UNI 11104 / C30/37 XD1	m3		196,11
02.04.80.15.i	Calcestruzzo per opere con classe di esposizione e relativa classe di resistenza minima / Fornitura e posa in opera di calcestruzzo per opere con una classe di esposizione e relativa classe di resistenza minima a norma UNI 11104 / C32/40 XD2	m3		204,97
02.04.80.15.j	Calcestruzzo per opere con classe di esposizione e relativa classe di resistenza minima / Fornitura e posa in opera di calcestruzzo per opere con una classe di esposizione e relativa classe di resistenza minima a norma UNI 11104 / C35/45 XD3	m3		216,07
02.04.80.15.k	Calcestruzzo per opere con classe di esposizione e relativa classe di resistenza minima / Fornitura e posa in opera di calcestruzzo per opere con una classe di esposizione e relativa classe di resistenza minima a norma UNI 11104 / C32/40 XF1	m3		204,00
02.04.80.15.l	Calcestruzzo per opere con classe di esposizione e relativa classe di resistenza minima / Fornitura e posa in opera di calcestruzzo per opere con una classe di esposizione e relativa classe di resistenza minima a norma UNI 11104 / C25/30 XF2	m3		199,10
02.04.80.15.m	Calcestruzzo per opere con classe di esposizione e relativa classe di resistenza minima / Fornitura e posa in opera di calcestruzzo per opere con una classe di esposizione e relativa classe di resistenza minima a norma UNI 11104 / C25/30 XF3	m3		195,36
02.04.80.15.n	Calcestruzzo per opere con classe di esposizione e relativa classe di resistenza minima / Fornitura e posa in opera di calcestruzzo per opere con una classe di esposizione e relativa classe di resistenza minima a norma UNI 11104 / C30/37 XF4	m3		214,71
02.04.80.15.o	Calcestruzzo per opere con classe di esposizione e relativa classe di resistenza minima / Fornitura e posa in opera di calcestruzzo per opere con una classe di esposizione e relativa classe di resistenza minima a norma UNI 11104 / C30/37 XA1	m3		199,45
02.04.80.15.p	Calcestruzzo per opere con classe di esposizione e relativa classe di resistenza minima / Fornitura e posa in opera di calcestruzzo per opere con una classe di esposizione e relativa classe di resistenza minima a norma UNI 11104 / C32/40 XA2	m3		207,83
02.04.80.15.q	Calcestruzzo per opere con classe di esposizione e relativa classe di resistenza minima / Fornitura e posa in opera di calcestruzzo per opere con una classe di esposizione e relativa classe di resistenza minima a norma UNI 11104 / C35/45 XA3	m3		220,56
02.04.80.16	Calcestruzzo per opere con classi di esposizione XC, XD e relativa classe di resistenza minima / Fornitura e posa in opera di calcestruzzo per opere con classi di esposizione XC, XD e relativa classe di resistenza minima a norma UNI 11104
02.04.80.16.a	Calcestruzzo per opere con classi di esposizione XC, XD e relativa classe di resistenza minima / Fornitura e posa in opera di calcestruzzo per opere con classi di esposizione XC, XD e relativa classe di resistenza minima a norma UNI 11104 / C30/37 XC2, XD1	m3		196,11
02.04.80.16.b	Calcestruzzo per opere con classi di esposizione XC, XD e relativa classe di resistenza minima / Fornitura e posa in opera di calcestruzzo per opere con classi di esposizione XC, XD e relativa classe di resistenza minima a norma UNI 11104 / C35/45 XC3, XD3	m3		216,07
02.04.80.17	Calcestruzzo per opere con classi di esposizione XC, XD, XF e relativa classe di resistenza minima / Fornitura e posa in opera di calcestruzzo per opere con classi di esposizione XC, XD, XF e relativa classe di resistenza minima a norma UNI 11104
02.04.80.17.a	Calcestruzzo per opere con classi di esposizione XC, XD, XF e relativa classe di resistenza minima / Fornitura e posa in opera di calcestruzzo per opere con classi di esposizione XC, XD, XF e relativa classe di resistenza minima a norma UNI 11104 / C30/37 XC3, XD1, XF2	m3		209,13
02.04.80.17.b	Calcestruzzo per opere con classi di esposizione XC, XD, XF e relativa classe di resistenza minima / Fornitura e posa in opera di calcestruzzo per opere con classi di esposizione XC, XD, XF e relativa classe di resistenza minima a norma UNI 11104 / C35/45 XC3, XD3, XF3	m3		218,10
02.04.80.17.c	Calcestruzzo per opere con classi di esposizione XC, XD, XF e relativa classe di resistenza minima / Fornitura e posa in opera di calcestruzzo per opere con classi di esposizione XC, XD, XF e relativa classe di resistenza minima a norma UNI 11104 / C35/45 XC3, XD3, XF4	m3		227,46
02.04.80.17.d	Calcestruzzo per opere con classi di esposizione XC, XD, XF e relativa classe di resistenza minima / Fornitura e posa in opera di calcestruzzo per opere con classi di esposizione XC, XD, XF e relativa classe di resistenza minima a norma UNI 11104 / C32/40 XC4, XD1, XF1	m3		204,04
02.04.80.17.e	Calcestruzzo per opere con classi di esposizione XC, XD, XF e relativa classe di resistenza minima / Fornitura e posa in opera di calcestruzzo per opere con classi di esposizione XC, XD, XF e relativa classe di resistenza minima a norma UNI 11104 / C32/40 XC4, XD1, XF2	m3		214,77
02.04.80.17.f	Calcestruzzo per opere con classi di esposizione XC, XD, XF e relativa classe di resistenza minima / Fornitura e posa in opera di calcestruzzo per opere con classi di esposizione XC, XD, XF e relativa classe di resistenza minima a norma UNI 11104 / C32/40 XC4, XD2, XF2	m3		214,77
02.04.80.17.g	Calcestruzzo per opere con classi di esposizione XC, XD, XF e relativa classe di resistenza minima / Fornitura e posa in opera di calcestruzzo per opere con classi di esposizione XC, XD, XF e relativa classe di resistenza minima a norma UNI 11104 / C35/45 XC4, XD3, XF4	m3		227,46
02.04.80.18	Calcestruzzo per opere con classi di esposizione XC, XD, XF, XA e relativa classe di resistenza minima / Fornitura e posa in opera di calcestruzzo per opere con classi di esposizione XC, XD, XF, XA e relativa classe di resistenza minima a norma UNI 11104
02.04.80.18.a	Calcestruzzo per opere con classi di esposizione XC, XD, XF, XA e relativa classe di resistenza minima / Fornitura e posa in opera di calcestruzzo per opere con classi di esposizione XC, XD, XF, XA e relativa classe di resistenza minima a norma UNI 11104 / C32/40 XC4, XD2, XF2, XA2	m3		214,77
02.04.80.18.b	Calcestruzzo per opere con classi di esposizione XC, XD, XF, XA e relativa classe di resistenza minima / Fornitura e posa in opera di calcestruzzo per opere con classi di esposizione XC, XD, XF, XA e relativa classe di resistenza minima a norma UNI 11104 / C35/45 XC4, XD3, XF4, XA2	m3		227,47
02.04.80.19	Calcestruzzo per opere con classi di esposizione XC, XD, XA e relativa classe di resistenza minima / Fornitura e posa in opera di calcestruzzo per opere con classi di esposizione XC, XD, XA e relativa classe di resistenza minima a norma UNI 11104
02.04.80.19.a	Calcestruzzo per opere con classi di esposizione XC, XD, XA e relativa classe di resistenza minima / Fornitura e posa in opera di calcestruzzo per opere con classi di esposizione XC, XD, XA e relativa classe di resistenza minima a norma UNI 11104 / C30/37 XC2, XD1, XA1	m3		199,45
02.04.80.19.b	Calcestruzzo per opere con classi di esposizione XC, XD, XA e relativa classe di resistenza minima / Fornitura e posa in opera di calcestruzzo per opere con classi di esposizione XC, XD, XA e relativa classe di resistenza minima a norma UNI 11104 / C35/45 XC2, XD3, XA1	m3		216,07
02.04.80.19.c	Calcestruzzo per opere con classi di esposizione XC, XD, XA e relativa classe di resistenza minima / Fornitura e posa in opera di calcestruzzo per opere con classi di esposizione XC, XD, XA e relativa classe di resistenza minima a norma UNI 11104 / C32/40 XC3, XD2, XA2	m3		207,83
02.04.80.19.d	Calcestruzzo per opere con classi di esposizione XC, XD, XA e relativa classe di resistenza minima / Fornitura e posa in opera di calcestruzzo per opere con classi di esposizione XC, XD, XA e relativa classe di resistenza minima a norma UNI 11104 / C32/40 XC4, XD2, XA2	m3		207,83
02.04.80.20	Calcestruzzo per opere con classi di esposizione XC, XF e relativa classe di resistenza minima / Fornitura e posa in opera di calcestruzzo per opere con classi di esposizione XC, XF e relativa classe di resistenza minima a norma UNI 11104
02.04.80.20.a	Calcestruzzo per opere con classi di esposizione XC, XF e relativa classe di resistenza minima / Fornitura e posa in opera di calcestruzzo per opere con classi di esposizione XC, XF e relativa classe di resistenza minima a norma UNI 11104 / C32/40 XC2, XF1	m3		204,00
02.04.80.20.b	Calcestruzzo per opere con classi di esposizione XC, XF e relativa classe di resistenza minima / Fornitura e posa in opera di calcestruzzo per opere con classi di esposizione XC, XF e relativa classe di resistenza minima a norma UNI 11104 / C32/40 XC3, XF1	m3		204,00
02.04.80.20.c	Calcestruzzo per opere con classi di esposizione XC, XF e relativa classe di resistenza minima / Fornitura e posa in opera di calcestruzzo per opere con classi di esposizione XC, XF e relativa classe di resistenza minima a norma UNI 11104 / C32/40 XC4, XF1	m3		204,04
02.04.80.20.d	Calcestruzzo per opere con classi di esposizione XC, XF e relativa classe di resistenza minima / Fornitura e posa in opera di calcestruzzo per opere con classi di esposizione XC, XF e relativa classe di resistenza minima a norma UNI 11104 / C32/40 XC4, XF3	m3		211,01
02.04.80.21	Calcestruzzo per opere con classi di esposizione XC, XF, XA e relativa classe di resistenza minima / Fornitura e posa in opera di calcestruzzo per opere con classi di esposizione XC, XF, XA e relativa classe di resistenza minima a norma UNI 11104
02.04.80.21.a	Calcestruzzo per opere con classi di esposizione XC, XF, XA e relativa classe di resistenza minima / Fornitura e posa in opera di calcestruzzo per opere con classi di esposizione XC, XF, XA e relativa classe di resistenza minima a norma UNI 11104 / C30/37 XC2, XF3, XA1	m3		205,42
02.04.80.21.b	Calcestruzzo per opere con classi di esposizione XC, XF, XA e relativa classe di resistenza minima / Fornitura e posa in opera di calcestruzzo per opere con classi di esposizione XC, XF, XA e relativa classe di resistenza minima a norma UNI 11104 / C32/40 XC3, XF1, XA1	m3		205,04
02.04.80.21.c	Calcestruzzo per opere con classi di esposizione XC, XF, XA e relativa classe di resistenza minima / Fornitura e posa in opera di calcestruzzo per opere con classi di esposizione XC, XF, XA e relativa classe di resistenza minima a norma UNI 11104 / C32/40 XC4, XF1, XA1	m3		205,04
02.04.80.21.d	Calcestruzzo per opere con classi di esposizione XC, XF, XA e relativa classe di resistenza minima / Fornitura e posa in opera di calcestruzzo per opere con classi di esposizione XC, XF, XA e relativa classe di resistenza minima a norma UNI 11104 / C32/40 XC4, XF1, XA2	m3		207,83
02.04.80.21.e	Calcestruzzo per opere con classi di esposizione XC, XF, XA e relativa classe di resistenza minima / Fornitura e posa in opera di calcestruzzo per opere con classi di esposizione XC, XF, XA e relativa classe di resistenza minima a norma UNI 11104 / C35/45 XC4, XF1, XA3	m3		220,56
02.04.80.21.f	Calcestruzzo per opere con classi di esposizione XC, XF, XA e relativa classe di resistenza minima / Fornitura e posa in opera di calcestruzzo per opere con classi di esposizione XC, XF, XA e relativa classe di resistenza minima a norma UNI 11104 / C32/40 XC4, XF3, XA1	m3		211,01
02.04.80.21.g	Calcestruzzo per opere con classi di esposizione XC, XF, XA e relativa classe di resistenza minima / Fornitura e posa in opera di calcestruzzo per opere con classi di esposizione XC, XF, XA e relativa classe di resistenza minima a norma UNI 11104 / C35/45 XC4, XF3, XA3	m3		220,56
02.04.80.22	Calcestruzzo per opere con classi di esposizione XC, XA e relativa classe di resistenza minima / Fornitura e posa in opera di calcestruzzo per opere con classi di esposizione XC, XA e relativa classe di resistenza minima a norma UNI 11104
02.04.80.22.a	Calcestruzzo per opere con classi di esposizione XC, XA e relativa classe di resistenza minima / Fornitura e posa in opera di calcestruzzo per opere con classi di esposizione XC, XA e relativa classe di resistenza minima a norma UNI 11104 / C30/37 XC2, XA1	m3		199,45
02.04.80.22.b	Calcestruzzo per opere con classi di esposizione XC, XA e relativa classe di resistenza minima / Fornitura e posa in opera di calcestruzzo per opere con classi di esposizione XC, XA e relativa classe di resistenza minima a norma UNI 11104 / C32/40 XC2, XA2	m3		207,83
02.04.80.22.c	Calcestruzzo per opere con classi di esposizione XC, XA e relativa classe di resistenza minima / Fornitura e posa in opera di calcestruzzo per opere con classi di esposizione XC, XA e relativa classe di resistenza minima a norma UNI 11104 / C35/45 XC2, XA3	m3		220,56
02.04.80.22.d	Calcestruzzo per opere con classi di esposizione XC, XA e relativa classe di resistenza minima / Fornitura e posa in opera di calcestruzzo per opere con classi di esposizione XC, XA e relativa classe di resistenza minima a norma UNI 11104 / C30/37 XC3, XA1	m3		199,45
02.04.80.22.e	Calcestruzzo per opere con classi di esposizione XC, XA e relativa classe di resistenza minima / Fornitura e posa in opera di calcestruzzo per opere con classi di esposizione XC, XA e relativa classe di resistenza minima a norma UNI 11104 / C32/40 XC3, XA2	m3		207,83
02.04.80.22.f	Calcestruzzo per opere con classi di esposizione XC, XA e relativa classe di resistenza minima / Fornitura e posa in opera di calcestruzzo per opere con classi di esposizione XC, XA e relativa classe di resistenza minima a norma UNI 11104 / C35/45 XC3, XA3	m3		220,56
02.04.80.22.g	Calcestruzzo per opere con classi di esposizione XC, XA e relativa classe di resistenza minima / Fornitura e posa in opera di calcestruzzo per opere con classi di esposizione XC, XA e relativa classe di resistenza minima a norma UNI 11104 / C32/40 XC4, XA1	m3		205,04
02.04.80.22.h	Calcestruzzo per opere con classi di esposizione XC, XA e relativa classe di resistenza minima / Fornitura e posa in opera di calcestruzzo per opere con classi di esposizione XC, XA e relativa classe di resistenza minima a norma UNI 11104 / C35/45 XC4, XA3	m3		220,56
02.04.80.23	Calcestruzzo per opere con classi di esposizione XF, XA e relativa classe di resistenza minima / Fornitura e posa in opera di calcestruzzo per opere con classi di esposizione XF, XA e relativa classe di resistenza minima a norma UNI 11104
02.04.80.23.a	Calcestruzzo per opere con classi di esposizione XF, XA e relativa classe di resistenza minima / Fornitura e posa in opera di calcestruzzo per opere con classi di esposizione XF, XA e relativa classe di resistenza minima a norma UNI 11104 / C32/40 XF1, XA1	m3		205,04
02.04.80.23.b	Calcestruzzo per opere con classi di esposizione XF, XA e relativa classe di resistenza minima / Fornitura e posa in opera di calcestruzzo per opere con classi di esposizione XF, XA e relativa classe di resistenza minima a norma UNI 11104 / C30/37 XF3, XA1	m3		205,42
02.04.80.23.c	Calcestruzzo per opere con classi di esposizione XF, XA e relativa classe di resistenza minima / Fornitura e posa in opera di calcestruzzo per opere con classi di esposizione XF, XA e relativa classe di resistenza minima a norma UNI 11104 / C35/45 XF3, XA3	m3		220,56
02.04.80.25	Sovrapprezzo per l'aumento della classe di resistenza per calcestruzzi per opere edili con classe di esposizione prescritta
02.04.80.25.a	Sovrapprezzo per l'aumento della classe di resistenza per calcestruzzi per opere edili con classe di esposizione prescritta / da C25/30 a C30/37	m3		9,49
02.04.80.25.b	Sovrapprezzo per l'aumento della classe di resistenza per calcestruzzi per opere edili con classe di esposizione prescritta / da C25/30 a C32/40	m3		14,09
02.04.80.25.c	Sovrapprezzo per l'aumento della classe di resistenza per calcestruzzi per opere edili con classe di esposizione prescritta / da C25/30 a C35/45	m3		20,69
02.04.80.25.d	Sovrapprezzo per l'aumento della classe di resistenza per calcestruzzi per opere edili con classe di esposizione prescritta / da C25/30 a C40/50	m3		29,71
02.04.80.25.e	Sovrapprezzo per l'aumento della classe di resistenza per calcestruzzi per opere edili con classe di esposizione prescritta / da C25/30 a C45/55	m3		33,26
02.04.80.25.f	Sovrapprezzo per l'aumento della classe di resistenza per calcestruzzi per opere edili con classe di esposizione prescritta / da C25/30 a C50/60	m3		33,54
02.04.80.25.g	Sovrapprezzo per l'aumento della classe di resistenza per calcestruzzi per opere edili con classe di esposizione prescritta / da C30/37 a C32/40	m3		4,58
02.04.80.25.h	Sovrapprezzo per l'aumento della classe di resistenza per calcestruzzi per opere edili con classe di esposizione prescritta / da C30/37 a C35/45	m3		11,21
02.04.80.25.i	Sovrapprezzo per l'aumento della classe di resistenza per calcestruzzi per opere edili con classe di esposizione prescritta / da C30/37 a C40/50	m3		20,23
02.04.80.25.j	Sovrapprezzo per l'aumento della classe di resistenza per calcestruzzi per opere edili con classe di esposizione prescritta / da C30/37 a C45/55	m3		23,76
02.04.80.25.k	Sovrapprezzo per l'aumento della classe di resistenza per calcestruzzi per opere edili con classe di esposizione prescritta / da C30/37 a C50/60	m3		24,01
02.04.80.25.l	Sovrapprezzo per l'aumento della classe di resistenza per calcestruzzi per opere edili con classe di esposizione prescritta / da C32/40 a C35/45	m3		6,60
02.04.80.25.m	Sovrapprezzo per l'aumento della classe di resistenza per calcestruzzi per opere edili con classe di esposizione prescritta / da C32/40 a C40/50	m3		15,64
02.04.80.25.n	Sovrapprezzo per l'aumento della classe di resistenza per calcestruzzi per opere edili con classe di esposizione prescritta / da C32/40 a C45/55	m3		19,17
02.04.80.25.o	Sovrapprezzo per l'aumento della classe di resistenza per calcestruzzi per opere edili con classe di esposizione prescritta / da C32/40 a C50/60	m3		19,56
02.04.80.25.p	Sovrapprezzo per l'aumento della classe di resistenza per calcestruzzi per opere edili con classe di esposizione prescritta / da C35/45 a C40/50	m3		9,03
02.04.80.25.q	Sovrapprezzo per l'aumento della classe di resistenza per calcestruzzi per opere edili con classe di esposizione prescritta / da C35/45 a C45/55	m3		12,58
02.04.80.25.r	Sovrapprezzo per l'aumento della classe di resistenza per calcestruzzi per opere edili con classe di esposizione prescritta / da C35/45 a C50/60	m3		13,41
02.04.80.50	Calcestruzzo con materiale riciclato [CAM] / Fornitura e posa in opera di calcestruzzo con materiale riciclato; [CAM:"Criteri ambientali minimi per l’affidamento di servizi di progettazione e lavori per la nuova costruzione, ristrutturazione e manutenzione di edifici pubblici", DM 11 ottobre 2017, punto 2.4.2.1]
02.04.80.50.b	C 12/15 X0 con materiale riciclato, materiale riciclato min. 25% [CAM] / C 12/15 X0 con materiale riciclato, materiale riciclato min. 25%Calcestruzzo con materiale riciclato [CAM] / Fornitura e posa in opera di calcestruzzo con materiale riciclato; [CAM:"Criteri ambientali minimi per l’affidamento di servizi di progettazione e lavori per la nuova costruzione, ristrutturazione e manutenzione di edifici pubblici", DM 11 ottobre 2017, punto 2.4.2.1] / C 12/15 X0 con materiale riciclato, materiale riciclato min. 25% [CAM] / C 12/15 X0 con materiale riciclato, materiale riciclato min. 25%	m3		175,04
02.04.80.50.f	C 25/30 XC1 con materiale riciclato, materiale riciclato min. 10% [CAM] / C 25/30 XC1 con materiale riciclato, materiale riciclato min. 10%Calcestruzzo con materiale riciclato [CAM] / Fornitura e posa in opera di calcestruzzo con materiale riciclato; [CAM:"Criteri ambientali minimi per l’affidamento di servizi di progettazione e lavori per la nuova costruzione, ristrutturazione e manutenzione di edifici pubblici", DM 11 ottobre 2017, punto 2.4.2.1] / C 25/30 XC1 con materiale riciclato, materiale riciclato min. 10% [CAM] / C 25/30 XC1 con materiale riciclato, materiale riciclato min. 10%	m3		191,21
02.04.80.50.g	C 25/30 XC2 con materiale riciclato, materiale riciclato min. 10% [CAM] / C 25/30 XC2 con materiale riciclato, materiale riciclato min. 10%Calcestruzzo con materiale riciclato [CAM] / Fornitura e posa in opera di calcestruzzo con materiale riciclato; [CAM:"Criteri ambientali minimi per l’affidamento di servizi di progettazione e lavori per la nuova costruzione, ristrutturazione e manutenzione di edifici pubblici", DM 11 ottobre 2017, punto 2.4.2.1] / C 25/30 XC2 con materiale riciclato, materiale riciclato min. 10% [CAM] / C 25/30 XC2 con materiale riciclato, materiale riciclato min. 10%	m3		191,21
02.04.80.50.h	C 30/37 XC2 con materiale riciclato, materiale riciclato min. 10% [CAM] / C 30/37 XC2 con materiale riciclato, materiale riciclato min. 10%Calcestruzzo con materiale riciclato [CAM] / Fornitura e posa in opera di calcestruzzo con materiale riciclato; [CAM:"Criteri ambientali minimi per l’affidamento di servizi di progettazione e lavori per la nuova costruzione, ristrutturazione e manutenzione di edifici pubblici", DM 11 ottobre 2017, punto 2.4.2.1] / C 30/37 XC2 con materiale riciclato, materiale riciclato min. 10% [CAM] / C 30/37 XC2 con materiale riciclato, materiale riciclato min. 10%	m3		204,03
02.04.80.50.i	C 30/37 XC3 con materiale riciclato, materiale riciclato min. 10% [CAM] / C 30/37 XC3 con materiale riciclato, materiale riciclato min. 10%Calcestruzzo con materiale riciclato [CAM] / Fornitura e posa in opera di calcestruzzo con materiale riciclato; [CAM:"Criteri ambientali minimi per l’affidamento di servizi di progettazione e lavori per la nuova costruzione, ristrutturazione e manutenzione di edifici pubblici", DM 11 ottobre 2017, punto 2.4.2.1] / C 30/37 XC3 con materiale riciclato, materiale riciclato min. 10% [CAM] / C 30/37 XC3 con materiale riciclato, materiale riciclato min. 10%	m3		207,02
02.04.85	Sovrapprezzi per conglomerato cementizio per manufatti armati e non armati della stessa classe di resistenza
02.04.85.05	Sovrapprezzo per conglomerato cementizio con altre classi di consistenza
02.04.85.05.a	Sovrapprezzo per conglomerato cementizio con altre classi di consistenza / classe di consistenza S4, fluida	m3		1,65
02.04.85.05.b	Sovrapprezzo per conglomerato cementizio con altre classi di consistenza / classe di consistenza S5, superfluida	m3		4,05
02.04.85.06	Sovrapprezzo per conglomerato cementizio con aggregati di altre dimensioni
02.04.85.06.a	diametro max. 16mm / Diametro max. 16mmSovrapprezzo per conglomerato cementizio con aggregati di altre dimensioni / diametro max. 16mm / Diametro max. 16mm	m3		3,45
02.04.85.06.b	diametro max. 8mm / Diametro max. 8mmSovrapprezzo per conglomerato cementizio con aggregati di altre dimensioni / diametro max. 8mm / Diametro max. 8mm	m3		7,96
02.04.85.10	Sovrapprezzo per piccoli manufatti. / Per piccoli manufatti si intendono manufatti isolati con un volume fino a 0,25 m3 di conglomerato come p. es. zoccoli, piastre di copertura o di pavimentazione, blocchi di fondazione per ringhiera, paracarri, recinzioni, ecc. oppure manufatti autonomi, estesi in una direzione con una sezione trasversale contabile inferiore a 0,05 m2 come p. es. cordoli isolati, ecc. Questi prezzi non vengono applicati a pozzetti ed a piccoli manufatti elencati in altri capitoli come p. es. tra i "manufatti tipo", per i quali nel prezzo unitario si è già tenuto conto di queste particolarità.	m3		57,08
02.04.85.11	Sovrapprezzo per gettata di calcestruzzo su superfici inclinate / Sovrapprezzo per la gettata di calcestruzzo su superfici inclinate di 1-15°, come ad es. balconi o solai. Con questo sovrapprezzo saranno retribuiti tutti i lavori di maggiore entità come gli straordinari e i maggiori costi per la realizzazione delle superfici inclinate.	m2		8,48
02.04.85.25	Sovrapprezzo per getti in periodi freddi, se richiesto dalla direzione lavori. Con questo sovrapprezzo vengono compensati tutti i maggiori oneri come additivi, riscaldamento degli inerti, dell'acqua di impasto, copertura ed eventuale riscaldamento dei getti freschi, minore resa della mano d'opera, ecc.. La responsabilità però rimane unicamente dell'appaltatore, che può rifiutare la prestazione.	m3		61,81
02.04.85.30	Sovrapprezzo per calcestruzzo impermeabile. Con questo sovrapprezzo vengono compensati tutti i maggiori oneri quali impermeabilizzazioni di giunti di costruzione e di dilatazione, distanziatori impermeabili, inclusa la garanzia. Il passaggio dei tubi viene computato a parte.	m3		60,29
02.04.90	Elementi prefabbricati
02.04.90.01	Parete prefabbricata a doppia lastra / Fornitura e montaggio in opera di pareti prefabbricate in cemento armato a grandi elementi, non modulari, a doppia lastra, marchiate CE, formate da due lastre con spessore di ca. 5,5cm (in calcestruzzo classe C25/30 / XC1-XC2) incorporanti tutte le armature longitudinali e trasversali in B450C ed i tralicci di collegamento. La lastra esterna viene eseguita fino a filo estradosso solaio. Il prezzo comprendente la fornitura del cemento per il getto integrativo, il getto integrativo in opera con calcestruzzo con classe di resistenza secondo progetto statico. Gli elementi presentano superficie liscia da cassero metallico su entrambe le facce. Il tutto in opera a perfetta regola d'arte compreso ogni onere. / Sono compresi i tralicci di collegamento nonchè l'armatura platea necessaria per l'opera. Non sono inclusi nel prezzo i ferri d'armatura (nelle lastre prefabbricate e nell'armatura di collegamento posta successivamente in opera, nonché l'armatura statica necessaria oltre all'armatura dell'opera e ai tralicci di collegamento) e l'inserimento impiantistica:
02.04.90.01.a	Parete prefabbricata a doppia lastra / Fornitura e montaggio in opera di pareti prefabbricate in cemento armato a grandi elementi, non modulari, a doppia lastra, marchiate CE, formate da due lastre con spessore di ca. 5,5cm (in calcestruzzo classe C25/30 / XC1-XC2) incorporanti tutte le armature longitudinali e trasversali in B450C ed i tralicci di collegamento. La lastra esterna viene eseguita fino a filo estradosso solaio. Il prezzo comprendente la fornitura del cemento per il getto integrativo, il getto integrativo in opera con calcestruzzo con classe di resistenza secondo progetto statico. Gli elementi presentano superficie liscia da cassero metallico su entrambe le facce. Il tutto in opera a perfetta regola d'arte compreso ogni onere. / Sono compresi i tralicci di collegamento nonchè l'armatura platea necessaria per l'opera. Non sono inclusi nel prezzo i ferri d'armatura (nelle lastre prefabbricate e nell'armatura di collegamento posta successivamente in opera, nonché l'armatura statica necessaria oltre all'armatura dell'opera e ai tralicci di collegamento) e l'inserimento impiantistica: / spessore parete 20 cm per altezza pareti fino a 3,50m:	m2		107,60
02.04.90.01.b	Parete prefabbricata a doppia lastra / Fornitura e montaggio in opera di pareti prefabbricate in cemento armato a grandi elementi, non modulari, a doppia lastra, marchiate CE, formate da due lastre con spessore di ca. 5,5cm (in calcestruzzo classe C25/30 / XC1-XC2) incorporanti tutte le armature longitudinali e trasversali in B450C ed i tralicci di collegamento. La lastra esterna viene eseguita fino a filo estradosso solaio. Il prezzo comprendente la fornitura del cemento per il getto integrativo, il getto integrativo in opera con calcestruzzo con classe di resistenza secondo progetto statico. Gli elementi presentano superficie liscia da cassero metallico su entrambe le facce. Il tutto in opera a perfetta regola d'arte compreso ogni onere. / Sono compresi i tralicci di collegamento nonchè l'armatura platea necessaria per l'opera. Non sono inclusi nel prezzo i ferri d'armatura (nelle lastre prefabbricate e nell'armatura di collegamento posta successivamente in opera, nonché l'armatura statica necessaria oltre all'armatura dell'opera e ai tralicci di collegamento) e l'inserimento impiantistica: / spessore parete 25 cm per altezza pareti fino a 3,50m:	m2		119,46
02.04.90.01.c	Parete prefabbricata a doppia lastra / Fornitura e montaggio in opera di pareti prefabbricate in cemento armato a grandi elementi, non modulari, a doppia lastra, marchiate CE, formate da due lastre con spessore di ca. 5,5cm (in calcestruzzo classe C25/30 / XC1-XC2) incorporanti tutte le armature longitudinali e trasversali in B450C ed i tralicci di collegamento. La lastra esterna viene eseguita fino a filo estradosso solaio. Il prezzo comprendente la fornitura del cemento per il getto integrativo, il getto integrativo in opera con calcestruzzo con classe di resistenza secondo progetto statico. Gli elementi presentano superficie liscia da cassero metallico su entrambe le facce. Il tutto in opera a perfetta regola d'arte compreso ogni onere. / Sono compresi i tralicci di collegamento nonchè l'armatura platea necessaria per l'opera. Non sono inclusi nel prezzo i ferri d'armatura (nelle lastre prefabbricate e nell'armatura di collegamento posta successivamente in opera, nonché l'armatura statica necessaria oltre all'armatura dell'opera e ai tralicci di collegamento) e l'inserimento impiantistica: / spessore parete 30 cm per altezza pareti fino a 3,50m:	m2		131,36
02.04.90.01.d	Parete prefabbricata a doppia lastra / Fornitura e montaggio in opera di pareti prefabbricate in cemento armato a grandi elementi, non modulari, a doppia lastra, marchiate CE, formate da due lastre con spessore di ca. 5,5cm (in calcestruzzo classe C25/30 / XC1-XC2) incorporanti tutte le armature longitudinali e trasversali in B450C ed i tralicci di collegamento. La lastra esterna viene eseguita fino a filo estradosso solaio. Il prezzo comprendente la fornitura del cemento per il getto integrativo, il getto integrativo in opera con calcestruzzo con classe di resistenza secondo progetto statico. Gli elementi presentano superficie liscia da cassero metallico su entrambe le facce. Il tutto in opera a perfetta regola d'arte compreso ogni onere. / Sono compresi i tralicci di collegamento nonchè l'armatura platea necessaria per l'opera. Non sono inclusi nel prezzo i ferri d'armatura (nelle lastre prefabbricate e nell'armatura di collegamento posta successivamente in opera, nonché l'armatura statica necessaria oltre all'armatura dell'opera e ai tralicci di collegamento) e l'inserimento impiantistica: / spessore parete 35 cm per altezza pareti fino a 3,50m:	m2		143,20
02.04.90.01.e	Parete prefabbricata a doppia lastra / Fornitura e montaggio in opera di pareti prefabbricate in cemento armato a grandi elementi, non modulari, a doppia lastra, marchiate CE, formate da due lastre con spessore di ca. 5,5cm (in calcestruzzo classe C25/30 / XC1-XC2) incorporanti tutte le armature longitudinali e trasversali in B450C ed i tralicci di collegamento. La lastra esterna viene eseguita fino a filo estradosso solaio. Il prezzo comprendente la fornitura del cemento per il getto integrativo, il getto integrativo in opera con calcestruzzo con classe di resistenza secondo progetto statico. Gli elementi presentano superficie liscia da cassero metallico su entrambe le facce. Il tutto in opera a perfetta regola d'arte compreso ogni onere. / Sono compresi i tralicci di collegamento nonchè l'armatura platea necessaria per l'opera. Non sono inclusi nel prezzo i ferri d'armatura (nelle lastre prefabbricate e nell'armatura di collegamento posta successivamente in opera, nonché l'armatura statica necessaria oltre all'armatura dell'opera e ai tralicci di collegamento) e l'inserimento impiantistica: / spessore parete 40 cm per altezza pareti fino a 3,50m:	m2		155,06
02.04.90.02	Parete prefabbricata a doppia lastra con isolamento termico interno / Fornitura e montaggio in opera di pareti prefabbricate in cemento armato a grandi elementi, non modulari, a doppia lastra, marchiate CE, formate da due lastre con spessore di ca. 5,5cm (in calcestruzzo classe C25/30 / XC1-XC2) incorporanti tutte le armature longitudinali e trasversali in B450C e tralicci di irrigidimento, con interposto strato di isolamento termico in poliuretano espanso senza ponti termici e senza armatura di confezionamento passante. La lastra esterna viene eseguita fino a filo estradosso solaio. Il prezzo comprende la fornitura del cemento per il getto integrativo, il getto integrativo in opera di calcestruzzo con classe di resistenza secondo progetto statico. Gli elementi presentano superficie liscia da cassero metallico su entrambe le facce. Il tutto in opera a perfetta regola d'arte compreso ogni onere. Non sono inclusi nel prezzo il ferro d'armatura (nelle lastre prefabbricate e di collegamento posto in opera prima dei getti) e l'inserimento impiantistica:
02.04.90.02.a	spessore parete 35 cm, spessore isolamento 8 cm, U = 0,32 W/m2K / spessore parete 35-36 cm per altezza pareti fino a 3,50m, spessore isolamento 8 cm, massima conducibilità termica 0,028 W/mK, valore U parete = 0,32 W/m2KParete prefabbricata a doppia lastra con isolamento termico interno / Fornitura e montaggio in opera di pareti prefabbricate in cemento armato a grandi elementi, non modulari, a doppia lastra, marchiate CE, formate da due lastre con spessore di ca. 5,5cm (in calcestruzzo classe C25/30 / XC1-XC2) incorporanti tutte le armature longitudinali e trasversali in B450C e tralicci di irrigidimento, con interposto strato di isolamento termico in poliuretano espanso senza ponti termici e senza armatura di confezionamento passante. La lastra esterna viene eseguita fino a filo estradosso solaio. Il prezzo comprende la fornitura del cemento per il getto integrativo, il getto integrativo in opera di calcestruzzo con classe di resistenza secondo progetto statico. Gli elementi presentano superficie liscia da cassero metallico su entrambe le facce. Il tutto in opera a perfetta regola d'arte compreso ogni onere. Non sono inclusi nel prezzo il ferro d'armatura (nelle lastre prefabbricate e di collegamento posto in opera prima dei getti) e l'inserimento impiantistica: / spessore parete 35 cm, spessore isolamento 8 cm, U = 0,32 W/m2K / spessore parete 35-36 cm per altezza pareti fino a 3,50m, spessore isolamento 8 cm, massima conducibilità termica 0,028 W/mK, valore U parete = 0,32 W/m2K	m2		229,99
02.04.90.02.b	spessore parete 35 cm, spessore isolamento 10 cm, U = 0,26 W/m2K / spessore parete 35-36 cm per altezza pareti fino a 3,50m, spessore isolamento 10 cm, massima conducibilità termica 0,028 W/mK, valore U parete = 0,26 W/m2KParete prefabbricata a doppia lastra con isolamento termico interno / Fornitura e montaggio in opera di pareti prefabbricate in cemento armato a grandi elementi, non modulari, a doppia lastra, marchiate CE, formate da due lastre con spessore di ca. 5,5cm (in calcestruzzo classe C25/30 / XC1-XC2) incorporanti tutte le armature longitudinali e trasversali in B450C e tralicci di irrigidimento, con interposto strato di isolamento termico in poliuretano espanso senza ponti termici e senza armatura di confezionamento passante. La lastra esterna viene eseguita fino a filo estradosso solaio. Il prezzo comprende la fornitura del cemento per il getto integrativo, il getto integrativo in opera di calcestruzzo con classe di resistenza secondo progetto statico. Gli elementi presentano superficie liscia da cassero metallico su entrambe le facce. Il tutto in opera a perfetta regola d'arte compreso ogni onere. Non sono inclusi nel prezzo il ferro d'armatura (nelle lastre prefabbricate e di collegamento posto in opera prima dei getti) e l'inserimento impiantistica: / spessore parete 35 cm, spessore isolamento 10 cm, U = 0,26 W/m2K / spessore parete 35-36 cm per altezza pareti fino a 3,50m, spessore isolamento 10 cm, massima conducibilità termica 0,028 W/mK, valore U parete = 0,26 W/m2K	m2		236,72
02.04.90.02.c	spessore parete 35 cm, spessore isolamento 12 cm, U = 0,22 W/m2K / spessore parete 35-36 cm per altezza pareti fino a 3,50m, spessore isolamento 12 cm, massima conducibilità termica 0,028 W/mK, valore U parete = 0,22 W/m2KParete prefabbricata a doppia lastra con isolamento termico interno / Fornitura e montaggio in opera di pareti prefabbricate in cemento armato a grandi elementi, non modulari, a doppia lastra, marchiate CE, formate da due lastre con spessore di ca. 5,5cm (in calcestruzzo classe C25/30 / XC1-XC2) incorporanti tutte le armature longitudinali e trasversali in B450C e tralicci di irrigidimento, con interposto strato di isolamento termico in poliuretano espanso senza ponti termici e senza armatura di confezionamento passante. La lastra esterna viene eseguita fino a filo estradosso solaio. Il prezzo comprende la fornitura del cemento per il getto integrativo, il getto integrativo in opera di calcestruzzo con classe di resistenza secondo progetto statico. Gli elementi presentano superficie liscia da cassero metallico su entrambe le facce. Il tutto in opera a perfetta regola d'arte compreso ogni onere. Non sono inclusi nel prezzo il ferro d'armatura (nelle lastre prefabbricate e di collegamento posto in opera prima dei getti) e l'inserimento impiantistica: / spessore parete 35 cm, spessore isolamento 12 cm, U = 0,22 W/m2K / spessore parete 35-36 cm per altezza pareti fino a 3,50m, spessore isolamento 12 cm, massima conducibilità termica 0,028 W/mK, valore U parete = 0,22 W/m2K	m2		234,74
02.04.90.02.d	spessore parete 35 cm, spessore isolamento 8 cm, U = 0,28 W/m2K / spessore parete 35-36 cm per altezza pareti fino a 3,50m, spessore isolamento 8 cm, barriera vapore, massima conducibilità termica 0,024 W/mK, valore U parete = 0,28 W/m2KParete prefabbricata a doppia lastra con isolamento termico interno / Fornitura e montaggio in opera di pareti prefabbricate in cemento armato a grandi elementi, non modulari, a doppia lastra, marchiate CE, formate da due lastre con spessore di ca. 5,5cm (in calcestruzzo classe C25/30 / XC1-XC2) incorporanti tutte le armature longitudinali e trasversali in B450C e tralicci di irrigidimento, con interposto strato di isolamento termico in poliuretano espanso senza ponti termici e senza armatura di confezionamento passante. La lastra esterna viene eseguita fino a filo estradosso solaio. Il prezzo comprende la fornitura del cemento per il getto integrativo, il getto integrativo in opera di calcestruzzo con classe di resistenza secondo progetto statico. Gli elementi presentano superficie liscia da cassero metallico su entrambe le facce. Il tutto in opera a perfetta regola d'arte compreso ogni onere. Non sono inclusi nel prezzo il ferro d'armatura (nelle lastre prefabbricate e di collegamento posto in opera prima dei getti) e l'inserimento impiantistica: / spessore parete 35 cm, spessore isolamento 8 cm, U = 0,28 W/m2K / spessore parete 35-36 cm per altezza pareti fino a 3,50m, spessore isolamento 8 cm, barriera vapore, massima conducibilità termica 0,024 W/mK, valore U parete = 0,28 W/m2K	m2		234,92
02.04.90.02.e	spessore parete 35 cm, spessore isolamento 10 cm, U = 0,22 W/m2K / spessore parete 35-36 cm per altezza pareti fino a 3,50m, spessore isolamento 10 cm, barriera vapore, massima conducibilità termica 0,024 W/mK, valore U parete = 0,22 W/m2KParete prefabbricata a doppia lastra con isolamento termico interno / Fornitura e montaggio in opera di pareti prefabbricate in cemento armato a grandi elementi, non modulari, a doppia lastra, marchiate CE, formate da due lastre con spessore di ca. 5,5cm (in calcestruzzo classe C25/30 / XC1-XC2) incorporanti tutte le armature longitudinali e trasversali in B450C e tralicci di irrigidimento, con interposto strato di isolamento termico in poliuretano espanso senza ponti termici e senza armatura di confezionamento passante. La lastra esterna viene eseguita fino a filo estradosso solaio. Il prezzo comprende la fornitura del cemento per il getto integrativo, il getto integrativo in opera di calcestruzzo con classe di resistenza secondo progetto statico. Gli elementi presentano superficie liscia da cassero metallico su entrambe le facce. Il tutto in opera a perfetta regola d'arte compreso ogni onere. Non sono inclusi nel prezzo il ferro d'armatura (nelle lastre prefabbricate e di collegamento posto in opera prima dei getti) e l'inserimento impiantistica: / spessore parete 35 cm, spessore isolamento 10 cm, U = 0,22 W/m2K / spessore parete 35-36 cm per altezza pareti fino a 3,50m, spessore isolamento 10 cm, barriera vapore, massima conducibilità termica 0,024 W/mK, valore U parete = 0,22 W/m2K	m2		236,72
02.04.90.02.f	spessore parete 35 cm, spessore isolamento 12 cm, U = 0,19 W/m2K / spessore parete 35-36 cm per altezza pareti fino a 3,50m, spessore isolamento 12 cm, barriera vapore, massima conducibilità termica 0,024 W/mK, valore U parete = 0,19 W/m2KParete prefabbricata a doppia lastra con isolamento termico interno / Fornitura e montaggio in opera di pareti prefabbricate in cemento armato a grandi elementi, non modulari, a doppia lastra, marchiate CE, formate da due lastre con spessore di ca. 5,5cm (in calcestruzzo classe C25/30 / XC1-XC2) incorporanti tutte le armature longitudinali e trasversali in B450C e tralicci di irrigidimento, con interposto strato di isolamento termico in poliuretano espanso senza ponti termici e senza armatura di confezionamento passante. La lastra esterna viene eseguita fino a filo estradosso solaio. Il prezzo comprende la fornitura del cemento per il getto integrativo, il getto integrativo in opera di calcestruzzo con classe di resistenza secondo progetto statico. Gli elementi presentano superficie liscia da cassero metallico su entrambe le facce. Il tutto in opera a perfetta regola d'arte compreso ogni onere. Non sono inclusi nel prezzo il ferro d'armatura (nelle lastre prefabbricate e di collegamento posto in opera prima dei getti) e l'inserimento impiantistica: / spessore parete 35 cm, spessore isolamento 12 cm, U = 0,19 W/m2K / spessore parete 35-36 cm per altezza pareti fino a 3,50m, spessore isolamento 12 cm, barriera vapore, massima conducibilità termica 0,024 W/mK, valore U parete = 0,19 W/m2K	m2		239,67
02.04.90.02.g	spessore parete 40 cm, spessore isolamento 8 cm, U = 0,32 W/m2K / spessore parete 40 cm per altezza pareti fino a 3,50m, spessore isolamento 8 cm, massima conducibilità termica 0,028 W/mK, valore U parete = 0,32 W/m2KParete prefabbricata a doppia lastra con isolamento termico interno / Fornitura e montaggio in opera di pareti prefabbricate in cemento armato a grandi elementi, non modulari, a doppia lastra, marchiate CE, formate da due lastre con spessore di ca. 5,5cm (in calcestruzzo classe C25/30 / XC1-XC2) incorporanti tutte le armature longitudinali e trasversali in B450C e tralicci di irrigidimento, con interposto strato di isolamento termico in poliuretano espanso senza ponti termici e senza armatura di confezionamento passante. La lastra esterna viene eseguita fino a filo estradosso solaio. Il prezzo comprende la fornitura del cemento per il getto integrativo, il getto integrativo in opera di calcestruzzo con classe di resistenza secondo progetto statico. Gli elementi presentano superficie liscia da cassero metallico su entrambe le facce. Il tutto in opera a perfetta regola d'arte compreso ogni onere. Non sono inclusi nel prezzo il ferro d'armatura (nelle lastre prefabbricate e di collegamento posto in opera prima dei getti) e l'inserimento impiantistica: / spessore parete 40 cm, spessore isolamento 8 cm, U = 0,32 W/m2K / spessore parete 40 cm per altezza pareti fino a 3,50m, spessore isolamento 8 cm, massima conducibilità termica 0,028 W/mK, valore U parete = 0,32 W/m2K	m2		238,98
02.04.90.02.h	spessore parete 40 cm, spessore isolamento 10 cm, U = 0,26 W/m2K / spessore parete 40 cm per altezza pareti fino a 3,50m, spessore isolamento 10 cm, massima conducibilità termica 0,028 W/mK, valore U parete = 0,26 W/m2KParete prefabbricata a doppia lastra con isolamento termico interno / Fornitura e montaggio in opera di pareti prefabbricate in cemento armato a grandi elementi, non modulari, a doppia lastra, marchiate CE, formate da due lastre con spessore di ca. 5,5cm (in calcestruzzo classe C25/30 / XC1-XC2) incorporanti tutte le armature longitudinali e trasversali in B450C e tralicci di irrigidimento, con interposto strato di isolamento termico in poliuretano espanso senza ponti termici e senza armatura di confezionamento passante. La lastra esterna viene eseguita fino a filo estradosso solaio. Il prezzo comprende la fornitura del cemento per il getto integrativo, il getto integrativo in opera di calcestruzzo con classe di resistenza secondo progetto statico. Gli elementi presentano superficie liscia da cassero metallico su entrambe le facce. Il tutto in opera a perfetta regola d'arte compreso ogni onere. Non sono inclusi nel prezzo il ferro d'armatura (nelle lastre prefabbricate e di collegamento posto in opera prima dei getti) e l'inserimento impiantistica: / spessore parete 40 cm, spessore isolamento 10 cm, U = 0,26 W/m2K / spessore parete 40 cm per altezza pareti fino a 3,50m, spessore isolamento 10 cm, massima conducibilità termica 0,028 W/mK, valore U parete = 0,26 W/m2K	m2		240,78
02.04.90.02.i	spessore parete 40 cm, spessore isolamento 12 cm, U = 0,22 W/m2K / spessore parete 40 cm per altezza pareti fino a 3,50m, spessore isolamento 12 cm, massima conducibilità termica 0,028 W/mK, valore U parete = 0,22 W/m2KParete prefabbricata a doppia lastra con isolamento termico interno / Fornitura e montaggio in opera di pareti prefabbricate in cemento armato a grandi elementi, non modulari, a doppia lastra, marchiate CE, formate da due lastre con spessore di ca. 5,5cm (in calcestruzzo classe C25/30 / XC1-XC2) incorporanti tutte le armature longitudinali e trasversali in B450C e tralicci di irrigidimento, con interposto strato di isolamento termico in poliuretano espanso senza ponti termici e senza armatura di confezionamento passante. La lastra esterna viene eseguita fino a filo estradosso solaio. Il prezzo comprende la fornitura del cemento per il getto integrativo, il getto integrativo in opera di calcestruzzo con classe di resistenza secondo progetto statico. Gli elementi presentano superficie liscia da cassero metallico su entrambe le facce. Il tutto in opera a perfetta regola d'arte compreso ogni onere. Non sono inclusi nel prezzo il ferro d'armatura (nelle lastre prefabbricate e di collegamento posto in opera prima dei getti) e l'inserimento impiantistica: / spessore parete 40 cm, spessore isolamento 12 cm, U = 0,22 W/m2K / spessore parete 40 cm per altezza pareti fino a 3,50m, spessore isolamento 12 cm, massima conducibilità termica 0,028 W/mK, valore U parete = 0,22 W/m2K	m2		243,74
02.04.90.02.j	spessore parete 40 cm, spessore isolamento 8 cm, U = 0,28 W/m2K / spessore parete 40 cm per altezza pareti fino a 3,50m, spessore isolamento 8 cm, barriera vapore, massima conducibilità termica 0,024 W/mK, valore U parete = 0,28 W/m2KParete prefabbricata a doppia lastra con isolamento termico interno / Fornitura e montaggio in opera di pareti prefabbricate in cemento armato a grandi elementi, non modulari, a doppia lastra, marchiate CE, formate da due lastre con spessore di ca. 5,5cm (in calcestruzzo classe C25/30 / XC1-XC2) incorporanti tutte le armature longitudinali e trasversali in B450C e tralicci di irrigidimento, con interposto strato di isolamento termico in poliuretano espanso senza ponti termici e senza armatura di confezionamento passante. La lastra esterna viene eseguita fino a filo estradosso solaio. Il prezzo comprende la fornitura del cemento per il getto integrativo, il getto integrativo in opera di calcestruzzo con classe di resistenza secondo progetto statico. Gli elementi presentano superficie liscia da cassero metallico su entrambe le facce. Il tutto in opera a perfetta regola d'arte compreso ogni onere. Non sono inclusi nel prezzo il ferro d'armatura (nelle lastre prefabbricate e di collegamento posto in opera prima dei getti) e l'inserimento impiantistica: / spessore parete 40 cm, spessore isolamento 8 cm, U = 0,28 W/m2K / spessore parete 40 cm per altezza pareti fino a 3,50m, spessore isolamento 8 cm, barriera vapore, massima conducibilità termica 0,024 W/mK, valore U parete = 0,28 W/m2K	m2		243,91
02.04.90.02.k	spessore parete 40 cm, spessore isolamento 10 cm, U = 0,22 W/m2K / spessore parete 40 cm per altezza pareti fino a 3,50m, spessore isolamento 10 cm, barriera vapore, massima conducibilità termica 0,024 W/mK, valore U parete = 0,22 W/m2KParete prefabbricata a doppia lastra con isolamento termico interno / Fornitura e montaggio in opera di pareti prefabbricate in cemento armato a grandi elementi, non modulari, a doppia lastra, marchiate CE, formate da due lastre con spessore di ca. 5,5cm (in calcestruzzo classe C25/30 / XC1-XC2) incorporanti tutte le armature longitudinali e trasversali in B450C e tralicci di irrigidimento, con interposto strato di isolamento termico in poliuretano espanso senza ponti termici e senza armatura di confezionamento passante. La lastra esterna viene eseguita fino a filo estradosso solaio. Il prezzo comprende la fornitura del cemento per il getto integrativo, il getto integrativo in opera di calcestruzzo con classe di resistenza secondo progetto statico. Gli elementi presentano superficie liscia da cassero metallico su entrambe le facce. Il tutto in opera a perfetta regola d'arte compreso ogni onere. Non sono inclusi nel prezzo il ferro d'armatura (nelle lastre prefabbricate e di collegamento posto in opera prima dei getti) e l'inserimento impiantistica: / spessore parete 40 cm, spessore isolamento 10 cm, U = 0,22 W/m2K / spessore parete 40 cm per altezza pareti fino a 3,50m, spessore isolamento 10 cm, barriera vapore, massima conducibilità termica 0,024 W/mK, valore U parete = 0,22 W/m2K	m2		245,70
02.04.90.02.l	spessore parete 40 cm, spessore isolamento 12 cm, U = 0,19 W/m2K / spessore parete 40 cm per altezza pareti fino a 3,50m, spessore isolamento 12 cm, barriera vapore, massima conducibilità termica 0,024 W/mK, valore U parete = 0,19 W/m2KParete prefabbricata a doppia lastra con isolamento termico interno / Fornitura e montaggio in opera di pareti prefabbricate in cemento armato a grandi elementi, non modulari, a doppia lastra, marchiate CE, formate da due lastre con spessore di ca. 5,5cm (in calcestruzzo classe C25/30 / XC1-XC2) incorporanti tutte le armature longitudinali e trasversali in B450C e tralicci di irrigidimento, con interposto strato di isolamento termico in poliuretano espanso senza ponti termici e senza armatura di confezionamento passante. La lastra esterna viene eseguita fino a filo estradosso solaio. Il prezzo comprende la fornitura del cemento per il getto integrativo, il getto integrativo in opera di calcestruzzo con classe di resistenza secondo progetto statico. Gli elementi presentano superficie liscia da cassero metallico su entrambe le facce. Il tutto in opera a perfetta regola d'arte compreso ogni onere. Non sono inclusi nel prezzo il ferro d'armatura (nelle lastre prefabbricate e di collegamento posto in opera prima dei getti) e l'inserimento impiantistica: / spessore parete 40 cm, spessore isolamento 12 cm, U = 0,19 W/m2K / spessore parete 40 cm per altezza pareti fino a 3,50m, spessore isolamento 12 cm, barriera vapore, massima conducibilità termica 0,024 W/mK, valore U parete = 0,19 W/m2K	m2		248,67
02.04.90.05	Sovrapprezzi per impianti, aperture, ecc. su pos. .01, .02
02.04.90.05.a	Sovrapprezzi per impianti, aperture, ecc. su pos. .01, .02 / sovrapprezzo per altezza pareti di oltre 3,50 m:	%		17,21
02.04.90.05.b	Sovrapprezzi per impianti, aperture, ecc. su pos. .01, .02 / inserimento prese elettriche:	cad		17,21
02.04.90.05.c	Sovrapprezzi per impianti, aperture, ecc. su pos. .01, .02 / inserimento di tubi per installazione elettrica:	m		4,02
02.04.90.05.d	Sovrapprezzi per impianti, aperture, ecc. su pos. .01, .02 / inserimento di aperture casserate: 0,01-0,50 m2	cad		78,02
02.04.90.05.e	Sovrapprezzi per impianti, aperture, ecc. su pos. .01, .02 / inserimento di aperture casserate: 0,51-1,00 m2	cad		118,18
02.04.90.05.f	Sovrapprezzi per impianti, aperture, ecc. su pos. .01, .02 / inserimento di aperture casserate: 1,01-2,00 m2	cad		178,99
02.04.90.05.g	Sovrapprezzi per impianti, aperture, ecc. su pos. .01, .02 / inserimento di aperture casserate: 2,01-3,00 m2	cad		248,98
02.04.90.05.h	Sovrapprezzi per impianti, aperture, ecc. su pos. .01, .02 / inserimento di aperture casserate: 3,01-4,00 m2	cad		307,49
02.04.90.05.i	Sovrapprezzi per impianti, aperture, ecc. su pos. .01, .02 / inserimento di aperture casserate: 4,01-5,00 m2	cad		399,28
02.04.90.05.j	inserimento di aperture casserate: >5,01 m2 / inserimento di aperture casserate: > 5,01 m2 / inserimento di aperture casserate: >5,01 m2 / inserimento di aperture casserate: > 5,01 m2	cad		445,18
02.04.90.05.k	Sovrapprezzi per impianti, aperture, ecc. su pos. .01, .02 / cassero prefabbricato di testata in calcestruzzo compresa armatura di base solo per parete a doppia lastra	m		74,58
02.04.90.05.l	Sovrapprezzi per impianti, aperture, ecc. su pos. .01, .02 / sigillatura giunti esterni con materiale di tipo elastico; solo per parete a doppia lastra con isolamento termico	m		6,88
02.05	Acciaio per c. a. / Il gruppo 02.05 comprende i seguenti sottogruppi: / 02.05.01 Acciaio in barre / 02.05.02 Reti elettrosaldate / 02.05.03 Elementi statici speciali / 02.05.04 Elementi coibentanti portanti / 02.05.05 Elementi di isolamento acustico anticalpestio portanti / 02.05.06 sovraprezzi acciaio per c.a.
02.05.01	Acciaio in barre
02.05.01.01	Acciaio in barre da cemento armato, di qualsiasi diametro, di tutte le lunghezze, fornito, tagliato, lavorato e posto in opera. Esecuzione conforme disegno. Sono compresi nel prezzo unitario i distanziatori, le controventature, i cavallotti ecc., le legature con filo di ferro, lo sfrido, nonché ogni altra prestazione accessoria occorrente:
02.05.01.01.a	acciaio ad aderenza migl. B450C / acciaio in barre ad aderenza migliorata, qualità B450C, controllato in stabilimento, incluso l'attestato di qualificazioneAcciaio in barre da cemento armato, di qualsiasi diametro, di tutte le lunghezze, fornito, tagliato, lavorato e posto in opera. Esecuzione conforme disegno. Sono compresi nel prezzo unitario i distanziatori, le controventature, i cavallotti ecc., le legature con filo di ferro, lo sfrido, nonché ogni altra prestazione accessoria occorrente:	kg		2,36
02.05.01.02	Distanziatore a rete / Fornitura e posa in opera di distanziatori a rete tra gli strati di armatura per fondazioni a platea e solai, a forma di serpente, a traliccio o similare, diametro inferiore 7mm	kg		5,68
02.05.02	Reti elettrosaldate
02.05.02.01	Reti elettrosaldate / Fornitura, taglio, piegatura e posa di reti elettrosaldate; realizzazione come da disegno. Nel prezzo unitario sono compresi i distanziatori, il filo di ferro, lo sfrido e l'attestato di classificazione
02.05.02.01.a	Reti elettrosaldate B450C / Reti elettrosaldate in acciaio con fili ad aderenza migliorata, qualità B450CReti elettrosaldate / Fornitura, taglio, piegatura e posa di reti elettrosaldate; realizzazione come da disegno. Nel prezzo unitario sono compresi i distanziatori, il filo di ferro, lo sfrido e l'attestato di classificazione / Reti elettrosaldate B450C / Reti elettrosaldate in acciaio con fili ad aderenza migliorata, qualità B450C	kg		2,20
02.05.03	Elementi statici speciali
02.05.03.01	Elementi statici speciali / Fornitura e posa in opera di listello per armatura di punzonamento / Fornitura e posa in opera di listello come armatura per punzonamento nella zona di puntellamento di solai a sostegno puntiforme o di piastre di fondazione ai sensi del "Benestare Tecnico Europeo ETA-12/0454", contraddistinto di marchio di qualità RAL-GZ 658/2 della "Gütegemeinschaft Verankerungs- und Bewehrungstechnik e.V.", in acciaio per cemento armato ad aderenza migliorata o liscio B 500, per rinforzo di zone a rischio di punzonamento in solai o piastre di fondazione a carichi prevalentemente fermi. Fornitura e posa in opera con utilizzo di staffe a morsetto o distanziatori (elementi accessori) secondo istruzioni di montaggio del produttore.	kg		14,26
02.05.03.02	Elementi statici speciali / Fornitura e posa in opera di giunzioni per armature / Fornitura e posa in opera di armatura ripiegabile come armatura di ripresa a uno/due tagli per collegamenti a parti costruttive con rafforzamento strutturale. Sono compresi la fornitura, la posa in opera, i mezzi di fissaggio, i supporti per il montaggio e ogni altra prestazione accessoria occorrente. Si conteggiano solamente i metri di armatura ripiegabile previsti dai progetti statici. Nel prezzo unitario vanno compresi la necessaria rimozione del coperchio posteriore dopo il disarmo e la ripiegatura necessaria delle armature di collegamento ai sensi della scheda DBV "Rückbiegen". 10/15cm	m		20,73
02.05.03.03	Armatura di ripresa per ancoraggio in cemento armato / Fornitura e realizzazione di ancoraggi a iniezione con colla bicomponente per l'ancoraggio di ferri di armatura in manufatti di cemento armato, profondità di perforazione ca. 20 cm. Nel prezzo unitario sono compresi la perforazione, tutte le prestazioni per il montaggio dell'ancora a regola d'arte e la colla. Non è compresa l'armatura da installare. Contabilizzazione a cm di profondità di perforazione dell'ancora iniettata, senza distinguere tra perforazione verticale e orizzontale, secondo il progetto esecutivo. Il peso dei ferri di ripresa viene calcolato con la voce ferri da cemento.
02.05.03.03.a	Armatura di ripresa per ancoraggio in cemento armato / Fornitura e realizzazione di ancoraggi a iniezione con colla bicomponente per l'ancoraggio di ferri di armatura in manufatti di cemento armato, profondità di perforazione ca. 20 cm. Nel prezzo unitario sono compresi la perforazione, tutte le prestazioni per il montaggio dell'ancora a regola d'arte e la colla. Non è compresa l'armatura da installare. Contabilizzazione a cm di profondità di perforazione dell'ancora iniettata, senza distinguere tra perforazione verticale e orizzontale, secondo il progetto esecutivo. Il peso dei ferri di ripresa viene calcolato con la voce ferri da cemento. / D da 8 a 14 mm	cm		0,41
02.05.03.03.b	Armatura di ripresa per ancoraggio in cemento armato / Fornitura e realizzazione di ancoraggi a iniezione con colla bicomponente per l'ancoraggio di ferri di armatura in manufatti di cemento armato, profondità di perforazione ca. 20 cm. Nel prezzo unitario sono compresi la perforazione, tutte le prestazioni per il montaggio dell'ancora a regola d'arte e la colla. Non è compresa l'armatura da installare. Contabilizzazione a cm di profondità di perforazione dell'ancora iniettata, senza distinguere tra perforazione verticale e orizzontale, secondo il progetto esecutivo. Il peso dei ferri di ripresa viene calcolato con la voce ferri da cemento. / D da 16 a 24 mm	cm		0,42
02.05.04	Elementi coibentanti portanti
02.05.04.01	Elementi coibentanti portanti di piastre di balconi a sbalzo, senza differenze di livello. / Fornitura e posa in opera di un elemento coibentante portante per il raccordo di una piastra di balcone a sbalzo in cemento armato a un solaio in cemento armato. / Realizzato senza differenze di livello (margine superiore della piastra balcone = margine superiore del solaio grezzo interno). / L'elemento permette il trasferimento di momenti negativi e positivi e di forze trasversali. / Strato isolante da 80 mm in lastre di schiuma rigida di polistirolo λ < 0,031 W/mK / Armatura dell'elemento con acciaio per calcestruzzo ad aderenza migliorata, qualità B550B limite di snervamento ≥ 550 N/mm2 / Armatura dell'elemento nella zona dello strato isolante in acciaio per calcestruzzo ad aderenza migliorata antiruggine / B500NR secondo autorizzazione generale, limite di snervamento ≥ 550 N/mm2. / Cuscinetto in acciaio per calcestruzzo ad aderenza migliorata antiruggine o moduli a pressione in calcestruzzo speciale; B500NR secondo autorizzazione generale ovv. B500 NR limite di snervamento ≥ 550 N/mm2 / Osservare e rispettare la documentazione tecnica e le linee guida del produttore. L'armatura di raccordo lato edificio non è compresa nel prezzo.
02.05.04.01.a	Sporgenza fino a ca. 1,50 m / Valori di misurazione delle azioni (sporgenza ca. fino a 1,50mt) / mRD =min. 25,00 kN/m, vRD = + 46,50 kN/m / Copriferro CV = 30 mm / Altezza elemento = 200 mm / Realizzazione antincendio: ROElementi coibentanti portanti di piastre di balconi a sbalzo, senza differenze di livello. / Fornitura e posa in opera di un elemento coibentante portante per il raccordo di una piastra di balcone a sbalzo in cemento armato a un solaio in cemento armato. / Realizzato senza differenze di livello (margine superiore della piastra balcone = margine superiore del solaio grezzo interno). / L'elemento permette il trasferimento di momenti negativi e positivi e di forze trasversali. / Strato isolante da 80 mm in lastre di schiuma rigida di polistirolo λ < 0,031 W/mK / Armatura dell'elemento con acciaio per calcestruzzo ad aderenza migliorata, qualità B550B limite di snervamento ≥ 550 N/mm2 / Armatura dell'elemento nella zona dello strato isolante in acciaio per calcestruzzo ad aderenza migliorata antiruggine / B500NR secondo autorizzazione generale, limite di snervamento ≥ 550 N/mm2. / Cuscinetto in acciaio per calcestruzzo ad aderenza migliorata antiruggine o moduli a pressione in calcestruzzo speciale; B500NR secondo autorizzazione generale ovv. B500 NR limite di snervamento ≥ 550 N/mm2 / Osservare e rispettare la documentazione tecnica e le linee guida del produttore. L'armatura di raccordo lato edificio non è compresa nel prezzo. / Sporgenza fino a ca. 1,50 m / Valori di misurazione delle azioni (sporgenza ca. fino a 1,50mt) / mRD =min. 25,00 kN/m, vRD = + 46,50 kN/m / Copriferro CV = 30 mm / Altezza elemento = 200 mm / Realizzazione antincendio: RO	m		183,26
02.05.04.01.b	Sporgenza fino a ca. 2,00 m / Valori di misurazione delle azioni (sporgenza ca. fino a 2,00mt) / mRD =min. 40,00 kN/m, vRD = + 46,50 kN/m / Copriferro CV = 30 mm / Altezza elemento = 200 mm / Realizzazione antincendio: ROElementi coibentanti portanti di piastre di balconi a sbalzo, senza differenze di livello. / Fornitura e posa in opera di un elemento coibentante portante per il raccordo di una piastra di balcone a sbalzo in cemento armato a un solaio in cemento armato. / Realizzato senza differenze di livello (margine superiore della piastra balcone = margine superiore del solaio grezzo interno). / L'elemento permette il trasferimento di momenti negativi e positivi e di forze trasversali. / Strato isolante da 80 mm in lastre di schiuma rigida di polistirolo λ < 0,031 W/mK / Armatura dell'elemento con acciaio per calcestruzzo ad aderenza migliorata, qualità B550B limite di snervamento ≥ 550 N/mm2 / Armatura dell'elemento nella zona dello strato isolante in acciaio per calcestruzzo ad aderenza migliorata antiruggine / B500NR secondo autorizzazione generale, limite di snervamento ≥ 550 N/mm2. / Cuscinetto in acciaio per calcestruzzo ad aderenza migliorata antiruggine o moduli a pressione in calcestruzzo speciale; B500NR secondo autorizzazione generale ovv. B500 NR limite di snervamento ≥ 550 N/mm2 / Osservare e rispettare la documentazione tecnica e le linee guida del produttore. L'armatura di raccordo lato edificio non è compresa nel prezzo. / Sporgenza fino a ca. 2,00 m / Valori di misurazione delle azioni (sporgenza ca. fino a 2,00mt) / mRD =min. 40,00 kN/m, vRD = + 46,50 kN/m / Copriferro CV = 30 mm / Altezza elemento = 200 mm / Realizzazione antincendio: RO	m		216,87
02.05.04.01.c	Sporgenza fino a ca. 2,50 m / Valori di misurazione delle azioni (sporgenza ca. fino a 2,50mt) / mRD =min. 66,00 kN/m, vRD = + 69,80 kN/m / Copriferro CV = 30 mm / Altezza elemento = 200 mm / Realizzazione antincendio: ROElementi coibentanti portanti di piastre di balconi a sbalzo, senza differenze di livello. / Fornitura e posa in opera di un elemento coibentante portante per il raccordo di una piastra di balcone a sbalzo in cemento armato a un solaio in cemento armato. / Realizzato senza differenze di livello (margine superiore della piastra balcone = margine superiore del solaio grezzo interno). / L'elemento permette il trasferimento di momenti negativi e positivi e di forze trasversali. / Strato isolante da 80 mm in lastre di schiuma rigida di polistirolo λ < 0,031 W/mK / Armatura dell'elemento con acciaio per calcestruzzo ad aderenza migliorata, qualità B550B limite di snervamento ≥ 550 N/mm2 / Armatura dell'elemento nella zona dello strato isolante in acciaio per calcestruzzo ad aderenza migliorata antiruggine / B500NR secondo autorizzazione generale, limite di snervamento ≥ 550 N/mm2. / Cuscinetto in acciaio per calcestruzzo ad aderenza migliorata antiruggine o moduli a pressione in calcestruzzo speciale; B500NR secondo autorizzazione generale ovv. B500 NR limite di snervamento ≥ 550 N/mm2 / Osservare e rispettare la documentazione tecnica e le linee guida del produttore. L'armatura di raccordo lato edificio non è compresa nel prezzo. / Sporgenza fino a ca. 2,50 m / Valori di misurazione delle azioni (sporgenza ca. fino a 2,50mt) / mRD =min. 66,00 kN/m, vRD = + 69,80 kN/m / Copriferro CV = 30 mm / Altezza elemento = 200 mm / Realizzazione antincendio: RO	m		274,20
02.05.04.02	Elementi coibentanti portanti di piastre di balconi a sbalzo, senza differenze di livello. / Fornitura e posa in opera di un elemento coibentante portante per il raccordo di una piastra di balcone a sbalzo in cemento armato a un solaio in cemento armato. / Balcone con altezza spostata verso il basso o verso l'alto rispetto a solaio in cemento armato. Collegamento balcone a parete verticale verso l'alto o verso il basso. / L'elemento permette il trasferimento di momenti negativi e positivi e di forze trasversali. / Strato isolante di 80 mm in lastre di schiuma rigida di polistirolo λ < 0,031 W/mK / Armatura dell'elemento con acciaio per calcestruzzo ad aderenza migliorata, qualità B550B limite di snervamento ≥ 550 N/mm2 / Armatura dell'elemento nell'area dello strato isolante in acciaio per calcestruzzo ad aderenza migliorata antiruggine B500NR secondo autorizzazione limite di snervamento ≥ 550 N/mm2. / Cuscinetto in acciaio per calcestruzzo ad aderenza migliorata antiruggine o moduli a pressione in calcestruzzo speciale; B500NR secondo autorizzazione generale ovv. B500 NR limite di snervamento ≥ 550 N/mm2 / Osservare e rispettare la documentazione tecnica e le linee guida del produttore. L'armatura di raccordo lato edificio non è compresa nel prezzo.
02.05.04.02.a	Sporgenza fino a ca. 1,50 m / Valori di misurazione delle azioni (sporgenza ca. fino a 1,50mt) / mRD =min. 25,00 kN/m, vRD = + 46,50 kN/m / Copriferro CV = 30 mm / Altezza elemento = 200 mm / Realizzazione antincendio: ROElementi coibentanti portanti di piastre di balconi a sbalzo, senza differenze di livello. / Fornitura e posa in opera di un elemento coibentante portante per il raccordo di una piastra di balcone a sbalzo in cemento armato a un solaio in cemento armato. / Balcone con altezza spostata verso il basso o verso l'alto rispetto a solaio in cemento armato. Collegamento balcone a parete verticale verso l'alto o verso il basso. / L'elemento permette il trasferimento di momenti negativi e positivi e di forze trasversali. / Strato isolante di 80 mm in lastre di schiuma rigida di polistirolo λ < 0,031 W/mK / Armatura dell'elemento con acciaio per calcestruzzo ad aderenza migliorata, qualità B550B limite di snervamento ≥ 550 N/mm2 / Armatura dell'elemento nell'area dello strato isolante in acciaio per calcestruzzo ad aderenza migliorata antiruggine B500NR secondo autorizzazione limite di snervamento ≥ 550 N/mm2. / Cuscinetto in acciaio per calcestruzzo ad aderenza migliorata antiruggine o moduli a pressione in calcestruzzo speciale; B500NR secondo autorizzazione generale ovv. B500 NR limite di snervamento ≥ 550 N/mm2 / Osservare e rispettare la documentazione tecnica e le linee guida del produttore. L'armatura di raccordo lato edificio non è compresa nel prezzo. / Sporgenza fino a ca. 1,50 m / Valori di misurazione delle azioni (sporgenza ca. fino a 1,50mt) / mRD =min. 25,00 kN/m, vRD = + 46,50 kN/m / Copriferro CV = 30 mm / Altezza elemento = 200 mm / Realizzazione antincendio: RO	m		244,09
02.05.04.02.b	Sporgenza fino a ca. 2,00 m / Valori di misurazione delle azioni (sporgenza ca. fino a 2,00mt) / mRD =min. 40,00 kN/m, vRD = + 46,50 kN/m / Copriferro CV = 30 mm / Altezza elemento = 200 mm / Realizzazione antincendio: ROElementi coibentanti portanti di piastre di balconi a sbalzo, senza differenze di livello. / Fornitura e posa in opera di un elemento coibentante portante per il raccordo di una piastra di balcone a sbalzo in cemento armato a un solaio in cemento armato. / Balcone con altezza spostata verso il basso o verso l'alto rispetto a solaio in cemento armato. Collegamento balcone a parete verticale verso l'alto o verso il basso. / L'elemento permette il trasferimento di momenti negativi e positivi e di forze trasversali. / Strato isolante di 80 mm in lastre di schiuma rigida di polistirolo λ < 0,031 W/mK / Armatura dell'elemento con acciaio per calcestruzzo ad aderenza migliorata, qualità B550B limite di snervamento ≥ 550 N/mm2 / Armatura dell'elemento nell'area dello strato isolante in acciaio per calcestruzzo ad aderenza migliorata antiruggine B500NR secondo autorizzazione limite di snervamento ≥ 550 N/mm2. / Cuscinetto in acciaio per calcestruzzo ad aderenza migliorata antiruggine o moduli a pressione in calcestruzzo speciale; B500NR secondo autorizzazione generale ovv. B500 NR limite di snervamento ≥ 550 N/mm2 / Osservare e rispettare la documentazione tecnica e le linee guida del produttore. L'armatura di raccordo lato edificio non è compresa nel prezzo. / Sporgenza fino a ca. 2,00 m / Valori di misurazione delle azioni (sporgenza ca. fino a 2,00mt) / mRD =min. 40,00 kN/m, vRD = + 46,50 kN/m / Copriferro CV = 30 mm / Altezza elemento = 200 mm / Realizzazione antincendio: RO	m		290,60
02.05.04.02.c	Sporgenza fino a ca. 2,50 m / Valori di misurazione delle azioni (sporgenza ca. fino a 2,50mt) / mRD =min.66,00 kN/m, vRD = + 69,80 kN/m / Copriferro CV = 30 mm / Altezza elemento = 200 mm / Realizzazione antincendio ROElementi coibentanti portanti di piastre di balconi a sbalzo, senza differenze di livello. / Fornitura e posa in opera di un elemento coibentante portante per il raccordo di una piastra di balcone a sbalzo in cemento armato a un solaio in cemento armato. / Balcone con altezza spostata verso il basso o verso l'alto rispetto a solaio in cemento armato. Collegamento balcone a parete verticale verso l'alto o verso il basso. / L'elemento permette il trasferimento di momenti negativi e positivi e di forze trasversali. / Strato isolante di 80 mm in lastre di schiuma rigida di polistirolo λ < 0,031 W/mK / Armatura dell'elemento con acciaio per calcestruzzo ad aderenza migliorata, qualità B550B limite di snervamento ≥ 550 N/mm2 / Armatura dell'elemento nell'area dello strato isolante in acciaio per calcestruzzo ad aderenza migliorata antiruggine B500NR secondo autorizzazione limite di snervamento ≥ 550 N/mm2. / Cuscinetto in acciaio per calcestruzzo ad aderenza migliorata antiruggine o moduli a pressione in calcestruzzo speciale; B500NR secondo autorizzazione generale ovv. B500 NR limite di snervamento ≥ 550 N/mm2 / Osservare e rispettare la documentazione tecnica e le linee guida del produttore. L'armatura di raccordo lato edificio non è compresa nel prezzo. / Sporgenza fino a ca. 2,50 m / Valori di misurazione delle azioni (sporgenza ca. fino a 2,50mt) / mRD =min.66,00 kN/m, vRD = + 69,80 kN/m / Copriferro CV = 30 mm / Altezza elemento = 200 mm / Realizzazione antincendio RO	m		360,34
02.05.04.03	Elementi coibentanti portanti per piastre di balcone sostenute, lineari per la trasmissione di forze trasversali positive. / Fornitura e posa in opera di un elemento coibentante portante per il raccordo lineare di una piastra di balcone in cemento armato sostenuta a un solaio in cemento armato. L'elemento permette il trasferimento di forze trasversali positive. / Strato isolante di 80 mm in lastre di schiuma rigida di polistirolo λ < 0,031 W/mK / Armatura dell'elemento con acciaio per calcestruzzo ad aderenza migliorata, qualità B550B limite di snervamento ≥ 550 N/mm2 / Armatura dell'elemento nell'area dello strato isolante in acciaio per calcestruzzo ad aderenza migliorata antiruggine B500NR secondo autorizzazione generale, limite di snervamento ≥ 550 N/mm2. / Cuscinetto in acciaio per calcestruzzo ad aderenza migliorata antiruggine o moduli a pressione in calcestruzzo speciale; B500NR secondo autorizzazione generale ovv. B500 NR limite di snervamento ≥ 550 N/mm2 / Osservare e rispettare la documentazione tecnica e le linee guida del produttore. L'armatura di raccordo lato edificio non è compresa nel prezzo.
02.05.04.03.a	Luce fino a 4,00 m / Valori di misurazione delle azioni (luce fino a 4,00 mt) / Vrd = min. + 46,50 kN/m / Copriferro CV = 30 mm / Altezza elemento = 200 mm / Realizzazione antincendio: ROElementi coibentanti portanti per piastre di balcone sostenute, lineari per la trasmissione di forze trasversali positive. / Fornitura e posa in opera di un elemento coibentante portante per il raccordo lineare di una piastra di balcone in cemento armato sostenuta a un solaio in cemento armato. L'elemento permette il trasferimento di forze trasversali positive. / Strato isolante di 80 mm in lastre di schiuma rigida di polistirolo λ < 0,031 W/mK / Armatura dell'elemento con acciaio per calcestruzzo ad aderenza migliorata, qualità B550B limite di snervamento ≥ 550 N/mm2 / Armatura dell'elemento nell'area dello strato isolante in acciaio per calcestruzzo ad aderenza migliorata antiruggine B500NR secondo autorizzazione generale, limite di snervamento ≥ 550 N/mm2. / Cuscinetto in acciaio per calcestruzzo ad aderenza migliorata antiruggine o moduli a pressione in calcestruzzo speciale; B500NR secondo autorizzazione generale ovv. B500 NR limite di snervamento ≥ 550 N/mm2 / Osservare e rispettare la documentazione tecnica e le linee guida del produttore. L'armatura di raccordo lato edificio non è compresa nel prezzo. / Luce fino a 4,00 m / Valori di misurazione delle azioni (luce fino a 4,00 mt) / Vrd = min. + 46,50 kN/m / Copriferro CV = 30 mm / Altezza elemento = 200 mm / Realizzazione antincendio: RO	m		120,34
02.05.04.03.b	Luce fino a 6,00 m / Valori di misurazione delle azioni (luce fino a 6,00 mt) / Vrd = min. + 69,00 kN/m / Copriferro CV = 30 mm / Altezza elemento = 200 mm / Realizzazione antincendio: ROElementi coibentanti portanti per piastre di balcone sostenute, lineari per la trasmissione di forze trasversali positive. / Fornitura e posa in opera di un elemento coibentante portante per il raccordo lineare di una piastra di balcone in cemento armato sostenuta a un solaio in cemento armato. L'elemento permette il trasferimento di forze trasversali positive. / Strato isolante di 80 mm in lastre di schiuma rigida di polistirolo λ < 0,031 W/mK / Armatura dell'elemento con acciaio per calcestruzzo ad aderenza migliorata, qualità B550B limite di snervamento ≥ 550 N/mm2 / Armatura dell'elemento nell'area dello strato isolante in acciaio per calcestruzzo ad aderenza migliorata antiruggine B500NR secondo autorizzazione generale, limite di snervamento ≥ 550 N/mm2. / Cuscinetto in acciaio per calcestruzzo ad aderenza migliorata antiruggine o moduli a pressione in calcestruzzo speciale; B500NR secondo autorizzazione generale ovv. B500 NR limite di snervamento ≥ 550 N/mm2 / Osservare e rispettare la documentazione tecnica e le linee guida del produttore. L'armatura di raccordo lato edificio non è compresa nel prezzo. / Luce fino a 6,00 m / Valori di misurazione delle azioni (luce fino a 6,00 mt) / Vrd = min. + 69,00 kN/m / Copriferro CV = 30 mm / Altezza elemento = 200 mm / Realizzazione antincendio: RO	m		138,81
02.05.04.04	Elemento coibentante portante per parapetti, attici e travi di cornicioni. / Fornitura e posa in opera di un elemento coibentante portante per il raccordo puntuale di un parapetto, un attico o una trave cornicione in cemento armato a un solaio in cemento armato. L'elemento permette il trasferimento di momenti negativi e positivi e di forze normali. / Strato isolante min. 80 mm in lastre di schiuma rigida di polistirolo λ < 0,033 W/mK / Armatura dell'elemento con acciaio per calcestruzzo ad aderenza migliorata, qualità B550B limite di snervamento ≥ 550 N/mm2 / Armatura dell'elemento nell'area dello strato isolante in acciaio per calcestruzzo ad aderenza migliorata antiruggine B500NR secondo autorizzazione generale, limite di snervamento ≥ 550 N/mm2. / Cuscinetto in acciaio per calcestruzzo ad aderenza migliorata antiruggine o moduli a pressione in calcestruzzo speciale; B500NR secondo autorizzazione generale ovv. B500 NR limite di snervamento ≥ 550 N/mm2 / Osservare e rispettare la documentazione tecnica e le linee guida del produttore. L'armatura di raccordo lato edificio non è compresa nel prezzo.
02.05.04.04.a	Elemento coibentante puntuale / Valori di misurazione delle azioni / Lunghezza elementi come da produttore / Copriferro CV = 30 mm / Larghezza elemento = 160-250 mm / Realizzazione antincendio: ROElemento coibentante portante per parapetti, attici e travi di cornicioni. / Fornitura e posa in opera di un elemento coibentante portante per il raccordo puntuale di un parapetto, un attico o una trave cornicione in cemento armato a un solaio in cemento armato. L'elemento permette il trasferimento di momenti negativi e positivi e di forze normali. / Strato isolante min. 80 mm in lastre di schiuma rigida di polistirolo λ < 0,033 W/mK / Armatura dell'elemento con acciaio per calcestruzzo ad aderenza migliorata, qualità B550B limite di snervamento ≥ 550 N/mm2 / Armatura dell'elemento nell'area dello strato isolante in acciaio per calcestruzzo ad aderenza migliorata antiruggine B500NR secondo autorizzazione generale, limite di snervamento ≥ 550 N/mm2. / Cuscinetto in acciaio per calcestruzzo ad aderenza migliorata antiruggine o moduli a pressione in calcestruzzo speciale; B500NR secondo autorizzazione generale ovv. B500 NR limite di snervamento ≥ 550 N/mm2 / Osservare e rispettare la documentazione tecnica e le linee guida del produttore. L'armatura di raccordo lato edificio non è compresa nel prezzo. / Elemento coibentante puntuale / Valori di misurazione delle azioni / Lunghezza elementi come da produttore / Copriferro CV = 30 mm / Larghezza elemento = 160-250 mm / Realizzazione antincendio: RO	cad		117,60
02.05.05	Elementi di isolamento acustico anticalpestio portanti
02.05.05.01	Elementi di disaccoppiamento acustico anticalpestio
02.05.05.01.a	Trittschallentkoppelungselement Wendeltreppe oder Podest mit Höhe 140-200mm / Trittschallentkoppelungselement für eine Wendeltreppe oder Podest mit Höhe 140mm bis 200mm, bestehend aus Wandelement, Tragprofil und Laufhülse. Zur Auflagerung und schalltechnischen Entkoppelung von Treppe und Treppenhausmauer. Fugenbreite max. 50mm. Trittschallverbesserungsmaß DLw≥ 30dB. Die technischen Unterlagen des Herstellers sind zu beachten.Elementi di disaccoppiamento acustico anticalpestio / Trittschallentkoppelungselement Wendeltreppe oder Podest mit Höhe 140-200mm / Trittschallentkoppelungselement für eine Wendeltreppe oder Podest mit Höhe 140mm bis 200mm, bestehend aus Wandelement, Tragprofil und Laufhülse. Zur Auflagerung und schalltechnischen Entkoppelung von Treppe und Treppenhausmauer. Fugenbreite max. 50mm. Trittschallverbesserungsmaß DLw≥ 30dB. Die technischen Unterlagen des Herstellers sind zu beachten.	nr		206,78
02.05.05.01.b	Trittschallentkoppelungselement Podesttreppe mit Höhe 200-300mm / Trittschallentkoppelungselement für eine Podesttreppe mit Höhe 200mm bis 300mm, bestehend aus Wandelement und einem Tragelement. Zur Auflagerung und schalltechnischen Entkoppelung von Treppe und Treppenhausmauer. Trittschallverbesserungsmaß DLw≥ 23dB. Die technischen Unterlagen des Herstellers sind zu beachten.Elementi di disaccoppiamento acustico anticalpestio / Trittschallentkoppelungselement Podesttreppe mit Höhe 200-300mm / Trittschallentkoppelungselement für eine Podesttreppe mit Höhe 200mm bis 300mm, bestehend aus Wandelement und einem Tragelement. Zur Auflagerung und schalltechnischen Entkoppelung von Treppe und Treppenhausmauer. Trittschallverbesserungsmaß DLw≥ 23dB. Die technischen Unterlagen des Herstellers sind zu beachten.	nr		274,26
02.05.05.02	Piastra verticale anticalpestio tra rampa e muro della scala / Piastra verticale anticalpestio per la formazione della giunzione senza ponte acustico tra rampa e parete della scala, altezza min. 360 mm, spessore 15 mm. Vanno rispettate le indicazioni tecniche del produttore.	lfm		61,13
02.05.05.03	Elemento orizzontale per isolamento acustico anticalpestio tra piastrella e rampa della scala per la realizzazione senza ponte acustico dell’area dello zoccolo della scala. Riduzione del rumore da calpestio min. 30dB, lunghezza elemento min. 1,20x0,35m. Vanno rispettate le indicazioni tecniche del produttore.	nr		128,61
02.05.05.04	Elemento di isolamento acustico anticalpestio tra solaio e rampa di scala / Elemento di isolamento acustico anticalpestio tra solaio e rampa di scala con profilo per giunto lineare. Differenza acustica del calpestio ≥28dB. Altezza statica 20 cm, lunghezza min. 1,00m. Vanno rispettate le indicazioni tecniche del produttore.	nr		312,46
02.05.05.05	Elemento di isolamento acustico anticalpestio tra scala a elementi prefabbricati e solaio / Elemento di isolamento acustico anticalpestio tra scala a elementi prefabbricati e appoggio solaio. Differenza acustica del calpestio ≥30dB. Vanno rispettate le indicazioni tecniche del produttore.	nr		95,51
02.05.06	sovraprezzi acciaio per c.a.
02.05.06.01	Sovrapprezzo su posizione 02.05.01.01.a per la lavorazione e la posa dell'armatura con d<=12mm	kg
02.05.06.02	Sovrapprezzo su posizione 02.05.01.01.a e/o 02.05.02.01.a per la posa verticale dell'armatura	kg
02.06	Decken / Die Gruppe 02.06 umfasst folgende Untergruppen: / 02.06.01 Hohlsteindecken / 02.06.02 Plattendecken
02.06.01	Solai in laterizio
02.06.01.01	Solaio in laterizio: / Solaio di travetti prefabbricati in calcestruzzo armato e blocchi interposti in laterizio o pannelli prefabbricati; fornito e posto in opera con soletta superiore di calcestruzzo dello spessore di 4 cm, compresi i getti di completamento delle nervature e della soletta superiore, i cordoli di irrigidimento agli appoggi con calcestruzzo a prestazione garantita, classe di resistenza C 25/30, inerte Dmax 16mm, classe di consistenza S4 e l'armatura provvisoria di sostegno per un'altezza netta dal piano di appoggio fino a 3,50 m, massima conducibilità termica 0,80 W/mK. Inclusa l'armatura di confezione nei travetti. L'armatura prevista sec. i calcoli statici nei travetti e quella posta in opera prima dei getti verrà contabilizzata a parte:
02.06.01.01.a	H 16cm (12+4) / altezza totale 16 cm, 12 cm laterizio + 4 cm solettaSolaio in laterizio: / Solaio di travetti prefabbricati in calcestruzzo armato e blocchi interposti in laterizio o pannelli prefabbricati; fornito e posto in opera con soletta superiore di calcestruzzo dello spessore di 4 cm, compresi i getti di completamento delle nervature e della soletta superiore, i cordoli di irrigidimento agli appoggi con calcestruzzo a prestazione garantita, classe di resistenza C 25/30, inerte Dmax 16mm, classe di consistenza S4 e l'armatura provvisoria di sostegno per un'altezza netta dal piano di appoggio fino a 3,50 m, massima conducibilità termica 0,80 W/mK. Inclusa l'armatura di confezione nei travetti. L'armatura prevista sec. i calcoli statici nei travetti e quella posta in opera prima dei getti verrà contabilizzata a parte: / H 16cm (12+4) / altezza totale 16 cm, 12 cm laterizio + 4 cm soletta	m2		65,91
02.06.01.01.b	H 20cm (16+4) / altezza totale 20 cm, 16 cm laterizio + 4 cm solettaSolaio in laterizio: / Solaio di travetti prefabbricati in calcestruzzo armato e blocchi interposti in laterizio o pannelli prefabbricati; fornito e posto in opera con soletta superiore di calcestruzzo dello spessore di 4 cm, compresi i getti di completamento delle nervature e della soletta superiore, i cordoli di irrigidimento agli appoggi con calcestruzzo a prestazione garantita, classe di resistenza C 25/30, inerte Dmax 16mm, classe di consistenza S4 e l'armatura provvisoria di sostegno per un'altezza netta dal piano di appoggio fino a 3,50 m, massima conducibilità termica 0,80 W/mK. Inclusa l'armatura di confezione nei travetti. L'armatura prevista sec. i calcoli statici nei travetti e quella posta in opera prima dei getti verrà contabilizzata a parte: / H 20cm (16+4) / altezza totale 20 cm, 16 cm laterizio + 4 cm soletta	m2		69,06
02.06.01.01.c	H 22cm (18+4) / altezza totale 22 cm, 18 cm laterizio + 4 cm solettaSolaio in laterizio: / Solaio di travetti prefabbricati in calcestruzzo armato e blocchi interposti in laterizio o pannelli prefabbricati; fornito e posto in opera con soletta superiore di calcestruzzo dello spessore di 4 cm, compresi i getti di completamento delle nervature e della soletta superiore, i cordoli di irrigidimento agli appoggi con calcestruzzo a prestazione garantita, classe di resistenza C 25/30, inerte Dmax 16mm, classe di consistenza S4 e l'armatura provvisoria di sostegno per un'altezza netta dal piano di appoggio fino a 3,50 m, massima conducibilità termica 0,80 W/mK. Inclusa l'armatura di confezione nei travetti. L'armatura prevista sec. i calcoli statici nei travetti e quella posta in opera prima dei getti verrà contabilizzata a parte: / H 22cm (18+4) / altezza totale 22 cm, 18 cm laterizio + 4 cm soletta	m2		70,72
02.06.01.01.d	H 24cm (20+4) / altezza totale 24 cm, 20 cm laterizio + 4 cm solettaSolaio in laterizio: / Solaio di travetti prefabbricati in calcestruzzo armato e blocchi interposti in laterizio o pannelli prefabbricati; fornito e posto in opera con soletta superiore di calcestruzzo dello spessore di 4 cm, compresi i getti di completamento delle nervature e della soletta superiore, i cordoli di irrigidimento agli appoggi con calcestruzzo a prestazione garantita, classe di resistenza C 25/30, inerte Dmax 16mm, classe di consistenza S4 e l'armatura provvisoria di sostegno per un'altezza netta dal piano di appoggio fino a 3,50 m, massima conducibilità termica 0,80 W/mK. Inclusa l'armatura di confezione nei travetti. L'armatura prevista sec. i calcoli statici nei travetti e quella posta in opera prima dei getti verrà contabilizzata a parte: / H 24cm (20+4) / altezza totale 24 cm, 20 cm laterizio + 4 cm soletta	m2		71,87
02.06.01.01.e	H 26cm (22+4) / altezza totale 26 cm, 22 cm laterizio + 4 cm solettaSolaio in laterizio: / Solaio di travetti prefabbricati in calcestruzzo armato e blocchi interposti in laterizio o pannelli prefabbricati; fornito e posto in opera con soletta superiore di calcestruzzo dello spessore di 4 cm, compresi i getti di completamento delle nervature e della soletta superiore, i cordoli di irrigidimento agli appoggi con calcestruzzo a prestazione garantita, classe di resistenza C 25/30, inerte Dmax 16mm, classe di consistenza S4 e l'armatura provvisoria di sostegno per un'altezza netta dal piano di appoggio fino a 3,50 m, massima conducibilità termica 0,80 W/mK. Inclusa l'armatura di confezione nei travetti. L'armatura prevista sec. i calcoli statici nei travetti e quella posta in opera prima dei getti verrà contabilizzata a parte: / H 26cm (22+4) / altezza totale 26 cm, 22 cm laterizio + 4 cm soletta	m2		74,63
02.06.01.01.f	H 28cm (24+4) / altezza totale 28 cm, 24 cm laterizio + 4 cm solettaSolaio in laterizio: / Solaio di travetti prefabbricati in calcestruzzo armato e blocchi interposti in laterizio o pannelli prefabbricati; fornito e posto in opera con soletta superiore di calcestruzzo dello spessore di 4 cm, compresi i getti di completamento delle nervature e della soletta superiore, i cordoli di irrigidimento agli appoggi con calcestruzzo a prestazione garantita, classe di resistenza C 25/30, inerte Dmax 16mm, classe di consistenza S4 e l'armatura provvisoria di sostegno per un'altezza netta dal piano di appoggio fino a 3,50 m, massima conducibilità termica 0,80 W/mK. Inclusa l'armatura di confezione nei travetti. L'armatura prevista sec. i calcoli statici nei travetti e quella posta in opera prima dei getti verrà contabilizzata a parte: / H 28cm (24+4) / altezza totale 28 cm, 24 cm laterizio + 4 cm soletta	m2		79,18
02.06.01.01.g	per cm maggior spess. cls / sovrapprezzo per ogni cm di calcestruzzo in piùSolaio in laterizio: / Solaio di travetti prefabbricati in calcestruzzo armato e blocchi interposti in laterizio o pannelli prefabbricati; fornito e posto in opera con soletta superiore di calcestruzzo dello spessore di 4 cm, compresi i getti di completamento delle nervature e della soletta superiore, i cordoli di irrigidimento agli appoggi con calcestruzzo a prestazione garantita, classe di resistenza C 25/30, inerte Dmax 16mm, classe di consistenza S4 e l'armatura provvisoria di sostegno per un'altezza netta dal piano di appoggio fino a 3,50 m, massima conducibilità termica 0,80 W/mK. Inclusa l'armatura di confezione nei travetti. L'armatura prevista sec. i calcoli statici nei travetti e quella posta in opera prima dei getti verrà contabilizzata a parte: / per cm maggior spess. cls / sovrapprezzo per ogni cm di calcestruzzo in più	m2		1,80
02.06.01.01.h	solaio incl. 10%-35% / sovrapprezzo per solaio inclinato sul piano orizzontale in misura maggiore al 10% e fino al 35%Solaio in laterizio: / Solaio di travetti prefabbricati in calcestruzzo armato e blocchi interposti in laterizio o pannelli prefabbricati; fornito e posto in opera con soletta superiore di calcestruzzo dello spessore di 4 cm, compresi i getti di completamento delle nervature e della soletta superiore, i cordoli di irrigidimento agli appoggi con calcestruzzo a prestazione garantita, classe di resistenza C 25/30, inerte Dmax 16mm, classe di consistenza S4 e l'armatura provvisoria di sostegno per un'altezza netta dal piano di appoggio fino a 3,50 m, massima conducibilità termica 0,80 W/mK. Inclusa l'armatura di confezione nei travetti. L'armatura prevista sec. i calcoli statici nei travetti e quella posta in opera prima dei getti verrà contabilizzata a parte: / solaio incl. 10%-35% / sovrapprezzo per solaio inclinato sul piano orizzontale in misura maggiore al 10% e fino al 35%	%		12,95
02.06.02	Solai a lastra
02.06.02.01	Solaio a lastra alleggerito: / Fornitura e posa in opera di lastre prefabbricate allegerite con orditura unidirezionale in cemento armato, marchiate CE, corredate con armatura longitudinale e armatura trasversale minima in acciaio tipo B450C e tralicci, dello spessore di 4 cm (in calcestruzzo classe C25/30 / XC1-XC2), con blocchi di alleggerimento di polistirolo espanso, armatura sporgente sagomata in testata, fornito e posto in opera, compreso il getto di completamento delle nervature e della soletta superiore, i cordoli di irrigidimento agli appoggi con calcestruzzo a prestazione garantita, inerte Dmax 16mm, classe di consistenza S4 e l'armatura provvisoria di sostegno per un'altezza netta dal piano di appoggio fino a 3,50 m. Il prezzo comprende il getto integrativo in opera di calcestruzzo con classe di resistenza secondo progetto statico. Inclusa l'armatura di confezione nel solaio. L'armatura prevista secondo i calcoli statici nelle lastre prefabbricate e quella posta in opera prima dei getti verrà contabilizzata a parte:
02.06.02.01.a	H 20cm (4+12+4) / altezza totale 20 cm (4 cm lastra + 12 cm polistirolo + 4 cm soletta)Solaio a lastra alleggerito: / Fornitura e posa in opera di lastre prefabbricate allegerite con orditura unidirezionale in cemento armato, marchiate CE, corredate con armatura longitudinale e armatura trasversale minima in acciaio tipo B450C e tralicci, dello spessore di 4 cm (in calcestruzzo classe C25/30 / XC1-XC2), con blocchi di alleggerimento di polistirolo espanso, armatura sporgente sagomata in testata, fornito e posto in opera, compreso il getto di completamento delle nervature e della soletta superiore, i cordoli di irrigidimento agli appoggi con calcestruzzo a prestazione garantita, inerte Dmax 16mm, classe di consistenza S4 e l'armatura provvisoria di sostegno per un'altezza netta dal piano di appoggio fino a 3,50 m. Il prezzo comprende il getto integrativo in opera di calcestruzzo con classe di resistenza secondo progetto statico. Inclusa l'armatura di confezione nel solaio. L'armatura prevista secondo i calcoli statici nelle lastre prefabbricate e quella posta in opera prima dei getti verrà contabilizzata a parte: / H 20cm (4+12+4) / altezza totale 20 cm (4 cm lastra + 12 cm polistirolo + 4 cm soletta)	m2		65,86
02.06.02.01.b	H 22cm (4+14+4) / altezza totale 22 cm (4 cm lastra + 14 cm polistirolo + 4 cm soletta)Solaio a lastra alleggerito: / Fornitura e posa in opera di lastre prefabbricate allegerite con orditura unidirezionale in cemento armato, marchiate CE, corredate con armatura longitudinale e armatura trasversale minima in acciaio tipo B450C e tralicci, dello spessore di 4 cm (in calcestruzzo classe C25/30 / XC1-XC2), con blocchi di alleggerimento di polistirolo espanso, armatura sporgente sagomata in testata, fornito e posto in opera, compreso il getto di completamento delle nervature e della soletta superiore, i cordoli di irrigidimento agli appoggi con calcestruzzo a prestazione garantita, inerte Dmax 16mm, classe di consistenza S4 e l'armatura provvisoria di sostegno per un'altezza netta dal piano di appoggio fino a 3,50 m. Il prezzo comprende il getto integrativo in opera di calcestruzzo con classe di resistenza secondo progetto statico. Inclusa l'armatura di confezione nel solaio. L'armatura prevista secondo i calcoli statici nelle lastre prefabbricate e quella posta in opera prima dei getti verrà contabilizzata a parte: / H 22cm (4+14+4) / altezza totale 22 cm (4 cm lastra + 14 cm polistirolo + 4 cm soletta)	m2		68,71
02.06.02.01.c	H 24cm (4+16+4) / altezza totale 24 cm (4 cm lastra + 16 cm polistirolo + 4 cm soletta)Solaio a lastra alleggerito: / Fornitura e posa in opera di lastre prefabbricate allegerite con orditura unidirezionale in cemento armato, marchiate CE, corredate con armatura longitudinale e armatura trasversale minima in acciaio tipo B450C e tralicci, dello spessore di 4 cm (in calcestruzzo classe C25/30 / XC1-XC2), con blocchi di alleggerimento di polistirolo espanso, armatura sporgente sagomata in testata, fornito e posto in opera, compreso il getto di completamento delle nervature e della soletta superiore, i cordoli di irrigidimento agli appoggi con calcestruzzo a prestazione garantita, inerte Dmax 16mm, classe di consistenza S4 e l'armatura provvisoria di sostegno per un'altezza netta dal piano di appoggio fino a 3,50 m. Il prezzo comprende il getto integrativo in opera di calcestruzzo con classe di resistenza secondo progetto statico. Inclusa l'armatura di confezione nel solaio. L'armatura prevista secondo i calcoli statici nelle lastre prefabbricate e quella posta in opera prima dei getti verrà contabilizzata a parte: / H 24cm (4+16+4) / altezza totale 24 cm (4 cm lastra + 16 cm polistirolo + 4 cm soletta)	m2		72,03
02.06.02.01.d	H 26cm (4+18+4) / altezza totale 26 cm (4 cm lastra + cm 18 polistirolo + 4 cm soletta)Solaio a lastra alleggerito: / Fornitura e posa in opera di lastre prefabbricate allegerite con orditura unidirezionale in cemento armato, marchiate CE, corredate con armatura longitudinale e armatura trasversale minima in acciaio tipo B450C e tralicci, dello spessore di 4 cm (in calcestruzzo classe C25/30 / XC1-XC2), con blocchi di alleggerimento di polistirolo espanso, armatura sporgente sagomata in testata, fornito e posto in opera, compreso il getto di completamento delle nervature e della soletta superiore, i cordoli di irrigidimento agli appoggi con calcestruzzo a prestazione garantita, inerte Dmax 16mm, classe di consistenza S4 e l'armatura provvisoria di sostegno per un'altezza netta dal piano di appoggio fino a 3,50 m. Il prezzo comprende il getto integrativo in opera di calcestruzzo con classe di resistenza secondo progetto statico. Inclusa l'armatura di confezione nel solaio. L'armatura prevista secondo i calcoli statici nelle lastre prefabbricate e quella posta in opera prima dei getti verrà contabilizzata a parte: / H 26cm (4+18+4) / altezza totale 26 cm (4 cm lastra + cm 18 polistirolo + 4 cm soletta)	m2		73,58
02.06.02.01.e	H 28cm (4+20+4) / altezza totale 28 cm (4 cm lastra + 20 cm polistirolo + 4 cm soletta)Solaio a lastra alleggerito: / Fornitura e posa in opera di lastre prefabbricate allegerite con orditura unidirezionale in cemento armato, marchiate CE, corredate con armatura longitudinale e armatura trasversale minima in acciaio tipo B450C e tralicci, dello spessore di 4 cm (in calcestruzzo classe C25/30 / XC1-XC2), con blocchi di alleggerimento di polistirolo espanso, armatura sporgente sagomata in testata, fornito e posto in opera, compreso il getto di completamento delle nervature e della soletta superiore, i cordoli di irrigidimento agli appoggi con calcestruzzo a prestazione garantita, inerte Dmax 16mm, classe di consistenza S4 e l'armatura provvisoria di sostegno per un'altezza netta dal piano di appoggio fino a 3,50 m. Il prezzo comprende il getto integrativo in opera di calcestruzzo con classe di resistenza secondo progetto statico. Inclusa l'armatura di confezione nel solaio. L'armatura prevista secondo i calcoli statici nelle lastre prefabbricate e quella posta in opera prima dei getti verrà contabilizzata a parte: / H 28cm (4+20+4) / altezza totale 28 cm (4 cm lastra + 20 cm polistirolo + 4 cm soletta)	m2		75,02
02.06.02.01.f	H 30cm (4+22+4) / altezza totale 30 cm (4 cm lastra + 22 cm polistirolo + 4 cm soletta)Solaio a lastra alleggerito: / Fornitura e posa in opera di lastre prefabbricate allegerite con orditura unidirezionale in cemento armato, marchiate CE, corredate con armatura longitudinale e armatura trasversale minima in acciaio tipo B450C e tralicci, dello spessore di 4 cm (in calcestruzzo classe C25/30 / XC1-XC2), con blocchi di alleggerimento di polistirolo espanso, armatura sporgente sagomata in testata, fornito e posto in opera, compreso il getto di completamento delle nervature e della soletta superiore, i cordoli di irrigidimento agli appoggi con calcestruzzo a prestazione garantita, inerte Dmax 16mm, classe di consistenza S4 e l'armatura provvisoria di sostegno per un'altezza netta dal piano di appoggio fino a 3,50 m. Il prezzo comprende il getto integrativo in opera di calcestruzzo con classe di resistenza secondo progetto statico. Inclusa l'armatura di confezione nel solaio. L'armatura prevista secondo i calcoli statici nelle lastre prefabbricate e quella posta in opera prima dei getti verrà contabilizzata a parte: / H 30cm (4+22+4) / altezza totale 30 cm (4 cm lastra + 22 cm polistirolo + 4 cm soletta)	m2		74,81
02.06.02.01.g	H 35cm (4+27+4) / altezza totale 35 cm (4 cm lastra + 27 cm polistirolo + 4 cm soletta)Solaio a lastra alleggerito: / Fornitura e posa in opera di lastre prefabbricate allegerite con orditura unidirezionale in cemento armato, marchiate CE, corredate con armatura longitudinale e armatura trasversale minima in acciaio tipo B450C e tralicci, dello spessore di 4 cm (in calcestruzzo classe C25/30 / XC1-XC2), con blocchi di alleggerimento di polistirolo espanso, armatura sporgente sagomata in testata, fornito e posto in opera, compreso il getto di completamento delle nervature e della soletta superiore, i cordoli di irrigidimento agli appoggi con calcestruzzo a prestazione garantita, inerte Dmax 16mm, classe di consistenza S4 e l'armatura provvisoria di sostegno per un'altezza netta dal piano di appoggio fino a 3,50 m. Il prezzo comprende il getto integrativo in opera di calcestruzzo con classe di resistenza secondo progetto statico. Inclusa l'armatura di confezione nel solaio. L'armatura prevista secondo i calcoli statici nelle lastre prefabbricate e quella posta in opera prima dei getti verrà contabilizzata a parte: / H 35cm (4+27+4) / altezza totale 35 cm (4 cm lastra + 27 cm polistirolo + 4 cm soletta)	m2		78,79
02.06.02.02	Solaio a lastra massiccio, orditura unidirezionale: / Fornitura e posa in opera di lastre prefabbricate in cemento armato, orditura unidirezionale, marchiate CE, corredate con armatura longitudinale e armatura trasversale minima in acciaio tipo B450C e tralicci, dello spessore di 4 cm (in calcestruzzo classe C25/30 / XC1-XC2), armatura sporgente sagomata in testata, fornito e posto in opera, compreso il getto di completamento della soletta superiore, i cordoli di irrigidimento agli appoggi con calcestruzzo a prestazione garantita, inerte Dmax 16mm, classe di consistenza S4 e l'armatura provvisoria di sostegno per un'altezza netta dal piano di appoggio fino a 3,50 m. Il prezzo comprende il getto integrativo in opera di calcestruzzo con classe di resistenza secondo progetto statico. Inclusa l'armatura di confezione nel solaio. L'armatura prevista secondo i calcoli statici nelle lastre prefabbricate e quella posta in opera prima dei getti verrà contabilizzata a parte:
02.06.02.02.a	H 16cm (4+12) / altezza totale 16 cm (4 cm lastra + 12 cm getto integrativo)Solaio a lastra massiccio, orditura unidirezionale: / Fornitura e posa in opera di lastre prefabbricate in cemento armato, orditura unidirezionale, marchiate CE, corredate con armatura longitudinale e armatura trasversale minima in acciaio tipo B450C e tralicci, dello spessore di 4 cm (in calcestruzzo classe C25/30 / XC1-XC2), armatura sporgente sagomata in testata, fornito e posto in opera, compreso il getto di completamento della soletta superiore, i cordoli di irrigidimento agli appoggi con calcestruzzo a prestazione garantita, inerte Dmax 16mm, classe di consistenza S4 e l'armatura provvisoria di sostegno per un'altezza netta dal piano di appoggio fino a 3,50 m. Il prezzo comprende il getto integrativo in opera di calcestruzzo con classe di resistenza secondo progetto statico. Inclusa l'armatura di confezione nel solaio. L'armatura prevista secondo i calcoli statici nelle lastre prefabbricate e quella posta in opera prima dei getti verrà contabilizzata a parte: / H 16cm (4+12) / altezza totale 16 cm (4 cm lastra + 12 cm getto integrativo)	m2		73,83
02.06.02.03	Solaio a lastra massiccio, orditura bidirezionale con armatura per il punzonamento: / Fornitura e posa in opera di lastre prefabbricate in cemento armato, orditura bidirezionale con l'aggiunta di armatura trasversale, marchiate CE, corredate con armatura longitudinale e armatura trasversale minima in acciaio tipo B450C, tralicci e armatura a punzonamento, dello spessore di 5 cm (in calcestruzzo classe C25/30 / XC1-XC2), armatura sporgente sagomata in testata, giunti speciali per zone compresse, fornito e posto in opera, compreso il getto di completamento della soletta superiore, i cordoli di irrigidimento agli appoggi con calcestruzzo a prestazione garantita, inerte Dmax 16mm, classe di consistenza S4 e l'armatura provvisoria di sostegno per un'altezza netta dal piano di appoggio fino a 3,50 m. Il prezzo comprende il getto integrativo in opera di calcestruzzo con classe di resistenza secondo progetto statico. Inclusa l'armatura di confezione nel solaio. L'armatura e il punzonamento previsti secondo i calcoli statici nelle lastre prefabbricate e l’armatura posta in opera prima dei getti verranno contabilizzate a parte:
02.06.02.03.a	H 16cm (5+11) / altezza totale 16 cm (5 cm lastra + 11 cm getto integrativo)Solaio a lastra massiccio, orditura bidirezionale con armatura per il punzonamento: / Fornitura e posa in opera di lastre prefabbricate in cemento armato, orditura bidirezionale con l'aggiunta di armatura trasversale, marchiate CE, corredate con armatura longitudinale e armatura trasversale minima in acciaio tipo B450C, tralicci e armatura a punzonamento, dello spessore di 5 cm (in calcestruzzo classe C25/30 / XC1-XC2), armatura sporgente sagomata in testata, giunti speciali per zone compresse, fornito e posto in opera, compreso il getto di completamento della soletta superiore, i cordoli di irrigidimento agli appoggi con calcestruzzo a prestazione garantita, inerte Dmax 16mm, classe di consistenza S4 e l'armatura provvisoria di sostegno per un'altezza netta dal piano di appoggio fino a 3,50 m. Il prezzo comprende il getto integrativo in opera di calcestruzzo con classe di resistenza secondo progetto statico. Inclusa l'armatura di confezione nel solaio. L'armatura e il punzonamento previsti secondo i calcoli statici nelle lastre prefabbricate e l’armatura posta in opera prima dei getti verranno contabilizzate a parte: / H 16cm (5+11) / altezza totale 16 cm (5 cm lastra + 11 cm getto integrativo)	m2		60,32
02.06.02.05	Sovrapprezzi per impianti, aperture, spessori superiori ecc. su pos. .01, .02
02.06.02.05.a	solaio incl. 10%-35% / sovrapprezzo per solaio inclinato sul piano orizzontale in misura maggiore al 10 % e fino al 35% / solaio incl. 10%-35% / sovrapprezzo per solaio inclinato sul piano orizzontale in misura maggiore al 10 % e fino al 35%	%		15,54
02.06.02.05.b	Sovrapprezzi per impianti, aperture, spessori superiori ecc. su pos. .01, .02 / inserimento prese elettriche:	cad		19,43
02.06.02.05.c	Sovrapprezzi per impianti, aperture, spessori superiori ecc. su pos. .01, .02 / inserimento di tubi per installazione elettrica:	m		4,53
02.06.02.05.d	Sovrapprezzi per impianti, aperture, spessori superiori ecc. su pos. .01, .02 / inserimento di aperture casserate: 0,01-0,50 m2	cad		88,07
02.06.02.05.e	Sovrapprezzi per impianti, aperture, spessori superiori ecc. su pos. .01, .02 / inserimento di aperture casserate: 0,51-1,00 m2	cad		133,41
02.06.02.05.f	Sovrapprezzi per impianti, aperture, spessori superiori ecc. su pos. .01, .02 / inserimento di aperture casserate: 1,01-2,00 m2	cad		202,05
02.06.02.05.g	Sovrapprezzi per impianti, aperture, spessori superiori ecc. su pos. .01, .02 / Sovrapprezzo per cm di calcestruzzo aggiuntivo per lastra	m2		1,58
02.06.02.05.h	Sovrapprezzi per impianti, aperture, spessori superiori ecc. su pos. .01, .02 / Sovrapprezzo per cm di calcestruzzo aggiuntivo per soletta superiore	m2		1,58
02.06.02.05.i	Sovrapprezzi per impianti, aperture, spessori superiori ecc. su pos. .01, .02 / Sovrapprezzo argilla espansa di 2 cm all' intradosso	m2		5,18
02.07	Murature in pietra artificiale (blocchi, laterizi) / Il gruppo 02.07 comprende i seguenti sottogruppi: / 02.07.01 Murature / 02.07.02 Murature di tamponamento / 02.07.03 Tramezze, rivestimenti / 02.07.04 Cassonetti per avvolgibili / 02.07.05 Archi e volte
02.07.01	Murature
02.07.01.01	Muratura mattoni pieni UNI: / Muratura di mattoni pieni UNI, dimensioni 5,5x12x25 cm; spessore muratura da 25 a 38 cm; per pareti, per pilastri isolati ecc., altezza fino a 3,50 m dal piano d'appoggio. Esecuzione conforme disegno. Sono compresi i ponteggi interni fino ad un'altezza di 3,50m, la formazione di vani porta e finestra, di nicchie, mazzette, spigoli di muri, architravi (eseguiti fuori opera con laterizi, ferro d'armatura e malta cementizia) e il trasporto dei materiali a piè d'opera:
02.07.01.01.b	con malta cl M5 / con malta bastarda della classe M5Muratura mattoni pieni UNI: / Muratura di mattoni pieni UNI, dimensioni 5,5x12x25 cm; spessore muratura da 25 a 38 cm; per pareti, per pilastri isolati ecc., altezza fino a 3,50 m dal piano d'appoggio. Esecuzione conforme disegno. Sono compresi i ponteggi interni fino ad un'altezza di 3,50m, la formazione di vani porta e finestra, di nicchie, mazzette, spigoli di muri, architravi (eseguiti fuori opera con laterizi, ferro d'armatura e malta cementizia) e il trasporto dei materiali a piè d'opera: / con malta cl M5 / con malta bastarda della classe M5	m3		553,81
02.07.01.02	Muratura mattoni multifori doppio-UNI: / Muratura di bimattoni multifori tipo UNI, dimensioni 12x12x25 cm; spessore muratura da 25 a 38 cm; per pareti, per pilastri isolati ecc., altezza fino a 3,00 m dal piano d'appoggio. Esecuzione conforme disegno. Sono compresi i ponteggi interni fino ad un'altezza di 3,00 m, la formazione di vani porta e finestra, di nicchie, mazzette, spigoli di muri, architravi (eseguiti fuori opera con laterizi, ferro d'armatura e malta cementizia) e il trasporto dei materiali a piè d'opera:
02.07.01.02.b	con malta cl M5 / con malta bastarda della classe M5Muratura mattoni multifori doppio-UNI: / Muratura di bimattoni multifori tipo UNI, dimensioni 12x12x25 cm; spessore muratura da 25 a 38 cm; per pareti, per pilastri isolati ecc., altezza fino a 3,00 m dal piano d'appoggio. Esecuzione conforme disegno. Sono compresi i ponteggi interni fino ad un'altezza di 3,00 m, la formazione di vani porta e finestra, di nicchie, mazzette, spigoli di muri, architravi (eseguiti fuori opera con laterizi, ferro d'armatura e malta cementizia) e il trasporto dei materiali a piè d'opera: / con malta cl M5 / con malta bastarda della classe M5	m3		350,32
02.07.01.04	Murat. blocchi lat. multif. alv.: / Muratura di blocchi multifori in laterizio alveolare della densità massima di 0,9 kg/dm3, per pareti, pilastri isolati ecc., altezza fino a 3,00 m dal piano d'appoggio, massima conducibilità termica 0,21 W/mK, esecuzione conforme disegno. Sono compresi i ponteggi interni fino ad un'altezza di 3,00m, la formazione di vani, nicchie, mazzette, spigoli vivi, architravi di finestre e porte (eseguiti fuori opera con blocchi in laterizio alveolare, ferro d'armatura e malta cementizia) e il trasporto dei materiali e di tutti gli elementi a piè d'opera, con malta bastarda di classe M5:
02.07.01.04.d	Murat. blocchi lat. multif. alv.: / Muratura di blocchi multifori in laterizio alveolare della densità massima di 0,9 kg/dm3, per pareti, pilastri isolati ecc., altezza fino a 3,00 m dal piano d'appoggio, massima conducibilità termica 0,21 W/mK, esecuzione conforme disegno. Sono compresi i ponteggi interni fino ad un'altezza di 3,00m, la formazione di vani, nicchie, mazzette, spigoli vivi, architravi di finestre e porte (eseguiti fuori opera con blocchi in laterizio alveolare, ferro d'armatura e malta cementizia) e il trasporto dei materiali e di tutti gli elementi a piè d'opera, con malta bastarda di classe M5: / con malta bastarda - spessore muratura 24-30 cm	m3		266,48
02.07.01.04.e	Murat. blocchi lat. multif. alv.: / Muratura di blocchi multifori in laterizio alveolare della densità massima di 0,9 kg/dm3, per pareti, pilastri isolati ecc., altezza fino a 3,00 m dal piano d'appoggio, massima conducibilità termica 0,21 W/mK, esecuzione conforme disegno. Sono compresi i ponteggi interni fino ad un'altezza di 3,00m, la formazione di vani, nicchie, mazzette, spigoli vivi, architravi di finestre e porte (eseguiti fuori opera con blocchi in laterizio alveolare, ferro d'armatura e malta cementizia) e il trasporto dei materiali e di tutti gli elementi a piè d'opera, con malta bastarda di classe M5: / con malta bastarda - spessore muratura 31-38 cm	m3		260,06
02.07.01.05	Murat. blocchi cavi argilla esp.: / Muratura di blocchi cavi in conglomerato di cemento e argilla espansa; per pareti, pilastri isolati etc., altezza fino a 3,00 m dal piano d'appoggio. Esecuzione conforme disegno. Sono compresi i ponteggi interni fino ad un'altezza di 3,00m, la formazione di vani, nicchie, mazzette, spigoli vivi, architravi di porte e finestre (eseguiti fuori opera con blocchi, ferro d'armatura e malta cementizia) e il trasporto dei materiali e degli elementi a piè d'opera, con malta bastarda della classe M5:
02.07.01.05.b	con malta cl M5 / spessore muratura 25 cmMurat. blocchi cavi argilla esp.: / Muratura di blocchi cavi in conglomerato di cemento e argilla espansa; per pareti, pilastri isolati etc., altezza fino a 3,00 m dal piano d'appoggio. Esecuzione conforme disegno. Sono compresi i ponteggi interni fino ad un'altezza di 3,00m, la formazione di vani, nicchie, mazzette, spigoli vivi, architravi di porte e finestre (eseguiti fuori opera con blocchi, ferro d'armatura e malta cementizia) e il trasporto dei materiali e degli elementi a piè d'opera, con malta bastarda della classe M5: / con malta cl M5 / spessore muratura 25 cm	m3		328,17
02.07.01.05.c	Murat. blocchi cavi argilla esp.: / Muratura di blocchi cavi in conglomerato di cemento e argilla espansa; per pareti, pilastri isolati etc., altezza fino a 3,00 m dal piano d'appoggio. Esecuzione conforme disegno. Sono compresi i ponteggi interni fino ad un'altezza di 3,00m, la formazione di vani, nicchie, mazzette, spigoli vivi, architravi di porte e finestre (eseguiti fuori opera con blocchi, ferro d'armatura e malta cementizia) e il trasporto dei materiali e degli elementi a piè d'opera, con malta bastarda della classe M5: / spessore muratura 30 cm	m3		345,16
02.07.01.05.d	spessore muratura 38 cm	m3
02.07.01.07	Muratura blocchi Porenbeton: / Muratura di blocchi in calcestruzzo alveolare "Porenbeton" con superfici piane, della densità massima di 0,6 kg/dm3, liscia, confezionata con collante a base minerale su malta alleggerita, spessore muratura da 24 a 40 cm, massima conducibilità termica 0,13 W/mK, resistenza a compressione min. 2,0 N/mm2, per pareti, pilastri isolati etc., altezza fino a 3,00 m dal piano d'appoggio. Esecuzione conforme disegno. Sono compresi i ponteggi interni fino ad un'altezza di 3,00m, la formazione di vani, nicchie, mazzette, spigoli vivi, architravi di porte e finestre (eseguiti fuori opera con elementi a U in calcestruzzo alveolare, ferro d'armatura e malta cementizia) e il trasporto dei materiali e degli elementi a piè d'opera, con blocchi, classe G2:
02.07.01.07.b	Muratura blocchi Porenbeton: / Muratura di blocchi in calcestruzzo alveolare "Porenbeton" con superfici piane, della densità massima di 0,6 kg/dm3, liscia, confezionata con collante a base minerale su malta alleggerita, spessore muratura da 24 a 40 cm, massima conducibilità termica 0,13 W/mK, resistenza a compressione min. 2,0 N/mm2, per pareti, pilastri isolati etc., altezza fino a 3,00 m dal piano d'appoggio. Esecuzione conforme disegno. Sono compresi i ponteggi interni fino ad un'altezza di 3,00m, la formazione di vani, nicchie, mazzette, spigoli vivi, architravi di porte e finestre (eseguiti fuori opera con elementi a U in calcestruzzo alveolare, ferro d'armatura e malta cementizia) e il trasporto dei materiali e degli elementi a piè d'opera, con blocchi, classe G2: / spessore muratura 24 cm	m3		404,59
02.07.01.07.c	Muratura blocchi Porenbeton: / Muratura di blocchi in calcestruzzo alveolare "Porenbeton" con superfici piane, della densità massima di 0,6 kg/dm3, liscia, confezionata con collante a base minerale su malta alleggerita, spessore muratura da 24 a 40 cm, massima conducibilità termica 0,13 W/mK, resistenza a compressione min. 2,0 N/mm2, per pareti, pilastri isolati etc., altezza fino a 3,00 m dal piano d'appoggio. Esecuzione conforme disegno. Sono compresi i ponteggi interni fino ad un'altezza di 3,00m, la formazione di vani, nicchie, mazzette, spigoli vivi, architravi di porte e finestre (eseguiti fuori opera con elementi a U in calcestruzzo alveolare, ferro d'armatura e malta cementizia) e il trasporto dei materiali e degli elementi a piè d'opera, con blocchi, classe G2: / spessore muratura 30 cm	m3		404,15
02.07.01.07.d	Muratura blocchi Porenbeton: / Muratura di blocchi in calcestruzzo alveolare "Porenbeton" con superfici piane, della densità massima di 0,6 kg/dm3, liscia, confezionata con collante a base minerale su malta alleggerita, spessore muratura da 24 a 40 cm, massima conducibilità termica 0,13 W/mK, resistenza a compressione min. 2,0 N/mm2, per pareti, pilastri isolati etc., altezza fino a 3,00 m dal piano d'appoggio. Esecuzione conforme disegno. Sono compresi i ponteggi interni fino ad un'altezza di 3,00m, la formazione di vani, nicchie, mazzette, spigoli vivi, architravi di porte e finestre (eseguiti fuori opera con elementi a U in calcestruzzo alveolare, ferro d'armatura e malta cementizia) e il trasporto dei materiali e degli elementi a piè d'opera, con blocchi, classe G2: / spessore muratura 36 cm	m3		401,69
02.07.01.08	Murat. blocchi lat. multif. alv.: / Muratura di blocchi multifori della densità di 1,2 kg/dm3; per pareti, pilastri isolati etc., altezza fino a 3,00 m dal piano d'appoggio, massima conducibilità termica 0,30 W/mK, resistenza a compressione min. 1,1 N/mm2, esecuzione conforme disegno. Sono compresi i ponteggi interni fino ad un'altezza di 3,50m, la formazione di vani, nicchie, mazzette, spigoli vivi, architravi di porte e finestre (eseguite fuori opera con blocchi multifori in laterizio alveolare, acciaio d'armatura e malta cementizia) e il trasporto dei materiali e degli elementi a piè d'opera:
02.07.01.08.d	Murat. blocchi lat. multif. alv.: / Muratura di blocchi multifori della densità di 1,2 kg/dm3; per pareti, pilastri isolati etc., altezza fino a 3,00 m dal piano d'appoggio, massima conducibilità termica 0,30 W/mK, resistenza a compressione min. 1,1 N/mm2, esecuzione conforme disegno. Sono compresi i ponteggi interni fino ad un'altezza di 3,50m, la formazione di vani, nicchie, mazzette, spigoli vivi, architravi di porte e finestre (eseguite fuori opera con blocchi multifori in laterizio alveolare, acciaio d'armatura e malta cementizia) e il trasporto dei materiali e degli elementi a piè d'opera: / spessore muratura 17,5 cm	m3		348,60
02.07.01.08.e	Murat. blocchi lat. multif. alv.: / Muratura di blocchi multifori della densità di 1,2 kg/dm3; per pareti, pilastri isolati etc., altezza fino a 3,00 m dal piano d'appoggio, massima conducibilità termica 0,30 W/mK, resistenza a compressione min. 1,1 N/mm2, esecuzione conforme disegno. Sono compresi i ponteggi interni fino ad un'altezza di 3,50m, la formazione di vani, nicchie, mazzette, spigoli vivi, architravi di porte e finestre (eseguite fuori opera con blocchi multifori in laterizio alveolare, acciaio d'armatura e malta cementizia) e il trasporto dei materiali e degli elementi a piè d'opera: / spessore muratura 24 cm	m3		342,87
02.07.01.09	Murat. blocchi lat. multif. alv. calibrati: / Muratura in mattoni multifori calibrati in laterizio alveolare addentellato con giunti sfalsati senza malta e giunto in malta di spessore sottile con schiuma piluretanica certificata a scelta D.L., per pareti esterne, altezza fino a 3,00 m dal piano d'appoggio, massima conducibilità termica 0,09 W/mK, classe di resistenza 6, esecuzione conforme disegno. Sono compresi i ponteggi interni fino a un'altezza di 3,00 m, la formazione di vani, di nicchie, mazzette, spigoli vivi, architravi di porte e finestre e il trasporto dei materiali e degli elementi a piè d'opera:
02.07.01.09.c	Murat. blocchi lat. multif. alv. calibrati: / Muratura in mattoni multifori calibrati in laterizio alveolare addentellato con giunti sfalsati senza malta e giunto in malta di spessore sottile con schiuma piluretanica certificata a scelta D.L., per pareti esterne, altezza fino a 3,00 m dal piano d'appoggio, massima conducibilità termica 0,09 W/mK, classe di resistenza 6, esecuzione conforme disegno. Sono compresi i ponteggi interni fino a un'altezza di 3,00 m, la formazione di vani, di nicchie, mazzette, spigoli vivi, architravi di porte e finestre e il trasporto dei materiali e degli elementi a piè d'opera: / spessore muratura 36,5 cm	m3		320,28
02.07.01.09.d	spessore muratura 42,5 cm / spessore muratura 42,5 cmMurat. blocchi lat. multif. alv. calibrati: / Muratura in mattoni multifori calibrati in laterizio alveolare addentellato con giunti sfalsati senza malta e giunto in malta di spessore sottile con schiuma piluretanica certificata a scelta D.L., per pareti esterne, altezza fino a 3,00 m dal piano d'appoggio, massima conducibilità termica 0,09 W/mK, classe di resistenza 6, esecuzione conforme disegno. Sono compresi i ponteggi interni fino a un'altezza di 3,00 m, la formazione di vani, di nicchie, mazzette, spigoli vivi, architravi di porte e finestre e il trasporto dei materiali e degli elementi a piè d'opera: / spessore muratura 42,5 cm / spessore muratura 42,5 cm	m3		318,20
02.07.01.09.e	Murat. blocchi lat. multif. alv. calibrati: / Muratura in mattoni multifori calibrati in laterizio alveolare addentellato con giunti sfalsati senza malta e giunto in malta di spessore sottile con schiuma piluretanica certificata a scelta D.L., per pareti esterne, altezza fino a 3,00 m dal piano d'appoggio, massima conducibilità termica 0,09 W/mK, classe di resistenza 6, esecuzione conforme disegno. Sono compresi i ponteggi interni fino a un'altezza di 3,00 m, la formazione di vani, di nicchie, mazzette, spigoli vivi, architravi di porte e finestre e il trasporto dei materiali e degli elementi a piè d'opera: / spessore muratura 49 cm	m3		313,13
02.07.01.10	Blocco Tramezza in Argilla Espansa - tagliafuoco / Fornitura e posa in opera di muratura interna divisoria tagliafuoco realizzata con elementi in argilla espansa tipo pieno o semipieno, di densità a secco non superiore a 800 kg/m3 / La muratura deve essere posata con malta fluida a base di cemento nel giunto orizzontale all’interno dell’incavo e giunti verticali ad incastro. In alternativa, utilizzando i blocchi semipieni la muratura può essere posata nei giunti orizzontali con malta in corrispondenza delle costole esterne, e con i giunti verticali ad incastro. La muratura può essere lasciata facciavista, tinteggiata, rasata, intonacata o controplaccata con lastre in cartongesso. / È escluso il ponteggio e l’intonaco di finitura.
02.07.01.10.a	spessore 8cm - EI90'	m2
02.07.01.10.b	spessore 10cm - EI 120'	m2
02.07.01.10.c	spessore 12cm - EI 180 '	m2
02.07.01.11	Blocco Fonoisolante in Argilla Espansa - fonoisolante / Muratura di tamponamento realizzata con blocco semipieno da intonaco con di spessore cm 20 di densità a secco pari a 1400 kg/m3 trasmittanza termica U non superiore a 1,03 W/m2K, posati con impiego di malta tradizionale. / La muratura deve avere un indice di valutazione Rw a 500 Hz di 54 dB certificato rilasciato da Laboratorio autorizzato. / La muratura (non portante) ha una classe di resistenza al fuoco EI 180. / Sono compresi gli oneri per la formazione di spalle, architravi nonché la formazione e posa di leggera armatura metallica da inserire nella muratura. / È compreso l’occorrente ponteggio per altezze fino a mt. 3,50 dal piano di lavoro.	m2
02.07.01.12	Blocco Fonoisolante in Argilla Espansa - Sismico / Muratura di tamponamento o portante anche in zona sismica realizzata con blocco semipieno da intonaco di densità a secco pari a 1200 kg/m3, Trasmittanza termica (parete interna) U non superiore a 0,79 W/m2K, posati con impiego di malta del tipo M10 nei giunti orizzontali e verticali e intonaco per interni sui due lati da 1,5 cm di spessore. Se la parete è portante anche in zona sismica, il blocco deve garantire una resistenza caratteristica a compressione fbk ≥ 5 N/mm2 come comprovato da un certificato rilasciato da Laboratorio autorizzato. La muratura deve avere un indice di valutazione Rw a 500 Hz di 56,3 dB certificato rilasciato da Laboratorio autorizzato. / Sono compresi gli oneri per la formazione di spalle, architravi nonché la formazione e posa di leggera armatura metallica da inserire nella muratura. È compreso l’occorrente ponteggio per altezze fino a mt. 3,50 dal piano di lavoro.
02.07.01.12.a	spessore 25cm	m2
02.07.01.12.b	spessore 30cm	m2
02.07.01.12.c	spessore 38cm	m2
02.07.01.13	Muratura Tagliafuoco Facciavista / Muratura facciavista eseguita con manufatti in calcestruzzo di argilla espansa tipo blocco Tagliafuoco Facciavista / I manufatti devono avere una densità del calcestruzzo di argilla espansa compresa tra 1.400 e 1.600 kg/m3. La parete deve essere posata con malta M5 ovvero con malta pronta per blocco Tagliafuoco. Se la parete è portante, il blocco deve garantire una resistenza caratteristica a compressione fbk non inferiore a 5 N/mm2. / Sono compresi gli oneri per la formazione di spalle, architravi; i giunti di controllo sigillati con prodotti adeguati sono computati a parte. Per altezze fino a 3,50m.
02.07.01.13.a	spessore 8cm - EI60'	m2
02.07.01.13.b	spessore 12cm - EI90'	m2
02.07.01.13.c	spessore 15cm - EI 120'	m2
02.07.01.13.d	spessore 20cm - EI 180'	m2
02.07.01.13.e	spessore 25cm - EI240'	m2
02.07.01.13.f	spessore 30cm - EI240'	m2
02.07.01.14	Muratura Tagliafuoco da intonaco / Muratura da intonacare eseguita con manufatti in calcestruzzo di argilla espansa tipo blocco Tagliafuoco da intonaco / I manufatti devono avere una densità del calcestruzzo di argilla espansa compresa tra 800 e 1.500 kg/m3. La parete deve essere posata con malta di allettamento M5. Densità circa 1200 Kg/mc. / Sono compresi gli oneri per la formazione di spalle, architravi; i giunti di controllo sigillati con prodotti adeguati sono computati a parte. Per altezze fino a 3,50m.
02.07.01.14.a	spessore 8cm	m2
02.07.01.14.b	spessore 12cm	m2
02.07.01.14.c	spessore 15cm	m2
02.07.01.14.d	spessore 20cm	m2
02.07.01.14.e	spessore 25cm	m2
02.07.01.14.f	spessore 30cm	m2
02.07.03	Tramezze, rivestimenti
02.07.03.01	Tramezza mattoni pieni 12cm: / Tramezza di mattoni pieni UNI, spessore 12 cm, compresi gli architravi (eseguiti fuori opera con foratoni, ferro d'armatura e malta cementizia) e i ponteggi interni fino a 3,50 m di altezza:
02.07.03.01.a	con malta idr. / con malta idraulica della classe M2,5Tramezza mattoni pieni 12cm: / Tramezza di mattoni pieni UNI, spessore 12 cm, compresi gli architravi (eseguiti fuori opera con foratoni, ferro d'armatura e malta cementizia) e i ponteggi interni fino a 3,50 m di altezza: / con malta idr. / con malta idraulica della classe M2,5	m2		69,23
02.07.03.01.b	Tramezza mattoni pieni 12cm: / Tramezza di mattoni pieni UNI, spessore 12 cm, compresi gli architravi (eseguiti fuori opera con foratoni, ferro d'armatura e malta cementizia) e i ponteggi interni fino a 3,50 m di altezza:	m2		69,23
02.07.03.02	Tramezza doppio-UNI spess. 12cm: / Tramezza di mattoni formato doppio-UNI, spessore 12 cm, compresi gli architravi (eseguiti fuori opera con foratoni, ferro d'armatura e malta cementizia) e ponteggi interni fino a 3,50 m di altezza:
02.07.03.02.a	con malta idr. / con malta idraulica della classe M2,5Tramezza doppio-UNI spess. 12cm: / Tramezza di mattoni formato doppio-UNI, spessore 12 cm, compresi gli architravi (eseguiti fuori opera con foratoni, ferro d'armatura e malta cementizia) e ponteggi interni fino a 3,50 m di altezza: / con malta idr. / con malta idraulica della classe M2,5	m2		44,03
02.07.03.02.b	Tramezza doppio-UNI spess. 12cm: / Tramezza di mattoni formato doppio-UNI, spessore 12 cm, compresi gli architravi (eseguiti fuori opera con foratoni, ferro d'armatura e malta cementizia) e ponteggi interni fino a 3,50 m di altezza:	m2		44,03
02.07.03.03	Tramezza forati spess. 12cm: / Tramezza di mattoni forati a 8 fori, spessore 12 cm, compresi gli architravi (eseguiti fuori opera con foratoni, ferro d'armatura e malta cementizia) e i ponteggi interni fino a 3,50 m di altezza:
02.07.03.03.a	con malta emin. idr. / con malta idraulica della classe M2,5Tramezza forati spess. 12cm: / Tramezza di mattoni forati a 8 fori, spessore 12 cm, compresi gli architravi (eseguiti fuori opera con foratoni, ferro d'armatura e malta cementizia) e i ponteggi interni fino a 3,50 m di altezza: / con malta emin. idr. / con malta idraulica della classe M2,5	m2		42,49
02.07.03.03.b	Tramezza forati spess. 12cm: / Tramezza di mattoni forati a 8 fori, spessore 12 cm, compresi gli architravi (eseguiti fuori opera con foratoni, ferro d'armatura e malta cementizia) e i ponteggi interni fino a 3,50 m di altezza:	m2		42,49
02.07.03.04	Tramezza forati spess. 8cm: / Tramezza di mattoni forati a 8 fori, spessore 8 cm, compresi gli architravi (eseguiti fuori opera con foratoni, ferro d'armatura e malta cementizia) e i ponteggi interni fino a 3,50 m di altezza:
02.07.03.04.a	con malta idr. / con malta idraulica della classe M2,5Tramezza forati spess. 8cm: / Tramezza di mattoni forati a 8 fori, spessore 8 cm, compresi gli architravi (eseguiti fuori opera con foratoni, ferro d'armatura e malta cementizia) e i ponteggi interni fino a 3,50 m di altezza: / con malta idr. / con malta idraulica della classe M2,5	m2		36,91
02.07.03.04.b	Tramezza forati spess. 8cm: / Tramezza di mattoni forati a 8 fori, spessore 8 cm, compresi gli architravi (eseguiti fuori opera con foratoni, ferro d'armatura e malta cementizia) e i ponteggi interni fino a 3,50 m di altezza:	m2		36,91
02.07.03.05	Muratura cassavuota: / Muratura a cassa vuota per interni, con doppia parete di laterizio e interposta camera d'aria, compresi la formazione di nicchie, architravi di porte (eseguiti fuori opera con laterizio, ferro d'armatura e malta cementizia), i ponteggi interni fino a 3,50 m di altezza:
02.07.03.05.a	8cm + 8cm forati / tavolati in mattoni forati a 8 fori, spessore 8 cm, eseguiti con malta bastarda della classe M4Muratura cassavuota: / Muratura a cassa vuota per interni, con doppia parete di laterizio e interposta camera d'aria, compresi la formazione di nicchie, architravi di porte (eseguiti fuori opera con laterizio, ferro d'armatura e malta cementizia), i ponteggi interni fino a 3,50 m di altezza: / 8cm + 8cm forati / tavolati in mattoni forati a 8 fori, spessore 8 cm, eseguiti con malta bastarda della classe M4	m2		56,69
02.07.03.05.b	12cm + 8cm forati / un tavolato di mattoni forati a 8 fori, spessore 12 cm e un tavolato in forati a 8 fori, spessore 8 cm, eseguiti in malta bastarda della classe M4Muratura cassavuota: / Muratura a cassa vuota per interni, con doppia parete di laterizio e interposta camera d'aria, compresi la formazione di nicchie, architravi di porte (eseguiti fuori opera con laterizio, ferro d'armatura e malta cementizia), i ponteggi interni fino a 3,50 m di altezza: / 12cm + 8cm forati / un tavolato di mattoni forati a 8 fori, spessore 12 cm e un tavolato in forati a 8 fori, spessore 8 cm, eseguiti in malta bastarda della classe M4	m2		57,85
02.07.03.06	Tramezza blocchi Porenbeton: / Tramezza di blocchi in calcestruzzo alveolare "Porenbeton" , a coste piane, confezionata con collante a base minerale, compresi architravi e ponteggi interni fino a 3,50 m di altezza:
02.07.03.06.a	spess. 8cm G2 / con blocchi dello spessore di 8 cm, classe G 2Tramezza blocchi Porenbeton: / Tramezza di blocchi in calcestruzzo alveolare "Porenbeton" , a coste piane, confezionata con collante a base minerale, compresi architravi e ponteggi interni fino a 3,50 m di altezza: / spess. 8cm G2 / con blocchi dello spessore di 8 cm, classe G 2	m2		41,30
02.07.03.06.b	spess. 10cm G2 / con blocchi dello spessore di 10 cm, classe G 2Tramezza blocchi Porenbeton: / Tramezza di blocchi in calcestruzzo alveolare "Porenbeton" , a coste piane, confezionata con collante a base minerale, compresi architravi e ponteggi interni fino a 3,50 m di altezza: / spess. 10cm G2 / con blocchi dello spessore di 10 cm, classe G 2	m2		43,88
02.07.03.06.c	spess. 12cm G2 / con blocchi dello spessore di 12 cm, classe G 2Tramezza blocchi Porenbeton: / Tramezza di blocchi in calcestruzzo alveolare "Porenbeton" , a coste piane, confezionata con collante a base minerale, compresi architravi e ponteggi interni fino a 3,50 m di altezza: / spess. 12cm G2 / con blocchi dello spessore di 12 cm, classe G 2	m2		52,91
02.07.03.06.d	Spessore 5cm G2 / con mattoni piani, spessore 5 cm, classe G 3, rivestimento caminiTramezza blocchi Porenbeton: / Tramezza di blocchi in calcestruzzo alveolare "Porenbeton" , a coste piane, confezionata con collante a base minerale, compresi architravi e ponteggi interni fino a 3,50 m di altezza: / Spessore 5cm G2 / con mattoni piani, spessore 5 cm, classe G 3, rivestimento camini	m2		57,14
02.07.03.07	Tramezza blocchi argilla esp.: / Tramezza di blocchi forati in conglomerato di cemento e argilla espansa a 8 fori, spessore 12 cm, compreso gli architravi (eseguiti fuori opera con blocchi forati, ferro d'armatura e malta cementizia) e i ponteggi interni fino a 3,50 m di altezza:
02.07.03.07.a	con malta idr. / con malta idraulica della classe M2,5Tramezza blocchi argilla esp.: / Tramezza di blocchi forati in conglomerato di cemento e argilla espansa a 8 fori, spessore 12 cm, compreso gli architravi (eseguiti fuori opera con blocchi forati, ferro d'armatura e malta cementizia) e i ponteggi interni fino a 3,50 m di altezza: / con malta idr. / con malta idraulica della classe M2,5	m2		28,06
02.07.03.07.b	mit Kalkzementmörtel / mit Kalkzemetmörtel der Mörtelgruppe M2,5Tramezza blocchi argilla esp.: / Tramezza di blocchi forati in conglomerato di cemento e argilla espansa a 8 fori, spessore 12 cm, compreso gli architravi (eseguiti fuori opera con blocchi forati, ferro d'armatura e malta cementizia) e i ponteggi interni fino a 3,50 m di altezza: / mit Kalkzementmörtel / mit Kalkzemetmörtel der Mörtelgruppe M2,5	m2		28,06
02.07.03.08	Parete divisoria in elementi prefabbricati / vedi 04 opere da pittore
02.07.03.09	Tavelle spess. 1,5cm: / Rivestimento di struttura in cemento con tavelle a spacco, spessore 1,5 cm, compresi sfridi e ponteggi interni fino ad un'altezza di 3,50m:
02.07.03.09.a	mit Mörtel / nach dem Betonieren eingebaut, einschließlich Dickbett aus ZementmörtelTavelle spess. 1,5cm: / Rivestimento di struttura in cemento con tavelle a spacco, spessore 1,5 cm, compresi sfridi e ponteggi interni fino ad un'altezza di 3,50m: / mit Mörtel / nach dem Betonieren eingebaut, einschließlich Dickbett aus Zementmörtel	m2		28,44
02.07.03.09.b	nei casseri / eseguito prima del getto con predisposizione delle tavelle nei / casseriTavelle spess. 1,5cm: / Rivestimento di struttura in cemento con tavelle a spacco, spessore 1,5 cm, compresi sfridi e ponteggi interni fino ad un'altezza di 3,50m: / nei casseri / eseguito prima del getto con predisposizione delle tavelle nei / casseri	m2		24,54
02.07.03.10	Tramezza later.alveolare spess.12cm: / Tramezza di mattoni forati in laterizio alveolare termoacustico della densità massima di 1 kg/dm3, spessore 12 cm, compresi gli architravi (eseguiti fuori opera con mattoni in laterizio alveolare, ferro d'armatura e malta cementizia) e i ponteggi interni fino a 3,50 m di altezza:
02.07.03.10.a	con malta idr. / con malta idraulica della classe M2,5Tramezza later.alveolare spess.12cm: / Tramezza di mattoni forati in laterizio alveolare termoacustico della densità massima di 1 kg/dm3, spessore 12 cm, compresi gli architravi (eseguiti fuori opera con mattoni in laterizio alveolare, ferro d'armatura e malta cementizia) e i ponteggi interni fino a 3,50 m di altezza: / con malta idr. / con malta idraulica della classe M2,5	m2		43,42
02.07.03.10.b	Tramezza later.alveolare spess.12cm: / Tramezza di mattoni forati in laterizio alveolare termoacustico della densità massima di 1 kg/dm3, spessore 12 cm, compresi gli architravi (eseguiti fuori opera con mattoni in laterizio alveolare, ferro d'armatura e malta cementizia) e i ponteggi interni fino a 3,50 m di altezza:	m2		43,42
02.07.03.11	Tramezza later. alveolare spess.8cm: / Tramezza di mattoni forati in laterizio alveolare termoacustico della densità massima di 1 kg/dm3, spessore 8 cm, compresi gli architravi (eseguiti fuori opera con mattoni in laterizio alveolare, ferro d'armatura e malta cementizia) e i ponteggi interni fino a 3,50 m di altezza:
02.07.03.11.a	con malta idr. / con malta idraulica della classe M2,5Tramezza later. alveolare spess.8cm: / Tramezza di mattoni forati in laterizio alveolare termoacustico della densità massima di 1 kg/dm3, spessore 8 cm, compresi gli architravi (eseguiti fuori opera con mattoni in laterizio alveolare, ferro d'armatura e malta cementizia) e i ponteggi interni fino a 3,50 m di altezza: / con malta idr. / con malta idraulica della classe M2,5	m2		27,96
02.07.03.11.b	Tramezza later. alveolare spess.8cm: / Tramezza di mattoni forati in laterizio alveolare termoacustico della densità massima di 1 kg/dm3, spessore 8 cm, compresi gli architravi (eseguiti fuori opera con mattoni in laterizio alveolare, ferro d'armatura e malta cementizia) e i ponteggi interni fino a 3,50 m di altezza:	m2		28,17
02.07.03.12	Murat. blocchi lat. multif. alv.: / Muratura di blocchi multifori in laterizio alveolare addentellato con giunti sfalsati senza malta con una densità minima di 1,4 kg/dm3, spessore muratura 25 cm, altezza fino a 3,50 m dal piano d'appoggio, massima conducibilità termica 0,40 W/mK, classe minima di resistenza a compressione 12. Esecuzione conforme disegno. Sono compresi i ponteggi interni fino a un'altezza di 3,50 m, la formazione di vani porta e finestra, di nicchie, mazzette, spigoli vivi, architravi e il trasporto dei materiali a piè d'opera:
02.07.03.12.a	con malta cl M4 / con malta idraulica della classe M4Murat. blocchi lat. multif. alv.: / Muratura di blocchi multifori in laterizio alveolare addentellato con giunti sfalsati senza malta con una densità minima di 1,4 kg/dm3, spessore muratura 25 cm, altezza fino a 3,50 m dal piano d'appoggio, massima conducibilità termica 0,40 W/mK, classe minima di resistenza a compressione 12. Esecuzione conforme disegno. Sono compresi i ponteggi interni fino a un'altezza di 3,50 m, la formazione di vani porta e finestra, di nicchie, mazzette, spigoli vivi, architravi e il trasporto dei materiali a piè d'opera: / con malta cl M4 / con malta idraulica della classe M4	m2		62,14
02.07.04	Sistema intradosso
02.07.04.02	Sistema intradosso / Sistema intradosso con vano integrato per installazione di avvolgibili, raffstore, tapparelle o tendaggi / Cassone autoportante predisposto per tapparelle, raffstore o persiane e protezione solare in tessuto. Per aperture fino a 1500 mm di larghezza non occorrono sostegni. Gli elementi isolanti devono essere quantomeno della classe ignifuga B1 - difficilmente incendiabile. Sistema adattabile a spessori muratura fino a 44cm. Sistema composto da vano, corpo isolante interno, corpo isolante solaio, portaintonaco facciata, portaintonaco interni. Vano: di lamiera d'acciaio zincata, spessore materiale 1mm. Nelle parti laterali bulloni per montaggio ottimale dei cuscinetti. Isolamento parti laterali EPS-15. Corpo isolante verso l'interno: in EPS-15 a sandwich, collegato in modo indissolubile con vano. Spessore isolamento min. 140mm. Corpo isolante verso il solaio: in EPS-15 a sandwich, collegato in modo indissolubile con vano. Spessore isolamento min. 30mm. Portaintonaco verso facciata: al bisogno con elemento per infilaggio. Materiale del portaintoaco a scelta tra: polistirolo EPS-30, spessore 20mm; con pannello leggero in fibra di legno 20mm, legato con cemento. Portaintonaco verso l'interno: con pannello leggero in fibra di legno, spessore 25mm, legato con cemento. Conducibilità termica materiali coibentanti <0,038W/mK. Esecuzione conforme disegno. Sono compresi la fornitura, la posa in opera e i ponteggi interni fino a 3,00m.	m		118,81
02.07.05	Archi e volte
02.07.05.01	Sovrappr. archi: / Sovrapprezzo per la formazione di centine per archi a tutto sesto, per murature in mattoni o blocchi dello spessore da 25 a 42,5 cm, compresi la preparazione delle armature, gli appoggi e il disarmo:
02.07.05.01.a	R 80cm / per raggi fino a 80cmSovrappr. archi: / Sovrapprezzo per la formazione di centine per archi a tutto sesto, per murature in mattoni o blocchi dello spessore da 25 a 42,5 cm, compresi la preparazione delle armature, gli appoggi e il disarmo: / R 80cm / per raggi fino a 80cm	cad		117,83
02.07.05.01.b	R 81-120cm / per raggi da 81 a 120 cmSovrappr. archi: / Sovrapprezzo per la formazione di centine per archi a tutto sesto, per murature in mattoni o blocchi dello spessore da 25 a 42,5 cm, compresi la preparazione delle armature, gli appoggi e il disarmo: / R 81-120cm / per raggi da 81 a 120 cm	cad		130,12
02.07.05.02	Sovrappr. archi ribassati: / Sovrapprezzo per la formazione di centine per archi ribassati di muratura in mattoni o blocchi dello spessore da 25 a 42,5 cm, compresi la preparazione delle armature, gli appoggi e il disarmo:
02.07.05.02.a	luce 120cm / per luci muratura fino a cm 120Sovrappr. archi ribassati: / Sovrapprezzo per la formazione di centine per archi ribassati di muratura in mattoni o blocchi dello spessore da 25 a 42,5 cm, compresi la preparazione delle armature, gli appoggi e il disarmo: / luce 120cm / per luci muratura fino a cm 120	cad		139,37
02.07.05.02.b	luce 121 - 180cm / per luci muratura da 121 cm a 180 cmSovrappr. archi ribassati: / Sovrapprezzo per la formazione di centine per archi ribassati di muratura in mattoni o blocchi dello spessore da 25 a 42,5 cm, compresi la preparazione delle armature, gli appoggi e il disarmo: / luce 121 - 180cm / per luci muratura da 121 cm a 180 cm	cad		179,05
02.07.06	Elementi per la separazione termica
02.07.06.01	Base della muratura con isolamento termico / Base della muratura portante, impermeabile all'acqua, con isolamento termico. Come prima fila nella muratura risalente. L'elemento è composto da una struttura portante di calcestruzzo leggero ad alta resistenza e schiuma rigida di polistirolo. Con corrispondente benestare ETA o similari, valore di misurazione conducibilità termica: λ = 0.245 W/(mK)
02.07.06.01.a	Base della muratura con isolamento termico / Base della muratura portante, impermeabile all'acqua, con isolamento termico. Come prima fila nella muratura risalente. L'elemento è composto da una struttura portante di calcestruzzo leggero ad alta resistenza e schiuma rigida di polistirolo. Con corrispondente benestare ETA o similari, valore di misurazione conducibilità termica: λ = 0.245 W/(mK) / larghezza 11,5 cm	m		31,89
02.07.06.01.b	Base della muratura con isolamento termico / Base della muratura portante, impermeabile all'acqua, con isolamento termico. Come prima fila nella muratura risalente. L'elemento è composto da una struttura portante di calcestruzzo leggero ad alta resistenza e schiuma rigida di polistirolo. Con corrispondente benestare ETA o similari, valore di misurazione conducibilità termica: λ = 0.245 W/(mK) / larghezza 15 cm	m		33,82
02.07.06.01.c	Base della muratura con isolamento termico / Base della muratura portante, impermeabile all'acqua, con isolamento termico. Come prima fila nella muratura risalente. L'elemento è composto da una struttura portante di calcestruzzo leggero ad alta resistenza e schiuma rigida di polistirolo. Con corrispondente benestare ETA o similari, valore di misurazione conducibilità termica: λ = 0.245 W/(mK) / larghezza 17,5 cm	m		37,44
02.07.06.01.d	Base della muratura con isolamento termico / Base della muratura portante, impermeabile all'acqua, con isolamento termico. Come prima fila nella muratura risalente. L'elemento è composto da una struttura portante di calcestruzzo leggero ad alta resistenza e schiuma rigida di polistirolo. Con corrispondente benestare ETA o similari, valore di misurazione conducibilità termica: λ = 0.245 W/(mK) / larghezza 20 cm	m		39,21
02.07.06.01.e	Base della muratura con isolamento termico / Base della muratura portante, impermeabile all'acqua, con isolamento termico. Come prima fila nella muratura risalente. L'elemento è composto da una struttura portante di calcestruzzo leggero ad alta resistenza e schiuma rigida di polistirolo. Con corrispondente benestare ETA o similari, valore di misurazione conducibilità termica: λ = 0.245 W/(mK) / larghezza 24 cm	m		45,14
02.07.07	Elemento per porta scorrevole per muratura
02.07.07.01	Elemento per porta scorrevole per muratura da 12cm, a unico battente, da intonacare, per telaio porte non nascosto / Elemento per porta porta scorrevole per muratura, a unico battente, da intonacare. Fornitura e montaggio di un elemento a incasso per porta scorrevole, per telaio non nascosto, in lamiera di acciaio zincata con barre profilate orizzontali (spessore 0,7 mm). / Telaio perimetrale in alluminio estruso con paraspigoli integrato, in modo che non occorra installare un'intelaiatura in legno o una spalla in cartongesso. Compresa griglia per intonaco sporgente per evitare la formazione di crepe. / La cassetta della porta scorrevole è predisposta per tutte le misure standard di porta esistenti sul mercato e non deve essere confezionata dal committente. / L'elemento a incastro per la porta scorrevole è dotato di una guida in alluminio estruso. L'elemento a incasso per la porta scorrevole deve garantire il successivo montaggio della porta. / Nella formitura sono compresi il pacchetto viti, la sospensione della porta, il carrello. Predisposizione per inserimento di porte scorrevoli in legno. Per porte a vetro occorrono ferramente specifiche.
02.07.07.01.a	Elemento per porta scorrevole per muratura da 12cm, a unico battente, da intonacare, per telaio porte non nascosto / Elemento per porta porta scorrevole per muratura, a unico battente, da intonacare. Fornitura e montaggio di un elemento a incasso per porta scorrevole, per telaio non nascosto, in lamiera di acciaio zincata con barre profilate orizzontali (spessore 0,7 mm). / Telaio perimetrale in alluminio estruso con paraspigoli integrato, in modo che non occorra installare un'intelaiatura in legno o una spalla in cartongesso. Compresa griglia per intonaco sporgente per evitare la formazione di crepe. / La cassetta della porta scorrevole è predisposta per tutte le misure standard di porta esistenti sul mercato e non deve essere confezionata dal committente. / L'elemento a incastro per la porta scorrevole è dotato di una guida in alluminio estruso. L'elemento a incasso per la porta scorrevole deve garantire il successivo montaggio della porta. / Nella formitura sono compresi il pacchetto viti, la sospensione della porta, il carrello. Predisposizione per inserimento di porte scorrevoli in legno. Per porte a vetro occorrono ferramente specifiche. / a unico battente, 70*210 cm	cad		327,82
02.07.07.01.b	Elemento per porta scorrevole per muratura da 12cm, a unico battente, da intonacare, per telaio porte non nascosto / Elemento per porta porta scorrevole per muratura, a unico battente, da intonacare. Fornitura e montaggio di un elemento a incasso per porta scorrevole, per telaio non nascosto, in lamiera di acciaio zincata con barre profilate orizzontali (spessore 0,7 mm). / Telaio perimetrale in alluminio estruso con paraspigoli integrato, in modo che non occorra installare un'intelaiatura in legno o una spalla in cartongesso. Compresa griglia per intonaco sporgente per evitare la formazione di crepe. / La cassetta della porta scorrevole è predisposta per tutte le misure standard di porta esistenti sul mercato e non deve essere confezionata dal committente. / L'elemento a incastro per la porta scorrevole è dotato di una guida in alluminio estruso. L'elemento a incasso per la porta scorrevole deve garantire il successivo montaggio della porta. / Nella formitura sono compresi il pacchetto viti, la sospensione della porta, il carrello. Predisposizione per inserimento di porte scorrevoli in legno. Per porte a vetro occorrono ferramente specifiche. / a unico battente, 80*210 cm	cad		335,87
02.07.07.01.c	Elemento per porta scorrevole per muratura da 12cm, a unico battente, da intonacare, per telaio porte non nascosto / Elemento per porta porta scorrevole per muratura, a unico battente, da intonacare. Fornitura e montaggio di un elemento a incasso per porta scorrevole, per telaio non nascosto, in lamiera di acciaio zincata con barre profilate orizzontali (spessore 0,7 mm). / Telaio perimetrale in alluminio estruso con paraspigoli integrato, in modo che non occorra installare un'intelaiatura in legno o una spalla in cartongesso. Compresa griglia per intonaco sporgente per evitare la formazione di crepe. / La cassetta della porta scorrevole è predisposta per tutte le misure standard di porta esistenti sul mercato e non deve essere confezionata dal committente. / L'elemento a incastro per la porta scorrevole è dotato di una guida in alluminio estruso. L'elemento a incasso per la porta scorrevole deve garantire il successivo montaggio della porta. / Nella formitura sono compresi il pacchetto viti, la sospensione della porta, il carrello. Predisposizione per inserimento di porte scorrevoli in legno. Per porte a vetro occorrono ferramente specifiche. / a unico battente, 90*210 cm	cad		350,26
02.07.07.01.d	Elemento per porta scorrevole per muratura da 12cm, a unico battente, da intonacare, per telaio porte non nascosto / Elemento per porta porta scorrevole per muratura, a unico battente, da intonacare. Fornitura e montaggio di un elemento a incasso per porta scorrevole, per telaio non nascosto, in lamiera di acciaio zincata con barre profilate orizzontali (spessore 0,7 mm). / Telaio perimetrale in alluminio estruso con paraspigoli integrato, in modo che non occorra installare un'intelaiatura in legno o una spalla in cartongesso. Compresa griglia per intonaco sporgente per evitare la formazione di crepe. / La cassetta della porta scorrevole è predisposta per tutte le misure standard di porta esistenti sul mercato e non deve essere confezionata dal committente. / L'elemento a incastro per la porta scorrevole è dotato di una guida in alluminio estruso. L'elemento a incasso per la porta scorrevole deve garantire il successivo montaggio della porta. / Nella formitura sono compresi il pacchetto viti, la sospensione della porta, il carrello. Predisposizione per inserimento di porte scorrevoli in legno. Per porte a vetro occorrono ferramente specifiche. / a unico battente, 100*210 cm	cad		357,81
02.07.07.01.e	Elemento per porta scorrevole per muratura da 12cm, a unico battente, da intonacare, per telaio porte non nascosto / Elemento per porta porta scorrevole per muratura, a unico battente, da intonacare. Fornitura e montaggio di un elemento a incasso per porta scorrevole, per telaio non nascosto, in lamiera di acciaio zincata con barre profilate orizzontali (spessore 0,7 mm). / Telaio perimetrale in alluminio estruso con paraspigoli integrato, in modo che non occorra installare un'intelaiatura in legno o una spalla in cartongesso. Compresa griglia per intonaco sporgente per evitare la formazione di crepe. / La cassetta della porta scorrevole è predisposta per tutte le misure standard di porta esistenti sul mercato e non deve essere confezionata dal committente. / L'elemento a incastro per la porta scorrevole è dotato di una guida in alluminio estruso. L'elemento a incasso per la porta scorrevole deve garantire il successivo montaggio della porta. / Nella formitura sono compresi il pacchetto viti, la sospensione della porta, il carrello. Predisposizione per inserimento di porte scorrevoli in legno. Per porte a vetro occorrono ferramente specifiche. / a unico battente, 110 *210 cm	cad		509,15
02.07.07.01.f	Elemento per porta scorrevole per muratura da 12cm, a unico battente, da intonacare, per telaio porte non nascosto / Elemento per porta porta scorrevole per muratura, a unico battente, da intonacare. Fornitura e montaggio di un elemento a incasso per porta scorrevole, per telaio non nascosto, in lamiera di acciaio zincata con barre profilate orizzontali (spessore 0,7 mm). / Telaio perimetrale in alluminio estruso con paraspigoli integrato, in modo che non occorra installare un'intelaiatura in legno o una spalla in cartongesso. Compresa griglia per intonaco sporgente per evitare la formazione di crepe. / La cassetta della porta scorrevole è predisposta per tutte le misure standard di porta esistenti sul mercato e non deve essere confezionata dal committente. / L'elemento a incastro per la porta scorrevole è dotato di una guida in alluminio estruso. L'elemento a incasso per la porta scorrevole deve garantire il successivo montaggio della porta. / Nella formitura sono compresi il pacchetto viti, la sospensione della porta, il carrello. Predisposizione per inserimento di porte scorrevoli in legno. Per porte a vetro occorrono ferramente specifiche. / a unico battente, 120*210 cm	cad		529,57
02.07.07.02	Elemento per porta scorrevole per muratura da 12cm, a unico battente, da intonacare, senza telaio / Elemento per porta porta scorrevole per muratura, a unico battente, da intonacare. Fornitura e montaggio di un elemento a incasso per porta scorrevole, senza telaio, in lamiera di acciaio zincata con barre profilate orizzontali (spessore 0,7 mm). / Telaio perimetrale in alluminio estruso con paraspigoli integrato, in modo che non occorra installare un'intelaiatura in legno o una spalla in cartongesso. Compresa griglia per intonaco sporgente per evitare la formazione di crepe. / La cassetta della porta scorrevole è predisposta per tutte le misure standard di porta esistenti sul mercato e non deve essere confezionata dal committente. / L'elemento a incastro per la porta scorrevole è dotato di una guida in alluminio estruso. L'elemento a incasso per la porta scorrevole deve garantire il successivo montaggio della porta. / Nella formitura sono compresi il pacchetto viti, la sospensione della porta, il carrello. Predisposizione per inserimento di porte scorrevoli in legno. Per porte a vetro occorrono ferramente specifiche.
02.07.07.02.a	Elemento per porta scorrevole per muratura da 12cm, a unico battente, da intonacare, senza telaio / Elemento per porta porta scorrevole per muratura, a unico battente, da intonacare. Fornitura e montaggio di un elemento a incasso per porta scorrevole, senza telaio, in lamiera di acciaio zincata con barre profilate orizzontali (spessore 0,7 mm). / Telaio perimetrale in alluminio estruso con paraspigoli integrato, in modo che non occorra installare un'intelaiatura in legno o una spalla in cartongesso. Compresa griglia per intonaco sporgente per evitare la formazione di crepe. / La cassetta della porta scorrevole è predisposta per tutte le misure standard di porta esistenti sul mercato e non deve essere confezionata dal committente. / L'elemento a incastro per la porta scorrevole è dotato di una guida in alluminio estruso. L'elemento a incasso per la porta scorrevole deve garantire il successivo montaggio della porta. / Nella formitura sono compresi il pacchetto viti, la sospensione della porta, il carrello. Predisposizione per inserimento di porte scorrevoli in legno. Per porte a vetro occorrono ferramente specifiche. / a unico battente, 70*210 cm	cad		648,82
02.07.07.02.b	Elemento per porta scorrevole per muratura da 12cm, a unico battente, da intonacare, senza telaio / Elemento per porta porta scorrevole per muratura, a unico battente, da intonacare. Fornitura e montaggio di un elemento a incasso per porta scorrevole, senza telaio, in lamiera di acciaio zincata con barre profilate orizzontali (spessore 0,7 mm). / Telaio perimetrale in alluminio estruso con paraspigoli integrato, in modo che non occorra installare un'intelaiatura in legno o una spalla in cartongesso. Compresa griglia per intonaco sporgente per evitare la formazione di crepe. / La cassetta della porta scorrevole è predisposta per tutte le misure standard di porta esistenti sul mercato e non deve essere confezionata dal committente. / L'elemento a incastro per la porta scorrevole è dotato di una guida in alluminio estruso. L'elemento a incasso per la porta scorrevole deve garantire il successivo montaggio della porta. / Nella formitura sono compresi il pacchetto viti, la sospensione della porta, il carrello. Predisposizione per inserimento di porte scorrevoli in legno. Per porte a vetro occorrono ferramente specifiche. / a unico battente, 80*210 cm	cad		648,82
02.07.07.02.c	Elemento per porta scorrevole per muratura da 12cm, a unico battente, da intonacare, senza telaio / Elemento per porta porta scorrevole per muratura, a unico battente, da intonacare. Fornitura e montaggio di un elemento a incasso per porta scorrevole, senza telaio, in lamiera di acciaio zincata con barre profilate orizzontali (spessore 0,7 mm). / Telaio perimetrale in alluminio estruso con paraspigoli integrato, in modo che non occorra installare un'intelaiatura in legno o una spalla in cartongesso. Compresa griglia per intonaco sporgente per evitare la formazione di crepe. / La cassetta della porta scorrevole è predisposta per tutte le misure standard di porta esistenti sul mercato e non deve essere confezionata dal committente. / L'elemento a incastro per la porta scorrevole è dotato di una guida in alluminio estruso. L'elemento a incasso per la porta scorrevole deve garantire il successivo montaggio della porta. / Nella formitura sono compresi il pacchetto viti, la sospensione della porta, il carrello. Predisposizione per inserimento di porte scorrevoli in legno. Per porte a vetro occorrono ferramente specifiche. / a unico battente, 90*210 cm	cad		691,07
02.07.07.02.d	Elemento per porta scorrevole per muratura da 12cm, a unico battente, da intonacare, senza telaio / Elemento per porta porta scorrevole per muratura, a unico battente, da intonacare. Fornitura e montaggio di un elemento a incasso per porta scorrevole, senza telaio, in lamiera di acciaio zincata con barre profilate orizzontali (spessore 0,7 mm). / Telaio perimetrale in alluminio estruso con paraspigoli integrato, in modo che non occorra installare un'intelaiatura in legno o una spalla in cartongesso. Compresa griglia per intonaco sporgente per evitare la formazione di crepe. / La cassetta della porta scorrevole è predisposta per tutte le misure standard di porta esistenti sul mercato e non deve essere confezionata dal committente. / L'elemento a incastro per la porta scorrevole è dotato di una guida in alluminio estruso. L'elemento a incasso per la porta scorrevole deve garantire il successivo montaggio della porta. / Nella formitura sono compresi il pacchetto viti, la sospensione della porta, il carrello. Predisposizione per inserimento di porte scorrevoli in legno. Per porte a vetro occorrono ferramente specifiche. / a unico battente, 100*210 cm	cad		733,69
02.07.07.02.e	Elemento per porta scorrevole per muratura da 12cm, a unico battente, da intonacare, senza telaio / Elemento per porta porta scorrevole per muratura, a unico battente, da intonacare. Fornitura e montaggio di un elemento a incasso per porta scorrevole, senza telaio, in lamiera di acciaio zincata con barre profilate orizzontali (spessore 0,7 mm). / Telaio perimetrale in alluminio estruso con paraspigoli integrato, in modo che non occorra installare un'intelaiatura in legno o una spalla in cartongesso. Compresa griglia per intonaco sporgente per evitare la formazione di crepe. / La cassetta della porta scorrevole è predisposta per tutte le misure standard di porta esistenti sul mercato e non deve essere confezionata dal committente. / L'elemento a incastro per la porta scorrevole è dotato di una guida in alluminio estruso. L'elemento a incasso per la porta scorrevole deve garantire il successivo montaggio della porta. / Nella formitura sono compresi il pacchetto viti, la sospensione della porta, il carrello. Predisposizione per inserimento di porte scorrevoli in legno. Per porte a vetro occorrono ferramente specifiche. / a unico battente, 110*210 cm	cad		857,28
02.07.07.02.f	Elemento per porta scorrevole per muratura da 12cm, a unico battente, da intonacare, senza telaio / Elemento per porta porta scorrevole per muratura, a unico battente, da intonacare. Fornitura e montaggio di un elemento a incasso per porta scorrevole, senza telaio, in lamiera di acciaio zincata con barre profilate orizzontali (spessore 0,7 mm). / Telaio perimetrale in alluminio estruso con paraspigoli integrato, in modo che non occorra installare un'intelaiatura in legno o una spalla in cartongesso. Compresa griglia per intonaco sporgente per evitare la formazione di crepe. / La cassetta della porta scorrevole è predisposta per tutte le misure standard di porta esistenti sul mercato e non deve essere confezionata dal committente. / L'elemento a incastro per la porta scorrevole è dotato di una guida in alluminio estruso. L'elemento a incasso per la porta scorrevole deve garantire il successivo montaggio della porta. / Nella formitura sono compresi il pacchetto viti, la sospensione della porta, il carrello. Predisposizione per inserimento di porte scorrevoli in legno. Per porte a vetro occorrono ferramente specifiche. / a unico battente, 120*210 cm	cad		857,28
02.08	Murature in pietrame / Il gruppo 02.08 comprende i seguenti sottogruppi: / 02.08.01 Murature / 02.08.02 Murature di rivestimento
02.08.01	Murature
02.08.01.01	Muratura pietrame a secco: / Muratura di pietrame a secco per esterni (muro a gravità), con una faccia vista, paramento a pietra rasa e testa scoperta, adattate col martello e collocate in opera ben collegate e allineate, con minime connessure e minuti interstizi, spessore secondo calcoli statici, altezza fino a 3,50 m dal piano d'appoggio. Esecuzione conforme disegno. Sono compresi l'esecuzione di feritoie per lo scolo delle acque e i ponteggi fino ad un'altezza di 3,50m:
02.08.01.01.a	Muratura pietrame a secco: / Muratura di pietrame a secco per esterni (muro a gravità), con una faccia vista, paramento a pietra rasa e testa scoperta, adattate col martello e collocate in opera ben collegate e allineate, con minime connessure e minuti interstizi, spessore secondo calcoli statici, altezza fino a 3,50 m dal piano d'appoggio. Esecuzione conforme disegno. Sono compresi l'esecuzione di feritoie per lo scolo delle acque e i ponteggi fino ad un'altezza di 3,50m:	m3		570,57
02.08.01.01.b	pietra locale / con pietrame di calcare, dolomite, scisto, gneiss locale, da cava inclusa la fornituraMuratura pietrame a secco: / Muratura di pietrame a secco per esterni (muro a gravità), con una faccia vista, paramento a pietra rasa e testa scoperta, adattate col martello e collocate in opera ben collegate e allineate, con minime connessure e minuti interstizi, spessore secondo calcoli statici, altezza fino a 3,50 m dal piano d'appoggio. Esecuzione conforme disegno. Sono compresi l'esecuzione di feritoie per lo scolo delle acque e i ponteggi fino ad un'altezza di 3,50m: / pietra locale / con pietrame di calcare, dolomite, scisto, gneiss locale, da cava inclusa la fornitura	m3		570,57
02.08.01.02	Muratura pietrame a mosaico: / Si veda l'Elenco prezzi informativi per opere civili non edili: / Capitolo: 59.05 OPERE IN PIETRAME A SECCO
02.08.01.03	Muratura in pietrame / Muratura per esterni in pietrame sbozzato, con una faccia in vista, paramento a pietra rasa e testa scoperta alla rinfusa, con pietre sbozzate sul piano di posa, poste in opera ben collegate e allineate, allettate in malta cementizia della classe M5, altezza fino a 3,50 m dal piano d'appoggio. Esecuzione conforme disegno, spessore secondo calcoli statici. Sono compresi l'esecuzione di feritoie, la profilatura delle connessioni con malta bastarda e i ponteggi fino ad un'altezza di 3,50m:
02.08.01.03.a	Mauerwerk aus Naturstein im Freien, als Bruchsteinmauerwerk, einhäuptig, Sichtflächen eben, bruchrauh, in anfallender Form, im Verband mit wenig bearbeiteten Lagerflächen mit Zementmörtel der Mörtelgruppe M5 vermauert, Höhe ab Standfläche bis 3,50 m. Ausführung gemäß Zeichnung, Stärke lt. Statik. Inbegriffen sind die Ausbildung von Schlitzen für den Wasserabfluss, die Bearbeitung der Stoß- und Lagerfugen mit Kalkzementmörtel und die Gerüste bis zu einer Höhe von 3,50m: / con porfido da cava, inclusa la fornitura	m3		544,64
02.08.01.03.b	pietra locale / con pietrame di calcare, dolomite, scisto, gneiss locale, da cava inclusa la fornituraMuratura in pietrame / Muratura per esterni in pietrame sbozzato, con una faccia in vista, paramento a pietra rasa e testa scoperta alla rinfusa, con pietre sbozzate sul piano di posa, poste in opera ben collegate e allineate, allettate in malta cementizia della classe M5, altezza fino a 3,50 m dal piano d'appoggio. Esecuzione conforme disegno, spessore secondo calcoli statici. Sono compresi l'esecuzione di feritoie, la profilatura delle connessioni con malta bastarda e i ponteggi fino ad un'altezza di 3,50m: / pietra locale / con pietrame di calcare, dolomite, scisto, gneiss locale, da cava inclusa la fornitura	m3		544,64
02.08.02	Murature di rivestimento
02.08.02.01	Muratura mista: / Muratura mista di pietrame per esterni, con retrostante gettata di calcestruzzo; muratura in pietra sbozzata, spessore rivestimento ca. 25 cm, paramento a pietra rasa e testa scoperta; calcestruzzo a prestazione garantita con una classe di resistenza minima C12/15, inerte Dmax 31,5mm, classe di consistenza S4. Il rivestimento esterno deve essere collegato per almeno il 30% con il retrostante getto di calcestruzzo. Le pietre di collegamento devono avere uno spessore minimo di 24 cm e raccordarsi col calcestruzzo per almeno 10 cm di profondità; larghezza connessioni 3 cm; altezza fino a 3,50 m dal piano d'appoggio. Esecuzione conforme disegno. Sono compresi l'esecuzione di feritoie per lo scolo delle acque, la profilatura delle connessioni con malta bastarda e i ponteggi fino ad un'altezza di 3,50m:
02.08.02.01.a	Muratura mista: / Muratura mista di pietrame per esterni, con retrostante gettata di calcestruzzo; muratura in pietra sbozzata, spessore rivestimento ca. 25 cm, paramento a pietra rasa e testa scoperta; calcestruzzo a prestazione garantita con una classe di resistenza minima C12/15, inerte Dmax 31,5mm, classe di consistenza S4. Il rivestimento esterno deve essere collegato per almeno il 30% con il retrostante getto di calcestruzzo. Le pietre di collegamento devono avere uno spessore minimo di 24 cm e raccordarsi col calcestruzzo per almeno 10 cm di profondità; larghezza connessioni 3 cm; altezza fino a 3,50 m dal piano d'appoggio. Esecuzione conforme disegno. Sono compresi l'esecuzione di feritoie per lo scolo delle acque, la profilatura delle connessioni con malta bastarda e i ponteggi fino ad un'altezza di 3,50m:	m3		450,16
02.08.02.01.b	ortsgeb. Naturst. / aus ortsgebundenem NatursteinMuratura mista: / Muratura mista di pietrame per esterni, con retrostante gettata di calcestruzzo; muratura in pietra sbozzata, spessore rivestimento ca. 25 cm, paramento a pietra rasa e testa scoperta; calcestruzzo a prestazione garantita con una classe di resistenza minima C12/15, inerte Dmax 31,5mm, classe di consistenza S4. Il rivestimento esterno deve essere collegato per almeno il 30% con il retrostante getto di calcestruzzo. Le pietre di collegamento devono avere uno spessore minimo di 24 cm e raccordarsi col calcestruzzo per almeno 10 cm di profondità; larghezza connessioni 3 cm; altezza fino a 3,50 m dal piano d'appoggio. Esecuzione conforme disegno. Sono compresi l'esecuzione di feritoie per lo scolo delle acque, la profilatura delle connessioni con malta bastarda e i ponteggi fino ad un'altezza di 3,50m: / ortsgeb. Naturst. / aus ortsgebundenem Naturstein	m3		450,16
02.08.02.02	Muratura di rivestimento: / Muratura di rivestimento in pietrame, da addossare a pareti estere, compresi legamenti in filo di ferro; muratura in pietra sbozzata, spessore 25 cm, paramento a pietra rasa e testa scoperta, pietre poste in opera ben collegate, sbozzate sul piano di posa, allettate in malta bastarda della classe M3. Larghezza connessioni ca. 3 cm; altezza fino a 3,50 m dal piano d'appoggio. Esecuzione conforme disegno. Sono compresi l'esecuzione di feritoie per lo scolo delle acque, la profilatura delle connessioni con malta bastarda e i ponteggi fino ad un'altezza di 3,50m:
02.08.02.02.a	Muratura di rivestimento: / Muratura di rivestimento in pietrame, da addossare a pareti estere, compresi legamenti in filo di ferro; muratura in pietra sbozzata, spessore 25 cm, paramento a pietra rasa e testa scoperta, pietre poste in opera ben collegate, sbozzate sul piano di posa, allettate in malta bastarda della classe M3. Larghezza connessioni ca. 3 cm; altezza fino a 3,50 m dal piano d'appoggio. Esecuzione conforme disegno. Sono compresi l'esecuzione di feritoie per lo scolo delle acque, la profilatura delle connessioni con malta bastarda e i ponteggi fino ad un'altezza di 3,50m:	m2		162,10
02.08.02.02.b	ortsgeb. Naturst. / aus ortsgebundenem NatursteinMuratura di rivestimento: / Muratura di rivestimento in pietrame, da addossare a pareti estere, compresi legamenti in filo di ferro; muratura in pietra sbozzata, spessore 25 cm, paramento a pietra rasa e testa scoperta, pietre poste in opera ben collegate, sbozzate sul piano di posa, allettate in malta bastarda della classe M3. Larghezza connessioni ca. 3 cm; altezza fino a 3,50 m dal piano d'appoggio. Esecuzione conforme disegno. Sono compresi l'esecuzione di feritoie per lo scolo delle acque, la profilatura delle connessioni con malta bastarda e i ponteggi fino ad un'altezza di 3,50m: / ortsgeb. Naturst. / aus ortsgebundenem Naturstein	m2		162,10
02.08.02.02.c	Pietra naturale compresi legamenti in filo di ferro / Muratura di rivestimento in pietra naturale, da addossare a pareti esterne, compresi legamenti in filo di ferro; muratura in pietra sbozzata, spessore 25 cm, paramento leggermente lavorato, malta bastarda della classe M3; larghezza connessioni regolare ca. 3 cm; altezza fino a 3,50 m dal piano d'appoggio. Esecuzione conforme disegno. L'esecuzione di feritoie, nicchie, finestre e altri fori è contabilizzata a parte.Muratura di rivestimento: / Muratura di rivestimento in pietrame, da addossare a pareti estere, compresi legamenti in filo di ferro; muratura in pietra sbozzata, spessore 25 cm, paramento a pietra rasa e testa scoperta, pietre poste in opera ben collegate, sbozzate sul piano di posa, allettate in malta bastarda della classe M3. Larghezza connessioni ca. 3 cm; altezza fino a 3,50 m dal piano d'appoggio. Esecuzione conforme disegno. Sono compresi l'esecuzione di feritoie per lo scolo delle acque, la profilatura delle connessioni con malta bastarda e i ponteggi fino ad un'altezza di 3,50m: / Pietra naturale compresi legamenti in filo di ferro / Muratura di rivestimento in pietra naturale, da addossare a pareti esterne, compresi legamenti in filo di ferro; muratura in pietra sbozzata, spessore 25 cm, paramento leggermente lavorato, malta bastarda della classe M3; larghezza connessioni regolare ca. 3 cm; altezza fino a 3,50 m dal piano d'appoggio. Esecuzione conforme disegno. L'esecuzione di feritoie, nicchie, finestre e altri fori è contabilizzata a parte.	m2		282,12
02.08.02.02.d	Pietra naturale comprese le staffe d'acciaio inossidabile / Muratura di rivestimento in pietra naturale, da addossare a pareti esterne, comprese staffe d'acciaio inossidabile; muratura in pietra sbozzata, spessore 25 cm, paramento leggermente lavorato, malta bastarda della classe M3; larghezza connessioni regolare ca. 3 cm; altezza fino a 3,50 m dal piano d'appoggio. Esecuzione conforme disegno. Posa della coibentazione e l'esecuzione di feritoie, nicchie, finestre e altri fori sono contabilizzate a parte.Muratura di rivestimento: / Muratura di rivestimento in pietrame, da addossare a pareti estere, compresi legamenti in filo di ferro; muratura in pietra sbozzata, spessore 25 cm, paramento a pietra rasa e testa scoperta, pietre poste in opera ben collegate, sbozzate sul piano di posa, allettate in malta bastarda della classe M3. Larghezza connessioni ca. 3 cm; altezza fino a 3,50 m dal piano d'appoggio. Esecuzione conforme disegno. Sono compresi l'esecuzione di feritoie per lo scolo delle acque, la profilatura delle connessioni con malta bastarda e i ponteggi fino ad un'altezza di 3,50m: / Pietra naturale comprese le staffe d'acciaio inossidabile / Muratura di rivestimento in pietra naturale, da addossare a pareti esterne, comprese staffe d'acciaio inossidabile; muratura in pietra sbozzata, spessore 25 cm, paramento leggermente lavorato, malta bastarda della classe M3; larghezza connessioni regolare ca. 3 cm; altezza fino a 3,50 m dal piano d'appoggio. Esecuzione conforme disegno. Posa della coibentazione e l'esecuzione di feritoie, nicchie, finestre e altri fori sono contabilizzate a parte.	m2		313,97
02.08.02.02.e	Pietra naturale per muratura a secco fittizia / Muratura di rivestimento in pietra naturale, per muratura a secco fittizia da addossare a pareti esterne, sbozzata grezza, spessore 25 cm, paramento leggermente lavorato, malta bastarda della classe M3; altezza fino a 3,50 m dal piano d'appoggio. Esecuzione conforme disegno. L'esecuzione di feritoie, nicchie, finestre e altri fori è contabilizzata a parte.Muratura di rivestimento: / Muratura di rivestimento in pietrame, da addossare a pareti estere, compresi legamenti in filo di ferro; muratura in pietra sbozzata, spessore 25 cm, paramento a pietra rasa e testa scoperta, pietre poste in opera ben collegate, sbozzate sul piano di posa, allettate in malta bastarda della classe M3. Larghezza connessioni ca. 3 cm; altezza fino a 3,50 m dal piano d'appoggio. Esecuzione conforme disegno. Sono compresi l'esecuzione di feritoie per lo scolo delle acque, la profilatura delle connessioni con malta bastarda e i ponteggi fino ad un'altezza di 3,50m: / Pietra naturale per muratura a secco fittizia / Muratura di rivestimento in pietra naturale, per muratura a secco fittizia da addossare a pareti esterne, sbozzata grezza, spessore 25 cm, paramento leggermente lavorato, malta bastarda della classe M3; altezza fino a 3,50 m dal piano d'appoggio. Esecuzione conforme disegno. L'esecuzione di feritoie, nicchie, finestre e altri fori è contabilizzata a parte.	m2		450,71
02.08.02.03	Parete di rivestimento: / Parete di rivestimento in muratura di pietrame ancorata al retrostante supporto con staffe d'acciaio inossidabile comprese nella fornitura, senza lama d'aria ma con frapposta coibentazione contabilizzata a parte, distanza pareti 5 cm; paramento esterno a pietra squadrata, faccia vista rasa a spacco, spessore rivestimento 25 cm, posta in opera a corsi regolari e ben collegati, pietre sbozzate sul piano di posa, allettate in malta bastarda della classe M3; larghezza connessioni ca. 3 cm; altezza fino a 3,50 m dal piano d'appoggio. Esecuzione conforme disegno. Sono compresi l'esecuzione di feritoie per lo scolo delle acque, la profilatura delle connessioni con malta bastarda e i ponteggi fino ad un'altezza di 3,50m:
02.08.02.03.a	Parete di rivestimento: / Parete di rivestimento in muratura di pietrame ancorata al retrostante supporto con staffe d'acciaio inossidabile comprese nella fornitura, senza lama d'aria ma con frapposta coibentazione contabilizzata a parte, distanza pareti 5 cm; paramento esterno a pietra squadrata, faccia vista rasa a spacco, spessore rivestimento 25 cm, posta in opera a corsi regolari e ben collegati, pietre sbozzate sul piano di posa, allettate in malta bastarda della classe M3; larghezza connessioni ca. 3 cm; altezza fino a 3,50 m dal piano d'appoggio. Esecuzione conforme disegno. Sono compresi l'esecuzione di feritoie per lo scolo delle acque, la profilatura delle connessioni con malta bastarda e i ponteggi fino ad un'altezza di 3,50m:	m2		221,75
02.08.02.03.b	ortsgeb. Naturst. / Verblendsteine aus ortsgebundenem NatursteinParete di rivestimento: / Parete di rivestimento in muratura di pietrame ancorata al retrostante supporto con staffe d'acciaio inossidabile comprese nella fornitura, senza lama d'aria ma con frapposta coibentazione contabilizzata a parte, distanza pareti 5 cm; paramento esterno a pietra squadrata, faccia vista rasa a spacco, spessore rivestimento 25 cm, posta in opera a corsi regolari e ben collegati, pietre sbozzate sul piano di posa, allettate in malta bastarda della classe M3; larghezza connessioni ca. 3 cm; altezza fino a 3,50 m dal piano d'appoggio. Esecuzione conforme disegno. Sono compresi l'esecuzione di feritoie per lo scolo delle acque, la profilatura delle connessioni con malta bastarda e i ponteggi fino ad un'altezza di 3,50m: / ortsgeb. Naturst. / Verblendsteine aus ortsgebundenem Naturstein	m2		221,75
02.08.02.04	Muratura di rivestimento d=25 cm / Muratura di rivestimento in pietrame, esecuzione come muratura a fughe d=25 cm, lavorata su lato frontale senza fori, esecuzione a regola d'arte, posato nel disegno, con retrostante gettata di malta cementizia, fino ad un'altezza di 2,00 m. L'esecuzione di feritoie, nicchie, finestre e altri fori è contabilizzata a parte.	m2		308,51
02.08.02.05	Muratura di rivestimento d=40 cm / Muratura di rivestimento in pietrame, esecuzione come muratura a fughe d=40 cm, lavorata su lato frontale senza fori, esecuzione a regola d'arte, posato nel disegno, con giunti in malta cementizia da 2-4 cm, fino ad un'altezza di 2,00 m. L'esecuzione di feritoie, nicchie, finestre e altri fori è contabilizzata a parte.	m2		318,81
02.09	Il gruppo 02.09 comprende i seguenti sottogruppi: / 02.09.01 Intonaci / 02.09.02 Portaintonaco, armature per intonaco / 02.09.03 Intonaco armato / 02.09.04 Intonaco per applicazioni speciali / 02.09.05 Opere da stuccatore / 02.09.06 Intonaco a secco / 02.09.07 Profili
02.09.01	Intonaci
02.09.01.01	Intonaci / Rinzaffo in malta di cemento, classe di resistenza minima M10. Il rinzaffo dovrà essere confezionato con sabbia grossa dello spessore da 0 a 7 mm e dovrà ricoprire complessivamente la superficie da intonacare. E` compreso l'onere dei ponteggi interni fino ad un'altezza di 3,50m.	m2		4,87
02.09.01.02	Intonaco grezzo 2 mani: / Intonaco grezzo su pareti e soffitti interni, spessore da 1,5 a 2,0 cm applicato a due mani con l'obbligo della predisposizione di fasce di guida e tirato a frattazzo. Sono compresi i ponteggi interni fino a 3,50 m di altezza dei locali:
02.09.01.02.a	rinzaffo+malta di calce / primo strato con malta di cemento (rinzaffo) con una classe di resistenza minima M2,5 e secondo strato con malta di calce idrata con una resistenza a compressione minima 1N/mm2.Intonaco grezzo 2 mani: / Intonaco grezzo su pareti e soffitti interni, spessore da 1,5 a 2,0 cm applicato a due mani con l'obbligo della predisposizione di fasce di guida e tirato a frattazzo. Sono compresi i ponteggi interni fino a 3,50 m di altezza dei locali: / rinzaffo+malta di calce / primo strato con malta di cemento (rinzaffo) con una classe di resistenza minima M2,5 e secondo strato con malta di calce idrata con una resistenza a compressione minima 1N/mm2.	m2		18,41
02.09.01.02.b	rinzaffo+malta bastarda / primo strato con malta di cemento (rinzaffo) con una classe di resistenza minima M10 e secondo strato con malta bastarda di calce idraulica e cemento con una classe di resistenza minima M2,5.Intonaco grezzo 2 mani: / Intonaco grezzo su pareti e soffitti interni, spessore da 1,5 a 2,0 cm applicato a due mani con l'obbligo della predisposizione di fasce di guida e tirato a frattazzo. Sono compresi i ponteggi interni fino a 3,50 m di altezza dei locali: / rinzaffo+malta bastarda / primo strato con malta di cemento (rinzaffo) con una classe di resistenza minima M10 e secondo strato con malta bastarda di calce idraulica e cemento con una classe di resistenza minima M2,5.	m2		18,48
02.09.01.02.c	rinzaffo+malta idr. / primo strato con malta di cemento (rinzaffo) con una classe di resistenza minima M10 e secondo strato con malta eminentemente idraulica con una classe di resistenza minima M2,5.Intonaco grezzo 2 mani: / Intonaco grezzo su pareti e soffitti interni, spessore da 1,5 a 2,0 cm applicato a due mani con l'obbligo della predisposizione di fasce di guida e tirato a frattazzo. Sono compresi i ponteggi interni fino a 3,50 m di altezza dei locali: / rinzaffo+malta idr. / primo strato con malta di cemento (rinzaffo) con una classe di resistenza minima M10 e secondo strato con malta eminentemente idraulica con una classe di resistenza minima M2,5.	m2		18,99
02.09.01.03	Intonaco civile 2 mani: / Intonaco civile su pareti e soffitti interni, spessore ca. 1,5 cm applicato a due mani con l'obbligo della predisposizione di fasce guida e tirato a frattazzino di spugna o lisciato. Sono compresi i ponteggi interni fino a 3,50 m di altezza dei locali:
02.09.01.03.a	calce idrata+grassello / primo strato con malta di calce idrata con una resistenza a compressione minima 2N/mm2 e stabilitura con malta di calce dolce (grassello) con una resistenza a compressione minima 1N/mm2Intonaco civile 2 mani: / Intonaco civile su pareti e soffitti interni, spessore ca. 1,5 cm applicato a due mani con l'obbligo della predisposizione di fasce guida e tirato a frattazzino di spugna o lisciato. Sono compresi i ponteggi interni fino a 3,50 m di altezza dei locali: / calce idrata+grassello / primo strato con malta di calce idrata con una resistenza a compressione minima 2N/mm2 e stabilitura con malta di calce dolce (grassello) con una resistenza a compressione minima 1N/mm2	m2		19,41
02.09.01.03.b	malta bast.+malta fina / primo strato con malta bastarda di calce eminentemente idraulica e cemento con una classe di resistenza minima M2,5 e stabilitura con malta fina con una resistenza a compressione minima 1N/mm2Intonaco civile 2 mani: / Intonaco civile su pareti e soffitti interni, spessore ca. 1,5 cm applicato a due mani con l'obbligo della predisposizione di fasce guida e tirato a frattazzino di spugna o lisciato. Sono compresi i ponteggi interni fino a 3,50 m di altezza dei locali: / malta bast.+malta fina / primo strato con malta bastarda di calce eminentemente idraulica e cemento con una classe di resistenza minima M2,5 e stabilitura con malta fina con una resistenza a compressione minima 1N/mm2	m2		19,41
02.09.01.03.c	malta emin. idr.+calce idrata / primo strato con malta eminentemente idraulica con una classe di resistenza minima M2,5 e stabilitura con calce idrata con una resistenza a compressione minima 1N/mm2Intonaco civile 2 mani: / Intonaco civile su pareti e soffitti interni, spessore ca. 1,5 cm applicato a due mani con l'obbligo della predisposizione di fasce guida e tirato a frattazzino di spugna o lisciato. Sono compresi i ponteggi interni fino a 3,50 m di altezza dei locali: / malta emin. idr.+calce idrata / primo strato con malta eminentemente idraulica con una classe di resistenza minima M2,5 e stabilitura con calce idrata con una resistenza a compressione minima 1N/mm2	m2		20,73
02.09.01.04	Intonaco esterno 2 mani: / Intonaco esterno su pareti e soffitti, spessore ca. 1,8 cm, applicato a due mani con l'obbligo della predisposizione di fasce di guida e lavorato a frattazzo. E' compreso l'onere dei ponteggi interni fino ad un'altezza di 3,50m:
02.09.01.04.a	rinzaffo+malta bastarda / primo strato con malta di cemento (rinzaffo) con una classe di resistenza minima M10 e secondo strato con malta bastarda di calce eminentemente idraulica e cemento con una classe di resistenza minima M2,5Intonaco esterno 2 mani: / Intonaco esterno su pareti e soffitti, spessore ca. 1,8 cm, applicato a due mani con l'obbligo della predisposizione di fasce di guida e lavorato a frattazzo. E' compreso l'onere dei ponteggi interni fino ad un'altezza di 3,50m: / rinzaffo+malta bastarda / primo strato con malta di cemento (rinzaffo) con una classe di resistenza minima M10 e secondo strato con malta bastarda di calce eminentemente idraulica e cemento con una classe di resistenza minima M2,5	m2		20,32
02.09.01.04.b	rinzaffo+malta emin. idr. / primo strato con malta di cemento (rinzaffo) con una classe di resistenza minima M10, secondo strato con malta di calce eminentemente idraulica con una classe di resistenza minima M2,5Intonaco esterno 2 mani: / Intonaco esterno su pareti e soffitti, spessore ca. 1,8 cm, applicato a due mani con l'obbligo della predisposizione di fasce di guida e lavorato a frattazzo. E' compreso l'onere dei ponteggi interni fino ad un'altezza di 3,50m: / rinzaffo+malta emin. idr. / primo strato con malta di cemento (rinzaffo) con una classe di resistenza minima M10, secondo strato con malta di calce eminentemente idraulica con una classe di resistenza minima M2,5	m2		20,32
02.09.01.05	Intonaco est. 3 mani: / Intonaco esterno su pareti e soffitti, spessore 2 cm, applicato a tre mani con l'obbligo della predisposizione di fasce di guida, lavorato a disegno semplice o a frattazzo. E' compreso l'onere dei ponteggi interni fino ad un'altezza di 3,50m:
02.09.01.05.a	rinzaffo+calce idrata+grassello / primo strato con malta di cemento (rinzaffo) con una classe di resistenza minima M10, secondo strato con malta di calce idrata con una resistenza a compressione minima 1N/mm2 e terzo strato con malta di calce dolce (grassello) con una resistenza a compressione minima 1N/mm2Intonaco est. 3 mani: / Intonaco esterno su pareti e soffitti, spessore 2 cm, applicato a tre mani con l'obbligo della predisposizione di fasce di guida, lavorato a disegno semplice o a frattazzo. E' compreso l'onere dei ponteggi interni fino ad un'altezza di 3,50m: / rinzaffo+calce idrata+grassello / primo strato con malta di cemento (rinzaffo) con una classe di resistenza minima M10, secondo strato con malta di calce idrata con una resistenza a compressione minima 1N/mm2 e terzo strato con malta di calce dolce (grassello) con una resistenza a compressione minima 1N/mm2	m2		22,55
02.09.01.05.b	rinzaffo+malta bast.+malta calce idrata / primo strato con malta di cemento (rinzaffo) con una classe di resistenza minima M10, secondo strato con malta bastarda di calce eminentemente idraulica e cemento con una classe di resistenza minima M2,5 e terzo strato con malta di calce idrata con una resistenza a compressione minima 1N/mm2Intonaco est. 3 mani: / Intonaco esterno su pareti e soffitti, spessore 2 cm, applicato a tre mani con l'obbligo della predisposizione di fasce di guida, lavorato a disegno semplice o a frattazzo. E' compreso l'onere dei ponteggi interni fino ad un'altezza di 3,50m: / rinzaffo+malta bast.+malta calce idrata / primo strato con malta di cemento (rinzaffo) con una classe di resistenza minima M10, secondo strato con malta bastarda di calce eminentemente idraulica e cemento con una classe di resistenza minima M2,5 e terzo strato con malta di calce idrata con una resistenza a compressione minima 1N/mm2	m2		22,55
02.09.01.05.c	rinzaffo+malta cem.+malta emin. idr. / primo strato con malta in cemento (rinzaffo) con una classe di resistenza minima M10, secondo strato con malta di cemento con una classe di resistenza minima M10 e terzo strato con malta eminentemente idraulica con una classe di resistenza minima M2,5Intonaco est. 3 mani: / Intonaco esterno su pareti e soffitti, spessore 2 cm, applicato a tre mani con l'obbligo della predisposizione di fasce di guida, lavorato a disegno semplice o a frattazzo. E' compreso l'onere dei ponteggi interni fino ad un'altezza di 3,50m: / rinzaffo+malta cem.+malta emin. idr. / primo strato con malta in cemento (rinzaffo) con una classe di resistenza minima M10, secondo strato con malta di cemento con una classe di resistenza minima M10 e terzo strato con malta eminentemente idraulica con una classe di resistenza minima M2,5	m2		22,32
02.09.01.06	Intonaco est. 3 mani senza fasce: / Intonaco esterno su pareti e soffitti, spessore 2 cm, applicato a tre mani senza l'obbligo della predisposizione di fasce guida, lavorato a disegno semplice o a frattazzo. E` compreso l'onere dei ponteggi interni fino ad un'altezza di 3,50m:
02.09.01.06.a	rinzaffo+malta calce idrata+grassello / primo strato con malta di cemento (rinzaffo) con una classe di resistenza minima M10, secondo strato con malta di calce idrata con una resistenza a compressione minima 1N/mm2 e terzo strato con malta di calce dolce (grassello) con una resistenza a compressione minima 1N/mm2Intonaco est. 3 mani senza fasce: / Intonaco esterno su pareti e soffitti, spessore 2 cm, applicato a tre mani senza l'obbligo della predisposizione di fasce guida, lavorato a disegno semplice o a frattazzo. E` compreso l'onere dei ponteggi interni fino ad un'altezza di 3,50m: / rinzaffo+malta calce idrata+grassello / primo strato con malta di cemento (rinzaffo) con una classe di resistenza minima M10, secondo strato con malta di calce idrata con una resistenza a compressione minima 1N/mm2 e terzo strato con malta di calce dolce (grassello) con una resistenza a compressione minima 1N/mm2	m2		22,55
02.09.01.06.b	rinzaffo+malta bast.+malta calce idrata / primo strato con malta di cemento (rinzaffo) con una classe di resistenza minima M10, secondo strato con malta bastarda di calce eminentemente idraulica e cemento con una classe di resistenza minima M5 e terzo strato con malta di calce idrata con una resistenza a compressione minima 1N/mm2Intonaco est. 3 mani senza fasce: / Intonaco esterno su pareti e soffitti, spessore 2 cm, applicato a tre mani senza l'obbligo della predisposizione di fasce guida, lavorato a disegno semplice o a frattazzo. E` compreso l'onere dei ponteggi interni fino ad un'altezza di 3,50m: / rinzaffo+malta bast.+malta calce idrata / primo strato con malta di cemento (rinzaffo) con una classe di resistenza minima M10, secondo strato con malta bastarda di calce eminentemente idraulica e cemento con una classe di resistenza minima M5 e terzo strato con malta di calce idrata con una resistenza a compressione minima 1N/mm2	m2		22,55
02.09.01.06.c	rinzaffo + malta cem.+malta emin. idr. / primo strato con malta di cemento (rinzaffo) con una classe di resistenza minima M10, secondo strato con malta di cemento con una classe di resistenza minima M10 e terzo strato con malta eminentemente idraulica con una classe di resistenza minima M2,5Intonaco est. 3 mani senza fasce: / Intonaco esterno su pareti e soffitti, spessore 2 cm, applicato a tre mani senza l'obbligo della predisposizione di fasce guida, lavorato a disegno semplice o a frattazzo. E` compreso l'onere dei ponteggi interni fino ad un'altezza di 3,50m: / rinzaffo + malta cem.+malta emin. idr. / primo strato con malta di cemento (rinzaffo) con una classe di resistenza minima M10, secondo strato con malta di cemento con una classe di resistenza minima M10 e terzo strato con malta eminentemente idraulica con una classe di resistenza minima M2,5	m2		22,32
02.09.01.07	Strato di finitura: / Strato di finitura su pareti esterne, spessore da 0,2 fino a 0,5 cm, in malta bastarda e graniglia con una classe di resistenza minima M2,5 e applicato su sottofondo preesistente (escluso dal prezzo). E' compreso l'onere dei ponteggi interni fino ad un'altezza di 3,50m:
02.09.01.07.a	rifinitura a frattazzo / superficie a frattazzoStrato di finitura: / Strato di finitura su pareti esterne, spessore da 0,2 fino a 0,5 cm, in malta bastarda e graniglia con una classe di resistenza minima M2,5 e applicato su sottofondo preesistente (escluso dal prezzo). E' compreso l'onere dei ponteggi interni fino ad un'altezza di 3,50m: / rifinitura a frattazzo / superficie a frattazzo	m2		6,69
02.09.01.07.b	superf. grumosa / superficie grumosa data a spruzzo (tipo terralba)Strato di finitura: / Strato di finitura su pareti esterne, spessore da 0,2 fino a 0,5 cm, in malta bastarda e graniglia con una classe di resistenza minima M2,5 e applicato su sottofondo preesistente (escluso dal prezzo). E' compreso l'onere dei ponteggi interni fino ad un'altezza di 3,50m: / superf. grumosa / superficie grumosa data a spruzzo (tipo terralba)	m2		6,41
02.09.01.07.c	superf. scabra / superficie scabra data a cazzuola, sabbia 3-5 mmStrato di finitura: / Strato di finitura su pareti esterne, spessore da 0,2 fino a 0,5 cm, in malta bastarda e graniglia con una classe di resistenza minima M2,5 e applicato su sottofondo preesistente (escluso dal prezzo). E' compreso l'onere dei ponteggi interni fino ad un'altezza di 3,50m: / superf. scabra / superficie scabra data a cazzuola, sabbia 3-5 mm	m2		6,76
02.09.01.07.d	Strato di finitura: / Strato di finitura su pareti esterne, spessore da 0,2 fino a 0,5 cm, in malta bastarda e graniglia con una classe di resistenza minima M2,5 e applicato su sottofondo preesistente (escluso dal prezzo). E' compreso l'onere dei ponteggi interni fino ad un'altezza di 3,50m:	m2		6,76
02.09.01.08	Intonaco premisc. 2 mani: / Intonaco interno con malta premiscelata da stabilimento su pareti e soffitti, spessore 1,5 cm, applicato a macchina in due strati con l'obbligo della predisposizione di fasce-guida in lamiera zincata e tirato a frattazzino o lisciato. Massima conducibilità termica 0,60 W/mK, densità ca. 1400 kg/m3. Sono compresi i ponteggi interni fino a 3,50 m di altezza dei locali:
02.09.01.08.a	auf Kalk-Zementbasis / auf Kalk- und Zementbasis mit einer Mindestfestigkeitsklasse M2,5Intonaco premisc. 2 mani: / Intonaco interno con malta premiscelata da stabilimento su pareti e soffitti, spessore 1,5 cm, applicato a macchina in due strati con l'obbligo della predisposizione di fasce-guida in lamiera zincata e tirato a frattazzino o lisciato. Massima conducibilità termica 0,60 W/mK, densità ca. 1400 kg/m3. Sono compresi i ponteggi interni fino a 3,50 m di altezza dei locali: / auf Kalk-Zementbasis / auf Kalk- und Zementbasis mit einer Mindestfestigkeitsklasse M2,5	m2		19,08
02.09.01.09	Intonaco idrorepellente : / Intonaco idrorepellente su pareti e all'interno di pozzetti d'ispezione spessore non inferiore a 2 cm, applicato a due strati e tirato a cazzuola rovescia. Sono compresi il rinzaffo e i ponteggi interni fino ad un'altezza di 3,50m:
02.09.01.09.a	malta di cem. e additivi / malta di cemento con una classe di resistenza minima M2,5 con aggiunta di additivo impermeabilizzanteIntonaco idrorepellente : / Intonaco idrorepellente su pareti e all'interno di pozzetti d'ispezione spessore non inferiore a 2 cm, applicato a due strati e tirato a cazzuola rovescia. Sono compresi il rinzaffo e i ponteggi interni fino ad un'altezza di 3,50m: / malta di cem. e additivi / malta di cemento con una classe di resistenza minima M2,5 con aggiunta di additivo impermeabilizzante	m2		17,87
02.09.01.10	Rasatura: / Rasatura per interni su pareti e soffitti, su preesistente intonaco rustico tirato a frattazzo fino, stucco applicato a due riprese incrociate e lisciato, spessore minimo: 5 mm. S'intende compreso nel prezzo una mano di fondo isolante, la formazione di spigoli e angoli, ogni altra prestazione accessoria occorrente, nonché i ponteggi interni fino a 3,50 m di altezza dei locali:
02.09.01.10.b	stucco a base cemento / stucco a base di cementoRasatura: / Rasatura per interni su pareti e soffitti, su preesistente intonaco rustico tirato a frattazzo fino, stucco applicato a due riprese incrociate e lisciato, spessore minimo: 5 mm. S'intende compreso nel prezzo una mano di fondo isolante, la formazione di spigoli e angoli, ogni altra prestazione accessoria occorrente, nonché i ponteggi interni fino a 3,50 m di altezza dei locali: / stucco a base cemento / stucco a base di cemento	m2		10,31
02.09.01.10.c	Rasatura: / Rasatura per interni su pareti e soffitti, su preesistente intonaco rustico tirato a frattazzo fino, stucco applicato a due riprese incrociate e lisciato, spessore minimo: 5 mm. S'intende compreso nel prezzo una mano di fondo isolante, la formazione di spigoli e angoli, ogni altra prestazione accessoria occorrente, nonché i ponteggi interni fino a 3,50 m di altezza dei locali: / stucco a base acrilica	m2		9,74
02.09.01.11	Intonaco di rivest. gradini / Intonaco di rivestimento per gradini in calcestruzzo, eseguito con malta di cemento con una classe di resistenza minima M20, applicato nello spessore di 2 cm su pedate e alzata e lisciato a cazzuola rovescia. E' compresa la smussatura degli spigoli.	m2		38,33
02.09.01.12	Intonaco civile con malta di calce 2 mani: / Intonaco civile con malta di calce su tutte le superfici comuni da intonacare, esente da cemento. Ecologico, regolazione climatica dell'ambiente. Composto da uno strato di sottofondo e superficie frattazzata con granulometria 0 – 1,4mm, massima conducibilià termica 0,80 W/mK, densità a secco ca. 1.550 kg/m3, permeabilità al vapore acqueo valore 8-12; reazione al fuoco: euroclasse A1. Sono compresi i ponteggi interni fino a 3,50 m di altezza dei locali:
02.09.01.12.a	spess. 20mm / spessore 20 mmIntonaco civile con malta di calce 2 mani: / Intonaco civile con malta di calce su tutte le superfici comuni da intonacare, esente da cemento. Ecologico, regolazione climatica dell'ambiente. Composto da uno strato di sottofondo e superficie frattazzata con granulometria 0 – 1,4mm, massima conducibilià termica 0,80 W/mK, densità a secco ca. 1.550 kg/m3, permeabilità al vapore acqueo valore 8-12; reazione al fuoco: euroclasse A1. Sono compresi i ponteggi interni fino a 3,50 m di altezza dei locali: / spess. 20mm / spessore 20 mm	m2		20,90
02.09.01.13	Malta rasante e ponte di aderenza: / Malta minerale a base di cemento, calce idrata, sabbia fine, fibre di rinforzo e addittivi, come ponte di aderenza per successivi intonaci di calce, malta bastarda e cemento o il fissaggio di pannelli isolanti. Massima conducibilità termica 0,90 W/mK:
02.09.01.13.a	rasatura, spessore 0,20cm / per rasatura, spessore 0,20 cmMalta rasante e ponte di aderenza: / Malta minerale a base di cemento, calce idrata, sabbia fine, fibre di rinforzo e addittivi, come ponte di aderenza per successivi intonaci di calce, malta bastarda e cemento o il fissaggio di pannelli isolanti. Massima conducibilità termica 0,90 W/mK: / rasatura, spessore 0,20cm / per rasatura, spessore 0,20 cm	m2		3,76
02.09.01.13.b	Malta rasante e ponte di aderenza: / Malta minerale a base di cemento, calce idrata, sabbia fine, fibre di rinforzo e addittivi, come ponte di aderenza per successivi intonaci di calce, malta bastarda e cemento o il fissaggio di pannelli isolanti. Massima conducibilità termica 0,90 W/mK:	m2		5,32
02.09.01.13.c	finitura puntuale, spessore 1,5 cm / applicazione per finitura con incollaggio perimetrale e centrale, spessore 1,5 cmMalta rasante e ponte di aderenza: / Malta minerale a base di cemento, calce idrata, sabbia fine, fibre di rinforzo e addittivi, come ponte di aderenza per successivi intonaci di calce, malta bastarda e cemento o il fissaggio di pannelli isolanti. Massima conducibilità termica 0,90 W/mK: / finitura puntuale, spessore 1,5 cm / applicazione per finitura con incollaggio perimetrale e centrale, spessore 1,5 cm	m2		6,95
02.09.01.13.d	Malta rasante e ponte di aderenza: / Malta minerale a base di cemento, calce idrata, sabbia fine, fibre di rinforzo e addittivi, come ponte di aderenza per successivi intonaci di calce, malta bastarda e cemento o il fissaggio di pannelli isolanti. Massima conducibilità termica 0,90 W/mK: / rasatura con applicazione di rete d'armatura, spessore 0,5 cm	m2		12,60
02.09.01.13.e	malta rasante, nastro imp., ponte di aderenza / prima mano di malta rasante, spessore ca. 1 cm, applicazione di nastro adesivo in carta paraffinata sigillante, larghezza 60mm, spessore ca. 0,35mm e infine del ponte di aderenza per intonacaturaMalta rasante e ponte di aderenza: / Malta minerale a base di cemento, calce idrata, sabbia fine, fibre di rinforzo e addittivi, come ponte di aderenza per successivi intonaci di calce, malta bastarda e cemento o il fissaggio di pannelli isolanti. Massima conducibilità termica 0,90 W/mK: / malta rasante, nastro imp., ponte di aderenza / prima mano di malta rasante, spessore ca. 1 cm, applicazione di nastro adesivo in carta paraffinata sigillante, larghezza 60mm, spessore ca. 0,35mm e infine del ponte di aderenza per intonacatura	m		6,38
02.09.01.14	Rinzaffo malta pozzolana trass / Rinzaffo in malta pozzolana trass su muratura in mattoni cotti o calcestruzzo applicato a macchina. Il rinzaffo dovrà essere confezionato con sabbia e malta trass e dovrà ricoprire integralmente la superficie da intonacare. È compreso l'onere dei ponteggi interni fino ad un'altezza di 3,50m.	m2		5,02
02.09.01.15	Intonaco interno a base di argilla applicato a due mani, strato di fondo e di finitura, su pareti e soffitti con l'obbligo della predisposizione di fasce di guida e tirato a frattazzo e lisciato. Tempo di maturazione dello strato di fondo 10 giorni; le fasce guida vengono tolte prima dell'applicazione della finitura; spigoli arrotondati. Sono compresi armature per intonaco su cambi di superficie, la lavorazione per eliminare crepe ed i ponteggi interni fino a 3,50 m di altezza dei locali:
02.09.01.15.a	Intonaco interno a base di argilla applicato a due mani, strato di fondo e di finitura, su pareti e soffitti con l'obbligo della predisposizione di fasce di guida e tirato a frattazzo e lisciato. Tempo di maturazione dello strato di fondo 10 giorni; le fasce guida vengono tolte prima dell'applicazione della finitura; spigoli arrotondati. Sono compresi armature per intonaco su cambi di superficie, la lavorazione per eliminare crepe ed i ponteggi interni fino a 3,50 m di altezza dei locali: / Intonco a base di argilla, spessore 1,5 cm	m2		32,50
02.09.01.16	Intonaco interno a base di argilla su superfici in legno / Intonaco interno a base di argilla applicato a due mani, strato di fondo e di finitura, su pareti e soffitti in legno con portaintonaco in stuoie di canne, con l'obbligo della predisposizione di fasce di guida e tirato a frattazzo e lisciato. Tempo di maturazione dello strato di fondo 10 giorni; le fasce guida vengono tolte prima dell'applicazione della finitura; spigoli arrotondati. Sono compresi portaintonaco, armature per intonaco su cambi di superficie, la lavorazione per eliminare crepe ed i ponteggi interni fino a 3,50 m di altezza dei locali:
02.09.01.16.a	Intonco a base di argilla, spessore ca. 2cm / Intonco a base di argilla, spessore ca. 2 cmIntonaco interno a base di argilla su superfici in legno / Intonaco interno a base di argilla applicato a due mani, strato di fondo e di finitura, su pareti e soffitti in legno con portaintonaco in stuoie di canne, con l'obbligo della predisposizione di fasce di guida e tirato a frattazzo e lisciato. Tempo di maturazione dello strato di fondo 10 giorni; le fasce guida vengono tolte prima dell'applicazione della finitura; spigoli arrotondati. Sono compresi portaintonaco, armature per intonaco su cambi di superficie, la lavorazione per eliminare crepe ed i ponteggi interni fino a 3,50 m di altezza dei locali: / Intonco a base di argilla, spessore ca. 2cm / Intonco a base di argilla, spessore ca. 2 cm	m2		39,12
02.09.01.17	Rinzaffo a base di calce idraulica naturale NHL / Rinzaffo con malta preconfezionata a grana grossa, naturale, ad altissima porosità, igroscopicità e traspirabilità, costituita da pura calce idraulica naturale NHL 3.5, calce idraulica HL 5, pozzolana naturale e inerti di sabbia silicea e calcare dolomitico granulometria <2,5 mm, dello spessore di 5 ÷ 7 mm in unico strato, applicato a mano o a macchina. È compreso l'onere dei ponteggi interni fino ad un'altezza di 3,50m.	m2		20,42
02.09.01.18	Intonaco 2 mani, a base di calce idraulica naturale NHL / Intonaco civile su tutte le superfici comuni da intonacare, esente da cemento, composto da intonaco grezzo a base di pura calce idraulica naturale NHL 3.5, pozzolana naturale e inerti di sabbia silicea e calcare dolomitico di granulometria < 2,5 mm, applicato a mano, fratazzato; ecologico, regolazione climatica dell'ambiente, microporoso, igroscopico, naturale. Massima conducibilità termica 0,55 W/mK, permeabilità al vapore acqueo <=6; finitura con intonaco premiscelato per interni ed esterni, a base di calce idraulica naturale NHL 3.5 ed inerti, applicato a mano, reazione al fuoco classe A1. Sono compresi i ponteggi interni fino a 3,50 m di altezza dei locali:
02.09.01.18.a	Intonaco 2 mani, a base di calce idraulica naturale NHL / Intonaco civile su tutte le superfici comuni da intonacare, esente da cemento, composto da intonaco grezzo a base di pura calce idraulica naturale NHL 3.5, pozzolana naturale e inerti di sabbia silicea e calcare dolomitico di granulometria < 2,5 mm, applicato a mano, fratazzato; ecologico, regolazione climatica dell'ambiente, microporoso, igroscopico, naturale. Massima conducibilità termica 0,55 W/mK, permeabilità al vapore acqueo <=6; finitura con intonaco premiscelato per interni ed esterni, a base di calce idraulica naturale NHL 3.5 ed inerti, applicato a mano, reazione al fuoco classe A1. Sono compresi i ponteggi interni fino a 3,50 m di altezza dei locali: / Intonco a base di NHL, spessore 2,0 cm	m2		36,84
02.09.02	Portaintonaco, armature per intonaco
02.09.02.03	Rete portaintonaco rivest. soffitti: / Rete portaintonaco in lamiera stirata e nervata dello spessore di 0,2 mm e del peso di - 0,85 kg/m2 per soffittature o aggetti di gronda; fissaggio su preesistente tavolato; fornita e posta in opera. Esecuzione conforme disegno. S'intendono compresi i materiali di fissaggio, le sovrapposizioni, lo sfrido, una mano di malta di cemento e i ponteggi interni fino ad un'altezza di 3,50m:
02.09.02.03.a	superf. piana / superficie pianaRete portaintonaco rivest. soffitti: / Rete portaintonaco in lamiera stirata e nervata dello spessore di 0,2 mm e del peso di - 0,85 kg/m2 per soffittature o aggetti di gronda; fissaggio su preesistente tavolato; fornita e posta in opera. Esecuzione conforme disegno. S'intendono compresi i materiali di fissaggio, le sovrapposizioni, lo sfrido, una mano di malta di cemento e i ponteggi interni fino ad un'altezza di 3,50m: / superf. piana / superficie piana	m2		18,99
02.09.02.03.b	superf. modanata / superficie modanatasuperf. modanata / superficie modanata	m2
02.09.02.04	Rete portaintonaco racc. vert.: / Rete portaintonaco in lamiera stirata e nervata dello spessore di 0,2 mm e del peso di 0,85 kg/m2, per raccordi verticali di impermeabilizzazioni di terrazze, fornita e fissata su muratura, compresi i materiali di fissaggio, le sovrapposizioni, lo sfrido e una mano di malta di cemento:
02.09.02.04.a	sv. 50cm / fino a 50 cmRete portaintonaco racc. vert.: / Rete portaintonaco in lamiera stirata e nervata dello spessore di 0,2 mm e del peso di 0,85 kg/m2, per raccordi verticali di impermeabilizzazioni di terrazze, fornita e fissata su muratura, compresi i materiali di fissaggio, le sovrapposizioni, lo sfrido e una mano di malta di cemento: / sv. 50cm / fino a 50 cm	m		15,88
02.09.02.04.b	sv. 50-75cm / sviluppo da 50 cm a 75 cmRete portaintonaco racc. vert.: / Rete portaintonaco in lamiera stirata e nervata dello spessore di 0,2 mm e del peso di 0,85 kg/m2, per raccordi verticali di impermeabilizzazioni di terrazze, fornita e fissata su muratura, compresi i materiali di fissaggio, le sovrapposizioni, lo sfrido e una mano di malta di cemento: / sv. 50-75cm / sviluppo da 50 cm a 75 cm	m		18,14
02.09.02.04.c	sv. 75-100cm / sviluppo da 75 cm a 100 cmRete portaintonaco racc. vert.: / Rete portaintonaco in lamiera stirata e nervata dello spessore di 0,2 mm e del peso di 0,85 kg/m2, per raccordi verticali di impermeabilizzazioni di terrazze, fornita e fissata su muratura, compresi i materiali di fissaggio, le sovrapposizioni, lo sfrido e una mano di malta di cemento: / sv. 75-100cm / sviluppo da 75 cm a 100 cm	m		22,31
02.09.02.05	Armatura intonaco: / Armatura per l'intonaco, fornita e posta in opera compresi materiali di fissaggio, sovrapposizioni, sfrido e ponteggi interni fino ad un'altezza di 3,50m:
02.09.02.05.a	con retina ferro zinc. 20x20mm / retina in ferro zincato, maglia 20x20 mm, spessore 0,6 mmArmatura intonaco: / Armatura per l'intonaco, fornita e posta in opera compresi materiali di fissaggio, sovrapposizioni, sfrido e ponteggi interni fino ad un'altezza di 3,50m: / con retina ferro zinc. 20x20mm / retina in ferro zincato, maglia 20x20 mm, spessore 0,6 mm	m2		5,20
02.09.02.05.b	con rete fibra sint. / rete in fibra sinteticaArmatura intonaco: / Armatura per l'intonaco, fornita e posta in opera compresi materiali di fissaggio, sovrapposizioni, sfrido e ponteggi interni fino ad un'altezza di 3,50m: / con rete fibra sint. / rete in fibra sintetica	m2		5,20
02.09.02.06	Armatura intonaco per "sistemi di isolamento termico" / Armatura per l'intonaco di "sistemi di isolamento termico", per l'applicazione superficiale in malta adeguata, antialcalina e senza ammorbidenti, con buon aggrappo dell'intonaco; i giunti sono da eseguire con una sovrapposizione min. 10 cm, peso min. 0,15 kg/m2. Compresi sovrapposizioni, sfrido e ponteggi interni fino ad un'altezza di 3,50m:
02.09.02.06.a	con rete in fibra di vetro 4x4mm / con rete in fibra di vetro, maglia 4x4 mmArmatura intonaco per "sistemi di isolamento termico" / Armatura per l'intonaco di "sistemi di isolamento termico", per l'applicazione superficiale in malta adeguata, antialcalina e senza ammorbidenti, con buon aggrappo dell'intonaco; i giunti sono da eseguire con una sovrapposizione min. 10 cm, peso min. 0,15 kg/m2. Compresi sovrapposizioni, sfrido e ponteggi interni fino ad un'altezza di 3,50m: / con rete in fibra di vetro 4x4mm / con rete in fibra di vetro, maglia 4x4 mm	m2		15,01
02.09.03	Intonaco armato
02.09.03.01	Parete di rete nervata: / Parete in pannelli di rete nervata portaintonaco, superficie piana, altezza fino 3,5 m, rete portaintonaco in acciaio zincato, nervato e alettato, nervature compatte; fissaggio su preesistente struttura di sostegno in acciaio zincato di lamiera pressopiegata, sezione secondo sollecitazioni ed esigenza; rabboccatura con malta di cemento, intonaco di finitura a due mani con malta di calce idraulica lavorata a frattazzo; fornita e posta in opera. Esecuzione conforme disegno. S'intendono compresi nel prezzo l'ancoraggio, le sovrapposizioni, l'intonaco, i ponteggi interni fino ad un'altezza di 3,50m, i piani di lavoro, nonchè ogni altra prestazione accessoria occorrente:
02.09.03.01.a	Parete di rete nervata: / Parete in pannelli di rete nervata portaintonaco, superficie piana, altezza fino 3,5 m, rete portaintonaco in acciaio zincato, nervato e alettato, nervature compatte; fissaggio su preesistente struttura di sostegno in acciaio zincato di lamiera pressopiegata, sezione secondo sollecitazioni ed esigenza; rabboccatura con malta di cemento, intonaco di finitura a due mani con malta di calce idraulica lavorata a frattazzo; fornita e posta in opera. Esecuzione conforme disegno. S'intendono compresi nel prezzo l'ancoraggio, le sovrapposizioni, l'intonaco, i ponteggi interni fino ad un'altezza di 3,50m, i piani di lavoro, nonchè ogni altra prestazione accessoria occorrente:	m2		25,67
02.09.03.01.b	Parete di rete nervata: / Parete in pannelli di rete nervata portaintonaco, superficie piana, altezza fino 3,5 m, rete portaintonaco in acciaio zincato, nervato e alettato, nervature compatte; fissaggio su preesistente struttura di sostegno in acciaio zincato di lamiera pressopiegata, sezione secondo sollecitazioni ed esigenza; rabboccatura con malta di cemento, intonaco di finitura a due mani con malta di calce idraulica lavorata a frattazzo; fornita e posta in opera. Esecuzione conforme disegno. S'intendono compresi nel prezzo l'ancoraggio, le sovrapposizioni, l'intonaco, i ponteggi interni fino ad un'altezza di 3,50m, i piani di lavoro, nonchè ogni altra prestazione accessoria occorrente:	m2		43,35
02.09.04	Intonaco per applicazioni speciali
02.09.04.01	Intonaco isol. spess. 4cm: / Intonaco termoisolante esterno dello spessore minimo di 4 cm di cemento e calce idrata con una resistenza a compressione minima di 0,5 N/mm2, applicato su pareti e soffitti esterni con l'obbligo della predisposizione di fasce di guida e lavorato a disegno semplice o con frattazzo. S'intendono compresi il primo strato con malta di cemento (rinzaffo), lo strato di finitura, ogni altra prestazione accessoria occorrente, nonchè i ponteggi interni fino ad un'altezza di 3,50m:
02.09.04.01.a	Intonaco isol. spess. 4cm: / Intonaco termoisolante esterno dello spessore minimo di 4 cm di cemento e calce idrata con una resistenza a compressione minima di 0,5 N/mm2, applicato su pareti e soffitti esterni con l'obbligo della predisposizione di fasce di guida e lavorato a disegno semplice o con frattazzo. S'intendono compresi il primo strato con malta di cemento (rinzaffo), lo strato di finitura, ogni altra prestazione accessoria occorrente, nonchè i ponteggi interni fino ad un'altezza di 3,50m: / Vermiculitgemisch	m2		30,05
02.09.04.01.b	Intonaco isol. spess. 4cm: / Intonaco termoisolante esterno dello spessore minimo di 4 cm di cemento e calce idrata con una resistenza a compressione minima di 0,5 N/mm2, applicato su pareti e soffitti esterni con l'obbligo della predisposizione di fasce di guida e lavorato a disegno semplice o con frattazzo. S'intendono compresi il primo strato con malta di cemento (rinzaffo), lo strato di finitura, ogni altra prestazione accessoria occorrente, nonchè i ponteggi interni fino ad un'altezza di 3,50m: / Perlitgemisch	m2		30,05
02.09.04.01.c	Intonaco isol. spess. 4cm: / Intonaco termoisolante esterno dello spessore minimo di 4 cm di cemento e calce idrata con una resistenza a compressione minima di 0,5 N/mm2, applicato su pareti e soffitti esterni con l'obbligo della predisposizione di fasce di guida e lavorato a disegno semplice o con frattazzo. S'intendono compresi il primo strato con malta di cemento (rinzaffo), lo strato di finitura, ogni altra prestazione accessoria occorrente, nonchè i ponteggi interni fino ad un'altezza di 3,50m:	m2		28,63
02.09.04.01.d	sovrappr. magg. spess. 1 cm / sovrapprezzo per ogni cm di maggior spessoreIntonaco isol. spess. 4cm: / Intonaco termoisolante esterno dello spessore minimo di 4 cm di cemento e calce idrata con una resistenza a compressione minima di 0,5 N/mm2, applicato su pareti e soffitti esterni con l'obbligo della predisposizione di fasce di guida e lavorato a disegno semplice o con frattazzo. S'intendono compresi il primo strato con malta di cemento (rinzaffo), lo strato di finitura, ogni altra prestazione accessoria occorrente, nonchè i ponteggi interni fino ad un'altezza di 3,50m: / sovrappr. magg. spess. 1 cm / sovrapprezzo per ogni cm di maggior spessore	m2		3,86
02.09.04.03	Intonaco minerale: / Intonaco minerale come strato di finitura per „sistemi di isolamento termico“, consistente in calce spenta all'aria, malta di calce e sabbia bianca di marmo fornito ed applicato, granulometria 0,7 – 4 mm, massima conducibilità termica 0,60 W/mK, densità a secco ca. 1.500 kg/m3, permeabilità al vapore acqueo valore ca. 12. S'intendono compresi la fornitura e la posa dello strato di finitura, ogni altra prestazione accessoria occorrente, nonchè i ponteggi interni fino ad un'altezza di 3,50m:
02.09.04.03.d	Intonaco minerale: spessore 1-2 mm / intonaco minerale: spessore 1-2 mmIntonaco minerale: / Intonaco minerale come strato di finitura per „sistemi di isolamento termico“, consistente in calce spenta all'aria, malta di calce e sabbia bianca di marmo fornito ed applicato, granulometria 0,7 – 4 mm, massima conducibilità termica 0,60 W/mK, densità a secco ca. 1.500 kg/m3, permeabilità al vapore acqueo valore ca. 12. S'intendono compresi la fornitura e la posa dello strato di finitura, ogni altra prestazione accessoria occorrente, nonchè i ponteggi interni fino ad un'altezza di 3,50m: / Intonaco minerale: spessore 1-2 mm / intonaco minerale: spessore 1-2 mm	m2		9,96
02.09.04.03.e	Intonaco minerale: spessore 2-4 mm / intonaco minerale: spessore 2-4mmIntonaco minerale: / Intonaco minerale come strato di finitura per „sistemi di isolamento termico“, consistente in calce spenta all'aria, malta di calce e sabbia bianca di marmo fornito ed applicato, granulometria 0,7 – 4 mm, massima conducibilità termica 0,60 W/mK, densità a secco ca. 1.500 kg/m3, permeabilità al vapore acqueo valore ca. 12. S'intendono compresi la fornitura e la posa dello strato di finitura, ogni altra prestazione accessoria occorrente, nonchè i ponteggi interni fino ad un'altezza di 3,50m: / Intonaco minerale: spessore 2-4 mm / intonaco minerale: spessore 2-4mm	m2		12,12
02.09.04.03.f	Intonaco minerale ai silicati bianco: spessore 1-2 mm / intonaco minerale ai silicati bianco: spessore 1-2 mmIntonaco minerale: / Intonaco minerale come strato di finitura per „sistemi di isolamento termico“, consistente in calce spenta all'aria, malta di calce e sabbia bianca di marmo fornito ed applicato, granulometria 0,7 – 4 mm, massima conducibilità termica 0,60 W/mK, densità a secco ca. 1.500 kg/m3, permeabilità al vapore acqueo valore ca. 12. S'intendono compresi la fornitura e la posa dello strato di finitura, ogni altra prestazione accessoria occorrente, nonchè i ponteggi interni fino ad un'altezza di 3,50m: / Intonaco minerale ai silicati bianco: spessore 1-2 mm / intonaco minerale ai silicati bianco: spessore 1-2 mm	m2		13,72
02.09.04.03.g	Intonaco minerale ai silicati bianco: spessore 2-4 mm / intonaco minerale ai silicati bianco: spessore 2-4mmIntonaco minerale: / Intonaco minerale come strato di finitura per „sistemi di isolamento termico“, consistente in calce spenta all'aria, malta di calce e sabbia bianca di marmo fornito ed applicato, granulometria 0,7 – 4 mm, massima conducibilità termica 0,60 W/mK, densità a secco ca. 1.500 kg/m3, permeabilità al vapore acqueo valore ca. 12. S'intendono compresi la fornitura e la posa dello strato di finitura, ogni altra prestazione accessoria occorrente, nonchè i ponteggi interni fino ad un'altezza di 3,50m: / Intonaco minerale ai silicati bianco: spessore 2-4 mm / intonaco minerale ai silicati bianco: spessore 2-4mm	m2		18,12
02.09.04.04	Fondo universale per i "sistemi di isolamento termico" / Fornitura e messa in opera di un fondo universale per i "sistemi di isolamento termico" esterni. Il fondo è costituito da un primer pigmentato a base minerale, e viene messo in opera prima dell'intonaco di finitura; serve per l'egualizzazione dell'assorbimento di acqua e per un'ulteriore idrofobizzazione del sottofondo (miglioramento ca. del 30%), per ottenere un'immagine ottica più uniforme e per proteggere eventuali pigmenti organici (neutralizzazione del ph del sottofondo). Posa di uno strato pieno e coprente mediante pennello, rotolo o spazzola su sottofondo asciutto che deve essere portante e libero da sporco (p.es. polvere, fuliggine, alghe, ecc.). Lavorazione secondo le indicazioni della ditta produttrice. Durante la lavorazione e la fase di asciugamento la temperatura ambiente e quella del sottofondo non possono scendere sotto i +5°C:
02.09.04.04.a	Liefern und Auftragen einer universellen Grundierung für Wärmedämmverbundsysteme im Außenbereich. Die Grundierung besteht aus einem pigmentierten Voranstrich mit mineralischen Füllstoffen und wird vor dem Dünnschicht-Oberputz aufgetragen; sie dient zur Egalisierung der Saugfähigkeit und zusätzlichen Hydrophobierung des Untergrundes (ca. 30 % Verbesserung), der optischen Gleichmäßigkeit des Erscheinungsbildes, und schützt etwaig vorhandene organische Pigmente (pH-Neutralisierung des Untergrundes). Auftrag erfolgt satt, gleichmässig deckend, mittels geeignetem Pinsel, Rolle oder Bürste auf trockenem Untergrund, welcher auch tragfähig sowie frei von Verunreinigungen (wie z.B. Staub, Russ, Algen etc.) sein muss. Verarbeitung nach Herstellerangaben. Während der Verarbeitungs- und Trocknungsphase darf die Umgebungs- bzw. Untergrundtemperatur nicht unter +5° C sinken: / consumo ca. 0,20-0,25 kg/m2, densità ca. 1,5 kg/l, valore ph ca. 8,5.	m2		3,58
02.09.04.05	Intonaco isol. a base di calce idraulica naturale: / Intonaco termoisolante a base di calce idraulica naturale NHL3,5, sughero, pomice bianca e calcare dolomitico, applicato a spruzzo, conducibilità termica <= 0,075 W/mK, resistenza a compressione da CS I a CS II, assorbimento d'acqua per capillarità W 1, permeabilità al vapore acqueo <= 15, ad altissima porosità, igroscopicità e traspirabilità per solai e muri interni ed esterni, compresi angolari metallici e fasce guida; successiva applicazione, ad avvenuta essiccazione dell'intonaco, di indurente esente da solventi; rasatura finale consolidante e protettiva con intonaco rasante di pura calce, inerti di sabbia silicea o calcare dolomitico di granulometria <1,4 mm in spessore di 3 mm, compresa colorazione finale con pittura minerale ai silicati di potassio.
02.09.04.05.a	spess. 4cm / spessore 4cmIntonaco isol. a base di calce idraulica naturale: / Intonaco termoisolante a base di calce idraulica naturale NHL3,5, sughero, pomice bianca e calcare dolomitico, applicato a spruzzo, conducibilità termica <= 0,075 W/mK, resistenza a compressione da CS I a CS II, assorbimento d'acqua per capillarità W 1, permeabilità al vapore acqueo <= 15, ad altissima porosità, igroscopicità e traspirabilità per solai e muri interni ed esterni, compresi angolari metallici e fasce guida; successiva applicazione, ad avvenuta essiccazione dell'intonaco, di indurente esente da solventi; rasatura finale consolidante e protettiva con intonaco rasante di pura calce, inerti di sabbia silicea o calcare dolomitico di granulometria <1,4 mm in spessore di 3 mm, compresa colorazione finale con pittura minerale ai silicati di potassio. / spess. 4cm / spessore 4cm	m2		57,28
02.09.04.06	Int. da risanamento e deumidificazione a base di calce idraulica naturale, 2 mani / Intonaco traspirante deumidificante ad elevata porosità> 40%, igroscopicità, traspirabilità e ridotto assorbimento capillare d'acqua per murature in elevazione in mattoni, in pietra e miste soggette ad elevata umidità e risalita capillare, con l'impiego di malta costituita da pura calce idraulica naturale NHL 3.5, pozzolana naturale, inerti di sabbia silicea e calcare dolomitico di granulometria < 2,5 mm, permeabilità al vapore acqueo <= 3, massima conducibilità termica 0,50 W/mK, aria inglobata in fase d'impasto > 25%, applicato a mano in due strati; finitura con intonaco premiscelato per interni ed esterni, a base di calce idraulica naturale NHL 3.5 ed inerti ad alta traspirabilità e igroscopicità, applicato a mano, reazione al fuoco classe A1. Sono compresi i ponteggi interni fino a 3,50 m di altezza dei locali:
02.09.04.06.a	spess. 2 cm / spessore 2 cmInt. da risanamento e deumidificazione a base di calce idraulica naturale, 2 mani / Intonaco traspirante deumidificante ad elevata porosità> 40%, igroscopicità, traspirabilità e ridotto assorbimento capillare d'acqua per murature in elevazione in mattoni, in pietra e miste soggette ad elevata umidità e risalita capillare, con l'impiego di malta costituita da pura calce idraulica naturale NHL 3.5, pozzolana naturale, inerti di sabbia silicea e calcare dolomitico di granulometria < 2,5 mm, permeabilità al vapore acqueo <= 3, massima conducibilità termica 0,50 W/mK, aria inglobata in fase d'impasto > 25%, applicato a mano in due strati; finitura con intonaco premiscelato per interni ed esterni, a base di calce idraulica naturale NHL 3.5 ed inerti ad alta traspirabilità e igroscopicità, applicato a mano, reazione al fuoco classe A1. Sono compresi i ponteggi interni fino a 3,50 m di altezza dei locali: / spess. 2 cm / spessore 2 cm	m2		42,88
02.09.05	Opere da stuccatore
02.09.05.01	Cornicione finestra: / Stucco applicato su supporto portante tirato a filo per cornicione a rilievo di finestra e/o porta con finitura a frattazzo fine; compresa la formazione di angoli, spigoli, gole concave e terminali. Esecuzione con malta per intonaco conforme disegno. E' incluso l'onere dei ponteggi interni fino ad un'altezza di 3,50m:
02.09.05.01.a	sv.15cm / sviluppo fino a 15 cmCornicione finestra: / Stucco applicato su supporto portante tirato a filo per cornicione a rilievo di finestra e/o porta con finitura a frattazzo fine; compresa la formazione di angoli, spigoli, gole concave e terminali. Esecuzione con malta per intonaco conforme disegno. E' incluso l'onere dei ponteggi interni fino ad un'altezza di 3,50m: / sv.15cm / sviluppo fino a 15 cm	m		34,73
02.09.05.01.b	sv.30cm / sviluppo fino a 30 cmCornicione finestra: / Stucco applicato su supporto portante tirato a filo per cornicione a rilievo di finestra e/o porta con finitura a frattazzo fine; compresa la formazione di angoli, spigoli, gole concave e terminali. Esecuzione con malta per intonaco conforme disegno. E' incluso l'onere dei ponteggi interni fino ad un'altezza di 3,50m: / sv.30cm / sviluppo fino a 30 cm	m		38,65
02.09.05.01.c	sv.50cm / sviluppo fino a 50 cmCornicione finestra: / Stucco applicato su supporto portante tirato a filo per cornicione a rilievo di finestra e/o porta con finitura a frattazzo fine; compresa la formazione di angoli, spigoli, gole concave e terminali. Esecuzione con malta per intonaco conforme disegno. E' incluso l'onere dei ponteggi interni fino ad un'altezza di 3,50m: / sv.50cm / sviluppo fino a 50 cm	m		44,53
02.09.05.02	Fregio: / Stucco su supporto portante tirato a filo per la formazione di fregio a rilievo con finitura a frattazzo fine; compresa la formazione di angoli, spigoli, gole concave e terminali. Esecuzione con malta per intonaco conforme disegno. E' incluso l'onere dei ponteggi interni fino ad un'altezza di 3,50m:
02.09.05.02.a	sv.15cm / sviluppo fino a 15 cmFregio: / Stucco su supporto portante tirato a filo per la formazione di fregio a rilievo con finitura a frattazzo fine; compresa la formazione di angoli, spigoli, gole concave e terminali. Esecuzione con malta per intonaco conforme disegno. E' incluso l'onere dei ponteggi interni fino ad un'altezza di 3,50m: / sv.15cm / sviluppo fino a 15 cm	m		31,75
02.09.05.02.b	sv.30cm / sviluppo fino a 30 cmFregio: / Stucco su supporto portante tirato a filo per la formazione di fregio a rilievo con finitura a frattazzo fine; compresa la formazione di angoli, spigoli, gole concave e terminali. Esecuzione con malta per intonaco conforme disegno. E' incluso l'onere dei ponteggi interni fino ad un'altezza di 3,50m: / sv.30cm / sviluppo fino a 30 cm	m		37,52
02.09.05.03	Cornicione: / Stucco su rete portaintonaco per la formazione di cornicione con finitura a frattazzo fine; compresa la formazione di angoli, spigoli, gole convesse, gole concave e terminali. Esecuzione con malta per intonaci conforme disegno. E' incluso l'onere dei ponteggi interni fino ad un'altezza di 3,50m:
02.09.05.03.a	sv.30cm / sviluppo fino a 30 cmCornicione: / Stucco su rete portaintonaco per la formazione di cornicione con finitura a frattazzo fine; compresa la formazione di angoli, spigoli, gole convesse, gole concave e terminali. Esecuzione con malta per intonaci conforme disegno. E' incluso l'onere dei ponteggi interni fino ad un'altezza di 3,50m: / sv.30cm / sviluppo fino a 30 cm	m		81,55
02.09.05.03.b	sv.50cm / sviluppo fino a 50 cmCornicione: / Stucco su rete portaintonaco per la formazione di cornicione con finitura a frattazzo fine; compresa la formazione di angoli, spigoli, gole convesse, gole concave e terminali. Esecuzione con malta per intonaci conforme disegno. E' incluso l'onere dei ponteggi interni fino ad un'altezza di 3,50m: / sv.50cm / sviluppo fino a 50 cm	m		90,85
02.09.05.03.c	sv.75cm / sviluppo fino a 75 cmCornicione: / Stucco su rete portaintonaco per la formazione di cornicione con finitura a frattazzo fine; compresa la formazione di angoli, spigoli, gole convesse, gole concave e terminali. Esecuzione con malta per intonaci conforme disegno. E' incluso l'onere dei ponteggi interni fino ad un'altezza di 3,50m: / sv.75cm / sviluppo fino a 75 cm	m		102,78
02.09.05.03.d	sv.100cm / sviluppo fino a 100 cmCornicione: / Stucco su rete portaintonaco per la formazione di cornicione con finitura a frattazzo fine; compresa la formazione di angoli, spigoli, gole convesse, gole concave e terminali. Esecuzione con malta per intonaci conforme disegno. E' incluso l'onere dei ponteggi interni fino ad un'altezza di 3,50m: / sv.100cm / sviluppo fino a 100 cm	m		118,18
02.09.05.04	Supplem. fasce: / Supplemento all'intonaco precedentemente descritto per la formazione di fasce con bisellature rientrati lisce, larghezza biselli: 2 cm, profondità biselli: 1 cm. Esecuzione conforme disegno.
02.09.05.04.a	largh. 30cm / larghezza fasce: 30 cmSupplem. fasce: / Supplemento all'intonaco precedentemente descritto per la formazione di fasce con bisellature rientrati lisce, larghezza biselli: 2 cm, profondità biselli: 1 cm. Esecuzione conforme disegno. / largh. 30cm / larghezza fasce: 30 cm	m2		34,11
02.09.05.04.b	largh. 30-40cm / larghezza fasce: oltre 30 cm fino 40 cmSupplem. fasce: / Supplemento all'intonaco precedentemente descritto per la formazione di fasce con bisellature rientrati lisce, larghezza biselli: 2 cm, profondità biselli: 1 cm. Esecuzione conforme disegno. / largh. 30-40cm / larghezza fasce: oltre 30 cm fino 40 cm	m2		30,64
02.09.05.04.c	largh. 40-50cm / larghezza fasce: oltre 40 cm fino 50 cmSupplem. fasce: / Supplemento all'intonaco precedentemente descritto per la formazione di fasce con bisellature rientrati lisce, larghezza biselli: 2 cm, profondità biselli: 1 cm. Esecuzione conforme disegno. / largh. 40-50cm / larghezza fasce: oltre 40 cm fino 50 cm	m2		29,02
02.09.05.05	Supplem.conci: / Supplemento all'intonaco precedentemente descritto per la formazione di sagoma di conci a corsi e blocchi regolari con giunti sfalsati di 1/2 blocco, larghezza giunti: ca. 2 cm, profondità: ca. 1 cm. Esecuzione conforme disegno:
02.09.05.05.a	dim.110x30(H)cm / dimensione blocchi: ca. 110x30(H) cmSupplem.conci: / Supplemento all'intonaco precedentemente descritto per la formazione di sagoma di conci a corsi e blocchi regolari con giunti sfalsati di 1/2 blocco, larghezza giunti: ca. 2 cm, profondità: ca. 1 cm. Esecuzione conforme disegno: / dim.110x30(H)cm / dimensione blocchi: ca. 110x30(H) cm	m2		46,97
02.09.05.05.b	dim.110x40(H)cm / dimensione blocchi: ca. 110x40(H) cmSupplem.conci: / Supplemento all'intonaco precedentemente descritto per la formazione di sagoma di conci a corsi e blocchi regolari con giunti sfalsati di 1/2 blocco, larghezza giunti: ca. 2 cm, profondità: ca. 1 cm. Esecuzione conforme disegno: / dim.110x40(H)cm / dimensione blocchi: ca. 110x40(H) cm	m2		43,35
02.09.05.05.c	dim.110x50(H)cm / dimensione blocchi: ca. 110x50(H) cmSupplem.conci: / Supplemento all'intonaco precedentemente descritto per la formazione di sagoma di conci a corsi e blocchi regolari con giunti sfalsati di 1/2 blocco, larghezza giunti: ca. 2 cm, profondità: ca. 1 cm. Esecuzione conforme disegno: / dim.110x50(H)cm / dimensione blocchi: ca. 110x50(H) cm	m2		40,10
02.09.05.06	Supplem.conci d'angolo: / Supplemento all'intonaco precedentemente descritto per la formazione a rilievo di conci d'angolo con blocchi alternati a strati successivi regolari; sporgenza rilievo: 2 cm, larghezza giunti: ca. 2 cm, profondità: ca. 1 cm. Esecuzione conforme disegno:
02.09.05.06.a	dim.50x30x30(H)cm / dimensione blocchi: ca. 50x30x30(H) cmSupplem.conci d'angolo: / Supplemento all'intonaco precedentemente descritto per la formazione a rilievo di conci d'angolo con blocchi alternati a strati successivi regolari; sporgenza rilievo: 2 cm, larghezza giunti: ca. 2 cm, profondità: ca. 1 cm. Esecuzione conforme disegno: / dim.50x30x30(H)cm / dimensione blocchi: ca. 50x30x30(H) cm	m2		54,33
02.09.05.06.b	dim.50x30x40(H)cm / dimensione blocchi: ca. 50x30x40(H) cmSupplem.conci d'angolo: / Supplemento all'intonaco precedentemente descritto per la formazione a rilievo di conci d'angolo con blocchi alternati a strati successivi regolari; sporgenza rilievo: 2 cm, larghezza giunti: ca. 2 cm, profondità: ca. 1 cm. Esecuzione conforme disegno: / dim.50x30x40(H)cm / dimensione blocchi: ca. 50x30x40(H) cm	m2		54,33
02.09.05.06.c	dim.50x30x50(H)cm / dimensione blocchi: ca. 50x30x50(H) cmSupplem.conci d'angolo: / Supplemento all'intonaco precedentemente descritto per la formazione a rilievo di conci d'angolo con blocchi alternati a strati successivi regolari; sporgenza rilievo: 2 cm, larghezza giunti: ca. 2 cm, profondità: ca. 1 cm. Esecuzione conforme disegno: / dim.50x30x50(H)cm / dimensione blocchi: ca. 50x30x50(H) cm	m2		53,21
02.09.06	Intonaco a secco
02.09.06.01	Intonaco a secco in lastre di cartongesso / vedi 04 opere da pittore
02.09.06.02	Controparete preisolata, composta da lastre in cartongesso / vedi 04 opere da pittore
02.09.07	Profili
02.09.07.01	Paraspigolo: / Paraspigolo in lamiera zincata con alette in lamiera stirata, fornito e posto sotto intonaco su parete:
02.09.07.01.a	lungh. 2m / lunghezza 2,00 mParaspigolo: / Paraspigolo in lamiera zincata con alette in lamiera stirata, fornito e posto sotto intonaco su parete: / lungh. 2m / lunghezza 2,00 m	cad		7,50
02.09.07.01.b	lungh. 2,5m / lunghezza 2,50 mParaspigolo: / Paraspigolo in lamiera zincata con alette in lamiera stirata, fornito e posto sotto intonaco su parete: / lungh. 2,5m / lunghezza 2,50 m	cad		8,06
02.09.07.01.c	lungh. 3m / lunghezza 3,00 mParaspigolo: / Paraspigolo in lamiera zincata con alette in lamiera stirata, fornito e posto sotto intonaco su parete: / lungh. 3m / lunghezza 3,00 m	cad		8,68
02.10	Vespai e sottofondi / Il gruppo 02.10 comprende i seguenti sottogruppi: / 02.10.01 Vespai / 02.10.02 Riporti / 02.10.03 Massetti galleggianti / 02.10.04 Pavimenti in cemento / 02.10.05 Sottofondi a secco
02.10.01	Vespai
02.10.01.01	Ossatura di sottofondo con pietrame: / Ossatura di sottofondo per pavimenti contro terra, con inerti di ghiaia grossa e/o pietrame di cava; forniti e posti in opera a macchina, spianati a livello e costipati, compresi la spianatura e il costipamento del piano di posa, l'intasamento con pietrisco a pezzatura mista, il trasporto, lo scarico, la distribuzione del materiale, nonché ogni altra prestazione accessoria occorrente:
02.10.01.01.a	spess. 25cm / spessore 25 cmOssatura di sottofondo con pietrame: / Ossatura di sottofondo per pavimenti contro terra, con inerti di ghiaia grossa e/o pietrame di cava; forniti e posti in opera a macchina, spianati a livello e costipati, compresi la spianatura e il costipamento del piano di posa, l'intasamento con pietrisco a pezzatura mista, il trasporto, lo scarico, la distribuzione del materiale, nonché ogni altra prestazione accessoria occorrente: / spess. 25cm / spessore 25 cm	m2		10,34
02.10.01.01.b	spess. 25-30cm / spessore superiore a 25 cm fino 30 cmOssatura di sottofondo con pietrame: / Ossatura di sottofondo per pavimenti contro terra, con inerti di ghiaia grossa e/o pietrame di cava; forniti e posti in opera a macchina, spianati a livello e costipati, compresi la spianatura e il costipamento del piano di posa, l'intasamento con pietrisco a pezzatura mista, il trasporto, lo scarico, la distribuzione del materiale, nonché ogni altra prestazione accessoria occorrente: / spess. 25-30cm / spessore superiore a 25 cm fino 30 cm	m2		12,08
02.10.01.01.c	spess. 40-50cm / spessore superiore a 40 cm fino 50 cmOssatura di sottofondo con pietrame: / Ossatura di sottofondo per pavimenti contro terra, con inerti di ghiaia grossa e/o pietrame di cava; forniti e posti in opera a macchina, spianati a livello e costipati, compresi la spianatura e il costipamento del piano di posa, l'intasamento con pietrisco a pezzatura mista, il trasporto, lo scarico, la distribuzione del materiale, nonché ogni altra prestazione accessoria occorrente: / spess. 40-50cm / spessore superiore a 40 cm fino 50 cm	m2		19,07
02.10.01.02	Ossatura di sottofondo RB-granulato 40/70: / Ossatura di sottofondo per pavimenti contro terra, con materiale inerte riciclato conforme le linee guida emanate dalla Prov. Auton. di BZ-AA che definiscono la qualità dei materiali edili riciclati; materiale inerte: RB-granulato di calcestruzzo 40/70mm; fornito e posto in opera a macchina, spianato a livello e costipato, compresi la spianatura e il costipamento del piano di posa, l'intasamento con pietrisco a pezzatura mista, il trasporto, lo scarico, la distribuzione del materiale, nonché ogni altra prestazione accessoria occorrente:
02.10.01.02.a	spess. 25cm / spessore 25 cmOssatura di sottofondo RB-granulato 40/70: / Ossatura di sottofondo per pavimenti contro terra, con materiale inerte riciclato conforme le linee guida emanate dalla Prov. Auton. di BZ-AA che definiscono la qualità dei materiali edili riciclati; materiale inerte: RB-granulato di calcestruzzo 40/70mm; fornito e posto in opera a macchina, spianato a livello e costipato, compresi la spianatura e il costipamento del piano di posa, l'intasamento con pietrisco a pezzatura mista, il trasporto, lo scarico, la distribuzione del materiale, nonché ogni altra prestazione accessoria occorrente: / spess. 25cm / spessore 25 cm	m2		8,42
02.10.01.02.b	spess. 25-30cm / spessore superiore a 25 cm fino 30 cmOssatura di sottofondo RB-granulato 40/70: / Ossatura di sottofondo per pavimenti contro terra, con materiale inerte riciclato conforme le linee guida emanate dalla Prov. Auton. di BZ-AA che definiscono la qualità dei materiali edili riciclati; materiale inerte: RB-granulato di calcestruzzo 40/70mm; fornito e posto in opera a macchina, spianato a livello e costipato, compresi la spianatura e il costipamento del piano di posa, l'intasamento con pietrisco a pezzatura mista, il trasporto, lo scarico, la distribuzione del materiale, nonché ogni altra prestazione accessoria occorrente: / spess. 25-30cm / spessore superiore a 25 cm fino 30 cm	m2		9,79
02.10.01.02.c	spess. 40-50cm / spessore superiore a 40 cm fino 50 cmOssatura di sottofondo RB-granulato 40/70: / Ossatura di sottofondo per pavimenti contro terra, con materiale inerte riciclato conforme le linee guida emanate dalla Prov. Auton. di BZ-AA che definiscono la qualità dei materiali edili riciclati; materiale inerte: RB-granulato di calcestruzzo 40/70mm; fornito e posto in opera a macchina, spianato a livello e costipato, compresi la spianatura e il costipamento del piano di posa, l'intasamento con pietrisco a pezzatura mista, il trasporto, lo scarico, la distribuzione del materiale, nonché ogni altra prestazione accessoria occorrente: / spess. 40-50cm / spessore superiore a 40 cm fino 50 cm	m2		15,25
02.10.02	Riporti
02.10.02.01	Massetto su ossatura spess. 10 cm: / Massetto in conglomerato cementizio, spessore 10 cm; fornito e posto in opera su vespaio, tirato in piano o in pendenze; superficie finita a frattazzo lungo; calcestruzzo a prestazione garantita, inerte Dmax 16mm, classe di consistenza S4, esecuzione conforme disegno:
02.10.02.01.a	impasto di cem. / con una classe di resistenza minima di C25Massetto su ossatura spess. 10 cm: / Massetto in conglomerato cementizio, spessore 10 cm; fornito e posto in opera su vespaio, tirato in piano o in pendenze; superficie finita a frattazzo lungo; calcestruzzo a prestazione garantita, inerte Dmax 16mm, classe di consistenza S4, esecuzione conforme disegno: / impasto di cem. / con una classe di resistenza minima di C25	m2		15,60
02.10.02.02	Sovrappr. voce .01 magg. spess. 1cm / Sovrapprezzo alla voce .01 per ogni cm di maggior spessore	m2cm		1,39
02.10.02.03	Ausgleichschicht, D 5-6cm: / Ausgleichschicht, Dicke: 5-6 cm; liefern für Bodenausgleiche und Einebnungen auf tragenden Untergrund aufbringen, Oberfläche eben mit der langen Latte abziehen; Ausführung gemäß Zeichnung:
02.10.02.03.a	impasto di cemento / con una classe di resistenza minima di C10, classe F4Ausgleichschicht, D 5-6cm: / Ausgleichschicht, Dicke: 5-6 cm; liefern für Bodenausgleiche und Einebnungen auf tragenden Untergrund aufbringen, Oberfläche eben mit der langen Latte abziehen; Ausführung gemäß Zeichnung: / impasto di cemento / con una classe di resistenza minima di C10, classe F4	m2		13,12
02.10.02.03.b	Schaumbeton, ab 10 m3 Mindestmenge / Schaumbeton, ab 10m3 Mindestmenge, mit einer Mindestfestigkeitsklasse von C1, max. Wärmeleitfähigkeit 0,1 W/mK, maschinell verarbeiten und mit Pumpe einbringen.Ausgleichschicht, D 5-6cm: / Ausgleichschicht, Dicke: 5-6 cm; liefern für Bodenausgleiche und Einebnungen auf tragenden Untergrund aufbringen, Oberfläche eben mit der langen Latte abziehen; Ausführung gemäß Zeichnung: / Schaumbeton, ab 10 m3 Mindestmenge / Schaumbeton, ab 10m3 Mindestmenge, mit einer Mindestfestigkeitsklasse von C1, max. Wärmeleitfähigkeit 0,1 W/mK, maschinell verarbeiten und mit Pumpe einbringen.	m2		9,36
02.10.02.03.c	Leichtbeton Vermikulitgranulat / Leichtbeton ohne Mindestfestigkeitsklasse mit Zuschlägen aus Vermikulit im M.V. von 250 kg Zement R 325 pro m3 FertiggemischAusgleichschicht, D 5-6cm: / Ausgleichschicht, Dicke: 5-6 cm; liefern für Bodenausgleiche und Einebnungen auf tragenden Untergrund aufbringen, Oberfläche eben mit der langen Latte abziehen; Ausführung gemäß Zeichnung: / Leichtbeton Vermikulitgranulat / Leichtbeton ohne Mindestfestigkeitsklasse mit Zuschlägen aus Vermikulit im M.V. von 250 kg Zement R 325 pro m3 Fertiggemisch	m2		16,97
02.10.02.03.d	Leichtbeton Perlite / Leichtbeton ohne Mindestfestigkeitsklasse mit Zuschlägen aus Perlitgranulat, Korngröße von 2-3 mm ohne Mindestdruckfestigkeitsklasse, max. Wärmeleitfähigkeit 0,6 W/mKAusgleichschicht, D 5-6cm: / Ausgleichschicht, Dicke: 5-6 cm; liefern für Bodenausgleiche und Einebnungen auf tragenden Untergrund aufbringen, Oberfläche eben mit der langen Latte abziehen; Ausführung gemäß Zeichnung: / Leichtbeton Perlite / Leichtbeton ohne Mindestfestigkeitsklasse mit Zuschlägen aus Perlitgranulat, Korngröße von 2-3 mm ohne Mindestdruckfestigkeitsklasse, max. Wärmeleitfähigkeit 0,6 W/mK	m2		16,01
02.10.02.03.e	Leichtbeton Blähton / Leichtbeton mit Zuschlägen aus Blähton, Korngröße von 3-8 mm, Dichte ca. 1150 kg/m3, Druckfestigkeit >16N/mm2, maximale Wärmeleitfähigkeit 0,32 W/mKAusgleichschicht, D 5-6cm: / Ausgleichschicht, Dicke: 5-6 cm; liefern für Bodenausgleiche und Einebnungen auf tragenden Untergrund aufbringen, Oberfläche eben mit der langen Latte abziehen; Ausführung gemäß Zeichnung: / Leichtbeton Blähton / Leichtbeton mit Zuschlägen aus Blähton, Korngröße von 3-8 mm, Dichte ca. 1150 kg/m3, Druckfestigkeit >16N/mm2, maximale Wärmeleitfähigkeit 0,32 W/mK	m2		14,16
02.10.02.03.g	Ausgleichschicht, D 5-6cm: / Ausgleichschicht, Dicke: 5-6 cm; liefern für Bodenausgleiche und Einebnungen auf tragenden Untergrund aufbringen, Oberfläche eben mit der langen Latte abziehen; Ausführung gemäß Zeichnung: / Sostrato di riporto in polistirolo legato con cemento, quantità minima 10m3	m3		203,30
02.10.02.04	Sovrappr. voce .03 a) magg. spess. 1cm / Sovrapprezzo alla voce .03 a) per ogni cm di maggior spessore	m2cm		1,39
02.10.02.05	Sovrappr. voce .03 b) magg. spess. 1cm / Sovrapprezzo alla voce .03 b) per ogni cm di maggior spessore	m2cm		1,91
02.10.02.06	Sovrappr. voce .03 c) magg. spess. 1cm / Sovrapprezzo alla voce .03 c) per ogni cm di maggior spessore	m2cm		2,68
02.10.02.07	Sovrappr. voce .03 d) magg. spess. 1cm / Sovrapprezzo alla voce .03 d) per ogni cm di maggior spessore	m2cm		2,15
02.10.02.08	Sovrappr. voce .03 e) magg. spess. 1cm / Sovrapprezzo alla voce .03 e) per ogni cm di maggior spessore	m2cm		1,45
02.10.02.09	Massetto formaz. pendenze spess. 7cm / Massetto in malta di cemento con una classe di resistenza minima di C10, per la formazione di pendenze di tetti piani, spessore medio 7 cm; fornito e dato in opera per sottofondi di impermeabilizzazioni di coperture, tirato in piano o in pendenza e lisciato; esecuzione conforme disegno.	m2		20,13
02.10.02.10	Massetto di protezione spess. min. 5cm / Massetto in malta di cemento con una classe di resistenza minima di C10, per la protezione di impermeabilizzazioni, spessore min. 5 cm; fornito e dato in opera, tirato in piano o in pendenza e lisciato; esecuzione conforme disegno.	m2		18,91
02.10.02.11	Zoccolino con gola in malta di cemento e bordo superiore piano, altezza 60 mm, spessore 10 mm; esecuzione conforme disegno.	m		14,92
02.10.02.12	Rivest. protett. raccordo verticale: / Rivestimento protettivo in malta di cemento per raccordo verticale di impermeabilizzazione, spessore 5 cm, fornito e dato in opera con retina portaintonaco in ferro zincato (compresa nel prezzo); esecuzione conforme disegno:
02.10.02.12.a	H 50cm / per altezze fino a 50 cmRivest. protett. raccordo verticale: / Rivestimento protettivo in malta di cemento per raccordo verticale di impermeabilizzazione, spessore 5 cm, fornito e dato in opera con retina portaintonaco in ferro zincato (compresa nel prezzo); esecuzione conforme disegno: / H 50cm / per altezze fino a 50 cm	m		25,66
02.10.02.12.b	H 50-75cm / per altezze da 50 cm e fino a 75 cmRivest. protett. raccordo verticale: / Rivestimento protettivo in malta di cemento per raccordo verticale di impermeabilizzazione, spessore 5 cm, fornito e dato in opera con retina portaintonaco in ferro zincato (compresa nel prezzo); esecuzione conforme disegno: / H 50-75cm / per altezze da 50 cm e fino a 75 cm	m		30,45
02.10.02.13	cemento cellulare con quantità minima inferiore a 10m3 / cemento cellulare, quantità minima inferiore a 10m3, con classe di resistenza minima C1, massima conducibilità termica 0,1 W/mK, eseguito a macchina e pompato in opera.	a c		1869,37
02.10.02.14	Sostrato di riporto in polistirolo legato con cemento, con quantità minima inferiore a 10m3	a c		2032,99
02.10.03	Massetti galleggianti
02.10.03.01	Massetti galleggianti / Massetto gallegg. pav. a malta spess. 5cm / Massetto in sabbia cemento CT C20-F4 galleggiante, costituito da inerti con granulometria A/B 0-8 mm, ca. 250 kg/m3 di cemento CEMII 32,5R A-LL, valore a/c min 0,4 max. 0,6. Resistenza minima CT C20-F4. Peso specifico ca. 2000 kg/m3, spessore 5 cm, fornito e messo in opera e vibrato per posa di rivestimenti in ceramica, parquet, laminato, linoleum, PVC o moquette dopo max. 56 giorni. Staggiato e lisciato a macchina; esecuzione conforme al disegno. S' intende compresa nel prezzo la formazione di giunti mediante taglio di cazzuola per superfici oltre i 30 m2. Il massetto deve essere protetto adeguatamente da possibili risalite di umidità. Additivi per rispettare percentuale massima pori d'aria.	m2		19,70
02.10.03.02	Sovrappr. voce .01 / Sovrapprezzi alla voce .01
02.10.03.02.a	magg. spess. 1cm / per ogni centimetro di maggiore spessoreSovrappr. voce .01 / Sovrapprezzi alla voce .01 / magg. spess. 1cm / per ogni centimetro di maggiore spessore	m2cm		1,38
02.10.03.02.b	Sovrappr. voce .01 / Sovrapprezzi alla voce .01 / maturità di posa 21gg	m2cm		0,81
02.10.03.02.c	maturità di posa 14gg / maturità di posa 14 ggSovrappr. voce .01 / Sovrapprezzi alla voce .01 / maturità di posa 14gg / maturità di posa 14 gg	m2cm		1,01
02.10.03.02.d	maturità di posa 7gg / maturità di posa 7 ggSovrappr. voce .01 / Sovrapprezzi alla voce .01 / maturità di posa 7gg / maturità di posa 7 gg	m2cm		1,40
02.10.03.02.e	maturità di posa 3gg / maturità di posa 3 ggSovrappr. voce .01 / Sovrapprezzi alla voce .01 / maturità di posa 3gg / maturità di posa 3 gg	m2cm		1,94
02.10.03.03	Massetto radiante spess. 6,5cm / Massetto radiante in sabbia cemento CT C20-F4, costituito da inerti con granulometria A/B 0-8 mm, ca. 250 kg/m3 di cemento CEMII 32,5R A-LL, valore a/c min 0,4 max. 0,6. Resistenza minima CT C20-F4. Trasmittanza termica min. 1,4 W/m2K, peso specifico ca. 2000 kg/m3, spessore 6,5 cm, spessore sopra tubo riscaldamento min. 4,5 cm. fornito e messo in opera per posa di rivestimenti in ceramica, parquet, laminato, linoleum, PVC o moquette dopo max. 56 giorni. Staggiato e lisciato a macchina; esecuzione conforme al disegno. S' intende compresa nel prezzo la formazione di giunti mediante taglio di cazzuola per superfici oltre i 30 m2. Il massetto deve essere protetto adeguatamente da possibili risalite di umidità. Additivi per rispettare percentuale massima pori d'aria.	m2		27,79
02.10.03.04	Sovrappr. voce .03 / Sovrapprezzi alla voce .03
02.10.03.04.a	per ogni cm di magg. spess. / per ogni centimetro di maggiore spessore.Sovrappr. voce .03 / Sovrapprezzi alla voce .03 / per ogni cm di magg. spess. / per ogni centimetro di maggiore spessore.	m2cm		3,25
02.10.03.04.b	Sovrappr. voce .03 / Sovrapprezzi alla voce .03 / maturità di posa 21gg	m2cm		0,81
02.10.03.04.c	maturità di posa 14gg / maturità di posa 14 ggSovrappr. voce .03 / Sovrapprezzi alla voce .03 / maturità di posa 14gg / maturità di posa 14 gg	m2cm		1,01
02.10.03.04.d	maturità di posa 7gg / maturità di posa 7 ggSovrappr. voce .03 / Sovrapprezzi alla voce .03 / maturità di posa 7gg / maturità di posa 7 gg	m2cm		1,40
02.10.03.04.e	maturità di posa 3gg / maturità di posa 3 ggSovrappr. voce .03 / Sovrapprezzi alla voce .03 / maturità di posa 3gg / maturità di posa 3 gg	m2cm		1,94
02.10.03.04.f	per marcatura punto di misurazione carburo (1/100 m2).	cad		6,06
02.10.03.05	Massetto gallegg. in anidride spess. 4cm / Massetto galleggiante autolivellante in malta di anidride, confezionato con inerti 0-4mm, classe di resistenza minima C20, spessore 4 cm, fornito e dato in opera per sottofondi di pavimenti posati con adesivo, tirato in piano e lisciato; esecuzione conforme disegno.	m2		23,80
02.10.03.06	Sovrappr. voce .05 per magg. spess. / Sovrapprezzo alla voce .05 per ogni cm di maggior spessore	m2cm		1,93
02.10.03.08	Massetto gallegg. autolivell. a base cementiza spess. 4cm / Massetto in sabbia cemento CT C20-F4 galleggiante, autolivellante. Resistenza minima CT C20-F4. Peso specifico ca. 2000 kg/m3, spessore 4 cm, fornito e messo in opera per posa di rivestimenti in ceramica, parquet, laminato, linoleum, PVC o moquette dopo max. 28 giorni. Esecuzione conforme al disegno. S' intende compresa nel prezzo la formazione di giunti mediante taglio di cazzuola per superfici oltre i 30 m2. Il massetto deve essere protetto adeguatamente da possibili risalite di umidità. Additivi per rispettare percentuale massima pori d'aria.	m2		21,23
02.10.03.09	Massetto ad alta resistenza, 5kN/m2, spess. 6,5cm / Massetto ad alta resistenza in sabbia cemento CT C40-F6, costituito da inerti con granulometria A/B 0-8 mm, ca. 320 kg/m3 di cemento CEMII 42,5R A-LL, valore a/c min 0,4 max. 0,6. Resistenza minima CT C35-F6, carico utile min. 5 kN/m2, peso specifico ca. 2100 kg/m3, spessore 6,5 cm fornito e messo in opera e vibrato. Staggiato e lisciato a macchina; esecuzione conforme al disegno. S' intende compresa nel prezzo la formazione di giunti mediante taglio di cazzuola per superfici oltre i 30 m2. Il massetto deve essere protetto adeguatamente da possibili risalite di umidità. Additivi per rispettare percentuale massima pori d'aria.	m2		28,38
02.10.04	Pavimenti in cemento
02.10.04.02	Pav. industr. spess. 15cm: / Pavimento industriale con massetto di sottofondo in calcestruzzo, classe di resistenza minima C25/30, spessore 15 cm, e strato superficiale d'usura in aggregato di cemento e quarzo sferoidale, in ragione, di 4 kg/m2; fornito e dato in opera su supporto portante, tirato in piano o in pendenza, compresa la suddivisione del pavimento mediante giunti di dilatazione a quadri da ca. 4x4 m, la formazione dei giunti di dilatazione e la sigillatura dei giunti; esecuzione conforme disegno. L'armatura necessaria secondo i calcoli statici non è compresa e verrà contabilizzata a parte.
02.10.04.02.a	mit rauher Oberfl. / mit rauher OberflächePav. industr. spess. 15cm: / Pavimento industriale con massetto di sottofondo in calcestruzzo, classe di resistenza minima C25/30, spessore 15 cm, e strato superficiale d'usura in aggregato di cemento e quarzo sferoidale, in ragione, di 4 kg/m2; fornito e dato in opera su supporto portante, tirato in piano o in pendenza, compresa la suddivisione del pavimento mediante giunti di dilatazione a quadri da ca. 4x4 m, la formazione dei giunti di dilatazione e la sigillatura dei giunti; esecuzione conforme disegno. L'armatura necessaria secondo i calcoli statici non è compresa e verrà contabilizzata a parte. / mit rauher Oberfl. / mit rauher Oberflächesuperficie con finitura antiscivolo	m2		37,12
02.10.04.02.b	superf. frattazzo mecc. / con superficie finita con frattazzatura meccanicaPav. industr. spess. 15cm: / Pavimento industriale con massetto di sottofondo in calcestruzzo, classe di resistenza minima C25/30, spessore 15 cm, e strato superficiale d'usura in aggregato di cemento e quarzo sferoidale, in ragione, di 4 kg/m2; fornito e dato in opera su supporto portante, tirato in piano o in pendenza, compresa la suddivisione del pavimento mediante giunti di dilatazione a quadri da ca. 4x4 m, la formazione dei giunti di dilatazione e la sigillatura dei giunti; esecuzione conforme disegno. L'armatura necessaria secondo i calcoli statici non è compresa e verrà contabilizzata a parte. / superf. frattazzo mecc. / con superficie finita con frattazzatura meccanica	m2		37,12
02.10.04.02.c	Sovrappr. voce .02 a) magg. spess. 1cm / Sovrapprezzo alla voce .02 a) per ogni cm di maggior spessorePav. industr. spess. 15cm: / Pavimento industriale con massetto di sottofondo in calcestruzzo, classe di resistenza minima C25/30, spessore 15 cm, e strato superficiale d'usura in aggregato di cemento e quarzo sferoidale, in ragione, di 4 kg/m2; fornito e dato in opera su supporto portante, tirato in piano o in pendenza, compresa la suddivisione del pavimento mediante giunti di dilatazione a quadri da ca. 4x4 m, la formazione dei giunti di dilatazione e la sigillatura dei giunti; esecuzione conforme disegno. L'armatura necessaria secondo i calcoli statici non è compresa e verrà contabilizzata a parte. / Sovrappr. voce .02 a) magg. spess. 1cm / Sovrapprezzo alla voce .02 a) per ogni cm di maggior spessore	m2cm		2,03
02.10.04.02.d	Sovrappr. voce .02 b) magg. spess. 1cm / Sovrapprezzo alla voce .02 b) per ogni cm di maggior spessorePav. industr. spess. 15cm: / Pavimento industriale con massetto di sottofondo in calcestruzzo, classe di resistenza minima C25/30, spessore 15 cm, e strato superficiale d'usura in aggregato di cemento e quarzo sferoidale, in ragione, di 4 kg/m2; fornito e dato in opera su supporto portante, tirato in piano o in pendenza, compresa la suddivisione del pavimento mediante giunti di dilatazione a quadri da ca. 4x4 m, la formazione dei giunti di dilatazione e la sigillatura dei giunti; esecuzione conforme disegno. L'armatura necessaria secondo i calcoli statici non è compresa e verrà contabilizzata a parte. / Sovrappr. voce .02 b) magg. spess. 1cm / Sovrapprezzo alla voce .02 b) per ogni cm di maggior spessore	m2cm		1,96
02.10.04.02.e	Pav. industr. spess. 15cm: / Pavimento industriale con massetto di sottofondo in calcestruzzo, classe di resistenza minima C25/30, spessore 15 cm, e strato superficiale d'usura in aggregato di cemento e quarzo sferoidale, in ragione, di 4 kg/m2; fornito e dato in opera su supporto portante, tirato in piano o in pendenza, compresa la suddivisione del pavimento mediante giunti di dilatazione a quadri da ca. 4x4 m, la formazione dei giunti di dilatazione e la sigillatura dei giunti; esecuzione conforme disegno. L'armatura necessaria secondo i calcoli statici non è compresa e verrà contabilizzata a parte. / a spina di pesce	m2		54,38
02.10.05	Sottofondi a secco
02.10.05.01	Sottofondi a secco / Strato livellante spess. 40mm / Strato livellante con piano di posa in pannelli compressi in fibra di legno, spessore 8 mm, sovrastante telo di protezione in polietilene, spessore 0,20 mm, sostrato di riporto in granulato di perlite idrofobica; fornito e posto in opera a secco su supporto portante, sostrato di riporto tirato a livello e costipato; spessore nominale complessivo (sotto carico): 40 mm, per la posa di massetti in malta di cemento. Esecuzione conforme disegno.	m2		18,17
02.10.05.02	Sottofondi a secco / Sovrappr. voce.01 magg. spess. 1cm / Sovrapprezzo alla voce .01 per ogni cm di maggior spessore.	m2cm		1,82
02.10.05.03	Sottofondi a secco / Strato livellante spess. 60mm / Strato livellante con piano di posa in pannelli compressi in fibra di legno conforme, spessore 8 mm, sostrato di riporto in granulato di perlite rivestita (bitume, resine naturali, minerali), fornito e posto in opera a secco su supporto portante, sostrato di riporto tirato a livello e costipato, pannelli posti in opera con giunti ben serrati e sfalsati, compreso le fasce antirumore a parete. Spessore nominale complessivo (sotto carico): 60 mm. Esecuzione conforme disegno. Riporti che superano i 55 mm sono da costipare meccanicamente.	m2		28,68
02.10.05.04	Sottofondi a secco / Sovrappr. voce.03 magg. spess. 1cm / sovrapprezzo alla voce .03 per ogni cm di maggior spessore.	m2cm		2,90
02.10.05.05	Sottofondo prefabbr.: / Piano di posa con pannelli, forniti e posti in opera con giunti ben serrati e sfalsati su sottofondo preesistente con piano di posa in elementi prefabbricati. Esecuzione conforme disegno:
02.10.05.05.b	pannelli fibra di gesso, idrofobica, spess. 20mm / pannelli in fibra di gesso idrofobica e ignifuga classe A2, spessore 20 mm, lavorati a maschio e femmina con giunti incollati, spessore 19 mm, massima conducibilità termica 0,34 W/mK, densità ca. 1.150 kg/m3, permeabilità al vapore acqueo valore ca. 13, idoneo per pavimenti caldi e freddi posati a collaSottofondo prefabbr.: / Piano di posa con pannelli, forniti e posti in opera con giunti ben serrati e sfalsati su sottofondo preesistente con piano di posa in elementi prefabbricati. Esecuzione conforme disegno: / pannelli fibra di gesso, idrofobica, spess. 20mm / pannelli in fibra di gesso idrofobica e ignifuga classe A2, spessore 20 mm, lavorati a maschio e femmina con giunti incollati, spessore 19 mm, massima conducibilità termica 0,34 W/mK, densità ca. 1.150 kg/m3, permeabilità al vapore acqueo valore ca. 13, idoneo per pavimenti caldi e freddi posati a colla	m2		38,66
02.10.05.05.c	pannelli truciolari spess. min. 16mm / pannelli truciolari, lavorati a maschio e femmina, incollati, spessore min. 16 mm, per pavimenti caldi posati a collaSottofondo prefabbr.: / Piano di posa con pannelli, forniti e posti in opera con giunti ben serrati e sfalsati su sottofondo preesistente con piano di posa in elementi prefabbricati. Esecuzione conforme disegno: / pannelli truciolari spess. min. 16mm / pannelli truciolari, lavorati a maschio e femmina, incollati, spessore min. 16 mm, per pavimenti caldi posati a colla	m2		19,49
02.10.05.05.d	lastre di perlite-cemento spess. 25mm / lastre di perlite legata con cemento, idrofobiche, ignifughe classe A2, in duplice strato, completamente incollate, fissate con viti autofilettanti, giunti rasati, spessore complessivo 25 mm, per pavimenti freddi posati a colla (bagni)Sottofondo prefabbr.: / Piano di posa con pannelli, forniti e posti in opera con giunti ben serrati e sfalsati su sottofondo preesistente con piano di posa in elementi prefabbricati. Esecuzione conforme disegno: / lastre di perlite-cemento spess. 25mm / lastre di perlite legata con cemento, idrofobiche, ignifughe classe A2, in duplice strato, completamente incollate, fissate con viti autofilettanti, giunti rasati, spessore complessivo 25 mm, per pavimenti freddi posati a colla (bagni)	m2		58,00
02.10.05.06	Sottofondo prefabbr. per manti imperm. spess. 70mm / Sottofondo prefabbricato in pannelli isolanti a base di perlite e fibre naturali, spessore 20 mm, sostrato di riporto in granulato di perlite rivestita (bitumata); su supporto cementizio per la posa di manti impermeabili di tetti piani (esclusi dal prezzo); fornito e posto in opera a secco su piano d'appoggio con barriera al vapore preesistente; sostrato di riporto tirato in pendenza e costipato; pannelli posti in opera con giunti ben serrati e sfalsati, incollati con pasta adesiva sul sostrato di riporto. Spessore nominale medio del sottofondo prefabbricato (sotto carico): 70 mm. Esecuzione conforme disegno.	m2		36,54
02.10.05.07	Sovrappr. voce.06 per magg. spess. 1cm / Sovrapprezzo alla voce .06 per ogni cm di maggior spessore di sostrato in perlite	m2cm		3,75
02.10.05.08	Sovrappr. voce.06 per magg. spess. isolaz. 1cm / Sovrapprezzo alla voce .06 per ogni cm di maggior spessore di pannello isolante	m2cm		2,68
02.10.05.09	Riporto livellante di perlite granulare in una struttura a nido d'api in cartone, fornito e steso con leggero costipamento nella struttura della costruzione per prevenire assestamenti. Conducibilità termica 0,06 W/mK, densità del riporto ca. 120-160 kg/m3, permeabilità al vapore acqueo valore ca. 1-2. reazione al fuoco: euroclasse A1 (non infiammabile), esecuzione conforme disegno. Sono compresi la struttura a nido d'api in cartone nell' altezza del riporto, il costipamento leggero (battitura e pressione leggera), nonché ogni altra prestazione accessoria occorrente:
02.10.05.09.a	spess. 40mm / Spessore 40mmRiporto livellante di perlite granulare in una struttura a nido d'api in cartone, fornito e steso con leggero costipamento nella struttura della costruzione per prevenire assestamenti. Conducibilità termica 0,06 W/mK, densità del riporto ca. 120-160 kg/m3, permeabilità al vapore acqueo valore ca. 1-2. reazione al fuoco: euroclasse A1 (non infiammabile), esecuzione conforme disegno. Sono compresi la struttura a nido d'api in cartone nell' altezza del riporto, il costipamento leggero (battitura e pressione leggera), nonché ogni altra prestazione accessoria occorrente: / Stärke 40mm	m2		25,98
02.10.05.09.b	spess. 60mm / Spessore 60mmRiporto livellante di perlite granulare in una struttura a nido d'api in cartone, fornito e steso con leggero costipamento nella struttura della costruzione per prevenire assestamenti. Conducibilità termica 0,06 W/mK, densità del riporto ca. 120-160 kg/m3, permeabilità al vapore acqueo valore ca. 1-2. reazione al fuoco: euroclasse A1 (non infiammabile), esecuzione conforme disegno. Sono compresi la struttura a nido d'api in cartone nell' altezza del riporto, il costipamento leggero (battitura e pressione leggera), nonché ogni altra prestazione accessoria occorrente: / Stärke 60mm	m2		29,91
02.11	Impermeabilizzazioni / Il gruppo 02.11 comprende i seguenti sottogruppi: / 02.11.01 Impermeabilizzazione orizzontale di pareti / 02.11.02 Impermeabilizzazione verticale di pareti / 02.11.03 Impermeabilizzazione di sottofondi / 02.11.04 Strati di scorrimento, strati protettivi / 02.11.05 Giunti / 02.11.06 Sigillatura di giunti / 02.11.07 Gusci di raccordo
02.11.01	Impermeabilizzazione orizzontale sotto pareti
02.11.01.01	Imperm. orizz.: / Impermeabilizzazione orizzontale di murature contro la permeabilità capillare, compresa la pulizia della superficie da isolare, le sovrapposizioni e gli sfridi, eseguita con:
02.11.01.01.a	feltro bitum. 1500g/m2, monostrato / monostrato di feltro bitumato di 1500 g/m2, spessore minimo 1,5mm, con giunti sovrapposti e saldatiImperm. orizz.: / Impermeabilizzazione orizzontale di murature contro la permeabilità capillare, compresa la pulizia della superficie da isolare, le sovrapposizioni e gli sfridi, eseguita con: / feltro bitum. 1500g/m2, monostrato / monostrato di feltro bitumato di 1500 g/m2, spessore minimo 1,5mm, con giunti sovrapposti e saldati	m2		8,49
02.11.01.02	Imperm. orizz.: / Impermeabilizzazione orizzontale contro la permeabilità capillare di murature in calcestruzzo, compresa la pulizia della superficie da isolare ed eseguita con:
02.11.01.02.a	malta imperm. 2000g/m2 / malta fina impermeabilizzante messa in opera conforme le indicazioni della casa produttrice in quantità di 2000 g/m2Imperm. orizz.: / Impermeabilizzazione orizzontale contro la permeabilità capillare di murature in calcestruzzo, compresa la pulizia della superficie da isolare ed eseguita con: / malta imperm. 2000g/m2 / malta fina impermeabilizzante messa in opera conforme le indicazioni della casa produttrice in quantità di 2000 g/m2	m2		9,83
02.11.02	Impermeabilizzazione verticale di pareti
02.11.02.01	Imperm. vertic.: / Impermeabilizzazione verticale di pareti esterne contro la permeabilità capillare, compresa la preventiva pulizia delle superfici e gli sfridi, eseguita con:
02.11.02.01.c	2 spalmat. bitum. emul. 2000g/m2 / due spalmature di impasto bituminoso emulsionato, confezionato con acqua in quantità minima di 2000 g/m2. Il sottofondo deve essere pulito da polvere e senza tracce di olii disarmanti.Imperm. vertic.: / Impermeabilizzazione verticale di pareti esterne contro la permeabilità capillare, compresa la preventiva pulizia delle superfici e gli sfridi, eseguita con: / 2 spalmat. bitum. emul. 2000g/m2 / due spalmature di impasto bituminoso emulsionato, confezionato con acqua in quantità minima di 2000 g/m2. Il sottofondo deve essere pulito da polvere e senza tracce di olii disarmanti.	m2		8,95
02.11.02.01.d	1 spalm. pittura bitum. freddo 250 g/m2 / una spalmatura di pittura a base di bitumi speciali al solvente data a freddo in quantità minima di 250 g/m2Imperm. vertic.: / Impermeabilizzazione verticale di pareti esterne contro la permeabilità capillare, compresa la preventiva pulizia delle superfici e gli sfridi, eseguita con: / 1 spalm. pittura bitum. freddo 250 g/m2 / una spalmatura di pittura a base di bitumi speciali al solvente data a freddo in quantità minima di 250 g/m2	m2		6,87
02.11.02.01.f	malta imperm. 4000g/m2 / malta fina impermeabilizzante adatta per usi potabili applicata in strati sottili conforme alle indicazioni della casa produttrice in quantità minima di 4000 g/m2. Il sottofondo deve essere pulito da polvere e senza tracce di olii disarmanti.Imperm. vertic.: / Impermeabilizzazione verticale di pareti esterne contro la permeabilità capillare, compresa la preventiva pulizia delle superfici e gli sfridi, eseguita con: / malta imperm. 4000g/m2 / malta fina impermeabilizzante adatta per usi potabili applicata in strati sottili conforme alle indicazioni della casa produttrice in quantità minima di 4000 g/m2. Il sottofondo deve essere pulito da polvere e senza tracce di olii disarmanti.	m2		12,49
02.11.02.01.g	raschiatura/spatolato di massa bituminosa sintetica bicomponente impermeabilizzante, in quantità minima di 4000 g/m2, prespalmatura del primer di impasto bituminoso emulsionato confenzionato con acqua in quantità minima di ca. 200 g/m2. Il sottofondo deve essere pulito da polvere e senza tracce di olii disarmanti.	m2		23,33
02.11.02.01.h	raschiatura/spatolato di massa bituminosa sintetica bicomponente impermeabilizzante, in quantità minima di 2000 g/m2, prespalmatura del primer di impasto bituminoso emulsionato confenzionato con acqua in quantità minima di ca. 200 g/m2. Il sottofondo deve essere pulito da polvere e senza tracce di olii disarmanti.	m2		17,03
02.11.02.02	Telo permeabile al vapore per pareti ventilate esterne, con rivestimento speciale di acrilato su velo di poliestere, reazione al fuoco classe B2, permeabile al vapore Sd ca. 0,09m, impermeabile all'acqua, resistente ai raggi UV; fornito e posto in opera a secco incollato con giunti sovrapposti di almeno 10 cm su supporto già esistente. Esecuzione conforme disegno. S'intendono compresi i materiali di fissaggio, compresa la preventiva pulizia delle superfici, gli sfridi e i ponteggi interni fino ad un'altezza di 3,50m, nonché ogni altra prestazione accessoria occorrente:
02.11.02.02.a	Telo permeabile al vapore per pareti ventilate esterne, con rivestimento speciale di acrilato su velo di poliestere, reazione al fuoco classe B2, permeabile al vapore Sd ca. 0,09m, impermeabile all'acqua, resistente ai raggi UV; fornito e posto in opera a secco incollato con giunti sovrapposti di almeno 10 cm su supporto già esistente. Esecuzione conforme disegno. S'intendono compresi i materiali di fissaggio, compresa la preventiva pulizia delle superfici, gli sfridi e i ponteggi interni fino ad un'altezza di 3,50m, nonché ogni altra prestazione accessoria occorrente: / telo permeabile, quantità minima di 260 g/ m2	m2		14,47
02.11.03	Impermeabilizzazione di sottofondi
02.11.03.01	Imperm.sottof. 1xmembr: bituminosa prefabbr.: / Impermeabilizzazione di sottofondi eseguita in monostrato con membrana bituminosa prefabbricata, resistenza a trazione: 500-400 N/5cm, flessibilità a freddo: -15 C°, applicata a secco con giunti sovrapposti per almeno 10 cm di lato e 15 cm di testa e con risvolti verticali per almeno di 20 cm saldati a fiamma, compreso la pulizia della superficie da isolare, la formazione dei colli di raccordo e gli sfridi:
02.11.03.01.a	Membrana prefabbricata bituminosa 3 mm - TNT / con membrana prefabbricata bituminosa di 3 mm armata con TNT di poliestere a filo continuoImperm.sottof. 1xmembr: bituminosa prefabbr.: / Impermeabilizzazione di sottofondi eseguita in monostrato con membrana bituminosa prefabbricata, resistenza a trazione: 500-400 N/5cm, flessibilità a freddo: -15 C°, applicata a secco con giunti sovrapposti per almeno 10 cm di lato e 15 cm di testa e con risvolti verticali per almeno di 20 cm saldati a fiamma, compreso la pulizia della superficie da isolare, la formazione dei colli di raccordo e gli sfridi: / Membrana prefabbricata bituminosa 3 mm - TNT / con membrana prefabbricata bituminosa di 3 mm armata con TNT di poliestere a filo continuo	m2		11,75
02.11.03.01.b	Membrana bituminosa prefabbricata 4 mm - TNT / con membrana prefabbricata bituminosa di 4 mm armata con TNT di poliestere a filo continuoImperm.sottof. 1xmembr: bituminosa prefabbr.: / Impermeabilizzazione di sottofondi eseguita in monostrato con membrana bituminosa prefabbricata, resistenza a trazione: 500-400 N/5cm, flessibilità a freddo: -15 C°, applicata a secco con giunti sovrapposti per almeno 10 cm di lato e 15 cm di testa e con risvolti verticali per almeno di 20 cm saldati a fiamma, compreso la pulizia della superficie da isolare, la formazione dei colli di raccordo e gli sfridi: / Membrana bituminosa prefabbricata 4 mm - TNT / con membrana prefabbricata bituminosa di 4 mm armata con TNT di poliestere a filo continuo	m2		12,80
02.11.03.01.c	Membrana bituminosa prefabbricata 3 mm - velo vetro / con membrana bituminosa prefabbricata di 3 mm armata con velo vetroImperm.sottof. 1xmembr: bituminosa prefabbr.: / Impermeabilizzazione di sottofondi eseguita in monostrato con membrana bituminosa prefabbricata, resistenza a trazione: 500-400 N/5cm, flessibilità a freddo: -15 C°, applicata a secco con giunti sovrapposti per almeno 10 cm di lato e 15 cm di testa e con risvolti verticali per almeno di 20 cm saldati a fiamma, compreso la pulizia della superficie da isolare, la formazione dei colli di raccordo e gli sfridi: / Membrana bituminosa prefabbricata 3 mm - velo vetro / con membrana bituminosa prefabbricata di 3 mm armata con velo vetro	m2		9,60
02.11.03.01.d	Membrana bituminosa prefabbricata 4 mm - velo vetro / con membrana bituminosa prefabbricata di 4 mm armata con velo vetroImperm.sottof. 1xmembr: bituminosa prefabbr.: / Impermeabilizzazione di sottofondi eseguita in monostrato con membrana bituminosa prefabbricata, resistenza a trazione: 500-400 N/5cm, flessibilità a freddo: -15 C°, applicata a secco con giunti sovrapposti per almeno 10 cm di lato e 15 cm di testa e con risvolti verticali per almeno di 20 cm saldati a fiamma, compreso la pulizia della superficie da isolare, la formazione dei colli di raccordo e gli sfridi: / Membrana bituminosa prefabbricata 4 mm - velo vetro / con membrana bituminosa prefabbricata di 4 mm armata con velo vetro	m2		10,47
02.11.03.02	Vasche imperm. 1xmembr.prefabbr.: / Vasche impermeabili in monostrato di membrana bituminosa prefabbricata, resistenza a trazione: 800-600 N/5cm, flessibilità a freddo: -15 C°, applicata a secco con giunti sovrapposti per almeno 10 cm di lato e 15 cm di testa, saldati a fiamma, compreso la pulizia della superficie da isolare, i risvolti sulle pareti, i raccordi con pozzetti e tubazioni e gli sfridi, eseguite nei locali a spandimento d'acqua con:
02.11.03.02.a	Membrana bituminosa prefabbricata 3 mm - TNT / con membrana prefabbricata bituminosa di 3 mm armata con TNT di poliestere a filo continuoVasche imperm. 1xmembr.prefabbr.: / Vasche impermeabili in monostrato di membrana bituminosa prefabbricata, resistenza a trazione: 800-600 N/5cm, flessibilità a freddo: -15 C°, applicata a secco con giunti sovrapposti per almeno 10 cm di lato e 15 cm di testa, saldati a fiamma, compreso la pulizia della superficie da isolare, i risvolti sulle pareti, i raccordi con pozzetti e tubazioni e gli sfridi, eseguite nei locali a spandimento d'acqua con: / Membrana bituminosa prefabbricata 3 mm - TNT / con membrana prefabbricata bituminosa di 3 mm armata con TNT di poliestere a filo continuo	m2		12,02
02.11.03.02.b	Membrana bituminosa prefabbricata 4 mm - TNT / con membrana prefabbricata bituminosa di 4 mm armata con TNT di poliestere a filo continuoVasche imperm. 1xmembr.prefabbr.: / Vasche impermeabili in monostrato di membrana bituminosa prefabbricata, resistenza a trazione: 800-600 N/5cm, flessibilità a freddo: -15 C°, applicata a secco con giunti sovrapposti per almeno 10 cm di lato e 15 cm di testa, saldati a fiamma, compreso la pulizia della superficie da isolare, i risvolti sulle pareti, i raccordi con pozzetti e tubazioni e gli sfridi, eseguite nei locali a spandimento d'acqua con: / Membrana bituminosa prefabbricata 4 mm - TNT / con membrana prefabbricata bituminosa di 4 mm armata con TNT di poliestere a filo continuo	m2		12,65
02.11.03.03	Imperm. sottof. membr. bituminose / Fornitura e posa in opera di guaina bituminosa prefabbricata armata con fibra di vetro oppure con non tessuto in poliestere a filo continuo, permeabilità al vapore d'acqua µ ca. 60.000, allungamento alla rottura longitudinale 45 - 60 %, flessibilità al freddo fino a -10 °C, impermeabile all'acqua fino ad un battente di 0,50 N/mm2. / Incollaggio sul piano di posa mediante fiamma a gas di propano. I giunti devono essere sovrapposti per almeno 10 cm. / Nel caso di più strati, le sovrapposizioni devono essere sfalsate rispetto a quelle dello strato inferiore. / Il prezzo unitario verrà applicato separatamente per ogni strato di guaina. / S = spessore guaina
02.11.03.03.a	Membrana bituminosa prefabbricata 3 mm / S: 3 mmImperm. sottof. membr. bituminose / Fornitura e posa in opera di guaina bituminosa prefabbricata armata con fibra di vetro oppure con non tessuto in poliestere a filo continuo, permeabilità al vapore d'acqua µ ca. 60.000, allungamento alla rottura longitudinale 45 - 60 %, flessibilità al freddo fino a -10 °C, impermeabile all'acqua fino ad un battente di 0,50 N/mm2. / Incollaggio sul piano di posa mediante fiamma a gas di propano. I giunti devono essere sovrapposti per almeno 10 cm. / Nel caso di più strati, le sovrapposizioni devono essere sfalsate rispetto a quelle dello strato inferiore. / Il prezzo unitario verrà applicato separatamente per ogni strato di guaina. / S = spessore guaina / Membrana bituminosa prefabbricata 3 mm / S: 3 mm	m2		17,38
02.11.03.03.b	Membrana bituminosa prefabbricata 4 mm / S: 4 mmImperm. sottof. membr. bituminose / Fornitura e posa in opera di guaina bituminosa prefabbricata armata con fibra di vetro oppure con non tessuto in poliestere a filo continuo, permeabilità al vapore d'acqua µ ca. 60.000, allungamento alla rottura longitudinale 45 - 60 %, flessibilità al freddo fino a -10 °C, impermeabile all'acqua fino ad un battente di 0,50 N/mm2. / Incollaggio sul piano di posa mediante fiamma a gas di propano. I giunti devono essere sovrapposti per almeno 10 cm. / Nel caso di più strati, le sovrapposizioni devono essere sfalsate rispetto a quelle dello strato inferiore. / Il prezzo unitario verrà applicato separatamente per ogni strato di guaina. / S = spessore guaina / Membrana bituminosa prefabbricata 4 mm / S: 4 mm	m2		18,05
02.11.03.04	Massa bituminosa sintetica / Impermeabilizzazione di sottofondi di massa bituminosa sintetica bicomponente impermeabilizzante applicata a freddo sul piano di posa, compresa la prespalmatura del primer di impasto bituminoso emulsionato confenzionato con acqua in quantità minima di ca. 300 ml/m2, la pulizia della superficie da isolare, la formazione dei colli di raccordo e gli sfridi:
02.11.03.04.a	Massa bituminosa sintetica bicomponente / raschiatura/spatolato di massa bituminosa sintetica bicomponente impermeabilizzante, in quantità minima di 4000 g/m2Massa bituminosa sintetica / Impermeabilizzazione di sottofondi di massa bituminosa sintetica bicomponente impermeabilizzante applicata a freddo sul piano di posa, compresa la prespalmatura del primer di impasto bituminoso emulsionato confenzionato con acqua in quantità minima di ca. 300 ml/m2, la pulizia della superficie da isolare, la formazione dei colli di raccordo e gli sfridi: / Massa bituminosa sintetica bicomponente / raschiatura/spatolato di massa bituminosa sintetica bicomponente impermeabilizzante, in quantità minima di 4000 g/m2	m2		26,00
02.11.03.05	Imperm. di gradini in polimetilmetacrilato: / Fonitura e posa di un sistema di impermeabilizzazione con resine liquide in polimetilmetacrilato ad adesione completa, armato, per gradini secondo le indicazioni della ditta produttrice sulla superficie da impermeabilizzare, precedentemente preparata, consistente di primer, impermeabilizzazione con armatura e finish finale con spargimento di sabbia al quarzo 0,6-1,2 mm nello strato di finish come base di supporto per lavori di intonaco, piastrelle ecc., quantità minima 6kg/m2. I prodotti devono essere resistenti ai raggi UV, dimensionalmente stabilizzati, resistenti alle alcaline, agli agenti chimici, all'invecchiamento e resistente alle radici, classe di reazione al fuoco: min. Euroclasse E2, durabilità min. 25 anni, compattibile con guaine bituminose, PVC, TPO, allungamento alla rottura long. >30%, tras. >40%, adatto ad ogni tipo di pendenze e zone climatiche, carico utile fino a 4kN/m2. / S'intendono compresi nel prezzo la pulizia del sottofondo da impermeabilizzare, la formazione di angoli e spigoli, raccordi con risvolti verticali e con impermeabilizzazioni orizzontali di tutti i tipi, lo sfrido nonchè ogni altra prestazione accessoria.
02.11.03.05.a	Imperm. di gradini in polimetilmetacrilato: / Fonitura e posa di un sistema di impermeabilizzazione con resine liquide in polimetilmetacrilato ad adesione completa, armato, per gradini secondo le indicazioni della ditta produttrice sulla superficie da impermeabilizzare, precedentemente preparata, consistente di primer, impermeabilizzazione con armatura e finish finale con spargimento di sabbia al quarzo 0,6-1,2 mm nello strato di finish come base di supporto per lavori di intonaco, piastrelle ecc., quantità minima 6kg/m2. I prodotti devono essere resistenti ai raggi UV, dimensionalmente stabilizzati, resistenti alle alcaline, agli agenti chimici, all'invecchiamento e resistente alle radici, classe di reazione al fuoco: min. Euroclasse E2, durabilità min. 25 anni, compattibile con guaine bituminose, PVC, TPO, allungamento alla rottura long. >30%, tras. >40%, adatto ad ogni tipo di pendenze e zone climatiche, carico utile fino a 4kN/m2. / S'intendono compresi nel prezzo la pulizia del sottofondo da impermeabilizzare, la formazione di angoli e spigoli, raccordi con risvolti verticali e con impermeabilizzazioni orizzontali di tutti i tipi, lo sfrido nonchè ogni altra prestazione accessoria. / spessore 2,0 mm	m2		196,40
02.11.04	Strati separatori, strati protettivi
02.11.04.01	Strato separatore: / Strato separatore, fornito e posto in opera a secco con giunti sovrapposti per almeno 10 cm, compresi la pulizia della superficie da isolare, i risvolti sulle pareti e gli sfridi, eseguito su superfici piane con:
02.11.04.01.b	strato poliestere 200g/m2 / strato di poliestere non tessuto di 200 g/m2Strato separatore: / Strato separatore, fornito e posto in opera a secco con giunti sovrapposti per almeno 10 cm, compresi la pulizia della superficie da isolare, i risvolti sulle pareti e gli sfridi, eseguito su superfici piane con: / strato poliestere 200g/m2 / strato di poliestere non tessuto di 200 g/m2	m2		2,46
02.11.04.01.d	strato polipropilene 300g/m2 / strato di polipropilene non tessuto di 300 g/m2Strato separatore: / Strato separatore, fornito e posto in opera a secco con giunti sovrapposti per almeno 10 cm, compresi la pulizia della superficie da isolare, i risvolti sulle pareti e gli sfridi, eseguito su superfici piane con: / strato polipropilene 300g/m2 / strato di polipropilene non tessuto di 300 g/m2	m2		2,23
02.11.04.01.g	polietilene 0,20mm / strato di polietilene, spessore 0,20 mmStrato separatore: / Strato separatore, fornito e posto in opera a secco con giunti sovrapposti per almeno 10 cm, compresi la pulizia della superficie da isolare, i risvolti sulle pareti e gli sfridi, eseguito su superfici piane con: / polietilene 0,20mm / strato di polietilene, spessore 0,20 mm	m2		1,61
02.11.04.01.h	polietilene 0,30mm / strato di polietilene, spessore 0,30 mmStrato separatore: / Strato separatore, fornito e posto in opera a secco con giunti sovrapposti per almeno 10 cm, compresi la pulizia della superficie da isolare, i risvolti sulle pareti e gli sfridi, eseguito su superfici piane con: / polietilene 0,30mm / strato di polietilene, spessore 0,30 mm	m2		1,95
02.11.04.01.i	strato di polietilene microperforato 0,20mm / strato di polietilene microperforato, spessore 0,20 mmStrato separatore: / Strato separatore, fornito e posto in opera a secco con giunti sovrapposti per almeno 10 cm, compresi la pulizia della superficie da isolare, i risvolti sulle pareti e gli sfridi, eseguito su superfici piane con: / strato di polietilene microperforato 0,20mm / strato di polietilene microperforato, spessore 0,20 mm	m2		2,36
02.11.04.02	Barriera antivapore: / Fornitura di barriera antivapore, posta in opera su supporti piani:
02.11.04.02.a	feltro vetro prebitum. spessore da 2,5 a 3 mm / feltro di fibra di vetro prebitumato, spessore da 2,5 a 3 mm, con giunti di sovrapposizione sigillati a caldo e collegato al sottofondo mediante bolli di bitumeBarriera antivapore: / Fornitura di barriera antivapore, posta in opera su supporti piani: / feltro vetro prebitum. spessore da 2,5 a 3 mm / feltro di fibra di vetro prebitumato, spessore da 2,5 a 3 mm, con giunti di sovrapposizione sigillati a caldo e collegato al sottofondo mediante bolli di bitume	m2		6,23
02.11.04.02.b	strato poliestere da 200g/m2+polietilene / singolo strato di poliestere non tessuto di 200 g/m2 e singolo strato di polietilene dello spessore di 0,3 mm, sd>100m, con giunti di sovrapposizione sigillati mediante applicazione di nastro biadesivo in butile continuo, inclusi i raccordi con elementi costruttivi e i raccordi a muroBarriera antivapore: / Fornitura di barriera antivapore, posta in opera su supporti piani: / strato poliestere da 200g/m2+polietilene / singolo strato di poliestere non tessuto di 200 g/m2 e singolo strato di polietilene dello spessore di 0,3 mm, sd>100m, con giunti di sovrapposizione sigillati mediante applicazione di nastro biadesivo in butile continuo, inclusi i raccordi con elementi costruttivi e i raccordi a muro	m2		7,89
02.11.04.02.c	membr. 3000g/m2 armata allu. / singolo strato di membrana impermeabile prefabbricata armata con vetro tessuto dello spessore complessivo di 3 mm di 3000 g/m2 con interposta lamina di alluminio di 0,10 mm, valore Sd>1500m, saldata a fiamma con giunti di sovrapposizione di 10 cmBarriera antivapore: / Fornitura di barriera antivapore, posta in opera su supporti piani: / membr. 3000g/m2 armata allu. / singolo strato di membrana impermeabile prefabbricata armata con vetro tessuto dello spessore complessivo di 3 mm di 3000 g/m2 con interposta lamina di alluminio di 0,10 mm, valore Sd>1500m, saldata a fiamma con giunti di sovrapposizione di 10 cm	m2		12,45
02.11.04.02.d	Telo di polietilene + lamina allum. / telo di polietilene con interposta lamina di alluminio, valore Sd >1500m, sormonti, raccordi con elementi costruttivi e raccordi a muro saldati con un nastri adesivi impermeabili al vaporeBarriera antivapore: / Fornitura di barriera antivapore, posta in opera su supporti piani: / Telo di polietilene + lamina allum. / telo di polietilene con interposta lamina di alluminio, valore Sd >1500m, sormonti, raccordi con elementi costruttivi e raccordi a muro saldati con un nastri adesivi impermeabili al vapore	m2		10,45
02.11.04.02.e	Strato separatore in carta di pura cellulosa, impregnata con olio di vasselina atossica e inodore, idrorepellente, per superfici piane, peso ca. 160 g/m2, permeabilità al vapore acqueo 1450, spessore 0,19mm; fornita e posto in opera a secco sui pannelli anticalpestio con giunti sovrapposti di ca. 10 cm su supporto realizzato secondo le indicazioni della ditta produttrice. Esecuzione secondo disegno. S'intendono compresi i materiali di fissaggio, lo sfrido, nonchè ogni altra prestazione accessoria occorrente:	m2		3,54
02.11.05	Giunti
02.11.05.01	Profilato Waterstop: / Profilato per giunti di ripresa e per giunti di dilatazione, per la tenuta idraulica con pressione idrostatica di giunti in strutture di calcestruzzo, fornito e posto in opera; esecuzione conforme disegno e secondo prescrizioni del produttore. S'intendono compresi morsetti d'aggancio, materiali di fissaggio, raccordi, sovrapposizioni, saldature a caldo e sfridi:
02.11.05.01.a	giunti dilataz. int. largh. 240mm / profilato in PVC (Waterstop) con tubolare centrale per giunti di dilatazione, da annegare all'interno del getto, larghezza profilato 240 mmProfilato Waterstop: / Profilato per giunti di ripresa e per giunti di dilatazione, per la tenuta idraulica con pressione idrostatica di giunti in strutture di calcestruzzo, fornito e posto in opera; esecuzione conforme disegno e secondo prescrizioni del produttore. S'intendono compresi morsetti d'aggancio, materiali di fissaggio, raccordi, sovrapposizioni, saldature a caldo e sfridi: / giunti dilataz. int. largh. 240mm / profilato in PVC (Waterstop) con tubolare centrale per giunti di dilatazione, da annegare all'interno del getto, larghezza profilato 240 mm	m		27,30
02.11.05.01.b	giunti dilataz. int. largh. 320mm / profilato in PVC (Waterstop) con tubolare centrale per giunti di dilatazione, da annegare all'interno del getto, larghezza profilato 320 mmProfilato Waterstop: / Profilato per giunti di ripresa e per giunti di dilatazione, per la tenuta idraulica con pressione idrostatica di giunti in strutture di calcestruzzo, fornito e posto in opera; esecuzione conforme disegno e secondo prescrizioni del produttore. S'intendono compresi morsetti d'aggancio, materiali di fissaggio, raccordi, sovrapposizioni, saldature a caldo e sfridi: / giunti dilataz. int. largh. 320mm / profilato in PVC (Waterstop) con tubolare centrale per giunti di dilatazione, da annegare all'interno del getto, larghezza profilato 320 mm	m		32,93
02.11.05.01.c	giunti dilataz. est. largh. 240mm / profilato in PVC (Waterstop) con tubolare centrale per giunti di dilatazione, da annegare a filo superficie getto, larghezza profilato 240 mmProfilato Waterstop: / Profilato per giunti di ripresa e per giunti di dilatazione, per la tenuta idraulica con pressione idrostatica di giunti in strutture di calcestruzzo, fornito e posto in opera; esecuzione conforme disegno e secondo prescrizioni del produttore. S'intendono compresi morsetti d'aggancio, materiali di fissaggio, raccordi, sovrapposizioni, saldature a caldo e sfridi: / giunti dilataz. est. largh. 240mm / profilato in PVC (Waterstop) con tubolare centrale per giunti di dilatazione, da annegare a filo superficie getto, larghezza profilato 240 mm	m		23,15
02.11.05.01.d	giunti dilataz. est. largh. 320mm / profilato in PVC (Waterstop) con tubolare centrale per giunti di dilatazione, da annegare a filo superficie getto, larghezza profilato 320 mmProfilato Waterstop: / Profilato per giunti di ripresa e per giunti di dilatazione, per la tenuta idraulica con pressione idrostatica di giunti in strutture di calcestruzzo, fornito e posto in opera; esecuzione conforme disegno e secondo prescrizioni del produttore. S'intendono compresi morsetti d'aggancio, materiali di fissaggio, raccordi, sovrapposizioni, saldature a caldo e sfridi: / giunti dilataz. est. largh. 320mm / profilato in PVC (Waterstop) con tubolare centrale per giunti di dilatazione, da annegare a filo superficie getto, larghezza profilato 320 mm	m		29,16
02.11.05.01.e	giunti ripresa int. largh. 240mm / profilato in PVC (Waterstop) per giunti di ripresa, da annegare all'interno del getto, larghezza profilato 240 mmProfilato Waterstop: / Profilato per giunti di ripresa e per giunti di dilatazione, per la tenuta idraulica con pressione idrostatica di giunti in strutture di calcestruzzo, fornito e posto in opera; esecuzione conforme disegno e secondo prescrizioni del produttore. S'intendono compresi morsetti d'aggancio, materiali di fissaggio, raccordi, sovrapposizioni, saldature a caldo e sfridi: / giunti ripresa int. largh. 240mm / profilato in PVC (Waterstop) per giunti di ripresa, da annegare all'interno del getto, larghezza profilato 240 mm	m		22,99
02.11.05.01.f	giunti ripresa int. largh. 320mm / profilato in PVC (Waterstop) per giunti di ripresa, da annegare all'interno del getto, larghezza profilato 320 mmProfilato Waterstop: / Profilato per giunti di ripresa e per giunti di dilatazione, per la tenuta idraulica con pressione idrostatica di giunti in strutture di calcestruzzo, fornito e posto in opera; esecuzione conforme disegno e secondo prescrizioni del produttore. S'intendono compresi morsetti d'aggancio, materiali di fissaggio, raccordi, sovrapposizioni, saldature a caldo e sfridi: / giunti ripresa int. largh. 320mm / profilato in PVC (Waterstop) per giunti di ripresa, da annegare all'interno del getto, larghezza profilato 320 mm	m		29,04
02.11.05.01.g	giunti ripresa est. largh. 240mm / profilato in PVC (Waterstop) per giunti di ripresa, da annegare a filo superficie getto, larghezza profilato 240 mmProfilato Waterstop: / Profilato per giunti di ripresa e per giunti di dilatazione, per la tenuta idraulica con pressione idrostatica di giunti in strutture di calcestruzzo, fornito e posto in opera; esecuzione conforme disegno e secondo prescrizioni del produttore. S'intendono compresi morsetti d'aggancio, materiali di fissaggio, raccordi, sovrapposizioni, saldature a caldo e sfridi: / giunti ripresa est. largh. 240mm / profilato in PVC (Waterstop) per giunti di ripresa, da annegare a filo superficie getto, larghezza profilato 240 mm	m		22,34
02.11.05.01.h	giunti ripresa est. largh. 320mm / profilato in PVC (Waterstop) per giunti di ripresa, da annegare a filo superficie getto, larghezza profilato 320 mmProfilato Waterstop: / Profilato per giunti di ripresa e per giunti di dilatazione, per la tenuta idraulica con pressione idrostatica di giunti in strutture di calcestruzzo, fornito e posto in opera; esecuzione conforme disegno e secondo prescrizioni del produttore. S'intendono compresi morsetti d'aggancio, materiali di fissaggio, raccordi, sovrapposizioni, saldature a caldo e sfridi: / giunti ripresa est. largh. 320mm / profilato in PVC (Waterstop) per giunti di ripresa, da annegare a filo superficie getto, larghezza profilato 320 mm	m		23,12
02.11.05.01.i	giunti ripresa, profilato alt. 167mm / profilato per giunti di ripresa orizzontali o verticali, in lamiera zincata rivestita con uno strato speciale a base di bitume, con tenuta fino a 6 bar, resistente contro le acque nere e organiche, altezza 167 mmProfilato Waterstop: / Profilato per giunti di ripresa e per giunti di dilatazione, per la tenuta idraulica con pressione idrostatica di giunti in strutture di calcestruzzo, fornito e posto in opera; esecuzione conforme disegno e secondo prescrizioni del produttore. S'intendono compresi morsetti d'aggancio, materiali di fissaggio, raccordi, sovrapposizioni, saldature a caldo e sfridi: / giunti ripresa, profilato alt. 167mm / profilato per giunti di ripresa orizzontali o verticali, in lamiera zincata rivestita con uno strato speciale a base di bitume, con tenuta fino a 6 bar, resistente contro le acque nere e organiche, altezza 167 mm	m		22,98
02.11.05.01.j	giunti ripresa, profilato alt. 80mm / profilato per giunti di ripresa orizzontali o verticali, in lamiera zincata rivestita con uno strato speciale a base di bitume, con tenuta fino a 6 bar, resistente contro le acque nere e organiche, altezza 80 mmProfilato Waterstop: / Profilato per giunti di ripresa e per giunti di dilatazione, per la tenuta idraulica con pressione idrostatica di giunti in strutture di calcestruzzo, fornito e posto in opera; esecuzione conforme disegno e secondo prescrizioni del produttore. S'intendono compresi morsetti d'aggancio, materiali di fissaggio, raccordi, sovrapposizioni, saldature a caldo e sfridi: / giunti ripresa, profilato alt. 80mm / profilato per giunti di ripresa orizzontali o verticali, in lamiera zincata rivestita con uno strato speciale a base di bitume, con tenuta fino a 6 bar, resistente contro le acque nere e organiche, altezza 80 mm	m		22,98
02.11.05.02	Giunto parete/pav.: / Giunto di dilatazione-profilo di tenuta con profilo portante in alluminio, alette di ancoraggio multiforo e guarnizione intercambiabile in neoprene elastico, resistente agli agenti atmosferici, per giunti a parete e pavimento di superfici con rivestimento in piastrelle, fornito e posto in opera conforme indicazioni della casa produttrice. Esecuzione come da disegno. S'intendono compresi nel prezzo i raccordi, i materiali di fissaggio, gli sfridi, nonché ogni altra prestazione accessoria occorrente:
02.11.05.02.a	30x20(H)mm / giunto della larghezza di 30 mm, altezza profilo 20 mmGiunto parete/pav.: / Giunto di dilatazione-profilo di tenuta con profilo portante in alluminio, alette di ancoraggio multiforo e guarnizione intercambiabile in neoprene elastico, resistente agli agenti atmosferici, per giunti a parete e pavimento di superfici con rivestimento in piastrelle, fornito e posto in opera conforme indicazioni della casa produttrice. Esecuzione come da disegno. S'intendono compresi nel prezzo i raccordi, i materiali di fissaggio, gli sfridi, nonché ogni altra prestazione accessoria occorrente: / 30x20(H)mm / giunto della larghezza di 30 mm, altezza profilo 20 mm	m		61,73
02.11.05.02.b	30x70(H)mm / giunto della larghezza di 30 mm, altezza profilo 70 mm (variabile)Giunto parete/pav.: / Giunto di dilatazione-profilo di tenuta con profilo portante in alluminio, alette di ancoraggio multiforo e guarnizione intercambiabile in neoprene elastico, resistente agli agenti atmosferici, per giunti a parete e pavimento di superfici con rivestimento in piastrelle, fornito e posto in opera conforme indicazioni della casa produttrice. Esecuzione come da disegno. S'intendono compresi nel prezzo i raccordi, i materiali di fissaggio, gli sfridi, nonché ogni altra prestazione accessoria occorrente: / 30x70(H)mm / giunto della larghezza di 30 mm, altezza profilo 70 mm (variabile)	m		109,15
02.11.05.03	Giunto parete e soff.: / Giunto di dilatazione-profilo di tenuta in alluminio con alette di ancoraggio multiforo e guarnizione di tenuta a incastro in PVC elastico, resistente agli agenti atmosferici, installato sotto intonaco, per giunti a parete e soffitto interni ed esterni, fornito e posto in opera conforme indicazioni della casa produttrice. Esecuzione come da disegno. S'intendono compresi nel prezzo i raccordi, i materiali di ancoraggio, gli sfridi, nonché ogni altra prestazione accessoria occorrente:
02.11.05.03.a	largh. 30mm / giunto della larghezza di 30 mm, larghezza profilo 110 mmGiunto parete e soff.: / Giunto di dilatazione-profilo di tenuta in alluminio con alette di ancoraggio multiforo e guarnizione di tenuta a incastro in PVC elastico, resistente agli agenti atmosferici, installato sotto intonaco, per giunti a parete e soffitto interni ed esterni, fornito e posto in opera conforme indicazioni della casa produttrice. Esecuzione come da disegno. S'intendono compresi nel prezzo i raccordi, i materiali di ancoraggio, gli sfridi, nonché ogni altra prestazione accessoria occorrente: / largh. 30mm / giunto della larghezza di 30 mm, larghezza profilo 110 mm	m		47,22
02.11.05.03.b	largh. 40mm / giunto della larghezza di 40 mm, larghezza profilo 120 mmGiunto parete e soff.: / Giunto di dilatazione-profilo di tenuta in alluminio con alette di ancoraggio multiforo e guarnizione di tenuta a incastro in PVC elastico, resistente agli agenti atmosferici, installato sotto intonaco, per giunti a parete e soffitto interni ed esterni, fornito e posto in opera conforme indicazioni della casa produttrice. Esecuzione come da disegno. S'intendono compresi nel prezzo i raccordi, i materiali di ancoraggio, gli sfridi, nonché ogni altra prestazione accessoria occorrente: / largh. 40mm / giunto della larghezza di 40 mm, larghezza profilo 120 mm	m		57,12
02.11.05.04	Giunto angolo: / Giunto di dilatazione-profilo di tenuta in alluminio con alette di ancoraggio multiforo e guarnizione di tenuta a incastro in PVC elastico, resistente agli agenti atmosferici, installato sotto intonaco, per giunti ad angolo interni ed esterni, fornito e posto in opera conforme indicazioni della casa produttrice. Esecuzione come da disegno. S'intendono compresi nel prezzo i raccordi, i materiali di ancoraggio, gli sfridi, nonché ogni altra prestazione accessoria occorrente:
02.11.05.04.a	largh. 30mm / giunto della larghezza di 30 mm, larghezza profilo 110 mmGiunto angolo: / Giunto di dilatazione-profilo di tenuta in alluminio con alette di ancoraggio multiforo e guarnizione di tenuta a incastro in PVC elastico, resistente agli agenti atmosferici, installato sotto intonaco, per giunti ad angolo interni ed esterni, fornito e posto in opera conforme indicazioni della casa produttrice. Esecuzione come da disegno. S'intendono compresi nel prezzo i raccordi, i materiali di ancoraggio, gli sfridi, nonché ogni altra prestazione accessoria occorrente: / largh. 30mm / giunto della larghezza di 30 mm, larghezza profilo 110 mm	m		50,28
02.11.05.04.b	largh. 40mm / per giunto della larghezza di mm 40, larghezza profilo 120 mmGiunto angolo: / Giunto di dilatazione-profilo di tenuta in alluminio con alette di ancoraggio multiforo e guarnizione di tenuta a incastro in PVC elastico, resistente agli agenti atmosferici, installato sotto intonaco, per giunti ad angolo interni ed esterni, fornito e posto in opera conforme indicazioni della casa produttrice. Esecuzione come da disegno. S'intendono compresi nel prezzo i raccordi, i materiali di ancoraggio, gli sfridi, nonché ogni altra prestazione accessoria occorrente: / largh. 40mm / per giunto della larghezza di mm 40, larghezza profilo 120 mm	m		58,33
02.11.06	Sigillatura di giunti
02.11.06.01	Sigill. giunto sottof.: / Sigillatura di giunti in massetti di cemento, con colatura a caldo di mastice bituminoso, compresi la preparazione del giunto e il tamponamento di fondo conforme indicazioni della casa produttrice del sigillante:
02.11.06.01.a	largh. 10mm / per giunto della larghezza fino a 10 mmSigill. giunto sottof.: / Sigillatura di giunti in massetti di cemento, con colatura a caldo di mastice bituminoso, compresi la preparazione del giunto e il tamponamento di fondo conforme indicazioni della casa produttrice del sigillante: / largh. 10mm / per giunto della larghezza fino a 10 mm	m		8,72
02.11.06.01.b	largh. 10-15mm / per giunti della larghezza oltre 10 mm fino a 15 mmSigill. giunto sottof.: / Sigillatura di giunti in massetti di cemento, con colatura a caldo di mastice bituminoso, compresi la preparazione del giunto e il tamponamento di fondo conforme indicazioni della casa produttrice del sigillante: / largh. 10-15mm / per giunti della larghezza oltre 10 mm fino a 15 mm	m		10,68
02.11.06.01.c	largh. 15-20mm / per giunti della larghezza oltre 15 mm fino a 20 mmSigill. giunto sottof.: / Sigillatura di giunti in massetti di cemento, con colatura a caldo di mastice bituminoso, compresi la preparazione del giunto e il tamponamento di fondo conforme indicazioni della casa produttrice del sigillante: / largh. 15-20mm / per giunti della larghezza oltre 15 mm fino a 20 mm	m		15,61
02.11.06.02	Profili in PVC per pav. freddi: / Profili in PVC con sezione a V, lembi laterali e apertura sulla parte inferiore, per giunti inseriti nella malta di allettamento di pavimenti freddi, forniti e posti in opera, compresi raccordi, materiali di fissaggio e sfridi:
02.11.06.02.a	9x14(H)mm / sezione ca. 9x14(H) mmProfili in PVC per pav. freddi: / Profili in PVC con sezione a V, lembi laterali e apertura sulla parte inferiore, per giunti inseriti nella malta di allettamento di pavimenti freddi, forniti e posti in opera, compresi raccordi, materiali di fissaggio e sfridi: / 9x14(H)mm / sezione ca. 9x14(H) mm	m		6,22
02.11.06.02.b	29x25(H)mm / sezione ca. 29x25(H) mmProfili in PVC per pav. freddi: / Profili in PVC con sezione a V, lembi laterali e apertura sulla parte inferiore, per giunti inseriti nella malta di allettamento di pavimenti freddi, forniti e posti in opera, compresi raccordi, materiali di fissaggio e sfridi: / 29x25(H)mm / sezione ca. 29x25(H) mm	m		7,60
02.11.06.03	Giunto con 2x paraspigoli: / Giunti di dilatazione con paraspigoli accostati in lamiera zincata con alette in lamiera stirata, forniti e posti in opera sotto intonaco, compresi interposto sigillante di elasticità permanente a base poliuretanica, cordone di tamponamento in polietilene espanso, ponteggi interni fino ad un'altezza di 3,50m e sfridi:
02.11.06.03.a	largh. 10mm / per giunti fino a 10 mmGiunto con 2x paraspigoli: / Giunti di dilatazione con paraspigoli accostati in lamiera zincata con alette in lamiera stirata, forniti e posti in opera sotto intonaco, compresi interposto sigillante di elasticità permanente a base poliuretanica, cordone di tamponamento in polietilene espanso, ponteggi interni fino ad un'altezza di 3,50m e sfridi: / largh. 10mm / per giunti fino a 10 mm	m		22,61
02.11.06.03.b	largh. 10-15mm / per giunti oltre 10 fino a 15 mmGiunto con 2x paraspigoli: / Giunti di dilatazione con paraspigoli accostati in lamiera zincata con alette in lamiera stirata, forniti e posti in opera sotto intonaco, compresi interposto sigillante di elasticità permanente a base poliuretanica, cordone di tamponamento in polietilene espanso, ponteggi interni fino ad un'altezza di 3,50m e sfridi: / largh. 10-15mm / per giunti oltre 10 fino a 15 mm	m		23,79
02.11.06.03.c	largh. 15-20mm / per giunti oltre 15 fino a 20 mmGiunto con 2x paraspigoli: / Giunti di dilatazione con paraspigoli accostati in lamiera zincata con alette in lamiera stirata, forniti e posti in opera sotto intonaco, compresi interposto sigillante di elasticità permanente a base poliuretanica, cordone di tamponamento in polietilene espanso, ponteggi interni fino ad un'altezza di 3,50m e sfridi: / largh. 15-20mm / per giunti oltre 15 fino a 20 mm	m		26,02
02.11.06.04	Giunto di dilatazione: / Sigillatura di giunti di dilatazione con mastice elastico a base siliconica-caucciù e tamponamento di fondo giunto con cordone in polietilene, compresi la preventiva pulizia del giunto, la spalmatura di primer e la protezione dei bordi del giunto con nastro adesivo:
02.11.06.04.a	10x10mm / sezione di 10x10 (LxP) mmGiunto di dilatazione: / Sigillatura di giunti di dilatazione con mastice elastico a base siliconica-caucciù e tamponamento di fondo giunto con cordone in polietilene, compresi la preventiva pulizia del giunto, la spalmatura di primer e la protezione dei bordi del giunto con nastro adesivo: / 10x10mm / sezione di 10x10 (LxP) mm	m		11,55
02.11.06.04.b	15x10mm / sezione di 15x10 (LxP) mmGiunto di dilatazione: / Sigillatura di giunti di dilatazione con mastice elastico a base siliconica-caucciù e tamponamento di fondo giunto con cordone in polietilene, compresi la preventiva pulizia del giunto, la spalmatura di primer e la protezione dei bordi del giunto con nastro adesivo: / 15x10mm / sezione di 15x10 (LxP) mm	m		12,93
02.11.06.04.c	20x10mm / sezione di 20x10 (LxP) mmGiunto di dilatazione: / Sigillatura di giunti di dilatazione con mastice elastico a base siliconica-caucciù e tamponamento di fondo giunto con cordone in polietilene, compresi la preventiva pulizia del giunto, la spalmatura di primer e la protezione dei bordi del giunto con nastro adesivo: / 20x10mm / sezione di 20x10 (LxP) mm	m		15,52
02.11.06.05	Giunto di raccordo: / Sigillatura dei giunti di raccordo con mastice elastico antibatterico a base siliconica eseguito a mezzo di pistola a mano, ad aria o a mezzo di pompa direttamente dai fustini:
02.11.06.05.a	4x4mm / sezione di 4x4 mmGiunto di raccordo: / Sigillatura dei giunti di raccordo con mastice elastico antibatterico a base siliconica eseguito a mezzo di pistola a mano, ad aria o a mezzo di pompa direttamente dai fustini: / 4x4mm / sezione di 4x4 mm	m		6,22
02.11.06.05.b	6x6mm / sezione di 6x6 mmGiunto di raccordo: / Sigillatura dei giunti di raccordo con mastice elastico antibatterico a base siliconica eseguito a mezzo di pistola a mano, ad aria o a mezzo di pompa direttamente dai fustini: / 6x6mm / sezione di 6x6 mm	m		7,01
02.11.07	Gusci di raccordo
02.11.07.01	Guscio di raccordo: / Formazione di guscio di raccordo fondomuro con malta impermeabilizzante lavorata conforme indicazioni della casa produttrice, compreso il pretrattamento superficiale con boiacca stabilizzante a base di cemento. Esecuzione conforme disegno:
02.11.07.01.a	raccordo fondomuro-fondazione / raccordo di fondomuro-fondazioniGuscio di raccordo: / Formazione di guscio di raccordo fondomuro con malta impermeabilizzante lavorata conforme indicazioni della casa produttrice, compreso il pretrattamento superficiale con boiacca stabilizzante a base di cemento. Esecuzione conforme disegno: / raccordo fondomuro-fondazione / raccordo di fondomuro-fondazioni	m		13,09
02.11.07.01.b	an Wand- Fußbodenanschluss / an Wand-FußbödenanschlüssenGuscio di raccordo: / Formazione di guscio di raccordo fondomuro con malta impermeabilizzante lavorata conforme indicazioni della casa produttrice, compreso il pretrattamento superficiale con boiacca stabilizzante a base di cemento. Esecuzione conforme disegno: / an Wand- Fußbodenanschluss / an Wand-Fußbödenanschlüssenraccordo parete-pavimento	m		16,05
02.12	Il gruppo 02.12 comprende i seguenti sottogruppi: / 02.12.01 Isolamenti termici / 02.12.02 Isolamenti acustici / 02.12.03 Sistemi di isolamento termico a cappotto / 02.12.04 Coibentazioni interni su pareti e solai / 02.12.05 Sistemi di isolamento termico a cappotto [CAM] / 02.12.06 Coibentazioni interni su pareti e solai [CAM]
02.12.01	Isolamenti termici
02.12.01.01	Pannelli legno/cem. pareti: / Isolamento termico per pareti, in pannelli di fibra di legno legata con cemento, forniti e posti in opera con giunti sfalsati nelle casseforme per getti di calcestruzzo e fissati con ancoranti di materiale sintetico. Sono compresi i materiali di fissaggio, lo sfrido e i ponteggi interni fino a 3,50 m di altezza:
02.12.01.01.a	spess. 20mm / spessore 20 mmPannelli legno/cem. pareti: / Isolamento termico per pareti, in pannelli di fibra di legno legata con cemento, forniti e posti in opera con giunti sfalsati nelle casseforme per getti di calcestruzzo e fissati con ancoranti di materiale sintetico. Sono compresi i materiali di fissaggio, lo sfrido e i ponteggi interni fino a 3,50 m di altezza: / spess. 20mm / spessore 20 mm	m2		17,52
02.12.01.01.b	spess. 25mm / spessore 25 mmPannelli legno/cem. pareti: / Isolamento termico per pareti, in pannelli di fibra di legno legata con cemento, forniti e posti in opera con giunti sfalsati nelle casseforme per getti di calcestruzzo e fissati con ancoranti di materiale sintetico. Sono compresi i materiali di fissaggio, lo sfrido e i ponteggi interni fino a 3,50 m di altezza: / spess. 25mm / spessore 25 mm	m2		18,54
02.12.01.01.c	spess. 30mm / spessore 30 mmPannelli legno/cem. pareti: / Isolamento termico per pareti, in pannelli di fibra di legno legata con cemento, forniti e posti in opera con giunti sfalsati nelle casseforme per getti di calcestruzzo e fissati con ancoranti di materiale sintetico. Sono compresi i materiali di fissaggio, lo sfrido e i ponteggi interni fino a 3,50 m di altezza: / spess. 30mm / spessore 30 mm	m2		19,70
02.12.01.01.d	spess. 35mm / spessore 35 mmPannelli legno/cem. pareti: / Isolamento termico per pareti, in pannelli di fibra di legno legata con cemento, forniti e posti in opera con giunti sfalsati nelle casseforme per getti di calcestruzzo e fissati con ancoranti di materiale sintetico. Sono compresi i materiali di fissaggio, lo sfrido e i ponteggi interni fino a 3,50 m di altezza: / spess. 35mm / spessore 35 mm	m2		21,35
02.12.01.01.e	spess. 40mm / spessore 40 mmPannelli legno/cem. pareti: / Isolamento termico per pareti, in pannelli di fibra di legno legata con cemento, forniti e posti in opera con giunti sfalsati nelle casseforme per getti di calcestruzzo e fissati con ancoranti di materiale sintetico. Sono compresi i materiali di fissaggio, lo sfrido e i ponteggi interni fino a 3,50 m di altezza: / spess. 40mm / spessore 40 mm	m2		22,82
02.12.01.01.f	spess. 50mm / spessore 50 mmPannelli legno/cem. pareti: / Isolamento termico per pareti, in pannelli di fibra di legno legata con cemento, forniti e posti in opera con giunti sfalsati nelle casseforme per getti di calcestruzzo e fissati con ancoranti di materiale sintetico. Sono compresi i materiali di fissaggio, lo sfrido e i ponteggi interni fino a 3,50 m di altezza: / spess. 50mm / spessore 50 mm	m2		24,10
02.12.01.02	Pannelli legno/cem. pav.: / Isolamento termico per pavimenti, in pannelli di fibra di legno legata con cemento, forniti e posti in opera a secco su preesistente letto di sabbia o su supporto in calcestruzzo o legno, compreso lo sfrido:
02.12.01.02.a	spess. 20mm / spessore 20 mmPannelli legno/cem. pav.: / Isolamento termico per pavimenti, in pannelli di fibra di legno legata con cemento, forniti e posti in opera a secco su preesistente letto di sabbia o su supporto in calcestruzzo o legno, compreso lo sfrido: / spess. 20mm / spessore 20 mm	m2		13,97
02.12.01.02.b	spess. 25mm / spessore 25 mmPannelli legno/cem. pav.: / Isolamento termico per pavimenti, in pannelli di fibra di legno legata con cemento, forniti e posti in opera a secco su preesistente letto di sabbia o su supporto in calcestruzzo o legno, compreso lo sfrido: / spess. 25mm / spessore 25 mm	m2		14,57
02.12.01.02.c	spess. 30mm / spessore 30 mmPannelli legno/cem. pav.: / Isolamento termico per pavimenti, in pannelli di fibra di legno legata con cemento, forniti e posti in opera a secco su preesistente letto di sabbia o su supporto in calcestruzzo o legno, compreso lo sfrido: / spess. 30mm / spessore 30 mm	m2		15,60
02.12.01.03	Pannelli legno/cem. nicchie rad.: / Isolamento termico per parapetti e nicchie radiatori, in pannelli di fibra di legno legata con cemento, forniti e posti in opera con boiacca di cemento. Sono compresi la retina coprigiunto in filo di ferro zincato e lo sfrido:
02.12.01.03.a	spess. 30mm / spessore 30 mmPannelli legno/cem. nicchie rad.: / Isolamento termico per parapetti e nicchie radiatori, in pannelli di fibra di legno legata con cemento, forniti e posti in opera con boiacca di cemento. Sono compresi la retina coprigiunto in filo di ferro zincato e lo sfrido: / spess. 30mm / spessore 30 mm	m2		22,33
02.12.01.03.b	spess. 40mm / spessore 40 mmPannelli legno/cem. nicchie rad.: / Isolamento termico per parapetti e nicchie radiatori, in pannelli di fibra di legno legata con cemento, forniti e posti in opera con boiacca di cemento. Sono compresi la retina coprigiunto in filo di ferro zincato e lo sfrido: / spess. 40mm / spessore 40 mm	m2		24,24
02.12.01.03.c	spess. 50mm / spessore 50 mmPannelli legno/cem. nicchie rad.: / Isolamento termico per parapetti e nicchie radiatori, in pannelli di fibra di legno legata con cemento, forniti e posti in opera con boiacca di cemento. Sono compresi la retina coprigiunto in filo di ferro zincato e lo sfrido: / spess. 50mm / spessore 50 mm	m2		25,78
02.12.01.04	Pannelli multistrato legno/cem.: / Isolamento termico per pareti, in pannelli multistrato con facce esterne in fibra di legno legata con cemento e nucleo in polistirolo espanso, forniti e posti in opera con giunti sfalsati, fissati con ancoranti in materiali sintetico o con tasselli e rondelle in quantità di 9 pezzi al m2. Sono compresi gli ancoranti, lo sfrido e i ponteggi interni fino ad un'altezza di 3,50m:
02.12.01.04.b	spess. 35mm / spessore complessivo 35 mmPannelli multistrato legno/cem.: / Isolamento termico per pareti, in pannelli multistrato con facce esterne in fibra di legno legata con cemento e nucleo in polistirolo espanso, forniti e posti in opera con giunti sfalsati, fissati con ancoranti in materiali sintetico o con tasselli e rondelle in quantità di 9 pezzi al m2. Sono compresi gli ancoranti, lo sfrido e i ponteggi interni fino ad un'altezza di 3,50m: / spess. 35mm / spessore complessivo 35 mm	m2		29,29
02.12.01.04.d	spess. 50mm / spessore complessivo 50 mmPannelli multistrato legno/cem.: / Isolamento termico per pareti, in pannelli multistrato con facce esterne in fibra di legno legata con cemento e nucleo in polistirolo espanso, forniti e posti in opera con giunti sfalsati, fissati con ancoranti in materiali sintetico o con tasselli e rondelle in quantità di 9 pezzi al m2. Sono compresi gli ancoranti, lo sfrido e i ponteggi interni fino ad un'altezza di 3,50m: / spess. 50mm / spessore complessivo 50 mm	m2		33,08
02.12.01.04.e	spess. 100mm / spessore complessivo 100 mmPannelli multistrato legno/cem.: / Isolamento termico per pareti, in pannelli multistrato con facce esterne in fibra di legno legata con cemento e nucleo in polistirolo espanso, forniti e posti in opera con giunti sfalsati, fissati con ancoranti in materiali sintetico o con tasselli e rondelle in quantità di 9 pezzi al m2. Sono compresi gli ancoranti, lo sfrido e i ponteggi interni fino ad un'altezza di 3,50m: / spess. 100mm / spessore complessivo 100 mm	m2		50,76
02.12.01.05	Sughero 90-100 kg/m3: / Isolamento termico con lastre di agglomerato di sughero di tipo autocollato espanso (senza leganti aggiuntivi), massima conducibilità termica 0,04 W/mK, densità di 90-100 kg/m3, permeabilità al vapore acqueo valore ca. 15, reazione al fuoco: euroclasse E, fornite e poste in opera con giunti accostati, compresi materiali di fissaggio, sfrido e ponteggi interni fino ad un'altezza di 3,50m. E' compreso nel prezzo il fissaggio meccanico necessario con tasselli, morsetti e simili da esegiure secondo il DTV:
02.12.01.05.a	pavimenti, spess. 20mm / per pavimenti, spessore 20 mmSughero 90-100 kg/m3: / Isolamento termico con lastre di agglomerato di sughero di tipo autocollato espanso (senza leganti aggiuntivi), massima conducibilità termica 0,04 W/mK, densità di 90-100 kg/m3, permeabilità al vapore acqueo valore ca. 15, reazione al fuoco: euroclasse E, fornite e poste in opera con giunti accostati, compresi materiali di fissaggio, sfrido e ponteggi interni fino ad un'altezza di 3,50m. E' compreso nel prezzo il fissaggio meccanico necessario con tasselli, morsetti e simili da esegiure secondo il DTV: / pavimenti, spess. 20mm / per pavimenti, spessore 20 mm	m2		11,60
02.12.01.05.b	pavimenti, spess. 30mm / per pavimenti, spessore 30 mmSughero 90-100 kg/m3: / Isolamento termico con lastre di agglomerato di sughero di tipo autocollato espanso (senza leganti aggiuntivi), massima conducibilità termica 0,04 W/mK, densità di 90-100 kg/m3, permeabilità al vapore acqueo valore ca. 15, reazione al fuoco: euroclasse E, fornite e poste in opera con giunti accostati, compresi materiali di fissaggio, sfrido e ponteggi interni fino ad un'altezza di 3,50m. E' compreso nel prezzo il fissaggio meccanico necessario con tasselli, morsetti e simili da esegiure secondo il DTV: / pavimenti, spess. 30mm / per pavimenti, spessore 30 mm	m2		15,05
02.12.01.05.c	pavimenti, spess. 40mm / per pavimenti, spessore 40 mmSughero 90-100 kg/m3: / Isolamento termico con lastre di agglomerato di sughero di tipo autocollato espanso (senza leganti aggiuntivi), massima conducibilità termica 0,04 W/mK, densità di 90-100 kg/m3, permeabilità al vapore acqueo valore ca. 15, reazione al fuoco: euroclasse E, fornite e poste in opera con giunti accostati, compresi materiali di fissaggio, sfrido e ponteggi interni fino ad un'altezza di 3,50m. E' compreso nel prezzo il fissaggio meccanico necessario con tasselli, morsetti e simili da esegiure secondo il DTV: / pavimenti, spess. 40mm / per pavimenti, spessore 40 mm	m2		15,39
02.12.01.05.d	pareti, spess. 20mm / per pareti, spessore 20 mmSughero 90-100 kg/m3: / Isolamento termico con lastre di agglomerato di sughero di tipo autocollato espanso (senza leganti aggiuntivi), massima conducibilità termica 0,04 W/mK, densità di 90-100 kg/m3, permeabilità al vapore acqueo valore ca. 15, reazione al fuoco: euroclasse E, fornite e poste in opera con giunti accostati, compresi materiali di fissaggio, sfrido e ponteggi interni fino ad un'altezza di 3,50m. E' compreso nel prezzo il fissaggio meccanico necessario con tasselli, morsetti e simili da esegiure secondo il DTV: / pareti, spess. 20mm / per pareti, spessore 20 mm	m2		14,76
02.12.01.05.e	pareti, spess. 30mm / per pareti, spessore 30 mmSughero 90-100 kg/m3: / Isolamento termico con lastre di agglomerato di sughero di tipo autocollato espanso (senza leganti aggiuntivi), massima conducibilità termica 0,04 W/mK, densità di 90-100 kg/m3, permeabilità al vapore acqueo valore ca. 15, reazione al fuoco: euroclasse E, fornite e poste in opera con giunti accostati, compresi materiali di fissaggio, sfrido e ponteggi interni fino ad un'altezza di 3,50m. E' compreso nel prezzo il fissaggio meccanico necessario con tasselli, morsetti e simili da esegiure secondo il DTV: / pareti, spess. 30mm / per pareti, spessore 30 mm	m2		18,67
02.12.01.05.f	pareti, spess. 40mm / per pareti, spessore 40 mmSughero 90-100 kg/m3: / Isolamento termico con lastre di agglomerato di sughero di tipo autocollato espanso (senza leganti aggiuntivi), massima conducibilità termica 0,04 W/mK, densità di 90-100 kg/m3, permeabilità al vapore acqueo valore ca. 15, reazione al fuoco: euroclasse E, fornite e poste in opera con giunti accostati, compresi materiali di fissaggio, sfrido e ponteggi interni fino ad un'altezza di 3,50m. E' compreso nel prezzo il fissaggio meccanico necessario con tasselli, morsetti e simili da esegiure secondo il DTV: / pareti, spess. 40mm / per pareti, spessore 40 mm	m2		20,96
02.12.01.05.g	pareti, spess. 80mm / per pareti con sistema di isolamento termico, densità ca. 120 kg/m3, spessore 80 mmSughero 90-100 kg/m3: / Isolamento termico con lastre di agglomerato di sughero di tipo autocollato espanso (senza leganti aggiuntivi), massima conducibilità termica 0,04 W/mK, densità di 90-100 kg/m3, permeabilità al vapore acqueo valore ca. 15, reazione al fuoco: euroclasse E, fornite e poste in opera con giunti accostati, compresi materiali di fissaggio, sfrido e ponteggi interni fino ad un'altezza di 3,50m. E' compreso nel prezzo il fissaggio meccanico necessario con tasselli, morsetti e simili da esegiure secondo il DTV: / pareti, spess. 80mm / per pareti con sistema di isolamento termico, densità ca. 120 kg/m3, spessore 80 mm	m2		72,35
02.12.01.05.h	pareti, spess. 100mm / per pareti con sistema di isolamento termico, densità ca. 120 kg/m3, spessore 100 mmSughero 90-100 kg/m3: / Isolamento termico con lastre di agglomerato di sughero di tipo autocollato espanso (senza leganti aggiuntivi), massima conducibilità termica 0,04 W/mK, densità di 90-100 kg/m3, permeabilità al vapore acqueo valore ca. 15, reazione al fuoco: euroclasse E, fornite e poste in opera con giunti accostati, compresi materiali di fissaggio, sfrido e ponteggi interni fino ad un'altezza di 3,50m. E' compreso nel prezzo il fissaggio meccanico necessario con tasselli, morsetti e simili da esegiure secondo il DTV: / pareti, spess. 100mm / per pareti con sistema di isolamento termico, densità ca. 120 kg/m3, spessore 100 mm	m2		80,85
02.12.01.05.i	pareti, spess. 120mm / per pareti con sistema di isolamento termico, densità ca. 120 kg/m3, spessore 120 mmSughero 90-100 kg/m3: / Isolamento termico con lastre di agglomerato di sughero di tipo autocollato espanso (senza leganti aggiuntivi), massima conducibilità termica 0,04 W/mK, densità di 90-100 kg/m3, permeabilità al vapore acqueo valore ca. 15, reazione al fuoco: euroclasse E, fornite e poste in opera con giunti accostati, compresi materiali di fissaggio, sfrido e ponteggi interni fino ad un'altezza di 3,50m. E' compreso nel prezzo il fissaggio meccanico necessario con tasselli, morsetti e simili da esegiure secondo il DTV: / pareti, spess. 120mm / per pareti con sistema di isolamento termico, densità ca. 120 kg/m3, spessore 120 mm	m2		87,86
02.12.01.05.j	pareti, spess. 140mm / per pareti con sistema di isolamento termico, densità ca. 120 kg/m3, spessore 140 mmSughero 90-100 kg/m3: / Isolamento termico con lastre di agglomerato di sughero di tipo autocollato espanso (senza leganti aggiuntivi), massima conducibilità termica 0,04 W/mK, densità di 90-100 kg/m3, permeabilità al vapore acqueo valore ca. 15, reazione al fuoco: euroclasse E, fornite e poste in opera con giunti accostati, compresi materiali di fissaggio, sfrido e ponteggi interni fino ad un'altezza di 3,50m. E' compreso nel prezzo il fissaggio meccanico necessario con tasselli, morsetti e simili da esegiure secondo il DTV: / pareti, spess. 140mm / per pareti con sistema di isolamento termico, densità ca. 120 kg/m3, spessore 140 mm	m2		96,18
02.12.01.05.k	pareti, spess. 160mm / per pareti con sistema di isolamento termico, densità ca. 120 kg/m3, spessore 160 mmSughero 90-100 kg/m3: / Isolamento termico con lastre di agglomerato di sughero di tipo autocollato espanso (senza leganti aggiuntivi), massima conducibilità termica 0,04 W/mK, densità di 90-100 kg/m3, permeabilità al vapore acqueo valore ca. 15, reazione al fuoco: euroclasse E, fornite e poste in opera con giunti accostati, compresi materiali di fissaggio, sfrido e ponteggi interni fino ad un'altezza di 3,50m. E' compreso nel prezzo il fissaggio meccanico necessario con tasselli, morsetti e simili da esegiure secondo il DTV: / pareti, spess. 160mm / per pareti con sistema di isolamento termico, densità ca. 120 kg/m3, spessore 160 mm	m2		104,52
02.12.01.05.l	pareti, spess. 200mm / per pareti con sistema di isolamento termico, densità ca. 120 kg/m3, spessore 200 mmSughero 90-100 kg/m3: / Isolamento termico con lastre di agglomerato di sughero di tipo autocollato espanso (senza leganti aggiuntivi), massima conducibilità termica 0,04 W/mK, densità di 90-100 kg/m3, permeabilità al vapore acqueo valore ca. 15, reazione al fuoco: euroclasse E, fornite e poste in opera con giunti accostati, compresi materiali di fissaggio, sfrido e ponteggi interni fino ad un'altezza di 3,50m. E' compreso nel prezzo il fissaggio meccanico necessario con tasselli, morsetti e simili da esegiure secondo il DTV: / pareti, spess. 200mm / per pareti con sistema di isolamento termico, densità ca. 120 kg/m3, spessore 200 mm	m2		121,16
02.12.01.05.m	pareti, spess. 240mm / per pareti con sistema di isolamento termico, densità ca. 120 kg/m3, spessore 240 mmSughero 90-100 kg/m3: / Isolamento termico con lastre di agglomerato di sughero di tipo autocollato espanso (senza leganti aggiuntivi), massima conducibilità termica 0,04 W/mK, densità di 90-100 kg/m3, permeabilità al vapore acqueo valore ca. 15, reazione al fuoco: euroclasse E, fornite e poste in opera con giunti accostati, compresi materiali di fissaggio, sfrido e ponteggi interni fino ad un'altezza di 3,50m. E' compreso nel prezzo il fissaggio meccanico necessario con tasselli, morsetti e simili da esegiure secondo il DTV: / pareti, spess. 240mm / per pareti con sistema di isolamento termico, densità ca. 120 kg/m3, spessore 240 mm	m2		137,82
02.12.01.05.n	pareti, spess. 260mm / per pareti con sistema di isolamento termico, densità ca. 120 kg/m3, spessore 260 mmSughero 90-100 kg/m3: / Isolamento termico con lastre di agglomerato di sughero di tipo autocollato espanso (senza leganti aggiuntivi), massima conducibilità termica 0,04 W/mK, densità di 90-100 kg/m3, permeabilità al vapore acqueo valore ca. 15, reazione al fuoco: euroclasse E, fornite e poste in opera con giunti accostati, compresi materiali di fissaggio, sfrido e ponteggi interni fino ad un'altezza di 3,50m. E' compreso nel prezzo il fissaggio meccanico necessario con tasselli, morsetti e simili da esegiure secondo il DTV: / pareti, spess. 260mm / per pareti con sistema di isolamento termico, densità ca. 120 kg/m3, spessore 260 mm	m2		145,57
02.12.01.06	Fibra di vetro: / Isolamento termico con fibra di vetro, fornito e posto in opera con giunti accostati, classe A1, compresi materiali di fissaggio, sfrido e altre prestazioni accessorie, ponteggi interni fino ad un'altezza di 3,50m. Esecuzione conforme disegno:
02.12.01.06.a	pannelli 40kg/m3, spess.4cm / pannelli semirigidi per pareti, massima conducibilità termica 0,035 W/mK, densità 40 kg/m3, spessore 4 cmFibra di vetro: / Isolamento termico con fibra di vetro, fornito e posto in opera con giunti accostati, classe A1, compresi materiali di fissaggio, sfrido e altre prestazioni accessorie, ponteggi interni fino ad un'altezza di 3,50m. Esecuzione conforme disegno: / pannelli 40kg/m3, spess.4cm / pannelli semirigidi per pareti, massima conducibilità termica 0,035 W/mK, densità 40 kg/m3, spessore 4 cm	m2		9,77
02.12.01.06.b	pannelli 40kg/m3, spess. 5cm / pannelli semirigidi per pareti, massima conducibilità termica 0,035 W/mK, densità 40 kg/m3, spessore 5 cmFibra di vetro: / Isolamento termico con fibra di vetro, fornito e posto in opera con giunti accostati, classe A1, compresi materiali di fissaggio, sfrido e altre prestazioni accessorie, ponteggi interni fino ad un'altezza di 3,50m. Esecuzione conforme disegno: / pannelli 40kg/m3, spess. 5cm / pannelli semirigidi per pareti, massima conducibilità termica 0,035 W/mK, densità 40 kg/m3, spessore 5 cm	m2		11,08
02.12.01.06.c	pannelli 40kg/m3, spess. 6cm / pannelli semirigidi per pareti, massima conducibilità termica 0,035 W/mK, densità 40 kg/m3, spessore 6 cmFibra di vetro: / Isolamento termico con fibra di vetro, fornito e posto in opera con giunti accostati, classe A1, compresi materiali di fissaggio, sfrido e altre prestazioni accessorie, ponteggi interni fino ad un'altezza di 3,50m. Esecuzione conforme disegno: / pannelli 40kg/m3, spess. 6cm / pannelli semirigidi per pareti, massima conducibilità termica 0,035 W/mK, densità 40 kg/m3, spessore 6 cm	m2		12,57
02.12.01.06.d	pannelli 100kg/m3, spess. 4cm / pannelli semirigidi per pareti, conducibilità termica <0,035 W/mK, densità 100 kg/m3, spessore 4 cmFibra di vetro: / Isolamento termico con fibra di vetro, fornito e posto in opera con giunti accostati, classe A1, compresi materiali di fissaggio, sfrido e altre prestazioni accessorie, ponteggi interni fino ad un'altezza di 3,50m. Esecuzione conforme disegno: / pannelli 100kg/m3, spess. 4cm / pannelli semirigidi per pareti, conducibilità termica <0,035 W/mK, densità 100 kg/m3, spessore 4 cm	m2		19,12
02.12.01.06.e	pannelli 100kg/m3, spess. 5cm / pannelli semirigidi per pareti, conducibilità termica <0,035 W/mK, densità 100 kg/m3, spessore 5 cmFibra di vetro: / Isolamento termico con fibra di vetro, fornito e posto in opera con giunti accostati, classe A1, compresi materiali di fissaggio, sfrido e altre prestazioni accessorie, ponteggi interni fino ad un'altezza di 3,50m. Esecuzione conforme disegno: / pannelli 100kg/m3, spess. 5cm / pannelli semirigidi per pareti, conducibilità termica <0,035 W/mK, densità 100 kg/m3, spessore 5 cm	m2		22,22
02.12.01.06.f	pannelli 100kg/m3, spess. 6cm / pannelli semirigidi per pareti, conducibilità termica <0,035 W/mK, densità 100 kg/m3, spessore 6 cmFibra di vetro: / Isolamento termico con fibra di vetro, fornito e posto in opera con giunti accostati, classe A1, compresi materiali di fissaggio, sfrido e altre prestazioni accessorie, ponteggi interni fino ad un'altezza di 3,50m. Esecuzione conforme disegno: / pannelli 100kg/m3, spess. 6cm / pannelli semirigidi per pareti, conducibilità termica <0,035 W/mK, densità 100 kg/m3, spessore 6 cm	m2		25,26
02.12.01.06.h	materassini, 19kg/m3, spess. 5cm / materassini morbidi in rotoli, posati in intercapedini, conducibilità termica <0,04 W/mK, densità 19 kg/m3, spessore 5 cmFibra di vetro: / Isolamento termico con fibra di vetro, fornito e posto in opera con giunti accostati, classe A1, compresi materiali di fissaggio, sfrido e altre prestazioni accessorie, ponteggi interni fino ad un'altezza di 3,50m. Esecuzione conforme disegno: / materassini, 19kg/m3, spess. 5cm / materassini morbidi in rotoli, posati in intercapedini, conducibilità termica <0,04 W/mK, densità 19 kg/m3, spessore 5 cm	m2		7,64
02.12.01.06.i	materassini, 19kg/m3, spess. 6cm / materassini morbidi in rotoli, posati in intercapedini, conducibilità termica <0,04 W/mK, densità 19 kg/m3, spessore 6 cmFibra di vetro: / Isolamento termico con fibra di vetro, fornito e posto in opera con giunti accostati, classe A1, compresi materiali di fissaggio, sfrido e altre prestazioni accessorie, ponteggi interni fino ad un'altezza di 3,50m. Esecuzione conforme disegno: / materassini, 19kg/m3, spess. 6cm / materassini morbidi in rotoli, posati in intercapedini, conducibilità termica <0,04 W/mK, densità 19 kg/m3, spessore 6 cm	m2		8,26
02.12.01.06.k	pannelli resinati, spess. 4cm / pannelli rigidi resinati per terrazze e solai, resistenza a compressione >0,05 N/mm2, conducibilità termica <0,04 W/mK, spessore 4 cmFibra di vetro: / Isolamento termico con fibra di vetro, fornito e posto in opera con giunti accostati, classe A1, compresi materiali di fissaggio, sfrido e altre prestazioni accessorie, ponteggi interni fino ad un'altezza di 3,50m. Esecuzione conforme disegno: / pannelli resinati, spess. 4cm / pannelli rigidi resinati per terrazze e solai, resistenza a compressione >0,05 N/mm2, conducibilità termica <0,04 W/mK, spessore 4 cm	m2		13,21
02.12.01.06.l	pannelli resinati, spess. 5cm / pannelli rigidi resinati per terrazze e solai, resistenza a compressione >0,05 N/mm2, conducibilità termica <0,04 W/mK, spessore 5 cmFibra di vetro: / Isolamento termico con fibra di vetro, fornito e posto in opera con giunti accostati, classe A1, compresi materiali di fissaggio, sfrido e altre prestazioni accessorie, ponteggi interni fino ad un'altezza di 3,50m. Esecuzione conforme disegno: / pannelli resinati, spess. 5cm / pannelli rigidi resinati per terrazze e solai, resistenza a compressione >0,05 N/mm2, conducibilità termica <0,04 W/mK, spessore 5 cm	m2		16,08
02.12.01.06.m	pannelli resinati, spess. 6cm / pannelli rigidi resinati per terrazze e solai, resistenza a compressione >0,05 N/mm2, conducibilità termica <0,04 W/mK, spessore 6 cmFibra di vetro: / Isolamento termico con fibra di vetro, fornito e posto in opera con giunti accostati, classe A1, compresi materiali di fissaggio, sfrido e altre prestazioni accessorie, ponteggi interni fino ad un'altezza di 3,50m. Esecuzione conforme disegno: / pannelli resinati, spess. 6cm / pannelli rigidi resinati per terrazze e solai, resistenza a compressione >0,05 N/mm2, conducibilità termica <0,04 W/mK, spessore 6 cm	m2		18,95
02.12.01.06.n	pannelli resinati, spess. 8cm / pannelli rigidi resinati per terrazze e solai, resistenza a compressione >0,05 N/mm2, conducibilità termica <0,04 W/mK, spessore 8 cmFibra di vetro: / Isolamento termico con fibra di vetro, fornito e posto in opera con giunti accostati, classe A1, compresi materiali di fissaggio, sfrido e altre prestazioni accessorie, ponteggi interni fino ad un'altezza di 3,50m. Esecuzione conforme disegno: / pannelli resinati, spess. 8cm / pannelli rigidi resinati per terrazze e solai, resistenza a compressione >0,05 N/mm2, conducibilità termica <0,04 W/mK, spessore 8 cm	m2		21,82
02.12.01.07	Lana di roccia: / Isolamento termico con feltro di lana di roccia feldspatica, fornito e posto in opera con giunti accostati, compresi materiale di fissaggio, sfridi e ponteggi interni fino ad un'altezza di 3,50m:
02.12.01.07.a	pannelli, 60 kg/m3, spess. 4cm / pannelli resinati per pareti, densità 60 kg/m3, spessore 4 cmLana di roccia: / Isolamento termico con feltro di lana di roccia feldspatica, fornito e posto in opera con giunti accostati, compresi materiale di fissaggio, sfridi e ponteggi interni fino ad un'altezza di 3,50m: / pannelli, 60 kg/m3, spess. 4cm / pannelli resinati per pareti, densità 60 kg/m3, spessore 4 cm	m2		11,42
02.12.01.07.b	pannelli, 60 kg/m3, spess. 5cm / pannelli resinati per pareti, densità 60 kg/m3, spessore 5 cmLana di roccia: / Isolamento termico con feltro di lana di roccia feldspatica, fornito e posto in opera con giunti accostati, compresi materiale di fissaggio, sfridi e ponteggi interni fino ad un'altezza di 3,50m: / pannelli, 60 kg/m3, spess. 5cm / pannelli resinati per pareti, densità 60 kg/m3, spessore 5 cm	m2		12,63
02.12.01.07.c	pannelli, 60 kg/m3, spess. 6cm / pannelli resinati per pareti, densità 60 kg/m3, spessore 6 cmLana di roccia: / Isolamento termico con feltro di lana di roccia feldspatica, fornito e posto in opera con giunti accostati, compresi materiale di fissaggio, sfridi e ponteggi interni fino ad un'altezza di 3,50m: / pannelli, 60 kg/m3, spess. 6cm / pannelli resinati per pareti, densità 60 kg/m3, spessore 6 cm	m2		13,66
02.12.01.07.d	pannelli, 90 kg/m3, spess. 4cm / pannelli resinati per pareti, densità 90 kg/m3, spessore 4 cmLana di roccia: / Isolamento termico con feltro di lana di roccia feldspatica, fornito e posto in opera con giunti accostati, compresi materiale di fissaggio, sfridi e ponteggi interni fino ad un'altezza di 3,50m: / pannelli, 90 kg/m3, spess. 4cm / pannelli resinati per pareti, densità 90 kg/m3, spessore 4 cm	m2		26,41
02.12.01.07.e	pannelli, 90 kg/m3, spess. 5cm / pannelli resinati per pareti, densità 90 kg/m3, spessore 5 cmLana di roccia: / Isolamento termico con feltro di lana di roccia feldspatica, fornito e posto in opera con giunti accostati, compresi materiale di fissaggio, sfridi e ponteggi interni fino ad un'altezza di 3,50m: / pannelli, 90 kg/m3, spess. 5cm / pannelli resinati per pareti, densità 90 kg/m3, spessore 5 cm	m2		27,24
02.12.01.07.f	pannelli, 90 kg/m3, spess. 6cm / pannelli resinati per pareti, densità 90 kg/m3, spessore 6 cmLana di roccia: / Isolamento termico con feltro di lana di roccia feldspatica, fornito e posto in opera con giunti accostati, compresi materiale di fissaggio, sfridi e ponteggi interni fino ad un'altezza di 3,50m: / pannelli, 90 kg/m3, spess. 6cm / pannelli resinati per pareti, densità 90 kg/m3, spessore 6 cm	m2		30,26
02.12.01.07.g	materassini, 80kg/m3, spess. 4cm / materassini trapuntati, densità 80 kg/m3, spessore 4 cmLana di roccia: / Isolamento termico con feltro di lana di roccia feldspatica, fornito e posto in opera con giunti accostati, compresi materiale di fissaggio, sfridi e ponteggi interni fino ad un'altezza di 3,50m: / materassini, 80kg/m3, spess. 4cm / materassini trapuntati, densità 80 kg/m3, spessore 4 cm	m2		11,72
02.12.01.07.h	materassini 80kg/m3, spess. 5cm / materassini trapuntati, densità 80 kg/m3, spessore 5 cmLana di roccia: / Isolamento termico con feltro di lana di roccia feldspatica, fornito e posto in opera con giunti accostati, compresi materiale di fissaggio, sfridi e ponteggi interni fino ad un'altezza di 3,50m: / materassini 80kg/m3, spess. 5cm / materassini trapuntati, densità 80 kg/m3, spessore 5 cm	m2		12,35
02.12.01.07.i	materassini 80kg/m3, spess. 6cm / materassini trapuntati, densità 80 kg/m3, spessore 6 cmLana di roccia: / Isolamento termico con feltro di lana di roccia feldspatica, fornito e posto in opera con giunti accostati, compresi materiale di fissaggio, sfridi e ponteggi interni fino ad un'altezza di 3,50m: / materassini 80kg/m3, spess. 6cm / materassini trapuntati, densità 80 kg/m3, spessore 6 cm	m2		13,38
02.12.01.07.j	feltro, 50kg/m3, spess. 4cm / feltro resinato per pavimenti di sottotetto non praticabile, densità 50 kg/m3, spessore 4 cmLana di roccia: / Isolamento termico con feltro di lana di roccia feldspatica, fornito e posto in opera con giunti accostati, compresi materiale di fissaggio, sfridi e ponteggi interni fino ad un'altezza di 3,50m: / feltro, 50kg/m3, spess. 4cm / feltro resinato per pavimenti di sottotetto non praticabile, densità 50 kg/m3, spessore 4 cm	m2		8,32
02.12.01.07.k	feltro, 50kg/m3, spess. 5cm / feltro resinato per pavimenti di sottotetto non praticabile, densità 50 kg/m3, spessore 5 cmLana di roccia: / Isolamento termico con feltro di lana di roccia feldspatica, fornito e posto in opera con giunti accostati, compresi materiale di fissaggio, sfridi e ponteggi interni fino ad un'altezza di 3,50m: / feltro, 50kg/m3, spess. 5cm / feltro resinato per pavimenti di sottotetto non praticabile, densità 50 kg/m3, spessore 5 cm	m2		9,19
02.12.01.07.l	feltro, 50kg/m3, spess. 6cm / feltro resinato per pavimenti di sottotetto non praticabile, densità 50 kg/m3, spessore 6 cmLana di roccia: / Isolamento termico con feltro di lana di roccia feldspatica, fornito e posto in opera con giunti accostati, compresi materiale di fissaggio, sfridi e ponteggi interni fino ad un'altezza di 3,50m: / feltro, 50kg/m3, spess. 6cm / feltro resinato per pavimenti di sottotetto non praticabile, densità 50 kg/m3, spessore 6 cm	m2		10,11
02.12.01.07.m	pannelli, 120 kg/m3 spess. 10mm / pannelli rigidi per pavimenti, densità 120 kg/m3, spessore 10 mmLana di roccia: / Isolamento termico con feltro di lana di roccia feldspatica, fornito e posto in opera con giunti accostati, compresi materiale di fissaggio, sfridi e ponteggi interni fino ad un'altezza di 3,50m: / pannelli, 120 kg/m3 spess. 10mm / pannelli rigidi per pavimenti, densità 120 kg/m3, spessore 10 mm	m2		9,47
02.12.01.07.n	pannello in fibra minerale rivestito su un lato, 90kg/m3, 150kg/m3, spess. 8cm / pannello in fibra minerale rivestito su un lato, altamente compatto e resistente alla compressione per "sistemi di isolamento termico" su pareti. I pannelli isolanti, permeabili al vapore, consistono in una struttura legata con resine fenoliche, con fibre disposte parallelamente alla superficie della parete, non infiammabilie e antirumore. Resistenza al fuoco: euroclasse A1, è compreso nel prezzo il fissaggio meccanico necessario con tasselli, morsetti e simili da esegiure secondo il DTV. Massima conducibilità termica 0,04 W/mK; trazione trasversale alla superficie del pannello >0,005 N/mm2, resistenza a compressione con deformazione pari al 10% >20 kN/m2, densità media ca. 90 kg/m3, densità zona compattata ca. 150 kg/m3. / Spessore 8,0 cmLana di roccia: / Isolamento termico con feltro di lana di roccia feldspatica, fornito e posto in opera con giunti accostati, compresi materiale di fissaggio, sfridi e ponteggi interni fino ad un'altezza di 3,50m: / pannello in fibra minerale rivestito su un lato, 90kg/m3, 150kg/m3, spess. 8cm / pannello in fibra minerale rivestito su un lato, altamente compatto e resistente alla compressione per "sistemi di isolamento termico" su pareti. I pannelli isolanti, permeabili al vapore, consistono in una struttura legata con resine fenoliche, con fibre disposte parallelamente alla superficie della parete, non infiammabilie e antirumore. Resistenza al fuoco: euroclasse A1, è compreso nel prezzo il fissaggio meccanico necessario con tasselli, morsetti e simili da esegiure secondo il DTV. Massima conducibilità termica 0,04 W/mK; trazione trasversale alla superficie del pannello >0,005 N/mm2, resistenza a compressione con deformazione pari al 10% >20 kN/m2, densità media ca. 90 kg/m3, densità zona compattata ca. 150 kg/m3. / Spessore 8,0 cm	m2		55,53
02.12.01.07.o	pannello in fibra minerale rivestito su un lato, 90kg/m3, 150kg/m3, spess. 10cm / come punto n), però spessore: 10,0 cmLana di roccia: / Isolamento termico con feltro di lana di roccia feldspatica, fornito e posto in opera con giunti accostati, compresi materiale di fissaggio, sfridi e ponteggi interni fino ad un'altezza di 3,50m: / pannello in fibra minerale rivestito su un lato, 90kg/m3, 150kg/m3, spess. 10cm / come punto n), però spessore: 10,0 cm	m2		62,71
02.12.01.07.p	pannello in fibra minerale rivestito su un lato, 90kg/m3, 150kg/m3, spess. 12cm / come punto n), però spessore: 12,0 cmLana di roccia: / Isolamento termico con feltro di lana di roccia feldspatica, fornito e posto in opera con giunti accostati, compresi materiale di fissaggio, sfridi e ponteggi interni fino ad un'altezza di 3,50m: / pannello in fibra minerale rivestito su un lato, 90kg/m3, 150kg/m3, spess. 12cm / come punto n), però spessore: 12,0 cm	m2		69,83
02.12.01.07.q	pannello in fibra minerale rivestito su un lato, 90kg/m3, 150kg/m3, spess. 14cm / come punto n), però spessore: 14,0 cmLana di roccia: / Isolamento termico con feltro di lana di roccia feldspatica, fornito e posto in opera con giunti accostati, compresi materiale di fissaggio, sfridi e ponteggi interni fino ad un'altezza di 3,50m: / pannello in fibra minerale rivestito su un lato, 90kg/m3, 150kg/m3, spess. 14cm / come punto n), però spessore: 14,0 cm	m2		76,95
02.12.01.07.r	pannello in fibra minerale rivestito su un lato, 90kg/m3, 150kg/m3, spess. 16cm / come punto n), però spessore: 16,0 cmLana di roccia: / Isolamento termico con feltro di lana di roccia feldspatica, fornito e posto in opera con giunti accostati, compresi materiale di fissaggio, sfridi e ponteggi interni fino ad un'altezza di 3,50m: / pannello in fibra minerale rivestito su un lato, 90kg/m3, 150kg/m3, spess. 16cm / come punto n), però spessore: 16,0 cm	m2		84,13
02.12.01.07.s	pannello in fibra minerale rivestito su un lato, 90kg/m3, 150kg/m3, spess. 18cm / come punto n), però spessore: 18,0 cmLana di roccia: / Isolamento termico con feltro di lana di roccia feldspatica, fornito e posto in opera con giunti accostati, compresi materiale di fissaggio, sfridi e ponteggi interni fino ad un'altezza di 3,50m: / pannello in fibra minerale rivestito su un lato, 90kg/m3, 150kg/m3, spess. 18cm / come punto n), però spessore: 18,0 cm	m2		91,19
02.12.01.07.t	pannello in fibra minerale rivestito su un lato, 90kg/m3, 150kg/m3, spess. 20cm / come punto n), però spessore: 20,0 cmLana di roccia: / Isolamento termico con feltro di lana di roccia feldspatica, fornito e posto in opera con giunti accostati, compresi materiale di fissaggio, sfridi e ponteggi interni fino ad un'altezza di 3,50m: / pannello in fibra minerale rivestito su un lato, 90kg/m3, 150kg/m3, spess. 20cm / come punto n), però spessore: 20,0 cm	m2		98,19
02.12.01.07.u	pannello in fibra minerale rivestito su un lato, 90kg/m3, 150kg/m3, spess. 22cm / come punto n), però spessore: 22,0 cmLana di roccia: / Isolamento termico con feltro di lana di roccia feldspatica, fornito e posto in opera con giunti accostati, compresi materiale di fissaggio, sfridi e ponteggi interni fino ad un'altezza di 3,50m: / pannello in fibra minerale rivestito su un lato, 90kg/m3, 150kg/m3, spess. 22cm / come punto n), però spessore: 22,0 cm	m2		112,55
02.12.01.07.v	pannello in fibra minerale rivestito su un lato, 90kg/m3, 150kg/m3, spess. 24cm / come punto n), però spessore: 24,0 cmLana di roccia: / Isolamento termico con feltro di lana di roccia feldspatica, fornito e posto in opera con giunti accostati, compresi materiale di fissaggio, sfridi e ponteggi interni fino ad un'altezza di 3,50m: / pannello in fibra minerale rivestito su un lato, 90kg/m3, 150kg/m3, spess. 24cm / come punto n), però spessore: 24,0 cm	m2		117,72
02.12.01.07.w	pannello in fibra minerale rivestito su un lato, 90kg/m3, 150kg/m3, spess. 26cm / come punto n), però spessore: 26,0 cmLana di roccia: / Isolamento termico con feltro di lana di roccia feldspatica, fornito e posto in opera con giunti accostati, compresi materiale di fissaggio, sfridi e ponteggi interni fino ad un'altezza di 3,50m: / pannello in fibra minerale rivestito su un lato, 90kg/m3, 150kg/m3, spess. 26cm / come punto n), però spessore: 26,0 cm	m2		126,33
02.12.01.07.x	pannello in fibra minerale rivestito su un lato, 90kg/m3, 150kg/m3, spess. 30cm / come punto n), però spessore: 30,0 cmLana di roccia: / Isolamento termico con feltro di lana di roccia feldspatica, fornito e posto in opera con giunti accostati, compresi materiale di fissaggio, sfridi e ponteggi interni fino ad un'altezza di 3,50m: / pannello in fibra minerale rivestito su un lato, 90kg/m3, 150kg/m3, spess. 30cm / come punto n), però spessore: 30,0 cm	m2		143,56
02.12.01.08	Perlite / Isolamento termico in pannello di perlite, fibra di vetro, leganti bituminose, ininfiammabile, classe 1 di reazione al fuoco, densità 150 kg/m3, forniti e posti, compresi materiale di fissaggio, sfridi e ponteggi interni fino ad un'altezza di 3,50m:
02.12.01.08.a	spess. 3 cm / Spessore: 3 cmPerlite / Isolamento termico in pannello di perlite, fibra di vetro, leganti bituminose, ininfiammabile, classe 1 di reazione al fuoco, densità 150 kg/m3, forniti e posti, compresi materiale di fissaggio, sfridi e ponteggi interni fino ad un'altezza di 3,50m: / spess. 3 cm / Spessore: 3 cm	m2		5,00
02.12.01.08.b	spess. 5 cm / Spessore: 5 cmPerlite / Isolamento termico in pannello di perlite, fibra di vetro, leganti bituminose, ininfiammabile, classe 1 di reazione al fuoco, densità 150 kg/m3, forniti e posti, compresi materiale di fissaggio, sfridi e ponteggi interni fino ad un'altezza di 3,50m: / spess. 5 cm / Spessore: 5 cm	m2		7,53
02.12.01.08.c	spess. 8 cm / Spessore: 8 cmPerlite / Isolamento termico in pannello di perlite, fibra di vetro, leganti bituminose, ininfiammabile, classe 1 di reazione al fuoco, densità 150 kg/m3, forniti e posti, compresi materiale di fissaggio, sfridi e ponteggi interni fino ad un'altezza di 3,50m: / spess. 8 cm / Spessore: 8 cm	m2		12,63
02.12.01.09	Polistirolo espanso estruso EPS: / Isolamento termico in lastre di polistirolo espanso EPS, fornite e poste in opera con giunti sfalsati, compresi materiale di fissaggio, sfridi e ponteggi interni fino ad un'altezza di 3,50m. L'isolamento consiste in prevalenza in materiale espanso rigido a cellule chiuse, prodotto, trattando termicamente il granulato di polistirene espandibile. E' compreso nel prezzo il fissaggio meccanico necessario con tasselli, morsetti e simili. Densità ca. 15-30 kg/m3, permeabilità al vapore acqueo valore ca. 40-60, reazione al fuoco: euroclasse E, massima conducibilità termica 0,04 W/mK:
02.12.01.09.a	pav., spess. 3cm / per pavimenti, resistenza a compressione >0,1 N/mm2 con deformazione pari al 10%, spessore 3 cmPolistirolo espanso estruso EPS: / Isolamento termico in lastre di polistirolo espanso EPS, fornite e poste in opera con giunti sfalsati, compresi materiale di fissaggio, sfridi e ponteggi interni fino ad un'altezza di 3,50m. L'isolamento consiste in prevalenza in materiale espanso rigido a cellule chiuse, prodotto, trattando termicamente il granulato di polistirene espandibile. E' compreso nel prezzo il fissaggio meccanico necessario con tasselli, morsetti e simili. Densità ca. 15-30 kg/m3, permeabilità al vapore acqueo valore ca. 40-60, reazione al fuoco: euroclasse E, massima conducibilità termica 0,04 W/mK: / pav., spess. 3cm / per pavimenti, resistenza a compressione >0,1 N/mm2 con deformazione pari al 10%, spessore 3 cm	m2		7,17
02.12.01.09.b	pav., spess. 4cm / per pavimenti, resistenza a compressione >0,1 N/mm2 con deformazione pari al 10%, spessore 4 cmPolistirolo espanso estruso EPS: / Isolamento termico in lastre di polistirolo espanso EPS, fornite e poste in opera con giunti sfalsati, compresi materiale di fissaggio, sfridi e ponteggi interni fino ad un'altezza di 3,50m. L'isolamento consiste in prevalenza in materiale espanso rigido a cellule chiuse, prodotto, trattando termicamente il granulato di polistirene espandibile. E' compreso nel prezzo il fissaggio meccanico necessario con tasselli, morsetti e simili. Densità ca. 15-30 kg/m3, permeabilità al vapore acqueo valore ca. 40-60, reazione al fuoco: euroclasse E, massima conducibilità termica 0,04 W/mK: / pav., spess. 4cm / per pavimenti, resistenza a compressione >0,1 N/mm2 con deformazione pari al 10%, spessore 4 cm	m2		8,62
02.12.01.09.c	pav., spess. 5cm / per pavimenti, resistenza a compressione >0,1 N/mm2 con deformazione pari al 10%, spessore 5 cmPolistirolo espanso estruso EPS: / Isolamento termico in lastre di polistirolo espanso EPS, fornite e poste in opera con giunti sfalsati, compresi materiale di fissaggio, sfridi e ponteggi interni fino ad un'altezza di 3,50m. L'isolamento consiste in prevalenza in materiale espanso rigido a cellule chiuse, prodotto, trattando termicamente il granulato di polistirene espandibile. E' compreso nel prezzo il fissaggio meccanico necessario con tasselli, morsetti e simili. Densità ca. 15-30 kg/m3, permeabilità al vapore acqueo valore ca. 40-60, reazione al fuoco: euroclasse E, massima conducibilità termica 0,04 W/mK: / pav., spess. 5cm / per pavimenti, resistenza a compressione >0,1 N/mm2 con deformazione pari al 10%, spessore 5 cm	m2		9,87
02.12.01.09.d	pav., spess. 3cm / per pavimenti, resistenza a compressione >0,15 N/mm2 con deformazione pari al 10%, spessore 3 cmPolistirolo espanso estruso EPS: / Isolamento termico in lastre di polistirolo espanso EPS, fornite e poste in opera con giunti sfalsati, compresi materiale di fissaggio, sfridi e ponteggi interni fino ad un'altezza di 3,50m. L'isolamento consiste in prevalenza in materiale espanso rigido a cellule chiuse, prodotto, trattando termicamente il granulato di polistirene espandibile. E' compreso nel prezzo il fissaggio meccanico necessario con tasselli, morsetti e simili. Densità ca. 15-30 kg/m3, permeabilità al vapore acqueo valore ca. 40-60, reazione al fuoco: euroclasse E, massima conducibilità termica 0,04 W/mK: / pav., spess. 3cm / per pavimenti, resistenza a compressione >0,15 N/mm2 con deformazione pari al 10%, spessore 3 cm	m2		8,04
02.12.01.09.e	pav., spess. 4cm / per pavimenti, resistenza a compressione >0,15 N/mm2 con deformazione pari al 10%, spessore 4 cmPolistirolo espanso estruso EPS: / Isolamento termico in lastre di polistirolo espanso EPS, fornite e poste in opera con giunti sfalsati, compresi materiale di fissaggio, sfridi e ponteggi interni fino ad un'altezza di 3,50m. L'isolamento consiste in prevalenza in materiale espanso rigido a cellule chiuse, prodotto, trattando termicamente il granulato di polistirene espandibile. E' compreso nel prezzo il fissaggio meccanico necessario con tasselli, morsetti e simili. Densità ca. 15-30 kg/m3, permeabilità al vapore acqueo valore ca. 40-60, reazione al fuoco: euroclasse E, massima conducibilità termica 0,04 W/mK: / pav., spess. 4cm / per pavimenti, resistenza a compressione >0,15 N/mm2 con deformazione pari al 10%, spessore 4 cm	m2		9,59
02.12.01.09.f	pav., spess. 5cm / per pavimenti, resistenza a compressione >0,15 N/mm2 con deformazione pari al 10%, spessore 5 cmPolistirolo espanso estruso EPS: / Isolamento termico in lastre di polistirolo espanso EPS, fornite e poste in opera con giunti sfalsati, compresi materiale di fissaggio, sfridi e ponteggi interni fino ad un'altezza di 3,50m. L'isolamento consiste in prevalenza in materiale espanso rigido a cellule chiuse, prodotto, trattando termicamente il granulato di polistirene espandibile. E' compreso nel prezzo il fissaggio meccanico necessario con tasselli, morsetti e simili. Densità ca. 15-30 kg/m3, permeabilità al vapore acqueo valore ca. 40-60, reazione al fuoco: euroclasse E, massima conducibilità termica 0,04 W/mK: / pav., spess. 5cm / per pavimenti, resistenza a compressione >0,15 N/mm2 con deformazione pari al 10%, spessore 5 cm	m2		11,26
02.12.01.09.g	pareti, spess. 3cm / per pareti, resistenza a compressione >0,08 N/mm2 con deformazione pari al 10%, spessore 3 cmPolistirolo espanso estruso EPS: / Isolamento termico in lastre di polistirolo espanso EPS, fornite e poste in opera con giunti sfalsati, compresi materiale di fissaggio, sfridi e ponteggi interni fino ad un'altezza di 3,50m. L'isolamento consiste in prevalenza in materiale espanso rigido a cellule chiuse, prodotto, trattando termicamente il granulato di polistirene espandibile. E' compreso nel prezzo il fissaggio meccanico necessario con tasselli, morsetti e simili. Densità ca. 15-30 kg/m3, permeabilità al vapore acqueo valore ca. 40-60, reazione al fuoco: euroclasse E, massima conducibilità termica 0,04 W/mK: / pareti, spess. 3cm / per pareti, resistenza a compressione >0,08 N/mm2 con deformazione pari al 10%, spessore 3 cm	m2		12,35
02.12.01.09.h	pareti, spess. 4cm / per pareti, resistenza a compressione >0,08 N/mm2 con deformazione pari al 10%, spessore 4 cmPolistirolo espanso estruso EPS: / Isolamento termico in lastre di polistirolo espanso EPS, fornite e poste in opera con giunti sfalsati, compresi materiale di fissaggio, sfridi e ponteggi interni fino ad un'altezza di 3,50m. L'isolamento consiste in prevalenza in materiale espanso rigido a cellule chiuse, prodotto, trattando termicamente il granulato di polistirene espandibile. E' compreso nel prezzo il fissaggio meccanico necessario con tasselli, morsetti e simili. Densità ca. 15-30 kg/m3, permeabilità al vapore acqueo valore ca. 40-60, reazione al fuoco: euroclasse E, massima conducibilità termica 0,04 W/mK: / pareti, spess. 4cm / per pareti, resistenza a compressione >0,08 N/mm2 con deformazione pari al 10%, spessore 4 cm	m2		13,66
02.12.01.09.i	pareti, spess. 5cm / per pareti, resistenza a compressione >0,08 N/mm2 con deformazione pari al 10%, spessore 5 cmPolistirolo espanso estruso EPS: / Isolamento termico in lastre di polistirolo espanso EPS, fornite e poste in opera con giunti sfalsati, compresi materiale di fissaggio, sfridi e ponteggi interni fino ad un'altezza di 3,50m. L'isolamento consiste in prevalenza in materiale espanso rigido a cellule chiuse, prodotto, trattando termicamente il granulato di polistirene espandibile. E' compreso nel prezzo il fissaggio meccanico necessario con tasselli, morsetti e simili. Densità ca. 15-30 kg/m3, permeabilità al vapore acqueo valore ca. 40-60, reazione al fuoco: euroclasse E, massima conducibilità termica 0,04 W/mK: / pareti, spess. 5cm / per pareti, resistenza a compressione >0,08 N/mm2 con deformazione pari al 10%, spessore 5 cm	m2		14,93
02.12.01.09.j	pareti, spess. 3cm / per pareti, resistenza a compressione >0,10 N/mm2 con deformazione pari al 10%, spessore 3 cmPolistirolo espanso estruso EPS: / Isolamento termico in lastre di polistirolo espanso EPS, fornite e poste in opera con giunti sfalsati, compresi materiale di fissaggio, sfridi e ponteggi interni fino ad un'altezza di 3,50m. L'isolamento consiste in prevalenza in materiale espanso rigido a cellule chiuse, prodotto, trattando termicamente il granulato di polistirene espandibile. E' compreso nel prezzo il fissaggio meccanico necessario con tasselli, morsetti e simili. Densità ca. 15-30 kg/m3, permeabilità al vapore acqueo valore ca. 40-60, reazione al fuoco: euroclasse E, massima conducibilità termica 0,04 W/mK: / pareti, spess. 3cm / per pareti, resistenza a compressione >0,10 N/mm2 con deformazione pari al 10%, spessore 3 cm	m2		12,63
02.12.01.09.k	pareti, spess. 4cm / per pareti, resistenza a compressione >0,10 N/mm2 con deformazione pari al 10%, spessore 4 cmPolistirolo espanso estruso EPS: / Isolamento termico in lastre di polistirolo espanso EPS, fornite e poste in opera con giunti sfalsati, compresi materiale di fissaggio, sfridi e ponteggi interni fino ad un'altezza di 3,50m. L'isolamento consiste in prevalenza in materiale espanso rigido a cellule chiuse, prodotto, trattando termicamente il granulato di polistirene espandibile. E' compreso nel prezzo il fissaggio meccanico necessario con tasselli, morsetti e simili. Densità ca. 15-30 kg/m3, permeabilità al vapore acqueo valore ca. 40-60, reazione al fuoco: euroclasse E, massima conducibilità termica 0,04 W/mK: / pareti, spess. 4cm / per pareti, resistenza a compressione >0,10 N/mm2 con deformazione pari al 10%, spessore 4 cm	m2		14,36
02.12.01.09.l	pareti, spess. 5cm / per pareti, resistenza a compressione >0,10 N/mm2 con deformazione pari al 10%, spessore 5 cmPolistirolo espanso estruso EPS: / Isolamento termico in lastre di polistirolo espanso EPS, fornite e poste in opera con giunti sfalsati, compresi materiale di fissaggio, sfridi e ponteggi interni fino ad un'altezza di 3,50m. L'isolamento consiste in prevalenza in materiale espanso rigido a cellule chiuse, prodotto, trattando termicamente il granulato di polistirene espandibile. E' compreso nel prezzo il fissaggio meccanico necessario con tasselli, morsetti e simili. Densità ca. 15-30 kg/m3, permeabilità al vapore acqueo valore ca. 40-60, reazione al fuoco: euroclasse E, massima conducibilità termica 0,04 W/mK: / pareti, spess. 5cm / per pareti, resistenza a compressione >0,10 N/mm2 con deformazione pari al 10%, spessore 5 cm	m2		15,79
02.12.01.09.m	pareti con sist. di isol. term., spess. 8cm / per pareti con sistema di isolamento termico, trazione trasversale alla superficie del pannello >0,005 N/mm2, spessore 8 cmPolistirolo espanso estruso EPS: / Isolamento termico in lastre di polistirolo espanso EPS, fornite e poste in opera con giunti sfalsati, compresi materiale di fissaggio, sfridi e ponteggi interni fino ad un'altezza di 3,50m. L'isolamento consiste in prevalenza in materiale espanso rigido a cellule chiuse, prodotto, trattando termicamente il granulato di polistirene espandibile. E' compreso nel prezzo il fissaggio meccanico necessario con tasselli, morsetti e simili. Densità ca. 15-30 kg/m3, permeabilità al vapore acqueo valore ca. 40-60, reazione al fuoco: euroclasse E, massima conducibilità termica 0,04 W/mK: / pareti con sist. di isol. term., spess. 8cm / per pareti con sistema di isolamento termico, trazione trasversale alla superficie del pannello >0,005 N/mm2, spessore 8 cm	m2		28,88
02.12.01.09.n	pareti con sist. di isol. term., spess. 10cm / per pareti con sistema di isolamento termico, trazione trasversale alla superficie del pannello >0,005 N/mm2, spessore 10 cmPolistirolo espanso estruso EPS: / Isolamento termico in lastre di polistirolo espanso EPS, fornite e poste in opera con giunti sfalsati, compresi materiale di fissaggio, sfridi e ponteggi interni fino ad un'altezza di 3,50m. L'isolamento consiste in prevalenza in materiale espanso rigido a cellule chiuse, prodotto, trattando termicamente il granulato di polistirene espandibile. E' compreso nel prezzo il fissaggio meccanico necessario con tasselli, morsetti e simili. Densità ca. 15-30 kg/m3, permeabilità al vapore acqueo valore ca. 40-60, reazione al fuoco: euroclasse E, massima conducibilità termica 0,04 W/mK: / pareti con sist. di isol. term., spess. 10cm / per pareti con sistema di isolamento termico, trazione trasversale alla superficie del pannello >0,005 N/mm2, spessore 10 cm	m2		31,58
02.12.01.09.o	pareti con sist. di isol. term., spess. 12cm / per pareti con sistema di isolamento termico, trazione trasversale alla superficie del pannello >0,005 N/mm2, spessore 12 cmPolistirolo espanso estruso EPS: / Isolamento termico in lastre di polistirolo espanso EPS, fornite e poste in opera con giunti sfalsati, compresi materiale di fissaggio, sfridi e ponteggi interni fino ad un'altezza di 3,50m. L'isolamento consiste in prevalenza in materiale espanso rigido a cellule chiuse, prodotto, trattando termicamente il granulato di polistirene espandibile. E' compreso nel prezzo il fissaggio meccanico necessario con tasselli, morsetti e simili. Densità ca. 15-30 kg/m3, permeabilità al vapore acqueo valore ca. 40-60, reazione al fuoco: euroclasse E, massima conducibilità termica 0,04 W/mK: / pareti con sist. di isol. term., spess. 12cm / per pareti con sistema di isolamento termico, trazione trasversale alla superficie del pannello >0,005 N/mm2, spessore 12 cm	m2		34,46
02.12.01.09.p	pareti con sist. di isol. term., spess. 14cm / per pareti con sistema di isolamento termico, trazione trasversale alla superficie del pannello >0,005 N/mm2, spessore 14 cmPolistirolo espanso estruso EPS: / Isolamento termico in lastre di polistirolo espanso EPS, fornite e poste in opera con giunti sfalsati, compresi materiale di fissaggio, sfridi e ponteggi interni fino ad un'altezza di 3,50m. L'isolamento consiste in prevalenza in materiale espanso rigido a cellule chiuse, prodotto, trattando termicamente il granulato di polistirene espandibile. E' compreso nel prezzo il fissaggio meccanico necessario con tasselli, morsetti e simili. Densità ca. 15-30 kg/m3, permeabilità al vapore acqueo valore ca. 40-60, reazione al fuoco: euroclasse E, massima conducibilità termica 0,04 W/mK: / pareti con sist. di isol. term., spess. 14cm / per pareti con sistema di isolamento termico, trazione trasversale alla superficie del pannello >0,005 N/mm2, spessore 14 cm	m2		37,32
02.12.01.09.q	pareti con sist. di isol. term., spess. 16cm / per pareti con sistema di isolamento termico, trazione trasversale alla superficie del pannello >0,005 N/mm2, spessore 16 cmPolistirolo espanso estruso EPS: / Isolamento termico in lastre di polistirolo espanso EPS, fornite e poste in opera con giunti sfalsati, compresi materiale di fissaggio, sfridi e ponteggi interni fino ad un'altezza di 3,50m. L'isolamento consiste in prevalenza in materiale espanso rigido a cellule chiuse, prodotto, trattando termicamente il granulato di polistirene espandibile. E' compreso nel prezzo il fissaggio meccanico necessario con tasselli, morsetti e simili. Densità ca. 15-30 kg/m3, permeabilità al vapore acqueo valore ca. 40-60, reazione al fuoco: euroclasse E, massima conducibilità termica 0,04 W/mK: / pareti con sist. di isol. term., spess. 16cm / per pareti con sistema di isolamento termico, trazione trasversale alla superficie del pannello >0,005 N/mm2, spessore 16 cm	m2		40,20
02.12.01.09.r	pareti con sist. di isol. term., spess. 20cm / per pareti con sistema di isolamento termico, trazione trasversale alla superficie del pannello >0,005 N/mm2, spessore 20 cmPolistirolo espanso estruso EPS: / Isolamento termico in lastre di polistirolo espanso EPS, fornite e poste in opera con giunti sfalsati, compresi materiale di fissaggio, sfridi e ponteggi interni fino ad un'altezza di 3,50m. L'isolamento consiste in prevalenza in materiale espanso rigido a cellule chiuse, prodotto, trattando termicamente il granulato di polistirene espandibile. E' compreso nel prezzo il fissaggio meccanico necessario con tasselli, morsetti e simili. Densità ca. 15-30 kg/m3, permeabilità al vapore acqueo valore ca. 40-60, reazione al fuoco: euroclasse E, massima conducibilità termica 0,04 W/mK: / pareti con sist. di isol. term., spess. 20cm / per pareti con sistema di isolamento termico, trazione trasversale alla superficie del pannello >0,005 N/mm2, spessore 20 cm	m2		45,36
02.12.01.09.s	pareti con sist. di isol. term., spess. 24cm / per pareti con sistema di isolamento termico, trazione trasversale alla superficie del pannello >0,005 N/mm2, spessore 24 cmPolistirolo espanso estruso EPS: / Isolamento termico in lastre di polistirolo espanso EPS, fornite e poste in opera con giunti sfalsati, compresi materiale di fissaggio, sfridi e ponteggi interni fino ad un'altezza di 3,50m. L'isolamento consiste in prevalenza in materiale espanso rigido a cellule chiuse, prodotto, trattando termicamente il granulato di polistirene espandibile. E' compreso nel prezzo il fissaggio meccanico necessario con tasselli, morsetti e simili. Densità ca. 15-30 kg/m3, permeabilità al vapore acqueo valore ca. 40-60, reazione al fuoco: euroclasse E, massima conducibilità termica 0,04 W/mK: / pareti con sist. di isol. term., spess. 24cm / per pareti con sistema di isolamento termico, trazione trasversale alla superficie del pannello >0,005 N/mm2, spessore 24 cm	m2		51,10
02.12.01.09.t	pareti con sist. di isol. term., spess. 28cm / per pareti con sistema di isolamento termico, trazione trasversale alla superficie del pannello >0,005 N/mm2, spessore 28 cmPolistirolo espanso estruso EPS: / Isolamento termico in lastre di polistirolo espanso EPS, fornite e poste in opera con giunti sfalsati, compresi materiale di fissaggio, sfridi e ponteggi interni fino ad un'altezza di 3,50m. L'isolamento consiste in prevalenza in materiale espanso rigido a cellule chiuse, prodotto, trattando termicamente il granulato di polistirene espandibile. E' compreso nel prezzo il fissaggio meccanico necessario con tasselli, morsetti e simili. Densità ca. 15-30 kg/m3, permeabilità al vapore acqueo valore ca. 40-60, reazione al fuoco: euroclasse E, massima conducibilità termica 0,04 W/mK: / pareti con sist. di isol. term., spess. 28cm / per pareti con sistema di isolamento termico, trazione trasversale alla superficie del pannello >0,005 N/mm2, spessore 28 cm	m2		56,28
02.12.01.09.u	Sovrap. per lastra con caratteristiche di isolam. termico ottimizzate / Sovrapprezzo per lastra con caratteristiche di isolamento termico ottimizzate tramite speciale trattamento con calore e l'aggiunta di assorbitore e riflettore di raggi infrarossi per ogni cm di maggiore spessore. Massima conducibilità termica 0,032 W/mKPolistirolo espanso estruso EPS: / Isolamento termico in lastre di polistirolo espanso EPS, fornite e poste in opera con giunti sfalsati, compresi materiale di fissaggio, sfridi e ponteggi interni fino ad un'altezza di 3,50m. L'isolamento consiste in prevalenza in materiale espanso rigido a cellule chiuse, prodotto, trattando termicamente il granulato di polistirene espandibile. E' compreso nel prezzo il fissaggio meccanico necessario con tasselli, morsetti e simili. Densità ca. 15-30 kg/m3, permeabilità al vapore acqueo valore ca. 40-60, reazione al fuoco: euroclasse E, massima conducibilità termica 0,04 W/mK: / Sovrap. per lastra con caratteristiche di isolam. termico ottimizzate / Sovrapprezzo per lastra con caratteristiche di isolamento termico ottimizzate tramite speciale trattamento con calore e l'aggiunta di assorbitore e riflettore di raggi infrarossi per ogni cm di maggiore spessore. Massima conducibilità termica 0,032 W/mK	m2		0,58
02.12.01.10	Polistirolo estruso, 32 kg/m3, pav.: / Isolamento termico in lastre di schiuma rigida di polistirolo estruso a cellule completamente chiuse, resistenza a compressione >0,3 N/mm2 con deformazione pari a 10 %, massima conducibilità termica 0,037 W/mK, reazione al fuoco: euroclasse E, densità min. di 32 kg/m3, permeabilità al vapore acqueo valore 80-250, lastre con battente perimetrale, fornite e poste in opera con giunti sfalsati per l'isolamento di pavimenti, compreso sfridi:
02.12.01.10.a	spess. 3cm / spessore: 3 cmPolistirolo estruso, 32 kg/m3, pav.: / Isolamento termico in lastre di schiuma rigida di polistirolo estruso a cellule completamente chiuse, resistenza a compressione >0,3 N/mm2 con deformazione pari a 10 %, massima conducibilità termica 0,037 W/mK, reazione al fuoco: euroclasse E, densità min. di 32 kg/m3, permeabilità al vapore acqueo valore 80-250, lastre con battente perimetrale, fornite e poste in opera con giunti sfalsati per l'isolamento di pavimenti, compreso sfridi: / spess. 3cm / spessore: 3 cm	m2		8,98
02.12.01.10.b	spess. 4cm / spessore 4 cmPolistirolo estruso, 32 kg/m3, pav.: / Isolamento termico in lastre di schiuma rigida di polistirolo estruso a cellule completamente chiuse, resistenza a compressione >0,3 N/mm2 con deformazione pari a 10 %, massima conducibilità termica 0,037 W/mK, reazione al fuoco: euroclasse E, densità min. di 32 kg/m3, permeabilità al vapore acqueo valore 80-250, lastre con battente perimetrale, fornite e poste in opera con giunti sfalsati per l'isolamento di pavimenti, compreso sfridi: / spess. 4cm / spessore 4 cm	m2		10,84
02.12.01.10.c	spess. 5cm / spessore 5 cmPolistirolo estruso, 32 kg/m3, pav.: / Isolamento termico in lastre di schiuma rigida di polistirolo estruso a cellule completamente chiuse, resistenza a compressione >0,3 N/mm2 con deformazione pari a 10 %, massima conducibilità termica 0,037 W/mK, reazione al fuoco: euroclasse E, densità min. di 32 kg/m3, permeabilità al vapore acqueo valore 80-250, lastre con battente perimetrale, fornite e poste in opera con giunti sfalsati per l'isolamento di pavimenti, compreso sfridi: / spess. 5cm / spessore 5 cm	m2		12,62
02.12.01.10.d	spess. 10cm / spessore 10 cmPolistirolo estruso, 32 kg/m3, pav.: / Isolamento termico in lastre di schiuma rigida di polistirolo estruso a cellule completamente chiuse, resistenza a compressione >0,3 N/mm2 con deformazione pari a 10 %, massima conducibilità termica 0,037 W/mK, reazione al fuoco: euroclasse E, densità min. di 32 kg/m3, permeabilità al vapore acqueo valore 80-250, lastre con battente perimetrale, fornite e poste in opera con giunti sfalsati per l'isolamento di pavimenti, compreso sfridi: / spess. 10cm / spessore 10 cm	m2		22,29
02.12.01.10.e	spess. 14cm / spessore 14 cmPolistirolo estruso, 32 kg/m3, pav.: / Isolamento termico in lastre di schiuma rigida di polistirolo estruso a cellule completamente chiuse, resistenza a compressione >0,3 N/mm2 con deformazione pari a 10 %, massima conducibilità termica 0,037 W/mK, reazione al fuoco: euroclasse E, densità min. di 32 kg/m3, permeabilità al vapore acqueo valore 80-250, lastre con battente perimetrale, fornite e poste in opera con giunti sfalsati per l'isolamento di pavimenti, compreso sfridi: / spess. 14cm / spessore 14 cm	m2		27,75
02.12.01.10.f	spess. 16cm / spessore 16 cmPolistirolo estruso, 32 kg/m3, pav.: / Isolamento termico in lastre di schiuma rigida di polistirolo estruso a cellule completamente chiuse, resistenza a compressione >0,3 N/mm2 con deformazione pari a 10 %, massima conducibilità termica 0,037 W/mK, reazione al fuoco: euroclasse E, densità min. di 32 kg/m3, permeabilità al vapore acqueo valore 80-250, lastre con battente perimetrale, fornite e poste in opera con giunti sfalsati per l'isolamento di pavimenti, compreso sfridi: / spess. 16cm / spessore 16 cm	m2		31,47
02.12.01.10.g	spess. 18cm / spessore 18 cmPolistirolo estruso, 32 kg/m3, pav.: / Isolamento termico in lastre di schiuma rigida di polistirolo estruso a cellule completamente chiuse, resistenza a compressione >0,3 N/mm2 con deformazione pari a 10 %, massima conducibilità termica 0,037 W/mK, reazione al fuoco: euroclasse E, densità min. di 32 kg/m3, permeabilità al vapore acqueo valore 80-250, lastre con battente perimetrale, fornite e poste in opera con giunti sfalsati per l'isolamento di pavimenti, compreso sfridi: / spess. 18cm / spessore 18 cm	m2		35,10
02.12.01.10.h	spess. 20cm / spessore 20 cmPolistirolo estruso, 32 kg/m3, pav.: / Isolamento termico in lastre di schiuma rigida di polistirolo estruso a cellule completamente chiuse, resistenza a compressione >0,3 N/mm2 con deformazione pari a 10 %, massima conducibilità termica 0,037 W/mK, reazione al fuoco: euroclasse E, densità min. di 32 kg/m3, permeabilità al vapore acqueo valore 80-250, lastre con battente perimetrale, fornite e poste in opera con giunti sfalsati per l'isolamento di pavimenti, compreso sfridi: / spess. 20cm / spessore 20 cm	m2		38,13
02.12.01.11	Polistirolo estruso 28 kg/m3, pareti: / Isolamento termico in lastre di schiuma rigida di polistirolo estruso a cellule completamente chiuse, resistente a compressione e a ritardata propagazione di fiamma, classe 1, densità min. di 28 kg/m3, con incastro, fornite e poste in opera con giunti sfalsati, incollate a parete sia per punti che per fasce, compresi materiali di fissaggio e gli sfridi:
02.12.01.11.a	spess. 3cm / spessore 3 cmPolistirolo estruso 28 kg/m3, pareti: / Isolamento termico in lastre di schiuma rigida di polistirolo estruso a cellule completamente chiuse, resistente a compressione e a ritardata propagazione di fiamma, classe 1, densità min. di 28 kg/m3, con incastro, fornite e poste in opera con giunti sfalsati, incollate a parete sia per punti che per fasce, compresi materiali di fissaggio e gli sfridi: / spess. 3cm / spessore 3 cm	m2		15,21
02.12.01.11.b	spess. 4cm / spessore 4 cmPolistirolo estruso 28 kg/m3, pareti: / Isolamento termico in lastre di schiuma rigida di polistirolo estruso a cellule completamente chiuse, resistente a compressione e a ritardata propagazione di fiamma, classe 1, densità min. di 28 kg/m3, con incastro, fornite e poste in opera con giunti sfalsati, incollate a parete sia per punti che per fasce, compresi materiali di fissaggio e gli sfridi: / spess. 4cm / spessore 4 cm	m2		17,22
02.12.01.11.c	spess. 5cm / spessore 5 cmPolistirolo estruso 28 kg/m3, pareti: / Isolamento termico in lastre di schiuma rigida di polistirolo estruso a cellule completamente chiuse, resistente a compressione e a ritardata propagazione di fiamma, classe 1, densità min. di 28 kg/m3, con incastro, fornite e poste in opera con giunti sfalsati, incollate a parete sia per punti che per fasce, compresi materiali di fissaggio e gli sfridi: / spess. 5cm / spessore 5 cm	m2		19,30
02.12.01.12	pannelli di vetro cellulare, 0,040 W/mk / Isolamento termico in pannelli di vetro cellulare, completamente inorganico, senza aggiunta di leghe, densità 120kg/m3, resistenza alla compressione 0,7 N/mm2, conducibilità termica a 0°C min. 0,040 W/mK, impermeabilità al vapore acqueo, non infiammabile Euroclasse A1, forniti e posti in opera con giunti sfalsati, compresi colle, materiale di fissaggio, sfridi e ponteggi interni fino ad un'altezza di 3,50m:
02.12.01.12.a	spess. 4cm per tetti piani / pannelli per tetti piani, spessore 4cmpannelli di vetro cellulare, 0,040 W/mk / Isolamento termico in pannelli di vetro cellulare, completamente inorganico, senza aggiunta di leghe, densità 120kg/m3, resistenza alla compressione 0,7 N/mm2, conducibilità termica a 0°C min. 0,040 W/mK, impermeabilità al vapore acqueo, non infiammabile Euroclasse A1, forniti e posti in opera con giunti sfalsati, compresi colle, materiale di fissaggio, sfridi e ponteggi interni fino ad un'altezza di 3,50m: / spess. 4cm per tetti piani / pannelli per tetti piani, spessore 4cm	m2		42,03
02.12.01.12.b	spess. 6cm per tetto piano / pannelli per tetti piani, spessore 6cmpannelli di vetro cellulare, 0,040 W/mk / Isolamento termico in pannelli di vetro cellulare, completamente inorganico, senza aggiunta di leghe, densità 120kg/m3, resistenza alla compressione 0,7 N/mm2, conducibilità termica a 0°C min. 0,040 W/mK, impermeabilità al vapore acqueo, non infiammabile Euroclasse A1, forniti e posti in opera con giunti sfalsati, compresi colle, materiale di fissaggio, sfridi e ponteggi interni fino ad un'altezza di 3,50m: / spess. 6cm per tetto piano / pannelli per tetti piani, spessore 6cm	m2		54,24
02.12.01.12.c	spess. 8cm per tetto piano / pannelli per tetti piani, spessore 8cmpannelli di vetro cellulare, 0,040 W/mk / Isolamento termico in pannelli di vetro cellulare, completamente inorganico, senza aggiunta di leghe, densità 120kg/m3, resistenza alla compressione 0,7 N/mm2, conducibilità termica a 0°C min. 0,040 W/mK, impermeabilità al vapore acqueo, non infiammabile Euroclasse A1, forniti e posti in opera con giunti sfalsati, compresi colle, materiale di fissaggio, sfridi e ponteggi interni fino ad un'altezza di 3,50m: / spess. 8cm per tetto piano / pannelli per tetti piani, spessore 8cm	m2		55,70
02.12.01.12.d	spess. 10cm per tetto piano / pannelli per tetti piani, spessore 10cmpannelli di vetro cellulare, 0,040 W/mk / Isolamento termico in pannelli di vetro cellulare, completamente inorganico, senza aggiunta di leghe, densità 120kg/m3, resistenza alla compressione 0,7 N/mm2, conducibilità termica a 0°C min. 0,040 W/mK, impermeabilità al vapore acqueo, non infiammabile Euroclasse A1, forniti e posti in opera con giunti sfalsati, compresi colle, materiale di fissaggio, sfridi e ponteggi interni fino ad un'altezza di 3,50m: / spess. 10cm per tetto piano / pannelli per tetti piani, spessore 10cm	m2		66,73
02.12.01.12.e	spess. 12cm per tetto piano / pannelli per tetti piani, spessore 12cmpannelli di vetro cellulare, 0,040 W/mk / Isolamento termico in pannelli di vetro cellulare, completamente inorganico, senza aggiunta di leghe, densità 120kg/m3, resistenza alla compressione 0,7 N/mm2, conducibilità termica a 0°C min. 0,040 W/mK, impermeabilità al vapore acqueo, non infiammabile Euroclasse A1, forniti e posti in opera con giunti sfalsati, compresi colle, materiale di fissaggio, sfridi e ponteggi interni fino ad un'altezza di 3,50m: / spess. 12cm per tetto piano / pannelli per tetti piani, spessore 12cm	m2		78,96
02.12.01.12.f	spess. 14cm per tetto piano / pannelli per tetti piani, spessore 14cmpannelli di vetro cellulare, 0,040 W/mk / Isolamento termico in pannelli di vetro cellulare, completamente inorganico, senza aggiunta di leghe, densità 120kg/m3, resistenza alla compressione 0,7 N/mm2, conducibilità termica a 0°C min. 0,040 W/mK, impermeabilità al vapore acqueo, non infiammabile Euroclasse A1, forniti e posti in opera con giunti sfalsati, compresi colle, materiale di fissaggio, sfridi e ponteggi interni fino ad un'altezza di 3,50m: / spess. 14cm per tetto piano / pannelli per tetti piani, spessore 14cm	m2		89,93
02.12.01.12.g	spess. 16cm per tetto piano / pannelli per tetti piani, spessore 16cmpannelli di vetro cellulare, 0,040 W/mk / Isolamento termico in pannelli di vetro cellulare, completamente inorganico, senza aggiunta di leghe, densità 120kg/m3, resistenza alla compressione 0,7 N/mm2, conducibilità termica a 0°C min. 0,040 W/mK, impermeabilità al vapore acqueo, non infiammabile Euroclasse A1, forniti e posti in opera con giunti sfalsati, compresi colle, materiale di fissaggio, sfridi e ponteggi interni fino ad un'altezza di 3,50m: / spess. 16cm per tetto piano / pannelli per tetti piani, spessore 16cm	m2		114,85
02.12.01.12.h	spess. 4cm per strutture verticali interrate / pannelli per strutture verticali interrate, ricoperti sulla faccia inferiore da un film in velo vetro e sulla faccia superiore da un film in polipropilene, spessore 4cmpannelli di vetro cellulare, 0,040 W/mk / Isolamento termico in pannelli di vetro cellulare, completamente inorganico, senza aggiunta di leghe, densità 120kg/m3, resistenza alla compressione 0,7 N/mm2, conducibilità termica a 0°C min. 0,040 W/mK, impermeabilità al vapore acqueo, non infiammabile Euroclasse A1, forniti e posti in opera con giunti sfalsati, compresi colle, materiale di fissaggio, sfridi e ponteggi interni fino ad un'altezza di 3,50m: / spess. 4cm per strutture verticali interrate / pannelli per strutture verticali interrate, ricoperti sulla faccia inferiore da un film in velo vetro e sulla faccia superiore da un film in polipropilene, spessore 4cm	m2		39,62
02.12.01.12.i	spess. 6cm per strutture verticali interrate / pannelli per strutture verticali interrate, ricoperti sulla faccia inferiore da un film in velo vetro e sulla faccia superiore da un film in polipropilene, spessore 6cmpannelli di vetro cellulare, 0,040 W/mk / Isolamento termico in pannelli di vetro cellulare, completamente inorganico, senza aggiunta di leghe, densità 120kg/m3, resistenza alla compressione 0,7 N/mm2, conducibilità termica a 0°C min. 0,040 W/mK, impermeabilità al vapore acqueo, non infiammabile Euroclasse A1, forniti e posti in opera con giunti sfalsati, compresi colle, materiale di fissaggio, sfridi e ponteggi interni fino ad un'altezza di 3,50m: / spess. 6cm per strutture verticali interrate / pannelli per strutture verticali interrate, ricoperti sulla faccia inferiore da un film in velo vetro e sulla faccia superiore da un film in polipropilene, spessore 6cm	m2		53,18
02.12.01.12.j	spess. 8cm per strutture verticali interrate / pannelli per strutture verticali interrate, ricoperti sulla faccia inferiore da un film in velo vetro e sulla faccia superiore da un film in polipropilene, spessore 8cmpannelli di vetro cellulare, 0,040 W/mk / Isolamento termico in pannelli di vetro cellulare, completamente inorganico, senza aggiunta di leghe, densità 120kg/m3, resistenza alla compressione 0,7 N/mm2, conducibilità termica a 0°C min. 0,040 W/mK, impermeabilità al vapore acqueo, non infiammabile Euroclasse A1, forniti e posti in opera con giunti sfalsati, compresi colle, materiale di fissaggio, sfridi e ponteggi interni fino ad un'altezza di 3,50m: / spess. 8cm per strutture verticali interrate / pannelli per strutture verticali interrate, ricoperti sulla faccia inferiore da un film in velo vetro e sulla faccia superiore da un film in polipropilene, spessore 8cm	m2		59,20
02.12.01.12.k	spess. 10cm per strutture verticali interrate / pannelli per strutture verticali interrate, ricoperti sulla faccia inferiore da un film in velo vetro e sulla faccia superiore da un film in polipropilene, spessore 10cmpannelli di vetro cellulare, 0,040 W/mk / Isolamento termico in pannelli di vetro cellulare, completamente inorganico, senza aggiunta di leghe, densità 120kg/m3, resistenza alla compressione 0,7 N/mm2, conducibilità termica a 0°C min. 0,040 W/mK, impermeabilità al vapore acqueo, non infiammabile Euroclasse A1, forniti e posti in opera con giunti sfalsati, compresi colle, materiale di fissaggio, sfridi e ponteggi interni fino ad un'altezza di 3,50m: / spess. 10cm per strutture verticali interrate / pannelli per strutture verticali interrate, ricoperti sulla faccia inferiore da un film in velo vetro e sulla faccia superiore da un film in polipropilene, spessore 10cm	m2		76,38
02.12.01.12.l	spess. 12cm per strutture verticali interrate / pannelli per strutture verticali interrate, ricoperti sulla faccia inferiore da un film in velo vetro e sulla faccia superiore da un film in polipropilene, spessore 12cmpannelli di vetro cellulare, 0,040 W/mk / Isolamento termico in pannelli di vetro cellulare, completamente inorganico, senza aggiunta di leghe, densità 120kg/m3, resistenza alla compressione 0,7 N/mm2, conducibilità termica a 0°C min. 0,040 W/mK, impermeabilità al vapore acqueo, non infiammabile Euroclasse A1, forniti e posti in opera con giunti sfalsati, compresi colle, materiale di fissaggio, sfridi e ponteggi interni fino ad un'altezza di 3,50m: / spess. 12cm per strutture verticali interrate / pannelli per strutture verticali interrate, ricoperti sulla faccia inferiore da un film in velo vetro e sulla faccia superiore da un film in polipropilene, spessore 12cm	m2		88,66
02.12.01.12.m	spess. 18cm per tetto piano / pannelli per tetti piani, spessore 18cmpannelli di vetro cellulare, 0,040 W/mk / Isolamento termico in pannelli di vetro cellulare, completamente inorganico, senza aggiunta di leghe, densità 120kg/m3, resistenza alla compressione 0,7 N/mm2, conducibilità termica a 0°C min. 0,040 W/mK, impermeabilità al vapore acqueo, non infiammabile Euroclasse A1, forniti e posti in opera con giunti sfalsati, compresi colle, materiale di fissaggio, sfridi e ponteggi interni fino ad un'altezza di 3,50m: / spess. 18cm per tetto piano / pannelli per tetti piani, spessore 18cm	m2		127,49
02.12.01.12.n	spess. 20cm per tetto piano / pannelli per tetti piani, spessore 20cmpannelli di vetro cellulare, 0,040 W/mk / Isolamento termico in pannelli di vetro cellulare, completamente inorganico, senza aggiunta di leghe, densità 120kg/m3, resistenza alla compressione 0,7 N/mm2, conducibilità termica a 0°C min. 0,040 W/mK, impermeabilità al vapore acqueo, non infiammabile Euroclasse A1, forniti e posti in opera con giunti sfalsati, compresi colle, materiale di fissaggio, sfridi e ponteggi interni fino ad un'altezza di 3,50m: / spess. 20cm per tetto piano / pannelli per tetti piani, spessore 20cm	m2		139,70
02.12.01.14	Isolamento termoacustico per pareti e solai in materassini in canapa, fibra di lino, fibra di legno / Isolamento termoacustico per pareti e solai in materassini traspiranti in canapa, in fibra di lino con amido e sale borico o fibra di legno, regolatore della umidità, densità >30 kg/m3, conducibilità termica di calcolo <0,04 W/mK, permeabilità al vapore 1, reazione al fuoco euroclasse E, certificato per la bioedilizia; fornita e posta in opera a secco con giunti accostati nell'interasse tra i listelli in legno della sottostruttura (computato a parte) e fissaggio, realizzato secondo le indicazioni della ditta produttrice. Esecuzione conforme disegno. Sono compresi il materiale di fissaggio, lo sfrido e il ponteggio interno fino ad un'altezza di 3,50m, nonché ogni altra prestazione accessoria occorrente:
02.12.01.14.a	Isolamento termoacustico per pareti e solai in materassini in canapa, fibra di lino, fibra di legno / Isolamento termoacustico per pareti e solai in materassini traspiranti in canapa, in fibra di lino con amido e sale borico o fibra di legno, regolatore della umidità, densità >30 kg/m3, conducibilità termica di calcolo <0,04 W/mK, permeabilità al vapore 1, reazione al fuoco euroclasse E, certificato per la bioedilizia; fornita e posta in opera a secco con giunti accostati nell'interasse tra i listelli in legno della sottostruttura (computato a parte) e fissaggio, realizzato secondo le indicazioni della ditta produttrice. Esecuzione conforme disegno. Sono compresi il materiale di fissaggio, lo sfrido e il ponteggio interno fino ad un'altezza di 3,50m, nonché ogni altra prestazione accessoria occorrente: / spessore: 4 cm	m2		21,01
02.12.01.14.c	Isolamento termoacustico per pareti e solai in materassini in canapa, fibra di lino, fibra di legno / Isolamento termoacustico per pareti e solai in materassini traspiranti in canapa, in fibra di lino con amido e sale borico o fibra di legno, regolatore della umidità, densità >30 kg/m3, conducibilità termica di calcolo <0,04 W/mK, permeabilità al vapore 1, reazione al fuoco euroclasse E, certificato per la bioedilizia; fornita e posta in opera a secco con giunti accostati nell'interasse tra i listelli in legno della sottostruttura (computato a parte) e fissaggio, realizzato secondo le indicazioni della ditta produttrice. Esecuzione conforme disegno. Sono compresi il materiale di fissaggio, lo sfrido e il ponteggio interno fino ad un'altezza di 3,50m, nonché ogni altra prestazione accessoria occorrente: / spessore: 5 cm	m2		23,20
02.12.01.14.d	Isolamento termoacustico per pareti e solai in materassini in canapa, fibra di lino, fibra di legno / Isolamento termoacustico per pareti e solai in materassini traspiranti in canapa, in fibra di lino con amido e sale borico o fibra di legno, regolatore della umidità, densità >30 kg/m3, conducibilità termica di calcolo <0,04 W/mK, permeabilità al vapore 1, reazione al fuoco euroclasse E, certificato per la bioedilizia; fornita e posta in opera a secco con giunti accostati nell'interasse tra i listelli in legno della sottostruttura (computato a parte) e fissaggio, realizzato secondo le indicazioni della ditta produttrice. Esecuzione conforme disegno. Sono compresi il materiale di fissaggio, lo sfrido e il ponteggio interno fino ad un'altezza di 3,50m, nonché ogni altra prestazione accessoria occorrente: / spessore: 6 cm	m2		26,13
02.12.01.14.e	Isolamento termoacustico per pareti e solai in materassini in canapa, fibra di lino, fibra di legno / Isolamento termoacustico per pareti e solai in materassini traspiranti in canapa, in fibra di lino con amido e sale borico o fibra di legno, regolatore della umidità, densità >30 kg/m3, conducibilità termica di calcolo <0,04 W/mK, permeabilità al vapore 1, reazione al fuoco euroclasse E, certificato per la bioedilizia; fornita e posta in opera a secco con giunti accostati nell'interasse tra i listelli in legno della sottostruttura (computato a parte) e fissaggio, realizzato secondo le indicazioni della ditta produttrice. Esecuzione conforme disegno. Sono compresi il materiale di fissaggio, lo sfrido e il ponteggio interno fino ad un'altezza di 3,50m, nonché ogni altra prestazione accessoria occorrente: / spessore: 8 cm	m2		28,72
02.12.01.14.f	Isolamento termoacustico per pareti e solai in materassini in canapa, fibra di lino, fibra di legno / Isolamento termoacustico per pareti e solai in materassini traspiranti in canapa, in fibra di lino con amido e sale borico o fibra di legno, regolatore della umidità, densità >30 kg/m3, conducibilità termica di calcolo <0,04 W/mK, permeabilità al vapore 1, reazione al fuoco euroclasse E, certificato per la bioedilizia; fornita e posta in opera a secco con giunti accostati nell'interasse tra i listelli in legno della sottostruttura (computato a parte) e fissaggio, realizzato secondo le indicazioni della ditta produttrice. Esecuzione conforme disegno. Sono compresi il materiale di fissaggio, lo sfrido e il ponteggio interno fino ad un'altezza di 3,50m, nonché ogni altra prestazione accessoria occorrente: / spessore: 10 cm	m2		31,00
02.12.01.15	pannelli compatti in fibra di legno: / Isolamento termico con pannelli compatti in fibra di legno, permeabili al vapore e antirumore, per "sistemi di isolamento termico" su pareti, fornite, poste in opera e fissate secondo le disposizioni della ditta produttrice monostrato o in duplice strato, compresi materiale di fissaggio, sfridi e ponteggi interni fino ad un'altezza di 3,50m. E' compreso nel prezzo il fissaggio meccanico necessario con tasselli, morsetti e simili. / densità > 160 kg/m3, permeabilità al vapore acqueo valore ca. 5, reazione al fuoco: euroclasse E, massima conducibilità termica 0,045 W/mK:
02.12.01.15.a	pannelli compatti in fibra di legno: / Isolamento termico con pannelli compatti in fibra di legno, permeabili al vapore e antirumore, per "sistemi di isolamento termico" su pareti, fornite, poste in opera e fissate secondo le disposizioni della ditta produttrice monostrato o in duplice strato, compresi materiale di fissaggio, sfridi e ponteggi interni fino ad un'altezza di 3,50m. E' compreso nel prezzo il fissaggio meccanico necessario con tasselli, morsetti e simili. / densità > 160 kg/m3, permeabilità al vapore acqueo valore ca. 5, reazione al fuoco: euroclasse E, massima conducibilità termica 0,045 W/mK: / pannelli in fibra di legno, spess. 4,0 cm	m2		34,68
02.12.01.15.b	pannelli compatti in fibra di legno: / Isolamento termico con pannelli compatti in fibra di legno, permeabili al vapore e antirumore, per "sistemi di isolamento termico" su pareti, fornite, poste in opera e fissate secondo le disposizioni della ditta produttrice monostrato o in duplice strato, compresi materiale di fissaggio, sfridi e ponteggi interni fino ad un'altezza di 3,50m. E' compreso nel prezzo il fissaggio meccanico necessario con tasselli, morsetti e simili. / densità > 160 kg/m3, permeabilità al vapore acqueo valore ca. 5, reazione al fuoco: euroclasse E, massima conducibilità termica 0,045 W/mK: / pannelli in fibra di legno, spess. 6,0 cm	m2		45,83
02.12.01.15.c	pannelli compatti in fibra di legno: / Isolamento termico con pannelli compatti in fibra di legno, permeabili al vapore e antirumore, per "sistemi di isolamento termico" su pareti, fornite, poste in opera e fissate secondo le disposizioni della ditta produttrice monostrato o in duplice strato, compresi materiale di fissaggio, sfridi e ponteggi interni fino ad un'altezza di 3,50m. E' compreso nel prezzo il fissaggio meccanico necessario con tasselli, morsetti e simili. / densità > 160 kg/m3, permeabilità al vapore acqueo valore ca. 5, reazione al fuoco: euroclasse E, massima conducibilità termica 0,045 W/mK: / pannelli in fibra di legno, spess. 8,0 cm	m2		55,80
02.12.01.15.d	pannelli compatti in fibra di legno: / Isolamento termico con pannelli compatti in fibra di legno, permeabili al vapore e antirumore, per "sistemi di isolamento termico" su pareti, fornite, poste in opera e fissate secondo le disposizioni della ditta produttrice monostrato o in duplice strato, compresi materiale di fissaggio, sfridi e ponteggi interni fino ad un'altezza di 3,50m. E' compreso nel prezzo il fissaggio meccanico necessario con tasselli, morsetti e simili. / densità > 160 kg/m3, permeabilità al vapore acqueo valore ca. 5, reazione al fuoco: euroclasse E, massima conducibilità termica 0,045 W/mK: / pannelli in fibra di legno, spess. 10,0 cm	m2		69,37
02.12.01.15.e	pannelli compatti in fibra di legno: / Isolamento termico con pannelli compatti in fibra di legno, permeabili al vapore e antirumore, per "sistemi di isolamento termico" su pareti, fornite, poste in opera e fissate secondo le disposizioni della ditta produttrice monostrato o in duplice strato, compresi materiale di fissaggio, sfridi e ponteggi interni fino ad un'altezza di 3,50m. E' compreso nel prezzo il fissaggio meccanico necessario con tasselli, morsetti e simili. / densità > 160 kg/m3, permeabilità al vapore acqueo valore ca. 5, reazione al fuoco: euroclasse E, massima conducibilità termica 0,045 W/mK: / pannelli in fibra di legno, spess. 12,0 cm	m2		82,75
02.12.01.15.f	pannelli compatti in fibra di legno: / Isolamento termico con pannelli compatti in fibra di legno, permeabili al vapore e antirumore, per "sistemi di isolamento termico" su pareti, fornite, poste in opera e fissate secondo le disposizioni della ditta produttrice monostrato o in duplice strato, compresi materiale di fissaggio, sfridi e ponteggi interni fino ad un'altezza di 3,50m. E' compreso nel prezzo il fissaggio meccanico necessario con tasselli, morsetti e simili. / densità > 160 kg/m3, permeabilità al vapore acqueo valore ca. 5, reazione al fuoco: euroclasse E, massima conducibilità termica 0,045 W/mK: / pannelli in fibra di legno, spess. 14,0 cm	m2		98,74
02.12.01.15.g	pannelli compatti in fibra di legno: / Isolamento termico con pannelli compatti in fibra di legno, permeabili al vapore e antirumore, per "sistemi di isolamento termico" su pareti, fornite, poste in opera e fissate secondo le disposizioni della ditta produttrice monostrato o in duplice strato, compresi materiale di fissaggio, sfridi e ponteggi interni fino ad un'altezza di 3,50m. E' compreso nel prezzo il fissaggio meccanico necessario con tasselli, morsetti e simili. / densità > 160 kg/m3, permeabilità al vapore acqueo valore ca. 5, reazione al fuoco: euroclasse E, massima conducibilità termica 0,045 W/mK: / pannelli in fibra di legno, spess. 16,0 cm	m2		114,09
02.12.01.15.h	pannelli compatti in fibra di legno: / Isolamento termico con pannelli compatti in fibra di legno, permeabili al vapore e antirumore, per "sistemi di isolamento termico" su pareti, fornite, poste in opera e fissate secondo le disposizioni della ditta produttrice monostrato o in duplice strato, compresi materiale di fissaggio, sfridi e ponteggi interni fino ad un'altezza di 3,50m. E' compreso nel prezzo il fissaggio meccanico necessario con tasselli, morsetti e simili. / densità > 160 kg/m3, permeabilità al vapore acqueo valore ca. 5, reazione al fuoco: euroclasse E, massima conducibilità termica 0,045 W/mK: / pannelli in fibra di legno, spess. 18,0 cm	m2		129,55
02.12.01.15.i	pannelli compatti in fibra di legno: / Isolamento termico con pannelli compatti in fibra di legno, permeabili al vapore e antirumore, per "sistemi di isolamento termico" su pareti, fornite, poste in opera e fissate secondo le disposizioni della ditta produttrice monostrato o in duplice strato, compresi materiale di fissaggio, sfridi e ponteggi interni fino ad un'altezza di 3,50m. E' compreso nel prezzo il fissaggio meccanico necessario con tasselli, morsetti e simili. / densità > 160 kg/m3, permeabilità al vapore acqueo valore ca. 5, reazione al fuoco: euroclasse E, massima conducibilità termica 0,045 W/mK: / pannelli in fibra di legno, spess. 20,0 cm	m2		143,47
02.12.01.15.j	pannelli compatti in fibra di legno: / Isolamento termico con pannelli compatti in fibra di legno, permeabili al vapore e antirumore, per "sistemi di isolamento termico" su pareti, fornite, poste in opera e fissate secondo le disposizioni della ditta produttrice monostrato o in duplice strato, compresi materiale di fissaggio, sfridi e ponteggi interni fino ad un'altezza di 3,50m. E' compreso nel prezzo il fissaggio meccanico necessario con tasselli, morsetti e simili. / densità > 160 kg/m3, permeabilità al vapore acqueo valore ca. 5, reazione al fuoco: euroclasse E, massima conducibilità termica 0,045 W/mK: / pannelli in fibra di legno, spess. 24,0 cm	m2		174,06
02.12.01.16	pannelli termoisolanti di polistirene estruso XPS: / Pannelli termoisolanti di polistirene estruso XPS, forniti e posti in opera su pareti o soffitti e fissati secondo le disposizioni della ditta produttrice, compresi materiale di fissaggio, sfridi e ponteggi interni fino ad un'altezza di 3,50m. E' compreso nel prezzo il fissaggio meccanico necessario con tasselli, morsetti e simili da esegiure secondo il DTV. / assorbimento di acqua mass. 0,2% del volume, densità ca. 35-40 kg/m3, con battuta, massima conducibilità termica 0,037 W/mK:
02.12.01.16.a	pannelli in XPS, spess. 10,0 cm / spessore 10,0 cmpannelli termoisolanti di polistirene estruso XPS: / Pannelli termoisolanti di polistirene estruso XPS, forniti e posti in opera su pareti o soffitti e fissati secondo le disposizioni della ditta produttrice, compresi materiale di fissaggio, sfridi e ponteggi interni fino ad un'altezza di 3,50m. E' compreso nel prezzo il fissaggio meccanico necessario con tasselli, morsetti e simili da esegiure secondo il DTV. / assorbimento di acqua mass. 0,2% del volume, densità ca. 35-40 kg/m3, con battuta, massima conducibilità termica 0,037 W/mK: / pannelli in XPS, spess. 10,0 cm / spessore 10,0 cm	m2		23,30
02.12.01.16.b	pannelli in XPS, spess. 12,0 cm / spessore 12,0 cmpannelli termoisolanti di polistirene estruso XPS: / Pannelli termoisolanti di polistirene estruso XPS, forniti e posti in opera su pareti o soffitti e fissati secondo le disposizioni della ditta produttrice, compresi materiale di fissaggio, sfridi e ponteggi interni fino ad un'altezza di 3,50m. E' compreso nel prezzo il fissaggio meccanico necessario con tasselli, morsetti e simili da esegiure secondo il DTV. / assorbimento di acqua mass. 0,2% del volume, densità ca. 35-40 kg/m3, con battuta, massima conducibilità termica 0,037 W/mK: / pannelli in XPS, spess. 12,0 cm / spessore 12,0 cm	m2		26,82
02.12.01.16.c	pannelli in XPS, spess. 14,0 cm / spessore 14,0 cmpannelli termoisolanti di polistirene estruso XPS: / Pannelli termoisolanti di polistirene estruso XPS, forniti e posti in opera su pareti o soffitti e fissati secondo le disposizioni della ditta produttrice, compresi materiale di fissaggio, sfridi e ponteggi interni fino ad un'altezza di 3,50m. E' compreso nel prezzo il fissaggio meccanico necessario con tasselli, morsetti e simili da esegiure secondo il DTV. / assorbimento di acqua mass. 0,2% del volume, densità ca. 35-40 kg/m3, con battuta, massima conducibilità termica 0,037 W/mK: / pannelli in XPS, spess. 14,0 cm / spessore 14,0 cm	m2		30,32
02.12.01.16.d	pannelli in XPS, spess. 16,0 cm / spessore 16,0 cmpannelli termoisolanti di polistirene estruso XPS: / Pannelli termoisolanti di polistirene estruso XPS, forniti e posti in opera su pareti o soffitti e fissati secondo le disposizioni della ditta produttrice, compresi materiale di fissaggio, sfridi e ponteggi interni fino ad un'altezza di 3,50m. E' compreso nel prezzo il fissaggio meccanico necessario con tasselli, morsetti e simili da esegiure secondo il DTV. / assorbimento di acqua mass. 0,2% del volume, densità ca. 35-40 kg/m3, con battuta, massima conducibilità termica 0,037 W/mK: / pannelli in XPS, spess. 16,0 cm / spessore 16,0 cm	m2		33,82
02.12.01.16.e	pannelli in XPS, spess. 20,0 cm / spessore 20,0 cmpannelli termoisolanti di polistirene estruso XPS: / Pannelli termoisolanti di polistirene estruso XPS, forniti e posti in opera su pareti o soffitti e fissati secondo le disposizioni della ditta produttrice, compresi materiale di fissaggio, sfridi e ponteggi interni fino ad un'altezza di 3,50m. E' compreso nel prezzo il fissaggio meccanico necessario con tasselli, morsetti e simili da esegiure secondo il DTV. / assorbimento di acqua mass. 0,2% del volume, densità ca. 35-40 kg/m3, con battuta, massima conducibilità termica 0,037 W/mK: / pannelli in XPS, spess. 20,0 cm / spessore 20,0 cm	m2		40,82
02.12.01.16.f	pannelli in XPS, spess. 22,0 cm / spessore 22,0 cmpannelli termoisolanti di polistirene estruso XPS: / Pannelli termoisolanti di polistirene estruso XPS, forniti e posti in opera su pareti o soffitti e fissati secondo le disposizioni della ditta produttrice, compresi materiale di fissaggio, sfridi e ponteggi interni fino ad un'altezza di 3,50m. E' compreso nel prezzo il fissaggio meccanico necessario con tasselli, morsetti e simili da esegiure secondo il DTV. / assorbimento di acqua mass. 0,2% del volume, densità ca. 35-40 kg/m3, con battuta, massima conducibilità termica 0,037 W/mK: / pannelli in XPS, spess. 22,0 cm / spessore 22,0 cm	m2		44,32
02.12.01.17	pannelli in vetro cellulare per solaio, 130-140 kg/m3: / Isolamento termico con pannelli in vetro cellulare per solaio, completamente inorganico, di vetro puro (min. 50% riciclato), ecologico, senza leganti aggiuntivi, pannelli ricoperti sulle due facce da un film in velo di vetro politenato, posti in opera a secco con giunti accostati senza incollaggio, compresi materiali di fissaggio, sfrido e altre prestazioni accessorie. Densità 130-140 kg/m3, resistenza media alla compressione min. 1,05 N/mm2, massima conducibilità termica 0,045 W/mK; impermeabile al vapore acqueo, non infiammabile (Euroklasse A1):
02.12.01.17.a	pannelli in vetro cellulare, spess. 4,0 cm / spessore: 4,0 cmpannelli in vetro cellulare per solaio, 130-140 kg/m3: / Isolamento termico con pannelli in vetro cellulare per solaio, completamente inorganico, di vetro puro (min. 50% riciclato), ecologico, senza leganti aggiuntivi, pannelli ricoperti sulle due facce da un film in velo di vetro politenato, posti in opera a secco con giunti accostati senza incollaggio, compresi materiali di fissaggio, sfrido e altre prestazioni accessorie. Densità 130-140 kg/m3, resistenza media alla compressione min. 1,05 N/mm2, massima conducibilità termica 0,045 W/mK; impermeabile al vapore acqueo, non infiammabile (Euroklasse A1): / pannelli in vetro cellulare, spess. 4,0 cm / spessore: 4,0 cm	m2		30,34
02.12.01.17.b	pannelli in vetro cellulare, spess. 6,0 cm / spessore: 6,0 cmpannelli in vetro cellulare per solaio, 130-140 kg/m3: / Isolamento termico con pannelli in vetro cellulare per solaio, completamente inorganico, di vetro puro (min. 50% riciclato), ecologico, senza leganti aggiuntivi, pannelli ricoperti sulle due facce da un film in velo di vetro politenato, posti in opera a secco con giunti accostati senza incollaggio, compresi materiali di fissaggio, sfrido e altre prestazioni accessorie. Densità 130-140 kg/m3, resistenza media alla compressione min. 1,05 N/mm2, massima conducibilità termica 0,045 W/mK; impermeabile al vapore acqueo, non infiammabile (Euroklasse A1): / pannelli in vetro cellulare, spess. 6,0 cm / spessore: 6,0 cm	m2		46,11
02.12.01.17.c	pannelli in vetro cellulare, spess. 8,0 cm / spessore: 8,0 cmpannelli in vetro cellulare per solaio, 130-140 kg/m3: / Isolamento termico con pannelli in vetro cellulare per solaio, completamente inorganico, di vetro puro (min. 50% riciclato), ecologico, senza leganti aggiuntivi, pannelli ricoperti sulle due facce da un film in velo di vetro politenato, posti in opera a secco con giunti accostati senza incollaggio, compresi materiali di fissaggio, sfrido e altre prestazioni accessorie. Densità 130-140 kg/m3, resistenza media alla compressione min. 1,05 N/mm2, massima conducibilità termica 0,045 W/mK; impermeabile al vapore acqueo, non infiammabile (Euroklasse A1): / pannelli in vetro cellulare, spess. 8,0 cm / spessore: 8,0 cm	m2		60,85
02.12.01.17.d	pannelli in vetro cellulare, spess. 10,0 cm / spessore: 10,0 cmpannelli in vetro cellulare per solaio, 130-140 kg/m3: / Isolamento termico con pannelli in vetro cellulare per solaio, completamente inorganico, di vetro puro (min. 50% riciclato), ecologico, senza leganti aggiuntivi, pannelli ricoperti sulle due facce da un film in velo di vetro politenato, posti in opera a secco con giunti accostati senza incollaggio, compresi materiali di fissaggio, sfrido e altre prestazioni accessorie. Densità 130-140 kg/m3, resistenza media alla compressione min. 1,05 N/mm2, massima conducibilità termica 0,045 W/mK; impermeabile al vapore acqueo, non infiammabile (Euroklasse A1): / pannelli in vetro cellulare, spess. 10,0 cm / spessore: 10,0 cm	m2		75,94
02.12.01.17.e	pannelli in vetro cellulare, spess. 12,0 cm / spessore: 12,0 cmpannelli in vetro cellulare per solaio, 130-140 kg/m3: / Isolamento termico con pannelli in vetro cellulare per solaio, completamente inorganico, di vetro puro (min. 50% riciclato), ecologico, senza leganti aggiuntivi, pannelli ricoperti sulle due facce da un film in velo di vetro politenato, posti in opera a secco con giunti accostati senza incollaggio, compresi materiali di fissaggio, sfrido e altre prestazioni accessorie. Densità 130-140 kg/m3, resistenza media alla compressione min. 1,05 N/mm2, massima conducibilità termica 0,045 W/mK; impermeabile al vapore acqueo, non infiammabile (Euroklasse A1): / pannelli in vetro cellulare, spess. 12,0 cm / spessore: 12,0 cm	m2		91,35
02.12.01.17.f	pannelli in vetro cellulare, spess. 16,0 cm / spessore: 16,0 cmpannelli in vetro cellulare per solaio, 130-140 kg/m3: / Isolamento termico con pannelli in vetro cellulare per solaio, completamente inorganico, di vetro puro (min. 50% riciclato), ecologico, senza leganti aggiuntivi, pannelli ricoperti sulle due facce da un film in velo di vetro politenato, posti in opera a secco con giunti accostati senza incollaggio, compresi materiali di fissaggio, sfrido e altre prestazioni accessorie. Densità 130-140 kg/m3, resistenza media alla compressione min. 1,05 N/mm2, massima conducibilità termica 0,045 W/mK; impermeabile al vapore acqueo, non infiammabile (Euroklasse A1): / pannelli in vetro cellulare, spess. 16,0 cm / spessore: 16,0 cm	m2		121,87
02.12.01.17.g	pannelli in vetro cellulare, spess. 18,0 cm / spessore: 18,0 cmpannelli in vetro cellulare per solaio, 130-140 kg/m3: / Isolamento termico con pannelli in vetro cellulare per solaio, completamente inorganico, di vetro puro (min. 50% riciclato), ecologico, senza leganti aggiuntivi, pannelli ricoperti sulle due facce da un film in velo di vetro politenato, posti in opera a secco con giunti accostati senza incollaggio, compresi materiali di fissaggio, sfrido e altre prestazioni accessorie. Densità 130-140 kg/m3, resistenza media alla compressione min. 1,05 N/mm2, massima conducibilità termica 0,045 W/mK; impermeabile al vapore acqueo, non infiammabile (Euroklasse A1): / pannelli in vetro cellulare, spess. 18,0 cm / spessore: 18,0 cm	m2		137,02
02.12.01.17.h	pannelli in vetro cellulare, spess. 20,0 cm / spessore: 20,0 cmpannelli in vetro cellulare per solaio, 130-140 kg/m3: / Isolamento termico con pannelli in vetro cellulare per solaio, completamente inorganico, di vetro puro (min. 50% riciclato), ecologico, senza leganti aggiuntivi, pannelli ricoperti sulle due facce da un film in velo di vetro politenato, posti in opera a secco con giunti accostati senza incollaggio, compresi materiali di fissaggio, sfrido e altre prestazioni accessorie. Densità 130-140 kg/m3, resistenza media alla compressione min. 1,05 N/mm2, massima conducibilità termica 0,045 W/mK; impermeabile al vapore acqueo, non infiammabile (Euroklasse A1): / pannelli in vetro cellulare, spess. 20,0 cm / spessore: 20,0 cm	m2		152,34
02.12.01.18	pannelli in vetro cellulare per solaio, 160-170 kg/m3: / Isolamento termico con pannelli in vetro cellulare per solaio, completamente inorganico, di vetro puro (min 50% riciclato), ecologico, senza leganti aggiuntivi, pannelli ricoperti sulle due facce da un film in velo di vetro politenato, posti in opera a secco con giunti accostati senza incollaggio, compresi materiali di fissaggio, sfrido e altre prestazioni accessorie. Densità 160-170 kg/m3, resistenza media alla compressione 1,60-1,70 N/mm2, massima conducibilità termica 0,045 W/mK; impermeabile al vapore acqueo, non infiammabile (Euroklasse A1):
02.12.01.18.a	pannelli in vetro cellulare, spess. 4,0 cm / spessore: 4,0 cmpannelli in vetro cellulare per solaio, 160-170 kg/m3: / Isolamento termico con pannelli in vetro cellulare per solaio, completamente inorganico, di vetro puro (min 50% riciclato), ecologico, senza leganti aggiuntivi, pannelli ricoperti sulle due facce da un film in velo di vetro politenato, posti in opera a secco con giunti accostati senza incollaggio, compresi materiali di fissaggio, sfrido e altre prestazioni accessorie. Densità 160-170 kg/m3, resistenza media alla compressione 1,60-1,70 N/mm2, massima conducibilità termica 0,045 W/mK; impermeabile al vapore acqueo, non infiammabile (Euroklasse A1): / pannelli in vetro cellulare, spess. 4,0 cm / spessore: 4,0 cm	m2		44,52
02.12.01.18.b	pannelli in vetro cellulare, spess. 6,0 cm / spessore: 6,0 cmpannelli in vetro cellulare per solaio, 160-170 kg/m3: / Isolamento termico con pannelli in vetro cellulare per solaio, completamente inorganico, di vetro puro (min 50% riciclato), ecologico, senza leganti aggiuntivi, pannelli ricoperti sulle due facce da un film in velo di vetro politenato, posti in opera a secco con giunti accostati senza incollaggio, compresi materiali di fissaggio, sfrido e altre prestazioni accessorie. Densità 160-170 kg/m3, resistenza media alla compressione 1,60-1,70 N/mm2, massima conducibilità termica 0,045 W/mK; impermeabile al vapore acqueo, non infiammabile (Euroklasse A1): / pannelli in vetro cellulare, spess. 6,0 cm / spessore: 6,0 cm	m2		65,14
02.12.01.18.c	pannelli in vetro cellulare, spess. 8,0 cm / spessore: 8,0 cmpannelli in vetro cellulare per solaio, 160-170 kg/m3: / Isolamento termico con pannelli in vetro cellulare per solaio, completamente inorganico, di vetro puro (min 50% riciclato), ecologico, senza leganti aggiuntivi, pannelli ricoperti sulle due facce da un film in velo di vetro politenato, posti in opera a secco con giunti accostati senza incollaggio, compresi materiali di fissaggio, sfrido e altre prestazioni accessorie. Densità 160-170 kg/m3, resistenza media alla compressione 1,60-1,70 N/mm2, massima conducibilità termica 0,045 W/mK; impermeabile al vapore acqueo, non infiammabile (Euroklasse A1): / pannelli in vetro cellulare, spess. 8,0 cm / spessore: 8,0 cm	m2		85,53
02.12.01.18.d	pannelli in vetro cellulare, spess. 10,0 cm / spessore: 10,0 cmpannelli in vetro cellulare per solaio, 160-170 kg/m3: / Isolamento termico con pannelli in vetro cellulare per solaio, completamente inorganico, di vetro puro (min 50% riciclato), ecologico, senza leganti aggiuntivi, pannelli ricoperti sulle due facce da un film in velo di vetro politenato, posti in opera a secco con giunti accostati senza incollaggio, compresi materiali di fissaggio, sfrido e altre prestazioni accessorie. Densità 160-170 kg/m3, resistenza media alla compressione 1,60-1,70 N/mm2, massima conducibilità termica 0,045 W/mK; impermeabile al vapore acqueo, non infiammabile (Euroklasse A1): / pannelli in vetro cellulare, spess. 10,0 cm / spessore: 10,0 cm	m2		109,80
02.12.01.18.e	pannelli in vetro cellulare, spess. 12,0 cm / spessore: 12,0 cmpannelli in vetro cellulare per solaio, 160-170 kg/m3: / Isolamento termico con pannelli in vetro cellulare per solaio, completamente inorganico, di vetro puro (min 50% riciclato), ecologico, senza leganti aggiuntivi, pannelli ricoperti sulle due facce da un film in velo di vetro politenato, posti in opera a secco con giunti accostati senza incollaggio, compresi materiali di fissaggio, sfrido e altre prestazioni accessorie. Densità 160-170 kg/m3, resistenza media alla compressione 1,60-1,70 N/mm2, massima conducibilità termica 0,045 W/mK; impermeabile al vapore acqueo, non infiammabile (Euroklasse A1): / pannelli in vetro cellulare, spess. 12,0 cm / spessore: 12,0 cm	m2		126,39
02.12.01.18.f	pannelli in vetro cellulare, spess. 16,0 cm / spessore: 16,0 cmpannelli in vetro cellulare per solaio, 160-170 kg/m3: / Isolamento termico con pannelli in vetro cellulare per solaio, completamente inorganico, di vetro puro (min 50% riciclato), ecologico, senza leganti aggiuntivi, pannelli ricoperti sulle due facce da un film in velo di vetro politenato, posti in opera a secco con giunti accostati senza incollaggio, compresi materiali di fissaggio, sfrido e altre prestazioni accessorie. Densità 160-170 kg/m3, resistenza media alla compressione 1,60-1,70 N/mm2, massima conducibilità termica 0,045 W/mK; impermeabile al vapore acqueo, non infiammabile (Euroklasse A1): / pannelli in vetro cellulare, spess. 16,0 cm / spessore: 16,0 cm	m2		165,28
02.12.01.18.g	pannelli in vetro cellulare, spess. 18,0 cm / spessore: 18,0 cmpannelli in vetro cellulare per solaio, 160-170 kg/m3: / Isolamento termico con pannelli in vetro cellulare per solaio, completamente inorganico, di vetro puro (min 50% riciclato), ecologico, senza leganti aggiuntivi, pannelli ricoperti sulle due facce da un film in velo di vetro politenato, posti in opera a secco con giunti accostati senza incollaggio, compresi materiali di fissaggio, sfrido e altre prestazioni accessorie. Densità 160-170 kg/m3, resistenza media alla compressione 1,60-1,70 N/mm2, massima conducibilità termica 0,045 W/mK; impermeabile al vapore acqueo, non infiammabile (Euroklasse A1): / pannelli in vetro cellulare, spess. 18,0 cm / spessore: 18,0 cm	m2		185,67
02.12.01.18.h	pannelli in vetro cellulare, spess. 20,0 cm / spessore: 20,0 cmpannelli in vetro cellulare per solaio, 160-170 kg/m3: / Isolamento termico con pannelli in vetro cellulare per solaio, completamente inorganico, di vetro puro (min 50% riciclato), ecologico, senza leganti aggiuntivi, pannelli ricoperti sulle due facce da un film in velo di vetro politenato, posti in opera a secco con giunti accostati senza incollaggio, compresi materiali di fissaggio, sfrido e altre prestazioni accessorie. Densità 160-170 kg/m3, resistenza media alla compressione 1,60-1,70 N/mm2, massima conducibilità termica 0,045 W/mK; impermeabile al vapore acqueo, non infiammabile (Euroklasse A1): / pannelli in vetro cellulare, spess. 20,0 cm / spessore: 20,0 cm	m2		223,73
02.12.01.19	pannelli in vetro cellulare per pareti, 120 kg/m3: / Isolamento termico con pannelli in vetro cellulare per pareti, completamente inorganico, di vetro puro (min 50% riciclato), ecologico, senza leganti aggiuntivi, pannelli ricoperti sulle due facce (aventi la faccia superiore ricoperta di una pellicola in polipropilene e l'altra in velo di vetro politenato), posti in opera con speciale adesivo bituminoso con giunti sfalsati, accostati e stagni, compresi materiali di fissaggio, sfrido, altre prestazioni accessorie e ponteggi interni fino ad un'altezza di 3,50 m. Densità ca. 120 kg/m3, resistenza alla compressione media 0,60-0,70 N/mm2, massima conducibilità termica 0,040 W/mK; impermeabile al vapore acqueo, non infiammabile (Euroklasse A1):
02.12.01.19.a	pannelli in vetro cellulare, spess. 4,0 cm / spessore: 4,0 cmpannelli in vetro cellulare per pareti, 120 kg/m3: / Isolamento termico con pannelli in vetro cellulare per pareti, completamente inorganico, di vetro puro (min 50% riciclato), ecologico, senza leganti aggiuntivi, pannelli ricoperti sulle due facce (aventi la faccia superiore ricoperta di una pellicola in polipropilene e l'altra in velo di vetro politenato), posti in opera con speciale adesivo bituminoso con giunti sfalsati, accostati e stagni, compresi materiali di fissaggio, sfrido, altre prestazioni accessorie e ponteggi interni fino ad un'altezza di 3,50 m. Densità ca. 120 kg/m3, resistenza alla compressione media 0,60-0,70 N/mm2, massima conducibilità termica 0,040 W/mK; impermeabile al vapore acqueo, non infiammabile (Euroklasse A1): / pannelli in vetro cellulare, spess. 4,0 cm / spessore: 4,0 cm	m2		38,76
02.12.01.19.b	pannelli in vetro cellulare, spess. 6,0 cm / spessore: 6,0 cmpannelli in vetro cellulare per pareti, 120 kg/m3: / Isolamento termico con pannelli in vetro cellulare per pareti, completamente inorganico, di vetro puro (min 50% riciclato), ecologico, senza leganti aggiuntivi, pannelli ricoperti sulle due facce (aventi la faccia superiore ricoperta di una pellicola in polipropilene e l'altra in velo di vetro politenato), posti in opera con speciale adesivo bituminoso con giunti sfalsati, accostati e stagni, compresi materiali di fissaggio, sfrido, altre prestazioni accessorie e ponteggi interni fino ad un'altezza di 3,50 m. Densità ca. 120 kg/m3, resistenza alla compressione media 0,60-0,70 N/mm2, massima conducibilità termica 0,040 W/mK; impermeabile al vapore acqueo, non infiammabile (Euroklasse A1): / pannelli in vetro cellulare, spess. 6,0 cm / spessore: 6,0 cm	m2		54,67
02.12.01.19.c	pannelli in vetro cellulare, spess. 8,0 cm / spessore: 8,0 cmpannelli in vetro cellulare per pareti, 120 kg/m3: / Isolamento termico con pannelli in vetro cellulare per pareti, completamente inorganico, di vetro puro (min 50% riciclato), ecologico, senza leganti aggiuntivi, pannelli ricoperti sulle due facce (aventi la faccia superiore ricoperta di una pellicola in polipropilene e l'altra in velo di vetro politenato), posti in opera con speciale adesivo bituminoso con giunti sfalsati, accostati e stagni, compresi materiali di fissaggio, sfrido, altre prestazioni accessorie e ponteggi interni fino ad un'altezza di 3,50 m. Densità ca. 120 kg/m3, resistenza alla compressione media 0,60-0,70 N/mm2, massima conducibilità termica 0,040 W/mK; impermeabile al vapore acqueo, non infiammabile (Euroklasse A1): / pannelli in vetro cellulare, spess. 8,0 cm / spessore: 8,0 cm	m2		68,22
02.12.01.19.d	pannelli in vetro cellulare, spess. 10,0 cm / spessore: 10,0 cmpannelli in vetro cellulare per pareti, 120 kg/m3: / Isolamento termico con pannelli in vetro cellulare per pareti, completamente inorganico, di vetro puro (min 50% riciclato), ecologico, senza leganti aggiuntivi, pannelli ricoperti sulle due facce (aventi la faccia superiore ricoperta di una pellicola in polipropilene e l'altra in velo di vetro politenato), posti in opera con speciale adesivo bituminoso con giunti sfalsati, accostati e stagni, compresi materiali di fissaggio, sfrido, altre prestazioni accessorie e ponteggi interni fino ad un'altezza di 3,50 m. Densità ca. 120 kg/m3, resistenza alla compressione media 0,60-0,70 N/mm2, massima conducibilità termica 0,040 W/mK; impermeabile al vapore acqueo, non infiammabile (Euroklasse A1): / pannelli in vetro cellulare, spess. 10,0 cm / spessore: 10,0 cm	m2		82,69
02.12.01.19.e	pannelli in vetro cellulare, spess. 12,0 cm / spessore: 12,0 cmpannelli in vetro cellulare per pareti, 120 kg/m3: / Isolamento termico con pannelli in vetro cellulare per pareti, completamente inorganico, di vetro puro (min 50% riciclato), ecologico, senza leganti aggiuntivi, pannelli ricoperti sulle due facce (aventi la faccia superiore ricoperta di una pellicola in polipropilene e l'altra in velo di vetro politenato), posti in opera con speciale adesivo bituminoso con giunti sfalsati, accostati e stagni, compresi materiali di fissaggio, sfrido, altre prestazioni accessorie e ponteggi interni fino ad un'altezza di 3,50 m. Densità ca. 120 kg/m3, resistenza alla compressione media 0,60-0,70 N/mm2, massima conducibilità termica 0,040 W/mK; impermeabile al vapore acqueo, non infiammabile (Euroklasse A1): / pannelli in vetro cellulare, spess. 12,0 cm / spessore: 12,0 cm	m2		96,48
02.12.01.19.f	pannelli in vetro cellulare, spess. 16,0 cm / spessore: 16,0 cmpannelli in vetro cellulare per pareti, 120 kg/m3: / Isolamento termico con pannelli in vetro cellulare per pareti, completamente inorganico, di vetro puro (min 50% riciclato), ecologico, senza leganti aggiuntivi, pannelli ricoperti sulle due facce (aventi la faccia superiore ricoperta di una pellicola in polipropilene e l'altra in velo di vetro politenato), posti in opera con speciale adesivo bituminoso con giunti sfalsati, accostati e stagni, compresi materiali di fissaggio, sfrido, altre prestazioni accessorie e ponteggi interni fino ad un'altezza di 3,50 m. Densità ca. 120 kg/m3, resistenza alla compressione media 0,60-0,70 N/mm2, massima conducibilità termica 0,040 W/mK; impermeabile al vapore acqueo, non infiammabile (Euroklasse A1): / pannelli in vetro cellulare, spess. 16,0 cm / spessore: 16,0 cm	m2		121,74
02.12.01.19.g	pannelli in vetro cellulare, spess. 18,0 cm / spessore: 18,0 cmpannelli in vetro cellulare per pareti, 120 kg/m3: / Isolamento termico con pannelli in vetro cellulare per pareti, completamente inorganico, di vetro puro (min 50% riciclato), ecologico, senza leganti aggiuntivi, pannelli ricoperti sulle due facce (aventi la faccia superiore ricoperta di una pellicola in polipropilene e l'altra in velo di vetro politenato), posti in opera con speciale adesivo bituminoso con giunti sfalsati, accostati e stagni, compresi materiali di fissaggio, sfrido, altre prestazioni accessorie e ponteggi interni fino ad un'altezza di 3,50 m. Densità ca. 120 kg/m3, resistenza alla compressione media 0,60-0,70 N/mm2, massima conducibilità termica 0,040 W/mK; impermeabile al vapore acqueo, non infiammabile (Euroklasse A1): / pannelli in vetro cellulare, spess. 18,0 cm / spessore: 18,0 cm	m2		132,65
02.12.01.19.h	pannelli in vetro cellulare, spess. 20,0 cm / spessore: 20,0 cmpannelli in vetro cellulare per pareti, 120 kg/m3: / Isolamento termico con pannelli in vetro cellulare per pareti, completamente inorganico, di vetro puro (min 50% riciclato), ecologico, senza leganti aggiuntivi, pannelli ricoperti sulle due facce (aventi la faccia superiore ricoperta di una pellicola in polipropilene e l'altra in velo di vetro politenato), posti in opera con speciale adesivo bituminoso con giunti sfalsati, accostati e stagni, compresi materiali di fissaggio, sfrido, altre prestazioni accessorie e ponteggi interni fino ad un'altezza di 3,50 m. Densità ca. 120 kg/m3, resistenza alla compressione media 0,60-0,70 N/mm2, massima conducibilità termica 0,040 W/mK; impermeabile al vapore acqueo, non infiammabile (Euroklasse A1): / pannelli in vetro cellulare, spess. 20,0 cm / spessore: 20,0 cm	m2		146,43
02.12.01.21	pannelli compatti in fibra di legno per solaio: / Isolamento termico con pannelli compatti in fibra di legno per pavimenti, posati in mono o bistrato, massima conducibilità termica 0,04 W/mK, densità > 160 kg/m3, permeabilità al vapore acqueo valore ca. 5, reazione al fuoco: euroclasse E, tensione di compressione con deformazione pari al 10%: min. 0,07 N/mm2:
02.12.01.21.a	pannelli compatti in fibra di legno, spess. 2,0 cm / spessore: 2,0 cmpannelli compatti in fibra di legno per solaio: / Isolamento termico con pannelli compatti in fibra di legno per pavimenti, posati in mono o bistrato, massima conducibilità termica 0,04 W/mK, densità > 160 kg/m3, permeabilità al vapore acqueo valore ca. 5, reazione al fuoco: euroclasse E, tensione di compressione con deformazione pari al 10%: min. 0,07 N/mm2: / pannelli compatti in fibra di legno, spess. 2,0 cm / spessore: 2,0 cm	m2		7,58
02.12.01.21.b	pannelli compatti in fibra di legno, spess. 3,0 cm / spessore: 3,0 cmpannelli compatti in fibra di legno per solaio: / Isolamento termico con pannelli compatti in fibra di legno per pavimenti, posati in mono o bistrato, massima conducibilità termica 0,04 W/mK, densità > 160 kg/m3, permeabilità al vapore acqueo valore ca. 5, reazione al fuoco: euroclasse E, tensione di compressione con deformazione pari al 10%: min. 0,07 N/mm2: / pannelli compatti in fibra di legno, spess. 3,0 cm / spessore: 3,0 cm	m2		9,30
02.12.01.21.c	pannelli compatti in fibra di legno, spess. 4,0 cm / spessore: 4,0 cmpannelli compatti in fibra di legno per solaio: / Isolamento termico con pannelli compatti in fibra di legno per pavimenti, posati in mono o bistrato, massima conducibilità termica 0,04 W/mK, densità > 160 kg/m3, permeabilità al vapore acqueo valore ca. 5, reazione al fuoco: euroclasse E, tensione di compressione con deformazione pari al 10%: min. 0,07 N/mm2: / pannelli compatti in fibra di legno, spess. 4,0 cm / spessore: 4,0 cm	m2		11,04
02.12.01.21.d	pannelli compatti in fibra di legno, spess. 5,0 cm / spessore: 5,0 cmpannelli compatti in fibra di legno per solaio: / Isolamento termico con pannelli compatti in fibra di legno per pavimenti, posati in mono o bistrato, massima conducibilità termica 0,04 W/mK, densità > 160 kg/m3, permeabilità al vapore acqueo valore ca. 5, reazione al fuoco: euroclasse E, tensione di compressione con deformazione pari al 10%: min. 0,07 N/mm2: / pannelli compatti in fibra di legno, spess. 5,0 cm / spessore: 5,0 cm	m2		12,78
02.12.01.21.e	pannelli compatti in fibra di legno, spess. 6,0 cm / spessore: 6,0 cmpannelli compatti in fibra di legno per solaio: / Isolamento termico con pannelli compatti in fibra di legno per pavimenti, posati in mono o bistrato, massima conducibilità termica 0,04 W/mK, densità > 160 kg/m3, permeabilità al vapore acqueo valore ca. 5, reazione al fuoco: euroclasse E, tensione di compressione con deformazione pari al 10%: min. 0,07 N/mm2: / pannelli compatti in fibra di legno, spess. 6,0 cm / spessore: 6,0 cm	m2		14,53
02.12.01.21.f	pannelli compatti in fibra di legno, spess. 7,0 cm / spessore: 7,0 cmpannelli compatti in fibra di legno per solaio: / Isolamento termico con pannelli compatti in fibra di legno per pavimenti, posati in mono o bistrato, massima conducibilità termica 0,04 W/mK, densità > 160 kg/m3, permeabilità al vapore acqueo valore ca. 5, reazione al fuoco: euroclasse E, tensione di compressione con deformazione pari al 10%: min. 0,07 N/mm2: / pannelli compatti in fibra di legno, spess. 7,0 cm / spessore: 7,0 cm	m2		16,27
02.12.01.21.g	pannelli compatti in fibra di legno, spess. 8,0 cm / spessore: 8,0 cmpannelli compatti in fibra di legno per solaio: / Isolamento termico con pannelli compatti in fibra di legno per pavimenti, posati in mono o bistrato, massima conducibilità termica 0,04 W/mK, densità > 160 kg/m3, permeabilità al vapore acqueo valore ca. 5, reazione al fuoco: euroclasse E, tensione di compressione con deformazione pari al 10%: min. 0,07 N/mm2: / pannelli compatti in fibra di legno, spess. 8,0 cm / spessore: 8,0 cm	m2		18,02
02.12.01.21.h	pannelli compatti in fibra di legno, spess. 9,0 cm / spessore: 9,0 cmpannelli compatti in fibra di legno per solaio: / Isolamento termico con pannelli compatti in fibra di legno per pavimenti, posati in mono o bistrato, massima conducibilità termica 0,04 W/mK, densità > 160 kg/m3, permeabilità al vapore acqueo valore ca. 5, reazione al fuoco: euroclasse E, tensione di compressione con deformazione pari al 10%: min. 0,07 N/mm2: / pannelli compatti in fibra di legno, spess. 9,0 cm / spessore: 9,0 cm	m2		19,76
02.12.01.21.i	pannelli compatti in fibra di legno, spess. 10,0 cm / spessore: 10,0 cmpannelli compatti in fibra di legno per solaio: / Isolamento termico con pannelli compatti in fibra di legno per pavimenti, posati in mono o bistrato, massima conducibilità termica 0,04 W/mK, densità > 160 kg/m3, permeabilità al vapore acqueo valore ca. 5, reazione al fuoco: euroclasse E, tensione di compressione con deformazione pari al 10%: min. 0,07 N/mm2: / pannelli compatti in fibra di legno, spess. 10,0 cm / spessore: 10,0 cm	m2		21,50
02.12.01.22	Pannelli in poliuretano espanso (PUR), conduttività termica 0,024 W/(m·K) pavimento / Fornitura e posa in opera secondo indicazioni del produttore di un isolamento per pavimenti, senza ponte termico, in materiale altamente coibente, senza CFC e HCFC in poliuretano espanso (PUR), con conduttività termica specifica di 0,024W/(mk), classe di resistenza B2, tipo di applicazione PUR 024 DAA dh, tensione di compressione con deformazione di 100kPa pari al 10%, ricoperto sulle due facce. Formazione spigoli con o senza giunti ad incastro. In caso di posa plurima disporre gli elementi sfalsati e posati l'uno contro l'altro. Per sistemi di tetto a incollaggio è necessaria una protezione termcia (almeno 5 cm ghiaia). Sfridi, rifiniture e ponteggi interni fino ad un'altezza di 3,50 m non vengono indennizzati a parte.
02.12.01.22.a	spessore 20mm / spessore pannello: 20mmPannelli in poliuretano espanso (PUR), conduttività termica 0,024 W/(m·K) pavimento / Fornitura e posa in opera secondo indicazioni del produttore di un isolamento per pavimenti, senza ponte termico, in materiale altamente coibente, senza CFC e HCFC in poliuretano espanso (PUR), con conduttività termica specifica di 0,024W/(mk), classe di resistenza B2, tipo di applicazione PUR 024 DAA dh, tensione di compressione con deformazione di 100kPa pari al 10%, ricoperto sulle due facce. Formazione spigoli con o senza giunti ad incastro. In caso di posa plurima disporre gli elementi sfalsati e posati l'uno contro l'altro. Per sistemi di tetto a incollaggio è necessaria una protezione termcia (almeno 5 cm ghiaia). Sfridi, rifiniture e ponteggi interni fino ad un'altezza di 3,50 m non vengono indennizzati a parte. / spessore 20mm / spessore pannello: 20mm	m2		13,98
02.12.01.22.b	spessore 30mm / spessore pannello: 30mmPannelli in poliuretano espanso (PUR), conduttività termica 0,024 W/(m·K) pavimento / Fornitura e posa in opera secondo indicazioni del produttore di un isolamento per pavimenti, senza ponte termico, in materiale altamente coibente, senza CFC e HCFC in poliuretano espanso (PUR), con conduttività termica specifica di 0,024W/(mk), classe di resistenza B2, tipo di applicazione PUR 024 DAA dh, tensione di compressione con deformazione di 100kPa pari al 10%, ricoperto sulle due facce. Formazione spigoli con o senza giunti ad incastro. In caso di posa plurima disporre gli elementi sfalsati e posati l'uno contro l'altro. Per sistemi di tetto a incollaggio è necessaria una protezione termcia (almeno 5 cm ghiaia). Sfridi, rifiniture e ponteggi interni fino ad un'altezza di 3,50 m non vengono indennizzati a parte. / spessore 30mm / spessore pannello: 30mm	m2		16,10
02.12.01.22.c	spessore 40mm / spessore pannello: 40mmPannelli in poliuretano espanso (PUR), conduttività termica 0,024 W/(m·K) pavimento / Fornitura e posa in opera secondo indicazioni del produttore di un isolamento per pavimenti, senza ponte termico, in materiale altamente coibente, senza CFC e HCFC in poliuretano espanso (PUR), con conduttività termica specifica di 0,024W/(mk), classe di resistenza B2, tipo di applicazione PUR 024 DAA dh, tensione di compressione con deformazione di 100kPa pari al 10%, ricoperto sulle due facce. Formazione spigoli con o senza giunti ad incastro. In caso di posa plurima disporre gli elementi sfalsati e posati l'uno contro l'altro. Per sistemi di tetto a incollaggio è necessaria una protezione termcia (almeno 5 cm ghiaia). Sfridi, rifiniture e ponteggi interni fino ad un'altezza di 3,50 m non vengono indennizzati a parte. / spessore 40mm / spessore pannello: 40mm	m2		17,80
02.12.01.22.d	spessore 50mm / spessore pannello: 50mmPannelli in poliuretano espanso (PUR), conduttività termica 0,024 W/(m·K) pavimento / Fornitura e posa in opera secondo indicazioni del produttore di un isolamento per pavimenti, senza ponte termico, in materiale altamente coibente, senza CFC e HCFC in poliuretano espanso (PUR), con conduttività termica specifica di 0,024W/(mk), classe di resistenza B2, tipo di applicazione PUR 024 DAA dh, tensione di compressione con deformazione di 100kPa pari al 10%, ricoperto sulle due facce. Formazione spigoli con o senza giunti ad incastro. In caso di posa plurima disporre gli elementi sfalsati e posati l'uno contro l'altro. Per sistemi di tetto a incollaggio è necessaria una protezione termcia (almeno 5 cm ghiaia). Sfridi, rifiniture e ponteggi interni fino ad un'altezza di 3,50 m non vengono indennizzati a parte. / spessore 50mm / spessore pannello: 50mm	m2		20,05
02.12.01.22.e	spessore 60mm / spessore pannello: 60mmPannelli in poliuretano espanso (PUR), conduttività termica 0,024 W/(m·K) pavimento / Fornitura e posa in opera secondo indicazioni del produttore di un isolamento per pavimenti, senza ponte termico, in materiale altamente coibente, senza CFC e HCFC in poliuretano espanso (PUR), con conduttività termica specifica di 0,024W/(mk), classe di resistenza B2, tipo di applicazione PUR 024 DAA dh, tensione di compressione con deformazione di 100kPa pari al 10%, ricoperto sulle due facce. Formazione spigoli con o senza giunti ad incastro. In caso di posa plurima disporre gli elementi sfalsati e posati l'uno contro l'altro. Per sistemi di tetto a incollaggio è necessaria una protezione termcia (almeno 5 cm ghiaia). Sfridi, rifiniture e ponteggi interni fino ad un'altezza di 3,50 m non vengono indennizzati a parte. / spessore 60mm / spessore pannello: 60mm	m2		22,12
02.12.01.22.f	spessore 80mm / spessore pannello: 80mmPannelli in poliuretano espanso (PUR), conduttività termica 0,024 W/(m·K) pavimento / Fornitura e posa in opera secondo indicazioni del produttore di un isolamento per pavimenti, senza ponte termico, in materiale altamente coibente, senza CFC e HCFC in poliuretano espanso (PUR), con conduttività termica specifica di 0,024W/(mk), classe di resistenza B2, tipo di applicazione PUR 024 DAA dh, tensione di compressione con deformazione di 100kPa pari al 10%, ricoperto sulle due facce. Formazione spigoli con o senza giunti ad incastro. In caso di posa plurima disporre gli elementi sfalsati e posati l'uno contro l'altro. Per sistemi di tetto a incollaggio è necessaria una protezione termcia (almeno 5 cm ghiaia). Sfridi, rifiniture e ponteggi interni fino ad un'altezza di 3,50 m non vengono indennizzati a parte. / spessore 80mm / spessore pannello: 80mm	m2		26,85
02.12.01.22.g	spessore 100mm / spessore pannello: 100mmPannelli in poliuretano espanso (PUR), conduttività termica 0,024 W/(m·K) pavimento / Fornitura e posa in opera secondo indicazioni del produttore di un isolamento per pavimenti, senza ponte termico, in materiale altamente coibente, senza CFC e HCFC in poliuretano espanso (PUR), con conduttività termica specifica di 0,024W/(mk), classe di resistenza B2, tipo di applicazione PUR 024 DAA dh, tensione di compressione con deformazione di 100kPa pari al 10%, ricoperto sulle due facce. Formazione spigoli con o senza giunti ad incastro. In caso di posa plurima disporre gli elementi sfalsati e posati l'uno contro l'altro. Per sistemi di tetto a incollaggio è necessaria una protezione termcia (almeno 5 cm ghiaia). Sfridi, rifiniture e ponteggi interni fino ad un'altezza di 3,50 m non vengono indennizzati a parte. / spessore 100mm / spessore pannello: 100mm	m2		31,28
02.12.01.22.h	spessore 120mm / spessore pannello: 120mmPannelli in poliuretano espanso (PUR), conduttività termica 0,024 W/(m·K) pavimento / Fornitura e posa in opera secondo indicazioni del produttore di un isolamento per pavimenti, senza ponte termico, in materiale altamente coibente, senza CFC e HCFC in poliuretano espanso (PUR), con conduttività termica specifica di 0,024W/(mk), classe di resistenza B2, tipo di applicazione PUR 024 DAA dh, tensione di compressione con deformazione di 100kPa pari al 10%, ricoperto sulle due facce. Formazione spigoli con o senza giunti ad incastro. In caso di posa plurima disporre gli elementi sfalsati e posati l'uno contro l'altro. Per sistemi di tetto a incollaggio è necessaria una protezione termcia (almeno 5 cm ghiaia). Sfridi, rifiniture e ponteggi interni fino ad un'altezza di 3,50 m non vengono indennizzati a parte. / spessore 120mm / spessore pannello: 120mm	m2		38,48
02.12.01.25	Granulato in vetro cellulare, <=0,085 W/mk, sotto fondazioni: / Isolamento termico in granulato di vetro cellulare, granulometria 30/50 mm, sotto fondazioni, completamente inorganico, densità min. 170kg/m3, Ev2 min. 45 MN/m2, conducibilità termica riporto a secco <= 0,085 W/mk, comportamento al fuoco classe A1, fornito e posto in opera in strati incluso lo stendimento e il costipamento; esecuzione secondo disegno:
02.12.01.25.c	Granulato in vetro cellulare, <=0,085 W/mk, sotto fondazioni: / Isolamento termico in granulato di vetro cellulare, granulometria 30/50 mm, sotto fondazioni, completamente inorganico, densità min. 170kg/m3, Ev2 min. 45 MN/m2, conducibilità termica riporto a secco <= 0,085 W/mk, comportamento al fuoco classe A1, fornito e posto in opera in strati incluso lo stendimento e il costipamento; esecuzione secondo disegno: / a m³	m3		195,04
02.12.02	Isolamenti acustici
02.12.02.01	Isolam. acust. largh. 12-20cm: / Isolamento acustico sotto le tramezze, fornito e posto in opera con strisce della larghezza da 12 a 20 cm, compreso lo sfrido:
02.12.02.01.a	fibra legno spess. 20mm / in fibra di legno legata con cemento, spessore 20 mmIsolam. acust. largh. 12-20cm: / Isolamento acustico sotto le tramezze, fornito e posto in opera con strisce della larghezza da 12 a 20 cm, compreso lo sfrido: / fibra legno spess. 20mm / in fibra di legno legata con cemento, spessore 20 mm	m		2,88
02.12.02.01.b	trucioli gomma spess. 8mm / in trucioli di gomma ossidata, impastati con lattice, rivestite da un lato con feltro bitumato, spessore 8 mmIsolam. acust. largh. 12-20cm: / Isolamento acustico sotto le tramezze, fornito e posto in opera con strisce della larghezza da 12 a 20 cm, compreso lo sfrido: / trucioli gomma spess. 8mm / in trucioli di gomma ossidata, impastati con lattice, rivestite da un lato con feltro bitumato, spessore 8 mm	m		3,67
02.12.02.01.d	gebundenes Gummigranulat / aus gebundenem Gummigranulat mit einer Rohdichte > 0,70kg/dm3, dynamischer Steifigkeit < 100MN/m3, Zusammendrückbarkeit c <0,5mm, Dicke 5 mmIsolam. acust. largh. 12-20cm: / Isolamento acustico sotto le tramezze, fornito e posto in opera con strisce della larghezza da 12 a 20 cm, compreso lo sfrido: / gebundenes Gummigranulat / aus gebundenem Gummigranulat mit einer Rohdichte > 0,70kg/dm3, dynamischer Steifigkeit < 100MN/m3, Zusammendrückbarkeit c <0,5mm, Dicke 5 mm	m2		4,07
02.12.02.02	Isolam. anticalpestio, carico 5 kN/m2: / Isolamento acustico anticalpestio in feltro di fibra minerale, a supporto di massetti galleggianti, per carichi fino a 5,00 kN/m2, fornito e posto in opera con giunti sfalsati e accostati, compreso risvolto a parete e sfridi:
02.12.02.02.a	feltro in poliestere, peso>300g/m2, spess. 3,5mm / feltro in poliestere, incluso uno strato separatore stagno, peso >300g/m2, rigidità dinamica S' <50MN/m3, spessore ca. 3,5 mmIsolam. anticalpestio, carico 5 kN/m2: / Isolamento acustico anticalpestio in feltro di fibra minerale, a supporto di massetti galleggianti, per carichi fino a 5,00 kN/m2, fornito e posto in opera con giunti sfalsati e accostati, compreso risvolto a parete e sfridi: / feltro in poliestere, peso>300g/m2, spess. 3,5mm / feltro in poliestere, incluso uno strato separatore stagno, peso >300g/m2, rigidità dinamica S' <50MN/m3, spessore ca. 3,5 mm	m2		5,58
02.12.02.02.b	pannelli in feltro di poliestere-cotone, peso<1500g/m2, spess. 12mm / pannelli in feltro di poliestere-cotone, incluso uno strato separatore resistente allo strappo, stagno e in sintonia con le regole fisico-tecniche, peso <1500g/m2, rigidità dinamica S' <25MN/m3, capacità alla compressione c <4mm, spessore 12 mmIsolam. anticalpestio, carico 5 kN/m2: / Isolamento acustico anticalpestio in feltro di fibra minerale, a supporto di massetti galleggianti, per carichi fino a 5,00 kN/m2, fornito e posto in opera con giunti sfalsati e accostati, compreso risvolto a parete e sfridi: / pannelli in feltro di poliestere-cotone, peso<1500g/m2, spess. 12mm / pannelli in feltro di poliestere-cotone, incluso uno strato separatore resistente allo strappo, stagno e in sintonia con le regole fisico-tecniche, peso <1500g/m2, rigidità dinamica S' <25MN/m3, capacità alla compressione c <4mm, spessore 12 mm	m2		11,28
02.12.02.02.c	polietilene espanso, densità <25kg/m3, spess. 5mm / in pannelli in polietilene espanso a cellule chiuse, densità <25 kg/m3, variazione dello spessore sotto sforzo <10%, spessore 5 mmIsolam. anticalpestio, carico 5 kN/m2: / Isolamento acustico anticalpestio in feltro di fibra minerale, a supporto di massetti galleggianti, per carichi fino a 5,00 kN/m2, fornito e posto in opera con giunti sfalsati e accostati, compreso risvolto a parete e sfridi: / polietilene espanso, densità <25kg/m3, spess. 5mm / in pannelli in polietilene espanso a cellule chiuse, densità <25 kg/m3, variazione dello spessore sotto sforzo <10%, spessore 5 mm	m2		3,96
02.12.02.02.d	trucioli di gomma con rivestimento, spess. 5mm / in granulato di gomma legato, rivestito su un lato con strato separatore resistente allo strappo, rigidità dinamica S' <17MN/m3, capacità alla compressione c =2mm, spessore 5 mmIsolam. anticalpestio, carico 5 kN/m2: / Isolamento acustico anticalpestio in feltro di fibra minerale, a supporto di massetti galleggianti, per carichi fino a 5,00 kN/m2, fornito e posto in opera con giunti sfalsati e accostati, compreso risvolto a parete e sfridi: / trucioli di gomma con rivestimento, spess. 5mm / in granulato di gomma legato, rivestito su un lato con strato separatore resistente allo strappo, rigidità dinamica S' <17MN/m3, capacità alla compressione c =2mm, spessore 5 mm	m2		9,87
02.12.02.02.e	trucioli di gomma con rivestimento, spess. 8mm / in granulato di gomma legato, rivestito su un lato con strato separatore resistente allo strappo, rigidità dinamica S' <14MN/m3, capacità alla compressione c =3mm, spessore 8 mmIsolam. anticalpestio, carico 5 kN/m2: / Isolamento acustico anticalpestio in feltro di fibra minerale, a supporto di massetti galleggianti, per carichi fino a 5,00 kN/m2, fornito e posto in opera con giunti sfalsati e accostati, compreso risvolto a parete e sfridi: / trucioli di gomma con rivestimento, spess. 8mm / in granulato di gomma legato, rivestito su un lato con strato separatore resistente allo strappo, rigidità dinamica S' <14MN/m3, capacità alla compressione c =3mm, spessore 8 mm	m2		11,39
02.12.02.02.f	trucioli di gomma con rivestimento, spess. 10mm / in granulato di gomma legato, rivestito su un lato con strato separatore resistente allo strappo, rigidità dinamica S' <18MN/m3, capacità alla compressione c =3mm, spessore 10 mmIsolam. anticalpestio, carico 5 kN/m2: / Isolamento acustico anticalpestio in feltro di fibra minerale, a supporto di massetti galleggianti, per carichi fino a 5,00 kN/m2, fornito e posto in opera con giunti sfalsati e accostati, compreso risvolto a parete e sfridi: / trucioli di gomma con rivestimento, spess. 10mm / in granulato di gomma legato, rivestito su un lato con strato separatore resistente allo strappo, rigidità dinamica S' <18MN/m3, capacità alla compressione c =3mm, spessore 10 mm	m2		10,23
02.12.02.02.g	fibra di roccia, spess. 25mm / Lastre in fibra di roccia, massima conducibilità termica 0,040 W/mK, permeabilità al vapore acqueo valore ca. 1, reazione al fuoco: euroclasse A1, rigidità dinamica mass. 15 MN/m2; adatto per l'isolamento acustico anticalpestio, acustico e termico di solai e pavimenti, spessore 25mmIsolam. anticalpestio, carico 5 kN/m2: / Isolamento acustico anticalpestio in feltro di fibra minerale, a supporto di massetti galleggianti, per carichi fino a 5,00 kN/m2, fornito e posto in opera con giunti sfalsati e accostati, compreso risvolto a parete e sfridi: / fibra di roccia, spess. 25mm / Lastre in fibra di roccia, massima conducibilità termica 0,040 W/mK, permeabilità al vapore acqueo valore ca. 1, reazione al fuoco: euroclasse A1, rigidità dinamica mass. 15 MN/m2; adatto per l'isolamento acustico anticalpestio, acustico e termico di solai e pavimenti, spessore 25mm	m2		9,30
02.12.02.03	Isolam. anticalpestio, pannelli in fibra di legno, carico 5 kN/m2: / Isolamento acustico anticalpestio in pannelli di fibra di legno, a supporto di massetti galleggianti e anche come supporto per pavimenti su solai in legno, per carichi fino a 5,00 kN/m2, fornito e posto in opera con giunti sovrapposti/accostati, compresi compresi materiali di fissaggio, risvolti a parete e sfridi:
02.12.02.03.e	pannelli in fibra di legno, spessore 21-20mm / spessore: 21-20 mm, incluso uno strato separatore resistente allo strappo, stagno e in sintonia con le regole fisico-tecniche, massima conducibilità termica 0,045 W/mK, densità ca. 175 kg/m3; reazione al fuoco: euroclasse E, rigidità dinamica < 30 MN/m3, capacità alla compressione c <2mm, adatto per l'isolamento acustico anticalpestio, acustico e termico di solai e pavimentiIsolam. anticalpestio, pannelli in fibra di legno, carico 5 kN/m2: / Isolamento acustico anticalpestio in pannelli di fibra di legno, a supporto di massetti galleggianti e anche come supporto per pavimenti su solai in legno, per carichi fino a 5,00 kN/m2, fornito e posto in opera con giunti sovrapposti/accostati, compresi compresi materiali di fissaggio, risvolti a parete e sfridi: / pannelli in fibra di legno, spessore 21-20mm / spessore: 21-20 mm, incluso uno strato separatore resistente allo strappo, stagno e in sintonia con le regole fisico-tecniche, massima conducibilità termica 0,045 W/mK, densità ca. 175 kg/m3; reazione al fuoco: euroclasse E, rigidità dinamica < 30 MN/m3, capacità alla compressione c <2mm, adatto per l'isolamento acustico anticalpestio, acustico e termico di solai e pavimenti	m2		14,42
02.12.02.03.f	pannelli in fibra di legno, spessore 31-30mm / spessore: 31-30 mm, incluso uno strato separatore resistente allo strappo, stagno e in sintonia con le regole fisico-tecniche, massima conducibilità termica 0,045 W/mK, densità ca. 175 kg/m3; reazione al fuoco: euroclasse E, rigidità dinamica < 30 MN/m3, capacità alla compressione c <2mm, adatto per l'isolamento acustico anticalpestio, acustico e termico di solai e pavimentiIsolam. anticalpestio, pannelli in fibra di legno, carico 5 kN/m2: / Isolamento acustico anticalpestio in pannelli di fibra di legno, a supporto di massetti galleggianti e anche come supporto per pavimenti su solai in legno, per carichi fino a 5,00 kN/m2, fornito e posto in opera con giunti sovrapposti/accostati, compresi compresi materiali di fissaggio, risvolti a parete e sfridi: / pannelli in fibra di legno, spessore 31-30mm / spessore: 31-30 mm, incluso uno strato separatore resistente allo strappo, stagno e in sintonia con le regole fisico-tecniche, massima conducibilità termica 0,045 W/mK, densità ca. 175 kg/m3; reazione al fuoco: euroclasse E, rigidità dinamica < 30 MN/m3, capacità alla compressione c <2mm, adatto per l'isolamento acustico anticalpestio, acustico e termico di solai e pavimenti	m2		17,20
02.12.02.08	Isolam. anticalpestio, EPS-T, carico 5 kN/m2: / Isolamento acustico anticalpestio in EPS-T, a supporto di massetti galleggianti, per carichi fino a 5,00 kN/m2, fornito e posto in opera con giunti sovrapposti/accostati, compresi materiali di fissaggio, risvolti a parete e sfridi:
02.12.02.08.a	Dicke: 20-2mm / Dicke 20-2mm, mit reißfester, wasserdichter Trennlage, maximale Wärmeleitfähigkeit 0,045 W/mK, dynamische Steifigkeit S' < 30 MN/m3, Zusammendrückbarkeit c < 2mmIsolam. anticalpestio, EPS-T, carico 5 kN/m2: / Isolamento acustico anticalpestio in EPS-T, a supporto di massetti galleggianti, per carichi fino a 5,00 kN/m2, fornito e posto in opera con giunti sovrapposti/accostati, compresi materiali di fissaggio, risvolti a parete e sfridi: / Dicke: 20-2mm / Dicke 20-2mm, mit reißfester, wasserdichter Trennlage, maximale Wärmeleitfähigkeit 0,045 W/mK, dynamische Steifigkeit S' < 30 MN/m3, Zusammendrückbarkeit c < 2mm	m2		13,78
02.12.02.08.b	Dicke: 30-2mm / Dicke 30-2mm, mit reißfester, wasserdichter Trennlage, maximale Wärmeleitfähigkeit 0,045 W/mK, dynamische Steifigkeit S' < 20 MN/m3, Zusammendrückbarkeit c < 2mmIsolam. anticalpestio, EPS-T, carico 5 kN/m2: / Isolamento acustico anticalpestio in EPS-T, a supporto di massetti galleggianti, per carichi fino a 5,00 kN/m2, fornito e posto in opera con giunti sovrapposti/accostati, compresi materiali di fissaggio, risvolti a parete e sfridi: / Dicke: 30-2mm / Dicke 30-2mm, mit reißfester, wasserdichter Trennlage, maximale Wärmeleitfähigkeit 0,045 W/mK, dynamische Steifigkeit S' < 20 MN/m3, Zusammendrückbarkeit c < 2mm	m2		16,08
02.12.02.09	Isolam. anticalpestio, lana minerale, carico 5 kN/m2: / Isolamento acustico anticalpestio in lana minerale, a supporto di massetti galleggianti, per carichi fino a 5,00 kN/m2, fornito e posto in opera con giunti sovrapposti/accostati, compresi materiali di fissaggio, risvolti a parete e sfridi:
02.12.02.09.a	spessore 20-5mm / spessore 20-5 mm, incluso uno strato separatore resistente allo strappo e stagno, massima conducibilità termica 0,045 W/mK, rigidità dinamica S' < 18 MN/m3, capacità alla compressione c < 5mmIsolam. anticalpestio, lana minerale, carico 5 kN/m2: / Isolamento acustico anticalpestio in lana minerale, a supporto di massetti galleggianti, per carichi fino a 5,00 kN/m2, fornito e posto in opera con giunti sovrapposti/accostati, compresi materiali di fissaggio, risvolti a parete e sfridi: / spessore 20-5mm / spessore 20-5 mm, incluso uno strato separatore resistente allo strappo e stagno, massima conducibilità termica 0,045 W/mK, rigidità dinamica S' < 18 MN/m3, capacità alla compressione c < 5mm	m2		14,02
02.12.02.09.b	spessore 30-5mm / spessore 30-5 mm, incluso uno strato separatore stagno e resistente allo strappo, massima conducibilità termica 0,045 W/mK, rigidità dinamica S' < 11 MN/m3, capacità alla compressione c < 5mmIsolam. anticalpestio, lana minerale, carico 5 kN/m2: / Isolamento acustico anticalpestio in lana minerale, a supporto di massetti galleggianti, per carichi fino a 5,00 kN/m2, fornito e posto in opera con giunti sovrapposti/accostati, compresi materiali di fissaggio, risvolti a parete e sfridi: / spessore 30-5mm / spessore 30-5 mm, incluso uno strato separatore stagno e resistente allo strappo, massima conducibilità termica 0,045 W/mK, rigidità dinamica S' < 11 MN/m3, capacità alla compressione c < 5mm	m2		16,48
02.12.02.20	Isolam. anticalpestio, granulato di gomma, carico 10 kN/m2: / Isolamento acustico anticalpestio in granulato di gomma legato, a supporto di massetti galleggianti, per carichi fino a 10,00 kN/m2, fornito e posto in opera con giunti sfalsati e accostati, compreso risvolto a parete e sfridi:
02.12.02.20.d	trucioli di gomma con rivestimento, spess. 5mm / spessore 5 mm, rivestito su un lato con strato separatore stagno e resistente allo strappo, rigidità dinamica densità > 600 kg/m3, S' < 65 MN/m3, capacità alla compressione c < 0,5 mmIsolam. anticalpestio, granulato di gomma, carico 10 kN/m2: / Isolamento acustico anticalpestio in granulato di gomma legato, a supporto di massetti galleggianti, per carichi fino a 10,00 kN/m2, fornito e posto in opera con giunti sfalsati e accostati, compreso risvolto a parete e sfridi: / trucioli di gomma con rivestimento, spess. 5mm / spessore 5 mm, rivestito su un lato con strato separatore stagno e resistente allo strappo, rigidità dinamica densità > 600 kg/m3, S' < 65 MN/m3, capacità alla compressione c < 0,5 mm	m2		13,50
02.12.02.21	Isolam. anticalpestio, lana minerale, carico 10 kN/m2: / Isolamento acustico anticalpestio in lana minerale, a supporto di massetti galleggianti, per carichi fino a 10,00 kN/m2, fornito e posto in opera con giunti sovrapposti/accostati, compresi materiali di fissaggio, risvolti a parete e sfridi:
02.12.02.21.a	spessore 20-2mm / spessore 20-2 mm, incluso uno strato separatore resistente allo strappo e stagno, massima conducibilità termica 0,045 W/mK, rigidità dinamica S' < 50 MN/m3, capacità alla compressione c < 2mmspessore 20-2mm / spessore 20-2 mm, incluso uno strato separatore resistente allo strappo e stagno, massima conducibilità termica 0,045 W/mK, rigidità dinamica S' < 50 MN/m3, capacità alla compressione c < 2mm	m2
02.12.02.21.b	spessore 30-2mm / spessore 30-2 mm, incluso uno strato separatore resistente allo strappo e stagno, massima conducibilità termica 0,045 W/mK, rigidità dinamica S' < 30 MN/m3, capacità alla compressione c < 2mmspessore 30-2mm / spessore 30-2 mm, incluso uno strato separatore resistente allo strappo e stagno, massima conducibilità termica 0,045 W/mK, rigidità dinamica S' < 30 MN/m3, capacità alla compressione c < 2mm	m2
02.12.03	Sistemi di isolamento termico a cappotto / Tutti i componenti devono essere forniti di un singolo fornitore e devono avere una omologazione edilizia per i cappotti esterni. / Tassellati con dei tasselli affondabili con vite in accaio con omologazione edilizia, numero di tasselli secondo le norme nazionali, minimo con un valore di base di velocitá di vento di 90km/h, fornitura di malta minerale additivata di armatura, strato minimo di 5-8mm secondo del sistema termico a capotto usato e le direttive di esecuzione da parte del fornitore del sistema termico a capotto, con anneggamento di una rete in fibra di vetro resaistente agli alcali, con bordi sovraposti di almeno 10cm, compreso gli angoli e armatura diagonale, fornitura e applicazione di un intonaco finale minerale, aperto al vapore acqueo.
02.12.03.01	sistema di cappotto su muratura con lastre isolanti di lana minerale 035 / Sistema di capotto, fornitura e messa in opera con lastre isolanti in lana minerale, con la direzione delle fibre parrallela alla superficie, resistenza a trazione di min. 7,5N/mm², con densitá omogena lungo tutta la sezione della lastra coibente densitá specifica di min. 120kg/m³, con un intonaco finale minerale, aperto al vapore acqueo, con granulometria di 1,5mm, colore bianco. Con conduttivitá termica specifica di 0,035W/mk, non combustibile, euroclasse A1 incollare con malta minerale additivata su supporti adatti incollati e tassellati. Sono confezionabili solo spessori della lastra coibente con una cifra pari a partire da 6cm.
02.12.03.01.a	sistema di cappotto su muratura con lastre isolanti di lana minerale 035 / Sistema di capotto, fornitura e messa in opera con lastre isolanti in lana minerale, con la direzione delle fibre parrallela alla superficie, resistenza a trazione di min. 7,5N/mm², con densitá omogena lungo tutta la sezione della lastra coibente densitá specifica di min. 120kg/m³, con un intonaco finale minerale, aperto al vapore acqueo, con granulometria di 1,5mm, colore bianco. Con conduttivitá termica specifica di 0,035W/mk, non combustibile, euroclasse A1 incollare con malta minerale additivata su supporti adatti incollati e tassellati. Sono confezionabili solo spessori della lastra coibente con una cifra pari a partire da 6cm. / spessore coibentazione 10cm su muratura	m2		105,49
02.12.03.01.b	sovraprezzo per ogni 1cm di spessore maggiore per 02.12.03.01a / sovraprezzo per 02.12.03.01a. Sono confezionabili solo spessori della lastra coibente con una cifra pari a partire da 6cm.sistema di cappotto su muratura con lastre isolanti di lana minerale 035 / Sistema di capotto, fornitura e messa in opera con lastre isolanti in lana minerale, con la direzione delle fibre parrallela alla superficie, resistenza a trazione di min. 7,5N/mm², con densitá omogena lungo tutta la sezione della lastra coibente densitá specifica di min. 120kg/m³, con un intonaco finale minerale, aperto al vapore acqueo, con granulometria di 1,5mm, colore bianco. Con conduttivitá termica specifica di 0,035W/mk, non combustibile, euroclasse A1 incollare con malta minerale additivata su supporti adatti incollati e tassellati. Sono confezionabili solo spessori della lastra coibente con una cifra pari a partire da 6cm. / sovraprezzo per ogni 1cm di spessore maggiore per 02.12.03.01a / sovraprezzo per 02.12.03.01a. Sono confezionabili solo spessori della lastra coibente con una cifra pari a partire da 6cm.	m2		3,56
02.12.03.01.c	Aufpreis Montage Deckenunterseite / Aufpreis für die Montage an der auf DeckenunterseiteAufpreis Montage Deckenunterseite / Aufpreis für die Montage an der auf Deckenunterseitesovraprezzo per montaggio a soffitto	m2
02.12.03.01.d	spessore di coibentazione 8 cm per piccole superfici per evitare ponti termici	m2
02.12.03.01.e	spessore di coibentazione 6 cm per piccole superfici per evitare ponti termici	m2
02.12.03.02	sistema di cappotto su muratura con lamelle in lana minerale 041 / sistema di capotto, fornitura e messa in opera con lastre isolanti in lana minerale detti lamelle, con la direzione delle fibre perpendicolare alla superficie, resistenza a trazione di >80N/mm², densitá specificasuperiore a 70kg/m³, con conduttivitá termica specifica di 0,041W/mk, non combustibile, euroclasse A1 incollare con malta minerale additivata su supporti adatti incollati e tassellati. Sono confezionabili solo spessori della lastra coibente con una cifra pari a partire da 8cm.
02.12.03.02.a	sistema di cappotto su muratura con lamelle in lana minerale 041 / sistema di capotto, fornitura e messa in opera con lastre isolanti in lana minerale detti lamelle, con la direzione delle fibre perpendicolare alla superficie, resistenza a trazione di >80N/mm², densitá specificasuperiore a 70kg/m³, con conduttivitá termica specifica di 0,041W/mk, non combustibile, euroclasse A1 incollare con malta minerale additivata su supporti adatti incollati e tassellati. Sono confezionabili solo spessori della lastra coibente con una cifra pari a partire da 8cm. / spessore coibentazione 10cm su muratura	m2		110,78
02.12.03.02.b	sovraprezzo per ogni 1cm di spessore maggiore per 02.12.03.02a / sovraprezzo per ogni cm di spessore maggiore per 02.12.03.02a. Sono confezionabili solo spessori della lastra coibente con una cifra pari a partire da 8cm.sistema di cappotto su muratura con lamelle in lana minerale 041 / sistema di capotto, fornitura e messa in opera con lastre isolanti in lana minerale detti lamelle, con la direzione delle fibre perpendicolare alla superficie, resistenza a trazione di >80N/mm², densitá specificasuperiore a 70kg/m³, con conduttivitá termica specifica di 0,041W/mk, non combustibile, euroclasse A1 incollare con malta minerale additivata su supporti adatti incollati e tassellati. Sono confezionabili solo spessori della lastra coibente con una cifra pari a partire da 8cm.	m2		5,17
02.12.03.02.c	Aufpreis Montage Deckenunterseite / Aufpreis für die Montage an der auf DeckenunterseiteAufpreis Montage Deckenunterseite / Aufpreis für die Montage an der auf Deckenunterseitesovraprezzo per montaggio a soffitto	m2
02.12.03.02.d	spessore di coibentazione 8 cm per superfici piccole per evitare ponti termici	m2
02.12.03.03	sistema di cappotto su muratura con lastre isolanti di canapa 039 / sistema di capotto, fornitura e messa in opera con lastre isolanti in canapa, con la direzione delle fibre tridimensionale alla superficie, con i fori per la tassellatura prestampati, resistenza a trazione di min. 8N/mm², densitá specifica omogena di min. 100kg/m³, con conduttivitá termica specifica di 0,039W/mk, comportamento al fuoco Bs1d0, euroclasse E, capacità di accumulo di calore di 1700J, incollare con malta minerale additivata su supporti adatti, incollati e tassellati. / Sono confezionabili solo spessori della lastra coibente con una cifra pari a partire da 4cm.
02.12.03.03.a	sistema di cappotto su muratura con lastre isolanti di canapa 039 / sistema di capotto, fornitura e messa in opera con lastre isolanti in canapa, con la direzione delle fibre tridimensionale alla superficie, con i fori per la tassellatura prestampati, resistenza a trazione di min. 8N/mm², densitá specifica omogena di min. 100kg/m³, con conduttivitá termica specifica di 0,039W/mk, comportamento al fuoco Bs1d0, euroclasse E, capacità di accumulo di calore di 1700J, incollare con malta minerale additivata su supporti adatti, incollati e tassellati. / Sono confezionabili solo spessori della lastra coibente con una cifra pari a partire da 4cm. / spessore coibentazione 10cm su muratura	m2		126,90
02.12.03.03.b	sovraprezzo per ogni 1cm di spessore maggiore per 02.12.03.03a / sovraprezzo per ogni cm di spessore maggiore per 02.12.03.03a. Sono confezionabili solo spessori della lastra coibente con una cifra pari a partire da 4cm.sistema di cappotto su muratura con lastre isolanti di canapa 039 / sistema di capotto, fornitura e messa in opera con lastre isolanti in canapa, con la direzione delle fibre tridimensionale alla superficie, con i fori per la tassellatura prestampati, resistenza a trazione di min. 8N/mm², densitá specifica omogena di min. 100kg/m³, con conduttivitá termica specifica di 0,039W/mk, comportamento al fuoco Bs1d0, euroclasse E, capacità di accumulo di calore di 1700J, incollare con malta minerale additivata su supporti adatti, incollati e tassellati. / Sono confezionabili solo spessori della lastra coibente con una cifra pari a partire da 4cm.	m2		4,77
02.12.03.03.c	Aufpreis Montage Deckenunterseite / Aufpreis für die Montage an der auf DeckenunterseiteAufpreis Montage Deckenunterseite / Aufpreis für die Montage an der auf Deckenunterseitesovraprezzo per montaggio a soffitto	m2
02.12.03.03.d	spessore di coibentazione 8 cm per superfici piccole per evitare ponti termici	m2
02.12.03.03.e	spessore di coibentazione 6 cm per superfici piccole per evitare ponti termici	m2
02.12.03.03.f	spessore di coibentazione 4 cm per superfici piccole per evitare ponti termici	m2
02.12.03.04	sistema di cappotto su muratura con lastre isolanti di fibra in legno 039 / Sistema di cappotto su muratura con lastre isolanti di fibra in legno 039 / Sistema di cappotto, fornitura e messa in opera con lastre isolanti in fibra di legno tenero, con la direzione delle fibre parallela alla superficie, resistenza a trazione di min. 7,5N/mm², con superficie altamente compattata, densità specifica di min. 130kg/m³, con intonaco minerale K 1,5 mm, colore bianco. Con conduttività termica specifica di 0,040W/mk, comportamento al fuoco B1 o B2, euroclasse E, incollare con malta minerale additivata su sottofondo adatto, tassellato. Sono confezionabili solo spessori della lastra coibente con una cifra pari a partire da 4cm.
02.12.03.04.a	sistema di cappotto su muratura con lastre isolanti di fibra in legno 039 / Sistema di cappotto su muratura con lastre isolanti di fibra in legno 039 / Sistema di cappotto, fornitura e messa in opera con lastre isolanti in fibra di legno tenero, con la direzione delle fibre parallela alla superficie, resistenza a trazione di min. 7,5N/mm², con superficie altamente compattata, densità specifica di min. 130kg/m³, con intonaco minerale K 1,5 mm, colore bianco. Con conduttività termica specifica di 0,040W/mk, comportamento al fuoco B1 o B2, euroclasse E, incollare con malta minerale additivata su sottofondo adatto, tassellato. Sono confezionabili solo spessori della lastra coibente con una cifra pari a partire da 4cm. / spessore coibentazione 10cm su muratura	m2		139,26
02.12.03.04.b	sovraprezzo per ogni 1cm di spessore per 02.12.03.04a / sovraprezzo per ogni cm di spessore maggiore per 02.12.03.04a. Sono confezionabili solo spessori della lastra coibente con una cifra pari a partire da 4cm.sistema di cappotto su muratura con lastre isolanti di fibra in legno 039 / Sistema di cappotto su muratura con lastre isolanti di fibra in legno 039 / Sistema di cappotto, fornitura e messa in opera con lastre isolanti in fibra di legno tenero, con la direzione delle fibre parallela alla superficie, resistenza a trazione di min. 7,5N/mm², con superficie altamente compattata, densità specifica di min. 130kg/m³, con intonaco minerale K 1,5 mm, colore bianco. Con conduttività termica specifica di 0,040W/mk, comportamento al fuoco B1 o B2, euroclasse E, incollare con malta minerale additivata su sottofondo adatto, tassellato. Sono confezionabili solo spessori della lastra coibente con una cifra pari a partire da 4cm. / sovraprezzo per ogni 1cm di spessore per 02.12.03.04a / sovraprezzo per ogni cm di spessore maggiore per 02.12.03.04a. Sono confezionabili solo spessori della lastra coibente con una cifra pari a partire da 4cm.	m2		6,14
02.12.03.04.c	Aufpreis Montage Deckenunterseite / Aufpreis für die Montage an der auf DeckenunterseiteAufpreis Montage Deckenunterseite / Aufpreis für die Montage an der auf Deckenunterseitesovraprezzo per montaggio a soffitto	m2
02.12.03.04.d	spessore di coibentazione 8 cm per superfici piccole per evitare ponti termici	m2
02.12.03.04.e	spessore di coibentazione 6 cm per superfici piccole per evitare ponti termici	m2
02.12.03.04.f	spessore di coibentazione 4 cm per superfici piccole per evitare ponti termici	m2
02.12.03.05	sistema di cappotto su muratura con lastre isolanti di sughero 040 / Sistema di cappotto su muratura con lastre isolanti di sughero 040 / Sistema di cappotto, fornitura e messa in opera con lastre in sughero, resistenza a trazione di min. 5N/mm², densità specifica di min. 120kg/m³, con intonaco minerale K 1,5 mm, colore bianco. Con conduttività termica specifica di 0,040W/mk, comportamento al fuoco Bs1d0, euroclasse E, incollare con malta minerale additivata su sottofondo adatto, tassellato. Sono confezionabili solo spessori della lastra coibente con una cifra pari a partire da 4cm.
02.12.03.05.a	sistema di cappotto su muratura con lastre isolanti di sughero 040 con densitá specifica di ca.120kg/m³ con intonaco finale minerale K 1,5mm, colore bianco, incollato, tassellato e rasato - spessore coibentazione 10cm su muratura / spessore coibentazione 10cm su muraturasistema di cappotto su muratura con lastre isolanti di sughero 040 / Sistema di cappotto su muratura con lastre isolanti di sughero 040 / Sistema di cappotto, fornitura e messa in opera con lastre in sughero, resistenza a trazione di min. 5N/mm², densità specifica di min. 120kg/m³, con intonaco minerale K 1,5 mm, colore bianco. Con conduttività termica specifica di 0,040W/mk, comportamento al fuoco Bs1d0, euroclasse E, incollare con malta minerale additivata su sottofondo adatto, tassellato. Sono confezionabili solo spessori della lastra coibente con una cifra pari a partire da 4cm. / sistema di cappotto su muratura con lastre isolanti di sughero 040 con densitá specifica di ca.120kg/m³ con intonaco finale minerale K 1,5mm, colore bianco, incollato, tassellato e rasato - spessore coibentazione 10cm su muratura / spessore coibentazione 10cm su muratura	m2		153,23
02.12.03.05.b	sovraprezzo per ogni 1cm di spessore maggiore per 02.12.03.05a / Sovraprezzo per ogni cm di spessore maggiore sovraprezzo per 02.12.03.05a. Sono confezionabili solo spessori della lastra coibente con una cifra pari a partire da 4cm.sistema di cappotto su muratura con lastre isolanti di sughero 040 / Sistema di cappotto su muratura con lastre isolanti di sughero 040 / Sistema di cappotto, fornitura e messa in opera con lastre in sughero, resistenza a trazione di min. 5N/mm², densità specifica di min. 120kg/m³, con intonaco minerale K 1,5 mm, colore bianco. Con conduttività termica specifica di 0,040W/mk, comportamento al fuoco Bs1d0, euroclasse E, incollare con malta minerale additivata su sottofondo adatto, tassellato. Sono confezionabili solo spessori della lastra coibente con una cifra pari a partire da 4cm. / sovraprezzo per ogni 1cm di spessore maggiore per 02.12.03.05a / Sovraprezzo per ogni cm di spessore maggiore sovraprezzo per 02.12.03.05a. Sono confezionabili solo spessori della lastra coibente con una cifra pari a partire da 4cm.	m2		8,01
02.12.03.06	sistema di cappotto su muratura con lastre isolanti in schiuma minerale 045 / Sistema di cappotto su muratura con lastre isolanti in schiuma minerale 045 / Sistema di cappotto, fornitura e messa in opera con lastre in schiuma minerale, resistenza a trazione di min. 0,036N/mm², densità specifica di min. 130kg/m³, con intonaco minerale K 1,5 mm, colore bianco. Con conduttività termica specifica di 0,045W/mk, non combustibile, euroclasse A2, incollare con malta minerale additivata su sottofondo adatto, tassellato. Sono confezionabili solo spessori della lastra coibente con una cifra pari a partire da 6cm.
02.12.03.06.a	spessore coibentazione 10cm su muratua / spessore coibentazione 10cm su muraturasistema di cappotto su muratura con lastre isolanti in schiuma minerale 045 / Sistema di cappotto su muratura con lastre isolanti in schiuma minerale 045 / Sistema di cappotto, fornitura e messa in opera con lastre in schiuma minerale, resistenza a trazione di min. 0,036N/mm², densità specifica di min. 130kg/m³, con intonaco minerale K 1,5 mm, colore bianco. Con conduttività termica specifica di 0,045W/mk, non combustibile, euroclasse A2, incollare con malta minerale additivata su sottofondo adatto, tassellato. Sono confezionabili solo spessori della lastra coibente con una cifra pari a partire da 6cm. / spessore coibentazione 10cm su muratua / spessore coibentazione 10cm su muratura	m2		123,35
02.12.03.06.b	sovraprezzo per ogni 1cm di spessore maggiore per 02.12.03.06a / Sovraprezzo per ogni cm di spessore maggiore sovraprezzo per 02.12.03.06a. Sono confezionabili solo spessori della lastra coibente con una cifra pari a partire da 6cm.sistema di cappotto su muratura con lastre isolanti in schiuma minerale 045 / Sistema di cappotto su muratura con lastre isolanti in schiuma minerale 045 / Sistema di cappotto, fornitura e messa in opera con lastre in schiuma minerale, resistenza a trazione di min. 0,036N/mm², densità specifica di min. 130kg/m³, con intonaco minerale K 1,5 mm, colore bianco. Con conduttività termica specifica di 0,045W/mk, non combustibile, euroclasse A2, incollare con malta minerale additivata su sottofondo adatto, tassellato. Sono confezionabili solo spessori della lastra coibente con una cifra pari a partire da 6cm. / sovraprezzo per ogni 1cm di spessore maggiore per 02.12.03.06a / Sovraprezzo per ogni cm di spessore maggiore sovraprezzo per 02.12.03.06a. Sono confezionabili solo spessori della lastra coibente con una cifra pari a partire da 6cm.	m2		5,23
02.12.03.06.c	Aufpreis Montage Deckenunterseite / Aufpreis für die Montage an der auf DeckenunterseiteAufpreis Montage Deckenunterseite / Aufpreis für die Montage an der auf Deckenunterseitesovraprezzo per montaggio a soffitto	m2
02.12.03.06.d	spessore di coibentazione 8 cm per piccole superfici per evitare ponti termici	m2
02.12.03.06.e	spessore di coibentazione 6 cm per piccole superfici per evitare ponti termici	m2
02.12.03.07	sistema di cappotto su muratura con lastre isolanti dipolistirene espanso sinterrizzato 036 / Sistema di cappotto su muratura con lastre isolanti di polistirolo espanso sinterrizzato 036 / Sistema di cappotto, fornitura e messa in opera con lastre in polistirolo espanso EPS, resistenza a trazione perpendicolare alla lastra di > 100kPa, densità media di 17kg/m³, con intonaco minerale K 1,5 mm, colore bianco. Con conduttività termica specifica di 0,036W/mK a 10°C, comportamento al fuoco classe B2 difficilmente infiammabile, euroclasse E, incollare con malta minerale additivata su sottofondo adatto, tassellato.
02.12.03.07.a	sistema di cappotto su muratura con lastre isolanti dipolistirene espanso sinterrizzato 036 / Sistema di cappotto su muratura con lastre isolanti di polistirolo espanso sinterrizzato 036 / Sistema di cappotto, fornitura e messa in opera con lastre in polistirolo espanso EPS, resistenza a trazione perpendicolare alla lastra di > 100kPa, densità media di 17kg/m³, con intonaco minerale K 1,5 mm, colore bianco. Con conduttività termica specifica di 0,036W/mK a 10°C, comportamento al fuoco classe B2 difficilmente infiammabile, euroclasse E, incollare con malta minerale additivata su sottofondo adatto, tassellato. / spessore coibentazione 10cm su muratura	m2		98,85
02.12.03.07.b	sovraprezzo per ogni 1cm di spessore maggiore per 02.12.03.07a / Sovraprezzo per ogni cm di spessore maggiore sovraprezzo per 02.12.03.07a.sistema di cappotto su muratura con lastre isolanti dipolistirene espanso sinterrizzato 036 / Sistema di cappotto su muratura con lastre isolanti di polistirolo espanso sinterrizzato 036 / Sistema di cappotto, fornitura e messa in opera con lastre in polistirolo espanso EPS, resistenza a trazione perpendicolare alla lastra di > 100kPa, densità media di 17kg/m³, con intonaco minerale K 1,5 mm, colore bianco. Con conduttività termica specifica di 0,036W/mK a 10°C, comportamento al fuoco classe B2 difficilmente infiammabile, euroclasse E, incollare con malta minerale additivata su sottofondo adatto, tassellato. / sovraprezzo per ogni 1cm di spessore maggiore per 02.12.03.07a / Sovraprezzo per ogni cm di spessore maggiore sovraprezzo per 02.12.03.07a.	m2		2,65
02.12.03.07.c	Aufpreis Montage Deckenunterseite / Aufpreis für die Montage an der auf DeckenunterseiteAufpreis Montage Deckenunterseite / Aufpreis für die Montage an der auf Deckenunterseitesovraprezzo per montaggio a soffitto	m2
02.12.03.07.d	spessore di coibentazione 8 cm per piccole superfici per evitare ponti termici	m2
02.12.03.07.e	spessore di coibentazione 6 cm per piccole superfici per evitare ponti termici	m2
02.12.03.07.f	spessore di coibentazione 4 cm per piccole superfici per evitare ponti termici	m2
02.12.03.08	sistema di cappotto su muratura con lastre isolanti dipolistirene espanso sinterrizzato 031 / Sistema di cappotto su muratura con lastre isolanti di polistirolo espanso 031 / Sistema di capotto, fornitura e messa in opera con lastre in polistirolo espanso EPS , contenente particelle di grafite, resistenza a trazione perpendicolare alla lastra di > 100kPa, densità media di 17kg/m³, con intonaco minerale K 1,5 mm, colore bianco. Con conduttività termica specifica di 0,031W/mK a 10°C, comportamento al fuoco classe B2 difficilmente infiammabile, euroclasse E, incollare con malta minerale additivata su sottofondo adatto, tassellato.
02.12.03.08.a	sistema di cappotto su muratura con lastre isolanti dipolistirene espanso sinterrizzato 031 / Sistema di cappotto su muratura con lastre isolanti di polistirolo espanso 031 / Sistema di capotto, fornitura e messa in opera con lastre in polistirolo espanso EPS , contenente particelle di grafite, resistenza a trazione perpendicolare alla lastra di > 100kPa, densità media di 17kg/m³, con intonaco minerale K 1,5 mm, colore bianco. Con conduttività termica specifica di 0,031W/mK a 10°C, comportamento al fuoco classe B2 difficilmente infiammabile, euroclasse E, incollare con malta minerale additivata su sottofondo adatto, tassellato. / spessore coibentazione 10cm su muratura	m2		100,12
02.12.03.08.b	sovraprezzo per ogni 1cm di spessore maggiore per 02.12.03.08a / Sovraprezzo per ogni cm di spessore maggiore sovraprezzo per 02.12.03.08a.sistema di cappotto su muratura con lastre isolanti dipolistirene espanso sinterrizzato 031 / Sistema di cappotto su muratura con lastre isolanti di polistirolo espanso 031 / Sistema di capotto, fornitura e messa in opera con lastre in polistirolo espanso EPS , contenente particelle di grafite, resistenza a trazione perpendicolare alla lastra di > 100kPa, densità media di 17kg/m³, con intonaco minerale K 1,5 mm, colore bianco. Con conduttività termica specifica di 0,031W/mK a 10°C, comportamento al fuoco classe B2 difficilmente infiammabile, euroclasse E, incollare con malta minerale additivata su sottofondo adatto, tassellato. / sovraprezzo per ogni 1cm di spessore maggiore per 02.12.03.08a / Sovraprezzo per ogni cm di spessore maggiore sovraprezzo per 02.12.03.08a.	m2		3,02
02.12.03.08.c	Aufpreis Montage Deckenunterseite / Aufpreis für die Montage an der auf DeckenunterseiteAufpreis Montage Deckenunterseite / Aufpreis für die Montage an der auf Deckenunterseitesovraprezzo per montaggio a soffitto	m2
02.12.03.08.d	spessore di coibentazione 8 cm per piccole superfici per evitare ponti termici	m2
02.12.03.08.e	spessore di coibentazione 6 cm per piccole superfici per evitare ponti termici	m2
02.12.03.08.f	spessore di coibentazione 5 cm per piccole superfici per evitare ponti termici	m2
02.12.03.08.g	spessore di coibentazione 4 cm per piccole superfici per evitare ponti termici	m2
02.12.03.09	sistema di cappotto su muratura con lastre polyuretano 026 / Sistema di cappotto su muratura con lastre di poliuretano 026 / Sistema di cappotto, fornitura e messa in opera con lastre isolanti in poliuretano espanso, resistenza perpendicolare alla lastra di >100 KPa, con elevato comprimento superficiale, densità specifica ca. 35kg/m³, con intonaco minerale K 1,5 mm, colore bianco, con conduttività termica specifica di 0,026W/mk a +10°C, non combustibile, euroclasse A1, incollare con malta minerale additivata su sottofondo adatto e tassellato.
02.12.03.09.a	spessore di coibentazione 10cm su muratura / spessore di coibentazione 10cm su muraturasistema di cappotto su muratura con lastre polyuretano 026 / Sistema di cappotto su muratura con lastre di poliuretano 026 / Sistema di cappotto, fornitura e messa in opera con lastre isolanti in poliuretano espanso, resistenza perpendicolare alla lastra di >100 KPa, con elevato comprimento superficiale, densità specifica ca. 35kg/m³, con intonaco minerale K 1,5 mm, colore bianco, con conduttività termica specifica di 0,026W/mk a +10°C, non combustibile, euroclasse A1, incollare con malta minerale additivata su sottofondo adatto e tassellato. / spessore di coibentazione 10cm su muratura / spessore di coibentazione 10cm su muratura	m2		138,90
02.12.03.09.b	sovraprezzo per ogni 1cm di spessore maggiore per 02.12.03.09a / Sovraprezzo per ogni cm di spessore maggiore sovraprezzo per 02.12.03.08a.sistema di cappotto su muratura con lastre polyuretano 026 / Sistema di cappotto su muratura con lastre di poliuretano 026 / Sistema di cappotto, fornitura e messa in opera con lastre isolanti in poliuretano espanso, resistenza perpendicolare alla lastra di >100 KPa, con elevato comprimento superficiale, densità specifica ca. 35kg/m³, con intonaco minerale K 1,5 mm, colore bianco, con conduttività termica specifica di 0,026W/mk a +10°C, non combustibile, euroclasse A1, incollare con malta minerale additivata su sottofondo adatto e tassellato. / sovraprezzo per ogni 1cm di spessore maggiore per 02.12.03.09a / Sovraprezzo per ogni cm di spessore maggiore sovraprezzo per 02.12.03.08a.	m2		6,94
02.12.03.09.c	Aufpreis Montage Deckenunterseite / Aufpreis für die Montage an der auf DeckenunterseiteAufpreis Montage Deckenunterseite / Aufpreis für die Montage an der auf Deckenunterseitesovraprezzo per montaggio a soffitto	m2
02.12.03.09.d	spessore di coibentazione 8 cm per piccole superfici per evitare ponti termici	m2
02.12.03.09.e	spessore di coibentazione 6 cm per piccole superfici per evitare ponti termici	m2
02.12.03.09.f	spessore di coibentazione 5 cm per piccole superfici per evitare ponti termici	m2
02.12.03.09.g	spessore di coibentazione 4 cm per piccole superfici per evitare ponti termici	m2
02.12.03.20	intonacare con intonaco finale minerale K1,5mm bianco su superfici calcestruzzo / fornitura di malta minerale additivata di armatura, strato minimo di 5mm, con anneggamento di una rete in fibra di vetro resaistente agli alcali, con bordi sovraposti di almeno 10cm, e fornitura e applicazione di un intonaco finale minerale, aperto al vapore acqueo, con granulometria di 1,5mm, colore bianco, su superfici di calcestruzzo e o di muratura non coibentati. Un eventuale trattamento del supporto viene onorato a parte	m2		41,84
02.12.03.21	sovraprezzo su sistema di cappotto su muratura incollato, tassellato e rasato per intonaco finale organico K 1,5mm, colore bianco / sovraprezzo su sistema di cappotto su muratura incollato, tassellato e rasato per intonaco finale a base organico K 1,5mm, colore bianco, con ottima restenza agli agenti atmosferici, ottima impermeabilitá all´acqua e al vapore acqueo. Compreso é una mano di fondo a base al silicato di potassio su supporti minerali leggermente assorbenti, riempitiva , trasmettitore di aderenza, regolatore di assorbimento	m2		10,87
02.12.03.22	sovraprezzo sul sistema di cappotto in facciata per la esecuzione con lo sistema di zoccolo su muratura incollato e rasato con colla bicomponente / sovraprezzo sul sistema di cappotto in facciata per la esecuzione dello stesso nella zoccolatura e nella zona di spruzzo con lastra altamente comprimato del tipo EPS-P con una conducibilitá termica di 0,035W/mK incollato e rasato con una colla bicomponente a base di dispersione e miscelato in un rapporto di 1:1 con cemento 32,5	m2		55,97
02.12.03.23	Aufpreis für eingefärbte Endbeschichtung organischem Oberputz / Aufpreis für die eingefärbte Endbeschichtung mit organischem Oberputz hoch witterungsbeständig, kapillar hydrophob, hoch wasserabweisend, Co2- und wasserdampfdurchlässig . Inbegriffen ist die das Liefern und Auftragen eines haftvermittelnden, pigmentiert gefüllten, saugfähigkeitsegaliesierenden Voranstrichs auf Dispersion-Silikatbasis.
02.12.03.23.a	Aufpreis für eingefärbte Endbeschichtung organischem Oberputz / Aufpreis für die eingefärbte Endbeschichtung mit organischem Oberputz hoch witterungsbeständig, kapillar hydrophob, hoch wasserabweisend, Co2- und wasserdampfdurchlässig . Inbegriffen ist die das Liefern und Auftragen eines haftvermittelnden, pigmentiert gefüllten, saugfähigkeitsegaliesierenden Voranstrichs auf Dispersion-Silikatbasis.	m2		1,01
02.12.03.23.b	Aufpreis für eingefärbte Endbeschichtung organischem Oberputz / Aufpreis für die eingefärbte Endbeschichtung mit organischem Oberputz hoch witterungsbeständig, kapillar hydrophob, hoch wasserabweisend, Co2- und wasserdampfdurchlässig . Inbegriffen ist die das Liefern und Auftragen eines haftvermittelnden, pigmentiert gefüllten, saugfähigkeitsegaliesierenden Voranstrichs auf Dispersion-Silikatbasis.	m2		1,55
02.12.03.23.c	Aufpreis für eingefärbte Endbeschichtung organischem Oberputz / Aufpreis für die eingefärbte Endbeschichtung mit organischem Oberputz hoch witterungsbeständig, kapillar hydrophob, hoch wasserabweisend, Co2- und wasserdampfdurchlässig . Inbegriffen ist die das Liefern und Auftragen eines haftvermittelnden, pigmentiert gefüllten, saugfähigkeitsegaliesierenden Voranstrichs auf Dispersion-Silikatbasis.	m2		2,53
02.12.03.23.d	Aufpreis für eingefärbte Endbeschichtung organischem Oberputz / Aufpreis für die eingefärbte Endbeschichtung mit organischem Oberputz hoch witterungsbeständig, kapillar hydrophob, hoch wasserabweisend, Co2- und wasserdampfdurchlässig . Inbegriffen ist die das Liefern und Auftragen eines haftvermittelnden, pigmentiert gefüllten, saugfähigkeitsegaliesierenden Voranstrichs auf Dispersion-Silikatbasis.	m2		5,35
02.12.03.24	Aufpreis Körnung für Endbeschichtung / Aufpreis Körnung für die Endbeschichtung mit mineralischem oder organischem Oberputz, Farbe weiß
02.12.03.24.a	Aufpreis Körnung K 2mm / Aufpreis für Korngröße K 2mmAufpreis Körnung für Endbeschichtung / Aufpreis Körnung für die Endbeschichtung mit mineralischem oder organischem Oberputz, Farbe weiß / Aufpreis Körnung K 2mm / Aufpreis für Korngröße K 2mmsovraprezzo per granulo K 2mm	m2		2,30
02.12.03.24.b	Aufpreis Körnung K 3mm / Aufpreis für Korngröße K 3mmAufpreis Körnung für Endbeschichtung / Aufpreis Körnung für die Endbeschichtung mit mineralischem oder organischem Oberputz, Farbe weiß / Aufpreis Körnung K 3mm / Aufpreis für Korngröße K 3mmsovraprezzo per granulo K 3mm	m2		6,11
02.12.03.24.c	Aufpreis Körnung K 4mm / Aufpreis für Korngröße K 4mmAufpreis Körnung für Endbeschichtung / Aufpreis Körnung für die Endbeschichtung mit mineralischem oder organischem Oberputz, Farbe weiß / Aufpreis Körnung K 4mm / Aufpreis für Korngröße K 4mmsovraprezzo per granulo K 4mm	m2		9,52
02.12.03.24.d	Aufpreis Körnung K 6,0mm / Aufpreis für Korngröße K 6mmAufpreis Körnung für Endbeschichtung / Aufpreis Körnung für die Endbeschichtung mit mineralischem oder organischem Oberputz, Farbe weiß / Aufpreis Körnung K 6,0mm / Aufpreis für Korngröße K 6mmsovraprezzo per granulo K 6mm	m2		12,71
02.12.04	Coibentazioni interni su pareti e solai / Le coibentazion interni con capacità di trasportare l´umiditá dal muro perimetrale alla lastra coibente e viceversa sono composte da una lasta coibente minerale, che viene incollato pienamente con un collante minerale con l´ attrezzo idoneo su un intonaco grezzo a base di calce nella costruzione nuova e nel risanamento su un´ intonaco esistente, che é stato verificato idoneo, siggillatura di eventuali giunti con malta da riempimento idonea, applicazione prima della rasatura di un primer con dispersione di resina sintetica senza solventi e plastificcanti, rasatura con rasante minerale con l´annegamento di una rete ´d armatura resistente agli alcali e l´intonaco finale minerale fino a K 1,0mm. Lo spessore minimo dell´ intonaco con rasatura é di 4mm. Compresi sono i sfridi, la sovraposizione della rete, l´armatura diagonale e event. profili per il raccordo autoadesivi con guarnizione e rete preaccoppiata e gli spigoli. Non compreso è la pittura interna e la preparazione del muro o della parete. Un event. tassellatura necessaria é da calcolare nei prezzi unitari secondo li suggerimenti del fornitore del pacchetto sistema coibentazione interna.
02.12.04.01	Sistema di coibentazione interno attivo capilarmente a base di silicato di calcio con capacitá di trasportare l´umiditá dal muro perimetrale alla lastra coibente e viceversa con una conducibilità termica di 0,060 W/mK o più bassa, massa volumica in stato asciutto min. 220kg/m³, resistenza a compressione di min. 1,1N/mm², permeabilitá al vapore di 5-10, coefficiente di assorbimento acqua di min. 600kg/m³, reazione al fuoco Euroclasse A1, superfice finita per pittore
02.12.04.01.a	Sistema di coibentazione interno attivo capilarmente a base di silicato di calcio con capacitá di trasportare l´umiditá dal muro perimetrale alla lastra coibente e viceversa con una conducibilità termica di 0,060 W/mK o più bassa, massa volumica in stato asciutto min. 220kg/m³, resistenza a compressione di min. 1,1N/mm², permeabilitá al vapore di 5-10, coefficiente di assorbimento acqua di min. 600kg/m³, reazione al fuoco Euroclasse A1, superfice finita per pittore / spessore 25mm	m2		136,54
02.12.04.01.b	Sistema di coibentazione interno attivo capilarmente a base di silicato di calcio con capacitá di trasportare l´umiditá dal muro perimetrale alla lastra coibente e viceversa con una conducibilità termica di 0,060 W/mK o più bassa, massa volumica in stato asciutto min. 220kg/m³, resistenza a compressione di min. 1,1N/mm², permeabilitá al vapore di 5-10, coefficiente di assorbimento acqua di min. 600kg/m³, reazione al fuoco Euroclasse A1, superfice finita per pittore / spessore 30mm	m2		141,68
02.12.04.01.c	Sistema di coibentazione interno attivo capilarmente a base di silicato di calcio con capacitá di trasportare l´umiditá dal muro perimetrale alla lastra coibente e viceversa con una conducibilità termica di 0,060 W/mK o più bassa, massa volumica in stato asciutto min. 220kg/m³, resistenza a compressione di min. 1,1N/mm², permeabilitá al vapore di 5-10, coefficiente di assorbimento acqua di min. 600kg/m³, reazione al fuoco Euroclasse A1, superfice finita per pittore / spessore 50mm	m2		146,96
02.12.04.02	Sistemi di coibentazione interno con pannelli in schiuma minerale a base di idrati di calcio, con una conducibilità termica di 0,45W/mK o più bassa, massa volumica in stato asciutto min. 90kg/m³, permeabilitá al vapore di 2-5, reazione al fuoco Euroclasse A1, superfice finita per pittore
02.12.04.02.a	Sistemi di coibentazione interno con pannelli in schiuma minerale a base di idrati di calcio, con una conducibilità termica di 0,45W/mK o più bassa, massa volumica in stato asciutto min. 90kg/m³, permeabilitá al vapore di 2-5, reazione al fuoco Euroclasse A1, superfice finita per pittore / spessore 50mm	m2		105,29
02.12.04.02.b	Sistemi di coibentazione interno con pannelli in schiuma minerale a base di idrati di calcio, con una conducibilità termica di 0,45W/mK o più bassa, massa volumica in stato asciutto min. 90kg/m³, permeabilitá al vapore di 2-5, reazione al fuoco Euroclasse A1, superfice finita per pittore / spessore 60mm	m2		109,67
02.12.04.02.c	Sistemi di coibentazione interno con pannelli in schiuma minerale a base di idrati di calcio, con una conducibilità termica di 0,45W/mK o più bassa, massa volumica in stato asciutto min. 90kg/m³, permeabilitá al vapore di 2-5, reazione al fuoco Euroclasse A1, superfice finita per pittore / spessore 80mm	m2		116,34
02.12.04.02.d	Sistemi di coibentazione interno con pannelli in schiuma minerale a base di idrati di calcio, con una conducibilità termica di 0,45W/mK o più bassa, massa volumica in stato asciutto min. 90kg/m³, permeabilitá al vapore di 2-5, reazione al fuoco Euroclasse A1, superfice finita per pittore / spessore 100mm	m2		124,14
02.12.04.02.e	Sistemi di coibentazione interno con pannelli in schiuma minerale a base di idrati di calcio, con una conducibilità termica di 0,45W/mK o più bassa, massa volumica in stato asciutto min. 90kg/m³, permeabilitá al vapore di 2-5, reazione al fuoco Euroclasse A1, superfice finita per pittore / Sovraprezzo per ogni cm maggiore per sistemi di coibentazioni interni in schiuma minerale a base di silicati a calcio.	m2		4,59
02.12.04.02.f	Sistemi di coibentazione interno con pannelli in schiuma minerale a base di idrati di calcio, con una conducibilità termica di 0,45W/mK o più bassa, massa volumica in stato asciutto min. 90kg/m³, permeabilitá al vapore di 2-5, reazione al fuoco Euroclasse A1, superfice finita per pittore / Sovraprezzo per tassellatura su superficie orizontali a soffitto per sistemi di coibentazioni interni in schiuma minerale a base di silicati a calcio.	m2		8,63
02.12.04.03	Sistemi di coibentazione interno per pareti e soffitti mediante pannelli isolanti termici in puro materiale minerale (di origine vulcanica), perlite espansa, / non degassante e biologicamente innocuo (certificato Natureplus o equivalente), attivo capillare, aperto alla diffusione, / regolatore di umidità, resistente alle muffe, riciclabile e con le seguenti caratteristiche tecniche: / densità apparente a secco di almeno 90 kg/m³, conducibilità termica nominale 0,045 W/mK, Euroclasse A1 (non combustibile) / valore di pH 10, resistenza alla diffusione del vapore acqueo max. 5-6, coefficiente di assorbimento d'acqua 1,98 kg/(m2s0,5) oppure 118,8 kg/(m2h0,5), superfice finita per pittore
02.12.04.03.a	Sistemi di coibentazione interno per pareti e soffitti mediante pannelli isolanti termici in puro materiale minerale (di origine vulcanica), perlite espansa, / non degassante e biologicamente innocuo (certificato Natureplus o equivalente), attivo capillare, aperto alla diffusione, / regolatore di umidità, resistente alle muffe, riciclabile e con le seguenti caratteristiche tecniche: / densità apparente a secco di almeno 90 kg/m³, conducibilità termica nominale 0,045 W/mK, Euroclasse A1 (non combustibile) / valore di pH 10, resistenza alla diffusione del vapore acqueo max. 5-6, coefficiente di assorbimento d'acqua 1,98 kg/(m2s0,5) oppure 118,8 kg/(m2h0,5), superfice finita per pittore / spessore 50mm	m2		99,47
02.12.04.03.b	Sistemi di coibentazione interno per pareti e soffitti mediante pannelli isolanti termici in puro materiale minerale (di origine vulcanica), perlite espansa, / non degassante e biologicamente innocuo (certificato Natureplus o equivalente), attivo capillare, aperto alla diffusione, / regolatore di umidità, resistente alle muffe, riciclabile e con le seguenti caratteristiche tecniche: / densità apparente a secco di almeno 90 kg/m³, conducibilità termica nominale 0,045 W/mK, Euroclasse A1 (non combustibile) / valore di pH 10, resistenza alla diffusione del vapore acqueo max. 5-6, coefficiente di assorbimento d'acqua 1,98 kg/(m2s0,5) oppure 118,8 kg/(m2h0,5), superfice finita per pittore / spessore 60mm	m2		106,02
02.12.04.03.c	Sistemi di coibentazione interno per pareti e soffitti mediante pannelli isolanti termici in puro materiale minerale (di origine vulcanica), perlite espansa, / non degassante e biologicamente innocuo (certificato Natureplus o equivalente), attivo capillare, aperto alla diffusione, / regolatore di umidità, resistente alle muffe, riciclabile e con le seguenti caratteristiche tecniche: / densità apparente a secco di almeno 90 kg/m³, conducibilità termica nominale 0,045 W/mK, Euroclasse A1 (non combustibile) / valore di pH 10, resistenza alla diffusione del vapore acqueo max. 5-6, coefficiente di assorbimento d'acqua 1,98 kg/(m2s0,5) oppure 118,8 kg/(m2h0,5), superfice finita per pittore / spessore 80mm	m2		115,11
02.12.04.03.d	Sistemi di coibentazione interno per pareti e soffitti mediante pannelli isolanti termici in puro materiale minerale (di origine vulcanica), perlite espansa, / non degassante e biologicamente innocuo (certificato Natureplus o equivalente), attivo capillare, aperto alla diffusione, / regolatore di umidità, resistente alle muffe, riciclabile e con le seguenti caratteristiche tecniche: / densità apparente a secco di almeno 90 kg/m³, conducibilità termica nominale 0,045 W/mK, Euroclasse A1 (non combustibile) / valore di pH 10, resistenza alla diffusione del vapore acqueo max. 5-6, coefficiente di assorbimento d'acqua 1,98 kg/(m2s0,5) oppure 118,8 kg/(m2h0,5), superfice finita per pittore / spessore 100mm	m2		123,59
02.12.04.03.e	Sovraprezzo per ogni cm maggiore / Sovraprezzo per ogni cm maggiore per sistemi di coibentazioni interni in puro materiale minerale (di origine vulcanica), perlite espansaSistemi di coibentazione interno per pareti e soffitti mediante pannelli isolanti termici in puro materiale minerale (di origine vulcanica), perlite espansa, / non degassante e biologicamente innocuo (certificato Natureplus o equivalente), attivo capillare, aperto alla diffusione, / regolatore di umidità, resistente alle muffe, riciclabile e con le seguenti caratteristiche tecniche: / densità apparente a secco di almeno 90 kg/m³, conducibilità termica nominale 0,045 W/mK, Euroclasse A1 (non combustibile) / valore di pH 10, resistenza alla diffusione del vapore acqueo max. 5-6, coefficiente di assorbimento d'acqua 1,98 kg/(m2s0,5) oppure 118,8 kg/(m2h0,5), superfice finita per pittore / Aufpreis pro cm Mehrstärke für die Verlegung der Innendämmplatte aus rein mineralischer (vulkanisch), expandierter Perlite	m2		4,23
02.12.04.03.f	Sistemi di coibentazione interno per pareti e soffitti mediante pannelli isolanti termici in puro materiale minerale (di origine vulcanica), perlite espansa, / non degassante e biologicamente innocuo (certificato Natureplus o equivalente), attivo capillare, aperto alla diffusione, / regolatore di umidità, resistente alle muffe, riciclabile e con le seguenti caratteristiche tecniche: / densità apparente a secco di almeno 90 kg/m³, conducibilità termica nominale 0,045 W/mK, Euroclasse A1 (non combustibile) / valore di pH 10, resistenza alla diffusione del vapore acqueo max. 5-6, coefficiente di assorbimento d'acqua 1,98 kg/(m2s0,5) oppure 118,8 kg/(m2h0,5), superfice finita per pittore / Sovraprezzo per tassellatura su superficie orizontali a soffitto per sistemi di coibentazioni interni in perlite espansa	m2		8,50
02.12.04.04	Sistemi di coibentazione interno mediante pannelli isolanti termici realizzato con una selezionata fibra minerale naturale incombustibile, aperto alla diffusione, e con le seguenti caratteristiche tecniche: densità di almeno 180 kg/m³, conducibilità termica nominale 0,032W/mK, Euroclasse A1 (non combustibile) Resistenza sotto carico concentrato oltre 6000N, resistenza alla diffusione del vapore acqueo max. 3, idonea per coibentazioni di parete e pavimento internamente e esternamente, superfice finita per pittore
02.12.04.04.a	Sistemi di coibentazione interno mediante pannelli isolanti termici realizzato con una selezionata fibra minerale naturale incombustibile, aperto alla diffusione, e con le seguenti caratteristiche tecniche: densità di almeno 180 kg/m³, conducibilità termica nominale 0,032W/mK, Euroclasse A1 (non combustibile) Resistenza sotto carico concentrato oltre 6000N, resistenza alla diffusione del vapore acqueo max. 3, idonea per coibentazioni di parete e pavimento internamente e esternamente, superfice finita per pittore / spessore 3mm	m2		104,17
02.12.04.04.b	Sistemi di coibentazione interno mediante pannelli isolanti termici realizzato con una selezionata fibra minerale naturale incombustibile, aperto alla diffusione, e con le seguenti caratteristiche tecniche: densità di almeno 180 kg/m³, conducibilità termica nominale 0,032W/mK, Euroclasse A1 (non combustibile) Resistenza sotto carico concentrato oltre 6000N, resistenza alla diffusione del vapore acqueo max. 3, idonea per coibentazioni di parete e pavimento internamente e esternamente, superfice finita per pittore / spessore 9mm	m2		121,45
02.12.05	Sistemi di isolamento termico a cappotto [CAM] / Sistemi di isolamento termico a cappotto / Tutti i componenti devono essere forniti di un singolo fornitore e devono avere una omologazione edilizia per i cappotti esterni. / Tassellati con dei tasselli affondabili con vite in accaio con omologazione edilizia, numero di tasselli secondo le norme nazionali, minimo con un valore di base di velocitá di vento di 90km/h, fornitura di malta minerale additivata di armatura, strato minimo di 5-8mm secondo del sistema termico a capotto usato e le direttive di esecuzione da parte del fornitore del sistema termico a capotto, con anneggamento di una rete in fibra di vetro resaistente agli alcali, con bordi sovraposti di almeno 10cm, compreso gli angoli e armatura diagonale, fornitura e applicazione di un intonaco finale minerale, aperto al vapore acqueo. [CAM:""""Criteri ambientali minimi per l’affidamento di servizi di progettazione e lavori per la nuova costruzione, ristrutturazione e manutenzione di edifici pubblici"""", DM 11 ottobre 2017, punto 2.4.2.9]
02.12.05.01	sistema di cappotto su muratura con lastre isolanti di lana minerale 035 [CAM] / Sistema di capotto, fornitura e messa in opera con lastre isolanti in lana minerale, con la direzione delle fibre parrallela alla superficie, resistenza a trazione di min. 7,5N/mm², con densitá omogena lungo tutta la sezione della lastra coibente densitá specifica di min. 120kg/m³, con un intonaco finale minerale, aperto al vapore acqueo, con granulometria di 1,5mm, colore bianco. Con conduttivitá termica specifica di 0,035W/mk, non combustibile, euroclasse A1 incollare con malta minerale additivata su supporti adatti incollati e tassellati. Sono confezionabili solo spessori della lastra coibente con una cifra pari a partire da 6cm. / [CAM:""""Criteri ambientali minimi per l’affidamento di servizi di progettazione e lavori per la nuova costruzione, ristrutturazione e manutenzione di edifici pubblici"""", DM 11 ottobre 2017, punto 2.4.2.9] / % peso del materiale delle parti che a fine vita sono riciclabili o riutilizzabili: min. 97 %. / % peso del materiale di materia recuperata o riciclata al momento della produzione: min. 15 %.
02.12.05.01.a	spessore coibentazione 10cm su muratura [CAM] / spessore coibentazione 10cm su muraturasistema di cappotto su muratura con lastre isolanti di lana minerale 035 [CAM] / Sistema di capotto, fornitura e messa in opera con lastre isolanti in lana minerale, con la direzione delle fibre parrallela alla superficie, resistenza a trazione di min. 7,5N/mm², con densitá omogena lungo tutta la sezione della lastra coibente densitá specifica di min. 120kg/m³, con un intonaco finale minerale, aperto al vapore acqueo, con granulometria di 1,5mm, colore bianco. Con conduttivitá termica specifica di 0,035W/mk, non combustibile, euroclasse A1 incollare con malta minerale additivata su supporti adatti incollati e tassellati. Sono confezionabili solo spessori della lastra coibente con una cifra pari a partire da 6cm. / [CAM:""""Criteri ambientali minimi per l’affidamento di servizi di progettazione e lavori per la nuova costruzione, ristrutturazione e manutenzione di edifici pubblici"""", DM 11 ottobre 2017, punto 2.4.2.9] / % peso del materiale delle parti che a fine vita sono riciclabili o riutilizzabili: min. 97 %. / % peso del materiale di materia recuperata o riciclata al momento della produzione: min. 15 %. / spessore coibentazione 10cm su muratura [CAM] / spessore coibentazione 10cm su muratura	m2		128,88
02.12.05.01.b	sovraprezzo per ogni 1cm di spessore maggiore per 02.12.05.01.a [CAM] / Sovraprezzo per ogni cm di spessore maggiore per 02.12.05.01.a. Sono confezionabili solo spessori della lastra coibente con una cifra pari a partire da 6cm.sistema di cappotto su muratura con lastre isolanti di lana minerale 035 [CAM] / Sistema di capotto, fornitura e messa in opera con lastre isolanti in lana minerale, con la direzione delle fibre parrallela alla superficie, resistenza a trazione di min. 7,5N/mm², con densitá omogena lungo tutta la sezione della lastra coibente densitá specifica di min. 120kg/m³, con un intonaco finale minerale, aperto al vapore acqueo, con granulometria di 1,5mm, colore bianco. Con conduttivitá termica specifica di 0,035W/mk, non combustibile, euroclasse A1 incollare con malta minerale additivata su supporti adatti incollati e tassellati. Sono confezionabili solo spessori della lastra coibente con una cifra pari a partire da 6cm. / [CAM:""""Criteri ambientali minimi per l’affidamento di servizi di progettazione e lavori per la nuova costruzione, ristrutturazione e manutenzione di edifici pubblici"""", DM 11 ottobre 2017, punto 2.4.2.9] / % peso del materiale delle parti che a fine vita sono riciclabili o riutilizzabili: min. 97 %. / % peso del materiale di materia recuperata o riciclata al momento della produzione: min. 15 %. / sovraprezzo per ogni 1cm di spessore maggiore per 02.12.05.01.a [CAM] / Sovraprezzo per ogni cm di spessore maggiore per 02.12.05.01.a. Sono confezionabili solo spessori della lastra coibente con una cifra pari a partire da 6cm.	m2		3,70
02.12.05.02	sistema di cappotto su muratura con lamelle in lana minerale 041 [CAM] / Sistema di cappotto su muratura con lamelle in lana minerale 041 / Sistema di capotto, fornitura e messa in opera con lastre isolanti in lana minerale detti lamelle, con la direzione delle fibre perpendicolare alla superficie, resistenza a trazione di >80N/mm², densitá specificasuperiore a 70kg/m³, con conduttivitá termica specifica di 0,041W/mk, non combustibile, euroclasse A1 incollare con malta minerale additivata su supporti adatti incollati e tassellati. Sono confezionabili solo spessori della lastra coibente con una cifra pari a partire da 8cm. / [CAM:""""Criteri ambientali minimi per l’affidamento di servizi di progettazione e lavori per la nuova costruzione, ristrutturazione e manutenzione di edifici pubblici"""", DM 11 ottobre 2017, punto 2.4.2.9] / % peso del materiale delle parti che a fine vita sono riciclabili o riutilizzabili: / % peso del materiale di materia recuperata o riciclata al momento della produzione: min. 20 %.
02.12.05.02.a	spessore coibentazione 10cm su muratura [CAM] / spessore coibentazione 10cm su muraturasistema di cappotto su muratura con lamelle in lana minerale 041 [CAM] / Sistema di cappotto su muratura con lamelle in lana minerale 041 / Sistema di capotto, fornitura e messa in opera con lastre isolanti in lana minerale detti lamelle, con la direzione delle fibre perpendicolare alla superficie, resistenza a trazione di >80N/mm², densitá specificasuperiore a 70kg/m³, con conduttivitá termica specifica di 0,041W/mk, non combustibile, euroclasse A1 incollare con malta minerale additivata su supporti adatti incollati e tassellati. Sono confezionabili solo spessori della lastra coibente con una cifra pari a partire da 8cm. / [CAM:""""Criteri ambientali minimi per l’affidamento di servizi di progettazione e lavori per la nuova costruzione, ristrutturazione e manutenzione di edifici pubblici"""", DM 11 ottobre 2017, punto 2.4.2.9] / % peso del materiale delle parti che a fine vita sono riciclabili o riutilizzabili: / % peso del materiale di materia recuperata o riciclata al momento della produzione: min. 20 %. / spessore coibentazione 10cm su muratura [CAM] / spessore coibentazione 10cm su muratura	m2		133,74
02.12.05.02.b	sovraprezzo per ogni 1cm di spessore maggiore per 02.12.05.02.a [CAM] / Sovraprezzo per ogni cm di spessore maggiore per 02.12.05.02.a. Sono confezionabili solo spessori della lastra coibente con una cifra pari a partire da 8cm.sistema di cappotto su muratura con lamelle in lana minerale 041 [CAM] / Sistema di cappotto su muratura con lamelle in lana minerale 041 / Sistema di capotto, fornitura e messa in opera con lastre isolanti in lana minerale detti lamelle, con la direzione delle fibre perpendicolare alla superficie, resistenza a trazione di >80N/mm², densitá specificasuperiore a 70kg/m³, con conduttivitá termica specifica di 0,041W/mk, non combustibile, euroclasse A1 incollare con malta minerale additivata su supporti adatti incollati e tassellati. Sono confezionabili solo spessori della lastra coibente con una cifra pari a partire da 8cm. / [CAM:""""Criteri ambientali minimi per l’affidamento di servizi di progettazione e lavori per la nuova costruzione, ristrutturazione e manutenzione di edifici pubblici"""", DM 11 ottobre 2017, punto 2.4.2.9] / % peso del materiale delle parti che a fine vita sono riciclabili o riutilizzabili: / % peso del materiale di materia recuperata o riciclata al momento della produzione: min. 20 %. / sovraprezzo per ogni 1cm di spessore maggiore per 02.12.05.02.a [CAM] / Sovraprezzo per ogni cm di spessore maggiore per 02.12.05.02.a. Sono confezionabili solo spessori della lastra coibente con una cifra pari a partire da 8cm.	m2		5,30
02.12.05.03	sistema di cappotto su muratura con lastre isolanti di canapa 039 [CAM] / Sistema di cappotto su muratura con lastre isolanti di canapa 039 / Sistema di capotto, fornitura e messa in opera con lastre isolanti in canapa, con la direzione delle fibre tridimensionale alla superficie, con i fori per la tassellatura prestampati, resistenza a trazione di min. 8N/mm², densitá specifica omogena di min. 100kg/m³, con conduttivitá termica specifica di 0,039W/mk, comportamento al fuoco Bs1d0, euroclasse E, capacità di accumulo di calore di 1700J, incollare con malta minerale additivata su supporti adatti, incollati e tassellati. Sono confezionabili solo spessori della lastra coibente con una cifra pari a partire da 4cm. / [CAM:""""Criteri ambientali minimi per l’affidamento di servizi di progettazione e lavori per la nuova costruzione, ristrutturazione e manutenzione di edifici pubblici"""", DM 11 ottobre 2017, punto 2.4.2.9] / % peso del materiale delle parti che a fine vita sono riciclabili o riutilizzabili (CAM 2.4.1.1): 100 %. / % peso del materiale di materia recuperata o riciclata al momento della produzione: min. 85 %.
02.12.05.03.a	spessore coibentazione 10cm su muratura [CAM] / spessore coibentazione 10cm su muraturasistema di cappotto su muratura con lastre isolanti di canapa 039 [CAM] / Sistema di cappotto su muratura con lastre isolanti di canapa 039 / Sistema di capotto, fornitura e messa in opera con lastre isolanti in canapa, con la direzione delle fibre tridimensionale alla superficie, con i fori per la tassellatura prestampati, resistenza a trazione di min. 8N/mm², densitá specifica omogena di min. 100kg/m³, con conduttivitá termica specifica di 0,039W/mk, comportamento al fuoco Bs1d0, euroclasse E, capacità di accumulo di calore di 1700J, incollare con malta minerale additivata su supporti adatti, incollati e tassellati. Sono confezionabili solo spessori della lastra coibente con una cifra pari a partire da 4cm. / [CAM:""""Criteri ambientali minimi per l’affidamento di servizi di progettazione e lavori per la nuova costruzione, ristrutturazione e manutenzione di edifici pubblici"""", DM 11 ottobre 2017, punto 2.4.2.9] / % peso del materiale delle parti che a fine vita sono riciclabili o riutilizzabili (CAM 2.4.1.1): 100 %. / % peso del materiale di materia recuperata o riciclata al momento della produzione: min. 85 %. / spessore coibentazione 10cm su muratura [CAM] / spessore coibentazione 10cm su muratura	m2		157,84
02.12.05.03.b	sovraprezzo per ogni 1cm di spessore maggiore per 02.12.05.03.a [CAM] / Sovraprezzo per ogni cm di spessore maggiore per 02.12.05.03.a. Sono confezionabili solo spessori della lastra coibente con una cifra pari a partire da 4cm.sistema di cappotto su muratura con lastre isolanti di canapa 039 [CAM] / Sistema di cappotto su muratura con lastre isolanti di canapa 039 / Sistema di capotto, fornitura e messa in opera con lastre isolanti in canapa, con la direzione delle fibre tridimensionale alla superficie, con i fori per la tassellatura prestampati, resistenza a trazione di min. 8N/mm², densitá specifica omogena di min. 100kg/m³, con conduttivitá termica specifica di 0,039W/mk, comportamento al fuoco Bs1d0, euroclasse E, capacità di accumulo di calore di 1700J, incollare con malta minerale additivata su supporti adatti, incollati e tassellati. Sono confezionabili solo spessori della lastra coibente con una cifra pari a partire da 4cm. / [CAM:""""Criteri ambientali minimi per l’affidamento di servizi di progettazione e lavori per la nuova costruzione, ristrutturazione e manutenzione di edifici pubblici"""", DM 11 ottobre 2017, punto 2.4.2.9] / % peso del materiale delle parti che a fine vita sono riciclabili o riutilizzabili (CAM 2.4.1.1): 100 %. / % peso del materiale di materia recuperata o riciclata al momento della produzione: min. 85 %. / sovraprezzo per ogni 1cm di spessore maggiore per 02.12.05.03.a [CAM] / Sovraprezzo per ogni cm di spessore maggiore per 02.12.05.03.a. Sono confezionabili solo spessori della lastra coibente con una cifra pari a partire da 4cm.	m2		5,47
02.12.05.04	sistema di cappotto su muratura con lastre isolanti di fibra in legno 039 [CAM] / Sistema di cappotto su muratura con lastre isolanti di fibra in legno 039 / Sistema di cappotto, fornitura e messa in opera con lastre isolanti in fibra di legno tenero, con la direzione delle fibre parallela alla superficie, resistenza a trazione di min. 7,5N/mm², con superficie altamente compattata, densità specifica di min. 130kg/m³, con intonaco minerale K 1,5 mm, colore bianco. Con conduttività termica specifica di 0,040W/mk, comportamento al fuoco B1 o B2, euroclasse E, incollare con malta minerale additivata su sottofondo adatto, tassellato. Sono confezionabili solo spessori della lastra coibente con una cifra pari a partire da 4cm. / [CAM:""""Criteri ambientali minimi per l’affidamento di servizi di progettazione e lavori per la nuova costruzione, ristrutturazione e manutenzione di edifici pubblici"""", DM 11 ottobre 2017, punto 2.4.2.9] / % peso del materiale delle parti che a fine vita sono riciclabili o riutilizzabili: 100 %. / % peso del materiale di materia recuperata o riciclata al momento della produzione: min. 90 %.
02.12.05.04.a	spessore coibentazione 10cm su muratura [CAM] / spessore coibentazione 10cm su muraturasistema di cappotto su muratura con lastre isolanti di fibra in legno 039 [CAM] / Sistema di cappotto su muratura con lastre isolanti di fibra in legno 039 / Sistema di cappotto, fornitura e messa in opera con lastre isolanti in fibra di legno tenero, con la direzione delle fibre parallela alla superficie, resistenza a trazione di min. 7,5N/mm², con superficie altamente compattata, densità specifica di min. 130kg/m³, con intonaco minerale K 1,5 mm, colore bianco. Con conduttività termica specifica di 0,040W/mk, comportamento al fuoco B1 o B2, euroclasse E, incollare con malta minerale additivata su sottofondo adatto, tassellato. Sono confezionabili solo spessori della lastra coibente con una cifra pari a partire da 4cm. / [CAM:""""Criteri ambientali minimi per l’affidamento di servizi di progettazione e lavori per la nuova costruzione, ristrutturazione e manutenzione di edifici pubblici"""", DM 11 ottobre 2017, punto 2.4.2.9] / % peso del materiale delle parti che a fine vita sono riciclabili o riutilizzabili: 100 %. / % peso del materiale di materia recuperata o riciclata al momento della produzione: min. 90 %. / spessore coibentazione 10cm su muratura [CAM] / spessore coibentazione 10cm su muratura	m2		165,34
02.12.05.04.b	sovraprezzo per ogni 1cm di spessore per 02.12.05.04.a [CAM] / Sovraprezzo per ogni cm di spessore maggiore per 02.12.05.04.a. Sono confezionabili solo spessori della lastra coibente con una cifra pari a partire da 4cm.sistema di cappotto su muratura con lastre isolanti di fibra in legno 039 [CAM] / Sistema di cappotto su muratura con lastre isolanti di fibra in legno 039 / Sistema di cappotto, fornitura e messa in opera con lastre isolanti in fibra di legno tenero, con la direzione delle fibre parallela alla superficie, resistenza a trazione di min. 7,5N/mm², con superficie altamente compattata, densità specifica di min. 130kg/m³, con intonaco minerale K 1,5 mm, colore bianco. Con conduttività termica specifica di 0,040W/mk, comportamento al fuoco B1 o B2, euroclasse E, incollare con malta minerale additivata su sottofondo adatto, tassellato. Sono confezionabili solo spessori della lastra coibente con una cifra pari a partire da 4cm. / [CAM:""""Criteri ambientali minimi per l’affidamento di servizi di progettazione e lavori per la nuova costruzione, ristrutturazione e manutenzione di edifici pubblici"""", DM 11 ottobre 2017, punto 2.4.2.9] / % peso del materiale delle parti che a fine vita sono riciclabili o riutilizzabili: 100 %. / % peso del materiale di materia recuperata o riciclata al momento della produzione: min. 90 %. / sovraprezzo per ogni 1cm di spessore per 02.12.05.04.a [CAM] / Sovraprezzo per ogni cm di spessore maggiore per 02.12.05.04.a. Sono confezionabili solo spessori della lastra coibente con una cifra pari a partire da 4cm.	m2		6,31
02.12.05.05	sistema di cappotto su muratura con lastre isolanti di sughero 040 [CAM] / Sistema di cappotto su muratura con lastre isolanti di sughero 040 / Sistema di cappotto, fornitura e messa in opera con lastre in sughero, resistenza a trazione di min. 5N/mm², densità specifica di min. 120kg/m³, con intonaco minerale K 1,5 mm, colore bianco. Con conduttività termica specifica di 0,040W/mk, comportamento al fuoco Bs1d0, euroclasse E, incollare con malta minerale additivata su sottofondo adatto, tassellato. Sono confezionabili solo spessori della lastra coibente con una cifra pari a partire da 4cm. / [CAM:""""Criteri ambientali minimi per l’affidamento di servizi di progettazione e lavori per la nuova costruzione, ristrutturazione e manutenzione di edifici pubblici"""", DM 11 ottobre 2017, punto 2.4.2.9] / % peso del materiale delle parti che a fine vita sono riciclabili o riutilizzabili: 100 %. / % peso del materiale di materia recuperata o riciclata al momento della produzione: 100 %.
02.12.05.05.a	spessore coibentazione 10cm su muratura [CAM] / sistema di cappotto su muratura con lastre isolanti di sughero 040 con densitá specifica di ca.120kg/m³ con intonaco finale minerale K 1,5mm, colore bianco, incollato, tassellato e rasato - spessore coibentazione 10cm su muraturasistema di cappotto su muratura con lastre isolanti di sughero 040 [CAM] / Sistema di cappotto su muratura con lastre isolanti di sughero 040 / Sistema di cappotto, fornitura e messa in opera con lastre in sughero, resistenza a trazione di min. 5N/mm², densità specifica di min. 120kg/m³, con intonaco minerale K 1,5 mm, colore bianco. Con conduttività termica specifica di 0,040W/mk, comportamento al fuoco Bs1d0, euroclasse E, incollare con malta minerale additivata su sottofondo adatto, tassellato. Sono confezionabili solo spessori della lastra coibente con una cifra pari a partire da 4cm. / [CAM:""""Criteri ambientali minimi per l’affidamento di servizi di progettazione e lavori per la nuova costruzione, ristrutturazione e manutenzione di edifici pubblici"""", DM 11 ottobre 2017, punto 2.4.2.9] / % peso del materiale delle parti che a fine vita sono riciclabili o riutilizzabili: 100 %. / % peso del materiale di materia recuperata o riciclata al momento della produzione: 100 %. / spessore coibentazione 10cm su muratura [CAM] / sistema di cappotto su muratura con lastre isolanti di sughero 040 con densitá specifica di ca.120kg/m³ con intonaco finale minerale K 1,5mm, colore bianco, incollato, tassellato e rasato - spessore coibentazione 10cm su muratura	m2		178,85
02.12.05.05.b	sovraprezzo per ogni 1cm di spessore maggiore per 02.12.05.05.a [CAM] / Sovraprezzo per ogni cm di spessore maggiore sovraprezzo per 02.12.05.05.a. Sono confezionabili solo spessori della lastra coibente con una cifra pari a partire da 4cm.sistema di cappotto su muratura con lastre isolanti di sughero 040 [CAM] / Sistema di cappotto su muratura con lastre isolanti di sughero 040 / Sistema di cappotto, fornitura e messa in opera con lastre in sughero, resistenza a trazione di min. 5N/mm², densità specifica di min. 120kg/m³, con intonaco minerale K 1,5 mm, colore bianco. Con conduttività termica specifica di 0,040W/mk, comportamento al fuoco Bs1d0, euroclasse E, incollare con malta minerale additivata su sottofondo adatto, tassellato. Sono confezionabili solo spessori della lastra coibente con una cifra pari a partire da 4cm. / [CAM:""""Criteri ambientali minimi per l’affidamento di servizi di progettazione e lavori per la nuova costruzione, ristrutturazione e manutenzione di edifici pubblici"""", DM 11 ottobre 2017, punto 2.4.2.9] / % peso del materiale delle parti che a fine vita sono riciclabili o riutilizzabili: 100 %. / % peso del materiale di materia recuperata o riciclata al momento della produzione: 100 %. / sovraprezzo per ogni 1cm di spessore maggiore per 02.12.05.05.a [CAM] / Sovraprezzo per ogni cm di spessore maggiore sovraprezzo per 02.12.05.05.a. Sono confezionabili solo spessori della lastra coibente con una cifra pari a partire da 4cm.	m2		8,26
02.12.05.06	sistema di cappotto su muratura con lastre isolanti in schiuma minerale 045 [CAM] / Sistema di cappotto su muratura con lastre isolanti in schiuma minerale 045 / Sistema di cappotto, fornitura e messa in opera con lastre in schiuma minerale, resistenza a trazione di min. 0,036N/mm², densità specifica di min. 130kg/m³, con intonaco minerale K 1,5 mm, colore bianco. Con conduttività termica specifica di 0,045W/mk, non combustibile, euroclasse A2, incollare con malta minerale additivata su sottofondo adatto, tassellato. Sono confezionabili solo spessori della lastra coibente con una cifra pari a partire da 6cm. / [CAM:""""Criteri ambientali minimi per l’affidamento di servizi di progettazione e lavori per la nuova costruzione, ristrutturazione e manutenzione di edifici pubblici"""", DM 11 ottobre 2017, punto 2.4.2.9] / % peso del materiale delle parti che a fine vita sono riciclabili o riutilizzabili: 100% / % peso del materiale di materia recuperata o riciclata al momento della produzione: /
02.12.05.06.a	spessore coibentazione 10cm su muratua [CAM] / spessore coibentazione 10cm su muratuasistema di cappotto su muratura con lastre isolanti in schiuma minerale 045 [CAM] / Sistema di cappotto su muratura con lastre isolanti in schiuma minerale 045 / Sistema di cappotto, fornitura e messa in opera con lastre in schiuma minerale, resistenza a trazione di min. 0,036N/mm², densità specifica di min. 130kg/m³, con intonaco minerale K 1,5 mm, colore bianco. Con conduttività termica specifica di 0,045W/mk, non combustibile, euroclasse A2, incollare con malta minerale additivata su sottofondo adatto, tassellato. Sono confezionabili solo spessori della lastra coibente con una cifra pari a partire da 6cm. / [CAM:""""Criteri ambientali minimi per l’affidamento di servizi di progettazione e lavori per la nuova costruzione, ristrutturazione e manutenzione di edifici pubblici"""", DM 11 ottobre 2017, punto 2.4.2.9] / % peso del materiale delle parti che a fine vita sono riciclabili o riutilizzabili: 100% / % peso del materiale di materia recuperata o riciclata al momento della produzione: / / spessore coibentazione 10cm su muratua [CAM] / spessore coibentazione 10cm su muratua	m2		156,27
02.12.05.06.b	sovraprezzo per ogni 1cm di spessore maggiore per 02.12.05.06.a [CAM] / Sovraprezzo per ogni cm di spessore maggiore sovraprezzo per 02.12.05.06.a. Sono confezionabili solo spessori della lastra coibente con una cifra pari a partire da 6cm.sistema di cappotto su muratura con lastre isolanti in schiuma minerale 045 [CAM] / Sistema di cappotto su muratura con lastre isolanti in schiuma minerale 045 / Sistema di cappotto, fornitura e messa in opera con lastre in schiuma minerale, resistenza a trazione di min. 0,036N/mm², densità specifica di min. 130kg/m³, con intonaco minerale K 1,5 mm, colore bianco. Con conduttività termica specifica di 0,045W/mk, non combustibile, euroclasse A2, incollare con malta minerale additivata su sottofondo adatto, tassellato. Sono confezionabili solo spessori della lastra coibente con una cifra pari a partire da 6cm. / [CAM:""""Criteri ambientali minimi per l’affidamento di servizi di progettazione e lavori per la nuova costruzione, ristrutturazione e manutenzione di edifici pubblici"""", DM 11 ottobre 2017, punto 2.4.2.9] / % peso del materiale delle parti che a fine vita sono riciclabili o riutilizzabili: 100% / % peso del materiale di materia recuperata o riciclata al momento della produzione: / / sovraprezzo per ogni 1cm di spessore maggiore per 02.12.05.06.a [CAM] / Sovraprezzo per ogni cm di spessore maggiore sovraprezzo per 02.12.05.06.a. Sono confezionabili solo spessori della lastra coibente con una cifra pari a partire da 6cm.	m2		6,01
02.12.05.07	sistema di cappotto su muratura con lastre isolanti dipolistirene espanso sinterrizzato 036 [CAM] / Sistema di cappotto su muratura con lastre isolanti di polistirolo espanso sinterrizzato 036 / Sistema di cappotto, fornitura e messa in opera con lastre in polistirolo espanso EPS, resistenza a trazione perpendicolare alla lastra di > 100kPa, densità media di 17kg/m³, con intonaco minerale K 1,5 mm, colore bianco. Con conduttività termica specifica di 0,036W/mK a 10°C, comportamento al fuoco classe B2 difficilmente infiammabile, euroclasse E, incollare con malta minerale additivata su sottofondo adatto, tassellato. / [CAM:""""Criteri ambientali minimi per l’affidamento di servizi di progettazione e lavori per la nuova costruzione, ristrutturazione e manutenzione di edifici pubblici"""", DM 11 ottobre 2017, punto 2.4.2.9] / % peso del materiale delle parti che a fine vita sono riciclabili o riutilizzabili: 100 %. / % peso del materiale di materia recuperata o riciclata al momento della produzione: min. 10 %
02.12.05.07.a	spessore coibentazione 10cm su muratura [CAM] / spessore coibentazione 10cm su muraturasistema di cappotto su muratura con lastre isolanti dipolistirene espanso sinterrizzato 036 [CAM] / Sistema di cappotto su muratura con lastre isolanti di polistirolo espanso sinterrizzato 036 / Sistema di cappotto, fornitura e messa in opera con lastre in polistirolo espanso EPS, resistenza a trazione perpendicolare alla lastra di > 100kPa, densità media di 17kg/m³, con intonaco minerale K 1,5 mm, colore bianco. Con conduttività termica specifica di 0,036W/mK a 10°C, comportamento al fuoco classe B2 difficilmente infiammabile, euroclasse E, incollare con malta minerale additivata su sottofondo adatto, tassellato. / [CAM:""""Criteri ambientali minimi per l’affidamento di servizi di progettazione e lavori per la nuova costruzione, ristrutturazione e manutenzione di edifici pubblici"""", DM 11 ottobre 2017, punto 2.4.2.9] / % peso del materiale delle parti che a fine vita sono riciclabili o riutilizzabili: 100 %. / % peso del materiale di materia recuperata o riciclata al momento della produzione: min. 10 % / spessore coibentazione 10cm su muratura [CAM] / spessore coibentazione 10cm su muratura	m2		115,26
02.12.05.07.b	sovraprezzo per ogni 1cm di spessore maggiore per 02.12.05.07.a [CAM] / Sovraprezzo per ogni cm di spessore maggiore sovraprezzo per 02.12.05.07.a.sistema di cappotto su muratura con lastre isolanti dipolistirene espanso sinterrizzato 036 [CAM] / Sistema di cappotto su muratura con lastre isolanti di polistirolo espanso sinterrizzato 036 / Sistema di cappotto, fornitura e messa in opera con lastre in polistirolo espanso EPS, resistenza a trazione perpendicolare alla lastra di > 100kPa, densità media di 17kg/m³, con intonaco minerale K 1,5 mm, colore bianco. Con conduttività termica specifica di 0,036W/mK a 10°C, comportamento al fuoco classe B2 difficilmente infiammabile, euroclasse E, incollare con malta minerale additivata su sottofondo adatto, tassellato. / [CAM:""""Criteri ambientali minimi per l’affidamento di servizi di progettazione e lavori per la nuova costruzione, ristrutturazione e manutenzione di edifici pubblici"""", DM 11 ottobre 2017, punto 2.4.2.9] / % peso del materiale delle parti che a fine vita sono riciclabili o riutilizzabili: 100 %. / % peso del materiale di materia recuperata o riciclata al momento della produzione: min. 10 % / sovraprezzo per ogni 1cm di spessore maggiore per 02.12.05.07.a [CAM] / Sovraprezzo per ogni cm di spessore maggiore sovraprezzo per 02.12.05.07.a.	m2		2,64
02.12.05.08	sistema di cappotto su muratura con lastre isolanti dipolistirene espanso sinterrizzato 031 [CAM] / Sistema di capotto, fornitura e messa in opera con lastre in polistirolo espanso EPS , contenente particelle di grafite, resistenza a trazione perpendicolare alla lastra di > 100kPa, densità media di 17kg/m³, con intonaco minerale K 1,5 mm, colore bianco. Con conduttività termica specifica di 0,031W/mK a 10°C, comportamento al fuoco classe B2 difficilmente infiammabile, euroclasse E, incollare con malta minerale additivata su sottofondo adatto, tassellato. / [CAM:""""Criteri ambientali minimi per l’affidamento di servizi di progettazione e lavori per la nuova costruzione, ristrutturazione e manutenzione di edifici pubblici"""", DM 11 ottobre 2017, punto 2.4.2.9] / % peso del materiale delle parti che a fine vita sono riciclabili o riutilizzabili: 100 %. / % peso del materiale di materia recuperata o riciclata al momento della produzione: min. 10 %.
02.12.05.08.a	spessore coibentazione 10cm su muratura [CAM] / spessore coibentazione 10cm su muraturasistema di cappotto su muratura con lastre isolanti dipolistirene espanso sinterrizzato 031 [CAM] / Sistema di capotto, fornitura e messa in opera con lastre in polistirolo espanso EPS , contenente particelle di grafite, resistenza a trazione perpendicolare alla lastra di > 100kPa, densità media di 17kg/m³, con intonaco minerale K 1,5 mm, colore bianco. Con conduttività termica specifica di 0,031W/mK a 10°C, comportamento al fuoco classe B2 difficilmente infiammabile, euroclasse E, incollare con malta minerale additivata su sottofondo adatto, tassellato. / [CAM:""""Criteri ambientali minimi per l’affidamento di servizi di progettazione e lavori per la nuova costruzione, ristrutturazione e manutenzione di edifici pubblici"""", DM 11 ottobre 2017, punto 2.4.2.9] / % peso del materiale delle parti che a fine vita sono riciclabili o riutilizzabili: 100 %. / % peso del materiale di materia recuperata o riciclata al momento della produzione: min. 10 %. / spessore coibentazione 10cm su muratura [CAM] / spessore coibentazione 10cm su muratura	m2		118,84
02.12.05.08.b	sovraprezzo per ogni 1cm di spessore maggiore per 02.12.05.08.a [CAM] / Sovraprezzo per ogni cm di spessore maggiore per 02.12.05.08.a.sistema di cappotto su muratura con lastre isolanti dipolistirene espanso sinterrizzato 031 [CAM] / Sistema di capotto, fornitura e messa in opera con lastre in polistirolo espanso EPS , contenente particelle di grafite, resistenza a trazione perpendicolare alla lastra di > 100kPa, densità media di 17kg/m³, con intonaco minerale K 1,5 mm, colore bianco. Con conduttività termica specifica di 0,031W/mK a 10°C, comportamento al fuoco classe B2 difficilmente infiammabile, euroclasse E, incollare con malta minerale additivata su sottofondo adatto, tassellato. / [CAM:""""Criteri ambientali minimi per l’affidamento di servizi di progettazione e lavori per la nuova costruzione, ristrutturazione e manutenzione di edifici pubblici"""", DM 11 ottobre 2017, punto 2.4.2.9] / % peso del materiale delle parti che a fine vita sono riciclabili o riutilizzabili: 100 %. / % peso del materiale di materia recuperata o riciclata al momento della produzione: min. 10 %. / sovraprezzo per ogni 1cm di spessore maggiore per 02.12.05.08.a [CAM] / Sovraprezzo per ogni cm di spessore maggiore per 02.12.05.08.a.	m2		2,87
02.12.05.09	sistema di cappotto su muratura con lastre polyuretano 026 [CAM] / Sistema di cappotto, fornitura e messa in opera con lastre isolanti in poliuretano espanso, resistenza perpendicolare alla lastra di >100 KPa, con elevato comprimento superficiale, densità specifica ca. 35kg/m³, con intonaco minerale K 1,5 mm, colore bianco, con conduttività termica specifica di 0,026W/mk a +10°C, non combustibile, euroclasse A1, incollare con malta minerale additivata su sottofondo adatto e tassellato. / [CAM:""""Criteri ambientali minimi per l’affidamento di servizi di progettazione e lavori per la nuova costruzione, ristrutturazione e manutenzione di edifici pubblici"""", DM 11 ottobre 2017, punto 2.4.2.9] / % peso del materiale delle parti che a fine vita sono riciclabili o riutilizzabili: 100 %. / % peso del materiale di materia recuperata o riciclata al momento della produzione: min. 2,5 %
02.12.05.09.a	spessore di coibentazione 10cm su muratura [CAM] / spessore di coibentazione 10cm su muraturasistema di cappotto su muratura con lastre polyuretano 026 [CAM] / Sistema di cappotto, fornitura e messa in opera con lastre isolanti in poliuretano espanso, resistenza perpendicolare alla lastra di >100 KPa, con elevato comprimento superficiale, densità specifica ca. 35kg/m³, con intonaco minerale K 1,5 mm, colore bianco, con conduttività termica specifica di 0,026W/mk a +10°C, non combustibile, euroclasse A1, incollare con malta minerale additivata su sottofondo adatto e tassellato. / [CAM:""""Criteri ambientali minimi per l’affidamento di servizi di progettazione e lavori per la nuova costruzione, ristrutturazione e manutenzione di edifici pubblici"""", DM 11 ottobre 2017, punto 2.4.2.9] / % peso del materiale delle parti che a fine vita sono riciclabili o riutilizzabili: 100 %. / % peso del materiale di materia recuperata o riciclata al momento della produzione: min. 2,5 % / spessore di coibentazione 10cm su muratura [CAM] / spessore di coibentazione 10cm su muratura	m2		160,00
02.12.05.09.b	sovraprezzo per ogni 1cm di spessore maggiore per 02.12.05.09.a [CAM] / Sovraprezzo per ogni cm di spessore maggiore per 02.12.05.09.a.sistema di cappotto su muratura con lastre polyuretano 026 [CAM] / Sistema di cappotto, fornitura e messa in opera con lastre isolanti in poliuretano espanso, resistenza perpendicolare alla lastra di >100 KPa, con elevato comprimento superficiale, densità specifica ca. 35kg/m³, con intonaco minerale K 1,5 mm, colore bianco, con conduttività termica specifica di 0,026W/mk a +10°C, non combustibile, euroclasse A1, incollare con malta minerale additivata su sottofondo adatto e tassellato. / [CAM:""""Criteri ambientali minimi per l’affidamento di servizi di progettazione e lavori per la nuova costruzione, ristrutturazione e manutenzione di edifici pubblici"""", DM 11 ottobre 2017, punto 2.4.2.9] / % peso del materiale delle parti che a fine vita sono riciclabili o riutilizzabili: 100 %. / % peso del materiale di materia recuperata o riciclata al momento della produzione: min. 2,5 % / sovraprezzo per ogni 1cm di spessore maggiore per 02.12.05.09.a [CAM] / Sovraprezzo per ogni cm di spessore maggiore per 02.12.05.09.a.	m2		6,17
02.12.06	Coibentazioni interni su pareti e solai [CAM] / Le coibentazion interni con capacità di trasportare l´umiditá dal muro perimetrale alla lastra coibente e viceversa sono composte da una lasta coibente minerale, che viene incollato pienamente con un collante minerale con l´ attrezzo idoneo su un intonaco grezzo a base di calce nella costruzione nuova e nel risanamento su un´ intonaco esistente, che é stato verificato idoneo, siggillatura di eventuali giunti con malta da riempimento idonea, applicazione prima della rasatura di un primer con dispersione di resina sintetica senza solventi e plastificcanti, rasatura con rasante minerale con l´annegamento di una rete ´d armatura resistente agli alcali e l´intonaco finale minerale fino a K 1,0mm. Lo spessore minimo dell´ intonaco con rasatura é di 4mm. Compresi sono i sfridi, la sovraposizione della rete, l´armatura diagonale e event. profili per il raccordo autoadesivi con guarnizione e rete preaccoppiata e gli spigoli. Non compreso è la pittura interna e la preparazione del muro o della parete. Un event. tassellatura necessaria é da calcolare nei prezzi unitari secondo li suggerimenti del fornitore del pacchetto sistema coibentazione interna. [CAM:"Criteri ambientali minimi per l’affidamento di servizi di progettazione e lavori per la nuova costruzione, ristrutturazione e manutenzione di edifici pubblici", DM 11 ottobre 2017, punto 2.4.2.9]
02.12.06.01	Sistema di coibentazione interno attivo capilarmente a base di silicato di calcio [CAM] / Sistema di coibentazione interno attivo capilarmente a base di silicato di calcio con capacitá di trasportare l´umiditá dal muro perimetrale alla lastra coibente e viceversa con una conducibilità termica di 0,060 W/mK o più bassa, massa volumica in stato asciutto min. 220kg/m³, resistenza a compressione di min. 1,1N/mm², permeabilitá al vapore di 5-10, coefficiente di assorbimento acqua di min. 600kg/m³, reazione al fuoco Euroclasse A1, superfice finita per pittore / [CAM:""""Criteri ambientali minimi per l’affidamento di servizi di progettazione e lavori per la nuova costruzione, ristrutturazione e manutenzione di edifici pubblici"""", DM 11 ottobre 2017, punto 2.4.2.9] / % peso del materiale delle parti che a fine vita sono riciclabili o riutilizzabili: min. 90 %. / % peso del materiale di materia recuperata o riciclata al momento della produzione: min. 90 %.
02.12.06.01.a	spessore 25mm [CAM] / spessore 25mmSistema di coibentazione interno attivo capilarmente a base di silicato di calcio [CAM] / Sistema di coibentazione interno attivo capilarmente a base di silicato di calcio con capacitá di trasportare l´umiditá dal muro perimetrale alla lastra coibente e viceversa con una conducibilità termica di 0,060 W/mK o più bassa, massa volumica in stato asciutto min. 220kg/m³, resistenza a compressione di min. 1,1N/mm², permeabilitá al vapore di 5-10, coefficiente di assorbimento acqua di min. 600kg/m³, reazione al fuoco Euroclasse A1, superfice finita per pittore / [CAM:""""Criteri ambientali minimi per l’affidamento di servizi di progettazione e lavori per la nuova costruzione, ristrutturazione e manutenzione di edifici pubblici"""", DM 11 ottobre 2017, punto 2.4.2.9] / % peso del materiale delle parti che a fine vita sono riciclabili o riutilizzabili: min. 90 %. / % peso del materiale di materia recuperata o riciclata al momento della produzione: min. 90 %. / spessore 25mm [CAM] / spessore 25mm	m2		147,54
02.12.06.01.b	spessore 30mm [CAM] / spessore 30mmSistema di coibentazione interno attivo capilarmente a base di silicato di calcio [CAM] / Sistema di coibentazione interno attivo capilarmente a base di silicato di calcio con capacitá di trasportare l´umiditá dal muro perimetrale alla lastra coibente e viceversa con una conducibilità termica di 0,060 W/mK o più bassa, massa volumica in stato asciutto min. 220kg/m³, resistenza a compressione di min. 1,1N/mm², permeabilitá al vapore di 5-10, coefficiente di assorbimento acqua di min. 600kg/m³, reazione al fuoco Euroclasse A1, superfice finita per pittore / [CAM:""""Criteri ambientali minimi per l’affidamento di servizi di progettazione e lavori per la nuova costruzione, ristrutturazione e manutenzione di edifici pubblici"""", DM 11 ottobre 2017, punto 2.4.2.9] / % peso del materiale delle parti che a fine vita sono riciclabili o riutilizzabili: min. 90 %. / % peso del materiale di materia recuperata o riciclata al momento della produzione: min. 90 %. / spessore 30mm [CAM] / spessore 30mm	m2		153,13
02.12.06.01.c	spessore 50mm [CAM] / spessore 50mmSistema di coibentazione interno attivo capilarmente a base di silicato di calcio [CAM] / Sistema di coibentazione interno attivo capilarmente a base di silicato di calcio con capacitá di trasportare l´umiditá dal muro perimetrale alla lastra coibente e viceversa con una conducibilità termica di 0,060 W/mK o più bassa, massa volumica in stato asciutto min. 220kg/m³, resistenza a compressione di min. 1,1N/mm², permeabilitá al vapore di 5-10, coefficiente di assorbimento acqua di min. 600kg/m³, reazione al fuoco Euroclasse A1, superfice finita per pittore / [CAM:""""Criteri ambientali minimi per l’affidamento di servizi di progettazione e lavori per la nuova costruzione, ristrutturazione e manutenzione di edifici pubblici"""", DM 11 ottobre 2017, punto 2.4.2.9] / % peso del materiale delle parti che a fine vita sono riciclabili o riutilizzabili: min. 90 %. / % peso del materiale di materia recuperata o riciclata al momento della produzione: min. 90 %. / spessore 50mm [CAM] / spessore 50mm	m2		159,21
02.12.06.03	Sistemi di coibentazione interno per pareti e soffitti mediante pannelli isolanti termici in puro materiale minerale (di origine vulcanica), perlite espansa [CAM] / Sistemi di coibentazione interno per pareti e soffitti mediante pannelli isolanti termici in puro materiale minerale (di origine vulcanica), perlite espansa, non degassante e biologicamente innocuo (certificato Natureplus o equivalente), attivo capillare, aperto alla diffusione, regolatore di umidità, resistente alle muffe, riciclabile e con le seguenti caratteristiche tecniche: densità apparente a secco di almeno 90 kg/m³, conducibilità termica nominale 0,045 W/mK, Euroclasse A1 (non combustibile) valore di pH 10, resistenza alla diffusione del vapore acqueo max. 5-6, coefficiente di assorbimento d'acqua 1,98 kg/(m2s0,5) oppure 118,8 kg/(m2h0,5), superfice finita per pittore / [CAM:""""Criteri ambientali minimi per l’affidamento di servizi di progettazione e lavori per la nuova costruzione, ristrutturazione e manutenzione di edifici pubblici"""", DM 11 ottobre 2017, punto 2.4.2.9] / % peso del materiale delle parti che a fine vita sono riciclabili o riutilizzabili: 100 %. / % peso del materiale di materia recuperata o riciclata al momento della produzione: min. 30 %.
02.12.06.03.a	spessore 50mm [CAM] / spessore 50mmSistemi di coibentazione interno per pareti e soffitti mediante pannelli isolanti termici in puro materiale minerale (di origine vulcanica), perlite espansa [CAM] / Sistemi di coibentazione interno per pareti e soffitti mediante pannelli isolanti termici in puro materiale minerale (di origine vulcanica), perlite espansa, non degassante e biologicamente innocuo (certificato Natureplus o equivalente), attivo capillare, aperto alla diffusione, regolatore di umidità, resistente alle muffe, riciclabile e con le seguenti caratteristiche tecniche: densità apparente a secco di almeno 90 kg/m³, conducibilità termica nominale 0,045 W/mK, Euroclasse A1 (non combustibile) valore di pH 10, resistenza alla diffusione del vapore acqueo max. 5-6, coefficiente di assorbimento d'acqua 1,98 kg/(m2s0,5) oppure 118,8 kg/(m2h0,5), superfice finita per pittore / [CAM:""""Criteri ambientali minimi per l’affidamento di servizi di progettazione e lavori per la nuova costruzione, ristrutturazione e manutenzione di edifici pubblici"""", DM 11 ottobre 2017, punto 2.4.2.9] / % peso del materiale delle parti che a fine vita sono riciclabili o riutilizzabili: 100 %. / % peso del materiale di materia recuperata o riciclata al momento della produzione: min. 30 %. / spessore 50mm [CAM] / spessore 50mm	m2		121,13
02.12.06.03.b	spessore 60mm [CAM] / spessore 60mmSistemi di coibentazione interno per pareti e soffitti mediante pannelli isolanti termici in puro materiale minerale (di origine vulcanica), perlite espansa [CAM] / Sistemi di coibentazione interno per pareti e soffitti mediante pannelli isolanti termici in puro materiale minerale (di origine vulcanica), perlite espansa, non degassante e biologicamente innocuo (certificato Natureplus o equivalente), attivo capillare, aperto alla diffusione, regolatore di umidità, resistente alle muffe, riciclabile e con le seguenti caratteristiche tecniche: densità apparente a secco di almeno 90 kg/m³, conducibilità termica nominale 0,045 W/mK, Euroclasse A1 (non combustibile) valore di pH 10, resistenza alla diffusione del vapore acqueo max. 5-6, coefficiente di assorbimento d'acqua 1,98 kg/(m2s0,5) oppure 118,8 kg/(m2h0,5), superfice finita per pittore / [CAM:""""Criteri ambientali minimi per l’affidamento di servizi di progettazione e lavori per la nuova costruzione, ristrutturazione e manutenzione di edifici pubblici"""", DM 11 ottobre 2017, punto 2.4.2.9] / % peso del materiale delle parti che a fine vita sono riciclabili o riutilizzabili: 100 %. / % peso del materiale di materia recuperata o riciclata al momento della produzione: min. 30 %. / spessore 60mm [CAM] / spessore 60mm	m2		125,92
02.12.06.03.c	spessore 80mm [CAM] / spessore 80mmSistemi di coibentazione interno per pareti e soffitti mediante pannelli isolanti termici in puro materiale minerale (di origine vulcanica), perlite espansa [CAM] / Sistemi di coibentazione interno per pareti e soffitti mediante pannelli isolanti termici in puro materiale minerale (di origine vulcanica), perlite espansa, non degassante e biologicamente innocuo (certificato Natureplus o equivalente), attivo capillare, aperto alla diffusione, regolatore di umidità, resistente alle muffe, riciclabile e con le seguenti caratteristiche tecniche: densità apparente a secco di almeno 90 kg/m³, conducibilità termica nominale 0,045 W/mK, Euroclasse A1 (non combustibile) valore di pH 10, resistenza alla diffusione del vapore acqueo max. 5-6, coefficiente di assorbimento d'acqua 1,98 kg/(m2s0,5) oppure 118,8 kg/(m2h0,5), superfice finita per pittore / [CAM:""""Criteri ambientali minimi per l’affidamento di servizi di progettazione e lavori per la nuova costruzione, ristrutturazione e manutenzione di edifici pubblici"""", DM 11 ottobre 2017, punto 2.4.2.9] / % peso del materiale delle parti che a fine vita sono riciclabili o riutilizzabili: 100 %. / % peso del materiale di materia recuperata o riciclata al momento della produzione: min. 30 %. / spessore 80mm [CAM] / spessore 80mm	m2		138,95
02.12.06.03.d	spessore 100mm [CAM] / spessore 100mmSistemi di coibentazione interno per pareti e soffitti mediante pannelli isolanti termici in puro materiale minerale (di origine vulcanica), perlite espansa [CAM] / Sistemi di coibentazione interno per pareti e soffitti mediante pannelli isolanti termici in puro materiale minerale (di origine vulcanica), perlite espansa, non degassante e biologicamente innocuo (certificato Natureplus o equivalente), attivo capillare, aperto alla diffusione, regolatore di umidità, resistente alle muffe, riciclabile e con le seguenti caratteristiche tecniche: densità apparente a secco di almeno 90 kg/m³, conducibilità termica nominale 0,045 W/mK, Euroclasse A1 (non combustibile) valore di pH 10, resistenza alla diffusione del vapore acqueo max. 5-6, coefficiente di assorbimento d'acqua 1,98 kg/(m2s0,5) oppure 118,8 kg/(m2h0,5), superfice finita per pittore / [CAM:""""Criteri ambientali minimi per l’affidamento di servizi di progettazione e lavori per la nuova costruzione, ristrutturazione e manutenzione di edifici pubblici"""", DM 11 ottobre 2017, punto 2.4.2.9] / % peso del materiale delle parti che a fine vita sono riciclabili o riutilizzabili: 100 %. / % peso del materiale di materia recuperata o riciclata al momento della produzione: min. 30 %. / spessore 100mm [CAM] / spessore 100mm	m2		150,75
02.12.06.03.e	Sovraprezzo per ogni cm maggiore [CAM] / Sovraprezzo per ogni cm maggiore per sistemi di coibentazioni interni in puro materiale minerale (di origine vulcanica), perlite espansaSistemi di coibentazione interno per pareti e soffitti mediante pannelli isolanti termici in puro materiale minerale (di origine vulcanica), perlite espansa [CAM] / Sistemi di coibentazione interno per pareti e soffitti mediante pannelli isolanti termici in puro materiale minerale (di origine vulcanica), perlite espansa, non degassante e biologicamente innocuo (certificato Natureplus o equivalente), attivo capillare, aperto alla diffusione, regolatore di umidità, resistente alle muffe, riciclabile e con le seguenti caratteristiche tecniche: densità apparente a secco di almeno 90 kg/m³, conducibilità termica nominale 0,045 W/mK, Euroclasse A1 (non combustibile) valore di pH 10, resistenza alla diffusione del vapore acqueo max. 5-6, coefficiente di assorbimento d'acqua 1,98 kg/(m2s0,5) oppure 118,8 kg/(m2h0,5), superfice finita per pittore / [CAM:""""Criteri ambientali minimi per l’affidamento di servizi di progettazione e lavori per la nuova costruzione, ristrutturazione e manutenzione di edifici pubblici"""", DM 11 ottobre 2017, punto 2.4.2.9] / % peso del materiale delle parti che a fine vita sono riciclabili o riutilizzabili: 100 %. / % peso del materiale di materia recuperata o riciclata al momento della produzione: min. 30 %. / Sovraprezzo per ogni cm maggiore [CAM] / Sovraprezzo per ogni cm maggiore per sistemi di coibentazioni interni in puro materiale minerale (di origine vulcanica), perlite espansa	m2		6,34
02.12.06.03.f	Sistemi di coibentazione interno per pareti e soffitti mediante pannelli isolanti termici in puro materiale minerale (di origine vulcanica), perlite espansa [CAM] / Sistemi di coibentazione interno per pareti e soffitti mediante pannelli isolanti termici in puro materiale minerale (di origine vulcanica), perlite espansa, non degassante e biologicamente innocuo (certificato Natureplus o equivalente), attivo capillare, aperto alla diffusione, regolatore di umidità, resistente alle muffe, riciclabile e con le seguenti caratteristiche tecniche: densità apparente a secco di almeno 90 kg/m³, conducibilità termica nominale 0,045 W/mK, Euroclasse A1 (non combustibile) valore di pH 10, resistenza alla diffusione del vapore acqueo max. 5-6, coefficiente di assorbimento d'acqua 1,98 kg/(m2s0,5) oppure 118,8 kg/(m2h0,5), superfice finita per pittore / [CAM:""""Criteri ambientali minimi per l’affidamento di servizi di progettazione e lavori per la nuova costruzione, ristrutturazione e manutenzione di edifici pubblici"""", DM 11 ottobre 2017, punto 2.4.2.9] / % peso del materiale delle parti che a fine vita sono riciclabili o riutilizzabili: 100 %. / % peso del materiale di materia recuperata o riciclata al momento della produzione: min. 30 %.	m2		8,80
02.13	Canne fumarie e di ventilazione / Il gruppo 02.13 comprende i seguenti sottogruppi: / 02.13.01 Canne fumarie / 02.13.02 Canne di ventilazione / 02.13.03 Comignoli / 02.13.04 Accessori
02.13.01	Canne fumarie
02.13.01.02	Canna fumaria con controcanna: / Canna fumaria per impianto termico, in elementi prefabbricati di 33 cm, costituita da canna interna in refrattario resistente al calore e inattaccabile dagli acidi con pareti molto compatte giuntate mediante innesto a bicchiere, camicia esterna in calcestruzzo leggero vibrocompresso con strato coibente in fibra minerale ad alta densità frapposta tra canna interna e canna esterna, fornita e posta in opera, manicotto di compensazione in acciaio inox, elemento di raccordo caldaia, elemento di ispezione con portello, sigillatura dei giunti con sigillante antiacido e ponteggi interni fino ad un'altezza di 3,50m. La copertura del portello e la griglia di ventilazione saranno retribuite separatamente.
02.13.01.02.b	ø 14cm / diametro interno canna 14 cmCanna fumaria con controcanna: / Canna fumaria per impianto termico, in elementi prefabbricati di 33 cm, costituita da canna interna in refrattario resistente al calore e inattaccabile dagli acidi con pareti molto compatte giuntate mediante innesto a bicchiere, camicia esterna in calcestruzzo leggero vibrocompresso con strato coibente in fibra minerale ad alta densità frapposta tra canna interna e canna esterna, fornita e posta in opera, manicotto di compensazione in acciaio inox, elemento di raccordo caldaia, elemento di ispezione con portello, sigillatura dei giunti con sigillante antiacido e ponteggi interni fino ad un'altezza di 3,50m. La copertura del portello e la griglia di ventilazione saranno retribuite separatamente. / ø 14cm / diametro interno canna 14 cm	m		161,95
02.13.01.02.c	ø 16cm / diametro interno canna 16 cmCanna fumaria con controcanna: / Canna fumaria per impianto termico, in elementi prefabbricati di 33 cm, costituita da canna interna in refrattario resistente al calore e inattaccabile dagli acidi con pareti molto compatte giuntate mediante innesto a bicchiere, camicia esterna in calcestruzzo leggero vibrocompresso con strato coibente in fibra minerale ad alta densità frapposta tra canna interna e canna esterna, fornita e posta in opera, manicotto di compensazione in acciaio inox, elemento di raccordo caldaia, elemento di ispezione con portello, sigillatura dei giunti con sigillante antiacido e ponteggi interni fino ad un'altezza di 3,50m. La copertura del portello e la griglia di ventilazione saranno retribuite separatamente. / ø 16cm / diametro interno canna 16 cm	m		179,37
02.13.01.02.d	ø 18cm / diametro interno canna 18 cmCanna fumaria con controcanna: / Canna fumaria per impianto termico, in elementi prefabbricati di 33 cm, costituita da canna interna in refrattario resistente al calore e inattaccabile dagli acidi con pareti molto compatte giuntate mediante innesto a bicchiere, camicia esterna in calcestruzzo leggero vibrocompresso con strato coibente in fibra minerale ad alta densità frapposta tra canna interna e canna esterna, fornita e posta in opera, manicotto di compensazione in acciaio inox, elemento di raccordo caldaia, elemento di ispezione con portello, sigillatura dei giunti con sigillante antiacido e ponteggi interni fino ad un'altezza di 3,50m. La copertura del portello e la griglia di ventilazione saranno retribuite separatamente. / ø 18cm / diametro interno canna 18 cm	m		196,46
02.13.01.02.e	ø 20cm / diametro interno canna 20 cmCanna fumaria con controcanna: / Canna fumaria per impianto termico, in elementi prefabbricati di 33 cm, costituita da canna interna in refrattario resistente al calore e inattaccabile dagli acidi con pareti molto compatte giuntate mediante innesto a bicchiere, camicia esterna in calcestruzzo leggero vibrocompresso con strato coibente in fibra minerale ad alta densità frapposta tra canna interna e canna esterna, fornita e posta in opera, manicotto di compensazione in acciaio inox, elemento di raccordo caldaia, elemento di ispezione con portello, sigillatura dei giunti con sigillante antiacido e ponteggi interni fino ad un'altezza di 3,50m. La copertura del portello e la griglia di ventilazione saranno retribuite separatamente. / ø 20cm / diametro interno canna 20 cm	m		208,19
02.13.01.03	Canna fumaria con controcanne: / Canna fumaria con condotti collettivi ramificati per combustibile solido, liquido o gassoso, canna fumaria con controcanne in elementi prefabbricati di 33 cm, costituite da due canne interne in refrattario resistente al calore ed inattaccabile dagli agenti acidi, con pareti molto compatte giuntate mediante innesto a bicchiere, camicia esterna in calcestruzzo leggero vibrocompresso e cordoli in fibra minerale pressata ogni 66 mm frapposti tra canna interna e canna esterna, fornita e posta in opera, compresi elemento di raccordo, elemento deviatore, piastra appoggio di partenza ed intermedie, manicotto di compensazione in acciaio inossidabile, piastra di chiusura terminale a due fori, sigillatura dei giunti con sigillante antiacido e ponteggi interni fino ad un'altezza di 3,50m:
02.13.01.03.a	ø14 e ø12cm / con due canne del diametro interno pari a 14 cm e 12 cmCanna fumaria con controcanne: / Canna fumaria con condotti collettivi ramificati per combustibile solido, liquido o gassoso, canna fumaria con controcanne in elementi prefabbricati di 33 cm, costituite da due canne interne in refrattario resistente al calore ed inattaccabile dagli agenti acidi, con pareti molto compatte giuntate mediante innesto a bicchiere, camicia esterna in calcestruzzo leggero vibrocompresso e cordoli in fibra minerale pressata ogni 66 mm frapposti tra canna interna e canna esterna, fornita e posta in opera, compresi elemento di raccordo, elemento deviatore, piastra appoggio di partenza ed intermedie, manicotto di compensazione in acciaio inossidabile, piastra di chiusura terminale a due fori, sigillatura dei giunti con sigillante antiacido e ponteggi interni fino ad un'altezza di 3,50m: / ø14 e ø12cm / con due canne del diametro interno pari a 14 cm e 12 cm	m		226,53
02.13.01.03.b	ø16 e ø12cm / con due canne del diametro interno pari a 16 cm e 12 cmCanna fumaria con controcanne: / Canna fumaria con condotti collettivi ramificati per combustibile solido, liquido o gassoso, canna fumaria con controcanne in elementi prefabbricati di 33 cm, costituite da due canne interne in refrattario resistente al calore ed inattaccabile dagli agenti acidi, con pareti molto compatte giuntate mediante innesto a bicchiere, camicia esterna in calcestruzzo leggero vibrocompresso e cordoli in fibra minerale pressata ogni 66 mm frapposti tra canna interna e canna esterna, fornita e posta in opera, compresi elemento di raccordo, elemento deviatore, piastra appoggio di partenza ed intermedie, manicotto di compensazione in acciaio inossidabile, piastra di chiusura terminale a due fori, sigillatura dei giunti con sigillante antiacido e ponteggi interni fino ad un'altezza di 3,50m: / ø16 e ø12cm / con due canne del diametro interno pari a 16 cm e 12 cm	m		234,46
02.13.01.03.c	ø16 e ø14cm / con due canne del diametro interno pari a 16 cm e 14 cmCanna fumaria con controcanne: / Canna fumaria con condotti collettivi ramificati per combustibile solido, liquido o gassoso, canna fumaria con controcanne in elementi prefabbricati di 33 cm, costituite da due canne interne in refrattario resistente al calore ed inattaccabile dagli agenti acidi, con pareti molto compatte giuntate mediante innesto a bicchiere, camicia esterna in calcestruzzo leggero vibrocompresso e cordoli in fibra minerale pressata ogni 66 mm frapposti tra canna interna e canna esterna, fornita e posta in opera, compresi elemento di raccordo, elemento deviatore, piastra appoggio di partenza ed intermedie, manicotto di compensazione in acciaio inossidabile, piastra di chiusura terminale a due fori, sigillatura dei giunti con sigillante antiacido e ponteggi interni fino ad un'altezza di 3,50m: / ø16 e ø14cm / con due canne del diametro interno pari a 16 cm e 14 cm	m		256,49
02.13.01.03.d	ø18 e ø12cm / con due canne del diametro interno pari a 18 cm e 12 cmCanna fumaria con controcanne: / Canna fumaria con condotti collettivi ramificati per combustibile solido, liquido o gassoso, canna fumaria con controcanne in elementi prefabbricati di 33 cm, costituite da due canne interne in refrattario resistente al calore ed inattaccabile dagli agenti acidi, con pareti molto compatte giuntate mediante innesto a bicchiere, camicia esterna in calcestruzzo leggero vibrocompresso e cordoli in fibra minerale pressata ogni 66 mm frapposti tra canna interna e canna esterna, fornita e posta in opera, compresi elemento di raccordo, elemento deviatore, piastra appoggio di partenza ed intermedie, manicotto di compensazione in acciaio inossidabile, piastra di chiusura terminale a due fori, sigillatura dei giunti con sigillante antiacido e ponteggi interni fino ad un'altezza di 3,50m: / ø18 e ø12cm / con due canne del diametro interno pari a 18 cm e 12 cm	m		265,47
02.13.01.03.e	ø18 e ø14cm / con due canne del diametro interno pari a 18 cm e 14 cmCanna fumaria con controcanne: / Canna fumaria con condotti collettivi ramificati per combustibile solido, liquido o gassoso, canna fumaria con controcanne in elementi prefabbricati di 33 cm, costituite da due canne interne in refrattario resistente al calore ed inattaccabile dagli agenti acidi, con pareti molto compatte giuntate mediante innesto a bicchiere, camicia esterna in calcestruzzo leggero vibrocompresso e cordoli in fibra minerale pressata ogni 66 mm frapposti tra canna interna e canna esterna, fornita e posta in opera, compresi elemento di raccordo, elemento deviatore, piastra appoggio di partenza ed intermedie, manicotto di compensazione in acciaio inossidabile, piastra di chiusura terminale a due fori, sigillatura dei giunti con sigillante antiacido e ponteggi interni fino ad un'altezza di 3,50m: / ø18 e ø14cm / con due canne del diametro interno pari a 18 cm e 14 cm	m		285,20
02.13.01.04	Canna fumaria con controcanna: / Canna fumaria con canale aerazione incorporato in elementi prefabbricati di 33 cm, costituita da canna interna in refrattario resistente al calore e inattaccabile dagli acidi, con pareti molto compatte giuntate mediante innesto a bicchiere, camicia esterna in calcestruzzo leggero vibrocompresso con canale di aerazione incorporato, strato coibente in fibra minerale pressata tra canna interna e canna esterna, fornita e posta in opera, compensatori di dilatazione in acciaio inox, apertura di raccordo, elemento di ispezione con portello, sigillatura dei giunti con sigillante antiacido e ponteggi interni fino ad un'altezza di 3,50m, la copertura del portello e la griglia di ventilazione saranno retribuite separatamente.
02.13.01.04.a	ø 14cm + esalaz. 10x22cm / con diametro interno canna fumaria 14 cm e sezione canale aerazione 10x22 cmCanna fumaria con controcanna: / Canna fumaria con canale aerazione incorporato in elementi prefabbricati di 33 cm, costituita da canna interna in refrattario resistente al calore e inattaccabile dagli acidi, con pareti molto compatte giuntate mediante innesto a bicchiere, camicia esterna in calcestruzzo leggero vibrocompresso con canale di aerazione incorporato, strato coibente in fibra minerale pressata tra canna interna e canna esterna, fornita e posta in opera, compensatori di dilatazione in acciaio inox, apertura di raccordo, elemento di ispezione con portello, sigillatura dei giunti con sigillante antiacido e ponteggi interni fino ad un'altezza di 3,50m, la copertura del portello e la griglia di ventilazione saranno retribuite separatamente. / ø 14cm + esalaz. 10x22cm / con diametro interno canna fumaria 14 cm e sezione canale aerazione 10x22 cm	m		150,50
02.13.01.04.b	ø 16cm + esalaz. 10x24cm / con diametro interno canna fumaria 16 cm e sezione canale aerazione 10x24 cmCanna fumaria con controcanna: / Canna fumaria con canale aerazione incorporato in elementi prefabbricati di 33 cm, costituita da canna interna in refrattario resistente al calore e inattaccabile dagli acidi, con pareti molto compatte giuntate mediante innesto a bicchiere, camicia esterna in calcestruzzo leggero vibrocompresso con canale di aerazione incorporato, strato coibente in fibra minerale pressata tra canna interna e canna esterna, fornita e posta in opera, compensatori di dilatazione in acciaio inox, apertura di raccordo, elemento di ispezione con portello, sigillatura dei giunti con sigillante antiacido e ponteggi interni fino ad un'altezza di 3,50m, la copertura del portello e la griglia di ventilazione saranno retribuite separatamente. / ø 16cm + esalaz. 10x24cm / con diametro interno canna fumaria 16 cm e sezione canale aerazione 10x24 cm	m		166,29
02.13.01.04.c	ø 18cm + esalaz. 10x26cm / con diametro interno canna fumaria 18 cm e sezione canale aerazione 10x26 cmCanna fumaria con controcanna: / Canna fumaria con canale aerazione incorporato in elementi prefabbricati di 33 cm, costituita da canna interna in refrattario resistente al calore e inattaccabile dagli acidi, con pareti molto compatte giuntate mediante innesto a bicchiere, camicia esterna in calcestruzzo leggero vibrocompresso con canale di aerazione incorporato, strato coibente in fibra minerale pressata tra canna interna e canna esterna, fornita e posta in opera, compensatori di dilatazione in acciaio inox, apertura di raccordo, elemento di ispezione con portello, sigillatura dei giunti con sigillante antiacido e ponteggi interni fino ad un'altezza di 3,50m, la copertura del portello e la griglia di ventilazione saranno retribuite separatamente. / ø 18cm + esalaz. 10x26cm / con diametro interno canna fumaria 18 cm e sezione canale aerazione 10x26 cm	m		183,29
02.13.01.04.d	ø 20cm + esalaz. 12x28cm / con diametro interno canna fumaria 20 cm e sezione canale aerazione 12x28 cmCanna fumaria con controcanna: / Canna fumaria con canale aerazione incorporato in elementi prefabbricati di 33 cm, costituita da canna interna in refrattario resistente al calore e inattaccabile dagli acidi, con pareti molto compatte giuntate mediante innesto a bicchiere, camicia esterna in calcestruzzo leggero vibrocompresso con canale di aerazione incorporato, strato coibente in fibra minerale pressata tra canna interna e canna esterna, fornita e posta in opera, compensatori di dilatazione in acciaio inox, apertura di raccordo, elemento di ispezione con portello, sigillatura dei giunti con sigillante antiacido e ponteggi interni fino ad un'altezza di 3,50m, la copertura del portello e la griglia di ventilazione saranno retribuite separatamente. / ø 20cm + esalaz. 12x28cm / con diametro interno canna fumaria 20 cm e sezione canale aerazione 12x28 cm	m		193,58
02.13.02	Canne di ventilazione
02.13.02.01	Canna esalazione: / Condotto collettivo ramificato per ventilazione in conglomerato di cemento vibrocompresso, a parete semplice, sezione rettangolare, tipo monoblocco in elementi da 25(H) cm, fornito e posto in opera, compresi elementi di raccordo, piastrine di blocco deviatore, fori di allacciamento, sigillatura dei giunti in malta di cemento e ponteggi interni fino ad un'altezza di 3,50m:
02.13.02.01.a	1 collett. + 1 esalaz. 16x36cm / con un collettore e un condotto secondario, per ventilazione, misure esterne 16x36 cmCanna esalazione: / Condotto collettivo ramificato per ventilazione in conglomerato di cemento vibrocompresso, a parete semplice, sezione rettangolare, tipo monoblocco in elementi da 25(H) cm, fornito e posto in opera, compresi elementi di raccordo, piastrine di blocco deviatore, fori di allacciamento, sigillatura dei giunti in malta di cemento e ponteggi interni fino ad un'altezza di 3,50m: / 1 collett. + 1 esalaz. 16x36cm / con un collettore e un condotto secondario, per ventilazione, misure esterne 16x36 cm	m		38,41
02.13.02.01.b	1 collett. + 1 esalaz. 20x40cm / con un collettore e un condotto secondario, per ventilazione, misure esterne 20x40 cmCanna esalazione: / Condotto collettivo ramificato per ventilazione in conglomerato di cemento vibrocompresso, a parete semplice, sezione rettangolare, tipo monoblocco in elementi da 25(H) cm, fornito e posto in opera, compresi elementi di raccordo, piastrine di blocco deviatore, fori di allacciamento, sigillatura dei giunti in malta di cemento e ponteggi interni fino ad un'altezza di 3,50m: / 1 collett. + 1 esalaz. 20x40cm / con un collettore e un condotto secondario, per ventilazione, misure esterne 20x40 cm	m		43,20
02.13.02.01.c	2 collett. + 2 esalaz. 29x56cm / con due collettori e due condotti secondario per ventilazione, misure esterne 29x56 cmCanna esalazione: / Condotto collettivo ramificato per ventilazione in conglomerato di cemento vibrocompresso, a parete semplice, sezione rettangolare, tipo monoblocco in elementi da 25(H) cm, fornito e posto in opera, compresi elementi di raccordo, piastrine di blocco deviatore, fori di allacciamento, sigillatura dei giunti in malta di cemento e ponteggi interni fino ad un'altezza di 3,50m: / 2 collett. + 2 esalaz. 29x56cm / con due collettori e due condotti secondario per ventilazione, misure esterne 29x56 cm	m		47,98
02.13.02.03	Tubo esalazione in PVC: / Tubi con giunti a bicchiere, in materia plastica per aerazione, a sezione circolare, forniti e posti in opera, compresi curve, collari, zanche, graffe, sigillatura, ponteggi interni fino ad un'altezza di 3,50m e sfridi:
02.13.02.03.a	DN 82mm / diametro esterno 82 mmTubo esalazione in PVC: / Tubi con giunti a bicchiere, in materia plastica per aerazione, a sezione circolare, forniti e posti in opera, compresi curve, collari, zanche, graffe, sigillatura, ponteggi interni fino ad un'altezza di 3,50m e sfridi: / DN 82mm / diametro esterno 82 mm	m		10,96
02.13.02.03.b	DN 100mm / diametro esterno 100 mmTubo esalazione in PVC: / Tubi con giunti a bicchiere, in materia plastica per aerazione, a sezione circolare, forniti e posti in opera, compresi curve, collari, zanche, graffe, sigillatura, ponteggi interni fino ad un'altezza di 3,50m e sfridi: / DN 100mm / diametro esterno 100 mm	m		11,84
02.13.02.03.c	DN 160mm / diametro esterno 160 mmTubo esalazione in PVC: / Tubi con giunti a bicchiere, in materia plastica per aerazione, a sezione circolare, forniti e posti in opera, compresi curve, collari, zanche, graffe, sigillatura, ponteggi interni fino ad un'altezza di 3,50m e sfridi: / DN 160mm / diametro esterno 160 mm	m		16,69
02.13.02.03.d	DN 200mm / diametro esterno 200 mmTubo esalazione in PVC: / Tubi con giunti a bicchiere, in materia plastica per aerazione, a sezione circolare, forniti e posti in opera, compresi curve, collari, zanche, graffe, sigillatura, ponteggi interni fino ad un'altezza di 3,50m e sfridi: / DN 200mm / diametro esterno 200 mm	m		20,95
02.13.03	Comignoli
02.13.03.01	Comignolo con copertina: / Comignolo emergente dal tetto eseguito in mattoni doppio UNI della dimensione di 12x12x25 cm e malta bastarda della classe M5, spessore 12 cm, compresi piastra di chiusura con foro, estradosso con pendenza; rialzo terminale in calcestruzzo. Esecuzione conforme disegno. Sono inclusi nel prezzo la coibentazione della canna fumaria con pannelli in fibra di minerale pressata, il rivestimento con intonaco, i raccordi alla conversa perimetrale, i ponteggi esterni vengono compensati a parte, nonché ogni altra prestazione accessoria occorrente:
02.13.03.01.a	100x100x200(H)cm / sezione 100x100 cm e altezza media fuori tetto 200 cmComignolo con copertina: / Comignolo emergente dal tetto eseguito in mattoni doppio UNI della dimensione di 12x12x25 cm e malta bastarda della classe M5, spessore 12 cm, compresi piastra di chiusura con foro, estradosso con pendenza; rialzo terminale in calcestruzzo. Esecuzione conforme disegno. Sono inclusi nel prezzo la coibentazione della canna fumaria con pannelli in fibra di minerale pressata, il rivestimento con intonaco, i raccordi alla conversa perimetrale, i ponteggi esterni vengono compensati a parte, nonché ogni altra prestazione accessoria occorrente: / 100x100x200(H)cm / sezione 100x100 cm e altezza media fuori tetto 200 cm	cad		740,11
02.13.03.01.b	150x150x200(H)cm / sezione 150x150 cm e altezza media fuori tetto 200 cmComignolo con copertina: / Comignolo emergente dal tetto eseguito in mattoni doppio UNI della dimensione di 12x12x25 cm e malta bastarda della classe M5, spessore 12 cm, compresi piastra di chiusura con foro, estradosso con pendenza; rialzo terminale in calcestruzzo. Esecuzione conforme disegno. Sono inclusi nel prezzo la coibentazione della canna fumaria con pannelli in fibra di minerale pressata, il rivestimento con intonaco, i raccordi alla conversa perimetrale, i ponteggi esterni vengono compensati a parte, nonché ogni altra prestazione accessoria occorrente: / 150x150x200(H)cm / sezione 150x150 cm e altezza media fuori tetto 200 cm	cad		868,75
02.13.03.02	Comignolo a 2 falde: / Comignolo emergente dal tetto eseguito in mattoni doppio UNI della dimensione di 12x12x25 cm e malta bastarda della classe M5, spessore 12 cm, compresi piastra di chiusura con foro, estradosso con pendenza; rialzo terminale con copertura a due falde e manto in tegole. Esecuzione conforme disegno. Sono inclusi nel prezzo la coibentazione della canna fumaria con pannelli in fibra minerale pressata, il rivestimento con intonaco, la formazione dei gocciolatoi, i raccordi alla conversa perimetrale, nonché ogni altra prestazione accessoria occorrente; i ponteggi esterni vengono compensati a parte:
02.13.03.02.a	100x100x200(H)cm / sezione 100x100 cm e altezza media fuori tetto 200 cmComignolo a 2 falde: / Comignolo emergente dal tetto eseguito in mattoni doppio UNI della dimensione di 12x12x25 cm e malta bastarda della classe M5, spessore 12 cm, compresi piastra di chiusura con foro, estradosso con pendenza; rialzo terminale con copertura a due falde e manto in tegole. Esecuzione conforme disegno. Sono inclusi nel prezzo la coibentazione della canna fumaria con pannelli in fibra minerale pressata, il rivestimento con intonaco, la formazione dei gocciolatoi, i raccordi alla conversa perimetrale, nonché ogni altra prestazione accessoria occorrente; i ponteggi esterni vengono compensati a parte: / 100x100x200(H)cm / sezione 100x100 cm e altezza media fuori tetto 200 cm	cad		868,75
02.13.03.02.b	150x150x200(H)cm / sezione 150x150 cm e altezza media fuori tetto 200 cmComignolo a 2 falde: / Comignolo emergente dal tetto eseguito in mattoni doppio UNI della dimensione di 12x12x25 cm e malta bastarda della classe M5, spessore 12 cm, compresi piastra di chiusura con foro, estradosso con pendenza; rialzo terminale con copertura a due falde e manto in tegole. Esecuzione conforme disegno. Sono inclusi nel prezzo la coibentazione della canna fumaria con pannelli in fibra minerale pressata, il rivestimento con intonaco, la formazione dei gocciolatoi, i raccordi alla conversa perimetrale, nonché ogni altra prestazione accessoria occorrente; i ponteggi esterni vengono compensati a parte: / 150x150x200(H)cm / sezione 150x150 cm e altezza media fuori tetto 200 cm	cad		972,58
02.13.04	Accessori
02.13.04.01	Portina pulizia canna camino: / Portina a doppia parete per pulizia canna fumaria, in acciaio zincato con chiusura a chiave a tubo a foro quadro, fornita e posta in opera, compresi vaschetta fuliggine, formazione della nicchia d'apertura e ogni altra prestazione accessoria:
02.13.04.01.a	14x20cm / apertura netta 14x20 cmPortina pulizia canna camino: / Portina a doppia parete per pulizia canna fumaria, in acciaio zincato con chiusura a chiave a tubo a foro quadro, fornita e posta in opera, compresi vaschetta fuliggine, formazione della nicchia d'apertura e ogni altra prestazione accessoria: / 14x20cm / apertura netta 14x20 cm	cad		44,93
02.13.04.01.b	20x30cm / apertura netta 20x30 cmPortina pulizia canna camino: / Portina a doppia parete per pulizia canna fumaria, in acciaio zincato con chiusura a chiave a tubo a foro quadro, fornita e posta in opera, compresi vaschetta fuliggine, formazione della nicchia d'apertura e ogni altra prestazione accessoria: / 20x30cm / apertura netta 20x30 cm	cad		63,65
02.13.04.02	Coperchio imbocco canna: / Coperchio per imbocco di canna fumaria con telaietto in acciaio zincato, fornito e posto in opera, compresi materiali di fissaggio; i ponteggi esterni vengono compensati a parte:
02.13.04.02.a	10cm / diametro tubo 10 cmCoperchio imbocco canna: / Coperchio per imbocco di canna fumaria con telaietto in acciaio zincato, fornito e posto in opera, compresi materiali di fissaggio; i ponteggi esterni vengono compensati a parte: / 10cm / diametro tubo 10 cm	cad		30,58
02.13.04.03	Griglietta regolabile: / Griglietta regolabile in PVC con telaio, fornita e posta in opera, compresi i materiali di fissaggio e ponteggi interni fino ad un'altezza di 3,50m:
02.13.04.03.a	10cm / diametro tubo 10 cmGriglietta regolabile: / Griglietta regolabile in PVC con telaio, fornita e posta in opera, compresi i materiali di fissaggio e ponteggi interni fino ad un'altezza di 3,50m: / 10cm / diametro tubo 10 cm	cad		34,32
02.13.04.04	Portina ispezione: / Portina d'ispezione in lamiera zincata con faccia vista liscia e telaietto da murare, fornita e posta in opera, materiali di fissaggio, nonchè ogni altra prestazione accessoria:
02.13.04.04.a	30x30cm / apertura netta 30x30 cmPortina ispezione: / Portina d'ispezione in lamiera zincata con faccia vista liscia e telaietto da murare, fornita e posta in opera, materiali di fissaggio, nonchè ogni altra prestazione accessoria: / 30x30cm / apertura netta 30x30 cm	cad		43,68
02.14	Vetromattone / Il gruppo 02.14 comprende i seguenti sottogruppi: / 02.14.01 Pareti in vetrocemento / 02.14.02 Solai in vetromattone
02.14.01	Pareti in vetrocemento
02.14.01.01	Parete con vetromattoni: / Parete con vetromattoni, lisci, parzialmente trasparenti, non riflettenti, fornita e posta in opera con giunti rasati a filo vetro. Esecuzione conforme disegno. Sono compresi nel prezzo i ferri d'armatura, malta sigillante con sabbia al quarzo e cemento nonché ponteggi interni fino ad un'altezza di 3,50m:
02.14.01.01.a	190x190x80mm, diff. a camera d'aria / con diffusori quadrati a camera d'aria, 190x190x80 mmParete con vetromattoni: / Parete con vetromattoni, lisci, parzialmente trasparenti, non riflettenti, fornita e posta in opera con giunti rasati a filo vetro. Esecuzione conforme disegno. Sono compresi nel prezzo i ferri d'armatura, malta sigillante con sabbia al quarzo e cemento nonché ponteggi interni fino ad un'altezza di 3,50m: / 190x190x80mm, diff. a camera d'aria / con diffusori quadrati a camera d'aria, 190x190x80 mm	m2		291,03
02.14.01.01.b	240x115x80mm, diff. a camera d'aria / con diffusori rettangolari a camera d'aria, 240x115x80 mmParete con vetromattoni: / Parete con vetromattoni, lisci, parzialmente trasparenti, non riflettenti, fornita e posta in opera con giunti rasati a filo vetro. Esecuzione conforme disegno. Sono compresi nel prezzo i ferri d'armatura, malta sigillante con sabbia al quarzo e cemento nonché ponteggi interni fino ad un'altezza di 3,50m: / 240x115x80mm, diff. a camera d'aria / con diffusori rettangolari a camera d'aria, 240x115x80 mm	m2		394,04
02.14.01.01.c	240x240x80mm, diff. a camera d'aria / con diffusori quadrati a camera d'aria, 240x240x80 mmParete con vetromattoni: / Parete con vetromattoni, lisci, parzialmente trasparenti, non riflettenti, fornita e posta in opera con giunti rasati a filo vetro. Esecuzione conforme disegno. Sono compresi nel prezzo i ferri d'armatura, malta sigillante con sabbia al quarzo e cemento nonché ponteggi interni fino ad un'altezza di 3,50m: / 240x240x80mm, diff. a camera d'aria / con diffusori quadrati a camera d'aria, 240x240x80 mm	m2		321,92
02.14.01.01.d	300x300x80mm, diff. a camera d'aria / con diffusori quadrati a camera d'aria, 300x300x80 mmParete con vetromattoni: / Parete con vetromattoni, lisci, parzialmente trasparenti, non riflettenti, fornita e posta in opera con giunti rasati a filo vetro. Esecuzione conforme disegno. Sono compresi nel prezzo i ferri d'armatura, malta sigillante con sabbia al quarzo e cemento nonché ponteggi interni fino ad un'altezza di 3,50m: / 300x300x80mm, diff. a camera d'aria / con diffusori quadrati a camera d'aria, 300x300x80 mm	m2		290,64
02.14.01.02	Sovrappr. pareti curve / Sovrapprezzo per esecuzione in opera di pareti curve	m2
02.14.02	Solai in vetromattone
02.14.02.01	Vetromattone per solai: / Vetromattoni per lucernario con diffusori a superficie liscia, parzialmente trasparenti, non riflettenti, annegati in un reticolo di nervature in calcestruzzo con superfici lisce, rasati a filo vetro, per sovraccarichi di 400 kg/m2, fornito e posto in opera. Esecuzione conforme disegno. Sono compresi casseri, ferri d'armatura, calcestruzzo, formazione giunti e ponteggi interni fino ad un'altezza di 3,50m:
02.14.02.01.a	145x145x55mm, diff. semplice / con diffusori quadrati semplici a tazza, 145x145x55 mmVetromattone per solai: / Vetromattoni per lucernario con diffusori a superficie liscia, parzialmente trasparenti, non riflettenti, annegati in un reticolo di nervature in calcestruzzo con superfici lisce, rasati a filo vetro, per sovraccarichi di 400 kg/m2, fornito e posto in opera. Esecuzione conforme disegno. Sono compresi casseri, ferri d'armatura, calcestruzzo, formazione giunti e ponteggi interni fino ad un'altezza di 3,50m: / 145x145x55mm, diff. semplice / con diffusori quadrati semplici a tazza, 145x145x55 mm	m2		260,32
02.14.02.01.b	200x200x70mm, diff. semplice / con diffusori quadrati semplici a tazza, 200x200x70 mmVetromattone per solai: / Vetromattoni per lucernario con diffusori a superficie liscia, parzialmente trasparenti, non riflettenti, annegati in un reticolo di nervature in calcestruzzo con superfici lisce, rasati a filo vetro, per sovraccarichi di 400 kg/m2, fornito e posto in opera. Esecuzione conforme disegno. Sono compresi casseri, ferri d'armatura, calcestruzzo, formazione giunti e ponteggi interni fino ad un'altezza di 3,50m: / 200x200x70mm, diff. semplice / con diffusori quadrati semplici a tazza, 200x200x70 mm	m2		260,32
02.14.02.01.c	190x190x80mm, diff. semplice / con diffusori quadrati a camera d'aria, 190x190x80 mmVetromattone per solai: / Vetromattoni per lucernario con diffusori a superficie liscia, parzialmente trasparenti, non riflettenti, annegati in un reticolo di nervature in calcestruzzo con superfici lisce, rasati a filo vetro, per sovraccarichi di 400 kg/m2, fornito e posto in opera. Esecuzione conforme disegno. Sono compresi casseri, ferri d'armatura, calcestruzzo, formazione giunti e ponteggi interni fino ad un'altezza di 3,50m: / 190x190x80mm, diff. semplice / con diffusori quadrati a camera d'aria, 190x190x80 mm	m2		266,31
02.14.02.01.d	145x145x110mm, diff. semplice / con diffusori quadrati a camera d'aria, 145x145x110mmVetromattone per solai: / Vetromattoni per lucernario con diffusori a superficie liscia, parzialmente trasparenti, non riflettenti, annegati in un reticolo di nervature in calcestruzzo con superfici lisce, rasati a filo vetro, per sovraccarichi di 400 kg/m2, fornito e posto in opera. Esecuzione conforme disegno. Sono compresi casseri, ferri d'armatura, calcestruzzo, formazione giunti e ponteggi interni fino ad un'altezza di 3,50m: / 145x145x110mm, diff. semplice / con diffusori quadrati a camera d'aria, 145x145x110mm	m2		361,28
02.14.02.02	Sovrappr. coperture curve / Sovrapprezzo per esecuzione in opera di coperture curve compreso centine	m2
02.15	Impermeabilizzazioni di coperture / Il gruppo 02.15 comprende i seguenti sottogruppi: / 02.15.01 Coperture continue / 02.15.02 Raccordi, bordi / 02.15.03 Inserti di finitura / 02.15.04 Riporti, pavimentazioni / 02.15.05 Giunti di dilatazione
02.15.01	Coperture continue
02.15.01.01	Asfalto colato: / Manto di asfalto colato dato su superfici orizzontali, compresi formazione di colli di raccordo fondomuro e combustibile:
02.15.01.01.a	spess. 10mm / per ogni strato di 10 mmAsfalto colato: / Manto di asfalto colato dato su superfici orizzontali, compresi formazione di colli di raccordo fondomuro e combustibile: / spess. 10mm / per ogni strato di 10 mm	m2		18,54
02.15.01.01.b	spess. 25mm / strato di 25 mmAsfalto colato: / Manto di asfalto colato dato su superfici orizzontali, compresi formazione di colli di raccordo fondomuro e combustibile: / spess. 25mm / strato di 25 mm	m2		33,32
02.15.01.02	Graniglia su manto voce .01 / Spargimento di graniglia sui manti di asfalto della voce .01, compresa fornitura del materiale	m2		2,84
02.15.01.03	Guaina bitum. 2x: / Manto impermeabile bituminoso a due strati di guaina, per tetti piani non pedonabili, fornito e applicato a fiamma previa imprimitura di 300 g/m2 di primer bituminoso all'acqua sul piano di posa. S'intendono comprese pulizia della superficie da isolare, sovrapposizioni sui giunti per almeno 15 cm, i raccordi su rialzi, gli sfridi, nonché ogni altra prestazione accessoria occorrente:
02.15.01.03.a	poliestere/poliestere / un doppio strato di membrana impermeabile bituminosa, ciascuna armata con tessuto non tessuto di poliestere a filo continuo, resistenza a trazione: 500/400 N/5cm), flessibilità a freddo: -15 C°, variazione di dimensione mass. 0,3%, spessore 4 mm; viene contabilizzata la superficie orizzontale e verticale impermeabilizzata.Guaina bitum. 2x: / Manto impermeabile bituminoso a due strati di guaina, per tetti piani non pedonabili, fornito e applicato a fiamma previa imprimitura di 300 g/m2 di primer bituminoso all'acqua sul piano di posa. S'intendono comprese pulizia della superficie da isolare, sovrapposizioni sui giunti per almeno 15 cm, i raccordi su rialzi, gli sfridi, nonché ogni altra prestazione accessoria occorrente: / poliestere/poliestere / un doppio strato di membrana impermeabile bituminosa, ciascuna armata con tessuto non tessuto di poliestere a filo continuo, resistenza a trazione: 500/400 N/5cm), flessibilità a freddo: -15 C°, variazione di dimensione mass. 0,3%, spessore 4 mm; viene contabilizzata la superficie orizzontale e verticale impermeabilizzata.	m2		29,53
02.15.01.03.b	poliestere + granigl. / un doppio strato di membrana impermeabile bituminosa ciascuna armata con tessuto non tessuto di poliestere a filo continuo di cui la seconda finita con scaglie di ardesia; resistenza a trazione: 500-400 N/5cm, flessibilità a freddo: -15 C°, peso 4,5 kg, variazione di dimensione mass. 0,3%, spessore 4mm; viene contabilizzata la superficie orizzontale e verticale impermeabilizzata.Guaina bitum. 2x: / Manto impermeabile bituminoso a due strati di guaina, per tetti piani non pedonabili, fornito e applicato a fiamma previa imprimitura di 300 g/m2 di primer bituminoso all'acqua sul piano di posa. S'intendono comprese pulizia della superficie da isolare, sovrapposizioni sui giunti per almeno 15 cm, i raccordi su rialzi, gli sfridi, nonché ogni altra prestazione accessoria occorrente: / poliestere + granigl. / un doppio strato di membrana impermeabile bituminosa ciascuna armata con tessuto non tessuto di poliestere a filo continuo di cui la seconda finita con scaglie di ardesia; resistenza a trazione: 500-400 N/5cm, flessibilità a freddo: -15 C°, peso 4,5 kg, variazione di dimensione mass. 0,3%, spessore 4mm; viene contabilizzata la superficie orizzontale e verticale impermeabilizzata.	m2		31,22
02.15.01.03.c	sovrappr. strato diffusore / sovrapprezzo alle voci precedenti per applicazione di uno strato diffusore costituito da un feltro di velo vetro forato, posato senza incollaggio, per realizzare sistemi di posa in semiaderenza e uno strato di finitura in bitume posato a caldoGuaina bitum. 2x: / Manto impermeabile bituminoso a due strati di guaina, per tetti piani non pedonabili, fornito e applicato a fiamma previa imprimitura di 300 g/m2 di primer bituminoso all'acqua sul piano di posa. S'intendono comprese pulizia della superficie da isolare, sovrapposizioni sui giunti per almeno 15 cm, i raccordi su rialzi, gli sfridi, nonché ogni altra prestazione accessoria occorrente: / sovrappr. strato diffusore / sovrapprezzo alle voci precedenti per applicazione di uno strato diffusore costituito da un feltro di velo vetro forato, posato senza incollaggio, per realizzare sistemi di posa in semiaderenza e uno strato di finitura in bitume posato a caldo	m2		5,91
02.15.01.04	Manto impermeabile bituminoso per tetti piani, carrabili / Manto impermeabile bituminoso a due strati di guaina, per tetti piani carrabili, resistenza a trazione: 1200-1000 N/5cm, flessibilità a freddo: -10°C, fornito e applicato a fiamma previa imprimitura di 300 g/m2 di primer bituminoso all'acqua. S'intendono comprese pulizia della superficie da isolare, sovrapposizioni sui giunti per almeno 15 cm, i raccordi su rialzi, gli sfridi, nonché ogni altra prestazione accessoria occorrente; viene contabilizzata la superficie orizzontale e verticale impermeabilizzata:
02.15.01.04.a	Manto impermeabile bituminoso per tetti piani, carrabili / Manto impermeabile bituminoso a due strati di guaina, per tetti piani carrabili, resistenza a trazione: 1200-1000 N/5cm, flessibilità a freddo: -10°C, fornito e applicato a fiamma previa imprimitura di 300 g/m2 di primer bituminoso all'acqua. S'intendono comprese pulizia della superficie da isolare, sovrapposizioni sui giunti per almeno 15 cm, i raccordi su rialzi, gli sfridi, nonché ogni altra prestazione accessoria occorrente; viene contabilizzata la superficie orizzontale e verticale impermeabilizzata:	m2		32,86
02.15.01.04.b	Manto impermeabile bituminoso per tetti piani, carrabili / Manto impermeabile bituminoso a due strati di guaina, per tetti piani carrabili, resistenza a trazione: 1200-1000 N/5cm, flessibilità a freddo: -10°C, fornito e applicato a fiamma previa imprimitura di 300 g/m2 di primer bituminoso all'acqua. S'intendono comprese pulizia della superficie da isolare, sovrapposizioni sui giunti per almeno 15 cm, i raccordi su rialzi, gli sfridi, nonché ogni altra prestazione accessoria occorrente; viene contabilizzata la superficie orizzontale e verticale impermeabilizzata:	m2		36,77
02.15.01.05	Manto imperm. in PVC: / Manto impermeabile in PVC plastificato e stabilizzato UV, per tetti piani, fornito e posto in opera a secco con sovrapposizioni saldate ad aria calda. S'intendono compresi la pulizia della superficie da isolare, gli sfridi, nonché ogni altra prestazione accessoria occorrente:
02.15.01.05.a	spess. 1,5mm, armato velo vetro / spessore 1,5 mm, armato velo vetroManto imperm. in PVC: / Manto impermeabile in PVC plastificato e stabilizzato UV, per tetti piani, fornito e posto in opera a secco con sovrapposizioni saldate ad aria calda. S'intendono compresi la pulizia della superficie da isolare, gli sfridi, nonché ogni altra prestazione accessoria occorrente: / spess. 1,5mm, armato velo vetro / spessore 1,5 mm, armato velo vetro	m2		23,70
02.15.01.05.b	spess. 1,8mm armato velo vetro / spessore 1,8 mm armato velo vetroManto imperm. in PVC: / Manto impermeabile in PVC plastificato e stabilizzato UV, per tetti piani, fornito e posto in opera a secco con sovrapposizioni saldate ad aria calda. S'intendono compresi la pulizia della superficie da isolare, gli sfridi, nonché ogni altra prestazione accessoria occorrente: / spess. 1,8mm armato velo vetro / spessore 1,8 mm armato velo vetro	m2		26,08
02.15.01.06	Manto imperm. in poliolefine: / Manto impermeabile in telo sintetico di poliolefine flessibile, dimensionalmente stabile, resistente ai raggi UV, per tetti piani, fornito e posato in opera a secco con giunti sovrapposti di 5 cm e saldati termicamente, compresi la pulizia della superficie da isolare, gli sfridi, nonché ogni altra prestazione accessoria occorrente; viene contabilizzata la superficie orizzontale e verticale impermeabilizzata:
02.15.01.06.a	Dicke 1,5 mm / Dicke: 1,5 mm mit Glasfaser oder Glasvlies, für Dachabdichtungen mit Oberflächenschutz aus KiesManto imperm. in poliolefine: / Manto impermeabile in telo sintetico di poliolefine flessibile, dimensionalmente stabile, resistente ai raggi UV, per tetti piani, fornito e posato in opera a secco con giunti sovrapposti di 5 cm e saldati termicamente, compresi la pulizia della superficie da isolare, gli sfridi, nonché ogni altra prestazione accessoria occorrente; viene contabilizzata la superficie orizzontale e verticale impermeabilizzata: / Dicke 1,5 mm / Dicke: 1,5 mm mit Glasfaser oder Glasvlies, für Dachabdichtungen mit Oberflächenschutz aus Kies	m2		32,24
02.15.01.06.b	Dicke 1,8 mm / Dicke: 1,8 mm mit Glasfaser, für Dachabdichtungen mit Oberflächenschutz aus KiesManto imperm. in poliolefine: / Manto impermeabile in telo sintetico di poliolefine flessibile, dimensionalmente stabile, resistente ai raggi UV, per tetti piani, fornito e posato in opera a secco con giunti sovrapposti di 5 cm e saldati termicamente, compresi la pulizia della superficie da isolare, gli sfridi, nonché ogni altra prestazione accessoria occorrente; viene contabilizzata la superficie orizzontale e verticale impermeabilizzata: / Dicke 1,8 mm / Dicke: 1,8 mm mit Glasfaser, für Dachabdichtungen mit Oberflächenschutz aus Kies	m2		31,79
02.15.01.06.c	Dicke 1,8 mm / Dicke 1,8 mm, mit Polyestervliesgewebeträger, für Dachabdichtungen ohne Schutzlage, mechanisch befestigtManto imperm. in poliolefine: / Manto impermeabile in telo sintetico di poliolefine flessibile, dimensionalmente stabile, resistente ai raggi UV, per tetti piani, fornito e posato in opera a secco con giunti sovrapposti di 5 cm e saldati termicamente, compresi la pulizia della superficie da isolare, gli sfridi, nonché ogni altra prestazione accessoria occorrente; viene contabilizzata la superficie orizzontale e verticale impermeabilizzata: / Dicke 1,8 mm / Dicke 1,8 mm, mit Polyestervliesgewebeträger, für Dachabdichtungen ohne Schutzlage, mechanisch befestigt	m2		34,07
02.15.01.07	Manto imperm. in PVC armato: / Manto impermeabile in PVC plastificato e armato per tetti piani, fornito e posto in opera a secco con giunti sovrapposti di 5 cm, saldati termicamente. Esecuzione come segue: / - strato di livellamento in polipropilene non tessuto da 400 g/m2 / - telo sintetico impermeabile in cloruro di polivinile (PVC) plastificato, stabilizzato dimensionalmente, resistente ai raggi UV, non resistente al bitume, armato con fibre di vetro, spessore 1,2 mm, / - strato di protezione in polipropilene non tessuto da minimo 250 g/m2, / - strato separatore in foglio di polietilene microforato, spessore 0,20 mm, / saldato con nastro adesivo. / S'intendono compresi la pulizia della superficie da isolare, gli sfridi, nonché ogni altra prestazione accessoria occorrente.	m2		27,45
02.15.01.08	Tetto coibentato con manto PVC: / Tetto piano coibentato calpestabile con manto impermeabile in PVC plastificato e armato, fornito e posto in opera a secco con giunti sovrapposti di 5 cm, saldati termicamente. Esecuzione come segue: / - strato di livellamento in polipropilene non tessuto da minimo 250 g/m2, / - barriera al vapore in telo di polietilene dello spessore di 0,30 mm opportunamente sormontato e saldato con nastro butilico biadesivo, / - coibentazione in pannelli termoisolanti, rigidi, in polistirolo espanso sinterizzato, con battente perimetrale, resistenti a compressione, autoestinguenti, stagionati, omologati classe 1, densità 35 kg/m3, spessore 50 mm, compreso idoneo fissaggio meccanico, / - strato di scorrimento in polipropilene non tessuto da minimo 250 g/m2, / - telo sintetico impermeabile in cloruro di polivinile (PVC) plastificato, stabilizzato dimensionalmente, resistente ai raggi UV, non resistente al bitume, armato con fibre di vetro, spessore 1,5 mm, / - strato di protezione in polipropilene non tessuto da minimo 250 g/m2, / - strato separatore in foglio di polietilene microforato, spessore 0,20 mm saldato con nastro adesivo. / S'intendono compresi la pulizia della superficie da isolare, gli sfridi, nonché ogni altra prestazione accessoria occorrente. Non sono compresi nel prezzo i raccordi a parete e risvolti verso il basso che verranno contabilizzati a parte.	m2		39,74
02.15.01.09	Imperm. gradini con PVC: / Impermeabilizzazione di gradini con telo impermeabile sintetico di PVC plastificato, fornito e posto in opera incollato sul supporto. Esecuzione come segue: / - telo sintetico impermeabile in cloruro di polivinile (PVC) plastificato, stabilizzato dimensionalmente, resistente ai raggi UV, non resistente al bitume, armato con fibre di vetro, spessore 1,5 mm, / - retina tessile in fibra minerale incollata per punti con adesivo speciale al telo impermeabile. / S'intendono compresi nel prezzo la pulizia della superficie da isolare, i raccordi a parete, i risvolti, i raccordi ad impermeabilizzazioni, i pezzi speciali per angoli e spigoli, lo sfrido, nonché ogni altra prestazione accessoria occorrente.	m2		73,24
02.15.01.10	sovrapprezzo per piccole superfici / sovrapprezzo per voci 02.15.01.03, 02.15.01.04, 02.15.01.05., 02.15.01.06., 02.15.01.07 e 02.15.01.08 per la posa di guaine impermeabilizzanti su piccole superfici inferiori a 30 m2	m2		8,74
02.15.01.11	Imperm. di tetti con resine liquide in polimetilmetacrilato, esposte agli agenti atmosferici / Fonitura e posa di un sistema di impermeabilizzazione con resine liquide in polimetilmetacrilato ad adesione completa, armato, esposte agli agenti atmosferici, consistente di primer, impermeabilizzazione con armatura e finish nel colore ordinato dal DL secondo direttive del produttore sulla superficie da impermeabilizzare, precedentemente preparata. I prodotti devono essere resistenti ai raggi UV, dimensionalmente stabilizzati, resistenti alle alcaline, agli agenti chimici, all'invecchiamento e resistente alle radici, classe di reazione al fuoco: min. Euroclasse E2, durabilità min. 25 anni, compattibile con guaine bituminose, PVC e TPO, allungamento alla rottura long. >30%, tras. >40%, adatto ad ogni tipo di pendenze e zone climatiche, carico utile min. 2kN /m2. / S'intendono compresi nel prezzo la pulizia del sottofondo da impermeabilizzare, la formazione di angoli e spigoli così come i raccordi su risvolti verticali, sfrido nonchè ogni altra prestazione accessoria.
02.15.01.11.a	Imperm. di tetti con resine liquide in polimetilmetacrilato, esposte agli agenti atmosferici / Fonitura e posa di un sistema di impermeabilizzazione con resine liquide in polimetilmetacrilato ad adesione completa, armato, esposte agli agenti atmosferici, consistente di primer, impermeabilizzazione con armatura e finish nel colore ordinato dal DL secondo direttive del produttore sulla superficie da impermeabilizzare, precedentemente preparata. I prodotti devono essere resistenti ai raggi UV, dimensionalmente stabilizzati, resistenti alle alcaline, agli agenti chimici, all'invecchiamento e resistente alle radici, classe di reazione al fuoco: min. Euroclasse E2, durabilità min. 25 anni, compattibile con guaine bituminose, PVC e TPO, allungamento alla rottura long. >30%, tras. >40%, adatto ad ogni tipo di pendenze e zone climatiche, carico utile min. 2kN /m2. / S'intendono compresi nel prezzo la pulizia del sottofondo da impermeabilizzare, la formazione di angoli e spigoli così come i raccordi su risvolti verticali, sfrido nonchè ogni altra prestazione accessoria. / spessore 2,0mm	m2		124,62
02.15.01.12	Imperm. di tetti in polimetilmetacrilato, per tetti verdi: / Fonitura e posa di un sistema di impermeabilizzazione con resine liquide in polimetilmetacrilato ad adesione completa inclusi gli risvolti verticali, armato, per tetti verdi, consistente di primer, impermeabilizzazione con armatura e finish nel colore ordinato dal DL secondo direttive del produttore. Posa secondo le direttive della ditta produttrice sulla superficie da impermeabilizzare, precedentemente preparata. I prodotti devono essere resistenti ai raggi UV, dimensionalmente stabilizzati, resistenti alle alcaline, agli agenti chimici, all'invecchiamento e resistente alle radici, classe di reazione al fuoco: min. Euroclasse E2, durabilità min. 25 anni, compattibile con guaine bituminose, PVC, TPO, allungamento alla rottura long. >30%, tras. >40%, adatto ad ogni tipo di pendenze e zone climatiche, carico utile min. 2kN /m2. / S'intendono compresi nel prezzo la preparazione del sottofondo da impermeabilizzare, la formazione di angoli e spigoli così come le riprese su spigoli, sfrido nonchè ogni altra prestazione accessoria.
02.15.01.12.a	Imperm. di tetti in polimetilmetacrilato, per tetti verdi: / Fonitura e posa di un sistema di impermeabilizzazione con resine liquide in polimetilmetacrilato ad adesione completa inclusi gli risvolti verticali, armato, per tetti verdi, consistente di primer, impermeabilizzazione con armatura e finish nel colore ordinato dal DL secondo direttive del produttore. Posa secondo le direttive della ditta produttrice sulla superficie da impermeabilizzare, precedentemente preparata. I prodotti devono essere resistenti ai raggi UV, dimensionalmente stabilizzati, resistenti alle alcaline, agli agenti chimici, all'invecchiamento e resistente alle radici, classe di reazione al fuoco: min. Euroclasse E2, durabilità min. 25 anni, compattibile con guaine bituminose, PVC, TPO, allungamento alla rottura long. >30%, tras. >40%, adatto ad ogni tipo di pendenze e zone climatiche, carico utile min. 2kN /m2. / S'intendono compresi nel prezzo la preparazione del sottofondo da impermeabilizzare, la formazione di angoli e spigoli così come le riprese su spigoli, sfrido nonchè ogni altra prestazione accessoria. / spessore 2,0mm	m2		122,19
02.15.01.13	Imperm. di risvolti verticali in polimetilmetacrilato con finish al quarzo: / Fonitura e posa di un sistema di impermeabilizzazione per risvolti verticali con resine liquide in polimetilmetacrilato ad adesione completa, armato, secondo le direttive della ditta produttrice sulla superficie da impermeabilizzare, precedentemente preparata, consistente di primer, impermeabilizzazione con armatura e finish con finale spargimento di sabbia al quarzo 0,6-1,2 mm come base di supporto per lavori di intonaco, piastrelle ecc., quantità min. 6kg/m2. I prodotti devono essere resistenti ai raggi UV, dimensionalmente stabilizzati, resistenti alle alcaline, agli agenti chimici, all'invecchiamento e resistente alle radici, classe di reazione al fuoco: min. Euroclasse E2, durabilità min. 25 anni, compattibile con guaine bituminose, PVC, TPO, allungamento alla rottura long. >30%, tras. >40%, adatto ad ogni tipo di pendenze e zone climatiche, carico utile min. 2kN /m2. / S'intendono compresi nel prezzo la pulizia del sottofondo da impermeabilizzare, i raccordi con l'impermeabilizzazione orizzontale in pellicole, PVC, bitume TPO o lamiera, la formazione di angoli e spigoli lo sfrido nonchè ogni altra prestazione accessoria.
02.15.01.13.a	Imperm. di risvolti verticali in polimetilmetacrilato con finish al quarzo: / Fonitura e posa di un sistema di impermeabilizzazione per risvolti verticali con resine liquide in polimetilmetacrilato ad adesione completa, armato, secondo le direttive della ditta produttrice sulla superficie da impermeabilizzare, precedentemente preparata, consistente di primer, impermeabilizzazione con armatura e finish con finale spargimento di sabbia al quarzo 0,6-1,2 mm come base di supporto per lavori di intonaco, piastrelle ecc., quantità min. 6kg/m2. I prodotti devono essere resistenti ai raggi UV, dimensionalmente stabilizzati, resistenti alle alcaline, agli agenti chimici, all'invecchiamento e resistente alle radici, classe di reazione al fuoco: min. Euroclasse E2, durabilità min. 25 anni, compattibile con guaine bituminose, PVC, TPO, allungamento alla rottura long. >30%, tras. >40%, adatto ad ogni tipo di pendenze e zone climatiche, carico utile min. 2kN /m2. / S'intendono compresi nel prezzo la pulizia del sottofondo da impermeabilizzare, i raccordi con l'impermeabilizzazione orizzontale in pellicole, PVC, bitume TPO o lamiera, la formazione di angoli e spigoli lo sfrido nonchè ogni altra prestazione accessoria. / spessore 2,0mm	m2		124,62
02.15.01.14	Imperm. di raccordi per tubazioni, montanti, pilastri: / Fonitura e posa di un sistema di impermeabilizzazione con resine liquide in polimetilmetacrilato ad adesione completa, armato, per raccordo con tubazioni, montanti, pilastri passanti o emergenti dall' impermeabilizzazione secondo le direttive della ditta produttrice sulla superficie da impermeabilizzare, precedentemente preparata, consistente di primer, impermeabilizzazione con armatura e finish finale con spargimento di sabbia al quarzo 0,6-1,2 mm nello strato di finish come base di supporto per lavori di intonaco, piastrelle ecc., quantità min. 6kg/m2. I prodotti devono essere resistenti ai raggi UV, dimensionalmente stabilizzati, resistenti alle alcaline, agli agenti chimici, all'invecchiamento e resistente alle radici, classe di reazione al fuoco: min. Euroclasse E2, durabilità min. 25 anni, compattibile con guaine bituminose, PVC, TPO, allungamento alla rottura long. >30%, tras. >40%, adatto ad ogni tipo di pendenze e zone climatiche, carico utile min. 2kN /m2. / S'intendono compresi nel prezzo la pulizia del sottofondo da impermeabilizzare, i raccordi con l'impermeabilizzazione orizzontale in resina, pellicole, PVC, bitume TPO o lamiera, la formazione di angoli e spigoli, lo sfrido nonchè ogni altra prestazione accessoria.
02.15.01.14.a	Imperm. di raccordi per tubazioni, montanti, pilastri: / Fonitura e posa di un sistema di impermeabilizzazione con resine liquide in polimetilmetacrilato ad adesione completa, armato, per raccordo con tubazioni, montanti, pilastri passanti o emergenti dall' impermeabilizzazione secondo le direttive della ditta produttrice sulla superficie da impermeabilizzare, precedentemente preparata, consistente di primer, impermeabilizzazione con armatura e finish finale con spargimento di sabbia al quarzo 0,6-1,2 mm nello strato di finish come base di supporto per lavori di intonaco, piastrelle ecc., quantità min. 6kg/m2. I prodotti devono essere resistenti ai raggi UV, dimensionalmente stabilizzati, resistenti alle alcaline, agli agenti chimici, all'invecchiamento e resistente alle radici, classe di reazione al fuoco: min. Euroclasse E2, durabilità min. 25 anni, compattibile con guaine bituminose, PVC, TPO, allungamento alla rottura long. >30%, tras. >40%, adatto ad ogni tipo di pendenze e zone climatiche, carico utile min. 2kN /m2. / S'intendono compresi nel prezzo la pulizia del sottofondo da impermeabilizzare, i raccordi con l'impermeabilizzazione orizzontale in resina, pellicole, PVC, bitume TPO o lamiera, la formazione di angoli e spigoli, lo sfrido nonchè ogni altra prestazione accessoria. / spessore 2,0 mm	cad		31,36
02.15.02	Raccordi, bordi
02.15.02.01	Raccordi, bordi / Raccordo a parete in PVC: / Raccordo a parete con telo impermeabile sintetico di PVC plastificato, fornito e posto in opera completamente incollato al supporto. Esecuzione come segue: / - telo sintetico impermeabile in cloruro di polivinile (PVC) plastificato, stabilizzato dimensionalmente, resistente ai raggi UV, non resistente al bitume, armato con fibre di vetro, spessore 1,5 mm / - strato di protezione in polipropilene non tessuto da minimo 300 g/m2. / S'intendono compresi nel prezzo la pulizia della superficie da isolare, il raccordo al manto di copertura con angolo continuo, la formazione di angoli e spigoli con pezzi speciali, lo sfrido, nonché ogni altra prestazione accessoria occorrente.	m2		39,74
02.15.02.03	Scossalina lamiera plastif.: / Scossalina di bordo in lamiera zincata a caldo con faccia superiore rivestita con telo impermeabile di PVC plastificato, fornita e posta in opera. Esecuzione conforme disegno. S'intendono compresi nel prezzo i tasselli e viti di fissaggio con protezione anticorrosione, la formazione di gocciolatoi di bordo, l'esecuzione di raccordi ad angolo impermeabili, lo sfrido, nonché ogni altra prestazione accessoria occorrente:
02.15.02.03.a	sv. 10cm / sviluppo 10 cmScossalina lamiera plastif.: / Scossalina di bordo in lamiera zincata a caldo con faccia superiore rivestita con telo impermeabile di PVC plastificato, fornita e posta in opera. Esecuzione conforme disegno. S'intendono compresi nel prezzo i tasselli e viti di fissaggio con protezione anticorrosione, la formazione di gocciolatoi di bordo, l'esecuzione di raccordi ad angolo impermeabili, lo sfrido, nonché ogni altra prestazione accessoria occorrente: / sv. 10cm / sviluppo 10 cm	m		19,30
02.15.02.03.b	sv. 15cm / sviluppo 15 cmScossalina lamiera plastif.: / Scossalina di bordo in lamiera zincata a caldo con faccia superiore rivestita con telo impermeabile di PVC plastificato, fornita e posta in opera. Esecuzione conforme disegno. S'intendono compresi nel prezzo i tasselli e viti di fissaggio con protezione anticorrosione, la formazione di gocciolatoi di bordo, l'esecuzione di raccordi ad angolo impermeabili, lo sfrido, nonché ogni altra prestazione accessoria occorrente: / sv. 15cm / sviluppo 15 cm	m		23,84
02.15.02.03.c	sv. 20cm / sviluppo 20 cmScossalina lamiera plastif.: / Scossalina di bordo in lamiera zincata a caldo con faccia superiore rivestita con telo impermeabile di PVC plastificato, fornita e posta in opera. Esecuzione conforme disegno. S'intendono compresi nel prezzo i tasselli e viti di fissaggio con protezione anticorrosione, la formazione di gocciolatoi di bordo, l'esecuzione di raccordi ad angolo impermeabili, lo sfrido, nonché ogni altra prestazione accessoria occorrente: / sv. 20cm / sviluppo 20 cm	m		27,25
02.15.02.05	Bordo di tetto in lamiera di acciaio zincato, fornito e posto in opera, eseguito come segue: / - lamiera d'aggancio in acciaio zincato dello spessore di 1 mm, con sviluppo di 25 cm, sagomata a T per l'aggancio del manto e fissata con tasselli al sottostante supporto, / - guarnizione contro le infiltrazioni d'acqua frapposta tra supporto e lamiera d'aggancio sagomata a T, / - lamiera di schermo in acciaio zincato preverniciato di 0,8 mm con sviluppo di 15 cm, applicata a scatto sulla lamiera frontale d'aggancio già rivestita del manto impermeabile. / S'intendono compresi i materiali d'ancoraggio con protezione anticorrosione, lo sfrido, nonché ogni altra prestazione accessoria occorrente.	m		68,13
02.15.02.06	Raccordo parete - lamiera plastificata / Raccordo parete con profilo sagomato di collegamento in lamiera mm 0,63 mm + PVC mm 0,8, fissato con chiodi ad espansione ogni m, con saldatura del manto impermeabile sullo stesso e sigillatura con sigillante di silicone. Esecuzione conforme disegno. S'intendono compresi nel prezzo i chiodi ad espansione, l'esecuzione di raccordi ad angolo impermeabili, lo sfrido, nonchè ogni altra prestazione accessoria occorente.	m		15,33
02.15.02.07	Raccordo tubaz.: / Raccordo dell'impermeabilizzazione a tubazione emergente o passante con flangia di collegamento preesistente. Esecuzione conforme disegno. S'intendono compresi nel prezzo la fascetta di chiusura in PVC plastificato, la sigillatura con mastice di elasticità permanente, nonché ogni altra prestazione accessoria occorrente:
02.15.02.07.a	fino ø 80mm / per diametri fino a 80 mmRaccordo tubaz.: / Raccordo dell'impermeabilizzazione a tubazione emergente o passante con flangia di collegamento preesistente. Esecuzione conforme disegno. S'intendono compresi nel prezzo la fascetta di chiusura in PVC plastificato, la sigillatura con mastice di elasticità permanente, nonché ogni altra prestazione accessoria occorrente: / fino ø 80mm / per diametri fino a 80 mm	cad		28,84
02.15.02.07.b	oltre ø 80-150mm / per diametri oltre 80 mm fino a 150 mmRaccordo tubaz.: / Raccordo dell'impermeabilizzazione a tubazione emergente o passante con flangia di collegamento preesistente. Esecuzione conforme disegno. S'intendono compresi nel prezzo la fascetta di chiusura in PVC plastificato, la sigillatura con mastice di elasticità permanente, nonché ogni altra prestazione accessoria occorrente: / oltre ø 80-150mm / per diametri oltre 80 mm fino a 150 mm	cad		31,79
02.15.02.08	Retina tessile: / Portaintonaco in retina tessile per raccordi a parete incollata per punti con adesivo speciale sul preesistente telo impermeabile. Esecuzione conforme disegno. S'intendono compresi nel prezzo le sovrapposizioni, lo sfrido, nonché ogni altra prestazione accessoria occorrente:
02.15.02.08.a	Retina tessile: / Portaintonaco in retina tessile per raccordi a parete incollata per punti con adesivo speciale sul preesistente telo impermeabile. Esecuzione conforme disegno. S'intendono compresi nel prezzo le sovrapposizioni, lo sfrido, nonché ogni altra prestazione accessoria occorrente:	m2		9,31
02.15.02.08.b	Retina tessile: / Portaintonaco in retina tessile per raccordi a parete incollata per punti con adesivo speciale sul preesistente telo impermeabile. Esecuzione conforme disegno. S'intendono compresi nel prezzo le sovrapposizioni, lo sfrido, nonché ogni altra prestazione accessoria occorrente:	m2		9,31
02.15.03	Inserti di finitura
02.15.03.01	Bocchettone: / Bocchettone per tetti piani in PVC rigido, con cuffia paraghiaia e flange di raccordo alla barriera di vapore e al manto impermeabile, fornito e posto in opera, compresi fissaggi e raccordi dei teli in corrispondenza dello scarico:
02.15.03.01.a	senkr. DN 125 / Ablauf mit senkrechtem Auslauf, DN 125 mmBocchettone: / Bocchettone per tetti piani in PVC rigido, con cuffia paraghiaia e flange di raccordo alla barriera di vapore e al manto impermeabile, fornito e posto in opera, compresi fissaggi e raccordi dei teli in corrispondenza dello scarico: / senkr. DN 125 / Ablauf mit senkrechtem Auslauf, DN 125 mm	cad		71,09
02.15.03.01.b	verticale DN 125 con sopralzo / bocchettone con elemento a sopralzo e scarico verticale DN 125 mmBocchettone: / Bocchettone per tetti piani in PVC rigido, con cuffia paraghiaia e flange di raccordo alla barriera di vapore e al manto impermeabile, fornito e posto in opera, compresi fissaggi e raccordi dei teli in corrispondenza dello scarico: / verticale DN 125 con sopralzo / bocchettone con elemento a sopralzo e scarico verticale DN 125 mm	cad		84,60
02.15.03.01.c	liegend DN 125 / Ablauf mit liegendem Auslauf, DN 125 mmBocchettone: / Bocchettone per tetti piani in PVC rigido, con cuffia paraghiaia e flange di raccordo alla barriera di vapore e al manto impermeabile, fornito e posto in opera, compresi fissaggi e raccordi dei teli in corrispondenza dello scarico: / liegend DN 125 / Ablauf mit liegendem Auslauf, DN 125 mm	cad		89,81
02.15.03.01.d	laterale DN 125 con sopralzo / bocchettone con elemento a sopralzo e scarico laterale DN 125 mmBocchettone: / Bocchettone per tetti piani in PVC rigido, con cuffia paraghiaia e flange di raccordo alla barriera di vapore e al manto impermeabile, fornito e posto in opera, compresi fissaggi e raccordi dei teli in corrispondenza dello scarico: / laterale DN 125 con sopralzo / bocchettone con elemento a sopralzo e scarico laterale DN 125 mm	cad		108,47
02.15.03.01.e	verticale coibent. DN 125 / bocchettone con tronco coibentato e scarico verticale DN 125 mmBocchettone: / Bocchettone per tetti piani in PVC rigido, con cuffia paraghiaia e flange di raccordo alla barriera di vapore e al manto impermeabile, fornito e posto in opera, compresi fissaggi e raccordi dei teli in corrispondenza dello scarico: / verticale coibent. DN 125 / bocchettone con tronco coibentato e scarico verticale DN 125 mm	cad		139,49
02.15.03.01.f	verticale coibent. DN 125 sopralzo / bocchettone con elemento di sopralzo, tronco coibentato e scarico verticale DN 125 mmBocchettone: / Bocchettone per tetti piani in PVC rigido, con cuffia paraghiaia e flange di raccordo alla barriera di vapore e al manto impermeabile, fornito e posto in opera, compresi fissaggi e raccordi dei teli in corrispondenza dello scarico: / verticale coibent. DN 125 sopralzo / bocchettone con elemento di sopralzo, tronco coibentato e scarico verticale DN 125 mm	cad		148,55
02.15.03.01.g	laterale coibent. DN 125 / bocchettone con tronco coibentato e scarico laterale DN 125 mmBocchettone: / Bocchettone per tetti piani in PVC rigido, con cuffia paraghiaia e flange di raccordo alla barriera di vapore e al manto impermeabile, fornito e posto in opera, compresi fissaggi e raccordi dei teli in corrispondenza dello scarico: / laterale coibent. DN 125 / bocchettone con tronco coibentato e scarico laterale DN 125 mm	cad		161,41
02.15.03.01.h	laterale coibent. DN 125 con sopralzo / bocchettone con elemento di sopralzo, tronco coibentato e scarico laterale DN 125 mmBocchettone: / Bocchettone per tetti piani in PVC rigido, con cuffia paraghiaia e flange di raccordo alla barriera di vapore e al manto impermeabile, fornito e posto in opera, compresi fissaggi e raccordi dei teli in corrispondenza dello scarico: / laterale coibent. DN 125 con sopralzo / bocchettone con elemento di sopralzo, tronco coibentato e scarico laterale DN 125 mm	cad		171,36
02.15.03.01.i	wärmegedämmter Verbindungsstutzen / Aufpreis für den Einbau eines wärmegedämmtem Verbindungsstutzens zwischen Ablauf und RegenfallrohrBocchettone: / Bocchettone per tetti piani in PVC rigido, con cuffia paraghiaia e flange di raccordo alla barriera di vapore e al manto impermeabile, fornito e posto in opera, compresi fissaggi e raccordi dei teli in corrispondenza dello scarico: / wärmegedämmter Verbindungsstutzen / Aufpreis für den Einbau eines wärmegedämmtem Verbindungsstutzens zwischen Ablauf und Regenfallrohr	cad		28,15
02.15.03.02	Torretta sfiato: / Torretta di sfiato con tronco, cappuccio e campana di protezione in PVC rigido antiurto, stabile ai raggi UV, coibentata, fornita e posta in opera, completa di manicotto, collegamento al tubo esalatore, fissaggi e raccordi ai teli della copertura:
02.15.03.02.a	Torretta sfiato: / Torretta di sfiato con tronco, cappuccio e campana di protezione in PVC rigido antiurto, stabile ai raggi UV, coibentata, fornita e posta in opera, completa di manicotto, collegamento al tubo esalatore, fissaggi e raccordi ai teli della copertura:	cad		53,56
02.15.03.03	Torretta aerazione: / Torretta di aerazione con tronco, cappuccio e campana di protezione in PVC rigido antiurto, stabile ai raggi UV, fornita e posta in opera, completa di manicotto e compresi fissaggi e raccordi ai teli della copertura:
02.15.03.03.a	Torretta aerazione: / Torretta di aerazione con tronco, cappuccio e campana di protezione in PVC rigido antiurto, stabile ai raggi UV, fornita e posta in opera, completa di manicotto e compresi fissaggi e raccordi ai teli della copertura:	cad		64,36
02.15.03.04	Basamento lucernario a cupola / Basamento coibentato a doppia parete per lucernario a cupola in vetroresina, altezza minima 50 cm, valore massimo U=0,90W/m2K, fornito e posto in opera, compresi materiali di fissaggio e accessori:
02.15.03.04.a	80x80cm / Nenngröße (max. Spannweite): 80x80 cmBasamento lucernario a cupola / Basamento coibentato a doppia parete per lucernario a cupola in vetroresina, altezza minima 50 cm, valore massimo U=0,90W/m2K, fornito e posto in opera, compresi materiali di fissaggio e accessori: / 80x80cm / Nenngröße (max. Spannweite): 80x80 cm	cad		544,43
02.15.03.04.b	Basamento lucernario a cupola / Basamento coibentato a doppia parete per lucernario a cupola in vetroresina, altezza minima 50 cm, valore massimo U=0,90W/m2K, fornito e posto in opera, compresi materiali di fissaggio e accessori:	cad		714,35
02.15.03.04.c	Basamento lucernario a cupola / Basamento coibentato a doppia parete per lucernario a cupola in vetroresina, altezza minima 50 cm, valore massimo U=0,90W/m2K, fornito e posto in opera, compresi materiali di fissaggio e accessori:	cad		860,00
02.15.03.04.d	Basamento lucernario a cupola / Basamento coibentato a doppia parete per lucernario a cupola in vetroresina, altezza minima 50 cm, valore massimo U=0,90W/m2K, fornito e posto in opera, compresi materiali di fissaggio e accessori:	cad		1091,17
02.15.03.04.e	Basamento lucernario a cupola / Basamento coibentato a doppia parete per lucernario a cupola in vetroresina, altezza minima 50 cm, valore massimo U=0,90W/m2K, fornito e posto in opera, compresi materiali di fissaggio e accessori:	cad		1359,34
02.15.03.04.f	Basamento lucernario a cupola / Basamento coibentato a doppia parete per lucernario a cupola in vetroresina, altezza minima 50 cm, valore massimo U=0,90W/m2K, fornito e posto in opera, compresi materiali di fissaggio e accessori:	cad		1446,03
02.15.03.05	Lucernario a cupola: / Lucernario a cupola a doppia parete con intercapedine, in vetro acrilico originale di sintesi esente da monomeri di recupero, protezione totale ai raggi UV, coefficiente di trasmittanza termica U,g=2,7 W/m2K, trasparente, per il basamento precedentemente descritto, fornito e posto in opera, compresi materiali di fissaggio e accessori:
02.15.03.05.a	80x80 cm / dimensioni (ingombro max.): 80x80cmLucernario a cupola: / Lucernario a cupola a doppia parete con intercapedine, in vetro acrilico originale di sintesi esente da monomeri di recupero, protezione totale ai raggi UV, coefficiente di trasmittanza termica U,g=2,7 W/m2K, trasparente, per il basamento precedentemente descritto, fornito e posto in opera, compresi materiali di fissaggio e accessori: / 80x80 cm / dimensioni (ingombro max.): 80x80cm	cad		315,56
02.15.03.05.b	Lucernario a cupola: / Lucernario a cupola a doppia parete con intercapedine, in vetro acrilico originale di sintesi esente da monomeri di recupero, protezione totale ai raggi UV, coefficiente di trasmittanza termica U,g=2,7 W/m2K, trasparente, per il basamento precedentemente descritto, fornito e posto in opera, compresi materiali di fissaggio e accessori:	cad		441,56
02.15.03.05.c	Lucernario a cupola: / Lucernario a cupola a doppia parete con intercapedine, in vetro acrilico originale di sintesi esente da monomeri di recupero, protezione totale ai raggi UV, coefficiente di trasmittanza termica U,g=2,7 W/m2K, trasparente, per il basamento precedentemente descritto, fornito e posto in opera, compresi materiali di fissaggio e accessori:	cad		555,99
02.15.03.05.d	Lucernario a cupola: / Lucernario a cupola a doppia parete con intercapedine, in vetro acrilico originale di sintesi esente da monomeri di recupero, protezione totale ai raggi UV, coefficiente di trasmittanza termica U,g=2,7 W/m2K, trasparente, per il basamento precedentemente descritto, fornito e posto in opera, compresi materiali di fissaggio e accessori:	cad		795,27
02.15.03.05.e	180x180 cm / dimensioni (ingombro max.): 180x180cmLucernario a cupola: / Lucernario a cupola a doppia parete con intercapedine, in vetro acrilico originale di sintesi esente da monomeri di recupero, protezione totale ai raggi UV, coefficiente di trasmittanza termica U,g=2,7 W/m2K, trasparente, per il basamento precedentemente descritto, fornito e posto in opera, compresi materiali di fissaggio e accessori: / 180x180 cm / dimensioni (ingombro max.): 180x180cm	cad		1142,03
02.15.03.05.f	Lucernario a cupola: / Lucernario a cupola a doppia parete con intercapedine, in vetro acrilico originale di sintesi esente da monomeri di recupero, protezione totale ai raggi UV, coefficiente di trasmittanza termica U,g=2,7 W/m2K, trasparente, per il basamento precedentemente descritto, fornito e posto in opera, compresi materiali di fissaggio e accessori:	cad		1410,20
02.15.03.06	Dispositivo apert. man. / Sovrapprezzo al lucernario precedentemente descritto per dispositivo ad apertura manuale, azionato da martinetto di sollevamento telescopico a vite senza fine, compresi telaio e controtelaio metallici incernierati su di un lato, asta asportabile ed accessori:
02.15.03.06.a	80x80cm / für Lichtkuppeln mit Nenngröße: 80x80 cm (max. Spannweite)Dispositivo apert. man. / Sovrapprezzo al lucernario precedentemente descritto per dispositivo ad apertura manuale, azionato da martinetto di sollevamento telescopico a vite senza fine, compresi telaio e controtelaio metallici incernierati su di un lato, asta asportabile ed accessori: / 80x80cm / für Lichtkuppeln mit Nenngröße: 80x80 cm (max. Spannweite)	cad		375,67
02.15.03.06.b	Dispositivo apert. man. / Sovrapprezzo al lucernario precedentemente descritto per dispositivo ad apertura manuale, azionato da martinetto di sollevamento telescopico a vite senza fine, compresi telaio e controtelaio metallici incernierati su di un lato, asta asportabile ed accessori:	cad		389,54
02.15.03.06.c	Dispositivo apert. man. / Sovrapprezzo al lucernario precedentemente descritto per dispositivo ad apertura manuale, azionato da martinetto di sollevamento telescopico a vite senza fine, compresi telaio e controtelaio metallici incernierati su di un lato, asta asportabile ed accessori:	cad		411,50
02.15.03.06.d	Dispositivo apert. man. / Sovrapprezzo al lucernario precedentemente descritto per dispositivo ad apertura manuale, azionato da martinetto di sollevamento telescopico a vite senza fine, compresi telaio e controtelaio metallici incernierati su di un lato, asta asportabile ed accessori:	cad		425,37
02.15.03.06.e	Dispositivo apert. man. / Sovrapprezzo al lucernario precedentemente descritto per dispositivo ad apertura manuale, azionato da martinetto di sollevamento telescopico a vite senza fine, compresi telaio e controtelaio metallici incernierati su di un lato, asta asportabile ed accessori:	cad		451,96
02.15.03.06.f	Dispositivo apert. man. / Sovrapprezzo al lucernario precedentemente descritto per dispositivo ad apertura manuale, azionato da martinetto di sollevamento telescopico a vite senza fine, compresi telaio e controtelaio metallici incernierati su di un lato, asta asportabile ed accessori:	cad		466,99
02.15.03.07	Dispositivo apert. elettr.: / Sovrapprezzo al lucernario precedentemente descritto per dispositivo di apertura elettrica, compresi telaio e controtelaio incernierati su di un lato, pulsantiera ed accessori, esclusi linee di collegamento ed allacciamento elettrico:
02.15.03.07.a	Dispositivo apert. elettr.: / Sovrapprezzo al lucernario precedentemente descritto per dispositivo di apertura elettrica, compresi telaio e controtelaio incernierati su di un lato, pulsantiera ed accessori, esclusi linee di collegamento ed allacciamento elettrico:	cad		462,36
02.15.03.07.b	Dispositivo apert. elettr.: / Sovrapprezzo al lucernario precedentemente descritto per dispositivo di apertura elettrica, compresi telaio e controtelaio incernierati su di un lato, pulsantiera ed accessori, esclusi linee di collegamento ed allacciamento elettrico:	cad		471,61
02.15.03.07.c	Dispositivo apert. elettr.: / Sovrapprezzo al lucernario precedentemente descritto per dispositivo di apertura elettrica, compresi telaio e controtelaio incernierati su di un lato, pulsantiera ed accessori, esclusi linee di collegamento ed allacciamento elettrico:	cad		503,98
02.15.03.07.d	Dispositivo apert. elettr.: / Sovrapprezzo al lucernario precedentemente descritto per dispositivo di apertura elettrica, compresi telaio e controtelaio incernierati su di un lato, pulsantiera ed accessori, esclusi linee di collegamento ed allacciamento elettrico:	cad		517,85
02.15.03.07.e	Dispositivo apert. elettr.: / Sovrapprezzo al lucernario precedentemente descritto per dispositivo di apertura elettrica, compresi telaio e controtelaio incernierati su di un lato, pulsantiera ed accessori, esclusi linee di collegamento ed allacciamento elettrico:	cad		544,43
02.15.03.07.f	Dispositivo apert. elettr.: / Sovrapprezzo al lucernario precedentemente descritto per dispositivo di apertura elettrica, compresi telaio e controtelaio incernierati su di un lato, pulsantiera ed accessori, esclusi linee di collegamento ed allacciamento elettrico:	cad		668,12
02.15.04	Riporti, pavimentazioni
02.15.04.01	Riporti, pavimentazioni / Zavorra in ghiaia tonda spess. 5cm / Strato di zavorra in ghiaia tonda lavata nella pezzatura di 8/16 e 16/30 mm, spessore 5 cm, fornito e posto in opera su manto impermeabile, compresi trasporto, sollevamento, distribuzione e spianamento	m2		10,01
02.15.04.02	Riporti, pavimentazioni / Lastre in cls lavato su supporti / Lastre in calcestruzzo lavato, dimensione 50x50x3 cm, pezzatura inerti 7/15 - 5/10 mm, fornite per pavimentazioni di manti impermeabili e posate su supporti livellatori regolabili in altezza, compresi supporti e sfrido.	m2		35,42
02.15.05	Giunti di dilatazione
02.15.05.01	Giunti di dilatazione / Giunto dilataz. 2,5-11,5cm / Giunto di dilatazione per manti impermeabili, fornito e posto in opera. Esecuzione come da disegno e conforme la seguente descrizione: / profilo di tenuta a doppio strato di PVC, spessore 1,2 mm, armato con tessuto poliestere, accoppiato a schiuma in neoprene dello spessore di 10 mm ed a doppio nastro in lamiera zincata multiforo per il fissaggio al sottostante supporto, compresi fissaggio e termosaldatura ai teli di base. / - per giunti da 2,5 cm fino a 11,5 cm	m		55,64
02.16	Drenaggi, canalizzazioni, fognature e pavimentazioni stradali / Il gruppo 02.16 comprende i seguenti sottogruppi: / 02.16.01 Tubi per drenaggi / 02.16.02 Strati filtranti / 02.16.04 Fognature / 02.16.05 Tubazioni per cavi / 02.16.06 Rivestimenti protettivi / 02.16.07 Pozzetti / 02.16.08 Chiusini, totalmente in ghisa / 02.16.09 Strade, vialetti, piazze / 02.16.10 Tubi per acquedotto / Gas / 02.16.11 Tubi in polipropilene ad uno strato / 02.16.12 Posa di tubi in plastica / 02.16.13 Chiusini misti ghisa/cemento / 02.16.14 Chiusini per pozzetti con tubo a telescopio integrato / 02.16.15 Posa chiusini / 02.16.16 Accessori per chiusini
02.16.01	Tubi di drenaggio
02.16.01.04	Tubo di PVC o PE per drenaggio, tipo A
02.16.01.04.a	Tubo di PVC o PE per drenaggio, tipo A / DN mm 80	m		9,14
02.16.01.04.b	Tubo di PVC o PE per drenaggio, tipo A / DN mm 100	m		10,33
02.16.01.04.c	Tubo di PVC o PE per drenaggio, tipo A / DN mm 150	m		14,16
02.16.01.05	Tubo di PVC o PE per drenaggio, tipo C
02.16.01.05.a	Tubo di PVC o PE per drenaggio, tipo C / DN mm 50	m		5,62
02.16.01.05.b	Tubo di PVC o PE per drenaggio, tipo C / DN mm 80	m		6,96
02.16.01.05.c	Tubo di PVC o PE per drenaggio, tipo C / DN mm 100	m		7,78
02.16.01.05.d	Tubo di PVC o PE per drenaggio, tipo C / DN mm 125	m		8,10
02.16.01.05.e	Tubo di PVC o PE per drenaggio, tipo C / DN mm 160	m		10,24
02.16.01.06	PVC- oder PE- Drainagerohr, Typ D / PVC- oder PE Drainagerohr, Typ DTubo di PVC o PE per drenaggio, tipo D
02.16.01.06.a	PVC- oder PE- Drainagerohr, Typ D / PVC- oder PE Drainagerohr, Typ DTubo di PVC o PE per drenaggio, tipo D / DN mm 50	m		6,72
02.16.01.06.b	PVC- oder PE- Drainagerohr, Typ D / PVC- oder PE Drainagerohr, Typ DTubo di PVC o PE per drenaggio, tipo D / DN mm 80	m		8,49
02.16.01.06.c	PVC- oder PE- Drainagerohr, Typ D / PVC- oder PE Drainagerohr, Typ DTubo di PVC o PE per drenaggio, tipo D / DN mm 100	m		9,22
02.16.01.06.d	PVC- oder PE- Drainagerohr, Typ D / PVC- oder PE Drainagerohr, Typ DTubo di PVC o PE per drenaggio, tipo D / DN mm 160	m		19,46
02.16.02	Strati filtranti
02.16.02.01	Parete filtr. in blocchi cls: / Parete filtrante di blocchi in conglomerato cementizio unigranulare, forniti e posti in opera a secco, compresia la copertina; i ponteggi esterni vengono compensati a parte:
02.16.02.01.a	spess. 10cm / spessore 10 cmParete filtr. in blocchi cls: / Parete filtrante di blocchi in conglomerato cementizio unigranulare, forniti e posti in opera a secco, compresia la copertina; i ponteggi esterni vengono compensati a parte: / spess. 10cm / spessore 10 cm	m2		20,48
02.16.02.02	Drenaggio vert. muratura: / Fornitura e posa in opera di drenaggio verticale per pareti, compresi sormonti, materiali di fissaggio e sfridi; i ponteggi esterni vengono compensati a parte:
02.16.02.02.b	telo in poliet. con bollini / con telo drenante in polietilene a bollini in rilievoDrenaggio vert. muratura: / Fornitura e posa in opera di drenaggio verticale per pareti, compresi sormonti, materiali di fissaggio e sfridi; i ponteggi esterni vengono compensati a parte: / telo in poliet. con bollini / con telo drenante in polietilene a bollini in rilievo	m2		8,33
02.16.02.02.c	telo multistr. drenante / con telo multistrato con facce esterne in feltro tessile e nucleo drenante in monofilamenti di nylon intrecciati e termosaldati, spessore 17 mm, peso 640 g/m2Drenaggio vert. muratura: / Fornitura e posa in opera di drenaggio verticale per pareti, compresi sormonti, materiali di fissaggio e sfridi; i ponteggi esterni vengono compensati a parte: / telo multistr. drenante / con telo multistrato con facce esterne in feltro tessile e nucleo drenante in monofilamenti di nylon intrecciati e termosaldati, spessore 17 mm, peso 640 g/m2	m2		28,04
02.16.02.03	Membrana filtrante: / Fornitura e posa in opera in piano di membrana filtrante geotessile in fibra tessile, compresi le sovrapposizioni e lo sfrido:
02.16.02.03.a	tessuto spess. 0,7mm / con tessuto dello spessore di 0,7 mm, peso 140 g/m2Membrana filtrante: / Fornitura e posa in opera in piano di membrana filtrante geotessile in fibra tessile, compresi le sovrapposizioni e lo sfrido: / tessuto spess. 0,7mm / con tessuto dello spessore di 0,7 mm, peso 140 g/m2	m2		2,06
02.16.02.04	Strato filtrante RB-granulato 0/32: / Strato filtrante di tappeto erboso per campi sportivi con materiale inerte riciclato conforme le linee guida emanate dalla Prov. auton. di BZ-AA che definiscono la qualità dei materiali edili riciclati; materiale inerte: RB-granulato di calcestruzzo 0/32mm; fornito, steso e costipato. S'intende compresa nel prezzo ogni altra prestazione accessoria occorrente. / La permeabilità all'acqua e la reazione del terreno devono essere attestate con certificato di prova:
02.16.02.04.a	spess. 10cm / spessore finito 10 cmStrato filtrante RB-granulato 0/32: / Strato filtrante di tappeto erboso per campi sportivi con materiale inerte riciclato conforme le linee guida emanate dalla Prov. auton. di BZ-AA che definiscono la qualità dei materiali edili riciclati; materiale inerte: RB-granulato di calcestruzzo 0/32mm; fornito, steso e costipato. S'intende compresa nel prezzo ogni altra prestazione accessoria occorrente. / La permeabilità all'acqua e la reazione del terreno devono essere attestate con certificato di prova: / spess. 10cm / spessore finito 10 cm	m2		4,45
02.16.02.04.b	spess. 12cm / spessore finito 12 cmStrato filtrante RB-granulato 0/32: / Strato filtrante di tappeto erboso per campi sportivi con materiale inerte riciclato conforme le linee guida emanate dalla Prov. auton. di BZ-AA che definiscono la qualità dei materiali edili riciclati; materiale inerte: RB-granulato di calcestruzzo 0/32mm; fornito, steso e costipato. S'intende compresa nel prezzo ogni altra prestazione accessoria occorrente. / La permeabilità all'acqua e la reazione del terreno devono essere attestate con certificato di prova: / spess. 12cm / spessore finito 12 cm	m2		5,10
02.16.02.04.c	spess. 15cm / spessore finito 15 cmStrato filtrante RB-granulato 0/32: / Strato filtrante di tappeto erboso per campi sportivi con materiale inerte riciclato conforme le linee guida emanate dalla Prov. auton. di BZ-AA che definiscono la qualità dei materiali edili riciclati; materiale inerte: RB-granulato di calcestruzzo 0/32mm; fornito, steso e costipato. S'intende compresa nel prezzo ogni altra prestazione accessoria occorrente. / La permeabilità all'acqua e la reazione del terreno devono essere attestate con certificato di prova: / spess. 15cm / spessore finito 15 cm	m2		6,01
02.16.02.05	Materassino drenante: / Materassino drenante costituito da una guta beta con un tessuto non tessuto in PP, resistenza a compressione 320 kN/m2, conducibilità termica 0,22 W/mK:
02.16.02.05.a	spess. 8mm / spessore 8 mmMaterassino drenante: / Materassino drenante costituito da una guta beta con un tessuto non tessuto in PP, resistenza a compressione 320 kN/m2, conducibilità termica 0,22 W/mK: / spess. 8mm / spessore 8 mm	m2		12,28
02.16.04	Fognature
02.16.04.07	Tubo di PE (H.D.) per fognatura / Tubi in polietilene ad alta densità (PE a.d.), con giunzione a bicchiere ed anello di tenuta oppure con termosaldatura.
02.16.04.07.a	Tubo di PE (H.D.) per fognatura / Tubi in polietilene ad alta densità (PE a.d.), con giunzione a bicchiere ed anello di tenuta oppure con termosaldatura. / DN 110	m		35,59
02.16.04.07.b	Tubo di PE (H.D.) per fognatura / Tubi in polietilene ad alta densità (PE a.d.), con giunzione a bicchiere ed anello di tenuta oppure con termosaldatura. / DN 125	m		37,63
02.16.04.07.c	Tubo di PE (H.D.) per fognatura / Tubi in polietilene ad alta densità (PE a.d.), con giunzione a bicchiere ed anello di tenuta oppure con termosaldatura. / DN 160	m		44,82
02.16.04.07.d	Tubo di PE (H.D.) per fognatura / Tubi in polietilene ad alta densità (PE a.d.), con giunzione a bicchiere ed anello di tenuta oppure con termosaldatura. / DN 200	m		49,00
02.16.04.07.e	Tubo di PE (H.D.) per fognatura / Tubi in polietilene ad alta densità (PE a.d.), con giunzione a bicchiere ed anello di tenuta oppure con termosaldatura. / DN 250	m		69,84
02.16.04.08	Tubo di PVC per fognatura
02.16.04.08.a	Tubo di PVC per fognatura / DN 110	m		30,86
02.16.04.08.b	Tubo di PVC per fognatura / DN 125	m		31,75
02.16.04.08.c	Tubo di PVC per fognatura / DN 160	m		34,90
02.16.04.08.d	Tubo di PVC per fognatura / DN 200	m		39,20
02.16.04.08.e	Tubo di PVC per fognatura / DN 250	m		54,10
02.16.04.09	Curve in PVC per fognatura - 15°
02.16.04.09.a	Curve in PVC per fognatura - 15° / DN 110	nr		24,20
02.16.04.09.b	Curve in PVC per fognatura - 15° / DN 125	nr		24,51
02.16.04.09.c	Curve in PVC per fognatura - 15° / DN 160	nr		26,29
02.16.04.09.d	Curve in PVC per fognatura - 15° / DN 200	nr		33,47
02.16.04.09.e	Curve in PVC per fognatura - 15° / DN 250	nr		90,25
02.16.04.10	Curve in PVC per fognatura - 30°
02.16.04.10.a	Curve in PVC per fognatura - 30° / DN 110	nr		23,05
02.16.04.10.b	Curve in PVC per fognatura - 30° / DN 125	nr		24,80
02.16.04.10.c	Curve in PVC per fognatura - 30° / DN 160	nr		26,54
02.16.04.10.d	Curve in PVC per fognatura - 30° / DN 200	nr		33,90
02.16.04.10.e	Curve in PVC per fognatura - 30° / DN 250	nr		91,79
02.16.04.11	Curve in PVC per fognatura - 45°
02.16.04.11.a	Curve in PVC per fognatura - 45° / DN 110	nr		23,05
02.16.04.11.b	Curve in PVC per fognatura - 45° / DN 125	nr		24,45
02.16.04.11.c	Curve in PVC per fognatura - 45° / DN 160	nr		26,83
02.16.04.11.d	Curve in PVC per fognatura - 45° / DN 200	nr		34,75
02.16.04.11.e	Curve in PVC per fognatura - 45° / DN 250	nr		91,79
02.16.04.12	Curve in PVC per fognatura - 67°
02.16.04.12.a	Curve in PVC per fognatura - 67° / DN 110	nr		23,66
02.16.04.12.b	Curve in PVC per fognatura - 67° / DN 125	nr		25,64
02.16.04.12.c	Curve in PVC per fognatura - 67° / DN 160	nr		29,14
02.16.04.12.d	Curve in PVC per fognatura - 67° / DN 200	nr		41,03
02.16.04.13	Curve in PVC per fognatura - 87°
02.16.04.13.a	Curve in PVC per fognatura - 87° / DN 110	nr		23,76
02.16.04.13.b	Curve in PVC per fognatura - 87° / DN 125	nr		25,64
02.16.04.13.c	Curve in PVC per fognatura - 87° / DN 160	nr		28,67
02.16.04.13.d	Curve in PVC per fognatura - 87° / DN 200	nr		38,44
02.16.04.13.e	Curve in PVC per fognatura - 87° / DN 250	nr		100,42
02.16.04.14	Braghe PVC per fognatura - 45° - 87°
02.16.04.14.a	Braghe PVC per fognatura - 45° - 87° / DN 110/110	nr		30,99
02.16.04.14.b	Braghe PVC per fognatura - 45° - 87° / DN 125/110 - 125/125	nr		33,74
02.16.04.14.c	Braghe PVC per fognatura - 45° - 87° / DN 160/110	nr		36,00
02.16.04.14.d	Braghe PVC per fognatura - 45° - 87° / DN 160/125	nr		37,00
02.16.04.14.e	Braghe PVC per fognatura - 45° - 87° / DN 160/160	nr		40,16
02.16.04.14.f	Braghe PVC per fognatura - 45° - 87° / DN 200/110	nr		43,16
02.16.04.14.g	Braghe PVC per fognatura - 45° - 87° / DN 200/125 - DN 200/160	nr		47,21
02.16.04.14.h	Braghe PVC per fognatura - 45° - 87° / DN 200/200	nr		52,15
02.16.04.14.i	Braghe PVC per fognatura - 45° - 87° / DN 250/110	nr		113,76
02.16.04.14.j	Braghe PVC per fognatura - 45° - 87° / DN 250/125	nr		120,74
02.16.04.14.k	Braghe PVC per fognatura - 45° - 87° / DN 250/160	nr		123,08
02.16.04.14.l	Braghe PVC per fognatura - 45° - 87° / DN 250/200	nr		132,78
02.16.04.14.m	Braghe PVC per fognatura - 45° - 87° / DN 250/250	nr		148,20
02.16.04.15	Riduzioni in PVC
02.16.04.15.a	Riduzioni in PVC / DN 125/110	nr		24,19
02.16.04.15.b	Riduzioni in PVC / DN 160/110	nr		24,94
02.16.04.15.c	Riduzioni in PVC / DN 160/125	nr		25,27
02.16.04.15.d	Riduzioni in PVC / DN 200/125	nr		33,59
02.16.04.15.e	Riduzioni in PVC / DN 200/160	nr		33,08
02.16.04.15.f	Riduzioni in PVC / DN 250/160	nr		75,03
02.16.04.15.g	Riduzioni in PVC / DN 250/200	nr		75,03
02.16.04.16	Bigiunto in PVC
02.16.04.16.a	Bigiunto in PVC / DN 110	nr		23,75
02.16.04.16.b	Bigiunto in PVC / DN 125	nr		25,35
02.16.04.16.c	Bigiunto in PVC / DN 160	nr		28,14
02.16.04.16.d	Bigiunto in PVC / DN 200	nr		35,69
02.16.04.16.e	Bigiunto in PVC / DN 250	nr		81,89
02.16.04.17	Pezzo rettangolare in PVC per ispezione, con coperchio con viti e bicchiere ad innesto
02.16.04.17.a	Pezzo rettangolare in PVC per ispezione, con coperchio con viti e bicchiere ad innesto / DN 110	nr		53,19
02.16.04.17.b	Pezzo rettangolare in PVC per ispezione, con coperchio con viti e bicchiere ad innesto / DN 125	nr		57,10
02.16.04.17.c	Pezzo rettangolare in PVC per ispezione, con coperchio con viti e bicchiere ad innesto / DN 160	nr		64,96
02.16.04.17.d	Pezzo rettangolare in PVC per ispezione, con coperchio con viti e bicchiere ad innesto / DN 200	nr		128,97
02.16.04.18	Pezzo circolare in PVC per ispezione, con coperchio con viti e bicchiere ad innesto
02.16.04.18.a	Pezzo circolare in PVC per ispezione, con coperchio con viti e bicchiere ad innesto / DN 110	nr		31,80
02.16.04.18.b	Pezzo circolare in PVC per ispezione, con coperchio con viti e bicchiere ad innesto / DN 125	nr		35,25
02.16.04.18.c	Pezzo circolare in PVC per ispezione, con coperchio con viti e bicchiere ad innesto / DN 160	nr		55,32
02.16.04.18.d	Pezzo circolare in PVC per ispezione, con coperchio con viti e bicchiere ad innesto / DN 200	nr		71,00
02.16.04.18.e	Pezzo circolare in PVC per ispezione, con coperchio con viti e bicchiere ad innesto / DN 250	nr		157,58
02.16.04.19	Raccordo in PVC per tubo di gres
02.16.04.19.a	Raccordo in PVC per tubo di gres / DN 110	nr		29,74
02.16.04.19.b	Raccordo in PVC per tubo di gres / DN 125	nr		33,88
02.16.04.19.c	Raccordo in PVC per tubo di gres / DN 160	nr		43,80
02.16.04.19.d	Raccordo in PVC per tubo di gres / DN 200	nr		74,13
02.16.04.20	Raccordo in PVC per tubo in ghisa
02.16.04.20.a	Raccordo in PVC per tubo in ghisa / DN 110	nr		29,74
02.16.04.20.b	Raccordo in PVC per tubo in ghisa / DN 125	nr		33,88
02.16.04.20.c	Raccordo in PVC per tubo in ghisa / DN 160	nr		43,80
02.16.04.20.d	Raccordo in PVC per tubo in ghisa / DN 200	nr		74,13
02.16.04.21	Tappo di chiusura in PVC
02.16.04.21.a	Tappo di chiusura in PVC / DN 110	nr		17,79
02.16.04.21.b	Tappo di chiusura in PVC / DN 125	nr		18,35
02.16.04.21.c	Tappo di chiusura in PVC / DN 160	nr		19,70
02.16.04.21.d	Tappo di chiusura in PVC / DN 200	nr		22,64
02.16.04.21.e	Tappo di chiusura in PVC / DN 250	nr		46,39
02.16.04.22	Tubo di PVC a tre strati, SN16
02.16.04.22.a	Tubo di PVC a tre strati, SN16 / DN 125	m		27,83
02.16.04.22.b	Tubo di PVC a tre strati, SN16 / DN 160	m		32,30
02.16.04.22.c	Tubo di PVC a tre strati, SN16 / DN 200	m		43,88
02.16.04.22.d	Tubo di PVC a tre strati, SN16 / DN 250	m		63,26
02.16.05	Tubazioni per cavi
02.16.05.04	Tubi di polietilene per protezione cavi, conforme alle norme IMQ, esternamente ondulati, internamente lisci, resistenza allo schiacciamento almeno 450 N, resistenza elettrica di isolamento 100 Mohm. / Da/Di: diametro esterno/diametro interno
02.16.05.04.a	Tubi di polietilene per protezione cavi, conforme alle norme IMQ, esternamente ondulati, internamente lisci, resistenza allo schiacciamento almeno 450 N, resistenza elettrica di isolamento 100 Mohm. / Da/Di: diametro esterno/diametro interno / DN 63 mm / Da/Di: 63/54 mm	m		10,52
02.16.05.04.b	Tubi di polietilene per protezione cavi, conforme alle norme IMQ, esternamente ondulati, internamente lisci, resistenza allo schiacciamento almeno 450 N, resistenza elettrica di isolamento 100 Mohm. / Da/Di: diametro esterno/diametro interno / DN 90 mm / Da/Di: 90/77 mm	m		11,43
02.16.05.04.c	Tubi di polietilene per protezione cavi, conforme alle norme IMQ, esternamente ondulati, internamente lisci, resistenza allo schiacciamento almeno 450 N, resistenza elettrica di isolamento 100 Mohm. / Da/Di: diametro esterno/diametro interno / DN 110 mm / Da/Di: 110/95 mm	m		12,21
02.16.05.04.d	Tubi di polietilene per protezione cavi, conforme alle norme IMQ, esternamente ondulati, internamente lisci, resistenza allo schiacciamento almeno 450 N, resistenza elettrica di isolamento 100 Mohm. / Da/Di: diametro esterno/diametro interno / DN 125 mm / Da/Di: 125/106 mm	m		13,58
02.16.05.04.e	Tubi di polietilene per protezione cavi, conforme alle norme IMQ, esternamente ondulati, internamente lisci, resistenza allo schiacciamento almeno 450 N, resistenza elettrica di isolamento 100 Mohm. / Da/Di: diametro esterno/diametro interno / DN 140 mm / De/Di: 140/125 mm	m		15,58
02.16.05.04.f	Tubi di polietilene per protezione cavi, conforme alle norme IMQ, esternamente ondulati, internamente lisci, resistenza allo schiacciamento almeno 450 N, resistenza elettrica di isolamento 100 Mohm. / Da/Di: diametro esterno/diametro interno / DN 160 mm / De/Di: 160/137 mm	m		19,44
02.16.05.04.g	Tubi di polietilene per protezione cavi, conforme alle norme IMQ, esternamente ondulati, internamente lisci, resistenza allo schiacciamento almeno 450 N, resistenza elettrica di isolamento 100 Mohm. / Da/Di: diametro esterno/diametro interno / DN 200 mm / De/Di: 200/170 mm	m		29,12
02.16.06	Rivestimenti protettivi
02.16.06.01	Rivestimenti protettivi / Formelle copricavo per cavi elettrici, telefonici e simili, fornite e poste in opera.	m		8,41
02.16.06.02	Rivestimenti protettivi / Sabbia per difesa cavi / Sabbia per la protezione di cavi elettrici, telefonici e simili, per linee esterne interrate, fornita e posta in opera. Volume medio per metro lineare di 0,025 m3.	m		3,84
02.16.06.03	Rivestimenti protettivi / Magrone cls per tubazioni / Magrone in calcestruzzo per massetti continui e rinfianchi di tubazione, fornito e posto in opera con le pendenze previste. Esecuzione conforme disegno. S'intendono compresi nel prezzo eventuali supporti per tubazioni, scanalature per braghe e ogni altra prestazione accessoria occorrente. Dimensione del massetto conforme sezione tipo.	m3		169,45
02.16.07	Pozzetti
02.16.07.01	Pozzetti in conglomerato cem. non armato, rettangolari, compreso il supporto in cls, spessore ca. 15 cm / Conglomerato cementizio: Resistenza minima C25/30 / Maniglioni a partire da una dimensione del pozzetto : 100x100cm: dH <= 33 cm / Nei pozzetti rettangolari l'elemento tronco-conico di raccordo può essere sostituito da una soletta in cemento armato, dimensionata per carichi di I categoria. Per pozzetti di dimensioni superiori a 80 cm, la soletta deve essere completa di apertura circolare di 625 mm, tangenziale ad una parete, e posta in opera il più in alto possibile. / Un'eventuale armatura per il trasporto e quella dei coni d'accesso e degli anelli di compensazione non è considerata armatura ai fini contabili. / Le dimensioni indicate sono quelle interne. / Norme di misurazione: / Per i pozzetti compensati al cm di profondità verrà misurata l'altezza interna in opera, tra il piano più depresso del pavimento finito ed il piano di appoggio del telaio, senza distinzione dei singoli elementi compositivi. / Pozzetti per ambiente non aggressivo, a tenuta d'acqua 0,10 bar.
02.16.07.01.a	30x30 / 30 x 30 cmPozzetti in conglomerato cem. non armato, rettangolari, compreso il supporto in cls, spessore ca. 15 cm / Conglomerato cementizio: Resistenza minima C25/30 / Maniglioni a partire da una dimensione del pozzetto : 100x100cm: dH <= 33 cm / Nei pozzetti rettangolari l'elemento tronco-conico di raccordo può essere sostituito da una soletta in cemento armato, dimensionata per carichi di I categoria. Per pozzetti di dimensioni superiori a 80 cm, la soletta deve essere completa di apertura circolare di 625 mm, tangenziale ad una parete, e posta in opera il più in alto possibile. / Un'eventuale armatura per il trasporto e quella dei coni d'accesso e degli anelli di compensazione non è considerata armatura ai fini contabili. / Le dimensioni indicate sono quelle interne. / Norme di misurazione: / Per i pozzetti compensati al cm di profondità verrà misurata l'altezza interna in opera, tra il piano più depresso del pavimento finito ed il piano di appoggio del telaio, senza distinzione dei singoli elementi compositivi. / Pozzetti per ambiente non aggressivo, a tenuta d'acqua 0,10 bar.	cm		2,58
02.16.07.01.b	40x40 / 40 x 40 cmPozzetti in conglomerato cem. non armato, rettangolari, compreso il supporto in cls, spessore ca. 15 cm / Conglomerato cementizio: Resistenza minima C25/30 / Maniglioni a partire da una dimensione del pozzetto : 100x100cm: dH <= 33 cm / Nei pozzetti rettangolari l'elemento tronco-conico di raccordo può essere sostituito da una soletta in cemento armato, dimensionata per carichi di I categoria. Per pozzetti di dimensioni superiori a 80 cm, la soletta deve essere completa di apertura circolare di 625 mm, tangenziale ad una parete, e posta in opera il più in alto possibile. / Un'eventuale armatura per il trasporto e quella dei coni d'accesso e degli anelli di compensazione non è considerata armatura ai fini contabili. / Le dimensioni indicate sono quelle interne. / Norme di misurazione: / Per i pozzetti compensati al cm di profondità verrà misurata l'altezza interna in opera, tra il piano più depresso del pavimento finito ed il piano di appoggio del telaio, senza distinzione dei singoli elementi compositivi. / Pozzetti per ambiente non aggressivo, a tenuta d'acqua 0,10 bar.	cm		2,12
02.16.07.01.c	50x50 / 50 x 50 cmPozzetti in conglomerato cem. non armato, rettangolari, compreso il supporto in cls, spessore ca. 15 cm / Conglomerato cementizio: Resistenza minima C25/30 / Maniglioni a partire da una dimensione del pozzetto : 100x100cm: dH <= 33 cm / Nei pozzetti rettangolari l'elemento tronco-conico di raccordo può essere sostituito da una soletta in cemento armato, dimensionata per carichi di I categoria. Per pozzetti di dimensioni superiori a 80 cm, la soletta deve essere completa di apertura circolare di 625 mm, tangenziale ad una parete, e posta in opera il più in alto possibile. / Un'eventuale armatura per il trasporto e quella dei coni d'accesso e degli anelli di compensazione non è considerata armatura ai fini contabili. / Le dimensioni indicate sono quelle interne. / Norme di misurazione: / Per i pozzetti compensati al cm di profondità verrà misurata l'altezza interna in opera, tra il piano più depresso del pavimento finito ed il piano di appoggio del telaio, senza distinzione dei singoli elementi compositivi. / Pozzetti per ambiente non aggressivo, a tenuta d'acqua 0,10 bar.	cm		1,99
02.16.07.01.d	60x60 / 60 x 60 cmPozzetti in conglomerato cem. non armato, rettangolari, compreso il supporto in cls, spessore ca. 15 cm / Conglomerato cementizio: Resistenza minima C25/30 / Maniglioni a partire da una dimensione del pozzetto : 100x100cm: dH <= 33 cm / Nei pozzetti rettangolari l'elemento tronco-conico di raccordo può essere sostituito da una soletta in cemento armato, dimensionata per carichi di I categoria. Per pozzetti di dimensioni superiori a 80 cm, la soletta deve essere completa di apertura circolare di 625 mm, tangenziale ad una parete, e posta in opera il più in alto possibile. / Un'eventuale armatura per il trasporto e quella dei coni d'accesso e degli anelli di compensazione non è considerata armatura ai fini contabili. / Le dimensioni indicate sono quelle interne. / Norme di misurazione: / Per i pozzetti compensati al cm di profondità verrà misurata l'altezza interna in opera, tra il piano più depresso del pavimento finito ed il piano di appoggio del telaio, senza distinzione dei singoli elementi compositivi. / Pozzetti per ambiente non aggressivo, a tenuta d'acqua 0,10 bar.	cm		2,03
02.16.07.01.e	80x80 / 80 x 80 cmPozzetti in conglomerato cem. non armato, rettangolari, compreso il supporto in cls, spessore ca. 15 cm / Conglomerato cementizio: Resistenza minima C25/30 / Maniglioni a partire da una dimensione del pozzetto : 100x100cm: dH <= 33 cm / Nei pozzetti rettangolari l'elemento tronco-conico di raccordo può essere sostituito da una soletta in cemento armato, dimensionata per carichi di I categoria. Per pozzetti di dimensioni superiori a 80 cm, la soletta deve essere completa di apertura circolare di 625 mm, tangenziale ad una parete, e posta in opera il più in alto possibile. / Un'eventuale armatura per il trasporto e quella dei coni d'accesso e degli anelli di compensazione non è considerata armatura ai fini contabili. / Le dimensioni indicate sono quelle interne. / Norme di misurazione: / Per i pozzetti compensati al cm di profondità verrà misurata l'altezza interna in opera, tra il piano più depresso del pavimento finito ed il piano di appoggio del telaio, senza distinzione dei singoli elementi compositivi. / Pozzetti per ambiente non aggressivo, a tenuta d'acqua 0,10 bar.	cm		2,94
02.16.07.01.f	100x100 / 100 x 100 cmPozzetti in conglomerato cem. non armato, rettangolari, compreso il supporto in cls, spessore ca. 15 cm / Conglomerato cementizio: Resistenza minima C25/30 / Maniglioni a partire da una dimensione del pozzetto : 100x100cm: dH <= 33 cm / Nei pozzetti rettangolari l'elemento tronco-conico di raccordo può essere sostituito da una soletta in cemento armato, dimensionata per carichi di I categoria. Per pozzetti di dimensioni superiori a 80 cm, la soletta deve essere completa di apertura circolare di 625 mm, tangenziale ad una parete, e posta in opera il più in alto possibile. / Un'eventuale armatura per il trasporto e quella dei coni d'accesso e degli anelli di compensazione non è considerata armatura ai fini contabili. / Le dimensioni indicate sono quelle interne. / Norme di misurazione: / Per i pozzetti compensati al cm di profondità verrà misurata l'altezza interna in opera, tra il piano più depresso del pavimento finito ed il piano di appoggio del telaio, senza distinzione dei singoli elementi compositivi. / Pozzetti per ambiente non aggressivo, a tenuta d'acqua 0,10 bar.	cm		4,86
02.16.07.01.g	100x120 / 100 x 120 cmPozzetti in conglomerato cem. non armato, rettangolari, compreso il supporto in cls, spessore ca. 15 cm / Conglomerato cementizio: Resistenza minima C25/30 / Maniglioni a partire da una dimensione del pozzetto : 100x100cm: dH <= 33 cm / Nei pozzetti rettangolari l'elemento tronco-conico di raccordo può essere sostituito da una soletta in cemento armato, dimensionata per carichi di I categoria. Per pozzetti di dimensioni superiori a 80 cm, la soletta deve essere completa di apertura circolare di 625 mm, tangenziale ad una parete, e posta in opera il più in alto possibile. / Un'eventuale armatura per il trasporto e quella dei coni d'accesso e degli anelli di compensazione non è considerata armatura ai fini contabili. / Le dimensioni indicate sono quelle interne. / Norme di misurazione: / Per i pozzetti compensati al cm di profondità verrà misurata l'altezza interna in opera, tra il piano più depresso del pavimento finito ed il piano di appoggio del telaio, senza distinzione dei singoli elementi compositivi. / Pozzetti per ambiente non aggressivo, a tenuta d'acqua 0,10 bar.	cm		4,61
02.16.07.01.h	40x40 sifonato / pozzetto sifonato tipo stradale di 40 x 40 cmPozzetti in conglomerato cem. non armato, rettangolari, compreso il supporto in cls, spessore ca. 15 cm / Conglomerato cementizio: Resistenza minima C25/30 / Maniglioni a partire da una dimensione del pozzetto : 100x100cm: dH <= 33 cm / Nei pozzetti rettangolari l'elemento tronco-conico di raccordo può essere sostituito da una soletta in cemento armato, dimensionata per carichi di I categoria. Per pozzetti di dimensioni superiori a 80 cm, la soletta deve essere completa di apertura circolare di 625 mm, tangenziale ad una parete, e posta in opera il più in alto possibile. / Un'eventuale armatura per il trasporto e quella dei coni d'accesso e degli anelli di compensazione non è considerata armatura ai fini contabili. / Le dimensioni indicate sono quelle interne. / Norme di misurazione: / Per i pozzetti compensati al cm di profondità verrà misurata l'altezza interna in opera, tra il piano più depresso del pavimento finito ed il piano di appoggio del telaio, senza distinzione dei singoli elementi compositivi. / Pozzetti per ambiente non aggressivo, a tenuta d'acqua 0,10 bar.	cm		13,08
02.16.07.01.i	50x50 sifonato / pozzetto sifonato tipo stradale di 50 x 50 cmPozzetti in conglomerato cem. non armato, rettangolari, compreso il supporto in cls, spessore ca. 15 cm / Conglomerato cementizio: Resistenza minima C25/30 / Maniglioni a partire da una dimensione del pozzetto : 100x100cm: dH <= 33 cm / Nei pozzetti rettangolari l'elemento tronco-conico di raccordo può essere sostituito da una soletta in cemento armato, dimensionata per carichi di I categoria. Per pozzetti di dimensioni superiori a 80 cm, la soletta deve essere completa di apertura circolare di 625 mm, tangenziale ad una parete, e posta in opera il più in alto possibile. / Un'eventuale armatura per il trasporto e quella dei coni d'accesso e degli anelli di compensazione non è considerata armatura ai fini contabili. / Le dimensioni indicate sono quelle interne. / Norme di misurazione: / Per i pozzetti compensati al cm di profondità verrà misurata l'altezza interna in opera, tra il piano più depresso del pavimento finito ed il piano di appoggio del telaio, senza distinzione dei singoli elementi compositivi. / Pozzetti per ambiente non aggressivo, a tenuta d'acqua 0,10 bar.	cm		4,89
02.16.07.01.j	120x150 / 120 x 150 cmPozzetti in conglomerato cem. non armato, rettangolari, compreso il supporto in cls, spessore ca. 15 cm / Conglomerato cementizio: Resistenza minima C25/30 / Maniglioni a partire da una dimensione del pozzetto : 100x100cm: dH <= 33 cm / Nei pozzetti rettangolari l'elemento tronco-conico di raccordo può essere sostituito da una soletta in cemento armato, dimensionata per carichi di I categoria. Per pozzetti di dimensioni superiori a 80 cm, la soletta deve essere completa di apertura circolare di 625 mm, tangenziale ad una parete, e posta in opera il più in alto possibile. / Un'eventuale armatura per il trasporto e quella dei coni d'accesso e degli anelli di compensazione non è considerata armatura ai fini contabili. / Le dimensioni indicate sono quelle interne. / Norme di misurazione: / Per i pozzetti compensati al cm di profondità verrà misurata l'altezza interna in opera, tra il piano più depresso del pavimento finito ed il piano di appoggio del telaio, senza distinzione dei singoli elementi compositivi. / Pozzetti per ambiente non aggressivo, a tenuta d'acqua 0,10 bar.	cm		13,21
02.16.07.01.k	150x150 / 150 x 150 cmPozzetti in conglomerato cem. non armato, rettangolari, compreso il supporto in cls, spessore ca. 15 cm / Conglomerato cementizio: Resistenza minima C25/30 / Maniglioni a partire da una dimensione del pozzetto : 100x100cm: dH <= 33 cm / Nei pozzetti rettangolari l'elemento tronco-conico di raccordo può essere sostituito da una soletta in cemento armato, dimensionata per carichi di I categoria. Per pozzetti di dimensioni superiori a 80 cm, la soletta deve essere completa di apertura circolare di 625 mm, tangenziale ad una parete, e posta in opera il più in alto possibile. / Un'eventuale armatura per il trasporto e quella dei coni d'accesso e degli anelli di compensazione non è considerata armatura ai fini contabili. / Le dimensioni indicate sono quelle interne. / Norme di misurazione: / Per i pozzetti compensati al cm di profondità verrà misurata l'altezza interna in opera, tra il piano più depresso del pavimento finito ed il piano di appoggio del telaio, senza distinzione dei singoli elementi compositivi. / Pozzetti per ambiente non aggressivo, a tenuta d'acqua 0,10 bar.	cm		15,61
02.16.07.06	Pozzo perdente acque piovane: / Pozzo perdente per acque piovane formato da tubi forati in calcestruzzo vibrocompresso, fornito e posto in opera, compresi i ferri d'armatura, il piano di appoggio con platea in ghiaia, la soletta carrabile con passo d'uomo di ca. 60x60 cm, il raccordo a tubazioni e l'immurazione delle stesse e ogni altra opera e prestazione accessoria con la sola esclusione del chiusino in ghisa, scavi e drenaggio, da contabilizzare a parte:
02.16.07.06.c	ø 1000mm / diametro interno 1000 mmPozzo perdente acque piovane: / Pozzo perdente per acque piovane formato da tubi forati in calcestruzzo vibrocompresso, fornito e posto in opera, compresi i ferri d'armatura, il piano di appoggio con platea in ghiaia, la soletta carrabile con passo d'uomo di ca. 60x60 cm, il raccordo a tubazioni e l'immurazione delle stesse e ogni altra opera e prestazione accessoria con la sola esclusione del chiusino in ghisa, scavi e drenaggio, da contabilizzare a parte: / ø 1000mm / diametro interno 1000 mm	m		321,07
02.16.07.06.d	ø 1500mm / diametro interno 1500 mmPozzo perdente acque piovane: / Pozzo perdente per acque piovane formato da tubi forati in calcestruzzo vibrocompresso, fornito e posto in opera, compresi i ferri d'armatura, il piano di appoggio con platea in ghiaia, la soletta carrabile con passo d'uomo di ca. 60x60 cm, il raccordo a tubazioni e l'immurazione delle stesse e ogni altra opera e prestazione accessoria con la sola esclusione del chiusino in ghisa, scavi e drenaggio, da contabilizzare a parte: / ø 1500mm / diametro interno 1500 mm	m		730,37
02.16.07.06.e	ø 2000mm / diametro interno 2000 mmPozzo perdente acque piovane: / Pozzo perdente per acque piovane formato da tubi forati in calcestruzzo vibrocompresso, fornito e posto in opera, compresi i ferri d'armatura, il piano di appoggio con platea in ghiaia, la soletta carrabile con passo d'uomo di ca. 60x60 cm, il raccordo a tubazioni e l'immurazione delle stesse e ogni altra opera e prestazione accessoria con la sola esclusione del chiusino in ghisa, scavi e drenaggio, da contabilizzare a parte: / ø 2000mm / diametro interno 2000 mm	m		1152,90
02.16.07.07	pozzetto per fognature in polietilene / Pozzetto per fognature in polietilene, a sezione circolare, spessore minimo della parete: 10 - 12 mm, a completa tenuta idraulica, autoportante, ispezionabile mediante una scala antisdrucciolo in acciaio NiCr con gradini di interasse di 250 mm, distanza primo gradino - piano del chiusino: 500 mm; da installare su un letto di sabbia alto 10 cm, rinfiancato con materiale di granulometria ridotta; parte terminale rastremata per il passo d'uomo di DN 630 mm, base predisposta per collegamenti con tubazioni di diametro variabile. Inclinazione del fondo del pozzetto ca 5%. Sono compresi nel prezzo: la scala antisdrucciolo, gli elementi costituenti il pozzetto, la guarnizione di collegamento, nonché ogni altra prestazione accessoria con la sola esclusione del chiusino in ghisa, scavi e rinterri da contabilizzare a parte.
02.16.07.07.a	Pozzetto DN: 630 mm, altezza: 1200 mm / Pozzetto con la base per collegamenti con tubazioni di DN 150, 200, 250 e 315 mm, accorciabile fino all'altezza di 900 mm, DN: 630 mm, altezza: 1200 mmpozzetto per fognature in polietilene / Pozzetto per fognature in polietilene, a sezione circolare, spessore minimo della parete: 10 - 12 mm, a completa tenuta idraulica, autoportante, ispezionabile mediante una scala antisdrucciolo in acciaio NiCr con gradini di interasse di 250 mm, distanza primo gradino - piano del chiusino: 500 mm; da installare su un letto di sabbia alto 10 cm, rinfiancato con materiale di granulometria ridotta; parte terminale rastremata per il passo d'uomo di DN 630 mm, base predisposta per collegamenti con tubazioni di diametro variabile. Inclinazione del fondo del pozzetto ca 5%. Sono compresi nel prezzo: la scala antisdrucciolo, gli elementi costituenti il pozzetto, la guarnizione di collegamento, nonché ogni altra prestazione accessoria con la sola esclusione del chiusino in ghisa, scavi e rinterri da contabilizzare a parte. / Pozzetto DN: 630 mm, altezza: 1200 mm / Pozzetto con la base per collegamenti con tubazioni di DN 150, 200, 250 e 315 mm, accorciabile fino all'altezza di 900 mm, DN: 630 mm, altezza: 1200 mm	cad		488,21
02.16.07.07.b	Pozzetto, DN: 800 mm, altezza: 1400 mm / Pozzetto con la base per collegamenti con tubazioni di DN 150, 200, 250, 315, e 400 mm, accorciabile fino all'altezza di 1150 mm, DN: 800 mm, altezza: 1400 mmpozzetto per fognature in polietilene / Pozzetto per fognature in polietilene, a sezione circolare, spessore minimo della parete: 10 - 12 mm, a completa tenuta idraulica, autoportante, ispezionabile mediante una scala antisdrucciolo in acciaio NiCr con gradini di interasse di 250 mm, distanza primo gradino - piano del chiusino: 500 mm; da installare su un letto di sabbia alto 10 cm, rinfiancato con materiale di granulometria ridotta; parte terminale rastremata per il passo d'uomo di DN 630 mm, base predisposta per collegamenti con tubazioni di diametro variabile. Inclinazione del fondo del pozzetto ca 5%. Sono compresi nel prezzo: la scala antisdrucciolo, gli elementi costituenti il pozzetto, la guarnizione di collegamento, nonché ogni altra prestazione accessoria con la sola esclusione del chiusino in ghisa, scavi e rinterri da contabilizzare a parte. / Pozzetto, DN: 800 mm, altezza: 1400 mm / Pozzetto con la base per collegamenti con tubazioni di DN 150, 200, 250, 315, e 400 mm, accorciabile fino all'altezza di 1150 mm, DN: 800 mm, altezza: 1400 mm	cad		977,51
02.16.07.07.c	Pozzetto, DN: 1000 mm, altezza: 1400 mm / Pozzetto con la base per collegamenti con tubazioni di DN 150, 200, 250, 315, e 400 mm, accorciabile fino all'altezza di 1150 mm, DN: 1000 mm, altezza: 1400 mmpozzetto per fognature in polietilene / Pozzetto per fognature in polietilene, a sezione circolare, spessore minimo della parete: 10 - 12 mm, a completa tenuta idraulica, autoportante, ispezionabile mediante una scala antisdrucciolo in acciaio NiCr con gradini di interasse di 250 mm, distanza primo gradino - piano del chiusino: 500 mm; da installare su un letto di sabbia alto 10 cm, rinfiancato con materiale di granulometria ridotta; parte terminale rastremata per il passo d'uomo di DN 630 mm, base predisposta per collegamenti con tubazioni di diametro variabile. Inclinazione del fondo del pozzetto ca 5%. Sono compresi nel prezzo: la scala antisdrucciolo, gli elementi costituenti il pozzetto, la guarnizione di collegamento, nonché ogni altra prestazione accessoria con la sola esclusione del chiusino in ghisa, scavi e rinterri da contabilizzare a parte. / Pozzetto, DN: 1000 mm, altezza: 1400 mm / Pozzetto con la base per collegamenti con tubazioni di DN 150, 200, 250, 315, e 400 mm, accorciabile fino all'altezza di 1150 mm, DN: 1000 mm, altezza: 1400 mm	cad		1273,54
02.16.07.09	Separatore di benzina/olii: / Separatore di benzina e/o olii minerali in ghisa, per parcheggi coperti, completo di filtro a coalescenza, galleggiante a chiusura automatica con tubo guida, chiusino carrabile, fornito e posto in opera. Esecuzione come da disegno. S'intendono compresi il piano di posa e rinterro in sabbia, nonché ogni altra prestazione accessoria occorrente, escluso scavo, da contabilizzare a parte:
02.16.07.09.a	NG 1,5l/sec / NG 1,5 l/secSeparatore di benzina/olii: / Separatore di benzina e/o olii minerali in ghisa, per parcheggi coperti, completo di filtro a coalescenza, galleggiante a chiusura automatica con tubo guida, chiusino carrabile, fornito e posto in opera. Esecuzione come da disegno. S'intendono compresi il piano di posa e rinterro in sabbia, nonché ogni altra prestazione accessoria occorrente, escluso scavo, da contabilizzare a parte: / NG 1,5l/sec / NG 1,5 l/sec	cad		4002,69
02.16.07.09.b	NG 3l/sec / NG 3 l/secSeparatore di benzina/olii: / Separatore di benzina e/o olii minerali in ghisa, per parcheggi coperti, completo di filtro a coalescenza, galleggiante a chiusura automatica con tubo guida, chiusino carrabile, fornito e posto in opera. Esecuzione come da disegno. S'intendono compresi il piano di posa e rinterro in sabbia, nonché ogni altra prestazione accessoria occorrente, escluso scavo, da contabilizzare a parte: / NG 3l/sec / NG 3 l/sec	cad		5567,03
02.16.07.10	Fosse settiche / Fossa settica (sistema certificato) a elementi prefabbricati in c.a. compresso, con raccordi a incastro, fondo conico, volume di sedimentazione secondo autorizzazione, volume di digestione di 0,3 m³/abitanti equivalenti (AE); fornitura e posa in opera. Esecuzione conforme disegno, volume utile minimo: 2,0m³. / Sono compresi: / - paratie interne, paraschiuma e chiusini ventilati, / - afflusso e deflusso DN 100 per un volume di digestione inferiore o uguale a 6m³, DN 150 per volumi superiori a 6m³ / - soletta di copertura carrabile con carico utile di 1000 kg/m2, riduzione con pozzetto d'ispezione DN600, / - sigillatura dei giunti con malta cementizia, creazione delle aperture di raccordo con sigillatura dei punti di collegamento, / - piano di appoggio in calcestruzzo, nonché ogni altra prestazione accessoria, con la sola esclusione del chiusino in ghisa e di scavi e rinterri da contabilizzare a parte.
02.16.07.10.a	6 AE	cad
02.16.07.10.b	11AE / 11 AE11AE / 11 AE	cad
02.16.07.10.c	33 AE	cad
02.16.07.10.d	86 AE	cad
02.16.08	Chiusini, totalmente in ghisa
02.16.08.21	Chiusino circolare in ghisa, con o senza aperture d'aerazione, di produzione industriale. / DN 600 - 625 mm.
02.16.08.21.a	Chiusino circolare in ghisa, con o senza aperture d'aerazione, di produzione industriale. / DN 600 - 625 mm. / carico 15 kN peso 25/30 kg	nr		163,84
02.16.08.21.b	Chiusino circolare in ghisa, con o senza aperture d'aerazione, di produzione industriale. / DN 600 - 625 mm. / carico 250 kN peso 140/150 kg	nr		332,00
02.16.08.21.c	Chiusino circolare in ghisa, con o senza aperture d'aerazione, di produzione industriale. / DN 600 - 625 mm. / carico 400 kN peso 170/180 kg	nr		407,30
02.16.08.22	Chiusino "autolivellante" circolare in ghisa / Chiusino "autolivellante", circolare in ghisa, secondo DIN 1229, con o senza aperture d'aerazione, di produzione industriale. / DN 600. / Altezza complessiva da 266mm a 406mm. Coperchio circolare con blocco automatico di sicurezza in posizione aperto a 90°.
02.16.08.22.a	Chiusino "autolivellante" circolare in ghisa / Chiusino "autolivellante", circolare in ghisa, secondo DIN 1229, con o senza aperture d'aerazione, di produzione industriale. / DN 600. / Altezza complessiva da 266mm a 406mm. Coperchio circolare con blocco automatico di sicurezza in posizione aperto a 90°. / Prüflast 400 kN Gewicht 155 kg, mit kreisförmigem Führungsrahmen	nr		845,50
02.16.08.22.b	Chiusino "autolivellante" circolare in ghisa / Chiusino "autolivellante", circolare in ghisa, secondo DIN 1229, con o senza aperture d'aerazione, di produzione industriale. / DN 600. / Altezza complessiva da 266mm a 406mm. Coperchio circolare con blocco automatico di sicurezza in posizione aperto a 90°. / Prüflast 400 kN Gewicht 165 kg, mit quadratischem Führungsrahmen	nr		845,50
02.16.08.23	Chiusino a tenuta d'acqua / Chiusino circolare secondo DIN 1229 in ghisa, a tenuta d'acqua con almeno 3 punti di chiusura, produzione industriale. / DN 590 - 610 mm.
02.16.08.23.a	Chiusino a tenuta d'acqua / Chiusino circolare secondo DIN 1229 in ghisa, a tenuta d'acqua con almeno 3 punti di chiusura, produzione industriale. / DN 590 - 610 mm. / carico 250 kN peso 115/120 kg	nr		1903,23
02.16.08.24	Chiusino a tenuta di pressione idraulica - 0,5 bar / Chiusino circolare secondo DIN 1229 in ghisa, a tenuta di pressione idraulica, coperchio interno fissato con bulloni, guarnizione di tenuta, di produzione industriale. / DN 600 - 625 mm / pressione idraulica: 0,5 bar.
02.16.08.24.a	Chiusino a tenuta di pressione idraulica - 0,5 bar / Chiusino circolare secondo DIN 1229 in ghisa, a tenuta di pressione idraulica, coperchio interno fissato con bulloni, guarnizione di tenuta, di produzione industriale. / DN 600 - 625 mm / pressione idraulica: 0,5 bar. / carico 15 kN peso 78/80 kg	nr		2053,45
02.16.08.25	Chiusini in ghisa / Chiusini rettangolari o circolari in ghisa, con o senza aperture di aerazione, di produzione industriale.	kg		2,57
02.16.08.26	Chiusino quadrangolare in ghisa sferoidale B125: / Chiusino quadrangolare / rettangolare a tenuta idraulica con telaio, in ghisa sferoidale GJS 500, conforme alla classe B con carico di rottura > 125 kN rivestito di vernice protettiva all' acqua di colore nero, carrabile, fornito e posto in opera, compresi l'adattamento alla sede con malta cementizia, nonché ogni altra prestazione accessoria occorrente:
02.16.08.26.a	300x300mm, ca. 9kg / luce: 300x300 mm, ca. 9 kgChiusino quadrangolare in ghisa sferoidale B125: / Chiusino quadrangolare / rettangolare a tenuta idraulica con telaio, in ghisa sferoidale GJS 500, conforme alla classe B con carico di rottura > 125 kN rivestito di vernice protettiva all' acqua di colore nero, carrabile, fornito e posto in opera, compresi l'adattamento alla sede con malta cementizia, nonché ogni altra prestazione accessoria occorrente: / 300x300mm, ca. 9kg / luce: 300x300 mm, ca. 9 kg	nr		98,94
02.16.08.26.b	400x400mm, ca. 15kg / luce: 400x400 mm, ca. 15 kgChiusino quadrangolare in ghisa sferoidale B125: / Chiusino quadrangolare / rettangolare a tenuta idraulica con telaio, in ghisa sferoidale GJS 500, conforme alla classe B con carico di rottura > 125 kN rivestito di vernice protettiva all' acqua di colore nero, carrabile, fornito e posto in opera, compresi l'adattamento alla sede con malta cementizia, nonché ogni altra prestazione accessoria occorrente: / 400x400mm, ca. 15kg / luce: 400x400 mm, ca. 15 kg	nr		119,39
02.16.08.26.c	500x500mm, ca. 24kg / luce: 500x500 mm, ca. 24 kgChiusino quadrangolare in ghisa sferoidale B125: / Chiusino quadrangolare / rettangolare a tenuta idraulica con telaio, in ghisa sferoidale GJS 500, conforme alla classe B con carico di rottura > 125 kN rivestito di vernice protettiva all' acqua di colore nero, carrabile, fornito e posto in opera, compresi l'adattamento alla sede con malta cementizia, nonché ogni altra prestazione accessoria occorrente: / 500x500mm, ca. 24kg / luce: 500x500 mm, ca. 24 kg	nr		167,48
02.16.08.26.d	600x600mm, ca. 33kg / luce: 600x600 mm, ca. 33 kgChiusino quadrangolare in ghisa sferoidale B125: / Chiusino quadrangolare / rettangolare a tenuta idraulica con telaio, in ghisa sferoidale GJS 500, conforme alla classe B con carico di rottura > 125 kN rivestito di vernice protettiva all' acqua di colore nero, carrabile, fornito e posto in opera, compresi l'adattamento alla sede con malta cementizia, nonché ogni altra prestazione accessoria occorrente: / 600x600mm, ca. 33kg / luce: 600x600 mm, ca. 33 kg	nr		193,54
02.16.08.27	Chiusino quadrangolare in ghisa sferoidale C250: / Chiusino quadrangolare / rettangolare a tenuta idraulica con telaio, in ghisa sferoidale GJS 500, conforme alla classe C con carico di rottura > 250 kN rivestito di vernice protettiva all' acqua di colore nero. Il chiusino è munito di 4 supporti in gomma, antirumore e antibasculamento fino alla luce 600x600mm, nei punti di appoggio del coperchio e profili di ancoraggio in corrispondenza degli angoli esterni. Chiusino carrabile, fornito e posto in opera, compresi l'adattamento alla sede con malta cementizia, nonché ogni altra prestazione accessoria occorrente:
02.16.08.27.a	300x300mm, ca. 15kg / luce: 300x300 mm, ca. 15 kgChiusino quadrangolare in ghisa sferoidale C250: / Chiusino quadrangolare / rettangolare a tenuta idraulica con telaio, in ghisa sferoidale GJS 500, conforme alla classe C con carico di rottura > 250 kN rivestito di vernice protettiva all' acqua di colore nero. Il chiusino è munito di 4 supporti in gomma, antirumore e antibasculamento fino alla luce 600x600mm, nei punti di appoggio del coperchio e profili di ancoraggio in corrispondenza degli angoli esterni. Chiusino carrabile, fornito e posto in opera, compresi l'adattamento alla sede con malta cementizia, nonché ogni altra prestazione accessoria occorrente: / 300x300mm, ca. 15kg / luce: 300x300 mm, ca. 15 kg	nr		116,30
02.16.08.27.b	400x400mm, ca. 25kg / luce: 400x400 mm, ca. 25 kgChiusino quadrangolare in ghisa sferoidale C250: / Chiusino quadrangolare / rettangolare a tenuta idraulica con telaio, in ghisa sferoidale GJS 500, conforme alla classe C con carico di rottura > 250 kN rivestito di vernice protettiva all' acqua di colore nero. Il chiusino è munito di 4 supporti in gomma, antirumore e antibasculamento fino alla luce 600x600mm, nei punti di appoggio del coperchio e profili di ancoraggio in corrispondenza degli angoli esterni. Chiusino carrabile, fornito e posto in opera, compresi l'adattamento alla sede con malta cementizia, nonché ogni altra prestazione accessoria occorrente: / 400x400mm, ca. 25kg / luce: 400x400 mm, ca. 25 kg	nr		148,34
02.16.08.27.c	500x500mm, ca. 40kg / luce: 500x500 mm, ca. 40 kgChiusino quadrangolare in ghisa sferoidale C250: / Chiusino quadrangolare / rettangolare a tenuta idraulica con telaio, in ghisa sferoidale GJS 500, conforme alla classe C con carico di rottura > 250 kN rivestito di vernice protettiva all' acqua di colore nero. Il chiusino è munito di 4 supporti in gomma, antirumore e antibasculamento fino alla luce 600x600mm, nei punti di appoggio del coperchio e profili di ancoraggio in corrispondenza degli angoli esterni. Chiusino carrabile, fornito e posto in opera, compresi l'adattamento alla sede con malta cementizia, nonché ogni altra prestazione accessoria occorrente: / 500x500mm, ca. 40kg / luce: 500x500 mm, ca. 40 kg	nr		213,80
02.16.08.27.d	600x600mm, ca. 50kg / luce: 600x600 mm, ca. 50 kgChiusino quadrangolare in ghisa sferoidale C250: / Chiusino quadrangolare / rettangolare a tenuta idraulica con telaio, in ghisa sferoidale GJS 500, conforme alla classe C con carico di rottura > 250 kN rivestito di vernice protettiva all' acqua di colore nero. Il chiusino è munito di 4 supporti in gomma, antirumore e antibasculamento fino alla luce 600x600mm, nei punti di appoggio del coperchio e profili di ancoraggio in corrispondenza degli angoli esterni. Chiusino carrabile, fornito e posto in opera, compresi l'adattamento alla sede con malta cementizia, nonché ogni altra prestazione accessoria occorrente: / 600x600mm, ca. 50kg / luce: 600x600 mm, ca. 50 kg	nr		242,75
02.16.08.27.e	800x800mm, ca. 77kg / luce: 800x800 mm, ca. 77 kgChiusino quadrangolare in ghisa sferoidale C250: / Chiusino quadrangolare / rettangolare a tenuta idraulica con telaio, in ghisa sferoidale GJS 500, conforme alla classe C con carico di rottura > 250 kN rivestito di vernice protettiva all' acqua di colore nero. Il chiusino è munito di 4 supporti in gomma, antirumore e antibasculamento fino alla luce 600x600mm, nei punti di appoggio del coperchio e profili di ancoraggio in corrispondenza degli angoli esterni. Chiusino carrabile, fornito e posto in opera, compresi l'adattamento alla sede con malta cementizia, nonché ogni altra prestazione accessoria occorrente: / 800x800mm, ca. 77kg / luce: 800x800 mm, ca. 77 kg	nr		320,90
02.16.08.28	Chiusino quadrangolare in ghisa sferoidale D400: / Chiusino quadrangolare / rettangolare a tenuta idraulica con telaio, in ghisa sferoidale GJS 500-7, conforme alla classe D con carico di rottura > 400 kN rivestito di vernice protettiva all' acqua di colore nero. Il chiusino è munito di due guarnizioni in polietilene o in PVC, a profilo speciale con funzioni antirumore e antibasculamento fino alla luce 600x600mm. Chiusino carrabile, fornito e posto in opera, compresi l'adattamento alla sede con malta cementizia, nonché ogni altra prestazione accessoria occorrente:
02.16.08.28.a	300x300mm, ca. 20kg / luce: 300x300 mm, ca. 20 kgChiusino quadrangolare in ghisa sferoidale D400: / Chiusino quadrangolare / rettangolare a tenuta idraulica con telaio, in ghisa sferoidale GJS 500-7, conforme alla classe D con carico di rottura > 400 kN rivestito di vernice protettiva all' acqua di colore nero. Il chiusino è munito di due guarnizioni in polietilene o in PVC, a profilo speciale con funzioni antirumore e antibasculamento fino alla luce 600x600mm. Chiusino carrabile, fornito e posto in opera, compresi l'adattamento alla sede con malta cementizia, nonché ogni altra prestazione accessoria occorrente: / 300x300mm, ca. 20kg / luce: 300x300 mm, ca. 20 kg	nr		130,78
02.16.08.28.b	400x400mm, ca. 40kg / luce: 400x400 mm, ca. 40 kgChiusino quadrangolare in ghisa sferoidale D400: / Chiusino quadrangolare / rettangolare a tenuta idraulica con telaio, in ghisa sferoidale GJS 500-7, conforme alla classe D con carico di rottura > 400 kN rivestito di vernice protettiva all' acqua di colore nero. Il chiusino è munito di due guarnizioni in polietilene o in PVC, a profilo speciale con funzioni antirumore e antibasculamento fino alla luce 600x600mm. Chiusino carrabile, fornito e posto in opera, compresi l'adattamento alla sede con malta cementizia, nonché ogni altra prestazione accessoria occorrente: / 400x400mm, ca. 40kg / luce: 400x400 mm, ca. 40 kg	nr		191,76
02.16.08.28.c	500x500mm, ca. 54kg / luce: 500x500 mm, ca. 54 kgChiusino quadrangolare in ghisa sferoidale D400: / Chiusino quadrangolare / rettangolare a tenuta idraulica con telaio, in ghisa sferoidale GJS 500-7, conforme alla classe D con carico di rottura > 400 kN rivestito di vernice protettiva all' acqua di colore nero. Il chiusino è munito di due guarnizioni in polietilene o in PVC, a profilo speciale con funzioni antirumore e antibasculamento fino alla luce 600x600mm. Chiusino carrabile, fornito e posto in opera, compresi l'adattamento alla sede con malta cementizia, nonché ogni altra prestazione accessoria occorrente: / 500x500mm, ca. 54kg / luce: 500x500 mm, ca. 54 kg	nr		254,32
02.16.08.28.d	600x600mm, ca. 67kg / luce: 600x600 mm, ca. 67 kgChiusino quadrangolare in ghisa sferoidale D400: / Chiusino quadrangolare / rettangolare a tenuta idraulica con telaio, in ghisa sferoidale GJS 500-7, conforme alla classe D con carico di rottura > 400 kN rivestito di vernice protettiva all' acqua di colore nero. Il chiusino è munito di due guarnizioni in polietilene o in PVC, a profilo speciale con funzioni antirumore e antibasculamento fino alla luce 600x600mm. Chiusino carrabile, fornito e posto in opera, compresi l'adattamento alla sede con malta cementizia, nonché ogni altra prestazione accessoria occorrente: / 600x600mm, ca. 67kg / luce: 600x600 mm, ca. 67 kg	nr		291,96
02.16.08.28.e	800x800mm, ca. 96kg / luce: 800x800 mm, ca. 96 kgChiusino quadrangolare in ghisa sferoidale D400: / Chiusino quadrangolare / rettangolare a tenuta idraulica con telaio, in ghisa sferoidale GJS 500-7, conforme alla classe D con carico di rottura > 400 kN rivestito di vernice protettiva all' acqua di colore nero. Il chiusino è munito di due guarnizioni in polietilene o in PVC, a profilo speciale con funzioni antirumore e antibasculamento fino alla luce 600x600mm. Chiusino carrabile, fornito e posto in opera, compresi l'adattamento alla sede con malta cementizia, nonché ogni altra prestazione accessoria occorrente: / 800x800mm, ca. 96kg / luce: 800x800 mm, ca. 96 kg	nr		382,05
02.16.08.28.f	1000x1000mm, ca. 155kg / luce: 1000x1000 mm, ca. 155 kgChiusino quadrangolare in ghisa sferoidale D400: / Chiusino quadrangolare / rettangolare a tenuta idraulica con telaio, in ghisa sferoidale GJS 500-7, conforme alla classe D con carico di rottura > 400 kN rivestito di vernice protettiva all' acqua di colore nero. Il chiusino è munito di due guarnizioni in polietilene o in PVC, a profilo speciale con funzioni antirumore e antibasculamento fino alla luce 600x600mm. Chiusino carrabile, fornito e posto in opera, compresi l'adattamento alla sede con malta cementizia, nonché ogni altra prestazione accessoria occorrente: / 1000x1000mm, ca. 155kg / luce: 1000x1000 mm, ca. 155 kg	nr		551,03
02.16.08.29	Chiusini rettangolari in ghisa sferoidale, con semicoperchi triangolari classe D 400 senza aperture di aerazione, di produzione industriale.
02.16.08.29.a	Chiusini rettangolari in ghisa sferoidale, con semicoperchi triangolari classe D 400 senza aperture di aerazione, di produzione industriale. / 60 x 60 cm	nr		360,00
02.16.08.29.b	Chiusini rettangolari in ghisa sferoidale, con semicoperchi triangolari classe D 400 senza aperture di aerazione, di produzione industriale. / 60 x 120 cm	nr		719,01
02.16.08.30	Chiusini rettangolari per i pozzetti della rete telematica. / Chiusini rettangolari, in ghisa sferoidale UNI EN 1563, con semicoperchi triangolari classe D400 - UNI EN 124 senza aperture di areazione, di produzione industriale, secondo disegni tipo. / Apertura minima dei semicoperchi a 100° e bloccaggio di sicurezza automatico contro la loro chiusura accidentale, quando sono in posizione verticale a 90°. / I semicoperchi devono essere manovrabili con uno sforzo inferiore a 30 kg ed estraibili completamente, in posizione verticale di apertura, senza smontaggio delle cerniere o di altri particolari. / Rivestimento totale del telaio e del chiusino con vernice protettiva antiruggine idrosolubile di colore nero atossica e non inquinante. / Superficie superiore dei coperchi con conformazione tale da impedire il ristagno di acque di scorrimento e con motivo in rilievo antisdrucciolo e siglatura. / E’ compresa la fornitura di una chiave di apertura codificata ogni 10 chiusini o frazione.
02.16.08.30.a	Chiusini rettangolari per i pozzetti della rete telematica. / Chiusini rettangolari, in ghisa sferoidale UNI EN 1563, con semicoperchi triangolari classe D400 - UNI EN 124 senza aperture di areazione, di produzione industriale, secondo disegni tipo. / Apertura minima dei semicoperchi a 100° e bloccaggio di sicurezza automatico contro la loro chiusura accidentale, quando sono in posizione verticale a 90°. / I semicoperchi devono essere manovrabili con uno sforzo inferiore a 30 kg ed estraibili completamente, in posizione verticale di apertura, senza smontaggio delle cerniere o di altri particolari. / Rivestimento totale del telaio e del chiusino con vernice protettiva antiruggine idrosolubile di colore nero atossica e non inquinante. / Superficie superiore dei coperchi con conformazione tale da impedire il ristagno di acque di scorrimento e con motivo in rilievo antisdrucciolo e siglatura. / E’ compresa la fornitura di una chiave di apertura codificata ogni 10 chiusini o frazione. / Chiusini UNI EN 124, ghisa sferoidale 60x60cm. / Chiusini, eventualmente marcati con logo della Provincia autonoma di Bolzano, composti secondo disegni tipo, da: / - telaio monoblocco di fusione, apertura utile per l’accesso al pozzetto: 60 x 60 cm, provvisto di idonei fori, occhielli o simili per consentire la facile movimentazione e il posizionamento del dispositivo completo ed il bloccaggio con le boccole dell’anello portachiusino, compresi i perni, dadi, rondelle in acciaio zincato; / - n. 2 semicoperchi triangolari incernierati, provvisti di ganci che ruotano su apposite sedi di rotazione poste sul telaio (articolazione “ghisa su ghisa”) e con tre punti d’appoggio al telaio, in modo da garantire la perfetta complanarità e contatto delle superfici. / L’apertura dei semicoperchi deve avvenire: / - in sequenza, dopo lo sbloccaggio del primo semicoperchio che é dotato di serratura di sicurezza in acciaio inox, apribile con chiave codificata, coperta con tappo di protezione in materiale plastico e che consente anche la manovra dei successivi semicoperchi mediante apposito occhiello; / - su 2 lati adiacenti del telaio, in modo da lasciare gli altri 2 lati adiacenti liberi da ostacoli, oppure sui 2 lati opposti.	nr		337,96
02.16.08.30.b	Chiusini rettangolari per i pozzetti della rete telematica. / Chiusini rettangolari, in ghisa sferoidale UNI EN 1563, con semicoperchi triangolari classe D400 - UNI EN 124 senza aperture di areazione, di produzione industriale, secondo disegni tipo. / Apertura minima dei semicoperchi a 100° e bloccaggio di sicurezza automatico contro la loro chiusura accidentale, quando sono in posizione verticale a 90°. / I semicoperchi devono essere manovrabili con uno sforzo inferiore a 30 kg ed estraibili completamente, in posizione verticale di apertura, senza smontaggio delle cerniere o di altri particolari. / Rivestimento totale del telaio e del chiusino con vernice protettiva antiruggine idrosolubile di colore nero atossica e non inquinante. / Superficie superiore dei coperchi con conformazione tale da impedire il ristagno di acque di scorrimento e con motivo in rilievo antisdrucciolo e siglatura. / E’ compresa la fornitura di una chiave di apertura codificata ogni 10 chiusini o frazione. / Chiusini rettangolari UNI EN 124, ghisa sferoidale 60x120cm. / Chiusini rettangolari eventualmente marcati con logo della Provincia autonoma di Bolzano composti secondo disegni tipo, da: / - telaio monoblocco di fusione, apertura utile per l’accesso al pozzetto: 60x120 cm, provvisto di idonei fori, occhielli o simili per consentire la facile movimentazione il e posizionamento del dispositivo completo ed il bloccaggio con le boccole dell’anello portachiusino, compresi i perni, dadi, rondelle in acciaio zincato; / - n. 4 semicoperchi triangolari incernierati, provvisti di ganci che ruotano su apposite sedi di rotazione poste sul telaio (articolazione “ghisa su ghisa”) e con tre punti d’appoggio al telaio, in modo da garantire la perfetta complanarità e contatto delle superfici. / L’apertura dei semicoperchi deve avvenire: / - in sequenza, dopo lo sbloccaggio del primo semicoperchio che é dotato di serratura di sicurezza in acciaio inox, apribile con chiave codificata, coperta con tappo di protezione in materiale plastico e che consente anche la manovra dei successivi semicoperchi mediante apposito occhiello; / - su 3 lati adiacenti del telaio, in modo da lasciare almeno un lato lungo libero da ostacoli, oppure sui 2 lati opposti, in modo da lasciare liberi gli altri 2.	nr		661,23
02.16.09	Strade, vialetti, piazze / Per le pavimentazioni bituminose si rimanda al prezziario per le OPERE CIVILI NON EDILI, sottocapitolo 85.05.
02.16.09.01	Sottofondo ghiaioso: / Misto naturale ghiaioso a formazione di sottofondi stradali e di cortili, grado di costipazione DPr min. 95%, pezzatura 0/56 mm, fornito e steso, adeguato e sagomato. Esecuzione conforme disegno. S'intende compresa nel prezzo ogni altra prestazione accessoria occorrente:
02.16.09.01.a	spess. 15cm / spessore finito 15 cmSottofondo ghiaioso: / Misto naturale ghiaioso a formazione di sottofondi stradali e di cortili, grado di costipazione DPr min. 95%, pezzatura 0/56 mm, fornito e steso, adeguato e sagomato. Esecuzione conforme disegno. S'intende compresa nel prezzo ogni altra prestazione accessoria occorrente: / spess. 15cm / spessore finito 15 cm	m2		7,04
02.16.09.01.b	spess. 20cm / spessore finito 20 cmSottofondo ghiaioso: / Misto naturale ghiaioso a formazione di sottofondi stradali e di cortili, grado di costipazione DPr min. 95%, pezzatura 0/56 mm, fornito e steso, adeguato e sagomato. Esecuzione conforme disegno. S'intende compresa nel prezzo ogni altra prestazione accessoria occorrente: / spess. 20cm / spessore finito 20 cm	m2		8,54
02.16.09.01.c	spess. 25cm / spessore finito 25 cmSottofondo ghiaioso: / Misto naturale ghiaioso a formazione di sottofondi stradali e di cortili, grado di costipazione DPr min. 95%, pezzatura 0/56 mm, fornito e steso, adeguato e sagomato. Esecuzione conforme disegno. S'intende compresa nel prezzo ogni altra prestazione accessoria occorrente: / spess. 25cm / spessore finito 25 cm	m2		10,59
02.16.09.01.d	spess. 30cm / spessore finito 30 cmSottofondo ghiaioso: / Misto naturale ghiaioso a formazione di sottofondi stradali e di cortili, grado di costipazione DPr min. 95%, pezzatura 0/56 mm, fornito e steso, adeguato e sagomato. Esecuzione conforme disegno. S'intende compresa nel prezzo ogni altra prestazione accessoria occorrente: / spess. 30cm / spessore finito 30 cm	m2		12,05
02.16.09.01.e	spess. 40cm / spessore finito 40 cmSottofondo ghiaioso: / Misto naturale ghiaioso a formazione di sottofondi stradali e di cortili, grado di costipazione DPr min. 95%, pezzatura 0/56 mm, fornito e steso, adeguato e sagomato. Esecuzione conforme disegno. S'intende compresa nel prezzo ogni altra prestazione accessoria occorrente: / spess. 40cm / spessore finito 40 cm	m2		15,36
02.16.09.01.f	Auftragsprof. / nach AuftragsprofilenSottofondo ghiaioso: / Misto naturale ghiaioso a formazione di sottofondi stradali e di cortili, grado di costipazione DPr min. 95%, pezzatura 0/56 mm, fornito e steso, adeguato e sagomato. Esecuzione conforme disegno. S'intende compresa nel prezzo ogni altra prestazione accessoria occorrente: / Auftragsprof. / nach Auftragsprofilen	m3		38,72
02.16.09.02	Sottofondo ghiaioso da scavo: / Misto naturale ghiaioso proveniente dallo scavo, a formazione di sottofondi stradali e di cortili, grado di costipazione DPr min. 95%, fornito e steso, adeguato e sagomato. Esecuzione conforme disegno. S'intende compresa nel prezzo ogni altra prestazione accessoria occorrente:
02.16.09.02.a	spess. 15cm / spessore finito 15 cmSottofondo ghiaioso da scavo: / Misto naturale ghiaioso proveniente dallo scavo, a formazione di sottofondi stradali e di cortili, grado di costipazione DPr min. 95%, fornito e steso, adeguato e sagomato. Esecuzione conforme disegno. S'intende compresa nel prezzo ogni altra prestazione accessoria occorrente: / spess. 15cm / spessore finito 15 cm	m2		6,66
02.16.09.02.b	spess. 20cm / spessore finito 20 cmSottofondo ghiaioso da scavo: / Misto naturale ghiaioso proveniente dallo scavo, a formazione di sottofondi stradali e di cortili, grado di costipazione DPr min. 95%, fornito e steso, adeguato e sagomato. Esecuzione conforme disegno. S'intende compresa nel prezzo ogni altra prestazione accessoria occorrente: / spess. 20cm / spessore finito 20 cm	m2		7,71
02.16.09.02.c	spess. 25cm / spessore finito 25 cmSottofondo ghiaioso da scavo: / Misto naturale ghiaioso proveniente dallo scavo, a formazione di sottofondi stradali e di cortili, grado di costipazione DPr min. 95%, fornito e steso, adeguato e sagomato. Esecuzione conforme disegno. S'intende compresa nel prezzo ogni altra prestazione accessoria occorrente: / spess. 25cm / spessore finito 25 cm	m2		8,99
02.16.09.02.d	spess. 30cm / spessore finito 30 cmSottofondo ghiaioso da scavo: / Misto naturale ghiaioso proveniente dallo scavo, a formazione di sottofondi stradali e di cortili, grado di costipazione DPr min. 95%, fornito e steso, adeguato e sagomato. Esecuzione conforme disegno. S'intende compresa nel prezzo ogni altra prestazione accessoria occorrente: / spess. 30cm / spessore finito 30 cm	m2		10,64
02.16.09.02.e	spess. 40cm / spessore finito 40 cmSottofondo ghiaioso da scavo: / Misto naturale ghiaioso proveniente dallo scavo, a formazione di sottofondi stradali e di cortili, grado di costipazione DPr min. 95%, fornito e steso, adeguato e sagomato. Esecuzione conforme disegno. S'intende compresa nel prezzo ogni altra prestazione accessoria occorrente: / spess. 40cm / spessore finito 40 cm	m2		12,58
02.16.09.02.f	Auftragsprof. / nach AuftragsprofilenSottofondo ghiaioso da scavo: / Misto naturale ghiaioso proveniente dallo scavo, a formazione di sottofondi stradali e di cortili, grado di costipazione DPr min. 95%, fornito e steso, adeguato e sagomato. Esecuzione conforme disegno. S'intende compresa nel prezzo ogni altra prestazione accessoria occorrente: / Auftragsprof. / nach Auftragsprofilen	m3		38,41
02.16.09.03	Sottofondo stradale RB-granulato 0/32: / Strato di fondazione stradale e di cortili con materiale inerte riciclato conforme le linee guida emanate dalla Prov. auton. di BZ-AA che definiscono la qualità dei materiali edili riciclati; materiale inerte: RB-granulato di calcestruzzo 0/32mm, grado di costipazione DPr min. 95%, fornito e steso, adeguato e sagomato. Esecuzione conforme disegno. S'intende compresa nel prezzo ogni altra prestazione accessoria occorrente:
02.16.09.03.a	spess. 15cm / spessore finito 15 cmSottofondo stradale RB-granulato 0/32: / Strato di fondazione stradale e di cortili con materiale inerte riciclato conforme le linee guida emanate dalla Prov. auton. di BZ-AA che definiscono la qualità dei materiali edili riciclati; materiale inerte: RB-granulato di calcestruzzo 0/32mm, grado di costipazione DPr min. 95%, fornito e steso, adeguato e sagomato. Esecuzione conforme disegno. S'intende compresa nel prezzo ogni altra prestazione accessoria occorrente: / spess. 15cm / spessore finito 15 cm	m2		6,70
02.16.09.03.b	spess. 20cm / spessore finito 20 cmSottofondo stradale RB-granulato 0/32: / Strato di fondazione stradale e di cortili con materiale inerte riciclato conforme le linee guida emanate dalla Prov. auton. di BZ-AA che definiscono la qualità dei materiali edili riciclati; materiale inerte: RB-granulato di calcestruzzo 0/32mm, grado di costipazione DPr min. 95%, fornito e steso, adeguato e sagomato. Esecuzione conforme disegno. S'intende compresa nel prezzo ogni altra prestazione accessoria occorrente: / spess. 20cm / spessore finito 20 cm	m2		7,55
02.16.09.03.c	spess. 25cm / spessore finito 25 cmSottofondo stradale RB-granulato 0/32: / Strato di fondazione stradale e di cortili con materiale inerte riciclato conforme le linee guida emanate dalla Prov. auton. di BZ-AA che definiscono la qualità dei materiali edili riciclati; materiale inerte: RB-granulato di calcestruzzo 0/32mm, grado di costipazione DPr min. 95%, fornito e steso, adeguato e sagomato. Esecuzione conforme disegno. S'intende compresa nel prezzo ogni altra prestazione accessoria occorrente: / spess. 25cm / spessore finito 25 cm	m2		8,95
02.16.09.03.d	spess. 30cm / spessore finito 30 cmSottofondo stradale RB-granulato 0/32: / Strato di fondazione stradale e di cortili con materiale inerte riciclato conforme le linee guida emanate dalla Prov. auton. di BZ-AA che definiscono la qualità dei materiali edili riciclati; materiale inerte: RB-granulato di calcestruzzo 0/32mm, grado di costipazione DPr min. 95%, fornito e steso, adeguato e sagomato. Esecuzione conforme disegno. S'intende compresa nel prezzo ogni altra prestazione accessoria occorrente: / spess. 30cm / spessore finito 30 cm	m2		9,86
02.16.09.03.e	spess. 40cm / spessore finito 40 cmSottofondo stradale RB-granulato 0/32: / Strato di fondazione stradale e di cortili con materiale inerte riciclato conforme le linee guida emanate dalla Prov. auton. di BZ-AA che definiscono la qualità dei materiali edili riciclati; materiale inerte: RB-granulato di calcestruzzo 0/32mm, grado di costipazione DPr min. 95%, fornito e steso, adeguato e sagomato. Esecuzione conforme disegno. S'intende compresa nel prezzo ogni altra prestazione accessoria occorrente: / spess. 40cm / spessore finito 40 cm	m2		11,84
02.16.09.03.f	nach Auftragsprof. / nach AuftragsprofilenSottofondo stradale RB-granulato 0/32: / Strato di fondazione stradale e di cortili con materiale inerte riciclato conforme le linee guida emanate dalla Prov. auton. di BZ-AA che definiscono la qualità dei materiali edili riciclati; materiale inerte: RB-granulato di calcestruzzo 0/32mm, grado di costipazione DPr min. 95%, fornito e steso, adeguato e sagomato. Esecuzione conforme disegno. S'intende compresa nel prezzo ogni altra prestazione accessoria occorrente: / nach Auftragsprof. / nach Auftragsprofilen	m3		31,58
02.16.09.04	Costipazione di riporto / Costipazione di materiale di riporto, in strati dello spessore fino a 50 cm, grado di costipazione DPr min. 95%	m2		2,84
02.16.09.05	Pavimentazione vialetti e campi gioco / Pavimentazione di vialetti e campi gioco, fornita e posta in opera, eseguita come segue: / - strato di base formato da misto naturale ghiaioso riportato in strati / nello spessore rullato di 30 cm, / - prima inghiaiatura eseguita con ghiaietto calcareo bianco formante, a / rullatura avvenuta, uno spessore di 5 cm, / - rullatura, previo innaffiamento, eseguita con rullo di adeguato peso, / - inghiaiatura finale previo innaffiamento, con ghiaietto calcareo bianco / fino, formante, a rullatura avvenuta, uno spessore di 2 cm. / Sono compresi i ricarichi per la formazione di piani perfetti, i ricarichi senza avvallamenti e ogni altra prestazione accessoria occorrente.	m2		22,38
02.16.09.06	Trattamento superf. sottof. stradale / Trattamento superficiale di sottofondo stradale con riporto di materiale legante 0/30 mm dello spessore costipato di 5 cm. Sono compresi l'innaffiamento, i materiali occorrenti e ogni altra prestazione accessoria.	m2		3,86
02.16.09.09	Pavimentaz. cubetti porfido: / Pavimentazione con cubetti di pietra naturale di forma pressochè cubica, prodotti con spaccatura meccanica, superficie superiore a piano naturale di cava con struttura regolare, posti su letto di sabbia. / Il letto di sabbia sottostante i cubetti deve avere uno spessore soffice di ca. 4-5 cm, e se richiesto dalla DL dovranno essere aggiunti, a secco, fino a 10 kg/m2 di cemento R32.5. / L'interspazio tra i singoli cubetti non dovrà essere superiore ad 1 cm, e dovrà essere chiuso con sabbia di granulometria massima di 2 mm. Un'eventuale sigillatura con cemento verrà compensata separatamente. / Per dimensione dei cubetti è definita la lunghezza degli spigoli laterali con tolleranza di ± 5 mm rispetto al valore base indicato.. / Verrà misurata e contabilizzata la superficie finita posta in opera.
02.16.09.09.a	pezz. 4/6cm / pezzatura 4/6 cm, circa 100 kg/m2Pavimentaz. cubetti porfido: / Pavimentazione con cubetti di pietra naturale di forma pressochè cubica, prodotti con spaccatura meccanica, superficie superiore a piano naturale di cava con struttura regolare, posti su letto di sabbia. / Il letto di sabbia sottostante i cubetti deve avere uno spessore soffice di ca. 4-5 cm, e se richiesto dalla DL dovranno essere aggiunti, a secco, fino a 10 kg/m2 di cemento R32.5. / L'interspazio tra i singoli cubetti non dovrà essere superiore ad 1 cm, e dovrà essere chiuso con sabbia di granulometria massima di 2 mm. Un'eventuale sigillatura con cemento verrà compensata separatamente. / Per dimensione dei cubetti è definita la lunghezza degli spigoli laterali con tolleranza di ± 5 mm rispetto al valore base indicato.. / Verrà misurata e contabilizzata la superficie finita posta in opera. / pezz. 4/6cm / pezzatura 4/6 cm, circa 100 kg/m2	m2		81,99
02.16.09.09.b	pezz. 6/8cm / pezzatura 6/8 cm, circa 130 kg/m2Pavimentaz. cubetti porfido: / Pavimentazione con cubetti di pietra naturale di forma pressochè cubica, prodotti con spaccatura meccanica, superficie superiore a piano naturale di cava con struttura regolare, posti su letto di sabbia. / Il letto di sabbia sottostante i cubetti deve avere uno spessore soffice di ca. 4-5 cm, e se richiesto dalla DL dovranno essere aggiunti, a secco, fino a 10 kg/m2 di cemento R32.5. / L'interspazio tra i singoli cubetti non dovrà essere superiore ad 1 cm, e dovrà essere chiuso con sabbia di granulometria massima di 2 mm. Un'eventuale sigillatura con cemento verrà compensata separatamente. / Per dimensione dei cubetti è definita la lunghezza degli spigoli laterali con tolleranza di ± 5 mm rispetto al valore base indicato.. / Verrà misurata e contabilizzata la superficie finita posta in opera. / pezz. 6/8cm / pezzatura 6/8 cm, circa 130 kg/m2	m2		84,73
02.16.09.09.c	pezz. 8/10cm / pezzatura 8/10 cm, circa 185 kg/m2Pavimentaz. cubetti porfido: / Pavimentazione con cubetti di pietra naturale di forma pressochè cubica, prodotti con spaccatura meccanica, superficie superiore a piano naturale di cava con struttura regolare, posti su letto di sabbia. / Il letto di sabbia sottostante i cubetti deve avere uno spessore soffice di ca. 4-5 cm, e se richiesto dalla DL dovranno essere aggiunti, a secco, fino a 10 kg/m2 di cemento R32.5. / L'interspazio tra i singoli cubetti non dovrà essere superiore ad 1 cm, e dovrà essere chiuso con sabbia di granulometria massima di 2 mm. Un'eventuale sigillatura con cemento verrà compensata separatamente. / Per dimensione dei cubetti è definita la lunghezza degli spigoli laterali con tolleranza di ± 5 mm rispetto al valore base indicato.. / Verrà misurata e contabilizzata la superficie finita posta in opera. / pezz. 8/10cm / pezzatura 8/10 cm, circa 185 kg/m2	m2		96,98
02.16.09.09.d	pezz. 10/12cm / pezzatura 10/12 cmPavimentaz. cubetti porfido: / Pavimentazione con cubetti di pietra naturale di forma pressochè cubica, prodotti con spaccatura meccanica, superficie superiore a piano naturale di cava con struttura regolare, posti su letto di sabbia. / Il letto di sabbia sottostante i cubetti deve avere uno spessore soffice di ca. 4-5 cm, e se richiesto dalla DL dovranno essere aggiunti, a secco, fino a 10 kg/m2 di cemento R32.5. / L'interspazio tra i singoli cubetti non dovrà essere superiore ad 1 cm, e dovrà essere chiuso con sabbia di granulometria massima di 2 mm. Un'eventuale sigillatura con cemento verrà compensata separatamente. / Per dimensione dei cubetti è definita la lunghezza degli spigoli laterali con tolleranza di ± 5 mm rispetto al valore base indicato.. / Verrà misurata e contabilizzata la superficie finita posta in opera. / pezz. 10/12cm / pezzatura 10/12 cm	m2		110,69
02.16.09.09.e	pezz. 12/14cm / pezzatura 12/14 cmPavimentaz. cubetti porfido: / Pavimentazione con cubetti di pietra naturale di forma pressochè cubica, prodotti con spaccatura meccanica, superficie superiore a piano naturale di cava con struttura regolare, posti su letto di sabbia. / Il letto di sabbia sottostante i cubetti deve avere uno spessore soffice di ca. 4-5 cm, e se richiesto dalla DL dovranno essere aggiunti, a secco, fino a 10 kg/m2 di cemento R32.5. / L'interspazio tra i singoli cubetti non dovrà essere superiore ad 1 cm, e dovrà essere chiuso con sabbia di granulometria massima di 2 mm. Un'eventuale sigillatura con cemento verrà compensata separatamente. / Per dimensione dei cubetti è definita la lunghezza degli spigoli laterali con tolleranza di ± 5 mm rispetto al valore base indicato.. / Verrà misurata e contabilizzata la superficie finita posta in opera. / pezz. 12/14cm / pezzatura 12/14 cm	m2		124,65
02.16.09.09.f	pezz. 14/18cm / pezzatura 14/18 cmPavimentaz. cubetti porfido: / Pavimentazione con cubetti di pietra naturale di forma pressochè cubica, prodotti con spaccatura meccanica, superficie superiore a piano naturale di cava con struttura regolare, posti su letto di sabbia. / Il letto di sabbia sottostante i cubetti deve avere uno spessore soffice di ca. 4-5 cm, e se richiesto dalla DL dovranno essere aggiunti, a secco, fino a 10 kg/m2 di cemento R32.5. / L'interspazio tra i singoli cubetti non dovrà essere superiore ad 1 cm, e dovrà essere chiuso con sabbia di granulometria massima di 2 mm. Un'eventuale sigillatura con cemento verrà compensata separatamente. / Per dimensione dei cubetti è definita la lunghezza degli spigoli laterali con tolleranza di ± 5 mm rispetto al valore base indicato.. / Verrà misurata e contabilizzata la superficie finita posta in opera. / pezz. 14/18cm / pezzatura 14/18 cm	m2		148,79
02.16.09.10	Binderi porfido: / Binderi di porfido locale, forniti e posti in opera su sottofondo in calcestruzzo, compresi il piano di posa in calcestruzzo, malta di allettamento, sigillatura dei giunti con malta di cemento, scavo, nonché ogni altra prestazione accessoria:
02.16.09.10.b	dim. 10x12x25cm / dimensioni 10x12x25 cmBinderi porfido: / Binderi di porfido locale, forniti e posti in opera su sottofondo in calcestruzzo, compresi il piano di posa in calcestruzzo, malta di allettamento, sigillatura dei giunti con malta di cemento, scavo, nonché ogni altra prestazione accessoria: / dim. 10x12x25cm / dimensioni 10x12x25 cm	m		41,24
02.16.09.10.c	dim. 12x12x15cm / dimensioni 12x12x15cmBinderi porfido: / Binderi di porfido locale, forniti e posti in opera su sottofondo in calcestruzzo, compresi il piano di posa in calcestruzzo, malta di allettamento, sigillatura dei giunti con malta di cemento, scavo, nonché ogni altra prestazione accessoria: / dim. 12x12x15cm / dimensioni 12x12x15cm	m		47,82
02.16.09.12	Cordone in cls: / Fornitura e posa in opera, in retta od in curva - senza limitazione di raggio - di cordonate in conglomerato cementizio, su letto e con rinfianco di conglomerato cementizio con una classe di resistenza C12/15 e sigillatura dei giunti con malta cementizia della classe M15 del colore adatto alla cordonata. / In corrispondenza di accessi carrai e passaggi pedonali la cordonata dovrà essere abbassata a 2,5 cm dal piano di pavimentazione più basso oppure in alternativa può essere previsto un elemento particolare di raccordo, compensato a parte. / Cordone in calcestruzzo vibrocompresso con superfici lisce tipo "Bolzano" 12/15/30 cm
02.16.09.12.a	Cordone in cls: / Fornitura e posa in opera, in retta od in curva - senza limitazione di raggio - di cordonate in conglomerato cementizio, su letto e con rinfianco di conglomerato cementizio con una classe di resistenza C12/15 e sigillatura dei giunti con malta cementizia della classe M15 del colore adatto alla cordonata. / In corrispondenza di accessi carrai e passaggi pedonali la cordonata dovrà essere abbassata a 2,5 cm dal piano di pavimentazione più basso oppure in alternativa può essere previsto un elemento particolare di raccordo, compensato a parte. / Cordone in calcestruzzo vibrocompresso con superfici lisce tipo "Bolzano" 12/15/30 cm / C 20/25 tipo normale	m		51,33
02.16.09.12.b	Cordone in cls: / Fornitura e posa in opera, in retta od in curva - senza limitazione di raggio - di cordonate in conglomerato cementizio, su letto e con rinfianco di conglomerato cementizio con una classe di resistenza C12/15 e sigillatura dei giunti con malta cementizia della classe M15 del colore adatto alla cordonata. / In corrispondenza di accessi carrai e passaggi pedonali la cordonata dovrà essere abbassata a 2,5 cm dal piano di pavimentazione più basso oppure in alternativa può essere previsto un elemento particolare di raccordo, compensato a parte. / Cordone in calcestruzzo vibrocompresso con superfici lisce tipo "Bolzano" 12/15/30 cm / C 35/45 resistente al gelo ed ai sali	m		53,39
02.16.09.13	Lastre poligonali: / Lastre poligonali in pietra naturale a piano di cava, con coste a spacco, lunghezza/larghezza di 30 - 60 cm, spessore di 3 - 4 cm per pavimentazioni posate su letto di sabbia dello spessore di 8 cm stesa su sottofondo preesistente, fornite e poste in opera, compresi letto di sabbia, battitura, nonchè ogni altra prestazione accessoria occorrente:
02.16.09.13.a	porfido su sabbia / porfido localeLastre poligonali: / Lastre poligonali in pietra naturale a piano di cava, con coste a spacco, lunghezza/larghezza di 30 - 60 cm, spessore di 3 - 4 cm per pavimentazioni posate su letto di sabbia dello spessore di 8 cm stesa su sottofondo preesistente, fornite e poste in opera, compresi letto di sabbia, battitura, nonchè ogni altra prestazione accessoria occorrente: / porfido su sabbia / porfido locale	m2		146,94
02.16.09.14	Lastre poligonali: / Lastre irregolarmente poligonali in pietra naturale a piano di cava, con coste a spacco, lunghezza/larghezza di 30 - 60 cm, spessore di 3 - 4 cm, fornite e poste in opera in letto di malta della classe M15 su sottofondo preesistente. Esecuzione conforme disegno. Sono compresi la sigillatura a umido dei giunti con malta fina di cemento, la malta di allettamento, nonchè ogni altra prestazione accessoria occorrente:
02.16.09.14.a	Lastre poligonali: / Lastre irregolarmente poligonali in pietra naturale a piano di cava, con coste a spacco, lunghezza/larghezza di 30 - 60 cm, spessore di 3 - 4 cm, fornite e poste in opera in letto di malta della classe M15 su sottofondo preesistente. Esecuzione conforme disegno. Sono compresi la sigillatura a umido dei giunti con malta fina di cemento, la malta di allettamento, nonchè ogni altra prestazione accessoria occorrente:	m2		126,40
02.16.09.15	Lastre coste a spacco: / Lastre regolari in pietra naturale a piano di cava con coste a spacco, larghezza costante, lunghezza a correre, spessore di 3 - 4 cm, fornite e poste in opera in letto di malta della classe M15 su sottofondo preesistente. Esecuzione conforme disegno. Sono compresi la posa conforme particolari di progetto e ordini della D.L., la sigillatura a umido dei giunti con malta fina di cemento, la malta d'allettamento, nonchè ogni altra prestazione accessoria occorrente:
02.16.09.15.a	porfido, largh. 20cm / porfido locale, larghezza 20 cmLastre coste a spacco: / Lastre regolari in pietra naturale a piano di cava con coste a spacco, larghezza costante, lunghezza a correre, spessore di 3 - 4 cm, fornite e poste in opera in letto di malta della classe M15 su sottofondo preesistente. Esecuzione conforme disegno. Sono compresi la posa conforme particolari di progetto e ordini della D.L., la sigillatura a umido dei giunti con malta fina di cemento, la malta d'allettamento, nonchè ogni altra prestazione accessoria occorrente: / porfido, largh. 20cm / porfido locale, larghezza 20 cm	m2		124,90
02.16.09.15.b	porfido, largh. 30cm / porfido locale, larghezza 30 cmLastre coste a spacco: / Lastre regolari in pietra naturale a piano di cava con coste a spacco, larghezza costante, lunghezza a correre, spessore di 3 - 4 cm, fornite e poste in opera in letto di malta della classe M15 su sottofondo preesistente. Esecuzione conforme disegno. Sono compresi la posa conforme particolari di progetto e ordini della D.L., la sigillatura a umido dei giunti con malta fina di cemento, la malta d'allettamento, nonchè ogni altra prestazione accessoria occorrente: / porfido, largh. 30cm / porfido locale, larghezza 30 cm	m2		139,59
02.16.09.15.c	porfido, largh. 40cm / porfido locale, larghezza 40 cmLastre coste a spacco: / Lastre regolari in pietra naturale a piano di cava con coste a spacco, larghezza costante, lunghezza a correre, spessore di 3 - 4 cm, fornite e poste in opera in letto di malta della classe M15 su sottofondo preesistente. Esecuzione conforme disegno. Sono compresi la posa conforme particolari di progetto e ordini della D.L., la sigillatura a umido dei giunti con malta fina di cemento, la malta d'allettamento, nonchè ogni altra prestazione accessoria occorrente: / porfido, largh. 40cm / porfido locale, larghezza 40 cm	m2		154,29
02.16.09.16	Lastre coste segate: / Lastre regolari in pietra naturale a piano di cava con coste segate, larghezza costante, lunghezza a correre, spessore di 3-4 cm, fornite e poste in opera in letto di malta della classe M15 su sottofondo preesistente. Esecuzione conforme disegno. Sono compresi i raccordi perimetrali ed a chiusini, la sigillatura a umido dei giunti con malta fina di cemento, la malta d'allettamento, nonchè ogni altra prestazione accessoria occorrente:
02.16.09.16.a	porfido, largh. 20cm / porfido locale, larghezza 20 cmLastre coste segate: / Lastre regolari in pietra naturale a piano di cava con coste segate, larghezza costante, lunghezza a correre, spessore di 3-4 cm, fornite e poste in opera in letto di malta della classe M15 su sottofondo preesistente. Esecuzione conforme disegno. Sono compresi i raccordi perimetrali ed a chiusini, la sigillatura a umido dei giunti con malta fina di cemento, la malta d'allettamento, nonchè ogni altra prestazione accessoria occorrente: / porfido, largh. 20cm / porfido locale, larghezza 20 cm	m2		139,58
02.16.09.16.b	porfido, largh. 30cm / porfido locale, larghezza 30 cmLastre coste segate: / Lastre regolari in pietra naturale a piano di cava con coste segate, larghezza costante, lunghezza a correre, spessore di 3-4 cm, fornite e poste in opera in letto di malta della classe M15 su sottofondo preesistente. Esecuzione conforme disegno. Sono compresi i raccordi perimetrali ed a chiusini, la sigillatura a umido dei giunti con malta fina di cemento, la malta d'allettamento, nonchè ogni altra prestazione accessoria occorrente: / porfido, largh. 30cm / porfido locale, larghezza 30 cm	m2		139,58
02.16.09.16.c	porfido, largh. 40cm / porfido locale, larghezza 40 cmLastre coste segate: / Lastre regolari in pietra naturale a piano di cava con coste segate, larghezza costante, lunghezza a correre, spessore di 3-4 cm, fornite e poste in opera in letto di malta della classe M15 su sottofondo preesistente. Esecuzione conforme disegno. Sono compresi i raccordi perimetrali ed a chiusini, la sigillatura a umido dei giunti con malta fina di cemento, la malta d'allettamento, nonchè ogni altra prestazione accessoria occorrente: / porfido, largh. 40cm / porfido locale, larghezza 40 cm	m2		154,27
02.16.09.17	Pedata coste a spacco: / Pedata esterna in pietra naturale, a piano di cava, coste a spacco, spessore 3-4 cm, larghezza 30-33 cm, lunghezza fino a 0,90 m, fornita e posta in opera in letto di malta su sottofondo preesistente; sigillata con malta sigillante minerale, pulita a posa ultimata. Esecuzione conforme disegno. S'intendono compresi nel prezzo la malta e i leganti, nonchè ogni altra prestazione accessoria occorrente:
02.16.09.17.a	Pedata coste a spacco: / Pedata esterna in pietra naturale, a piano di cava, coste a spacco, spessore 3-4 cm, larghezza 30-33 cm, lunghezza fino a 0,90 m, fornita e posta in opera in letto di malta su sottofondo preesistente; sigillata con malta sigillante minerale, pulita a posa ultimata. Esecuzione conforme disegno. S'intendono compresi nel prezzo la malta e i leganti, nonchè ogni altra prestazione accessoria occorrente:	m		80,07
02.16.09.18	Copertina coste a spacco: / Copertina esterna in pietra naturale, a piano di cava, coste a spacco, spessore di 4-5 cm, larghezza 35-40 cm, lunghezza fino a 0,90 m, fornita e posta in opera in letto di malta su sottofondo preesistente; sigillata con malta sigillante minerale, pulita a posa ultimata. Esecuzione conforme disegno. S'intendono compresi nel prezzo la malta e i leganti, nonchè ogni altra prestazione accessoria occorrente:
02.16.09.18.a	Copertina coste a spacco: / Copertina esterna in pietra naturale, a piano di cava, coste a spacco, spessore di 4-5 cm, larghezza 35-40 cm, lunghezza fino a 0,90 m, fornita e posta in opera in letto di malta su sottofondo preesistente; sigillata con malta sigillante minerale, pulita a posa ultimata. Esecuzione conforme disegno. S'intendono compresi nel prezzo la malta e i leganti, nonchè ogni altra prestazione accessoria occorrente:	m		96,39
02.16.09.19	Pedata coste segate: / Pedata esterna in pietra naturale, a piano di cava, coste fresate, calibrate sulla costa lunga e su una corta per 6 cm, spessore 3-4 cm, larghezza 30-33 cm, lunghezza fino a 1,20 m, fornita e posta in opera in letto di malta su sottofondo preesistente; sigillata con malta sigillante minerale, pulita a posa ultimata. Esecuzione conforme disegno. S'intendono compresi nel prezzo la malta e i leganti, nonchè ogni altra prestazione accessoria occorrente:
02.16.09.19.a	Pedata coste segate: / Pedata esterna in pietra naturale, a piano di cava, coste fresate, calibrate sulla costa lunga e su una corta per 6 cm, spessore 3-4 cm, larghezza 30-33 cm, lunghezza fino a 1,20 m, fornita e posta in opera in letto di malta su sottofondo preesistente; sigillata con malta sigillante minerale, pulita a posa ultimata. Esecuzione conforme disegno. S'intendono compresi nel prezzo la malta e i leganti, nonchè ogni altra prestazione accessoria occorrente:	m		113,22
02.16.09.19.b	Sovrappr. lungh. 1,20-1,50 / Sovrapprezzo per lunghezze oltre 1,20 e fino a 1,50 mPedata coste segate: / Pedata esterna in pietra naturale, a piano di cava, coste fresate, calibrate sulla costa lunga e su una corta per 6 cm, spessore 3-4 cm, larghezza 30-33 cm, lunghezza fino a 1,20 m, fornita e posta in opera in letto di malta su sottofondo preesistente; sigillata con malta sigillante minerale, pulita a posa ultimata. Esecuzione conforme disegno. S'intendono compresi nel prezzo la malta e i leganti, nonchè ogni altra prestazione accessoria occorrente: / Sovrappr. lungh. 1,20-1,50 / Sovrapprezzo per lunghezze oltre 1,20 e fino a 1,50 m	%		22,04
02.16.09.20	Copertina coste segate: / Copertina esterna in pietra naturale, a piano di cava, coste fresate, calibrate sulla costa lunga e su una corta per 6 cm, spessore di 3-4 cm, larghezza 35-40 cm, lunghezza fino a 1,20 m, fornita e posta in opera in letto di malta su sottofondo preesistente; sigillata con malta sigillante minerale, pulita a posa ultimata. Esecuzione conforme disegno. S'intendono compresi nel prezzo la malta e i leganti, nonchè ogni altra prestazione accessoria occorrente:
02.16.09.20.a	Copertina coste segate: / Copertina esterna in pietra naturale, a piano di cava, coste fresate, calibrate sulla costa lunga e su una corta per 6 cm, spessore di 3-4 cm, larghezza 35-40 cm, lunghezza fino a 1,20 m, fornita e posta in opera in letto di malta su sottofondo preesistente; sigillata con malta sigillante minerale, pulita a posa ultimata. Esecuzione conforme disegno. S'intendono compresi nel prezzo la malta e i leganti, nonchè ogni altra prestazione accessoria occorrente:	m		121,73
02.16.09.20.b	sovrappr. lungh. 1,20-1,50 / sovrapprezzo per lunghezze oltre 1,20 e fino a 1,50 mCopertina coste segate: / Copertina esterna in pietra naturale, a piano di cava, coste fresate, calibrate sulla costa lunga e su una corta per 6 cm, spessore di 3-4 cm, larghezza 35-40 cm, lunghezza fino a 1,20 m, fornita e posta in opera in letto di malta su sottofondo preesistente; sigillata con malta sigillante minerale, pulita a posa ultimata. Esecuzione conforme disegno. S'intendono compresi nel prezzo la malta e i leganti, nonchè ogni altra prestazione accessoria occorrente: / sovrappr. lungh. 1,20-1,50 / sovrapprezzo per lunghezze oltre 1,20 e fino a 1,50 m	%		22,04
02.16.09.20.c	sovrappr. coste calibrate / sovrapprezzo per una seconda costa calibrata per 6 cm di profonditàCopertina coste segate: / Copertina esterna in pietra naturale, a piano di cava, coste fresate, calibrate sulla costa lunga e su una corta per 6 cm, spessore di 3-4 cm, larghezza 35-40 cm, lunghezza fino a 1,20 m, fornita e posta in opera in letto di malta su sottofondo preesistente; sigillata con malta sigillante minerale, pulita a posa ultimata. Esecuzione conforme disegno. S'intendono compresi nel prezzo la malta e i leganti, nonchè ogni altra prestazione accessoria occorrente: / sovrappr. coste calibrate / sovrapprezzo per una seconda costa calibrata per 6 cm di profondità	m		11,30
02.16.09.20.d	sovrappr. scanalatura / sovrapprezzo per scanalatura, sezione 4x8 mmCopertina coste segate: / Copertina esterna in pietra naturale, a piano di cava, coste fresate, calibrate sulla costa lunga e su una corta per 6 cm, spessore di 3-4 cm, larghezza 35-40 cm, lunghezza fino a 1,20 m, fornita e posta in opera in letto di malta su sottofondo preesistente; sigillata con malta sigillante minerale, pulita a posa ultimata. Esecuzione conforme disegno. S'intendono compresi nel prezzo la malta e i leganti, nonchè ogni altra prestazione accessoria occorrente: / sovrappr. scanalatura / sovrapprezzo per scanalatura, sezione 4x8 mm	m		7,10
02.16.09.21	Acciottolato: / Acciottolato con ciottoli rotondi di pietra del diametro da 60 fino a 90 mm, fornito e posto in opera a nastri della larghezza fino ca.40 cm, in letto di legante idraulico, spessore 5 cm, su sottofondo preesistente. Esecuzione conforme disegno. Sono compresi la sigillatura delle connessure con malta di cemento, l'esecuzione delle pendenze previste, i raccordi perimetrali ed a chiusini, nonchè ogni altra prestazione accessoria occorrente.
02.16.09.21.a	pietra loc. / con pietra localeAcciottolato: / Acciottolato con ciottoli rotondi di pietra del diametro da 60 fino a 90 mm, fornito e posto in opera a nastri della larghezza fino ca.40 cm, in letto di legante idraulico, spessore 5 cm, su sottofondo preesistente. Esecuzione conforme disegno. Sono compresi la sigillatura delle connessure con malta di cemento, l'esecuzione delle pendenze previste, i raccordi perimetrali ed a chiusini, nonchè ogni altra prestazione accessoria occorrente. / pietra loc. / con pietra locale	m2		126,40
02.16.09.22	Smolleri a coltello: / Pavimentazione in listelli regolari di pietra naturale a piano di cava con costa a spacco (smolleri), larghezza ca. 15 cm, lunghezza variabile, spessore 2-6 cm, forniti e posti in opera a coltello con costa in vista su letto di sabbia e cemento, spessore 8 cm (compreso nel prezzo), su sottofondo preesistente. Esecuzione conforme disegno. Si intendono compresi le battiture eseguite con abbondante spargimento di acqua, la successiva cosparsa di sabbia per il riempimento delle connessure, l'esecuzione delle pendenze previste, i raccordi perimetrali ed a chiusini, nonché ogni altra prestazione accessoria occorrente:
02.16.09.22.a	Smolleri a coltello: / Pavimentazione in listelli regolari di pietra naturale a piano di cava con costa a spacco (smolleri), larghezza ca. 15 cm, lunghezza variabile, spessore 2-6 cm, forniti e posti in opera a coltello con costa in vista su letto di sabbia e cemento, spessore 8 cm (compreso nel prezzo), su sottofondo preesistente. Esecuzione conforme disegno. Si intendono compresi le battiture eseguite con abbondante spargimento di acqua, la successiva cosparsa di sabbia per il riempimento delle connessure, l'esecuzione delle pendenze previste, i raccordi perimetrali ed a chiusini, nonché ogni altra prestazione accessoria occorrente:	m2		192,74
02.16.09.23	Pavimentazione costituita da mattonelle di calcestruzzo / Esecuzione di pavimentazione costituita da mattonelle di calcestruzzo vibrocompresso, posate su letto di sabbia dello spessore di 5 cm stesa su sottofondo preesistente. Si intendono compresi la compattazione, la successiva cosparsa di sabbia per il riempimento delle connessure, l'esecuzione delle pendenze previste, i raccordi perimetrali ed a chiusini, nonché ogni altra prestazione accessoria occorrente:
02.16.09.23.a	Pavimentazione costituita da mattonelle di calcestruzzo / Esecuzione di pavimentazione costituita da mattonelle di calcestruzzo vibrocompresso, posate su letto di sabbia dello spessore di 5 cm stesa su sottofondo preesistente. Si intendono compresi la compattazione, la successiva cosparsa di sabbia per il riempimento delle connessure, l'esecuzione delle pendenze previste, i raccordi perimetrali ed a chiusini, nonché ogni altra prestazione accessoria occorrente:	m2		74,75
02.16.09.23.b	Pavimentazione costituita da mattonelle di calcestruzzo / Esecuzione di pavimentazione costituita da mattonelle di calcestruzzo vibrocompresso, posate su letto di sabbia dello spessore di 5 cm stesa su sottofondo preesistente. Si intendono compresi la compattazione, la successiva cosparsa di sabbia per il riempimento delle connessure, l'esecuzione delle pendenze previste, i raccordi perimetrali ed a chiusini, nonché ogni altra prestazione accessoria occorrente:	m2		64,68
02.16.10	Tubi per acquedotto / Gas / TUBI DI PVC PER ACQUEDOTTO / I tubi in cloruro di polivinile - PVC - per acquedotto, devono corrispondere alle vigenti disposizioni sanitarie.
02.16.10.01	Tubo di polietilene per acquedotto e gas - PN 2,5
02.16.10.01.a	Tubo di polietilene per acquedotto e gas - PN 2,5 / DN mm 200	m		22,73
02.16.10.01.b	Tubo di polietilene per acquedotto e gas - PN 2,5 / DN mm 250	m		31,95
02.16.10.02	Tubo di polietilene per acque di scarico - PN 3,2
02.16.10.02.a	Tubo di polietilene per acque di scarico - PN 3,2 / DN mm 160	m		22,59
02.16.10.02.b	Tubo di polietilene per acque di scarico - PN 3,2 / DN mm 200	m		29,23
02.16.10.02.c	Tubo di polietilene per acque di scarico - PN 3,2 / DN mm 250	m		40,25
02.16.10.03	Tubo di polietilene PE100 per acquedotto - PN 16
02.16.10.03.a	Tubo di polietilene PE100 per acquedotto - PN 16 / DN mm 25	m		7,27
02.16.10.03.b	Tubo di polietilene PE100 per acquedotto - PN 16 / DN mm 32	m		7,74
02.16.10.03.c	Tubo di polietilene PE100 per acquedotto - PN 16 / DN mm 40	m		8,44
02.16.10.03.d	Tubo di polietilene PE100 per acquedotto - PN 16 / DN mm 50	m		10,13
02.16.10.03.e	Tubo di polietilene PE100 per acquedotto - PN 16 / DN mm 63	m		13,95
02.16.10.04	Polyäthylenrohr PE100 für Wasserleitung - PN 20 / Polyäthylenrohr PE100 für Wasserleitung - PN 20Tubo di polietilene PE100 per acquedotto - PN 20
02.16.10.04.a	Polyäthylenrohr PE100 für Wasserleitung - PN 20 / Polyäthylenrohr PE100 für Wasserleitung - PN 20Tubo di polietilene PE100 per acquedotto - PN 20 / DN mm 25	m		9,03
02.16.10.04.b	Polyäthylenrohr PE100 für Wasserleitung - PN 20 / Polyäthylenrohr PE100 für Wasserleitung - PN 20Tubo di polietilene PE100 per acquedotto - PN 20 / DN mm 32	m		9,08
02.16.10.04.c	Polyäthylenrohr PE100 für Wasserleitung - PN 20 / Polyäthylenrohr PE100 für Wasserleitung - PN 20Tubo di polietilene PE100 per acquedotto - PN 20 / DN mm 40	m		10,22
02.16.10.04.d	Polyäthylenrohr PE100 für Wasserleitung - PN 20 / Polyäthylenrohr PE100 für Wasserleitung - PN 20Tubo di polietilene PE100 per acquedotto - PN 20 / DN mm 50	m		11,48
02.16.10.04.e	Polyäthylenrohr PE100 für Wasserleitung - PN 20 / Polyäthylenrohr PE100 für Wasserleitung - PN 20Tubo di polietilene PE100 per acquedotto - PN 20 / DN mm 63	m		19,20
02.16.10.05	Tubo di polietilene PE100 per acquedotto - PN 25
02.16.10.05.a	Tubo di polietilene PE100 per acquedotto - PN 25 / DN mm 25	m		9,60
02.16.10.05.b	Tubo di polietilene PE100 per acquedotto - PN 25 / DN mm 32	m		9,79
02.16.10.05.c	Tubo di polietilene PE100 per acquedotto - PN 25 / DN mm 40	m		10,52
02.16.10.05.d	Tubo di polietilene PE100 per acquedotto - PN 25 / DN mm 50	m		12,23
02.16.10.05.e	Tubo di polietilene PE100 per acquedotto - PN 25 / DN mm 63	m		17,51
02.16.10.06	Tubo di polietilene PE80 per gasdotto - MOP (bar) 2 / Tubo di polietilene PE80 per gasdotto - MOP (bar) 2
02.16.10.06.a	Tubo di polietilene PE80 per gasdotto - MOP (bar) 2 / Tubo di polietilene PE80 per gasdotto - MOP (bar) 2 / DN mm 160	m		40,07
02.16.10.06.b	Tubo di polietilene PE80 per gasdotto - MOP (bar) 2 / Tubo di polietilene PE80 per gasdotto - MOP (bar) 2 / DN mm 180	m		47,96
02.16.10.06.c	Tubo di polietilene PE80 per gasdotto - MOP (bar) 2 / Tubo di polietilene PE80 per gasdotto - MOP (bar) 2 / DN mm 200	m		55,50
02.16.10.06.d	Tubo di polietilene PE80 per gasdotto - MOP (bar) 2 / Tubo di polietilene PE80 per gasdotto - MOP (bar) 2 / DN mm 225	m		68,11
02.16.10.06.e	Tubo di polietilene PE80 per gasdotto - MOP (bar) 2 / Tubo di polietilene PE80 per gasdotto - MOP (bar) 2 / DN mm 250	m		85,28
02.16.10.07	Tubo di polietilene PE80 per gasdotto - MOP (bar) 3 / Tubo di polietilene PE80 per gasdotto - MOP (bar) 3
02.16.10.07.a	Tubo di polietilene PE80 per gasdotto - MOP (bar) 3 / Tubo di polietilene PE80 per gasdotto - MOP (bar) 3 / DN mm 40	m		13,59
02.16.10.07.b	Tubo di polietilene PE80 per gasdotto - MOP (bar) 3 / Tubo di polietilene PE80 per gasdotto - MOP (bar) 3 / DN mm 50	m		15,00
02.16.10.07.c	Tubo di polietilene PE80 per gasdotto - MOP (bar) 3 / Tubo di polietilene PE80 per gasdotto - MOP (bar) 3 / DN mm 63	m		25,01
02.16.10.08	Tubo di polietilene PE80 per gasdotto - MOP (bar) 5 / Tubo di polietilene PE80 per gasdotto - MOP (bar) 5
02.16.10.08.a	Tubo di polietilene PE80 per gasdotto - MOP (bar) 5 / Tubo di polietilene PE80 per gasdotto - MOP (bar) 5 / DN mm 20	m		13,02
02.16.10.08.b	Tubo di polietilene PE80 per gasdotto - MOP (bar) 5 / Tubo di polietilene PE80 per gasdotto - MOP (bar) 5 / DN mm 25	m		13,47
02.16.10.08.c	Tubo di polietilene PE80 per gasdotto - MOP (bar) 5 / Tubo di polietilene PE80 per gasdotto - MOP (bar) 5 / DN mm 32	m		14,11
02.16.10.08.d	Tubo di polietilene PE80 per gasdotto - MOP (bar) 5 / Tubo di polietilene PE80 per gasdotto - MOP (bar) 5 / DN mm 40	m		16,18
02.16.10.08.e	Tubo di polietilene PE80 per gasdotto - MOP (bar) 5 / Tubo di polietilene PE80 per gasdotto - MOP (bar) 5 / DN mm 50	m		23,00
02.16.10.08.f	Tubo di polietilene PE80 per gasdotto - MOP (bar) 5 / Tubo di polietilene PE80 per gasdotto - MOP (bar) 5 / DN mm 63	m		29,68
02.16.10.09	Tubo di PVC per acquedotto - PN 4
02.16.10.09.a	Tubo di PVC per acquedotto - PN 4 / DN mm 200	m		34,82
02.16.10.09.b	Tubo di PVC per acquedotto - PN 4 / DN mm 225	m		39,78
02.16.10.09.c	Tubo di PVC per acquedotto - PN 4 / DN mm 250	m		47,68
02.16.10.10	Tubo di PVC per acquedotto - PN 6
02.16.10.10.a	Tubo di PVC per acquedotto - PN 6 / DN mm 40	m		9,26
02.16.10.10.b	Tubo di PVC per acquedotto - PN 6 / DN mm 50	m		10,27
02.16.10.10.c	Tubo di PVC per acquedotto - PN 6 / DN mm 63	m		12,17
02.16.10.10.d	Tubo di PVC per acquedotto - PN 6 / DN mm 75	m		13,97
02.16.10.10.e	Tubo di PVC per acquedotto - PN 6 / DN mm 90	m		15,66
02.16.10.10.f	Tubo di PVC per acquedotto - PN 6 / DN mm 110	m		19,88
02.16.10.10.g	Tubo di PVC per acquedotto - PN 6 / DN mm 125	m		23,67
02.16.10.10.h	Tubo di PVC per acquedotto - PN 6 / DN mm 160	m		28,42
02.16.10.10.i	Tubo di PVC per acquedotto - PN 6 / DN mm 200	m		44,71
02.16.10.10.k	Tubo di PVC per acquedotto - PN 6 / DN mm 225	m		49,93
02.16.10.10.l	Tubo di PVC per acquedotto - PN 6 / DN mm 250	m		64,35
02.16.10.11	Tubo di PVC per acquedotto - PN 10
02.16.10.11.c	Tubo di PVC per acquedotto - PN 10 / DN mm 40	m		9,26
02.16.10.11.d	Tubo di PVC per acquedotto - PN 10 / DN mm 50	m		11,14
02.16.10.11.e	Tubo di PVC per acquedotto - PN 10 / DN mm 63	m		13,97
02.16.10.11.f	Tubo di PVC per acquedotto - PN 10 / DN mm 75	m		14,93
02.16.10.11.g	Tubo di PVC per acquedotto - PN 10 / DN mm 90	m		19,34
02.16.10.11.h	Tubo di PVC per acquedotto - PN 10 / DN mm 110	m		23,22
02.16.10.11.i	Tubo di PVC per acquedotto - PN 10 / DN mm 125	m		30,03
02.16.10.11.k	Tubo di PVC per acquedotto - PN 10 / DN mm 160	m		38,42
02.16.10.11.l	Tubo di PVC per acquedotto - PN 10 / DN mm 200	m		63,43
02.16.10.12	Tubo di PVC per acquedotto - PN 16
02.16.10.12.c	Tubo di PVC per acquedotto - PN 16 / DN mm 40	m		10,98
02.16.10.12.d	Tubo di PVC per acquedotto - PN 16 / DN mm 50	m		12,43
02.16.10.12.e	Tubo di PVC per acquedotto - PN 16 / DN mm 63	m		16,82
02.16.10.12.f	Tubo di PVC per acquedotto - PN 16 / DN mm 75	m		18,62
02.16.10.12.g	Tubo di PVC per acquedotto - PN 16 / DN mm 90	m		23,48
02.16.10.12.h	Tubo di PVC per acquedotto - PN 16 / DN mm 110	m		30,87
02.16.10.12.i	Tubo di PVC per acquedotto - PN 16 / DN mm 125	m		41,11
02.16.10.12.k	Tubo di PVC per acquedotto - PN 16 / DN mm 160	m		53,09
02.16.10.12.l	Tubo di PVC per acquedotto - PN 16 / DN mm 200	m		85,02
02.16.11	TUBI IN POLIPROPILENE AD UNO STRATO
02.16.11.01	Tubo in polipropilene ad uno strato SN8 / Tubo in polipropilene ad uno strato / Fornitura e posa di tubo a monostrato per fognatura, per alto carico, con muffola e anello di tenuta, serie SN8, elevata resistenza all'abrasione, senza aggiunta di sostanze di riempimento, non schiumato. / Tubatura marcata con nome del produttore, diametro e dati delle materie prime.
02.16.11.01.a	Tubo in polipropilene ad uno strato SN8 / Tubo in polipropilene ad uno strato / Fornitura e posa di tubo a monostrato per fognatura, per alto carico, con muffola e anello di tenuta, serie SN8, elevata resistenza all'abrasione, senza aggiunta di sostanze di riempimento, non schiumato. / Tubatura marcata con nome del produttore, diametro e dati delle materie prime. / DN 110	m		40,26
02.16.11.01.b	Tubo in polipropilene ad uno strato SN8 / Tubo in polipropilene ad uno strato / Fornitura e posa di tubo a monostrato per fognatura, per alto carico, con muffola e anello di tenuta, serie SN8, elevata resistenza all'abrasione, senza aggiunta di sostanze di riempimento, non schiumato. / Tubatura marcata con nome del produttore, diametro e dati delle materie prime. / DN 160	m		53,35
02.16.11.01.c	Tubo in polipropilene ad uno strato SN8 / Tubo in polipropilene ad uno strato / Fornitura e posa di tubo a monostrato per fognatura, per alto carico, con muffola e anello di tenuta, serie SN8, elevata resistenza all'abrasione, senza aggiunta di sostanze di riempimento, non schiumato. / Tubatura marcata con nome del produttore, diametro e dati delle materie prime. / DN 200	m		73,44
02.16.11.01.d	Tubo in polipropilene ad uno strato SN8 / Tubo in polipropilene ad uno strato / Fornitura e posa di tubo a monostrato per fognatura, per alto carico, con muffola e anello di tenuta, serie SN8, elevata resistenza all'abrasione, senza aggiunta di sostanze di riempimento, non schiumato. / Tubatura marcata con nome del produttore, diametro e dati delle materie prime. / DN 250	m		98,30
02.16.11.02	Curva a 15° per tubo in polipropilene ad uno strato
02.16.11.02.a	Curva a 15° per tubo in polipropilene ad uno strato / DN 110	nr		41,80
02.16.11.02.b	Curva a 15° per tubo in polipropilene ad uno strato / DN 160	nr		64,99
02.16.11.02.c	Curva a 15° per tubo in polipropilene ad uno strato / DN 200	nr		89,65
02.16.11.02.d	Curva a 15° per tubo in polipropilene ad uno strato / DN 250	nr		209,80
02.16.11.03	Curva a 30° per tubo in polipropilene ad uno strato
02.16.11.03.a	Curva a 30° per tubo in polipropilene ad uno strato / DN 110	nr		42,79
02.16.11.03.b	Curva a 30° per tubo in polipropilene ad uno strato / DN 160	nr		68,61
02.16.11.03.c	Curva a 30° per tubo in polipropilene ad uno strato / DN 200	nr		94,25
02.16.11.03.d	Curva a 30° per tubo in polipropilene ad uno strato / DN 250	nr		218,35
02.16.11.04	Curva a 45° per tubo in polipropilene ad uno strato
02.16.11.04.a	Curva a 45° per tubo in polipropilene ad uno strato / DN 110	nr		43,61
02.16.11.04.b	Curva a 45° per tubo in polipropilene ad uno strato / DN 160	nr		72,54
02.16.11.04.c	Curva a 45° per tubo in polipropilene ad uno strato / DN 200	nr		98,36
02.16.11.04.d	Curva a 45° per tubo in polipropilene ad uno strato / DN 250	nr		230,34
02.16.11.05	Curva a 90° per tubo in polipropilene ad uno strato
02.16.11.05.a	Curva a 90° per tubo in polipropilene ad uno strato / DN 110	nr		46,58
02.16.11.05.b	Curva a 90° per tubo in polipropilene ad uno strato / DN 160	nr		81,58
02.16.11.05.c	Curva a 90° per tubo in polipropilene ad uno strato / DN 200	nr		115,61
02.16.11.05.d	Curva a 90° per tubo in polipropilene ad uno strato / DN 250	nr		249,09
02.16.11.06	Diramazione 45° in polipropilene ad uno strato
02.16.11.06.a	Diramazione 45° in polipropilene ad uno strato / DN 110/110	nr		57,37
02.16.11.06.b	Diramazione 45° in polipropilene ad uno strato / DN 160/110	nr		96,82
02.16.11.06.c	Diramazione 45° in polipropilene ad uno strato / DN 160/160	nr		112,12
02.16.11.06.d	Diramazione 45° in polipropilene ad uno strato / DN 200/160	nr		167,34
02.16.11.06.e	Diramazione 45° in polipropilene ad uno strato / DN 200/200	nr		187,89
02.16.11.06.f	Diramazione 45° in polipropilene ad uno strato / DN 250/160	nr		267,11
02.16.11.06.g	Diramazione 45° in polipropilene ad uno strato / DN 250/200	nr		306,90
02.16.11.06.h	Diramazione 45° in polipropilene ad uno strato / DN 250/250	nr		603,60
02.16.11.07	Diramazione 90° in polipropilene ad uno strato
02.16.11.07.a	Diramazione 90° in polipropilene ad uno strato / DN 160/110	nr		391,23
02.16.11.07.b	Diramazione 90° in polipropilene ad uno strato / DN 160/160	nr		440,88
02.16.11.07.c	Diramazione 90° in polipropilene ad uno strato / DN 200/160	nr		465,54
02.16.11.07.d	Diramazione 90° in polipropilene ad uno strato / DN 200/200	nr		547,06
02.16.11.07.e	Diramazione 90° in polipropilene ad uno strato / DN 250/160	nr		583,38
02.16.11.07.f	Diramazione 90° in polipropilene ad uno strato / DN 250/200	nr		608,04
02.16.11.07.g	Diramazione 90° in polipropilene ad uno strato / DN 250/250	nr		683,99
02.16.12	POSA DI TUBI IN PLASTICA
02.16.12.01	Posa di tubi in PVC (esclusa la fornitura) / Posa in opera di tubi in PVC con giunti a bicchiere ed anelli elastici di giunzione, messi a disposizione dal committente o da enti come TELECOM, ENEL, ecc. / Il prezzo unitario comprende la fornitura e l'esecuzione del letto e del rivestimento dei tubi con sabbia riciclata, di pezzatura 0/8 mm, eseguito a strati paralleli simmetrici, costipati a mano o con mezzi di costipamento meccanici leggeri. / Per letti e rivestimenti diversi si applicano i sovrapprezzi della sottocategoria 75.90. / Per "fco Bolzano" è inteso il deposito del fornitore a Bolzano. / Per "fco cantiere" è inteso il deposito del committente entro un raggio di 5 km dal luogo di impiego.
02.16.12.01.e	Posa di tubi in PVC (esclusa la fornitura) / Posa in opera di tubi in PVC con giunti a bicchiere ed anelli elastici di giunzione, messi a disposizione dal committente o da enti come TELECOM, ENEL, ecc. / Il prezzo unitario comprende la fornitura e l'esecuzione del letto e del rivestimento dei tubi con sabbia riciclata, di pezzatura 0/8 mm, eseguito a strati paralleli simmetrici, costipati a mano o con mezzi di costipamento meccanici leggeri. / Per letti e rivestimenti diversi si applicano i sovrapprezzi della sottocategoria 75.90. / Per "fco Bolzano" è inteso il deposito del fornitore a Bolzano. / Per "fco cantiere" è inteso il deposito del committente entro un raggio di 5 km dal luogo di impiego. / DN mm 110, fco committente	m		9,18
02.16.12.01.f	Posa di tubi in PVC (esclusa la fornitura) / Posa in opera di tubi in PVC con giunti a bicchiere ed anelli elastici di giunzione, messi a disposizione dal committente o da enti come TELECOM, ENEL, ecc. / Il prezzo unitario comprende la fornitura e l'esecuzione del letto e del rivestimento dei tubi con sabbia riciclata, di pezzatura 0/8 mm, eseguito a strati paralleli simmetrici, costipati a mano o con mezzi di costipamento meccanici leggeri. / Per letti e rivestimenti diversi si applicano i sovrapprezzi della sottocategoria 75.90. / Per "fco Bolzano" è inteso il deposito del fornitore a Bolzano. / Per "fco cantiere" è inteso il deposito del committente entro un raggio di 5 km dal luogo di impiego. / DN mm 110, fco cantiere	m		9,35
02.16.12.01.g	Posa di tubi in PVC (esclusa la fornitura) / Posa in opera di tubi in PVC con giunti a bicchiere ed anelli elastici di giunzione, messi a disposizione dal committente o da enti come TELECOM, ENEL, ecc. / Il prezzo unitario comprende la fornitura e l'esecuzione del letto e del rivestimento dei tubi con sabbia riciclata, di pezzatura 0/8 mm, eseguito a strati paralleli simmetrici, costipati a mano o con mezzi di costipamento meccanici leggeri. / Per letti e rivestimenti diversi si applicano i sovrapprezzi della sottocategoria 75.90. / Per "fco Bolzano" è inteso il deposito del fornitore a Bolzano. / Per "fco cantiere" è inteso il deposito del committente entro un raggio di 5 km dal luogo di impiego. / DN mm 125, fco committente	m		9,87
02.16.12.01.h	Posa di tubi in PVC (esclusa la fornitura) / Posa in opera di tubi in PVC con giunti a bicchiere ed anelli elastici di giunzione, messi a disposizione dal committente o da enti come TELECOM, ENEL, ecc. / Il prezzo unitario comprende la fornitura e l'esecuzione del letto e del rivestimento dei tubi con sabbia riciclata, di pezzatura 0/8 mm, eseguito a strati paralleli simmetrici, costipati a mano o con mezzi di costipamento meccanici leggeri. / Per letti e rivestimenti diversi si applicano i sovrapprezzi della sottocategoria 75.90. / Per "fco Bolzano" è inteso il deposito del fornitore a Bolzano. / Per "fco cantiere" è inteso il deposito del committente entro un raggio di 5 km dal luogo di impiego. / DN mm 125, fco cantiere	m		9,45
02.16.12.01.i	Posa di tubi in PVC (esclusa la fornitura) / Posa in opera di tubi in PVC con giunti a bicchiere ed anelli elastici di giunzione, messi a disposizione dal committente o da enti come TELECOM, ENEL, ecc. / Il prezzo unitario comprende la fornitura e l'esecuzione del letto e del rivestimento dei tubi con sabbia riciclata, di pezzatura 0/8 mm, eseguito a strati paralleli simmetrici, costipati a mano o con mezzi di costipamento meccanici leggeri. / Per letti e rivestimenti diversi si applicano i sovrapprezzi della sottocategoria 75.90. / Per "fco Bolzano" è inteso il deposito del fornitore a Bolzano. / Per "fco cantiere" è inteso il deposito del committente entro un raggio di 5 km dal luogo di impiego. / DN mm 150, fco committente	m		12,50
02.16.12.01.k	Posa di tubi in PVC (esclusa la fornitura) / Posa in opera di tubi in PVC con giunti a bicchiere ed anelli elastici di giunzione, messi a disposizione dal committente o da enti come TELECOM, ENEL, ecc. / Il prezzo unitario comprende la fornitura e l'esecuzione del letto e del rivestimento dei tubi con sabbia riciclata, di pezzatura 0/8 mm, eseguito a strati paralleli simmetrici, costipati a mano o con mezzi di costipamento meccanici leggeri. / Per letti e rivestimenti diversi si applicano i sovrapprezzi della sottocategoria 75.90. / Per "fco Bolzano" è inteso il deposito del fornitore a Bolzano. / Per "fco cantiere" è inteso il deposito del committente entro un raggio di 5 km dal luogo di impiego. / DN mm 150, fco cantiere	m		11,95
02.16.13	CHIUSINI MISTI GHISA/CEMENTO
02.16.13.01	Chiusino circolare secondo DIN 1229, in ghisa/cemento, con o senza aperture d'aerazione, di produzione industriale. / DN 600 - 625 mm.
02.16.13.01.a	Chiusino circolare secondo DIN 1229, in ghisa/cemento, con o senza aperture d'aerazione, di produzione industriale. / DN 600 - 625 mm. / carico 15 kN peso 55/60 kg	nr		242,10
02.16.13.01.b	Chiusino circolare secondo DIN 1229, in ghisa/cemento, con o senza aperture d'aerazione, di produzione industriale. / DN 600 - 625 mm. / carico 250 kN peso 100/110 kg	nr		301,63
02.16.13.01.c	Chiusino circolare secondo DIN 1229, in ghisa/cemento, con o senza aperture d'aerazione, di produzione industriale. / DN 600 - 625 mm. / carico 400 kN peso 170/180 kg	nr		390,00
02.16.13.02	Chiusini a tenuta d'acqua / Chiusini circolari secondo DIN 1229, in ghisa/cemento, a tenuta d'acqua con almeno 3 punti di chiusura, di produzione industriale. / DN 590 - 610 mm.
02.16.13.02.a	Chiusini a tenuta d'acqua / Chiusini circolari secondo DIN 1229, in ghisa/cemento, a tenuta d'acqua con almeno 3 punti di chiusura, di produzione industriale. / DN 590 - 610 mm. / carico 250 kN peso 115/120 kg	nr		2111,08
02.16.13.03	Chiusino a tenuta di pressione idraulica - 0,5 bar / Chiusino circolare secondo DIN 1229, in ghisa/cemento, a tenuta di pressione idraulica, coperchio interno fissato con ganci o bulloni, guarnizione di tenuta, di produzione industriale. / DN 600 - 625 mm / pressione idraulica: 0,5 bar.
02.16.13.03.a	Chiusino a tenuta di pressione idraulica - 0,5 bar / Chiusino circolare secondo DIN 1229, in ghisa/cemento, a tenuta di pressione idraulica, coperchio interno fissato con ganci o bulloni, guarnizione di tenuta, di produzione industriale. / DN 600 - 625 mm / pressione idraulica: 0,5 bar. / carico 15 kN peso 78/80 kg	nr		1721,06
02.16.13.04	Chiusino a tenuta di pressione idraulica - 1 bar / Chiusino circolare secondo DIN 1229, in ghisa/cemento, a tenuta di pressione idraulica, coperchio interno fissato con ganci o bulloni, guarnizione di tenuta, di produzione industriale. / DN 600 - 625 mm / pressione idraulica: 1 bar.
02.16.13.04.a	Chiusino a tenuta di pressione idraulica - 1 bar / Chiusino circolare secondo DIN 1229, in ghisa/cemento, a tenuta di pressione idraulica, coperchio interno fissato con ganci o bulloni, guarnizione di tenuta, di produzione industriale. / DN 600 - 625 mm / pressione idraulica: 1 bar. / carico 250 kN peso 160/170 kg	nr		1888,61
02.16.13.04.b	Chiusino a tenuta di pressione idraulica - 1 bar / Chiusino circolare secondo DIN 1229, in ghisa/cemento, a tenuta di pressione idraulica, coperchio interno fissato con ganci o bulloni, guarnizione di tenuta, di produzione industriale. / DN 600 - 625 mm / pressione idraulica: 1 bar. / carico 400 kN peso 160/170 kg	nr		2196,00
02.16.13.05	Chiusino a tenuta di pressione idraulica - 2 bar / Chiusino circolare secondo DIN 1229, in ghisa/cemento, a tenuta di pressione idraulica, coperchio interno fissato con ganci o bulloni, guarnizione di tenuta, di produzione industriale. / DN 600 - 625 mm / pressione idraulica: 2 bar.
02.16.13.05.a	Chiusino a tenuta di pressione idraulica - 2 bar / Chiusino circolare secondo DIN 1229, in ghisa/cemento, a tenuta di pressione idraulica, coperchio interno fissato con ganci o bulloni, guarnizione di tenuta, di produzione industriale. / DN 600 - 625 mm / pressione idraulica: 2 bar. / carico 400 kN peso 130/140 kg	nr		2334,40
02.16.14	CHIUSINI PER POZZETTI CON TUBO A TELESCOPIO INTEGRATO / Fornitura e posa in opera di chiusini in ghisa, con o senza apertura d'aerazione, per classe di carico KN 400 o KN 125, con tubo a telescopio per pozzetti in plastica DN 400 e DN 500
02.16.14.01	Chiusini con tubo a telescopio integrato per pozzetti DN 400
02.16.14.01.a	Chiusini con tubo a telescopio integrato per pozzetti DN 400 / Classe B (125 KN) senza aperture d'aerazione	nr		409,26
02.16.14.01.b	Chiusini con tubo a telescopio integrato per pozzetti DN 400 / Classe B (125 KN) come griglia caditoia	nr		440,82
02.16.14.01.c	Chiusini con tubo a telescopio integrato per pozzetti DN 400 / Classe B (125 KN) con aperture d'aerazione	nr		409,80
02.16.14.01.d	Chiusini con tubo a telescopio integrato per pozzetti DN 400 / Classe D (400 KN) senza aperture d'aerazione	nr		557,63
02.16.14.01.e	Chiusini con tubo a telescopio integrato per pozzetti DN 400 / Classe D (400 KN) con aperture d'aerazione	nr		557,63
02.16.14.01.f	Chiusini con tubo a telescopio integrato per pozzetti DN 400 / Classe D (400 KN) a tenuta d'acqua	nr		636,59
02.16.14.01.g	Chiusini con tubo a telescopio integrato per pozzetti DN 400 / Classe D (400 KN) a tenuta e ristagno d'acqua	nr		669,76
02.16.14.02	Chiusini con tubo a telescopio integrato per pozzetti DN 500
02.16.14.02.a	Chiusini con tubo a telescopio integrato per pozzetti DN 500 / Classe B (125 KN) senza aperture d'aerazione	nr		477,34
02.16.14.02.b	Chiusini con tubo a telescopio integrato per pozzetti DN 500 / Classe B (125 KN) con aperture d'aerazione	nr		493,37
02.16.14.02.c	Chiusini con tubo a telescopio integrato per pozzetti DN 500 / Classe D (400 KN) senza aperture d'aerazione	nr		591,67
02.16.14.02.d	Chiusini con tubo a telescopio integrato per pozzetti DN 500 / Classe D (400 KN) con aperture d'aerazione	nr		623,51
02.16.14.02.e	Chiusini con tubo a telescopio integrato per pozzetti DN 500 / Classe D (400 KN) a tenuta d'acqua	nr		670,37
02.16.14.02.f	Chiusini con tubo a telescopio integrato per pozzetti DN 500 / Classe D (400 KN) a tenuta e ristagno d'acqua	nr		690,34
02.16.15	POSA DI CHIUSINI
02.16.15.01	Posa di chiusini messi a disposizione / Solo posa in opera di chiusini in ghisa messi a disposizione dal committente o da altri enti come TELECOM, ENEL, ecc., con il loro telaio. / Il prezzo unitario comprende tutti i materiali ausiliari come malta cementizia a 5 q R32.5, nonchè tutte le assistenze murarie. / Le indicazioni delle misure sono quelle nominali. / Per "fco Bolzano" è inteso il deposito del fornitore a Bolzano. / Per "fco cantiere" è inteso il deposito del committente entro un raggio di 5 km dal luogo di impiego.
02.16.15.01.a	Posa di chiusini messi a disposizione / Solo posa in opera di chiusini in ghisa messi a disposizione dal committente o da altri enti come TELECOM, ENEL, ecc., con il loro telaio. / Il prezzo unitario comprende tutti i materiali ausiliari come malta cementizia a 5 q R32.5, nonchè tutte le assistenze murarie. / Le indicazioni delle misure sono quelle nominali. / Per "fco Bolzano" è inteso il deposito del fornitore a Bolzano. / Per "fco cantiere" è inteso il deposito del committente entro un raggio di 5 km dal luogo di impiego. / Chiusino pozzo TELECOM 60/60 cm, fco committente	nr		68,40
02.16.15.01.c	Posa di chiusini messi a disposizione / Solo posa in opera di chiusini in ghisa messi a disposizione dal committente o da altri enti come TELECOM, ENEL, ecc., con il loro telaio. / Il prezzo unitario comprende tutti i materiali ausiliari come malta cementizia a 5 q R32.5, nonchè tutte le assistenze murarie. / Le indicazioni delle misure sono quelle nominali. / Per "fco Bolzano" è inteso il deposito del fornitore a Bolzano. / Per "fco cantiere" è inteso il deposito del committente entro un raggio di 5 km dal luogo di impiego. / chiusino pozzo TELECOM 60/120 cm, fco committente	nr		121,06
02.16.15.01.d	Posa di chiusini messi a disposizione / Solo posa in opera di chiusini in ghisa messi a disposizione dal committente o da altri enti come TELECOM, ENEL, ecc., con il loro telaio. / Il prezzo unitario comprende tutti i materiali ausiliari come malta cementizia a 5 q R32.5, nonchè tutte le assistenze murarie. / Le indicazioni delle misure sono quelle nominali. / Per "fco Bolzano" è inteso il deposito del fornitore a Bolzano. / Per "fco cantiere" è inteso il deposito del committente entro un raggio di 5 km dal luogo di impiego. / chiusino TELECOM 60/120, fco cantiere	nr		61,01
02.16.15.01.f	Posa di chiusini messi a disposizione / Solo posa in opera di chiusini in ghisa messi a disposizione dal committente o da altri enti come TELECOM, ENEL, ecc., con il loro telaio. / Il prezzo unitario comprende tutti i materiali ausiliari come malta cementizia a 5 q R32.5, nonchè tutte le assistenze murarie. / Le indicazioni delle misure sono quelle nominali. / Per "fco Bolzano" è inteso il deposito del fornitore a Bolzano. / Per "fco cantiere" è inteso il deposito del committente entro un raggio di 5 km dal luogo di impiego. / chiusino pozzo ENEL 55/55 cm, fco committente	nr		71,62
02.16.15.01.g	Posa di chiusini messi a disposizione / Solo posa in opera di chiusini in ghisa messi a disposizione dal committente o da altri enti come TELECOM, ENEL, ecc., con il loro telaio. / Il prezzo unitario comprende tutti i materiali ausiliari come malta cementizia a 5 q R32.5, nonchè tutte le assistenze murarie. / Le indicazioni delle misure sono quelle nominali. / Per "fco Bolzano" è inteso il deposito del fornitore a Bolzano. / Per "fco cantiere" è inteso il deposito del committente entro un raggio di 5 km dal luogo di impiego. / chiusino ENEL 55/55, fco cantiere	nr		47,61
02.16.16	ACCESSORI PER CHIUSINI
02.16.16.01	Piatti raccoglitori / Piatto raccoglitore in acciaio, zincato, per pozzetti di ispezione
02.16.16.01.a	Piatti raccoglitori / Piatto raccoglitore in acciaio, zincato, per pozzetti di ispezione / ø 60 cm, tipo leggero (ca. 6,0 kg)	nr		49,92
02.16.16.01.b	Piatti raccoglitori / Piatto raccoglitore in acciaio, zincato, per pozzetti di ispezione / chiusino TELECOM 60/60, fco cantiere	nr		54,07
02.16.16.01.c	Piatti raccoglitori / Piatto raccoglitore in acciaio, zincato, per pozzetti di ispezione / ø 60 cm, tipo pesante (ca. 7,5 kg)	nr		61,47
02.17	Opere da giardiniere / Il gruppo 02.17 comprende i seguenti sottogruppi: / 02.17.01 Superfici erbose / 02.17.02 Zone pedonali / 02.17.03 Parcheggi / 02.17.05 Piante / 02.17.06 Arredi / 02.17.07 Verde pensile
02.17.01	Superfici erbose
02.17.01.01	Terra da coltivo: / Fornitura, stesura e modellazione di terra da coltivo, comprese la fornitura della terra, proveniente da strato culturale attivo, privo di radici, erbe infestanti, ciottoli e cocci ecc. e ogni altra prestazione occorrente (spessore medio 40 cm):
02.17.01.01.a	stendimento manuale / manualeTerra da coltivo: / Fornitura, stesura e modellazione di terra da coltivo, comprese la fornitura della terra, proveniente da strato culturale attivo, privo di radici, erbe infestanti, ciottoli e cocci ecc. e ogni altra prestazione occorrente (spessore medio 40 cm): / stendimento manuale / manuale	m3		65,55
02.17.01.01.b	stendimento meccanico / meccanicaTerra da coltivo: / Fornitura, stesura e modellazione di terra da coltivo, comprese la fornitura della terra, proveniente da strato culturale attivo, privo di radici, erbe infestanti, ciottoli e cocci ecc. e ogni altra prestazione occorrente (spessore medio 40 cm): / stendimento meccanico / meccanica	m3		43,93
02.17.01.02	Tappeto erboso / Formazione di tappeto erboso con seminagione e interramento di miscuglio di semi per campi sportivi (25 g/m2), compresi fresatura, rastrellatura, asportazione di sassi e cocci, concimazione con spargimento di concime organico minerale (30 g/m2), semina, rullatura, annaffiamento e cura fino al 1o taglio, primo taglio d'erba ed ogni altra prestazione accessoria occorrente.	m2		3,69
02.17.02	Zone pedonali
02.17.02.01	Zone pedonali / Lastre di cls unigranulare / Pavimentazione per zone pedonali, in lastre di calcestruzzo unigranulare, fornita e posta in opera, eseguita come segue: / - letto di sabbia, spessore ca. 5 cm, steso su terreno solido compatto e livellato, / - lastre di calcestruzzo vibrato compatto unigranulare, armate, dimensione 45x45x7 cm o 50x25x6 cm, / - riempitura degli interstizi con terra e seminagione di miscuglio per campi sportivi. Sono compresi scavi, letto di sabbia, battitura, terra da coltivo, seminagione, annaffiamento, nonché ogni altra prestazione accessoria occorrente.	m2		33,98
02.17.03	Zone parcheggio
02.17.03.01	Zone parcheggio / Grigliato di cls / Pavimentazione erbosa per cortili e parcheggi, con grigliato di calcestruzzo, fornita e posta in opera, eseguita come segue: / - letto di sabbia, spessore ca. 5 cm, steso su sottofondo preesistente livellato; / - grigliato di calcestruzzo vibrocompresso in elementi, dimensioni 50x50x12 cm o 40x60x10 cm, con fori passanti, posato su letto di sabbia; / - riempitura dei fori del grigliato con terra alleggerita con torba o sabbia e seminagione di miscuglio per campi sportivi. / Sono compresi letto di sabbia, battitura, terra alleggerita con torba, seminagione, annaffiamento, nonché ogni altra prestazione accessoria occorrente.	m2		30,37
02.17.05	Piante
02.17.05.01	Messa a dimora piante: / Messa a dimora di piante, compresi l'esecuzione dello scavo, la piantagione, il rinterro, la concimazione del terreno, la protezione e il fissaggio con pali tutori, il primo annaffiamento, nonché ogni altra prestazione accessoria occorrente:
02.17.05.01.a	Messa a dimora piante: / Messa a dimora di piante, compresi l'esecuzione dello scavo, la piantagione, il rinterro, la concimazione del terreno, la protezione e il fissaggio con pali tutori, il primo annaffiamento, nonché ogni altra prestazione accessoria occorrente:	%		30,73
02.17.05.02	Formazione siepi: / Realizzazione di siepi, compresi l'esecuzione dello scavo, la piantagione, la concimazione del terreno, il rinterro, il primo annaffiamento, nonchè ogni altra prestazione accessoria occorrente:
02.17.05.02.a	ligustrum a doppia fila / ligustrum ovalifolium, 8-10 piante per m, poste a doppia fila (H = 80-100 cm)Formazione siepi: / Realizzazione di siepi, compresi l'esecuzione dello scavo, la piantagione, la concimazione del terreno, il rinterro, il primo annaffiamento, nonchè ogni altra prestazione accessoria occorrente: / ligustrum a doppia fila / ligustrum ovalifolium, 8-10 piante per m, poste a doppia fila (H = 80-100 cm)	m		26,82
02.17.05.02.b	Formazione siepi: / Realizzazione di siepi, compresi l'esecuzione dello scavo, la piantagione, la concimazione del terreno, il rinterro, il primo annaffiamento, nonchè ogni altra prestazione accessoria occorrente:	m		20,29
02.17.05.02.c	ligustrum a fila semplice / ligustrum ovalifolium, 4-5 piante per m, disposte a fila semplice (H = 80-100 cm)Formazione siepi: / Realizzazione di siepi, compresi l'esecuzione dello scavo, la piantagione, la concimazione del terreno, il rinterro, il primo annaffiamento, nonchè ogni altra prestazione accessoria occorrente: / ligustrum a fila semplice / ligustrum ovalifolium, 4-5 piante per m, disposte a fila semplice (H = 80-100 cm)	m		13,41
02.17.06	Arredi
02.17.06.02	Cestino portarifiuti: / Cestino portarifiuti in acciaio, contenitore in lamiera striata con anta a cerniera e serratura, fondo, copertina e secchio interno in lamiera d'acciaio, parti metalliche zincate e verniciate a fuoco, colori RAL. Dimensioni: diametro 40 cm, altezza: 110 cm; fornito e posto in opera. S'intendono compresi nel prezzo il dato di fondazione in cls, l'ancoraggio a pavimento, lo scavo, nonchè ogni altra prestazione accessoria occorrente:
02.17.06.02.a	Cestino portarifiuti: / Cestino portarifiuti in acciaio, contenitore in lamiera striata con anta a cerniera e serratura, fondo, copertina e secchio interno in lamiera d'acciaio, parti metalliche zincate e verniciate a fuoco, colori RAL. Dimensioni: diametro 40 cm, altezza: 110 cm; fornito e posto in opera. S'intendono compresi nel prezzo il dato di fondazione in cls, l'ancoraggio a pavimento, lo scavo, nonchè ogni altra prestazione accessoria occorrente: / freistehend	cad		720,77
02.17.06.04	Posacenere: / Posacenere realizzato in tubo d'acciaio spess. 3,0mm. Altezza totale 400mm, diametro 121mm con coperchio forato inclinato a 45° in lamiera decapata da 2mm saldato sul posacenere fornito e ancorato. / Svuotamento del posacenere tramite serratura con una chiave a triangolo. Tutto zincato a fuoco e trattato a polvere nei colori standard.
02.17.06.04.a	Posacenere: / Posacenere realizzato in tubo d'acciaio spess. 3,0mm. Altezza totale 400mm, diametro 121mm con coperchio forato inclinato a 45° in lamiera decapata da 2mm saldato sul posacenere fornito e ancorato. / Svuotamento del posacenere tramite serratura con una chiave a triangolo. Tutto zincato a fuoco e trattato a polvere nei colori standard.	cad		156,80
02.17.06.05	Fioriera fornita e posta in opera secondo le prescrizioni del produttore composta da una vasca in lamiera d'acciaio spess. 2mm, trattata a polvere, rivestimento realizzato in listelli di legno duro glassati. Fissaggio del rivestimento in listelli di legno alla vasca con viteria in acciaio inossidabile. Dimensioni 44x200x44cm, peso 55kg.	cad		930,09
02.17.06.06	Paletto dissuasore - Materiale: tubo tondo d’acciaio ca.Ø121 mm zincato a fuoco. Trattamento a polvere colore RAL. Incluso: Fornitura e montaggio.
02.17.06.06.a	herausnehmbar / Befestigung: zum HerausnehmenPaletto dissuasore - Materiale: tubo tondo d’acciaio ca.Ø121 mm zincato a fuoco. Trattamento a polvere colore RAL. Incluso: Fornitura e montaggio. / fissaggio: estraibile	cad		335,93
02.17.06.06.b	fissaggio in calcestruzzo / fissaggio: in calcestruzzoPaletto dissuasore - Materiale: tubo tondo d’acciaio ca.Ø121 mm zincato a fuoco. Trattamento a polvere colore RAL. Incluso: Fornitura e montaggio. / Befestigung: zum Einbetonieren	cad		248,39
02.17.06.07	Panca da giardino in ferro piatto / Panca da giardino con schienale, in legno duro, sedile ergonomico, struttura in acciaio e piedi in ferro piatto, trattamento di finitura: parti in legno con vernice impregnante glassante, parti in metallo zincate e verniciate a fuoco, colori RAL; fornita e posta in opera. S'intendono compresi nel prezzo il dato di fondazione in cls, l'ancoraggio a pavimento, lo scavo, nonchè ogni altra prestazione accessoria occorrente.
02.17.06.07.a	Panca da giardino in ferro piatto / Panca da giardino con schienale, in legno duro, sedile ergonomico, struttura in acciaio e piedi in ferro piatto, trattamento di finitura: parti in legno con vernice impregnante glassante, parti in metallo zincate e verniciate a fuoco, colori RAL; fornita e posta in opera. S'intendono compresi nel prezzo il dato di fondazione in cls, l'ancoraggio a pavimento, lo scavo, nonchè ogni altra prestazione accessoria occorrente.	cad		869,45
02.17.06.07.b	Panca da giardino in ferro piatto / Panca da giardino con schienale, in legno duro, sedile ergonomico, struttura in acciaio e piedi in ferro piatto, trattamento di finitura: parti in legno con vernice impregnante glassante, parti in metallo zincate e verniciate a fuoco, colori RAL; fornita e posta in opera. S'intendono compresi nel prezzo il dato di fondazione in cls, l'ancoraggio a pavimento, lo scavo, nonchè ogni altra prestazione accessoria occorrente. / con braccioli, lunghezza ca. 190 cm	cad		1018,96
02.17.06.08	Panca da giardino in tubi d'acciaio / Panca da giardino con schienale, in legno duro, sedile ergonomico, struttura in acciaio e piedi in tubi d'acciaio, diametro ca. 30 mm, trattamento di finitura: parti in legno con vernice impregnante glassante, parti in metallo zincate e verniciate a fuoco, colori RAL; fornita e posta in opera. S'intendono compresi nel prezzo il dato di fondazione in cls, l'ancoraggio a pavimento, lo scavo, nonché ogni altra prestazione accessoria occorrente.
02.17.06.08.a	Panca da giardino in tubi d'acciaio / Panca da giardino con schienale, in legno duro, sedile ergonomico, struttura in acciaio e piedi in tubi d'acciaio, diametro ca. 30 mm, trattamento di finitura: parti in legno con vernice impregnante glassante, parti in metallo zincate e verniciate a fuoco, colori RAL; fornita e posta in opera. S'intendono compresi nel prezzo il dato di fondazione in cls, l'ancoraggio a pavimento, lo scavo, nonché ogni altra prestazione accessoria occorrente.	cad		933,65
02.17.06.08.b	con braccioli, lunghezza ca. 185 cm / con braccioli, lunghezza ca. 185 cmPanca da giardino in tubi d'acciaio / Panca da giardino con schienale, in legno duro, sedile ergonomico, struttura in acciaio e piedi in tubi d'acciaio, diametro ca. 30 mm, trattamento di finitura: parti in legno con vernice impregnante glassante, parti in metallo zincate e verniciate a fuoco, colori RAL; fornita e posta in opera. S'intendono compresi nel prezzo il dato di fondazione in cls, l'ancoraggio a pavimento, lo scavo, nonché ogni altra prestazione accessoria occorrente. / con braccioli, lunghezza ca. 185 cm / con braccioli, lunghezza ca. 185 cm	cad		1108,42
02.17.06.09	Rastrelliera per 3 biciclette - lunghezza ca. 125cm / Rastrelliera per 3 biciclette - lunghezza ca. 125cm. Telaio: profilo in lamiera d’acciaio pressata a U 45x18 mm, con traversa, zincato a fuoco, e acciaio zincato a fuoco 1,5 mm. Verniciatura a polvere: RAL a scelta della DL. Fissaggio in calcestruzzo. Peso: 14 kg. Sono compresi la fornitura e il montaggio. Realizzazione come da disegno.	cad		317,14
02.17.06.10	Rastrelliera per 4 biciclette - lunghezza ca. 180cm - ampliabile / Rastrelliera per 4 biciclette - lunghezza ca. 180cm, ampliabile. Materiale: tubi d'acciaio Ø30 e Ø25 mm, zincati a fuoco. Verniciatura a polvere: RAL a scelta della DL. Fissaggio in calcestruzzo, con viti o a installazione libera. Peso: 15 kg. Sono compresi la fornitura e il montaggio. Realizzazione come da disegno.	cad		763,34
02.17.07	Verde pensile / Il capitolo 02.17.07 comprende i seguenti sottocapitoli: / 02.17.07.01 Inverdimento pensile intensivo / 02.17.07.02 Inverdimento pensile estensivo / 02.17.07.03 Terricci speciali / 02.17.07.04 Vegetazione per il tetto pensile / 02.17.07.05 Accessori / prestazioni aggiuntive / 02.07.07.06 Cura di completamento / 02.17.07.07 Sistema anticaduta
02.17.07.01	verde pensile intensivo
02.17.07.01.a	Sistema base per sistema di inverdimento pensile intensivo fino a 5° di pendenza fornito e posto in opera su preesistente impermeabilizzazione antiradice di coperture continue sec. UNI 11235 con pendenza già formata. Realizzazione come segue: / Sistema base per l'inverdimento pensile intensivo fornito e posato in opera su preesistente impermeabilizzazione antiradice del tetto piano. / Realizzazione come segue: / - feltro in poliestere impiegabile, come strato protettivo sopra a fogli antiradice o impermeabilizzazioni in inverdimenti intensivi. Peso min. 500g/m2. Fornito e posato con una sovrapposizione secondo indicazione, di 5 cm, incluso sfrido e risvolti verticali; / - elemento di drenaggio e accumulo idrico in polietilene,per sistemi di inverdimento intensivo, altezza min. 40 mm, provvisto di incavi per l'accumulo idrico e di fori per l'aereazione e la diffusione, con sistema di canali sulla facciata inferiore. Resistenza alla compressione sec. EN ISO 25619-2, capacità di drtenaggio sec. EN ISO 12958. Fornito e posto in opera con sovrapposizione secondo indicazione, compresi i risvolti verticali; / - telo filtrante in polipropilene. Resistenza alla trazione longitudinale/trasversale > 7,0 kN/m sec. UNI EN ISO 10319, apertura di filtrazione 090: 0,06mm-0,20 mm sec. UNI EN ISO 12956, indice di velocità verticale verso piano sec. EN ISO 11058. Fornito e posato con una sovrapposizione di 20 cm.verde pensile intensivo / Sistema base per sistema di inverdimento pensile intensivo fino a 5° di pendenza fornito e posto in opera su preesistente impermeabilizzazione antiradice di coperture continue sec. UNI 11235 con pendenza già formata. Realizzazione come segue: / Sistema base per l'inverdimento pensile intensivo fornito e posato in opera su preesistente impermeabilizzazione antiradice del tetto piano. / Realizzazione come segue: / - feltro in poliestere impiegabile, come strato protettivo sopra a fogli antiradice o impermeabilizzazioni in inverdimenti intensivi. Peso min. 500g/m2. Fornito e posato con una sovrapposizione secondo indicazione, di 5 cm, incluso sfrido e risvolti verticali; / - elemento di drenaggio e accumulo idrico in polietilene,per sistemi di inverdimento intensivo, altezza min. 40 mm, provvisto di incavi per l'accumulo idrico e di fori per l'aereazione e la diffusione, con sistema di canali sulla facciata inferiore. Resistenza alla compressione sec. EN ISO 25619-2, capacità di drtenaggio sec. EN ISO 12958. Fornito e posto in opera con sovrapposizione secondo indicazione, compresi i risvolti verticali; / - telo filtrante in polipropilene. Resistenza alla trazione longitudinale/trasversale > 7,0 kN/m sec. UNI EN ISO 10319, apertura di filtrazione 090: 0,06mm-0,20 mm sec. UNI EN ISO 12956, indice di velocità verticale verso piano sec. EN ISO 11058. Fornito e posato con una sovrapposizione di 20 cm.	m2		30,91
02.17.07.01.b	Sistema per l'inverdimento pensile intensivo fino a 5° di pendenza fornito e posto in opera su preesistente impermeabilizzazione antiradice di coperture continue sec. UNI 11235 con pendenza già formata. Realizzazione come segue: / Sistema per l'inverdimento pensile intensivo fornito e posto in opera su preesistente impermeabilizzazione antiradice del tetto piano (o sopra manto antiradice). / Realizzazione come segue: / Feltro in poliestere immarcescibilie, impiegabile come strato protettivo, sopra a fogli antiradice o impermeabilizzazioni in inverdimenti intensivi., Peso min. 500g/m2, fornito e posato con sovrapposizione di 5 cm., incluso sfrido e risvolti verticali / - strato di drenaggio ed accumulo idrico per inverdimenti intensivi, fornire e posare per uno spessore medio e finito di 5 cm ± 5%, / composto da argilla espansa frantumata o similare con granulometria specifica per il miglioramento della capacità di accumulo idrico e della capillarità, resistente al calpestio. Dati tecnici: Granulometria da 2/8 – 5/12, velocità d’infiltrazione sec. DIN 18035, resistenzate al gelo sec.UNI EN 13037:2012., / Telo filtrante in polipropilene, per sistemi di inverdimento intensivo ed estensivo, posare con una sovvraposizione di 20 cm. Resistenza alla trazione longitudinale/trasversale > 7,0 kN/m sec. UNI EN ISO 10319, apertura di filtrazione 090: 0,06mm-0,20 mm sec. UNI EN ISO 12956, indice di velocità verticale verso piano sec. EN ISO 11058. / Sono da presentare i certificati a norma UNI 11235.verde pensile intensivo / Sistema per l'inverdimento pensile intensivo fino a 5° di pendenza fornito e posto in opera su preesistente impermeabilizzazione antiradice di coperture continue sec. UNI 11235 con pendenza già formata. Realizzazione come segue: / Sistema per l'inverdimento pensile intensivo fornito e posto in opera su preesistente impermeabilizzazione antiradice del tetto piano (o sopra manto antiradice). / Realizzazione come segue: / Feltro in poliestere immarcescibilie, impiegabile come strato protettivo, sopra a fogli antiradice o impermeabilizzazioni in inverdimenti intensivi., Peso min. 500g/m2, fornito e posato con sovrapposizione di 5 cm., incluso sfrido e risvolti verticali / - strato di drenaggio ed accumulo idrico per inverdimenti intensivi, fornire e posare per uno spessore medio e finito di 5 cm ± 5%, / composto da argilla espansa frantumata o similare con granulometria specifica per il miglioramento della capacità di accumulo idrico e della capillarità, resistente al calpestio. Dati tecnici: Granulometria da 2/8 – 5/12, velocità d’infiltrazione sec. DIN 18035, resistenzate al gelo sec.UNI EN 13037:2012., / Telo filtrante in polipropilene, per sistemi di inverdimento intensivo ed estensivo, posare con una sovvraposizione di 20 cm. Resistenza alla trazione longitudinale/trasversale > 7,0 kN/m sec. UNI EN ISO 10319, apertura di filtrazione 090: 0,06mm-0,20 mm sec. UNI EN ISO 12956, indice di velocità verticale verso piano sec. EN ISO 11058. / Sono da presentare i certificati a norma UNI 11235.	m2		26,68
02.17.07.02	verde pensile estensivo
02.17.07.02.a	Sistema per base l'inverdimento pensile estensivo fino a 5° di pendenza su preesistente impermeabilizzazione antiradice di coperture continue con pendenza già formata / Sistema base per l'inverdimento pensile estensivo fornito e posato in opera su preesistente impermeabilizzazione antiradice del tetto piano. / Realizzazione come segue: / - feltro in poliestere immarcescibile impiegabile come strato di protettivo, sopra a fogli antiradice o impermeabilizzazioni in inverdimenti intensivi. Peso min. 300 g/m2; fornito e posato con una sovrapposizione di 5 cm, incluso sfrido e risvolti verticali / - elemento di drenaggio e accumulo idrico per sistemi di inverdimento estensivo, provvisto di incavi per l'accumulo idrico e di fori per l'aereazione e la diffusione, con sistema di canali sulla facciata inferiore, altezza min. 25 mm. Resistenza alla compressione sec. EN ISO 25619-2, capacità di drenaggio sec. EN ISO 12958 / - telo filtrante in propilene per sistemi di inverdimento intensivo ed estensivo, posare con una sovrapposizione di 20 cm. Resistenza alla trazione longitudinale/trasversale > 7,0 kN/m sec. UNI EN ISO 10319, apertura di filtrazione 090: 0,06mm-0,20 mm sec. UNI EN ISO 12956, indice di velocità verticale verso piano sec. EN ISO 11058. Sono da presentare i certificati a norma UNI 11235.verde pensile estensivo / Sistema per base l'inverdimento pensile estensivo fino a 5° di pendenza su preesistente impermeabilizzazione antiradice di coperture continue con pendenza già formata / Sistema base per l'inverdimento pensile estensivo fornito e posato in opera su preesistente impermeabilizzazione antiradice del tetto piano. / Realizzazione come segue: / - feltro in poliestere immarcescibile impiegabile come strato di protettivo, sopra a fogli antiradice o impermeabilizzazioni in inverdimenti intensivi. Peso min. 300 g/m2; fornito e posato con una sovrapposizione di 5 cm, incluso sfrido e risvolti verticali / - elemento di drenaggio e accumulo idrico per sistemi di inverdimento estensivo, provvisto di incavi per l'accumulo idrico e di fori per l'aereazione e la diffusione, con sistema di canali sulla facciata inferiore, altezza min. 25 mm. Resistenza alla compressione sec. EN ISO 25619-2, capacità di drenaggio sec. EN ISO 12958 / - telo filtrante in propilene per sistemi di inverdimento intensivo ed estensivo, posare con una sovrapposizione di 20 cm. Resistenza alla trazione longitudinale/trasversale > 7,0 kN/m sec. UNI EN ISO 10319, apertura di filtrazione 090: 0,06mm-0,20 mm sec. UNI EN ISO 12956, indice di velocità verticale verso piano sec. EN ISO 11058. Sono da presentare i certificati a norma UNI 11235.	m2		27,65
02.17.07.02.b	Sistema di base per l'inverdimento pensile estensivo fino a 5° di pendenza strato di drenaggio ed accumulo idrico compreso su preesistente impermeabilizzazione antiradice di coperture continue con pendenza già formata. / Sistema base per l'inverdimento pensile estensivo fornito e posto in opera su preesistente impermeabilizzazione del tetto piano: / Realizzazione come segue: / Feltro in poliestere immarcescibilie, impiegabile come strato protettivo, sopra a fogli antiradice o impermeabilizzazioni in inverdimenti intensivi. Peso min. 300g/m2, fornito e posato con una sovrapposizione di 5 cm., incluso sfrido e risvolti verticali / - strato di drenaggio ed accumulo idrico per inverdimenti estensivi / fornire e posare per uno spessore medio e finito di 4 cm ± 5% composto da argilla espansa frantumata o similare con granulometria specifica per il miglioramento della capacità di accumulo idrico e della capillarità, resistente al calpestio . Dati tecnici: Granulometria da 2/8 - 5/12, velocita´d'infiltrazione sec. UNI 13055-1, resistente al gelo, pH: 6,50 - 8,50 sec. UNI EN 13037:2012. L’equivalenza di eventuali prodotti alternativi deve essere certificata a norma UNI 11235 da un istituto indipendente che attesti la corrispondenza dei dati tecnici richiesti. / Telo filtrante in polipropilene per sistemi di inverdimento intensivo ed estensivo, posare con una sovrapposizione di 20 cm. Resistenza alla trazione longitudinale/trasversale > 7,0 kN/m sec. UNI EN ISO 10319, apertura di filtrazione 090: 0,06mm-0,20 mm sec. UNI EN ISO 12956, indice di velocità verticale verso piano sec. EN ISO 11058. Sono da presentare i certificati a norma UNI 11235.verde pensile estensivo / Sistema di base per l'inverdimento pensile estensivo fino a 5° di pendenza strato di drenaggio ed accumulo idrico compreso su preesistente impermeabilizzazione antiradice di coperture continue con pendenza già formata. / Sistema base per l'inverdimento pensile estensivo fornito e posto in opera su preesistente impermeabilizzazione del tetto piano: / Realizzazione come segue: / Feltro in poliestere immarcescibilie, impiegabile come strato protettivo, sopra a fogli antiradice o impermeabilizzazioni in inverdimenti intensivi. Peso min. 300g/m2, fornito e posato con una sovrapposizione di 5 cm., incluso sfrido e risvolti verticali / - strato di drenaggio ed accumulo idrico per inverdimenti estensivi / fornire e posare per uno spessore medio e finito di 4 cm ± 5% composto da argilla espansa frantumata o similare con granulometria specifica per il miglioramento della capacità di accumulo idrico e della capillarità, resistente al calpestio . Dati tecnici: Granulometria da 2/8 - 5/12, velocita´d'infiltrazione sec. UNI 13055-1, resistente al gelo, pH: 6,50 - 8,50 sec. UNI EN 13037:2012. L’equivalenza di eventuali prodotti alternativi deve essere certificata a norma UNI 11235 da un istituto indipendente che attesti la corrispondenza dei dati tecnici richiesti. / Telo filtrante in polipropilene per sistemi di inverdimento intensivo ed estensivo, posare con una sovrapposizione di 20 cm. Resistenza alla trazione longitudinale/trasversale > 7,0 kN/m sec. UNI EN ISO 10319, apertura di filtrazione 090: 0,06mm-0,20 mm sec. UNI EN ISO 12956, indice di velocità verticale verso piano sec. EN ISO 11058. Sono da presentare i certificati a norma UNI 11235.	m2		24,80
02.17.07.02.c	Sistema base per l'inverdimento pensile estensivo a partire da 5° - 15° di pendenza su preesistente impermeabilizzazione antiradice di coperture continue con pendenza già formata. / Sistema base per l’inverdimento pensile estensivo per pendenza <15° fornito e posato in opera su preesistente impermeabilizzazione antiradice. Realizzazione come segue: / Feltro in poliestere immarcescibilie, impiegabile come strato protettivo, sopra a fogli antiradice o impermeabilizzazioni in inverdimenti intensivi. Peso min. 300 g/m², fornito e posato con una sovrapposizione di 5 cm, incluso sfrido e risvolti verticali. / Elemento di drenaggio e protezione all'erosione, con incavi per la protezione all'erosione del substrato e canali per il drenaggio sulla facciata inferiore ideale per tetti estensivi spioventi a partire da 5° di pendenza. / Materiale: ESP, spessore ca. 55 mm, resistenza alla compressione sec. DIN EN ISO 25619-2, capacità drenante sec. DIN EN ISO 12958 a i=0,7 / - Sistema di trattenimento composto di geocelle forate, per garantire un drenaggio continuo. Materiali in HDPE, misure: ca. 300x320 mm, altezza 75 mm, colore nero, predisposto secondo le indicazioni di progetto. / L’equivalenza di eventuali prodotti alternativi deve essere certificata a norma UNI 11235 da un istituto indipendente che attesti la corrispondenza dei dati tecnici richiesti.verde pensile estensivo / Sistema base per l'inverdimento pensile estensivo a partire da 5° - 15° di pendenza su preesistente impermeabilizzazione antiradice di coperture continue con pendenza già formata. / Sistema base per l’inverdimento pensile estensivo per pendenza <15° fornito e posato in opera su preesistente impermeabilizzazione antiradice. Realizzazione come segue: / Feltro in poliestere immarcescibilie, impiegabile come strato protettivo, sopra a fogli antiradice o impermeabilizzazioni in inverdimenti intensivi. Peso min. 300 g/m², fornito e posato con una sovrapposizione di 5 cm, incluso sfrido e risvolti verticali. / Elemento di drenaggio e protezione all'erosione, con incavi per la protezione all'erosione del substrato e canali per il drenaggio sulla facciata inferiore ideale per tetti estensivi spioventi a partire da 5° di pendenza. / Materiale: ESP, spessore ca. 55 mm, resistenza alla compressione sec. DIN EN ISO 25619-2, capacità drenante sec. DIN EN ISO 12958 a i=0,7 / - Sistema di trattenimento composto di geocelle forate, per garantire un drenaggio continuo. Materiali in HDPE, misure: ca. 300x320 mm, altezza 75 mm, colore nero, predisposto secondo le indicazioni di progetto. / L’equivalenza di eventuali prodotti alternativi deve essere certificata a norma UNI 11235 da un istituto indipendente che attesti la corrispondenza dei dati tecnici richiesti.	m2		32,48
02.17.07.02.d	Sistema base per l'inverdimento pensile estensivo > 15° di pendenza su preesistente impermeabilizzazione antiradice di coperture continue con pendenza già formata. / Sistema per l’inverdimento pensile estensivo per pendenza >15° fornito e posato in opera su preesistente impermeabilizzazione antiradice. Realizzazione come segue: / Feltro in poliestere immarcescibilie, impiegabile come strato protettivo, sopra a fogli antiradice o impermeabilizzazioni in inverdimenti intensivi. Peso min. 300 g/m², fornito e posato con una sovrapposizione di 5 cm, incluso sfrido e risvolti verticali. / Elemento di Drenaggio e protezione all'erosione, incavi per la protezione all'erosione del substrato e canali per il drenaggio. sulla facciata inferiore ideale per tetti estensivi spioventi a partire da 5° di pendenza. / Materiale: ESP, spessore ca. 55 mm, resistenza alla compressione sec. DIN EN ISO 25619-2, capacità drenante sec. DIN EN ISO 12958 a i=0,7 / - Sistema di trattenimento composto di geocelle forate, per garantire un drenaggio continuo. Materiali in HDPE, misure: ca. 300x320 mm, altezza 75 mm, colore nero, predisposto secondo le indicazioni di progetto. / L’equivalenza di eventuali prodotti alternativi deve essere certificata a norma UNI 11235 da un istituto indipendente che attesti la corrispondenza dei dati tecnici richiesti.verde pensile estensivo / Sistema base per l'inverdimento pensile estensivo > 15° di pendenza su preesistente impermeabilizzazione antiradice di coperture continue con pendenza già formata. / Sistema per l’inverdimento pensile estensivo per pendenza >15° fornito e posato in opera su preesistente impermeabilizzazione antiradice. Realizzazione come segue: / Feltro in poliestere immarcescibilie, impiegabile come strato protettivo, sopra a fogli antiradice o impermeabilizzazioni in inverdimenti intensivi. Peso min. 300 g/m², fornito e posato con una sovrapposizione di 5 cm, incluso sfrido e risvolti verticali. / Elemento di Drenaggio e protezione all'erosione, incavi per la protezione all'erosione del substrato e canali per il drenaggio. sulla facciata inferiore ideale per tetti estensivi spioventi a partire da 5° di pendenza. / Materiale: ESP, spessore ca. 55 mm, resistenza alla compressione sec. DIN EN ISO 25619-2, capacità drenante sec. DIN EN ISO 12958 a i=0,7 / - Sistema di trattenimento composto di geocelle forate, per garantire un drenaggio continuo. Materiali in HDPE, misure: ca. 300x320 mm, altezza 75 mm, colore nero, predisposto secondo le indicazioni di progetto. / L’equivalenza di eventuali prodotti alternativi deve essere certificata a norma UNI 11235 da un istituto indipendente che attesti la corrispondenza dei dati tecnici richiesti.	m2		46,13
02.17.07.03	Substratmischungen für intensive Dachbegrünung / Substratmischung für intensive Dachbegrünungen, strukturstabil, für breites Pflanzenspektrum geeignet, liefern und auf die fertig verdichtete Schichthöhe ± 5 % Toleranz einbauen. / Kenndaten: Lapillus, Bims, Rindenhumus und Grünschnittkompost, Korngrößenverteilung 0-10 mm nach UNI EN 15428:2008. PH-Wert ≤ 8,50 und ≥ 4,0 nach UNI EN 13037:2012, Wasserkapazität pF1 nach UNI EN 13041:2012, Gesamtporenvolumen ≥ 60 % v/v nach UNI EN 13041:2012, verfügbares Wasser ≥ 10 % v/v nach UNI EN 113041:2007, Gewicht trocken ≥ 300 kg/m³ und ≥ 1.000 kg/m³, Gewicht wassergesättigt nach UNI EN 13041:2007, organische Substanz ≥ 80 g/l nach UNI EN 13039:2012, elektrische Leitfähigkeit ≤ 60 mSm nach UNI EN 13038:2012, Kationenaustausch ≥12 meq/100g nach DM 13/09/1999. Sonstige Kenndaten haben den Anforderungen der UNI 11235 zu entsprechen.
02.17.07.03.a	Substrato per inverdimento intensivo 20 cm / Substrato per inverdimento, spessore medio finito di ca. 20 cm (240 l/m²)Substratmischungen für intensive Dachbegrünung / Substratmischung für intensive Dachbegrünungen, strukturstabil, für breites Pflanzenspektrum geeignet, liefern und auf die fertig verdichtete Schichthöhe ± 5 % Toleranz einbauen. / Kenndaten: Lapillus, Bims, Rindenhumus und Grünschnittkompost, Korngrößenverteilung 0-10 mm nach UNI EN 15428:2008. PH-Wert ≤ 8,50 und ≥ 4,0 nach UNI EN 13037:2012, Wasserkapazität pF1 nach UNI EN 13041:2012, Gesamtporenvolumen ≥ 60 % v/v nach UNI EN 13041:2012, verfügbares Wasser ≥ 10 % v/v nach UNI EN 113041:2007, Gewicht trocken ≥ 300 kg/m³ und ≥ 1.000 kg/m³, Gewicht wassergesättigt nach UNI EN 13041:2007, organische Substanz ≥ 80 g/l nach UNI EN 13039:2012, elektrische Leitfähigkeit ≤ 60 mSm nach UNI EN 13038:2012, Kationenaustausch ≥12 meq/100g nach DM 13/09/1999. Sonstige Kenndaten haben den Anforderungen der UNI 11235 zu entsprechen. / Substrato per inverdimento intensivo 20 cm / Substrato per inverdimento, spessore medio finito di ca. 20 cm (240 l/m²)	m2		55,41
02.17.07.03.b	Substrato per inverdimento intensivo 30 cm / Substrato per inverdimento, spessore medio finito di ca. 30 cm (360 l/m²)Substratmischungen für intensive Dachbegrünung / Substratmischung für intensive Dachbegrünungen, strukturstabil, für breites Pflanzenspektrum geeignet, liefern und auf die fertig verdichtete Schichthöhe ± 5 % Toleranz einbauen. / Kenndaten: Lapillus, Bims, Rindenhumus und Grünschnittkompost, Korngrößenverteilung 0-10 mm nach UNI EN 15428:2008. PH-Wert ≤ 8,50 und ≥ 4,0 nach UNI EN 13037:2012, Wasserkapazität pF1 nach UNI EN 13041:2012, Gesamtporenvolumen ≥ 60 % v/v nach UNI EN 13041:2012, verfügbares Wasser ≥ 10 % v/v nach UNI EN 113041:2007, Gewicht trocken ≥ 300 kg/m³ und ≥ 1.000 kg/m³, Gewicht wassergesättigt nach UNI EN 13041:2007, organische Substanz ≥ 80 g/l nach UNI EN 13039:2012, elektrische Leitfähigkeit ≤ 60 mSm nach UNI EN 13038:2012, Kationenaustausch ≥12 meq/100g nach DM 13/09/1999. Sonstige Kenndaten haben den Anforderungen der UNI 11235 zu entsprechen. / Substrato per inverdimento intensivo 30 cm / Substrato per inverdimento, spessore medio finito di ca. 30 cm (360 l/m²)	m2		77,96
02.17.07.04	Substrato per inverdimenti estensivi / Substrato per inverdimento estensivo, stabilizzato, idoneo per ampio spettro di piante, fornito e posato per uno spessore finito ± 5%. Dati tecnici: argilla espansa, lapillo, humus di corteccia e compost vegetale ossia simile. / Granulometria 0-10 mm sec. UNI EN 15428:2008, valore ph ≤ 8,50 e ≥ 4,0 secondo UNI EN 13037:2012, capacità di tentuta d'acqua pF1 secondo UNI EN13041:2012, porosità totale: > 60%. v/v sec. UNI EN 13041:2012, acqua disponibile ≥ 10 % v/v sec. UNI EN 113041:2007, densità apparente ≥ 300 kg/m³ e ≥ 1.000 kg/m³ sec. UNI EN 13041:2007, peso saturo d’acqua sec. UNI EN 13041:2007, sostanza organica ≥ 60 g/l sec. UNI EN 13039:2012, conducibilità elettrica ≤ 50 mSm sec. UNI EN 13038:2012, scambio cationico ≥8 meq/100g sec. DM 13/09/1999. I altri dati devono soddisfare i requisiti della UNI 11235.
02.17.07.04.a	Substrato per inverdimenti estensivi, spessore medio finito di ca. 8 cm / Substrato per inverdimento estensivo, spessore finito di 8 cm (95l/m²)Substrato per inverdimenti estensivi / Substrato per inverdimento estensivo, stabilizzato, idoneo per ampio spettro di piante, fornito e posato per uno spessore finito ± 5%. Dati tecnici: argilla espansa, lapillo, humus di corteccia e compost vegetale ossia simile. / Granulometria 0-10 mm sec. UNI EN 15428:2008, valore ph ≤ 8,50 e ≥ 4,0 secondo UNI EN 13037:2012, capacità di tentuta d'acqua pF1 secondo UNI EN13041:2012, porosità totale: > 60%. v/v sec. UNI EN 13041:2012, acqua disponibile ≥ 10 % v/v sec. UNI EN 113041:2007, densità apparente ≥ 300 kg/m³ e ≥ 1.000 kg/m³ sec. UNI EN 13041:2007, peso saturo d’acqua sec. UNI EN 13041:2007, sostanza organica ≥ 60 g/l sec. UNI EN 13039:2012, conducibilità elettrica ≤ 50 mSm sec. UNI EN 13038:2012, scambio cationico ≥8 meq/100g sec. DM 13/09/1999. I altri dati devono soddisfare i requisiti della UNI 11235. / Substrato per inverdimenti estensivi, spessore medio finito di ca. 8 cm / Substrato per inverdimento estensivo, spessore finito di 8 cm (95l/m²)	m2		25,95
02.17.07.04.b	Substrato per inverdimenti estensivi, spessore medio finito di ca. 12 cm / Substrato per inverdimenti estensivi stabilizzato, spessore medio finito di ca. 12 cm (140 l/m²)Substrato per inverdimenti estensivi / Substrato per inverdimento estensivo, stabilizzato, idoneo per ampio spettro di piante, fornito e posato per uno spessore finito ± 5%. Dati tecnici: argilla espansa, lapillo, humus di corteccia e compost vegetale ossia simile. / Granulometria 0-10 mm sec. UNI EN 15428:2008, valore ph ≤ 8,50 e ≥ 4,0 secondo UNI EN 13037:2012, capacità di tentuta d'acqua pF1 secondo UNI EN13041:2012, porosità totale: > 60%. v/v sec. UNI EN 13041:2012, acqua disponibile ≥ 10 % v/v sec. UNI EN 113041:2007, densità apparente ≥ 300 kg/m³ e ≥ 1.000 kg/m³ sec. UNI EN 13041:2007, peso saturo d’acqua sec. UNI EN 13041:2007, sostanza organica ≥ 60 g/l sec. UNI EN 13039:2012, conducibilità elettrica ≤ 50 mSm sec. UNI EN 13038:2012, scambio cationico ≥8 meq/100g sec. DM 13/09/1999. I altri dati devono soddisfare i requisiti della UNI 11235. / Substrato per inverdimenti estensivi, spessore medio finito di ca. 12 cm / Substrato per inverdimenti estensivi stabilizzato, spessore medio finito di ca. 12 cm (140 l/m²)	m2		29,23
02.17.07.05	Accessori / prestazioni aggiuntive
02.17.07.05.a	Pozzetto di controllo 10 cm / Pozzetto di controllo da posizionare sopra lo scarico incluso piastra di base e coperchio e corpo laterale 10 cm. Altezza incrementabile con rialzi di 10 cm. Coperchio con chiusura e fessurazioni 3,2 mm per il drenaggio dell’acqua superficiale, corpo laterale con fessurazioni 3 mm di drenaggio, con aperture per la connessione di tubi drenanti, apertura nella piastra di base. Materiale: resistente a raggi UV, misure: 300x300x100 mm/250x250x100.Accessori / prestazioni aggiuntive / Pozzetto di controllo 10 cm / Pozzetto di controllo da posizionare sopra lo scarico incluso piastra di base e coperchio e corpo laterale 10 cm. Altezza incrementabile con rialzi di 10 cm. Coperchio con chiusura e fessurazioni 3,2 mm per il drenaggio dell’acqua superficiale, corpo laterale con fessurazioni 3 mm di drenaggio, con aperture per la connessione di tubi drenanti, apertura nella piastra di base. Materiale: resistente a raggi UV, misure: 300x300x100 mm/250x250x100.	nr		71,21
02.17.07.05.b	Rialzo per pozzetto di controllo 10 cm / Rialzo 10 cm per pozzetto di ispezione , fornire e posare sopra il corpo laterale con fessurazioni per il drenaggio di 3 mm e aperture per la connessione di tubi drenanti. Misura: 300x300x100 mm/250x250x100, materiale: resistente ai raggi UV.Accessori / prestazioni aggiuntive / Rialzo per pozzetto di controllo 10 cm / Rialzo 10 cm per pozzetto di ispezione , fornire e posare sopra il corpo laterale con fessurazioni per il drenaggio di 3 mm e aperture per la connessione di tubi drenanti. Misura: 300x300x100 mm/250x250x100, materiale: resistente ai raggi UV.	nr		49,63
02.17.07.05.c	Profilati triangolari microforati per migliorare il deflusso d'acqua / Fornitura e posa di profilati triangolari microfessurati in materiale plastico, h 50 mm, posati nello strato drenante e connessi ai pozzetti per migliorare il deflusso dell'acqua (ca.24 m/scarico).Accessori / prestazioni aggiuntive / Profilati triangolari microforati per migliorare il deflusso d'acqua / Fornitura e posa di profilati triangolari microfessurati in materiale plastico, h 50 mm, posati nello strato drenante e connessi ai pozzetti per migliorare il deflusso dell'acqua (ca.24 m/scarico).	m		17,72
02.17.07.05.d	Inverdimento mediante messa a dimora di sedum in microzolle / Inverdimento estensivo realizzato mediante messa a dimora di sedum in microzolle, 15 pezzi/m², di min. 4 - 8 varietà, prima concimazione e annaffiamento.Accessori / prestazioni aggiuntive / Begrünung durch Sedumjungpflanzen / Herstellen von einer Dachbegrünung mit Sedumjungpflanzen, 15 Pflanzen/m², aus min. 4 bis 8 versch., für Dachbegrünungen erprobten Arten und Sorten geliefert, bepflanzt, gedüngt und angewässert.	m2		11,28
02.17.07.05.e	Talee di sedum / Realizzazione d'inverdimento pensile mediante spargimento e interramento di miscuglio di talee scelte (80 g/m²), compresi, rastrellatura, concimazione e primo annaffiamento.Accessori / prestazioni aggiuntive / Herstellen von einer Dachbegrünung durch Pflanzenansiedlung von Sedumsprossen (80 g/m2), aus min. 5 bis 10 versch., für Dachbegrünungen erprobten Arten und Sorten geliefert, ausgesät und reichlich angewässert.	m2		8,91
02.17.07.05.f	Sedum, erbe e spezie / Inverdimento estensivo realizzato mediante spargimento ed interramento di miscuglio di sementi erbacee e graminacee composto da 25 varità di erbacee perenni (1,20 g/m²), e 3-4 varetà di graminacee, 50 g/m² di germogli di Sedum incluso sarchiatura del substrato e primo annaffiamento.Accessori / prestazioni aggiuntive / Sedum, erbe e spezie / Inverdimento estensivo realizzato mediante spargimento ed interramento di miscuglio di sementi erbacee e graminacee composto da 25 varità di erbacee perenni (1,20 g/m²), e 3-4 varetà di graminacee, 50 g/m² di germogli di Sedum incluso sarchiatura del substrato e primo annaffiamento.	m2		8,91
02.17.07.05.g	Tappeti di sedum precoltivati / Fornitura e srotolamento di tappeti di sedum precoltivati compresi la concimazione, annaffiamento ed ogni altra prestazione occorente.Accessori / prestazioni aggiuntive / Tappeti di sedum precoltivati / Fornitura e srotolamento di tappeti di sedum precoltivati compresi la concimazione, annaffiamento ed ogni altra prestazione occorente.	m2		42,22
02.17.07.05.h	Kiesfangleiste, Höhe 100 mm, Stärke min. 1,5 mm / Trenn- und Abschlußprofil / Liefern und einbauen des "Trenn- und Abschlußprofil " zum Abschluss des Gründachaufbaues, oder als Trennung zwischen Kiesrand und Substrat, liefern und fachgerecht verlegen. Winkelprofil aus Aluminium, mit Entwässerungspunkten einschließlich Stoßverbinder, Höhe 100 mm, Breite ca. 90 mm, Dicke min. 1,50 mm.Accessori / prestazioni aggiuntive / Kiesfangleiste, Höhe 100 mm, Stärke min. 1,5 mm / Trenn- und Abschlußprofil / Liefern und einbauen des "Trenn- und Abschlußprofil " zum Abschluss des Gründachaufbaues, oder als Trennung zwischen Kiesrand und Substrat, liefern und fachgerecht verlegen. Winkelprofil aus Aluminium, mit Entwässerungspunkten einschließlich Stoßverbinder, Höhe 100 mm, Breite ca. 90 mm, Dicke min. 1,50 mm.	lfm		32,40
02.17.07.05.i	Accessori / prestazioni aggiuntive / Formazione di bordature in ghiaia tonda lavata 15/30 per inverdimento estensivo, fornita e posata sopra lo strato drenante, larghezza ca. 30-50 cm, spessore ca. 8 cm.	m2		18,77
02.17.07.05.j	Formazione di bordature in ghiaia tonda ogni ulteriore cm / 1 cm/m2 ghiaia tonda di fiumeAccessori / prestazioni aggiuntive / Formazione di bordature in ghiaia tonda ogni ulteriore cm / 1 cm/m2 ghiaia tonda di fiume	m2		2,82
02.17.07.06	Cura di completamento
02.17.07.06.a	Fertigstellungspflege für extensive Dachbegrünungen / Fertigstellungspflege für Extensivbegrünungen / Fertigstellungspflege für Extensivbegrünung nach UNI 11235 in Anlehnung an die Richtlinien für Dachbegrünungen. Kahlstellen sind zu ergänzen, je nach Erfordernis düngen, Fremdaufwuchs von Unkraut und Gehölzern beseitigen. Die Abnahme erfolgt bei einem projektiven Deckungsgrad von 60%. Dauer ca. 1 Jahr.Cura di completamento / Cura di completamento per inverdimento estensivo / Cura di completamento per inverdimento estensivo, realizzato mediante piantagione, secondo UNI 11235, consistente in: annaffiamento secondo necessità, ripristino della vegetazione ove mancante, concimazione secondo necessità, allontanamento di vegetazione infestante e di essenze spontanee legnose. La superficie risulta collaudabile una volta raggiunto un grado di copertura pari al 60 % della superficie stessa. Durata ca. 1 anno.	m2		11,05
02.17.07.07	Sistema anticaduta
02.17.07.07.a	Sistema anticaduta dall'alto per coperture < 5° / a) Sistema anticaduta per tetti piani o tetti verdi con linea vita (tipo C) / Fornitura di linea vita certificata secondo le norme UNI EN 795:2012 e UNI 11578:2015, posa secondo le indicazioni del produttore, composta da pali di ancoraggio in acciaio Inox, collegate con una fune in Inox, inclusi tutti i materiali aggiuntivi necessari in acciaio inox (graffatura del cavo, tenditore, redancia e morsetti, compreso di guaina termostringente e cartello d'accesso). La linea vita è progettata per 2 persone e viene installata senza forature e senza fissaggi meccanici e/o chimici sulla copertura e viene tenuta con uno strato di 7 cm di spessore e almeno 45 kg/m² di zavorra pesante (substrato o ghiaia), compreso un telo in tessuto non tessuto da 16 m². Se la superficie del telo viene ridotta, la zavorra deve essere aumentata in base alle esigenze del produttore. Il prezzo include la fornitura di tutta la documentazione necessaria per l’accettazione (disegno esecutivo, manuale di posa, uso e manutenzione come anche la conferma della corretta posa).Sistema anticaduta / Sistema anticaduta dall'alto per coperture < 5° / a) Sistema anticaduta per tetti piani o tetti verdi con linea vita (tipo C) / Fornitura di linea vita certificata secondo le norme UNI EN 795:2012 e UNI 11578:2015, posa secondo le indicazioni del produttore, composta da pali di ancoraggio in acciaio Inox, collegate con una fune in Inox, inclusi tutti i materiali aggiuntivi necessari in acciaio inox (graffatura del cavo, tenditore, redancia e morsetti, compreso di guaina termostringente e cartello d'accesso). La linea vita è progettata per 2 persone e viene installata senza forature e senza fissaggi meccanici e/o chimici sulla copertura e viene tenuta con uno strato di 7 cm di spessore e almeno 45 kg/m² di zavorra pesante (substrato o ghiaia), compreso un telo in tessuto non tessuto da 16 m². Se la superficie del telo viene ridotta, la zavorra deve essere aumentata in base alle esigenze del produttore. Il prezzo include la fornitura di tutta la documentazione necessaria per l’accettazione (disegno esecutivo, manuale di posa, uso e manutenzione come anche la conferma della corretta posa).	nr		601,24
02.17.07.07.b	Sistema anticaduta dall'alto per coperture < 5° / b) Sistema anticaduta per tetti piani o tetti verdi con punti d'ancoraggio singoli (tipo A) / Fornitura di punti d'ancoraggio singoli certificati secondo le norme UNI EN 795:2012 e UNI 11578:2015, posa secondo le indicazioni del produttore, il sistema è costituito da pali d'ancoraggio in acciaio inox, sono compresi tutti i materiali aggiuntivi necessari (dispositivo di sospensione/agganci e cartello d'accesso). Il punto d’ancoraggio singolo è progettato per 1 persona e viene installato senza forature e senza fissaggi meccanici e/o chimici sulla copertura e viene tenuto con uno strato di 7 cm di spessore e almeno 45 kg/m² di zavorra pesante (substrato o ghiaia), compreso un telo in tessuto non tessuto da 16 m². Se la superficie del telo viene ridotta, la zavorra deve essere aumentata in base alle esigenze del produttore. Il prezzo include la fornitura di tutta la documentazione necessaria per l’accettazione (disegno esecutivo, manuale di posa, uso e manutenzione come anche la conferma della corretta posa).Sistema anticaduta / Sistema anticaduta dall'alto per coperture < 5° / b) Sistema anticaduta per tetti piani o tetti verdi con punti d'ancoraggio singoli (tipo A) / Fornitura di punti d'ancoraggio singoli certificati secondo le norme UNI EN 795:2012 e UNI 11578:2015, posa secondo le indicazioni del produttore, il sistema è costituito da pali d'ancoraggio in acciaio inox, sono compresi tutti i materiali aggiuntivi necessari (dispositivo di sospensione/agganci e cartello d'accesso). Il punto d’ancoraggio singolo è progettato per 1 persona e viene installato senza forature e senza fissaggi meccanici e/o chimici sulla copertura e viene tenuto con uno strato di 7 cm di spessore e almeno 45 kg/m² di zavorra pesante (substrato o ghiaia), compreso un telo in tessuto non tessuto da 16 m². Se la superficie del telo viene ridotta, la zavorra deve essere aumentata in base alle esigenze del produttore. Il prezzo include la fornitura di tutta la documentazione necessaria per l’accettazione (disegno esecutivo, manuale di posa, uso e manutenzione come anche la conferma della corretta posa).	nr		445,36
02.18	Il gruppo 02.18 comprende i seguenti sottogruppi: / 02.18.09 Assistenze murarie per opere d'impianto di riscaldamento / 02.18.10 Assistenze murarie per opere d'impianto di condizionamento / 02.18.11 Assistenze murarie per impianti idrico-sanitari / 02.18.12 Assistenze murarie per impianti elettrici / Nelle voci sotto indicate devono intendersi compresi gli oneri per formazione e chiusura di tracce e fori durante e dopo l'esecuzione delle opere murarie. Per i calcestruzzi semplici ed armati s'intendono compresi nel prezzo gli oneri per la formazione di tracce e fori solo se eseguiti durante la loro esecuzione. Sono compresi sgombero e trasporto alla discarica delle macerie o dove indicato, scarico in cantiere con accatastamento e sollevamento dei materiali con trasporto a piè d'opera, nonché fornitura, montaggio e smontaggio di ponteggi, di materiali per opere murarie, di opere di protezione e l'energia elettrica agli artigiani indicati, la rimozione di materiali di scarto, la pulizia sommaria finale, nonché ogni altra prestazione necessaria per l'ultimazione dei lavori.
02.18.09	Assistenze murarie per l'impianto di riscaldamento
02.18.09.01	Assistenze murarie per l'impianto di riscaldamento / Assist.mur.imp. riscald. / Assistenze murarie per l'installazione dell'impianto di riscaldamento, compresi la copertura di tubi con retina metallica (per insufficiente spessore del massetto di sottofondo), la posa di mensole, sostegni, bracciali, esclusa la manovalanza in aiuto ai montatori: in percentuale sul prezzo dell'impianto	%		16,01
02.18.10	Assistenze murarie per l'impianto di condizionamento
02.18.10.01	Assistenze murarie per l'impianto di condizionamento / Assist.mur.imp.climatizz. / Assistenze murarie per l'installazione dell'impianto di climatizzazione, compresa la posa di mensole, sostegni, bracciali, esclusa la manovalanza in aiuto ai montatori: / in percentuale sul prezzo dell'importo	%		8,00
02.18.11	Assistenze murarie per impianti idrico-sanitari
02.18.11.01	Assistenze murarie per impianti idrico-sanitari / Assist.mur.imp.idrosanitario / Assistenze murarie per installazione dell'impianto idrosanitario, completo di apparecchi e rubinetterie, compresi la copertura di tubi con retina metallica (per insufficiente spessore del massetto di sottofondo), la posa di mensole, sostegni, bracciali, la protezione degli apparecchi sanitari con malta di gesso e segatura su stuoino tessile, esclusa manovalanza in aiuto ai montatori: / in percentuale sul prezzo dell'impianto	%		16,01
02.18.12	Assistenze murarie per impianti elettrici
02.18.12.01	Assist.mur.imp.elettr.: / Assistenze murarie per l'installazione dell'impianto elettrico, telefonico, televisivo, messa a terra e parafulmine, esclusi apparecchi di illuminazione e manovalanza in aiuto ai montatori:
02.18.12.01.a	Assist.mur.imp.elettr.: / Assistenze murarie per l'installazione dell'impianto elettrico, telefonico, televisivo, messa a terra e parafulmine, esclusi apparecchi di illuminazione e manovalanza in aiuto ai montatori:	%		25,01
02.18.12.01.b	edificio pubblico / edilizia pubblica; in percentuale sul prezzo dell'impiantoAssist.mur.imp.elettr.: / Assistenze murarie per l'installazione dell'impianto elettrico, telefonico, televisivo, messa a terra e parafulmine, esclusi apparecchi di illuminazione e manovalanza in aiuto ai montatori: / edificio pubblico / edilizia pubblica; in percentuale sul prezzo dell'impianto	%		10,00
02.18.12.01.c	Assist.mur.imp.elettr.: / Assistenze murarie per l'installazione dell'impianto elettrico, telefonico, televisivo, messa a terra e parafulmine, esclusi apparecchi di illuminazione e manovalanza in aiuto ai montatori:	%		15,01
02.19	Opere di risanamento / Il gruppo 02.19 comprende i seguenti sottogruppi: / 02.19.01 Asporto di elementi edilizi / 02.19.02 Rimozione di pavimenti esistenti / 02.19.03 Rimozione di impermeabilizzazioni (in elaborazione) / 02.19.04 Aperture, tracce / 02.19.05 Ampliamento di aperture / 02.19.06 Ristrutturazioni edilizie / 02.19.07 Trattamento di superfici / 02.19.08 Deumidificazioni / 02.19.09 Lastricati stradali / I prezzi si intendono comprensivi di ponteggi interni fino ad un'altezza di 3,50m, dei piani di lavoro, nonché delle prestazioni occorrenti per proteggere i piani inferiori da infiltrazioni d'acqua piovana e acqua derivante da lavorazioni edili. L'eventuale prosciugamento dell'acqua, come pure la responsabilità per danni ad arredi, sono a carico dell'appaltatore. / Le voci sotto riportate sono formulate in conformità alla legge per c.a. (n. 1086 del 5 novembre 1971) e alle relative norme tecniche. Pertanto i dosaggi di cemento dovranno essere riferiti alle norme tecniche vigenti con particolare riferimento a: distribuzione granulometrica dell'inerte, tipo e classe di cemento, consistenza dell'impasto, particolare distribuzione del getto, procedimento di posa in opera, lavorabilità del conglomerato, rapporto acqua-cemento, impiego di eventuali additivi e disarmo.
02.19.01	Asporto di elementi edilizi
02.19.01.01	Asporto di elementi edilizi / Asporto suppellettili / Rimozione e asporto di arredi e suppellettili di qualsiasi tipo e natura, di materiali di rifiuto e macerie giacenti nei locali dei vari piani, compresi lo sgombero e il trasporto a discarica. Sono esclusi corrispettivi per diritti di discarica.	m3		33,44
02.19.01.02	Asporto di elementi edilizi / Rimozione stufe di ceram. / Rimozione con recupero di stufe in ceramica per eventuale reimpiego. Sono compresi nel prezzo la cernita, la numerazione, il trasporto e l'accatastamento nell'ambito del cantiere del materiale recuperato che rimane proprietà del committente, come pure il trasporto alla pubblica discarica dei soli materiali inutilizzabili. Sono esclusi corrispettivi per diritti di discarica.	cad		970,32
02.19.01.03	Disfacimento intonaco: / Disfacimento di intonaco in malta di qualunque natura su superfici esterne ed interne. Sono compresi la pulizia della muratura in pietra, la raschiatura delle connessioni, gli impalcati interni fino ad un'altezza di 3,50m e piani di lavoro fino a 3,50m da pavimento, lo sgombero delle macerie con trasporto alle pubbliche discariche, nonché ogni altra prestazione accessoria occorrente. I ponteggi esterni vengono compensati a parte. Sono esclusi corrispettivi per diritti di discarica:
02.19.01.03.a	spess. 3cm / spessore fino a 3 cmDisfacimento intonaco: / Disfacimento di intonaco in malta di qualunque natura su superfici esterne ed interne. Sono compresi la pulizia della muratura in pietra, la raschiatura delle connessioni, gli impalcati interni fino ad un'altezza di 3,50m e piani di lavoro fino a 3,50m da pavimento, lo sgombero delle macerie con trasporto alle pubbliche discariche, nonché ogni altra prestazione accessoria occorrente. I ponteggi esterni vengono compensati a parte. Sono esclusi corrispettivi per diritti di discarica: / spess. 3cm / spessore fino a 3 cm	m2		15,87
02.19.01.03.b	magg. spess. 1cm / spessore oltre 3 cm, per ogni cm di spessore in piùDisfacimento intonaco: / Disfacimento di intonaco in malta di qualunque natura su superfici esterne ed interne. Sono compresi la pulizia della muratura in pietra, la raschiatura delle connessioni, gli impalcati interni fino ad un'altezza di 3,50m e piani di lavoro fino a 3,50m da pavimento, lo sgombero delle macerie con trasporto alle pubbliche discariche, nonché ogni altra prestazione accessoria occorrente. I ponteggi esterni vengono compensati a parte. Sono esclusi corrispettivi per diritti di discarica: / magg. spess. 1cm / spessore oltre 3 cm, per ogni cm di spessore in più	m2		2,45
02.19.01.04	Recupero architravi / Rimozione con recupero di stipiti e/o architravi in pietra naturale di porte e/o finestre per successivo reimpiego. Si intendono compresi nel prezzo le armature, i ponteggi interni fino ad un'altezza di 3,50m, la cernita, la numerazione, il trasporto e l'accatastamento nell'ambito del cantiere del materiale recuperato che rimane di proprietà del committente, come pure il trasporto alla pubblica discarica dei soli materiali inutilizzabili. Sono esclusi corrispettivi per diritti di discarica.	m		99,30
02.19.01.05	Asportaz. tamponamenti / Asportazione di tamponamenti in pietra di vani finestra e porta. Esecuzione conforme disegno. S'intendono compresi nel prezzo: / - tutte le opere provvisionali, di puntellazione ed i ponteggi interni fino ad un'altezza di 3,50m, / - l'asporto del tamponamento, ripresa e riquadratura dell'intradosso, / - costruzione di nuove mazzette e dell'intradosso, / - trasporto delle macerie al piano di carico, lo sgombero delle macerie con trasporto alle pubbliche discariche, la fornitura e messa in opera dei materiali necessari, i raccordi con strutture perimetrali, nonché ogni altra prestazione accessoria occorrente. Sono esclusi corrispettivi per diritti di discarica.	m3		1154,94
02.19.01.06	Rimozione e rimontaggio di condotte a vista sulla facciata esterna.
02.19.01.06.a	Pluviali / Rimozione e rimontaggio di pluviali sulla facciata esterna. Con questa posizione vengono compensato gli oneri per la rimozione a regola d'arte, lo stoccaggio fino al rimontaggio e la reinstallazione. Inoltre, sono inclusi i necessari lavori di adeguamento e il materiale. Questa voce serve principalmente nel caso di applicazione di un cappotto.Rimozione e rimontaggio di condotte a vista sulla facciata esterna. / Pluviali / Rimozione e rimontaggio di pluviali sulla facciata esterna. Con questa posizione vengono compensato gli oneri per la rimozione a regola d'arte, lo stoccaggio fino al rimontaggio e la reinstallazione. Inoltre, sono inclusi i necessari lavori di adeguamento e il materiale. Questa voce serve principalmente nel caso di applicazione di un cappotto.	m		15,96
02.19.01.06.b	Rimozione e rimontaggio di condotte a vista sulla facciata esterna. / Montaggio di condotte gas sulla facciata esterna. Con questa posizione vengono compensato gli oneri per la rimozione a regola d'arte, lo stoccaggio fino al rimontaggio e la reinstallazione. Inoltre, sono inclusi i necessari lavori di adeguamento e il materiale. Questa voce serve principalmente nel caso di applicazione di un cappotto. Nel caso di più condotte gas parallele viene utilizzato per ogni seguente condotta questa posizione con il 50%.	m		19,60
02.19.01.06.c	Condotte elettriche, di dati e telefoniche / Rimozione e rimontaggio di condotte elettriche, di dati e telefoniche sulla facciata esterna. Con questa posizione vengono compensato gli oneri per la rimozione a regola d'arte, lo stoccaggio fino al rimontaggio e la reinstallazione. Inoltre, sono inclusi i necessari lavori di adeguamento e il materiale. Questa voce serve principalmente nel caso di applicazione di un cappotto.Rimozione e rimontaggio di condotte a vista sulla facciata esterna. / Condotte elettriche, di dati e telefoniche / Rimozione e rimontaggio di condotte elettriche, di dati e telefoniche sulla facciata esterna. Con questa posizione vengono compensato gli oneri per la rimozione a regola d'arte, lo stoccaggio fino al rimontaggio e la reinstallazione. Inoltre, sono inclusi i necessari lavori di adeguamento e il materiale. Questa voce serve principalmente nel caso di applicazione di un cappotto.	m		7,98
02.19.01.07	Rimozione e rimontaggio di elementi a vista sulla facciata esterna
02.19.01.07.a	Rimozione e rimontaggio di elementi puntuali come corpi illuminanti esterni, sonda termica, interruttori, campanello ecc. / Rimozione e rimontaggio di elementi puntuali, come corpi illuminanti esterni, sonda termica, interruttori, campanello, prese, vano elettrico, ecc.. Con questa posizione vengono compensato gli oneri per la rimozione a regola d'arte, lo stoccaggio fino al rimontaggio e la reinstallazione. Inoltre, sono inclusi i necessari lavori di adeguamento. Questa voce serve principalmente nel caso di applicazione di un cappotto. La posizione si intende per elemento.Rimozione e rimontaggio di elementi a vista sulla facciata esterna / Rimozione e rimontaggio di elementi puntuali come corpi illuminanti esterni, sonda termica, interruttori, campanello ecc. / Rimozione e rimontaggio di elementi puntuali, come corpi illuminanti esterni, sonda termica, interruttori, campanello, prese, vano elettrico, ecc.. Con questa posizione vengono compensato gli oneri per la rimozione a regola d'arte, lo stoccaggio fino al rimontaggio e la reinstallazione. Inoltre, sono inclusi i necessari lavori di adeguamento. Questa voce serve principalmente nel caso di applicazione di un cappotto. La posizione si intende per elemento.	cad		43,63
02.19.01.07.b	Rimozione e rimontaggio contattori elettrici / Rimozione e rimontaggio di contattori elettrici. Con questa posizione vengono compensato gli oneri per la rimozione a regola d'arte, lo stoccaggio fino al rimontaggio e la reinstallazione., sono inclusi i necessari lavori di adeguamento. Questa voce serve principalmente nel caso di applicazione di un cappotto. La posizione si intende per elemento. La posizione si intende per singolo contattore.Rimozione e rimontaggio di elementi a vista sulla facciata esterna / Rimozione e rimontaggio contattori elettrici / Rimozione e rimontaggio di contattori elettrici. Con questa posizione vengono compensato gli oneri per la rimozione a regola d'arte, lo stoccaggio fino al rimontaggio e la reinstallazione., sono inclusi i necessari lavori di adeguamento. Questa voce serve principalmente nel caso di applicazione di un cappotto. La posizione si intende per elemento. La posizione si intende per singolo contattore.	cad		110,96
02.19.01.07.c	Rimozione e rimontaggio citofono / Rimozione e rimontaggio di citofono. Con questa posizione vengono compensato gli oneri per la rimozione a regola d'arte, lo stoccaggio fino al rimontaggio e la reinstallazione. Inoltre, sono inclusi i necessari lavori di adeguamento. Questa voce serve principalmente nel caso di applicazione di un cappotto. La posizione si intende per unità esterna.Rimozione e rimontaggio di elementi a vista sulla facciata esterna / Rimozione e rimontaggio citofono / Rimozione e rimontaggio di citofono. Con questa posizione vengono compensato gli oneri per la rimozione a regola d'arte, lo stoccaggio fino al rimontaggio e la reinstallazione. Inoltre, sono inclusi i necessari lavori di adeguamento. Questa voce serve principalmente nel caso di applicazione di un cappotto. La posizione si intende per unità esterna.	cad		532,60
02.19.01.07.d	Rimozione e rimontaggio contattori gas / Rimozione e rimontaggio di contattori gas. Con questa posizione vengono compensato gli oneri per la rimozione a regola d'arte, lo stoccaggio fino al rimontaggio e la reinstallazione. Inoltre, sono inclusi i necessari lavori di adeguamento. Non inclusi in questa voce sono gli eventuali costi del fornitore del gas. Questa voce serve principalmente nel caso di applicazione di un cappotto. La posizione si intende per singolo contattore.Rimozione e rimontaggio di elementi a vista sulla facciata esterna / Rimozione e rimontaggio contattori gas / Rimozione e rimontaggio di contattori gas. Con questa posizione vengono compensato gli oneri per la rimozione a regola d'arte, lo stoccaggio fino al rimontaggio e la reinstallazione. Inoltre, sono inclusi i necessari lavori di adeguamento. Non inclusi in questa voce sono gli eventuali costi del fornitore del gas. Questa voce serve principalmente nel caso di applicazione di un cappotto. La posizione si intende per singolo contattore.	cad		355,07
02.19.01.07.e	Rimozione e rimontaggio cassette / Rimozione e rimontaggio di cassette, cassette postali ecc. fino a una superfice di 0,50m2. Con questa posizione vengono compensato gli oneri per la rimozione a regola d'arte, lo stoccaggio fino al rimontaggio e la reinstallazione. Inoltre, sono inclusi i necessari lavori di adeguamento. Questa voce serve principalmente nel caso di applicazione di un cappotto.Rimozione e rimontaggio di elementi a vista sulla facciata esterna / Rimozione e rimontaggio cassette / Rimozione e rimontaggio di cassette, cassette postali ecc. fino a una superfice di 0,50m2. Con questa posizione vengono compensato gli oneri per la rimozione a regola d'arte, lo stoccaggio fino al rimontaggio e la reinstallazione. Inoltre, sono inclusi i necessari lavori di adeguamento. Questa voce serve principalmente nel caso di applicazione di un cappotto.	cad		109,09
02.19.01.07.f	Rimozione e rimontaggio di elementi a vista sulla facciata esterna / Rimozione e rimontaggio tenda da sole. Con questa posizione vengono compensato gli oneri per la rimozione a regola d'arte, lo stoccaggio fino al rimontaggio e la reinstallazione. Inoltre, sono inclusi i necessari lavori di adeguamento e il materiale (bussole, blocchi di coibentazione resistente alla compressione, viti, ecc.). Questa voce serve principalmente nel caso di applicazione di un cappotto.	cad		333,60
02.19.02	Rimozione di pavimentazioni esistenti
02.19.02.01	Rimozione di pavimentazioni esistenti / Abbassamento piano cantina / Abbassamento di pavimentazione del piano cantina per una profondità di ca. 60 cm. Esecuzione conforme disegno. S'intendono compresi nel prezzo: / - demolizione di pavimento di scantinato e del sottostante magrone, spessore max. 10+10 cm / - scavo eseguito a mano per una profondità fino a 60 cm sotto la quota della pavimentazione esistente, / - ossatura di sottofondo per uno spessore minimo di 15 cm eseguita con inerti, / - Posa di magrone di sottofondo, massetto in malta di cemento e spolvero finale di cemento puro, superficie lisciata, spessore complessivo 10 cm. / Sono compresi nel prezzo il trasporto delle macerie al piano di carico, lo sgombero delle macerie con trasporto alle pubbliche discariche, lo spianamento e costipamento del fondo, la fornitura e messa in opera dei materiali necessari, i raccordi con strutture perimetrali, nonché ogni altra prestazione accessoria occorrente. Sono esclusi corrispettivi per diritti di discarica.	m2		134,25
02.19.03	Rimozione di impermeabilizzazioni (in elaborazione)
02.19.04	Aperture, tracce
02.19.04.01	Tracce 20x20cm: / Traccia a sezione obbligata, per tubazioni di impianti tecnologici, larghezza traccia: 20 cm, profondità traccia: 20 cm. Si intendono compresi l'attraversamento di solai, la chiusura delle tracce ad impianti installati, i ponteggi interni fino ad un'altezza di 3,50m nonché ogni altra prestazione accessoria occorrente. Non sono compresi i diritti di discarica.
02.19.04.01.a	muratura mattoni pieni / su muratura di mattoni pieniTracce 20x20cm: / Traccia a sezione obbligata, per tubazioni di impianti tecnologici, larghezza traccia: 20 cm, profondità traccia: 20 cm. Si intendono compresi l'attraversamento di solai, la chiusura delle tracce ad impianti installati, i ponteggi interni fino ad un'altezza di 3,50m nonché ogni altra prestazione accessoria occorrente. Non sono compresi i diritti di discarica. / muratura mattoni pieni / su muratura di mattoni pieni	m		69,98
02.19.04.01.b	Muratura cls / su muratura in conglomerato cementizio semplice, pietrame o murature misteTracce 20x20cm: / Traccia a sezione obbligata, per tubazioni di impianti tecnologici, larghezza traccia: 20 cm, profondità traccia: 20 cm. Si intendono compresi l'attraversamento di solai, la chiusura delle tracce ad impianti installati, i ponteggi interni fino ad un'altezza di 3,50m nonché ogni altra prestazione accessoria occorrente. Non sono compresi i diritti di discarica. / Muratura cls / su muratura in conglomerato cementizio semplice, pietrame o murature miste	m		77,93
02.19.04.01.c	murature c.a. / su murature in cemento armatoTracce 20x20cm: / Traccia a sezione obbligata, per tubazioni di impianti tecnologici, larghezza traccia: 20 cm, profondità traccia: 20 cm. Si intendono compresi l'attraversamento di solai, la chiusura delle tracce ad impianti installati, i ponteggi interni fino ad un'altezza di 3,50m nonché ogni altra prestazione accessoria occorrente. Non sono compresi i diritti di discarica. / murature c.a. / su murature in cemento armato	m		89,88
02.19.04.02	Apertura foro nel solaio 25x25cm / Apertura di foro nel solaio in laterizio con travetti di cemento armato e blocchi di alleggerimento in laterizio, per tubi di impianti e tubazioni di scarico, sezione foro 25x25 cm. S'intendono compresi nel prezzo la chiusura delle tracce a tubazioni posate, i ponteggi interni fino ad un'altezza di 3,50m, nonché ogni altra prestazione accessoria occorrente. Non sono compresi i diritti di discarica.	cad		49,78
02.19.04.03	Demoliz. in breccia di volta 50x50cm / Demolizione in breccia di volta in conci di pietra, per il passaggio di tubazioni o scarichi di acque nere, sezione breccia 50x50 cm. Esecuzione conforme disegno. S'intendono compresi nel prezzo: / - tutte le opere provvisionali, di puntellazione ed i ponteggi interni fino ad un'altezza di 3,50m, / - formazione del foro nel solaio a volta, / - cordolo in c.a. per la stabilità del foro, / - ragguaglio della muratura con allineamento perpendicolare verso il piano sovrastante, / - ripresa a regola d'arte della volta ad arco in corrispondenza dell'apertura, / - trasporto delle macerie al piano di carico, lo sgombero delle macerie con trasporto alle pubbliche discariche, la fornitura e messa in opera dei materiali necessari, i raccordi con strutture perimetrali, nonché ogni altra prestazione accessoria occorrente con la sola esclusione dell'armatura in acciaio e dei corrispettivi per diritti di discarica, che verranno contabilizzati a parte.	cad		440,88
02.19.04.04	Demoliz. in breccia di murat per tubaz. 30x30cm / Demolizione in breccia di muratura di pietrame e malta di calce, per la posa di tubazioni di acque nere, sezione breccia 30x30 cm, spessore muratura 80-100 cm. S'intendono compresi nel prezzo la chiusura della traccia a tubazione posata, i ponteggi interni fino ad un'altezza di 3,50m, lo sgombero delle macerie, nonché ogni altra prestazione accessoria occorrente. Non sono compresi i diritti di discarica.	cad		247,96
02.19.04.05	Demoliz. in breccia di murat. per impianti 105x105cm / Demolizione in breccia di muratura di pietrame e malta di calce, per la posa della rete di distribuzione degli impianti tecnologici al piano cantina, luce apertura foro ca. 105x105(H) cm, spessore muratura ca. 70 cm. Esecuzione conforme disegno. S'intendono compresi nel prezzo: / - tutte le opere provvisionali, di puntellazione ed i ponteggi interni fino ad un'altezza di 3,50m, / - formazione del foro e degli appoggi per l'architrave, la ripresa e riquadratura del foro, / - formazione di nuove spalle, / - formazione di architrave in cemento armato o posa in opera di putrella in acciaio, / - rivestimento della putrella, / - trasporto delle macerie al piano di carico, lo sgombero delle macerie con trasporto alle pubbliche discariche, la fornitura e messa in opera dei materiali necessari, i raccordi con strutture perimetrali, nonché ogni altra prestazione accessoria occorrente con la sola esclusione dell'armatura o putrella in acciaio e dei corrispettivi per diritti di discarica, che verranno contabilizzati a parte.	cad		1044,23
02.19.04.06	Apert. sedi per elementi strutturali: / Apertura di sedi per l'inserimento di elementi strutturali. Esecuzione conforme disegno. S'intendono compresi nel prezzo il tracciamento, la demolizione della muratura, la pulizia del vano con l'asportazione dei detriti e polvere, la bagnatura, la formazione del piano di posa, le opere provvisionali, le puntellazioni, i ponteggi interni fino ad un'altezza di 3,50m, lo sgombero delle macerie con trasporto alle pubbliche discariche, il ripristino della muratura a lavoro ultimato, nonché ogni altra prestazione accessoria occorrente. Sono esclusi corrispettivi per diritti di discarica:
02.19.04.06.a	muratura mattoni / su murature di mattoni pieniApert. sedi per elementi strutturali: / Apertura di sedi per l'inserimento di elementi strutturali. Esecuzione conforme disegno. S'intendono compresi nel prezzo il tracciamento, la demolizione della muratura, la pulizia del vano con l'asportazione dei detriti e polvere, la bagnatura, la formazione del piano di posa, le opere provvisionali, le puntellazioni, i ponteggi interni fino ad un'altezza di 3,50m, lo sgombero delle macerie con trasporto alle pubbliche discariche, il ripristino della muratura a lavoro ultimato, nonché ogni altra prestazione accessoria occorrente. Sono esclusi corrispettivi per diritti di discarica: / muratura mattoni / su murature di mattoni pieni	dm3		1,99
02.19.04.06.b	muratura cls/pietrame / su murature in conglomerato cementizio semplice, pietrame o murature misteApert. sedi per elementi strutturali: / Apertura di sedi per l'inserimento di elementi strutturali. Esecuzione conforme disegno. S'intendono compresi nel prezzo il tracciamento, la demolizione della muratura, la pulizia del vano con l'asportazione dei detriti e polvere, la bagnatura, la formazione del piano di posa, le opere provvisionali, le puntellazioni, i ponteggi interni fino ad un'altezza di 3,50m, lo sgombero delle macerie con trasporto alle pubbliche discariche, il ripristino della muratura a lavoro ultimato, nonché ogni altra prestazione accessoria occorrente. Sono esclusi corrispettivi per diritti di discarica: / muratura cls/pietrame / su murature in conglomerato cementizio semplice, pietrame o murature miste	dm3		3,29
02.19.04.06.c	muratura c.a. / su murature in cemento armatoApert. sedi per elementi strutturali: / Apertura di sedi per l'inserimento di elementi strutturali. Esecuzione conforme disegno. S'intendono compresi nel prezzo il tracciamento, la demolizione della muratura, la pulizia del vano con l'asportazione dei detriti e polvere, la bagnatura, la formazione del piano di posa, le opere provvisionali, le puntellazioni, i ponteggi interni fino ad un'altezza di 3,50m, lo sgombero delle macerie con trasporto alle pubbliche discariche, il ripristino della muratura a lavoro ultimato, nonché ogni altra prestazione accessoria occorrente. Sono esclusi corrispettivi per diritti di discarica: / muratura c.a. / su murature in cemento armato	dm3		4,14
02.19.04.07	Demoliz. in breccia di murat. per finestra / Demolizione in breccia di muratura di pietrame e malta di calce, per vano finestra al primo piano, luce muratura ca. 120x107(H) cm, spessore muratura 55 cm. Esecuzione conforme disegno. S'intendono compresi nel prezzo: / - tutte le opere provvisionali, di puntellazione ed i ponteggi interni fino ad un'altezza di 3,50m, / - formazione del vano finestra e degli appoggi per l'architrave, la ripresa e riquadratura del foro finestra, / - formazione delle mazzette e dell'intradosso foro, / - formazione di nuova architrave in cemento armato o posa in opera di putrella in acciaio, / - rivestimento della putrella, / - trasporto delle macerie al piano di carico in strada, lo sgombero delle macerie con trasporto alle pubbliche discariche, la fornitura e messa in opera dei materiali necessari, i raccordi con strutture perimetrali, il disarmo, non ché ogni altra prestazione accessoria occorrente con la sola esclusione dell'armatura o putrelle in acciaio e dei corrispettivi per diritti di discarica, che verranno contabilizzati a parte.	cad		1044,96
02.19.04.08	Demoliz. in breccia di murat. per porta / Demolizione in breccia di muratura di pietrame e malta di calce, per vano porta al primo piano, luce muratura ca. 100x200(H) cm, spessore muratura ca. 55 cm. Esecuzione conforme disegno. S'intendono compresi nel prezzo: / - tutte le opere provvisionali, di puntellazione ed i ponteggi interni fino ad un'altezza di 3,50m, / - formazione del vano porta e degli appoggi per l'architrave, la ripresa e riquadratura dell'intradosso fino a pavimento, / - formazione delle mazzette e dell'intradosso, / - formazione di nuova architrave in cemento armato o posa in opera della putrella in acciaio, / - rivestimento della putrella, / - ripresa del sottofondo per la posa della soglia, / - trasporto delle macerie al piano di carico in strada, lo sgombero delle macerie con trasporto alle pubbliche discariche, la fornitura e messa in opera dei materiali necessari, i raccordi con strutture perimetrali, nonché ogni altra prestazione accessoria occorrente con la sola esclusione dell'armatura o putrelle in acciaio e dei corrispettivi per diritti di discarica, che verranno contabilizzati a parte.	cad		880,01
02.19.04.09	Asporto per nicchie radiatori / Formazione di nicchie radiatori con asporto di muratura di pietra e malta di calce, dimensioni ca. 25x120x110(prof.xlargh.xalt.) cm. Esecuzione conforme disegno. S'intendono compresi nel prezzo: / - asporto di muratura per la formazione delle nicchie radiatori, / - formazione di nuove spalle, ragguaglio e rabberciamento della muratura di fondo, / - trasporto delle macerie al piano di carico in strada, lo sgombero delle macerie con trasporto alle pubbliche discariche, la fornitura e messa in opera dei materiali necessari, i raccordi con strutture perimetrali, nonché ogni altra prestazione accessoria occorrente. Sono esclusi corrispettivi per diritti di discarica.	cad		436,93
02.19.04.10	Sostituzione architravi / Sostituzione di architravi fatiscenti di porte e finestre con architravi in c.a. o putrelle in ferro nella muratura portante in pietra e malta di calce. Esecuzione conforme disegno. S'intendono compresi nel prezzo: / - tutte le opere provvisionali, di puntellazione ed i ponteggi interni fino ad un'altezza di 3,50m, / - la formazione degli appoggi per l'architrave incassata nello spessore della muratura, / - formazione delle tracce per l'incastro dell'architrave, / - la ripresa con squadrature delle mazzette, / - l'architrave in calcestruzzo armato o posa della putrella in acciaio, / - rivestimento della putrella, / - trasporto delle macerie al piano di carico, lo sgombero delle macerie con trasporto alle pubbliche discariche, la fornitura e messa in opera dei materiali necessari, i raccordi con strutture perimetrali, nonché ogni altra prestazione accessoria occorrente con la sola esclusione dell'armatura o putrelle in acciaio e dei corrispettivi per diritti di discarica, che verranno contabilizzati a parte.	cad		264,92
02.19.05	Ampliamento di aperture
02.19.05.01	Ampliamento di aperture / Ampliamento vano porta / Ampliamento di un vano porta con luce muratura di ca. 85x205 cm in vano porta di 105x205(H) cm, al piano terra nella muratura in pietrame e malta di calce dello spessore di 60 cm. Esecuzione conforme disegno. Si intendono compresi nel prezzo: / - tutte le opere provvisionali, di puntellazione e ponteggi interni fino ad un'altezza di 3,50m, / - allargamento del vano porta, formazione degli appoggi per l'architrave, ripresa e riquadratura dell'intradosso fino a pavimento, / - formazione delle mazzette e dell'intradosso, / - architrave in calcestruzzo armato o posa della putrella in acciaio, / - rivestimento della putrella, / - trasporto delle macerie al piano di carico, sgombero delle macerie con trasporto alle pubbliche discariche, fornitura e messa in opera dei materiali necessari, raccordi con strutture perimetrali, nonché ogni altra prestazione accessoria occorrente con la sola esclusione dell'armatura o putrella in acciaio e dei corrispettivi per diritti di discarica, che verranno contabilizzati a parte.	cad		558,16
02.19.05.02	Ampliamento di aperture / Ampliamento vano finestra / Ampliamento di un vano finestra con luce muratura di ca. 100x140(H) cm in vano porta di ca. 110x210(H) cm, al piano terra nella muratura in pietrame e malta di calce dello spessore di 60 cm. Esecuzione conforme disegno. Si intendono compresi nel prezzo: / - tutte le opere provvisionali, di puntellazione e ponteggi interni fino ad un'altezza di 3,50m, / - allargamento del foro, asporto del parapetto, formazione degli appoggi per l'architrave, ripresa e riquadratura del vano porta, / - formazione delle mazzette e dell'intradosso con sguanci sul contorno, / - architrave in calcestruzzo armato o posa della putrella in acciaio, / - rivestimento della putrella, / - ripresa del sottofondo per la posa della soglia, / - trasporto delle macerie al piano di carico, sgombero delle macerie con trasporto alle pubbliche discariche, fornitura e messa in opera dei materiali necessari, raccordi con strutture perimetrali, il disarmo, nonché ogni altra prestazione accessoria occorrente con la sola esclusione dell'armatura o putrella in acciaio e dei corrispettivi per diritti di discarica, che verranno contabilizzati a parte.	cad		848,28
02.19.06	Ristrutturazioni edilizie
02.19.06.01	Ristrutturazioni edilizie / Muratura di rabberciamento per sottomurazioni, per formazione di spigoli vivi, per tamponamenti e per la formazione del piano di posa a travi, eseguita con mattoni pieni e malta di cemento della classe M20, compresi i ponteggi interni fino ad un'altezza di 3,50m, nonché ogni altra opera e prestazione accessoria occorrente.	m3		549,76
02.19.06.02	Ristrutturazioni edilizie / Consolidamento volta / Consolidamento di volta in conci di pietra, con getto di cappa armata sull'estradosso della volta, spessore minimo cappa 15 cm. Esecuzione conforme disegno. S'intendono compresi nel prezzo: / - tutte le opere provvisionali, di puntellazione mediante centine, nonché i ponteggi interni fino ad un'altezza di 3,50m, / - accurata pulizia della faccia estradossale con asporto di macerie, detriti edili e sudiciume vario; successiva pulizia con l'aiuto di getti di aria compressa, / - sigillatura di fessure, sarcitura di lesioni e di vuoti, / - tassellatura (collegamento) tra cappa e volta, / - bagnatura dell'estradosso della volta, / - cordolo in cemento armato con collegamento perimetrale fra l'armatura del cordolo e della cappa, / - cappa armata dello spessore risultante dai calcoli statici, / - trasporto dei detriti al piano di carico, lo sgombero dei detriti con trasporto alle pubbliche discariche, fornitura e messa in opera dei materiali necessari, raccordi con strutture perimetrali, nonché ogni altra prestazione accessoria occorrente con la sola esclusione dell'armatura o putrella in acciaio e dei corrispettivi per diritti di discarica, che verranno contabilizzati a parte.	m2		91,13
02.19.06.03	Ristrutturazioni edilizie / Scala in c.a. / Scala in calcestruzzo armato per il collegamento di piani posti a quote diverse; mistilinea con rampe affiancate e contrapposte. Esecuzione conforme disegno. S'intendono compresi nel prezzo: / - soletta in calcestruzzo armato con raccordo semicircolare, casseri a listelli cuneiformi o sistema di casseratura scala e ca. 18 gradini, / - gradino d'invito, / - i casseri, le centinature, il calcestruzzo in opera, il cordolo di irrigidimento agli appoggi, nonché ogni altra prestazione accessoria occorrente, con la sola esclusione dell'armatura in acciaio contabilizzata a parte.	a c		2184,75
02.19.06.04	Ristrutturazioni edilizie / Rimuratura nicchie-appoggio / Rimuratura di fori d'appoggio di travi di impalcati in legno asportati da muratura di pietrame e malta di calce, eseguita con pietre del tipo preesistente sbozzate sul piano di posa e malta bastarda. Si intendono compresi nel prezzo il massimo adeguamento ai corsi limitrofi, tutti i materiali occorrenti, la preventiva bagnatura, i ponteggi interni fino ad un'altezza di 3,50m, nonché ogni altra prestazione accessoria occorrente.	cad		45,17
02.19.06.05	Ristrutturazioni edilizie / Tavolato in scorzoni / Ripresa di tavolato in scorzoni frapposto tra le travi del solaio in legno, con richiodatura, ripristino e integrazione delle parti mancanti o fatiscenti con materiale di recupero, fissato con listelli guida, compresi chiodi, materiali integrativi, nonché ogni altra prestazione accessoria occorrente.	m2		39,87
02.19.07	Trattamento di superfici
02.19.07.01	trattamento sali igroscopici: / Impermeabilizzazione di pareti esterne con imbibizione di miscele sinergiche a trattamento di sali igroscopici su muratura degradata preventivamente disincrostata. Esecuzione conforme indicazioni della casa produttrice del prodotto antisale. S'intende compresa ogni altra prestazione accessoria occorrente; i ponteggi esterni vengono compensati a parte.
02.19.07.01.a	miscela antisolfati / con miscela sinergica antisolfati (ca. 2,5kg/m2)trattamento sali igroscopici: / Impermeabilizzazione di pareti esterne con imbibizione di miscele sinergiche a trattamento di sali igroscopici su muratura degradata preventivamente disincrostata. Esecuzione conforme indicazioni della casa produttrice del prodotto antisale. S'intende compresa ogni altra prestazione accessoria occorrente; i ponteggi esterni vengono compensati a parte. / miscela antisolfati / con miscela sinergica antisolfati (ca. 2,5kg/m2)	m2		29,14
02.19.07.02	Asportazioni incrostaz.: / Asportazione di depositi incoerenti, strati di pittura e malte degradate da supporti in pietra, compresi i ponteggi interni fino ad un'altezza di 3,50m e i provvedimenti necessari per la protezione dei manufatti prossimi alla zona d'intervento mediante un generale stendimento di teli, la successiva rimozione, nonché lo sgombero e lo smaltimento dei detriti:
02.19.07.02.a	Asportazioni incrostaz.: / Asportazione di depositi incoerenti, strati di pittura e malte degradate da supporti in pietra, compresi i ponteggi interni fino ad un'altezza di 3,50m e i provvedimenti necessari per la protezione dei manufatti prossimi alla zona d'intervento mediante un generale stendimento di teli, la successiva rimozione, nonché lo sgombero e lo smaltimento dei detriti:	m2		6,75
02.19.07.02.b	Asportazioni incrostaz.: / Asportazione di depositi incoerenti, strati di pittura e malte degradate da supporti in pietra, compresi i ponteggi interni fino ad un'altezza di 3,50m e i provvedimenti necessari per la protezione dei manufatti prossimi alla zona d'intervento mediante un generale stendimento di teli, la successiva rimozione, nonché lo sgombero e lo smaltimento dei detriti:	m2		8,30
02.19.07.02.c	Asportazioni incrostaz.: / Asportazione di depositi incoerenti, strati di pittura e malte degradate da supporti in pietra, compresi i ponteggi interni fino ad un'altezza di 3,50m e i provvedimenti necessari per la protezione dei manufatti prossimi alla zona d'intervento mediante un generale stendimento di teli, la successiva rimozione, nonché lo sgombero e lo smaltimento dei detriti:	m2		13,84
02.19.07.03	Ripresa squarci / Ripresa di squarci obliqui e verticali in muratura di pietrame mediante scoprimento, incavo a scalpello per la profondità di 15 cm, asporto dei calcinacci e macerie e successivo tamponamento e chiusura delle fessure con malta pozzolanica. Sono compresi i rappezzi dell'intonaco in corrispondenza degli squarci con malta fina di calce idraulica, i materiali necessari, i ponteggi, nonché ogni altra prestazione accessoria occorrente. Non sono compresi i diritti di discarica.	m		54,10
02.19.07.04	Ripristino intonaco / Ripristino di intonaco lesionato su pareti e soffitti, spessore fino a 2 cm, per superfici fino a 5 m2 a locale, senza distinzione di tipo di intonaco, compresi lo scrostamento dell'intonaco incoeso, la pulizia della muratura, la raschiatura delle connessioni, i ponteggi interni fino ad un'altezza di 3,50m, l'asporto dei detriti, nonché ogni altra prestazione accessoria occorrente.	m2		39,26
02.19.07.05	Rappezzi intonaco / Rappezzi di intonaco, su pareti e soffitti, spessore fino a 2 cm, limitati a singole parti di edificio interessate da interventi di ristrutturazione edilizia, con adattamento dell'intonaco a quello preesistente. Sono compresi l'asportazione dell'intonaco incoeso limitrofe ai rappezzi, la preventiva bagnatura delle superfici da rappezzare, il rinzaffo di malta di cemento, i ponteggi interni fino ad un'altezza di 3,50m, nonché ogni altra prestazione accessoria occorrente.	m2		39,26
02.19.07.06	Intonaco civile: / Intonaco civile su pareti e volte interne di vecchia muratura di pietrame ripulito, spessore 2 cm, applicato a tre mani senza l'obbligo della predisposizione di fasce guida, tirato a frattazzo e lisciato. Sono compresi la rabboccatura degli interstizi fra i blocchi di pietra con malta pozzolanica (trass), il raccordo a porte e finestre e la riquadratura di intradossi di vani porta e finestra, gli occorrenti ponteggi interni fino ad un'altezza di 3,50m:
02.19.07.06.a	rinzaffo+malta pozz.+grassello / primo strato in malta di cemento (rinzaffo) con una classe di resistenza minima M10, secondo strato in malta pozzolanica (trass) con una resistenza a compressione minima 1N/mm2 e stabilitura in malta di calce dolce (grassello) con una resistenza a compressione minima 1N/mm2Intonaco civile: / Intonaco civile su pareti e volte interne di vecchia muratura di pietrame ripulito, spessore 2 cm, applicato a tre mani senza l'obbligo della predisposizione di fasce guida, tirato a frattazzo e lisciato. Sono compresi la rabboccatura degli interstizi fra i blocchi di pietra con malta pozzolanica (trass), il raccordo a porte e finestre e la riquadratura di intradossi di vani porta e finestra, gli occorrenti ponteggi interni fino ad un'altezza di 3,50m: / rinzaffo+malta pozz.+grassello / primo strato in malta di cemento (rinzaffo) con una classe di resistenza minima M10, secondo strato in malta pozzolanica (trass) con una resistenza a compressione minima 1N/mm2 e stabilitura in malta di calce dolce (grassello) con una resistenza a compressione minima 1N/mm2	m2		30,91
02.19.07.06.b	rinzaffo+malta idr.+calce idrata / primo strato in malta di cemento (rinzaffo) con una classe di resistenza minima M10, secondo strato in malta eminentemente idraulica con una classe di resistenza minima M2,5 e stabilitura in calce idrataIntonaco civile: / Intonaco civile su pareti e volte interne di vecchia muratura di pietrame ripulito, spessore 2 cm, applicato a tre mani senza l'obbligo della predisposizione di fasce guida, tirato a frattazzo e lisciato. Sono compresi la rabboccatura degli interstizi fra i blocchi di pietra con malta pozzolanica (trass), il raccordo a porte e finestre e la riquadratura di intradossi di vani porta e finestra, gli occorrenti ponteggi interni fino ad un'altezza di 3,50m: / rinzaffo+malta idr.+calce idrata / primo strato in malta di cemento (rinzaffo) con una classe di resistenza minima M10, secondo strato in malta eminentemente idraulica con una classe di resistenza minima M2,5 e stabilitura in calce idrata	m2		27,10
02.19.07.06.c	sovrappr. magg. spess. 1cm / oltre spessore di 2 cm, per ogni cm di spessore in piùIntonaco civile: / Intonaco civile su pareti e volte interne di vecchia muratura di pietrame ripulito, spessore 2 cm, applicato a tre mani senza l'obbligo della predisposizione di fasce guida, tirato a frattazzo e lisciato. Sono compresi la rabboccatura degli interstizi fra i blocchi di pietra con malta pozzolanica (trass), il raccordo a porte e finestre e la riquadratura di intradossi di vani porta e finestra, gli occorrenti ponteggi interni fino ad un'altezza di 3,50m: / sovrappr. magg. spess. 1cm / oltre spessore di 2 cm, per ogni cm di spessore in più	m2		3,27
02.19.07.07	Intonaco esterno a 3 mani: / Intonaco esterno su pareti e soffitti di vecchia muratura di pietrame ripulito, spessore 2,5 cm, applicato a tre mani senza l'obbligo della predisposizione di fasce guida e tirato a frattazzo. Sono compresi la rabboccatura degli interstizi fra i blocchi di pietra con malta pozzolanica, il raccordo a porte e finestre e la riquadratura di intradossi di vani porta e finestra; i ponteggi esterni vengono compensati a parte:
02.19.07.07.a	rinzaffo + malta pozz.+grassello / primo strato in malta di cemento (rinzaffo), secondo strato in malta pozzolanica (trass) con una classe di resistenza minima M5 e terzo strato con malta di calce dolce (grassello)Intonaco esterno a 3 mani: / Intonaco esterno su pareti e soffitti di vecchia muratura di pietrame ripulito, spessore 2,5 cm, applicato a tre mani senza l'obbligo della predisposizione di fasce guida e tirato a frattazzo. Sono compresi la rabboccatura degli interstizi fra i blocchi di pietra con malta pozzolanica, il raccordo a porte e finestre e la riquadratura di intradossi di vani porta e finestra; i ponteggi esterni vengono compensati a parte: / rinzaffo + malta pozz.+grassello / primo strato in malta di cemento (rinzaffo), secondo strato in malta pozzolanica (trass) con una classe di resistenza minima M5 e terzo strato con malta di calce dolce (grassello)	m2		32,09
02.19.07.07.b	rinzaffo + malta bast. + malta idr. / primo strato in malta di cemento (rinzaffo), secondo strato in malta bastarda di calce eminentemente idraulica e cemento con una classe di resistenza minima M2,5 e terzo strato con malta di calce idrataIntonaco esterno a 3 mani: / Intonaco esterno su pareti e soffitti di vecchia muratura di pietrame ripulito, spessore 2,5 cm, applicato a tre mani senza l'obbligo della predisposizione di fasce guida e tirato a frattazzo. Sono compresi la rabboccatura degli interstizi fra i blocchi di pietra con malta pozzolanica, il raccordo a porte e finestre e la riquadratura di intradossi di vani porta e finestra; i ponteggi esterni vengono compensati a parte: / rinzaffo + malta bast. + malta idr. / primo strato in malta di cemento (rinzaffo), secondo strato in malta bastarda di calce eminentemente idraulica e cemento con una classe di resistenza minima M2,5 e terzo strato con malta di calce idrata	m2		28,78
02.19.07.07.c	rinzaffo + malta cem. + malta eminent. idraulica / primo strato in malta di cemento (rinzaffo), secondo strato di malta di cemento con una classe di resistenza minima M10 e terzo strato con malta eminentemente idraulicaIntonaco esterno a 3 mani: / Intonaco esterno su pareti e soffitti di vecchia muratura di pietrame ripulito, spessore 2,5 cm, applicato a tre mani senza l'obbligo della predisposizione di fasce guida e tirato a frattazzo. Sono compresi la rabboccatura degli interstizi fra i blocchi di pietra con malta pozzolanica, il raccordo a porte e finestre e la riquadratura di intradossi di vani porta e finestra; i ponteggi esterni vengono compensati a parte: / rinzaffo + malta cem. + malta eminent. idraulica / primo strato in malta di cemento (rinzaffo), secondo strato di malta di cemento con una classe di resistenza minima M10 e terzo strato con malta eminentemente idraulica	m2		29,18
02.19.07.07.d	sovrappr. magg. spess. 1cm / oltre spessore di 2,5 cm, per ogni cm di spessore in piùIntonaco esterno a 3 mani: / Intonaco esterno su pareti e soffitti di vecchia muratura di pietrame ripulito, spessore 2,5 cm, applicato a tre mani senza l'obbligo della predisposizione di fasce guida e tirato a frattazzo. Sono compresi la rabboccatura degli interstizi fra i blocchi di pietra con malta pozzolanica, il raccordo a porte e finestre e la riquadratura di intradossi di vani porta e finestra; i ponteggi esterni vengono compensati a parte: / sovrappr. magg. spess. 1cm / oltre spessore di 2,5 cm, per ogni cm di spessore in più	m2		3,06
02.19.07.08	Intonaco di risanamento: / Sistema di intonaco di risanamento conforme le direttive WTA (comitato di lavoro tecnico-scientifico per la tutela di monumenti e per il risanamento di edifici), con malta premiscelata da stabilimento, per l'esecuzione di intonaci a forte traspirabilità ed elevata permeabilità al vapore acqueo con contemporanea ridotta migrazione capillare, su superfici interne ed esterne di vecchia muratura ripulita, spessore 3 cm, applicato a due mani conforme indicazioni della casa produttrice, con l'obbligo della predisposizione di fasce di guida, tirato a frattazzo e lisciato. Sono compresi la rabboccatura degli interstizi fra i blocchi della muratura, il rinzaffo in malta di cemento coprente per il 50%, il raccordo a porte e finestre e la riquadratura di intradossi di vani porta e finestra, nonché ogni altra prestazione accessoria occorrente; i ponteggi esterni vengono compensati a parte:
02.19.07.08.a	stratificazione di sistema / con sistema di stratificazioneIntonaco di risanamento: / Sistema di intonaco di risanamento conforme le direttive WTA (comitato di lavoro tecnico-scientifico per la tutela di monumenti e per il risanamento di edifici), con malta premiscelata da stabilimento, per l'esecuzione di intonaci a forte traspirabilità ed elevata permeabilità al vapore acqueo con contemporanea ridotta migrazione capillare, su superfici interne ed esterne di vecchia muratura ripulita, spessore 3 cm, applicato a due mani conforme indicazioni della casa produttrice, con l'obbligo della predisposizione di fasce di guida, tirato a frattazzo e lisciato. Sono compresi la rabboccatura degli interstizi fra i blocchi della muratura, il rinzaffo in malta di cemento coprente per il 50%, il raccordo a porte e finestre e la riquadratura di intradossi di vani porta e finestra, nonché ogni altra prestazione accessoria occorrente; i ponteggi esterni vengono compensati a parte: / stratificazione di sistema / con sistema di stratificazione	m2		44,27
02.19.07.08.b	sovrappr. magg. spess. 1cm / spessore oltre 3 cm, per ogni cm di spessore in piùIntonaco di risanamento: / Sistema di intonaco di risanamento conforme le direttive WTA (comitato di lavoro tecnico-scientifico per la tutela di monumenti e per il risanamento di edifici), con malta premiscelata da stabilimento, per l'esecuzione di intonaci a forte traspirabilità ed elevata permeabilità al vapore acqueo con contemporanea ridotta migrazione capillare, su superfici interne ed esterne di vecchia muratura ripulita, spessore 3 cm, applicato a due mani conforme indicazioni della casa produttrice, con l'obbligo della predisposizione di fasce di guida, tirato a frattazzo e lisciato. Sono compresi la rabboccatura degli interstizi fra i blocchi della muratura, il rinzaffo in malta di cemento coprente per il 50%, il raccordo a porte e finestre e la riquadratura di intradossi di vani porta e finestra, nonché ogni altra prestazione accessoria occorrente; i ponteggi esterni vengono compensati a parte: / sovrappr. magg. spess. 1cm / spessore oltre 3 cm, per ogni cm di spessore in più	m2		3,02
02.19.07.09	Trattamento di superfici in calcestruzzo
02.19.07.09.a	Trattamento di superfici in calcestruzzo / Bocciardatura di superfici in calcestruzzo con martello elettrico o pneumatico con scalpelli più o meno appuntiti. A seconda dell'utensile prescelto possono essere prodotte texture profonde (profondità fino a 20 mm, dette anche punte) oppure può essere asportato anche solamente uno strato sottile.	m2		55,01
02.19.07.09.b	Trattamento di superfici in calcestruzzo / Sovraprezzo per superfici in calcestruzzo lavato, prodotte anche attraverso l'applicazione di ritardanti sulla superficie della casseratura, con lavaggio mediante eiezione a vapore dopo il disarmo.	m2		39,65
02.19.07.09.c	Trattamento di superfici in calcestruzzo / Sabbiatura di superfici in calcestruzzo mediante compressore elettrico o pneumatico con l'ausilio di sabbia quarzosa	m2		16,18
02.19.08	Deumidificazioni
02.19.08.01	Sbarramento orizz.: / Sbarramento impermeabile orizzontale con il metodo a foratura, diametro fori: da 30 fino a 40 mm, distanza fori: da 15 fino a 20 cm, pendenza verso l'interno, a impedimento di risalita capillare di umidità, eseguito al piede di pareti basamentali, con iniezione a pressione o per caduta nel foro di prodotto impregnante salino o di tipo equivalente. Esecuzione conforme indicazioni della casa produttrice. S'intendono compresi nel prezzo l'esecuzione dei fori, le soluzioni impregnanti, la successiva otturazione dei fori con malta cementizia, nonché ogni altra prestazione accessoria occorrente:
02.19.08.01.a	muratura mattoni / muratura in mattoniSbarramento orizz.: / Sbarramento impermeabile orizzontale con il metodo a foratura, diametro fori: da 30 fino a 40 mm, distanza fori: da 15 fino a 20 cm, pendenza verso l'interno, a impedimento di risalita capillare di umidità, eseguito al piede di pareti basamentali, con iniezione a pressione o per caduta nel foro di prodotto impregnante salino o di tipo equivalente. Esecuzione conforme indicazioni della casa produttrice. S'intendono compresi nel prezzo l'esecuzione dei fori, le soluzioni impregnanti, la successiva otturazione dei fori con malta cementizia, nonché ogni altra prestazione accessoria occorrente: / muratura mattoni / muratura in mattoni	cm		1,40
02.19.08.01.b	muratura pietra / muratura in pietrameSbarramento orizz.: / Sbarramento impermeabile orizzontale con il metodo a foratura, diametro fori: da 30 fino a 40 mm, distanza fori: da 15 fino a 20 cm, pendenza verso l'interno, a impedimento di risalita capillare di umidità, eseguito al piede di pareti basamentali, con iniezione a pressione o per caduta nel foro di prodotto impregnante salino o di tipo equivalente. Esecuzione conforme indicazioni della casa produttrice. S'intendono compresi nel prezzo l'esecuzione dei fori, le soluzioni impregnanti, la successiva otturazione dei fori con malta cementizia, nonché ogni altra prestazione accessoria occorrente: / muratura pietra / muratura in pietrame	cm		2,34
02.19.09	Lastricati stradali
02.19.09.01	Lastricati stradali / Rapezzo sottofondo strad. / Rappezzo di sottofondo stradale con materiale calcareo toutvenant nella pezzatura da 0/45 mm, spessore 30 cm. Esecuzione conforme disegno. Si intendono compresi nel prezzo il costipamento, il rispetto delle pendenze stradali, la fornitura e il trasporto a piè d'opera di tutti i materiali necessari, nonché ogni altra prestazione accessoria occorrente per fornire il lavoro completo ed ultimato a regola d'arte.	m2		15,27
02.19.09.02	Lastricati stradali / Rapezzo strato in congl. bitum. / Rappezzo di pavimentazione in conglomerato bituminoso con uno strato portante in conglomerato bituminoso dello spessore di 6 cm e da uno strato di finitura in conglomerato bituminoso dello spessore di 3 cm, stesi e costipati con rullo vibrante. Esecuzione conforme disegno. Si intendono compresi la formazione delle pendenze di progetto, una mano di ancoraggio in emulsione bituminosa al 50% in rapporto di 0,5 kg/m2, i raccordi perimetrali, i raccordi ai pozzetti, nonché muri e ogni altra prestazione accessoria occorrente.	m2		29,80
02.19.09.03	Lastricati stradali / Messa in quota chiusini / Messa in quota di chiusini per pozzetti o ispezioni, comprese le opere murarie necessarie, la raccolta e il deposito in luogo del materiale di risulta, lo sbarramento per singolo chiusino, nonché ogni altra prestazione accessoria occorrente.	cad		103,36
02.19.10	Sovraprezzi per risanamenti di edifici abitati durante i lavori
02.19.10.01	Sovraprezzo per risanamenti di facciate in caso di edifici abitati durante i lavori
02.19.10.01.a	Raccordo coibentazione a finestre, porte finestre e porte esistenti / Raccordo coibentazione a finestre porte finestre e porte esistenti. Con questa posizione vengono compensato gli oneri aggiuntivi per la protezione delle finestre, telai, guide, davanzali, nonché i costi aggiuntivi per il raccordo stesso.Sovraprezzo per risanamenti di facciate in caso di edifici abitati durante i lavori / Raccordo coibentazione a finestre, porte finestre e porte esistenti / Raccordo coibentazione a finestre porte finestre e porte esistenti. Con questa posizione vengono compensato gli oneri aggiuntivi per la protezione delle finestre, telai, guide, davanzali, nonché i costi aggiuntivi per il raccordo stesso.	cad		109,09
02.19.10.01.b	Sovraprezzo per risanamenti di facciate in caso di edifici abitati durante i lavori / Protezione delle ringhiere esistenti. Con questa posizione vengono compensato gli oneri per la protezione delle ringhiere esistenti, compresa l'installazione, la manutenzione e lo smontaggio della protezione, nonché gli oneri aggiuntivi a causa della limitazione nella esecuzione dei lavori.	m		54,54
02.19.10.01.c	Sovraprezzo per risanamenti di facciate in caso di edifici abitati durante i lavori / Protezione delle copertine di muri esistenti. Con questa posizione vengono compensato gli oneri per la protezione delle copertine di muri esistenti, compresa l'installazione, la manutenzione e lo smontaggio della protezione, nonché gli oneri aggiuntivi per effettuare i raccordi.	m		54,54
02.19.10.01.d	oneri aggiuntivi per la sostituzione di finestre in caso di stanze abitate / Oneri aggiuntivi per la sostituzione finestre in caso di stanze abitate. Con questa posizione vengono compensato gli oneri aggiuntivi per la protezione dell’arredo interno, nonché l`onero aggiuntivo per una eventuale chiusura provvisoria temporanea della apertura.Sovraprezzo per risanamenti di facciate in caso di edifici abitati durante i lavori / oneri aggiuntivi per la sostituzione di finestre in caso di stanze abitate / Oneri aggiuntivi per la sostituzione finestre in caso di stanze abitate. Con questa posizione vengono compensato gli oneri aggiuntivi per la protezione dell’arredo interno, nonché l`onero aggiuntivo per una eventuale chiusura provvisoria temporanea della apertura.	cad		109,09
02.19.10.01.e	Oneri aggiuntivi per preparazione del sottofondo per capotto per facciate esistenti regolari durante lavori di risanamento / Oneri aggiuntivi per preparazione del sottofondo per la futura applicazione di un capotto per edifici esistenti. Questa posizione vale per la preparazione del sottofondo per facciate regolari, approssimativamente planari, per esempio edifici recenti, ecc.. Si intendono inclusi la pulizia di base, piccole riparazioni di intonaco e compensazione di disuguaglianze.Sovraprezzo per risanamenti di facciate in caso di edifici abitati durante i lavori / Oneri aggiuntivi per preparazione del sottofondo per capotto per facciate esistenti regolari durante lavori di risanamento / Oneri aggiuntivi per preparazione del sottofondo per la futura applicazione di un capotto per edifici esistenti. Questa posizione vale per la preparazione del sottofondo per facciate regolari, approssimativamente planari, per esempio edifici recenti, ecc.. Si intendono inclusi la pulizia di base, piccole riparazioni di intonaco e compensazione di disuguaglianze.	m2		8,73
02.19.10.01.f	Oneri aggiuntivi per preparazione del sottofondo per capotto per facciate esistenti non regolari e non planari durante lavori di risanamento / Oneri aggiuntivi per preparazione del sottofondo per la futura applicazione di un capotto per edifici esistenti. Questa posizione vale per la preparazione del sottofondo per facciate esistenti non regolari e non planari durante lavori di risanamento di edificio più vecchie ecc.. Si intendono inclusi la pulizia di base, piccole riparazioni di intonaco e compensazione di disuguaglianze.Sovraprezzo per risanamenti di facciate in caso di edifici abitati durante i lavori / Oneri aggiuntivi per preparazione del sottofondo per capotto per facciate esistenti non regolari e non planari durante lavori di risanamento / Oneri aggiuntivi per preparazione del sottofondo per la futura applicazione di un capotto per edifici esistenti. Questa posizione vale per la preparazione del sottofondo per facciate esistenti non regolari e non planari durante lavori di risanamento di edificio più vecchie ecc.. Si intendono inclusi la pulizia di base, piccole riparazioni di intonaco e compensazione di disuguaglianze.	m2		21,82
02.20	Sistemi di misurazione
02.20.01	Targhette per il livello
02.20.01.01	Targhette per il livello con fissaggio duraturo e la documentazione della linea di livello fino ad edificio ultimato, un pezzo per ambiente; fornito e posto in opera con colla, tasselli o vite:
02.20.01.01.a	targhette per il livello su cassaforma o sull´intradosso delle porte / targhette per il livello per cantieri senza lavori di intonaco, su cassaforma o sull´intradosso delle porteTarghette per il livello con fissaggio duraturo e la documentazione della linea di livello fino ad edificio ultimato, un pezzo per ambiente; fornito e posto in opera con colla, tasselli o vite:	cad		4,30
02.20.01.01.b	targhette per il livello con lavori di intonaco / targhette per il livello per cantieri con lavori di intonacoTarghette per il livello con fissaggio duraturo e la documentazione della linea di livello fino ad edificio ultimato, un pezzo per ambiente; fornito e posto in opera con colla, tasselli o vite:	cad		4,65
02.20.02	Targhette per la misurazione
02.20.02.01	Targhette per la misurazione con bersagli riflettenti / Fornitura e posa di dispositivi per la misurazione, con bersagli riflettenti o con reticolo per la documentazione di quote, assi e osservazioni tridimensionali. / I dispositivi devono essere resistenti agli sbalzi di temperatura ed ai raggi UV:
02.20.02.01.a	Targhette per la misurazione con bersagli riflettenti 3x3cm / con bersaglio riflettente 3x3 cm con sporgenza per appoggio della stadia, raggio d'azione 10 – 80 mTarghette per la misurazione con bersagli riflettenti / Fornitura e posa di dispositivi per la misurazione, con bersagli riflettenti o con reticolo per la documentazione di quote, assi e osservazioni tridimensionali. / I dispositivi devono essere resistenti agli sbalzi di temperatura ed ai raggi UV: / Targhette per la misurazione con bersagli riflettenti 3x3cm / con bersaglio riflettente 3x3 cm con sporgenza per appoggio della stadia, raggio d'azione 10 – 80 m	cad		7,01
02.20.02.01.b	Targhette per la misurazione con bersagli riflettenti 4x4cm / con bersagli riflettenti 4x4cm, per tacheometri, senza sporgenza d'appoggio, raggio d`azione 10-120mTarghette per la misurazione con bersagli riflettenti / Fornitura e posa di dispositivi per la misurazione, con bersagli riflettenti o con reticolo per la documentazione di quote, assi e osservazioni tridimensionali. / I dispositivi devono essere resistenti agli sbalzi di temperatura ed ai raggi UV: / Targhette per la misurazione con bersagli riflettenti 4x4cm / con bersagli riflettenti 4x4cm, per tacheometri, senza sporgenza d'appoggio, raggio d`azione 10-120m	cad		8,74
02.20.02.01.c	Targhette per la misurazione con reticolo / con reticolo per sistemi di misurazione comuneTarghette per la misurazione con bersagli riflettenti / Fornitura e posa di dispositivi per la misurazione, con bersagli riflettenti o con reticolo per la documentazione di quote, assi e osservazioni tridimensionali. / I dispositivi devono essere resistenti agli sbalzi di temperatura ed ai raggi UV: / Targhette per la misurazione con reticolo / con reticolo per sistemi di misurazione comune	cad		5,34
02.20.02.01.d	Targetta d'angolo con 2 bersagli riflettenti 4x4cm / con 2 bersagli riflettenti 4x4 cm, raggio d´azione 10 – 120 mTarghette per la misurazione con bersagli riflettenti / Fornitura e posa di dispositivi per la misurazione, con bersagli riflettenti o con reticolo per la documentazione di quote, assi e osservazioni tridimensionali. / I dispositivi devono essere resistenti agli sbalzi di temperatura ed ai raggi UV: / Targetta d'angolo con 2 bersagli riflettenti 4x4cm / con 2 bersagli riflettenti 4x4 cm, raggio d´azione 10 – 120 m	cad		19,08
02.20.02.01.e	Targetta d´angolo 3 bersagli riflettenti 4x4cm / con 3 bersagli riflettenti 4x4 cm, raggio d´azione 10 – 120 mTarghette per la misurazione con bersagli riflettenti / Fornitura e posa di dispositivi per la misurazione, con bersagli riflettenti o con reticolo per la documentazione di quote, assi e osservazioni tridimensionali. / I dispositivi devono essere resistenti agli sbalzi di temperatura ed ai raggi UV: / Targetta d´angolo 3 bersagli riflettenti 4x4cm / con 3 bersagli riflettenti 4x4 cm, raggio d´azione 10 – 120 m	cad		23,97
02.20.02.01.f	con 4 reticoli senza riflettore / Targhetta d'angolo (ca. 30-45°) con 4 reticoli per tacheometri senza riflettoreTarghette per la misurazione con bersagli riflettenti / Fornitura e posa di dispositivi per la misurazione, con bersagli riflettenti o con reticolo per la documentazione di quote, assi e osservazioni tridimensionali. / I dispositivi devono essere resistenti agli sbalzi di temperatura ed ai raggi UV: / con 4 reticoli senza riflettore / Targhetta d'angolo (ca. 30-45°) con 4 reticoli per tacheometri senza riflettore	cad		10,37
02.20.03	Rilievo su facciate esterne per lavori con applicazione di un capotto
02.20.03.01	Rilievo su facciate esterne per lavori con applicazione di un capotto / Rilievo di condotte elettriche sottotraccia sulla facciata esterna. Con questa posizione vengono compensato gli oneri per la localizzazione e la segnalazione di tubi sottotraccia sulla facciata esterna. Questa voce serve principalmente nel caso di applicazione di un cappotto, per evitare danni alle tubazioni, ad esempio durante la tassellatura meccanica dei pannelli isolanti.	m2		2,56
02.20.03.02	Rilievo su facciate esterne per lavori con applicazione di un capotto / Bestandsaufnahme der Thermo-, Sanitärleitungen an der Außenfassade / Bestandsaufnahme Sanitärleitungen an der Außenfassade. Mit dieser Position werden die Aufwendungen für das Aufspüren und Markieren von Unterputzleitungen an der Außenfassade abgegolten. Diese Position dient vor allem im Falle des Anbringens eines WDVS um Beschädigungen der Leitungen beispielsweise bei der mechanischen Verdübelung der Dämmplatten zu vermeiden.	m2		2,56
03	Schlosserarbeiten / Das Kapitel 03 umfasst folgende Gruppen: / 03.01 Stahlbauarbeiten / 03.02 Schachtabdeckungen, Gitterroste / 03.03 Handläufe, Geländer, Gitter, Einfriedungen / 03.04 Treppen / 03.05 Fenster / 03.06 Türen / 03.07 Tore / 03.08 Schmiedearbeiten / 03.09 Kleinteile, Einbauteile / 03.10 Sonderbeschläge / 03.11 Rohre aus rostfreiem Stahl / 03.12 Beschichtung von Metalloberflächen / 03.13 Anfallende Kosten, welche in den anderen Positionen nicht berücksichtigt werden / 03.14 Vordach / 03.15 Absturzsicherung Lebenslinie und einzelne Anschlagpunkte / 03.16 Innenausbau Bauschlosserei
03.01	Carpenteria in metallo / Il gruppo 03.01 comprende i seguenti sottogruppi: / 03.01.01 Edifici completi ed elementi strutturali
03.01.01	Edifici completi ed elementi strutturali
03.01.01.01	Strutture di acciaio: / Per strutture portanti di edifici completi, con mano di fondo di pittura anticorrosione; fornite e poste in opera per altezze fino a 12 m. Esecuzione conforme disegno. S'intendono compresi fazzoletti, piastre di rinforzo, piastre di appoggio, sfridi, nonché ogni altra prestazione accessoria occorrente.
03.01.01.01.m	avitato/saldato S235, S275, S355 / Costruzione in acciaio completa avvitata/saldata, compresi i mezzi di raccordo e le piastre di ancoraggio, S235, S275, S355 (senza profili cavi)Strutture di acciaio: / Per strutture portanti di edifici completi, con mano di fondo di pittura anticorrosione; fornite e poste in opera per altezze fino a 12 m. Esecuzione conforme disegno. S'intendono compresi fazzoletti, piastre di rinforzo, piastre di appoggio, sfridi, nonché ogni altra prestazione accessoria occorrente. / avitato/saldato S235, S275, S355 / Costruzione in acciaio completa avvitata/saldata, compresi i mezzi di raccordo e le piastre di ancoraggio, S235, S275, S355 (senza profili cavi)	kg		5,82
03.01.01.01.n	singoli elementi S235, S275, S355 / Singoli elementi della costruzione in acciaio, S235, S275, S355 (senza profili cavi)Strutture di acciaio: / Per strutture portanti di edifici completi, con mano di fondo di pittura anticorrosione; fornite e poste in opera per altezze fino a 12 m. Esecuzione conforme disegno. S'intendono compresi fazzoletti, piastre di rinforzo, piastre di appoggio, sfridi, nonché ogni altra prestazione accessoria occorrente. / singoli elementi S235, S275, S355 / Singoli elementi della costruzione in acciaio, S235, S275, S355 (senza profili cavi)	kg		5,35
03.01.01.01.o	Strutture di acciaio: / Per strutture portanti di edifici completi, con mano di fondo di pittura anticorrosione; fornite e poste in opera per altezze fino a 12 m. Esecuzione conforme disegno. S'intendono compresi fazzoletti, piastre di rinforzo, piastre di appoggio, sfridi, nonché ogni altra prestazione accessoria occorrente. / sovraprezzo per tubolari	kg		1,11
03.01.01.01.p	Realizzazione dei fori / Sovrapprezzo per foro su trave in acciaio se sono previsti più di 20 fori per trave (€/foratura)Strutture di acciaio: / Per strutture portanti di edifici completi, con mano di fondo di pittura anticorrosione; fornite e poste in opera per altezze fino a 12 m. Esecuzione conforme disegno. S'intendono compresi fazzoletti, piastre di rinforzo, piastre di appoggio, sfridi, nonché ogni altra prestazione accessoria occorrente. / Realizzazione dei fori / Sovrapprezzo per foro su trave in acciaio se sono previsti più di 20 fori per trave (€/foratura)	kg		1,42
03.01.01.01.q	Perno da saldare fino ø16mm / Saldatura di perni da saldare su travi in acciaio, fino a ø16mm (€/perno)Strutture di acciaio: / Per strutture portanti di edifici completi, con mano di fondo di pittura anticorrosione; fornite e poste in opera per altezze fino a 12 m. Esecuzione conforme disegno. S'intendono compresi fazzoletti, piastre di rinforzo, piastre di appoggio, sfridi, nonché ogni altra prestazione accessoria occorrente. / Perno da saldare fino ø16mm / Saldatura di perni da saldare su travi in acciaio, fino a ø16mm (€/perno)	nr		3,81
03.01.01.01.r	Perno da saldare ø19mm / Saldatura di perni da saldare su travi in acciaio, ø19mm (€/perno)Strutture di acciaio: / Per strutture portanti di edifici completi, con mano di fondo di pittura anticorrosione; fornite e poste in opera per altezze fino a 12 m. Esecuzione conforme disegno. S'intendono compresi fazzoletti, piastre di rinforzo, piastre di appoggio, sfridi, nonché ogni altra prestazione accessoria occorrente. / Perno da saldare ø19mm / Saldatura di perni da saldare su travi in acciaio, ø19mm (€/perno)	nr		4,43
03.01.01.02	Scale per macchinari, scale di fuga, comprese le ringhiere / Passerelle pedonali, scale, pianerottoli e ringhiere in profilati, barre, angolari, profilati tubolari e lamiere d'acciaio, con parapetto e fermapiedi; fornite e poste in opera con unioni bullonate e saldate per altezza fino a 20 m. Esecuzione conforme disegno. S'intendono compresi piastre di appoggio, sfrido, nonché ogni altra prestazione accessoria occorrente. Protezione anticorrosione con mano di fondo, a meno che non sia previsto un'altra protezione anticorrosiva o l'elemento venga incementato.
03.01.01.02.a	Scale S235, S275, S355 / Scale, pianerottoli, ringhiere della classe S235, S275 e 355Scale per macchinari, scale di fuga, comprese le ringhiere / Passerelle pedonali, scale, pianerottoli e ringhiere in profilati, barre, angolari, profilati tubolari e lamiere d'acciaio, con parapetto e fermapiedi; fornite e poste in opera con unioni bullonate e saldate per altezza fino a 20 m. Esecuzione conforme disegno. S'intendono compresi piastre di appoggio, sfrido, nonché ogni altra prestazione accessoria occorrente. Protezione anticorrosione con mano di fondo, a meno che non sia previsto un'altra protezione anticorrosiva o l'elemento venga incementato. / Scale S235, S275, S355 / Scale, pianerottoli, ringhiere della classe S235, S275 e 355	kg		9,19
03.01.01.02.c	Scale, acciaio per costruzioni resistente alle intemperie (acciaio Corten) / Scale, pianerottoli, ringhiere in acciaio per costruzioni resistente alle intemperie S355J2WP (Corten)Scale per macchinari, scale di fuga, comprese le ringhiere / Passerelle pedonali, scale, pianerottoli e ringhiere in profilati, barre, angolari, profilati tubolari e lamiere d'acciaio, con parapetto e fermapiedi; fornite e poste in opera con unioni bullonate e saldate per altezza fino a 20 m. Esecuzione conforme disegno. S'intendono compresi piastre di appoggio, sfrido, nonché ogni altra prestazione accessoria occorrente. Protezione anticorrosione con mano di fondo, a meno che non sia previsto un'altra protezione anticorrosiva o l'elemento venga incementato. / Scale, acciaio per costruzioni resistente alle intemperie (acciaio Corten) / Scale, pianerottoli, ringhiere in acciaio per costruzioni resistente alle intemperie S355J2WP (Corten)	kg		9,35
03.01.01.03	Scala fissa per accesso a macchinario EN ISO 14122-4 / Scala per accesso a macchinario con cestello e pianerottolo in profilati, barre, angolari, profilati tubolari e lamiere d'acciaio, fornita con unioni bullonate e saldate. Esecuzione conforme disegno. / Per ulteriori fazzoletti/mensole si veda 03.09.01.01 / Sovrapprezzo per zincatura e rivestimento codice 03.12 - Rivestimento di superfici metalliche
03.01.01.03.a	Scala fissa per accesso a macchinario EN ISO 14122-4 / Scala per accesso a macchinario con cestello e pianerottolo in profilati, barre, angolari, profilati tubolari e lamiere d'acciaio, fornita con unioni bullonate e saldate. Esecuzione conforme disegno. / Per ulteriori fazzoletti/mensole si veda 03.09.01.01 / Sovrapprezzo per zincatura e rivestimento codice 03.12 - Rivestimento di superfici metalliche	m		153,01
03.01.01.03.b	Cestello / Realizzazione come da EN ISO 14122-4Scala fissa per accesso a macchinario EN ISO 14122-4 / Scala per accesso a macchinario con cestello e pianerottolo in profilati, barre, angolari, profilati tubolari e lamiere d'acciaio, fornita con unioni bullonate e saldate. Esecuzione conforme disegno. / Per ulteriori fazzoletti/mensole si veda 03.09.01.01 / Sovrapprezzo per zincatura e rivestimento codice 03.12 - Rivestimento di superfici metalliche / Cestello / Realizzazione come da EN ISO 14122-4	m		212,44
03.01.01.03.c	Scala fissa per accesso a macchinario EN ISO 14122-4 / Scala per accesso a macchinario con cestello e pianerottolo in profilati, barre, angolari, profilati tubolari e lamiere d'acciaio, fornita con unioni bullonate e saldate. Esecuzione conforme disegno. / Per ulteriori fazzoletti/mensole si veda 03.09.01.01 / Sovrapprezzo per zincatura e rivestimento codice 03.12 - Rivestimento di superfici metalliche	cad		657,63
03.02	Chiusini, grigliati / Il gruppo 03.02 comprende i seguenti sottogruppi: / 03.02.01 Chiusini / 03.02.02 Grigliati
03.02.01	Chiusini
03.02.01.01	Chiusino: / Chiusino intelaiato in lamiera d'acciaio striata, con telaio in profilato angolare, zanche d'ancoraggio, maniglia incassata, protezione anticorrosione mediante zincatura a caldo, fornitura con posa in opera. Esecuzione conforme disegno. Superficie grezza.
03.02.01.01.a	dim.400x400mm / zincato (prodotto industriale)Chiusino: / Chiusino intelaiato in lamiera d'acciaio striata, con telaio in profilato angolare, zanche d'ancoraggio, maniglia incassata, protezione anticorrosione mediante zincatura a caldo, fornitura con posa in opera. Esecuzione conforme disegno. Superficie grezza. / dim.400x400mm / zincato (prodotto industriale)	cad		107,64
03.02.01.01.b	dim.500x500mm / zincato (prodotto industriale)Chiusino: / Chiusino intelaiato in lamiera d'acciaio striata, con telaio in profilato angolare, zanche d'ancoraggio, maniglia incassata, protezione anticorrosione mediante zincatura a caldo, fornitura con posa in opera. Esecuzione conforme disegno. Superficie grezza. / dim.500x500mm / zincato (prodotto industriale)	cad		134,55
03.02.01.01.c	Chiusino: / Chiusino intelaiato in lamiera d'acciaio striata, con telaio in profilato angolare, zanche d'ancoraggio, maniglia incassata, protezione anticorrosione mediante zincatura a caldo, fornitura con posa in opera. Esecuzione conforme disegno. Superficie grezza. / Chiusino prezzo a kg	kg		7,66
03.02.01.02	Chiusino per riempimento: / Chiusino pedonabile in lamiera zincata (produzione industriale) predisposto per il riempimento con malta, con telaio in profilato angolare, zanche d'ancoraggio, maniglia centrale incassata; protezione anticorrosione mediante zincatura a caldo; fornito e posizionare. Esecuzione conforme disegno. Superficie grezza.
03.02.01.02.a	dim.400x400mm / zincato (prodotto industriale)Chiusino per riempimento: / Chiusino pedonabile in lamiera zincata (produzione industriale) predisposto per il riempimento con malta, con telaio in profilato angolare, zanche d'ancoraggio, maniglia centrale incassata; protezione anticorrosione mediante zincatura a caldo; fornito e posizionare. Esecuzione conforme disegno. Superficie grezza. / dim.400x400mm / zincato (prodotto industriale)	cad		89,80
03.02.01.02.b	dim.500x500mm / zincato (prodotto industriale)Chiusino per riempimento: / Chiusino pedonabile in lamiera zincata (produzione industriale) predisposto per il riempimento con malta, con telaio in profilato angolare, zanche d'ancoraggio, maniglia centrale incassata; protezione anticorrosione mediante zincatura a caldo; fornito e posizionare. Esecuzione conforme disegno. Superficie grezza. / dim.500x500mm / zincato (prodotto industriale)	cad		94,16
03.02.01.02.c	Chiusino per riempimento: / Chiusino pedonabile in lamiera zincata (produzione industriale) predisposto per il riempimento con malta, con telaio in profilato angolare, zanche d'ancoraggio, maniglia centrale incassata; protezione anticorrosione mediante zincatura a caldo; fornito e posizionare. Esecuzione conforme disegno. Superficie grezza. / Chiusino per riempimento, prezzo a kg	kg		8,67
03.02.02	Grigliati
03.02.02.01	Grigliato a maglia quadra (produzione industriale) in acciaio, con piatti portanti e piatti di collegamento, unioni elettrosaldate; bordato, telaio in profilato angolare con zanche d'ancoraggio; protezione anticorrosione mediante zincatura a caldo; fornito e posizionato. Esecuzione conforme disegno.
03.02.02.01.a	Grigliato a maglia quadra (produzione industriale) in acciaio, con piatti portanti e piatti di collegamento, unioni elettrosaldate; bordato, telaio in profilato angolare con zanche d'ancoraggio; protezione anticorrosione mediante zincatura a caldo; fornito e posizionato. Esecuzione conforme disegno. / Maglia: 33x33mm, piatto portante: 25x2 mm, barra di collegamento 10x2mm, (19,30 kg/m2)	m2		194,83
03.02.02.01.b	Maschenweite: 33x33mm, Tragstab: 25x3 mm, Verbindungsstab 10x2mm, (25,00 kg/m2) / Maschenweite: 33x33mm, Tragstab: 25x3 mm, Verbindungsstab 10x2mm, (25,00 kg/m2)Gitterrost Quadratmaschen / Gitterrost mit Quadratmaschen (Industrieprodukt), aus Stahl, Trag- und Füllstäbe aus Flachstahl, mit punktgeschweißten Verbindungen, Rosteinfassung, Winkelzarge mit Mauerankern; Korrosionsschutz durch Feuerverzinkung, liefern und positionieren. Ausführung gemäß Zeichnung. / Maschenweite: 33x33mm, Tragstab: 25x3 mm, Verbindungsstab 10x2mm, (25,00 kg/m2) / Maschenweite: 33x33mm, Tragstab: 25x3 mm, Verbindungsstab 10x2mm, (25,00 kg/m2)Maglia: 33x33mm, piatto portante: 25x3mm, barra di collegamento 10x2mm, (25,00 kg/m2)	m2		229,27
03.02.02.01.c	Maschenweite: 33x33mm, Tragstab: 30x2 mm, Verbindungsstab 10x2mm, (22,20 kg/m2) / Maschenweite: 33x33mm, Tragstab: 30x2 mm, Verbindungsstab 10x2mm, (22,20 kg/m2)Gitterrost Quadratmaschen / Gitterrost mit Quadratmaschen (Industrieprodukt), aus Stahl, Trag- und Füllstäbe aus Flachstahl, mit punktgeschweißten Verbindungen, Rosteinfassung, Winkelzarge mit Mauerankern; Korrosionsschutz durch Feuerverzinkung, liefern und positionieren. Ausführung gemäß Zeichnung. / Maschenweite: 33x33mm, Tragstab: 30x2 mm, Verbindungsstab 10x2mm, (22,20 kg/m2) / Maschenweite: 33x33mm, Tragstab: 30x2 mm, Verbindungsstab 10x2mm, (22,20 kg/m2)Maglia: 33x33mm, piatto portante: 30x2mm, barra di collegamento 10x2mm, (22,20 kg/m2)	m2		213,96
03.02.02.01.d	Grigliato a maglia quadra (produzione industriale) in acciaio, con piatti portanti e piatti di collegamento, unioni elettrosaldate; bordato, telaio in profilato angolare con zanche d'ancoraggio; protezione anticorrosione mediante zincatura a caldo; fornito e posizionato. Esecuzione conforme disegno. / Maglia: 33x33mm, piatto portante: 40x2mm, barra di collegamento 10x2mm, (28,00 kg/m2)	m2		241,81
03.02.02.02	Grigliato a maglia rettangolare (produzione industriale) per copertura di bocche di lupo, in acciaio, con piatti portanti e tondi di collegamento, unioni elettrosaldate, telaio in profilato angolare completo di zanche d'ancoraggio; protezione anticorrosione mediante zincatura a caldo; fornito e posizionare. Esecuzione conforme disegno.
03.02.02.02.a	Grigliato a maglia rettangolare (produzione industriale) per copertura di bocche di lupo, in acciaio, con piatti portanti e tondi di collegamento, unioni elettrosaldate, telaio in profilato angolare completo di zanche d'ancoraggio; protezione anticorrosione mediante zincatura a caldo; fornito e posizionare. Esecuzione conforme disegno. / Maglia: 33x11mm, piatto portante: 25x2 mm, barra di collegamento 10x2mm, (29,10 kg/m2)	m2		230,42
03.02.02.02.b	Grigliato a maglia rettangolare (produzione industriale) per copertura di bocche di lupo, in acciaio, con piatti portanti e tondi di collegamento, unioni elettrosaldate, telaio in profilato angolare completo di zanche d'ancoraggio; protezione anticorrosione mediante zincatura a caldo; fornito e posizionare. Esecuzione conforme disegno. / Maglia: 33x11mm, piatto portante: 25x3 mm, barra di collegamento 10x2mm, (34,70 kg/m2)	m2		259,85
03.02.02.02.c	Grigliato a maglia rettangolare (produzione industriale) per copertura di bocche di lupo, in acciaio, con piatti portanti e tondi di collegamento, unioni elettrosaldate, telaio in profilato angolare completo di zanche d'ancoraggio; protezione anticorrosione mediante zincatura a caldo; fornito e posizionare. Esecuzione conforme disegno. / Maglia: 33x11mm, piatto portante: 30x2 mm, barra di collegamento 10x2mm, (32,00 kg/m2)	m2		247,65
03.02.02.02.f	Grigliato a maglia rettangolare (produzione industriale) per copertura di bocche di lupo, in acciaio, con piatti portanti e tondi di collegamento, unioni elettrosaldate, telaio in profilato angolare completo di zanche d'ancoraggio; protezione anticorrosione mediante zincatura a caldo; fornito e posizionare. Esecuzione conforme disegno. / Maglia: 15x76mm, piatto portante: 20x2 mm, barra di collegamento 4mm, (24,01 kg/m2)	m2		226,08
03.02.02.02.g	Grigliato a maglia rettangolare (produzione industriale) per copertura di bocche di lupo, in acciaio, con piatti portanti e tondi di collegamento, unioni elettrosaldate, telaio in profilato angolare completo di zanche d'ancoraggio; protezione anticorrosione mediante zincatura a caldo; fornito e posizionare. Esecuzione conforme disegno. / Maglia: 15x76mm, piatto portante: 25x2 mm, barra di collegamento 4mm, (30,97 kg/m2)	m2		237,12
03.02.02.02.h	Grigliato a maglia rettangolare (produzione industriale) per copertura di bocche di lupo, in acciaio, con piatti portanti e tondi di collegamento, unioni elettrosaldate, telaio in profilato angolare completo di zanche d'ancoraggio; protezione anticorrosione mediante zincatura a caldo; fornito e posizionare. Esecuzione conforme disegno. / Maglia: 15x76mm, piatto portante: 30x2 mm, barra di collegamento 4mm, (36,59 kg/m2)	m2		258,30
03.02.02.02.i	Grigliato a maglia rettangolare (produzione industriale) per copertura di bocche di lupo, in acciaio, con piatti portanti e tondi di collegamento, unioni elettrosaldate, telaio in profilato angolare completo di zanche d'ancoraggio; protezione anticorrosione mediante zincatura a caldo; fornito e posizionare. Esecuzione conforme disegno. / Maglia: 15x76mm, piatto portante: 40x2 mm, barra di collegamento 4mm, (47,84 kg/m2)	m2		339,44
03.02.02.02.j	Grigliato a maglia rettangolare (produzione industriale) per copertura di bocche di lupo, in acciaio, con piatti portanti e tondi di collegamento, unioni elettrosaldate, telaio in profilato angolare completo di zanche d'ancoraggio; protezione anticorrosione mediante zincatura a caldo; fornito e posizionare. Esecuzione conforme disegno. / Maglia: 15x76mm, piatto portante: 50x2 mm, barra di collegamento 4mm, (60,74 kg/m2)	m2		444,00
03.02.02.02.k	Grigliato a maglia rettangolare (produzione industriale) per copertura di bocche di lupo, in acciaio, con piatti portanti e tondi di collegamento, unioni elettrosaldate, telaio in profilato angolare completo di zanche d'ancoraggio; protezione anticorrosione mediante zincatura a caldo; fornito e posizionare. Esecuzione conforme disegno. / Maglia: 15x76mm, piatto portante: 25x3 mm, barra di collegamento 4mm, (44,17 kg/m2)	m2		316,39
03.02.02.02.l	Grigliato a maglia rettangolare (produzione industriale) per copertura di bocche di lupo, in acciaio, con piatti portanti e tondi di collegamento, unioni elettrosaldate, telaio in profilato angolare completo di zanche d'ancoraggio; protezione anticorrosione mediante zincatura a caldo; fornito e posizionare. Esecuzione conforme disegno. / Maglia: 15x76mm, piatto portante: 30x3 mm, barra di collegamento 5mm, (52,41 kg/m2)	m2		346,47
03.02.02.02.m	Grigliato a maglia rettangolare (produzione industriale) per copertura di bocche di lupo, in acciaio, con piatti portanti e tondi di collegamento, unioni elettrosaldate, telaio in profilato angolare completo di zanche d'ancoraggio; protezione anticorrosione mediante zincatura a caldo; fornito e posizionare. Esecuzione conforme disegno. / Maglia: 15x76mm, piatto portante: 40x3 mm, barra di collegamento 5mm, (68,91 kg/m2)	m2		422,63
03.02.02.02.n	Grigliato a maglia rettangolare (produzione industriale) per copertura di bocche di lupo, in acciaio, con piatti portanti e tondi di collegamento, unioni elettrosaldate, telaio in profilato angolare completo di zanche d'ancoraggio; protezione anticorrosione mediante zincatura a caldo; fornito e posizionare. Esecuzione conforme disegno. / Maglia: 15x76mm, piatto portante: 50x3 mm, barra di collegamento 6mm, (85,40 kg/m2)	m2		534,62
03.02.02.02.o	Grigliato a maglia rettangolare (produzione industriale) per copertura di bocche di lupo, in acciaio, con piatti portanti e tondi di collegamento, unioni elettrosaldate, telaio in profilato angolare completo di zanche d'ancoraggio; protezione anticorrosione mediante zincatura a caldo; fornito e posizionare. Esecuzione conforme disegno. / Maglia: 15x76mm, piatto portante: 60x3 mm, barra di collegamento 6mm, (103,50 kg/m2)	m2		633,24
03.02.02.02.p	Grigliato a maglia rettangolare (produzione industriale) per copertura di bocche di lupo, in acciaio, con piatti portanti e tondi di collegamento, unioni elettrosaldate, telaio in profilato angolare completo di zanche d'ancoraggio; protezione anticorrosione mediante zincatura a caldo; fornito e posizionare. Esecuzione conforme disegno. / Maglia: 15x76mm, piatto portante: 70x3 mm, barra di collegamento 6mm, (120,40 kg/m2)	m2		762,54
03.02.02.02.q	Grigliato a maglia rettangolare (produzione industriale) per copertura di bocche di lupo, in acciaio, con piatti portanti e tondi di collegamento, unioni elettrosaldate, telaio in profilato angolare completo di zanche d'ancoraggio; protezione anticorrosione mediante zincatura a caldo; fornito e posizionare. Esecuzione conforme disegno. / Maglia: 15x76mm, piatto portante: 50x4 mm, barra di collegamento 6mm, (114,40 kg/m2)	m2		635,57
03.02.02.02.r	Grigliato a maglia rettangolare (produzione industriale) per copertura di bocche di lupo, in acciaio, con piatti portanti e tondi di collegamento, unioni elettrosaldate, telaio in profilato angolare completo di zanche d'ancoraggio; protezione anticorrosione mediante zincatura a caldo; fornito e posizionare. Esecuzione conforme disegno. / Maglia: 15x76mm, piatto portante: 60x4 mm, barra di collegamento 6mm, (136,80 kg/m2)	m2		720,25
03.02.02.02.s	Grigliato a maglia rettangolare (produzione industriale) per copertura di bocche di lupo, in acciaio, con piatti portanti e tondi di collegamento, unioni elettrosaldate, telaio in profilato angolare completo di zanche d'ancoraggio; protezione anticorrosione mediante zincatura a caldo; fornito e posizionare. Esecuzione conforme disegno. / Maglia: 15x76mm, piatto portante: 70x4 mm, barra di collegamento 6mm, (159,20 kg/m2)	m2		828,13
03.02.02.02.t	Grigliato a maglia rettangolare (produzione industriale) per copertura di bocche di lupo, in acciaio, con piatti portanti e tondi di collegamento, unioni elettrosaldate, telaio in profilato angolare completo di zanche d'ancoraggio; protezione anticorrosione mediante zincatura a caldo; fornito e posizionare. Esecuzione conforme disegno. / Maglia: 15x76mm, piatto portante: 70x4 mm, barra di collegamento 6mm, (109,22 kg/m2)	m2		700,32
03.02.02.02.u	Grigliato a maglia rettangolare (produzione industriale) per copertura di bocche di lupo, in acciaio, con piatti portanti e tondi di collegamento, unioni elettrosaldate, telaio in profilato angolare completo di zanche d'ancoraggio; protezione anticorrosione mediante zincatura a caldo; fornito e posizionare. Esecuzione conforme disegno. / Maglia: 25x76, piatto portante: 70x4 mm, barra di collegamento 6mm, (96,84 kg/m2)	m2		667,89
03.02.02.03	Griglia copertura canaletti: / Griglia carrabile per copertura di canaletti di scolo; in acciaio, con piatti portanti, telaio in profilato angolare con zanche d'ancoraggio; protezione anticorrosione mediante zincatura a caldo; fornita e posizionare. Esecuzione conforme disegno.
03.02.02.03.a	50kg/m2 / grigliato con peso minimo di 50 kg/m2Griglia copertura canaletti: / Griglia carrabile per copertura di canaletti di scolo; in acciaio, con piatti portanti, telaio in profilato angolare con zanche d'ancoraggio; protezione anticorrosione mediante zincatura a caldo; fornita e posizionare. Esecuzione conforme disegno. / 50kg/m2 / grigliato con peso minimo di 50 kg/m2	m2		267,68
03.03	Corrimano, parapetti, inferriate, recinzioni / Il gruppo 03.03 comprende i seguenti sottogruppi: / 03.03.01 Corrimano / 03.03.02 Parapetti / 03.03.03 Inferriate / 03.03.04 Recinzioni
03.03.01	Corrimano
03.03.01.01	Corrimano acciaio: S235 / Corrimano in acciaio S235, in profilati tubolari o pieni, con mensole angolate, rosette, distanza filo parete ca. 50 mm, altezza ca. 100 mm, fornito e posto in opera con tasselli e viti dello stesso tipo. Esecuzione conforme disegno. / Riferimento misure: lunghezza misurata del corrimano montato.
03.03.01.01.a	scala rettilinea / per scale e pianerottoli rettilineiCorrimano acciaio: S235 / Corrimano in acciaio S235, in profilati tubolari o pieni, con mensole angolate, rosette, distanza filo parete ca. 50 mm, altezza ca. 100 mm, fornito e posto in opera con tasselli e viti dello stesso tipo. Esecuzione conforme disegno. / Riferimento misure: lunghezza misurata del corrimano montato. / scala rettilinea / per scale e pianerottoli rettilinei	m		69,31
03.03.01.01.b	scala mistilinea / per scale mistilinee e pianerottoli curviCorrimano acciaio: S235 / Corrimano in acciaio S235, in profilati tubolari o pieni, con mensole angolate, rosette, distanza filo parete ca. 50 mm, altezza ca. 100 mm, fornito e posto in opera con tasselli e viti dello stesso tipo. Esecuzione conforme disegno. / Riferimento misure: lunghezza misurata del corrimano montato. / scala mistilinea / per scale mistilinee e pianerottoli curvi	m		111,43
03.03.01.02	curve / Curve per corrimano in accaio, acciaio inossidabile, ottone, per percorsi rettilinei o a chiocciola; esecuzione conforme disegno. / Riferimento curvatura: >0°≤90°	cad		42,94
03.03.01.03	Corrimano acciaio inossidabile: AISI 304-316 / Corrimano in acciaio inossidabile AISI 304-316, in profilati tubolari o pieni, con mensole angolate, rosette, distanza filo parete ca. 50 mm, altezza ca. 100 mm, fornito e posto in opera con tasselli e viti dello stesso tipo, superficie levigata. Esecuzione conforme disegno.
03.03.01.03.a	scala rettilinea / per scale e pianerottoli rettilineiCorrimano acciaio inossidabile: AISI 304-316 / Corrimano in acciaio inossidabile AISI 304-316, in profilati tubolari o pieni, con mensole angolate, rosette, distanza filo parete ca. 50 mm, altezza ca. 100 mm, fornito e posto in opera con tasselli e viti dello stesso tipo, superficie levigata. Esecuzione conforme disegno. / scala rettilinea / per scale e pianerottoli rettilinei	m		169,52
03.03.01.03.b	scala mistilinea / per scale mistilinee e pianerottoli curviCorrimano acciaio inossidabile: AISI 304-316 / Corrimano in acciaio inossidabile AISI 304-316, in profilati tubolari o pieni, con mensole angolate, rosette, distanza filo parete ca. 50 mm, altezza ca. 100 mm, fornito e posto in opera con tasselli e viti dello stesso tipo, superficie levigata. Esecuzione conforme disegno. / scala mistilinea / per scale mistilinee e pianerottoli curvi	m		263,12
03.03.01.03.c	scala rettilinea con illuminazione a LED / Tubo per corrimano a sezione circolare ø42mm AISI304 levigato, con intaglio per il fissaggio della striscia a LED e tutti i materiali di fissaggio occorrenti; sono comprese le componenti elettriche, ma senza allacciamentoCorrimano acciaio inossidabile: AISI 304-316 / Corrimano in acciaio inossidabile AISI 304-316, in profilati tubolari o pieni, con mensole angolate, rosette, distanza filo parete ca. 50 mm, altezza ca. 100 mm, fornito e posto in opera con tasselli e viti dello stesso tipo, superficie levigata. Esecuzione conforme disegno. / scala rettilinea con illuminazione a LED / Tubo per corrimano a sezione circolare ø42mm AISI304 levigato, con intaglio per il fissaggio della striscia a LED e tutti i materiali di fissaggio occorrenti; sono comprese le componenti elettriche, ma senza allacciamento	m		263,18
03.03.01.04	Corrimano ottone: / Corrimano in ottone, in profilati tubolari o pieni, con mensole angolate, rosette, distanza filo parete ca. 50 mm, altezza ca. 100 mm, fornito e posto in opera con tasselli e viti dello stesso tipo, superficie lucidata, brunita. Esecuzione conforme disegno.
03.03.01.04.a	scala rettilinea / per scale e pianerottoli rettilineiCorrimano ottone: / Corrimano in ottone, in profilati tubolari o pieni, con mensole angolate, rosette, distanza filo parete ca. 50 mm, altezza ca. 100 mm, fornito e posto in opera con tasselli e viti dello stesso tipo, superficie lucidata, brunita. Esecuzione conforme disegno. / scala rettilinea / per scale e pianerottoli rettilinei	m		201,11
03.03.01.04.b	scala mistilinea / per scale mistilinee e pianerottoli curviCorrimano ottone: / Corrimano in ottone, in profilati tubolari o pieni, con mensole angolate, rosette, distanza filo parete ca. 50 mm, altezza ca. 100 mm, fornito e posto in opera con tasselli e viti dello stesso tipo, superficie lucidata, brunita. Esecuzione conforme disegno. / scala mistilinea / per scale mistilinee e pianerottoli curvi	m		271,81
03.03.02	Parapetti
03.03.02.01	Ringhiera 12-27 kg/m2 / Ringhiera in acciaio a disegno semplice con pioli in profilati normali quadri, tondi, piatti, completa di montanti fissati lateralmente alla soletta e di corrimano, fornita e posta in opera con tasselli e viti con protezione anticorrosione, compresa mano di fondo di pittura antiruggine. Esecuzione conforme disegno, h: 100 cm peso: 12-27 kg/m2
03.03.02.01.a	scala rettilinea 12-27 kg/m2 / per scale e pianerottoli rettilineiRinghiera 12-27 kg/m2 / Ringhiera in acciaio a disegno semplice con pioli in profilati normali quadri, tondi, piatti, completa di montanti fissati lateralmente alla soletta e di corrimano, fornita e posta in opera con tasselli e viti con protezione anticorrosione, compresa mano di fondo di pittura antiruggine. Esecuzione conforme disegno, h: 100 cm peso: 12-27 kg/m2 / scala rettilinea 12-27 kg/m2 / per scale e pianerottoli rettilinei	m		289,51
03.03.02.01.b	scala mistilinea 12-27 kg/m2 / per scale mistilinee e pianerottoli curviRinghiera 12-27 kg/m2 / Ringhiera in acciaio a disegno semplice con pioli in profilati normali quadri, tondi, piatti, completa di montanti fissati lateralmente alla soletta e di corrimano, fornita e posta in opera con tasselli e viti con protezione anticorrosione, compresa mano di fondo di pittura antiruggine. Esecuzione conforme disegno, h: 100 cm peso: 12-27 kg/m2 / scala mistilinea 12-27 kg/m2 / per scale mistilinee e pianerottoli curvi	m		407,02
03.03.02.01.c	balconi 12-27 kg/m2 / per balconi e logge, parapetti in muraturaRinghiera 12-27 kg/m2 / Ringhiera in acciaio a disegno semplice con pioli in profilati normali quadri, tondi, piatti, completa di montanti fissati lateralmente alla soletta e di corrimano, fornita e posta in opera con tasselli e viti con protezione anticorrosione, compresa mano di fondo di pittura antiruggine. Esecuzione conforme disegno, h: 100 cm peso: 12-27 kg/m2 / balconi 12-27 kg/m2 / per balconi e logge, parapetti in muratura	m		260,12
03.03.02.01.d	Realizzazione in acciaio inossidabile 12-27 kg/m2 / Realizzazione come da pos. 03.03.02.01.a-c, ma in acciaio inossidabile AISI304. / 40% di maggiorazione su ogni posizioneRinghiera 12-27 kg/m2 / Ringhiera in acciaio a disegno semplice con pioli in profilati normali quadri, tondi, piatti, completa di montanti fissati lateralmente alla soletta e di corrimano, fornita e posta in opera con tasselli e viti con protezione anticorrosione, compresa mano di fondo di pittura antiruggine. Esecuzione conforme disegno, h: 100 cm peso: 12-27 kg/m2 / Realizzazione in acciaio inossidabile 12-27 kg/m2 / Realizzazione come da pos. 03.03.02.01.a-c, ma in acciaio inossidabile AISI304. / 40% di maggiorazione su ogni posizione	%		50,09
03.03.02.02	curve / Curve per corrimano in accaio come descritto nella voce 03.03.02.01, per percorsi rettilinei o a chiocciola; esecuzione conforme disegno. / Riferimento curvatura: >0°≤90°	cad		120,15
03.03.02.03	Ringhiera 27-50 kg/m2 / Ringhiera in acciaio a disegno semplice con pioli in profilati normali quadri, tondi, piatti, completa di montanti in acciaio fissati lateralmente alla soletta e di corrimano, fornita e posta in opera con tasselli e viti con protezione anticorrosione, compresa mano di fondo di pittura antiruggine. Esecuzione conforme disegno, h: 100 cm peso: 27-50 kg/m2
03.03.02.03.a	scala rettilinea 27-50 kg/m2 / per scale e pianerottoli rettilineiRinghiera 27-50 kg/m2 / Ringhiera in acciaio a disegno semplice con pioli in profilati normali quadri, tondi, piatti, completa di montanti in acciaio fissati lateralmente alla soletta e di corrimano, fornita e posta in opera con tasselli e viti con protezione anticorrosione, compresa mano di fondo di pittura antiruggine. Esecuzione conforme disegno, h: 100 cm peso: 27-50 kg/m2 / scala rettilinea 27-50 kg/m2 / per scale e pianerottoli rettilinei	m		329,59
03.03.02.03.b	scala mistilinea 27-50 kg/m2 / per scale mistilinee e pianerottoli curviRinghiera 27-50 kg/m2 / Ringhiera in acciaio a disegno semplice con pioli in profilati normali quadri, tondi, piatti, completa di montanti in acciaio fissati lateralmente alla soletta e di corrimano, fornita e posta in opera con tasselli e viti con protezione anticorrosione, compresa mano di fondo di pittura antiruggine. Esecuzione conforme disegno, h: 100 cm peso: 27-50 kg/m2 / scala mistilinea 27-50 kg/m2 / per scale mistilinee e pianerottoli curvi	m		447,10
03.03.02.03.c	Parapetto in muratura/balconi 27-50 kg/m2 / per balconi e logge, parapetti in muraturaRinghiera 27-50 kg/m2 / Ringhiera in acciaio a disegno semplice con pioli in profilati normali quadri, tondi, piatti, completa di montanti in acciaio fissati lateralmente alla soletta e di corrimano, fornita e posta in opera con tasselli e viti con protezione anticorrosione, compresa mano di fondo di pittura antiruggine. Esecuzione conforme disegno, h: 100 cm peso: 27-50 kg/m2 / Parapetto in muratura/balconi 27-50 kg/m2 / per balconi e logge, parapetti in muratura	m		300,20
03.03.02.03.d	Realizzazione in accaio inossidabile 27-50 kg/m2 / Realizzazione come da pos. 03.03.02.03.a-c, ma in acciaio inossidabile AISI304. / 40% di maggiorazione su ogni posizioneRinghiera 27-50 kg/m2 / Ringhiera in acciaio a disegno semplice con pioli in profilati normali quadri, tondi, piatti, completa di montanti in acciaio fissati lateralmente alla soletta e di corrimano, fornita e posta in opera con tasselli e viti con protezione anticorrosione, compresa mano di fondo di pittura antiruggine. Esecuzione conforme disegno, h: 100 cm peso: 27-50 kg/m2 / Realizzazione in accaio inossidabile 27-50 kg/m2 / Realizzazione come da pos. 03.03.02.03.a-c, ma in acciaio inossidabile AISI304. / 40% di maggiorazione su ogni posizione	%		50,09
03.03.02.04	Ringhiere con riempimenti speciali / Ringhiera a disegno semplice , completa di montanti in acciaio fissati lateralmente o sul parapetto in muratura e corrimano, fornita e posta in opera con tasselli e viti con protezione anticorrosione, compresa mano di fondo di pittura antiruggine. Esecuzione conforme disegno, h: 100 cm, riempimento come da posizioni seguenti 03.03.02.04.a-b
03.03.02.04.a	Riempimento con lamiera, trattato con laser / Riempimento con lamiera forata o lamiera trattata singolarmente con il laser, fino a uno spessore massimo della lamiera di 2 mmRinghiere con riempimenti speciali / Ringhiera a disegno semplice , completa di montanti in acciaio fissati lateralmente o sul parapetto in muratura e corrimano, fornita e posta in opera con tasselli e viti con protezione anticorrosione, compresa mano di fondo di pittura antiruggine. Esecuzione conforme disegno, h: 100 cm, riempimento come da posizioni seguenti 03.03.02.04.a-b / Riempimento con lamiera, trattato con laser / Riempimento con lamiera forata o lamiera trattata singolarmente con il laser, fino a uno spessore massimo della lamiera di 2 mm	m		334,35
03.03.02.04.b	Füllung mit Hochdrucklaminatplatten / Füllung aus Hochdrucklaminatplatten bis max. Plattendicke von 8mmRinghiere con riempimenti speciali / Ringhiera a disegno semplice , completa di montanti in acciaio fissati lateralmente o sul parapetto in muratura e corrimano, fornita e posta in opera con tasselli e viti con protezione anticorrosione, compresa mano di fondo di pittura antiruggine. Esecuzione conforme disegno, h: 100 cm, riempimento come da posizioni seguenti 03.03.02.04.a-b / Füllung mit Hochdrucklaminatplatten / Füllung aus Hochdrucklaminatplatten bis max. Plattendicke von 8mm	m		456,05
03.03.03	Inferriate
03.03.03.01	Inferriata finestra, acciaio S235 / Fornitura e posa in opera di inferriata per finestra in acciaio S235. Dettagli costruttivi: telaio in acciaio piatto 30x10 mm, aste orizzontali e verticali tonde Ø 12 mm, intersezioni saldate/avvitate o collegate con supporto aste, maglia ca. 100 x 100 mm, peso minimo: 20 kg/m2
03.03.03.01.a	Inferriata finestra in profilati d'acciaio / Inferriata per finestra in profilati d'acciaio reperibili in commercioInferriata finestra, acciaio S235 / Fornitura e posa in opera di inferriata per finestra in acciaio S235. Dettagli costruttivi: telaio in acciaio piatto 30x10 mm, aste orizzontali e verticali tonde Ø 12 mm, intersezioni saldate/avvitate o collegate con supporto aste, maglia ca. 100 x 100 mm, peso minimo: 20 kg/m2 / Inferriata finestra in profilati d'acciaio / Inferriata per finestra in profilati d'acciaio reperibili in commercio	kg		17,75
03.03.03.02	Griglia a lamelle in acciaio S235, fornita e posata in opera. Dettagli costruttivi: telaio in profilati, barre, angolari, profilati tubolari e lamiere d'acciaio, aste orizzontali in lamiera 1,5 mm piegata con inclinazione di 30° ca. e interasse 46 mm, intersezioni saldate con supporto aste ø 5 mm, larghezza lamelle 30mm, peso ca. 20 kg/m² / Per ulteriori fazzoletti (montanti etc.) si veda 03.09.01.01 / Sovrapprezzo per zincatura e rivestimento pos. 03.12 - Rivestimento di superfici metalliche	m2		256,93
03.03.04	Recinzioni
03.03.04.01	Recinzione in acciaio S235 / Recinzione in S235 (prodotto industriale), zincata a caldo, fornita e posta in opera. Dettagli costruttivi: elementi grigliati, maglie 60x132 mm, asta di supporto 25x3 mm, montanti in acciaio piatto 60x8 mm, interasse 1,5-2,0 m, raccordi e fissaggi con viti e tasselli dello stesso tipo. Esecuzione conforme disegno.
03.03.04.01.a	62x132mm (19 kg/m2) / maglia 62x132 mm, sezione ferro piatto 25x3 mm, montanti 60x8 mm, altezze standard (ca. 19 kg/m2)Recinzione in acciaio S235 / Recinzione in S235 (prodotto industriale), zincata a caldo, fornita e posta in opera. Dettagli costruttivi: elementi grigliati, maglie 60x132 mm, asta di supporto 25x3 mm, montanti in acciaio piatto 60x8 mm, interasse 1,5-2,0 m, raccordi e fissaggi con viti e tasselli dello stesso tipo. Esecuzione conforme disegno. / 62x132mm (19 kg/m2) / maglia 62x132 mm, sezione ferro piatto 25x3 mm, montanti 60x8 mm, altezze standard (ca. 19 kg/m2)	m2		129,60
03.03.04.01.b	62x63 mm (21 kg/m2) / maglia 62x63 mm, sezione ferro piatto 25x3 mm, montanti 60x8 mm, altezze standard (ca. 21 kg/m2)Recinzione in acciaio S235 / Recinzione in S235 (prodotto industriale), zincata a caldo, fornita e posta in opera. Dettagli costruttivi: elementi grigliati, maglie 60x132 mm, asta di supporto 25x3 mm, montanti in acciaio piatto 60x8 mm, interasse 1,5-2,0 m, raccordi e fissaggi con viti e tasselli dello stesso tipo. Esecuzione conforme disegno. / 62x63 mm (21 kg/m2) / maglia 62x63 mm, sezione ferro piatto 25x3 mm, montanti 60x8 mm, altezze standard (ca. 21 kg/m2)	m2		133,11
03.03.04.02	Recinzione in grigliato a maglia / Recinzione in S235, fornita e posta in opera. Dettagli costruttivi: grigliato a maglia rombica, con filo di tensione diagonale, tendifilo e filo di legatura, montanti di sostegno con puntelli ad angolo e saette di rinforzo a interasse di ca. 1,5 - 2,0 m, getto dei montanti in blocchetti di calcestruzzo predisposti, protezione anticorrosione mediante zincatura a caldo e rivestimento con materiale sintetico.
03.03.04.02.a	maglia 45x45mm / maglia 45x45 mm, filo 2,7 mm (anima 1,8 mm), peso 1,08 kg/m2Recinzione in grigliato a maglia / Recinzione in S235, fornita e posta in opera. Dettagli costruttivi: grigliato a maglia rombica, con filo di tensione diagonale, tendifilo e filo di legatura, montanti di sostegno con puntelli ad angolo e saette di rinforzo a interasse di ca. 1,5 - 2,0 m, getto dei montanti in blocchetti di calcestruzzo predisposti, protezione anticorrosione mediante zincatura a caldo e rivestimento con materiale sintetico. / maglia 45x45mm / maglia 45x45 mm, filo 2,7 mm (anima 1,8 mm), peso 1,08 kg/m2	m2		72,83
03.04	Il gruppo 03.04 comprende i seguenti sottogruppi: / 03.04.01 Scale rettilinee / 03.04.02 Scale con gradini a ventaglio / 03.04.03 Scale a chiocciola
03.04.01	Scale rettilinee
03.04.01.01	Scala rettilinea: / Scala rettilinea in acciaio ad unioni saldate, per interni, larghezza scala da 120 cm a 125 cm, fornita e posta in opera. Esecuzione come da disegno e conforme la seguente descrizione: struttura a fianchi portanti in acciaio con frapposti gradini privi di alzata, pedate antisdrucciolo e antitacco in grigliato a maglia con teste e coste in lamiera striata ad angolo; ringhiera unilaterale a pioli verticali con rosetta in acciaio, altezza ringhiera 100 cm, corrimano in tubo d'acciaio, compresa mano di fondo di pittura antiruggine per sovraccarico accidentale di 500 kg/m2
03.04.01.01.c	Scala rettilinea: / Scala rettilinea in acciaio ad unioni saldate, per interni, larghezza scala da 120 cm a 125 cm, fornita e posta in opera. Esecuzione come da disegno e conforme la seguente descrizione: struttura a fianchi portanti in acciaio con frapposti gradini privi di alzata, pedate antisdrucciolo e antitacco in grigliato a maglia con teste e coste in lamiera striata ad angolo; ringhiera unilaterale a pioli verticali con rosetta in acciaio, altezza ringhiera 100 cm, corrimano in tubo d'acciaio, compresa mano di fondo di pittura antiruggine per sovraccarico accidentale di 500 kg/m2	cad		202,65
03.04.01.01.d	Scala rettilinea: / Scala rettilinea in acciaio ad unioni saldate, per interni, larghezza scala da 120 cm a 125 cm, fornita e posta in opera. Esecuzione come da disegno e conforme la seguente descrizione: struttura a fianchi portanti in acciaio con frapposti gradini privi di alzata, pedate antisdrucciolo e antitacco in grigliato a maglia con teste e coste in lamiera striata ad angolo; ringhiera unilaterale a pioli verticali con rosetta in acciaio, altezza ringhiera 100 cm, corrimano in tubo d'acciaio, compresa mano di fondo di pittura antiruggine per sovraccarico accidentale di 500 kg/m2	cad		272,84
03.04.01.01.e	Scala rettilinea: / Scala rettilinea in acciaio ad unioni saldate, per interni, larghezza scala da 120 cm a 125 cm, fornita e posta in opera. Esecuzione come da disegno e conforme la seguente descrizione: struttura a fianchi portanti in acciaio con frapposti gradini privi di alzata, pedate antisdrucciolo e antitacco in grigliato a maglia con teste e coste in lamiera striata ad angolo; ringhiera unilaterale a pioli verticali con rosetta in acciaio, altezza ringhiera 100 cm, corrimano in tubo d'acciaio, compresa mano di fondo di pittura antiruggine per sovraccarico accidentale di 500 kg/m2	cad		766,56
03.04.01.01.f	Scala rettilinea: / Scala rettilinea in acciaio ad unioni saldate, per interni, larghezza scala da 120 cm a 125 cm, fornita e posta in opera. Esecuzione come da disegno e conforme la seguente descrizione: struttura a fianchi portanti in acciaio con frapposti gradini privi di alzata, pedate antisdrucciolo e antitacco in grigliato a maglia con teste e coste in lamiera striata ad angolo; ringhiera unilaterale a pioli verticali con rosetta in acciaio, altezza ringhiera 100 cm, corrimano in tubo d'acciaio, compresa mano di fondo di pittura antiruggine per sovraccarico accidentale di 500 kg/m2	cad		841,91
03.04.02	Scale con gradini a ventaglio
03.04.02.01	Scala a ventaglio: / Scala in acciaio ad unioni saldate, per interni, rampe affiancate e contrapposte senza ripiano, gradini a ventaglio, 17 alzate, rapporto di pendenza 170/290 mm, larghezza scala da 120 cm fino a 125 cm, con pozzo scala, fornita e posta in opera. Esecuzione come da disegno e conforme la seguente descrizione: struttura a fianchi portanti in acciaio con frapposti gradini privi di alzata, altezza scala 3,00 m, fianchi in profilati a U, pedate antisdrucciolo e antitacco in grigliato a maglia con teste e coste in lamiera striata ad angolo; ringhiera unilaterale semplice a pioli verticali in acciaio, altezza ringhiera 100 cm, corrimano in tubo circolare, compresa mano di fondo di pittura antiruggine per sovraccarichi accidentali di 500 kg/m2
03.04.02.01.a	Scala a ventaglio: / Scala in acciaio ad unioni saldate, per interni, rampe affiancate e contrapposte senza ripiano, gradini a ventaglio, 17 alzate, rapporto di pendenza 170/290 mm, larghezza scala da 120 cm fino a 125 cm, con pozzo scala, fornita e posta in opera. Esecuzione come da disegno e conforme la seguente descrizione: struttura a fianchi portanti in acciaio con frapposti gradini privi di alzata, altezza scala 3,00 m, fianchi in profilati a U, pedate antisdrucciolo e antitacco in grigliato a maglia con teste e coste in lamiera striata ad angolo; ringhiera unilaterale semplice a pioli verticali in acciaio, altezza ringhiera 100 cm, corrimano in tubo circolare, compresa mano di fondo di pittura antiruggine per sovraccarichi accidentali di 500 kg/m2 / scala (17 gradini)	cad		8412,21
03.04.02.01.b	Scala a ventaglio: / Scala in acciaio ad unioni saldate, per interni, rampe affiancate e contrapposte senza ripiano, gradini a ventaglio, 17 alzate, rapporto di pendenza 170/290 mm, larghezza scala da 120 cm fino a 125 cm, con pozzo scala, fornita e posta in opera. Esecuzione come da disegno e conforme la seguente descrizione: struttura a fianchi portanti in acciaio con frapposti gradini privi di alzata, altezza scala 3,00 m, fianchi in profilati a U, pedate antisdrucciolo e antitacco in grigliato a maglia con teste e coste in lamiera striata ad angolo; ringhiera unilaterale semplice a pioli verticali in acciaio, altezza ringhiera 100 cm, corrimano in tubo circolare, compresa mano di fondo di pittura antiruggine per sovraccarichi accidentali di 500 kg/m2	cad		399,10
03.04.03	Scale a chiocciola
03.04.03.01	Scala a chiocciola: acciaio S235 / Scala con palo centrale in acciaio S235, per interni, (prodotto industriale), altezza piano 3,0 m, fornita e posta in opera. Dettagli costruttivi: palo Ø 121 mm, 16 gradini, rapporto pendenza: 176,50 / 235 mm, con grigliato in versione antiscivolamento, saldata a bussole gradini Ø 133 mm, maglie 30 x 30 mm, asta di supporto 30 x 2 mm, 1 pianerottolo di uscita (rivestimento come gradino), ringhiera per settore industriale: altezza 1000 mm, corrimano Ø 42 mm, montante Ø 42 mm, due tondini in acciaio paraginocchia Ø 26,9 mm in aste piene, zoccolo in zona pianerottolo. Tutti gli elementi in acciaio sono zincati a caldo secondo DIN EN ISO 1461. Classe di esecuzione della scala: EXC1.
03.04.03.01.c	Scala a chiocciola: acciaio S235 / Scala con palo centrale in acciaio S235, per interni, (prodotto industriale), altezza piano 3,0 m, fornita e posta in opera. Dettagli costruttivi: palo Ø 121 mm, 16 gradini, rapporto pendenza: 176,50 / 235 mm, con grigliato in versione antiscivolamento, saldata a bussole gradini Ø 133 mm, maglie 30 x 30 mm, asta di supporto 30 x 2 mm, 1 pianerottolo di uscita (rivestimento come gradino), ringhiera per settore industriale: altezza 1000 mm, corrimano Ø 42 mm, montante Ø 42 mm, due tondini in acciaio paraginocchia Ø 26,9 mm in aste piene, zoccolo in zona pianerottolo. Tutti gli elementi in acciaio sono zincati a caldo secondo DIN EN ISO 1461. Classe di esecuzione della scala: EXC1. / S235 scala con palo centrale ø 1,60 m	cad		9501,51
03.04.03.01.d	Scala a chiocciola: acciaio S235 / Scala con palo centrale in acciaio S235, per interni, (prodotto industriale), altezza piano 3,0 m, fornita e posta in opera. Dettagli costruttivi: palo Ø 121 mm, 16 gradini, rapporto pendenza: 176,50 / 235 mm, con grigliato in versione antiscivolamento, saldata a bussole gradini Ø 133 mm, maglie 30 x 30 mm, asta di supporto 30 x 2 mm, 1 pianerottolo di uscita (rivestimento come gradino), ringhiera per settore industriale: altezza 1000 mm, corrimano Ø 42 mm, montante Ø 42 mm, due tondini in acciaio paraginocchia Ø 26,9 mm in aste piene, zoccolo in zona pianerottolo. Tutti gli elementi in acciaio sono zincati a caldo secondo DIN EN ISO 1461. Classe di esecuzione della scala: EXC1. / S235 scala con palo centrale ø 1,80 m	cad		10621,52
03.05	Il gruppo 03.05 comprende i seguenti sottogruppi: / 03.05.01 Finestre in acciaio / 03.05.02 Finestre in alluminio / 03.05.03 Davanzali / 03.05.04 Facciate continue
03.05.01	Finestre in acciaio
03.05.01.01	Finestra: / Finestra semplice predisposta per l'applicazione di vetro a lastra semplice, a telaio unico, anta a battente, forma rettangolare, telai in acciaio, fornita e posta in opera, eseguita come segue: telaio per ante con apertura verso l'interno, ancoraggio su muratura; fissaggio a scomparsa, con una o due ante a battente, listelli fermavetro in acciaio fissati a vite o con innesto a scatto, coprifilo interni in acciaio, cerniere in acciaio, cremonese ad espansione con parti metalliche zincate, martellina in alluminio anodizzato. Sono esclusi bancali e vetri contabilizzati a parte: minimo di fatturazione.
03.05.01.01.a	Finestra: / Finestra semplice predisposta per l'applicazione di vetro a lastra semplice, a telaio unico, anta a battente, forma rettangolare, telai in acciaio, fornita e posta in opera, eseguita come segue: telaio per ante con apertura verso l'interno, ancoraggio su muratura; fissaggio a scomparsa, con una o due ante a battente, listelli fermavetro in acciaio fissati a vite o con innesto a scatto, coprifilo interni in acciaio, cerniere in acciaio, cremonese ad espansione con parti metalliche zincate, martellina in alluminio anodizzato. Sono esclusi bancali e vetri contabilizzati a parte: minimo di fatturazione. / prof. ferro-finestra	m2		441,51
03.05.01.01.b	Stahlprofile-Fenster / Rahmen aus Stahlprofilen für FensterFinestra: / Finestra semplice predisposta per l'applicazione di vetro a lastra semplice, a telaio unico, anta a battente, forma rettangolare, telai in acciaio, fornita e posta in opera, eseguita come segue: telaio per ante con apertura verso l'interno, ancoraggio su muratura; fissaggio a scomparsa, con una o due ante a battente, listelli fermavetro in acciaio fissati a vite o con innesto a scatto, coprifilo interni in acciaio, cerniere in acciaio, cremonese ad espansione con parti metalliche zincate, martellina in alluminio anodizzato. Sono esclusi bancali e vetri contabilizzati a parte: minimo di fatturazione. / Stahlprofile-Fenster / Rahmen aus Stahlprofilen für Fensterprof. ferro-finestra	m2		443,89
03.05.01.01.c	prof. d'acc. con guarniz. / telai in profilati di lamierino d'acciaio profil-lamina con guarnizione di battutaFinestra: / Finestra semplice predisposta per l'applicazione di vetro a lastra semplice, a telaio unico, anta a battente, forma rettangolare, telai in acciaio, fornita e posta in opera, eseguita come segue: telaio per ante con apertura verso l'interno, ancoraggio su muratura; fissaggio a scomparsa, con una o due ante a battente, listelli fermavetro in acciaio fissati a vite o con innesto a scatto, coprifilo interni in acciaio, cerniere in acciaio, cremonese ad espansione con parti metalliche zincate, martellina in alluminio anodizzato. Sono esclusi bancali e vetri contabilizzati a parte: minimo di fatturazione. / prof. d'acc. con guarniz. / telai in profilati di lamierino d'acciaio profil-lamina con guarnizione di battuta	m2		399,24
03.05.01.01.d	prof. d'acc. zinc. con guarniz. / esecuzione come al punto c), con zincatura a caldo dopo la lavorazioneFinestra: / Finestra semplice predisposta per l'applicazione di vetro a lastra semplice, a telaio unico, anta a battente, forma rettangolare, telai in acciaio, fornita e posta in opera, eseguita come segue: telaio per ante con apertura verso l'interno, ancoraggio su muratura; fissaggio a scomparsa, con una o due ante a battente, listelli fermavetro in acciaio fissati a vite o con innesto a scatto, coprifilo interni in acciaio, cerniere in acciaio, cremonese ad espansione con parti metalliche zincate, martellina in alluminio anodizzato. Sono esclusi bancali e vetri contabilizzati a parte: minimo di fatturazione. / prof. d'acc. zinc. con guarniz. / esecuzione come al punto c), con zincatura a caldo dopo la lavorazione	m2		823,34
03.05.02	Finestre in alluminio
03.05.02.01	Finestra: / Finestra semplice predisposta per l'applicazione di vetro isolante, a telaio unico, anta battente, forma rettangolare, telai in alluminio, fornita e posta in opera, eseguita come segue: telai per ante con apertura verso l'interno, ancoraggio su controtelaio in acciaio zincato a caldo, controtelaio compreso nella fornitura e nel prezzo; con una o due ante a battente, telaio fisso e telaio battente in profili di alluminio estruso, telai assemblati meccanicamente, ante con profilo di tenuta vetri, listelli fermavetro in alluminio con fissaggio non in vista, coprifilo interni in alluminio. Guarnizioni perimetrali sulla battuta , cerniere in alluminio con perno in acciaio inossidabile, ferramenta monocomando con asta a rullo e più punti di chiusura, parti metalliche zincate ed elettrocolorate, martellina in alluminio anodizzato; finitura superficiale mediante verniciatura a polvere termoindurente, spessore minimo 60 µm, colori RAL, sigillatura perimetrale con nastro sigillante precompresso e autoespandente. Bancali e vetri contabilizzati a parte. Le prestazioni di permeabilità all'aria, di tenuta all'acqua e di resistenza al vento devono soddisfare le specifiche richieste conforme classe 4A, classe 9A, classe V3 e devono essere documentate con certificazioni.
03.05.02.01.a	telai allum. taglio termico 65/75 mm / profili di alluminio estruso a taglio termico, Uf <= 2,3 W/m2 K, spessore: ca. 65/75 mmFinestra: / Finestra semplice predisposta per l'applicazione di vetro isolante, a telaio unico, anta battente, forma rettangolare, telai in alluminio, fornita e posta in opera, eseguita come segue: telai per ante con apertura verso l'interno, ancoraggio su controtelaio in acciaio zincato a caldo, controtelaio compreso nella fornitura e nel prezzo; con una o due ante a battente, telaio fisso e telaio battente in profili di alluminio estruso, telai assemblati meccanicamente, ante con profilo di tenuta vetri, listelli fermavetro in alluminio con fissaggio non in vista, coprifilo interni in alluminio. Guarnizioni perimetrali sulla battuta , cerniere in alluminio con perno in acciaio inossidabile, ferramenta monocomando con asta a rullo e più punti di chiusura, parti metalliche zincate ed elettrocolorate, martellina in alluminio anodizzato; finitura superficiale mediante verniciatura a polvere termoindurente, spessore minimo 60 µm, colori RAL, sigillatura perimetrale con nastro sigillante precompresso e autoespandente. Bancali e vetri contabilizzati a parte. Le prestazioni di permeabilità all'aria, di tenuta all'acqua e di resistenza al vento devono soddisfare le specifiche richieste conforme classe 4A, classe 9A, classe V3 e devono essere documentate con certificazioni. / telai allum. taglio termico 65/75 mm / profili di alluminio estruso a taglio termico, Uf <= 2,3 W/m2 K, spessore: ca. 65/75 mm	m2		1031,33
03.05.02.01.b	talai allum. taglio termico 70/75 mm / profili di alluminio estruso a taglio termico, Uf <= 2,1 W/m2 K, spessore: ca. 70/75 mmFinestra: / Finestra semplice predisposta per l'applicazione di vetro isolante, a telaio unico, anta battente, forma rettangolare, telai in alluminio, fornita e posta in opera, eseguita come segue: telai per ante con apertura verso l'interno, ancoraggio su controtelaio in acciaio zincato a caldo, controtelaio compreso nella fornitura e nel prezzo; con una o due ante a battente, telaio fisso e telaio battente in profili di alluminio estruso, telai assemblati meccanicamente, ante con profilo di tenuta vetri, listelli fermavetro in alluminio con fissaggio non in vista, coprifilo interni in alluminio. Guarnizioni perimetrali sulla battuta , cerniere in alluminio con perno in acciaio inossidabile, ferramenta monocomando con asta a rullo e più punti di chiusura, parti metalliche zincate ed elettrocolorate, martellina in alluminio anodizzato; finitura superficiale mediante verniciatura a polvere termoindurente, spessore minimo 60 µm, colori RAL, sigillatura perimetrale con nastro sigillante precompresso e autoespandente. Bancali e vetri contabilizzati a parte. Le prestazioni di permeabilità all'aria, di tenuta all'acqua e di resistenza al vento devono soddisfare le specifiche richieste conforme classe 4A, classe 9A, classe V3 e devono essere documentate con certificazioni. / talai allum. taglio termico 70/75 mm / profili di alluminio estruso a taglio termico, Uf <= 2,1 W/m2 K, spessore: ca. 70/75 mm	m2		1091,93
03.05.04	Facciate continue: / - Facciata continua a montanti e traversi a taglio termico; / - Facciata continua a cellule a taglio termico; / - Facciata continua strutturale con o senza ritegno meccanico. / Metodo di misurazione: la superficie da conteggiare è quella al filo esterno dei montanti e tiene conto di eventuali rientranze e sporgenze verticali. Sono comprese le proiezioni frontali di scossaline, raccordi, ecc. / Specifiche tecniche e prestazioni comuni alle facciate continue considerate (salvo quanto detto successivamente nelle descrizioni delle singole tipologie): / - guarnizioni in EPDM o neoprene; / - il reticolo opaco deve essere realizzato in modo tale da poter drenare verso l’esterno l’eventuale acqua di infiltrazione o di condensa. / - superficie vetrata trasparente pari al 50% della superficie totale; / - superficie opaca pari al 50% della superficie totale; / - pannelli isolanti opachi: trasmittanza termica pari a 0,30 W/m²K; / - messa a terra: i montanti avranno disponibili bulloni per il collegamento (questo escluso) agli anelli di terra, in corrispondenza di ognuno dei piani ove sono disposti gli anelli. / Prestazioni ambientali delle parti fisse: / - permeabilità all'aria delle parti fisse classe A4 / - permeabilità all'aria aperture classe / - tenuta all'acqua classe R6; / - resistenza al carico del vento: freccia elastica massima ammissibile dell'elemento di telaio, misurata tra due punti del supporto strutturale, inferiore a 1/200 della luce e non superiore a 15 mm; / - la facciata continua e i serramenti dovranno essere progettati e realizzati in modo tale da garantire un indice di valutazione dell´isolamento acustico di facciata normalizzato rispetto al tempo di riverberazione (D2m,nT,w) di 40 dB, salvo diverse richieste del progettista; / - il valore della trasmittanza dei serramenti e della facciata continua sarà conforme al D.Lgs. 311/06, Decreto del Ministero dello Sviluppo Economico 26/06/2015 e successive modifiche e comunque alla normativa locale in vigore; / - il valore medio di trasmittanza termica delle parti apribili inseriti in facciata dovrà essere calcolato per le diverse tipologie di serramenti. I valori di trasmittanza si intendono come valori medi, comprensivi dei telai fissi e apribili, dei vetri e dei pannelli. I valori di trasmittanza termica dovranno rispettare i seguenti limiti / - indice di valutazione del potere fonoisolante Rw=40 dB; / - trasmittanza termica dell'intera facciata Ucw = 1,3÷1,4 W/m2K / I prezzi comprendono: / - la facciata come descritta sopra e nella sua voce specifica; / - disegni costruttivi ed esecutivi; / ¬- una relazione di calcolo contenente i seguenti contenuti: / 1. Calcolo della trasmittanza termica e del rischio condensa, inclusi i diagrammi dei punti di rugiada e l’analisi isotermica, per ogni tipologia di facciata. / 2. Calcolo dell’isolamento acustico della facciata. / 3. Calcolo statico dei vetri per ogni tipologia di facciata. / 4. Calcolo del “Thermal Stress” sui vetri per la verifica dello shock termico. / 5. Calcolo statico del telaio portante e staffe di supporto per ogni tipologia di facciata. / 6. Calcolo statico dei rivestimenti in lamiera. / I calcoli seguenti dovranno essere presentati al Direzione Lavori e al progettista per dimostrare che il sistema di rivestimento esterno proposto dall’Appaltatore è in grado di soddisfare i criteri di prestazione prescritti nella presente specifica. / - imballo e trasporto franco cantiere su automezzo; / - montaggio delle strutture; / - i raccordi strutturali con le opere di contorno, con i solai, con i pilastri, con le pareti divisorie, le guarnizioni di tenuta dei vetri isolanti, le guarnizioni di raccordo, i giunti di dilatazione, le fessure per la compensazione della pressione del vapore acqueo; / - posa in opera dei vetri e dei pannelli. / Sono inclusi i seguenti oneri: / - posizionamento e posa del sistema di supporto e collegamento agli ancoraggi; / - allineamenti, piombature e tracciamento delle strutture della facciata continua; / - revisione finale con consegna definitiva del cantiere. / Escluso il vetro, contabilizzato a parte. / Costi assistenze e oneri da aggiungere ai prezzi, in quanto non compresi: / - scarico dei materiali in cantiere; / - area per lo stoccaggio dei materiali; / - magazzinaggio dei materiali e delle attrezzature; / - mezzi di sollevamento, rito al piano e distribuzione ai punti di posa; / - tracciamento dei livelli e della linea di riferimento del piano della facciata; / - ponteggi esterni a distanza idonea per il montaggio; / - fornitura, posa in opera e pulizia degli inserti metallici da incorporare nella struttura dell’edificio, destinati al fissaggio degli ancoraggi terminali a muro o cappello di coronamento; / - opere murarie di qualsiasi tipo; / - energia elettrica ai piani; / - eventuale protezione della facciata da terze lavorazioni; / - pulizia finale della facciata; / - collegamenti elettrici agli anelli di messa a terra; / - test e certificati di prova specifici della commessa; / - tutti gli elementi di completamento; / - campionature finite; / - maggiorazione per spese generali e utili dell'impresa di costruzione. / Il prezzo è riferito a una quantità media di 1.000 m². Prezzi per moduli di facciata diversi e/o caratteristiche diverse da ricavare come segue: / a) modulo all'interno delle dimensioni limite (90x320-150x320): da ricavare per interpolazione lineare; / b) modulo superiore o inferiore alle dimensioni limite: i prezzi vanno studiati di volta in volta. / I prezzi per facciate continue aventi caratteristiche diverse da quanto indicato nelle descrizioni vanno in ogni caso valutati di volta in volta. Ciò vale anche per le facciate che, per esigenze estetiche o altro, richiedono profilati con dimensioni che comportano pesi superiori a quelli indicati nelle descrizioni delle singole tipologie. Eventuali modifiche al progetto proposte in sede di offerta, dovranno essere sufficientemente documentate per consentire l’approvazione tecnica, oltre che economica. / Le prestazioni devono soddisfare le specifiche richieste di normativa e devono essere documentate con certificazioni; tutto deve essere realizzato conformemente alle indicazioni delle ditte produttrici, della D.L..
03.05.04.03	Facciata continua a montanti e traversi a taglio termico in alluminio / Facciata continua a montanti e traversi a taglio termico. Reticolo strutturale composto da montanti e traversi a taglio termico da assemblare in opera, dimensionati a seconda del progetto e calcolo statico, indirizzato all’ubicazione del cantiere; fissaggio della vetrata al reticolo strutturale mediante profilo esterno isolato termicamente con elemento interposto a bassa conducibilità termica; fornita e posta in opera, eseguita come da disegni esecutivi e conforme alla seguente descrizione particolareggiata: / - montanti e traversi a taglio termico con mostra esterna di 50, 56, 76 o 96 mm di larghezza, finitura superficiale mediante verniciatura a polvere termoindurente, spessore minimo 60 µm, colori RAL, / - staffaggi per attacchi alla struttura in AlMgSi, / - bulloneria: per collegamenti con componenti in lega di alluminio dovranno essere usati bulloni in acciaio inossidabile, per altri collegamenti dovranno essere usati bulloni zincati, / - attacchi alla struttura: dovranno essere regolabili nelle tre direzioni, tra le parti in movimento dovrà essere interposto uno strato di materiale antifrizione in EPDM. / Incluso le copertine in lamiera di alluminio preverniciata, spessore min. 1,5 mm, le assistenze murarie, nonché ogni altra prestazione accessoria occorrente, escluso il vetro, contabilizzato a parte. Reticolo costituito da montanti e traverse a taglio termico assemblati in opera. Peso medio delle parti metalliche 6,5 Kg/m². Tamponamenti vetrati e opachi come da specifiche tecniche. / Reticolo strutturale composto da profili di alluminio estruso a taglio termico, Uf <=1,8 W/m²K
03.05.04.03.a	modulo L x H cm 90 x 320 - facciata base	m2
03.05.04.03.b	modulo L x H cm 150 x 320 - facciata base	m2
03.05.04.04	Facciata continua a montanti e traversi a taglio termico in legno lamellare / Facciata continua a montanti e traversi a taglio termico. Reticolo strutturale composto da montanti e traversi a taglio termico da assemblare in opera, dimensionati a seconda del progetto e calcolo statico indirizzato all’ubicazione del cantiere; fissaggio della vetrata al reticolo strutturale mediante profilo esterno isolato termicamente con elemento interposto a bassa conducibilità termica; fornita e posta in opera, eseguita come da disegni esecutivi e conforme alla seguente descrizione particolareggiata: / - bulloneria: per colleg. con componenti in lega di alluminio dovranno essere usati bulloni in acciaio inossidabile, per altri collegamenti dovranno essere usati bulloni zincati, / - attacchi alla struttura: dovranno essere regolabili nelle tre direzioni, tra le parti in movimento dovrà essere interposto uno strato di materiale antifrizione in EPDM. / Le copertine in lamiera di alluminio preverniciata, spessore min. 1,5 mm, le assistenze murarie, nonché ogni altra prestazione accessoria occorrente, escluso il vetro, contabilizzato a parte. Reticolo costituito da montanti e traverse a taglio termico assemblati in opera. Tamponamenti vetrati e opachi come da specifiche tecniche. / Reticolo strutturale composto da profili in legno lamellare di abete o larice (o altre tipologie di legno), con larghezze di 54, 60, 80 o 100 mm, la cui superficie viene trattata prima dell'installazione attraverso le seguenti fasi: / 1. impregnazione contro l’attacco dei funghi e della muffa / 2. levigatura a grana fine / 3. impregnazione a colori / 4. mano finale incolore. / Uf < 1,0 W / m²K
03.05.04.04.a	modulo L x H cm 90 x 320 - facciata base	m2
03.05.04.04.b	modulo L x H cm 150 x 320 - facciata base	m2
03.05.04.05	Facciata a cellule a taglio termico. Facciata composta dall'accostamento di elementi modulari autoportanti aventi altezza di piano. Ogni elemento ha un proprio telaio perimetrale a taglio termico che viene fissato direttamente alla soletta. Peso medio delle parti metalliche 8,5 kg/m². Tamponamenti vetrati e opachi come da specifiche tecniche.
03.05.04.05.a	modulo L x H cm 90 x 380 - facciata base	m2
03.05.04.05.b	modulo L x H cm 150 x 380 - facciata base	m2
03.05.04.06	Facciata continua strutturale composti da telaio metallico / Facciata continua strutturale con o senza ritegno meccanico. Non si evidenziano all'esterno elementi strutturali. Reticolo strutturale composto da montanti e traverse da assemblare in opera. Peso medio delle parti metalliche 7,5 kg/m². I pannelli ciechi e vetrati, fissi o apribili, sono composti da lastre di vetro fissati ai rispettivi telai mediante silicone strutturale. Tamponamenti vetrati e opachi come da specifiche tecniche. / Elementi modulari composti da telaio metallico
03.05.04.06.a	modulo L x H cm 90 x 320÷380 - facciata base	m2
03.05.04.06.b	modulo L x H cm 150 x 320÷380 - facciata base	m2
03.05.04.07	Facciata continua strutturale composti da telaio in legno lamellare / Facciata continua strutturale con o senza ritegno meccanico. Non si evidenziano all'esterno elementi strutturali. Reticolo strutturale composto da montanti e traverse da assemblare in opera. Peso medio delle parti metalliche 7,5 kg/m². I pannelli ciechi e vetrati, fissi o apribili, sono composti da lastre di vetro fissati ai rispettivi telai mediante silicone strutturale. Tamponamenti vetrati e opachi come da specifiche tecniche. / Elementi modulari composti da telaio in legno lamellare di abete o larice (o altre tipologie di legno), la cui superficie viene trattata prima dell'installazione attraverso le seguenti fasi: / 1. impregnazione contro l’attacco dei funghi e della muffa / 2. levigatura a grana fine / 3. impregnazione a colori / 4. mano finale incolore. / Elementi modulari esternamente composti da solo vetro, smaltato in corrispondenza dei giunti e con telaio visibile solo dall´interno, completi di staffe di ancoraggio in AlMgSi regolabili tridimensionalmente e guarnizioni perimetrali in EPDM.
03.05.04.07.a	modulo L x H cm 90 x 320÷380 - facciata base	m2
03.05.04.07.b	modulo L x H cm 150 x 320÷380 - facciata base	m2
03.05.04.08	Anta apribile ad anta a ribalta come supplemento / Sovraprezzo per anta apribile ad anta a ribalta come supplemento alla facciata continua precedentemente descritta. Esecuzione conforme disegno. S'intendono compresi nel prezzo le cerniere con perno in acciaio inossidabile, la ferramenta monocomando con asta a rullo e più punti di chiusura con parti metalliche zincate e elettrocolorate, forbice per limitazione apertura battente a 90 gradi in acciaio inossidabile, martellina in alluminio anodizzato, nonché ogni altra prestazione accessoria occorrente (h=1,60).
03.05.04.08.a	Aperture in modulo di facciata L x H cm 90x320÷380	cad
03.05.04.08.b	Aperture in modulo di facciata LxH cm 150x320÷380	cad
03.05.04.09	Anta apribile a visiera esterna, telaio per ante con apertura verso l'esterno, come supplemento / Sopvraprezzo per anta apribile a visiera esterna, telaio per ante con apertura verso l'esterno, come supplemento alla facciata continua precedentemente descritta. Esecuzione conforme disegno. S'intendono compresi nel prezzo le cerniere in alluminio con perno in acciaio inossidabile, la ferramenta con asta a rullo e più punti di chiusura con parti metalliche zincate e elettro colorate, i raccordi perimetrali, nonché ogni altra prestazione accessoria occorrente (h=1,60).
03.05.04.09.a	Aperture in modulo di facciata L x H cm 90x320÷380	cad
03.05.04.09.b	Aperture in modulo di facciata LxH cm 150x320÷380	cad
03.05.04.10	Elementi di completamento
03.05.04.10.a	coronamento superiore realizzato con lamiera di alluminio preverniciata 12/10 con sottostruttura in acciaio zincato, compreso isolamento e guaina impermeabilizzante. Sviluppo mm 600	m
03.05.04.10.b	raccordo orizzontale terminale inferiore (tra facciata e solaio o controsoffittatura), realizzato con lamiera di alluminio preverniciata 12/10 con sottostruttura in acciaio zincato, compreso isolamento. Sviluppo mm 350	m
03.05.04.10.c	raccordo verticale (di attacco alla muratura) atto a compensare eventuali tolleranze, realizzato con lamiera di alluminio preverniciata 12/10, compresa sigillatura	m
03.05.04.10.d	setto tagliafuoco EI60 (di raccordo a soffitto), realizzato in lamiera zincata 12/10 protetta con lastre in gesso, con intercapedine riempita di lana minerale, sigillature in silicone termo espandente	m
03.05.04.10.e	raccordo a pavimento realizzato con lamiera di alluminio preverniciata 12/10. Sviluppo mm 300	m
03.05.04.10.f	Dachanschluss / Deckenanschluss bestehend aus vorbeschichtetem Aluminiumblech 12/10. Abwicklung 300mm.Dachanschluss / Deckenanschluss bestehend aus vorbeschichtetem Aluminiumblech 12/10. Abwicklung 300mm.	m
03.05.04.10.g	Anschluss an die Trennwände / Anschluss an Trennwände, bestehend aus vorbeschichtetem Aluminiumblech 12/10, in Linie mit dem Steher, Abwicklung 300mmAnschluss an die Trennwände / Anschluss an Trennwände, bestehend aus vorbeschichtetem Aluminiumblech 12/10, in Linie mit dem Steher, Abwicklung 300mm	m
03.05.05	Facciate ventilate
03.05.05.01	Lieferung und Montage der Metallunterstruktur aus Alumniumlegierung (AlMgSi 0,5) bestehend aus: Verstellbare Bügel mit einer Höhe von 90mm und variablen Überstand von 35 bis 255mm, zur Realisierung der beweglichen Verankerungen; Verstellbare Bügel mit einer Höhe von 175mm und variablen Überstand von 35 bis 255mm, zur Realisierung der fixen Verankerungen; Steher aus extrudiertem Alluminium mit einem geeigneten Querschnitt zur Montage des Rahmens. Die Anzahl der Bügel, Profile, und Fixierungen je qm, der Abstand dieser untereinander und der Achsabstand der Steher in Aluminium sind in Abhängigkeit des Projektes und der statischen Berechnung ,abgestimmt auf die Lage der Baustelle, zu dimensionieren.	m2
03.05.05.02	Lieferung und Montage einer hinterlüfteten Verkleidung für außen bestehend aus selbsttragenden Hochdrucklaminatplatten (HPL), CE zertifiziert, witterungsbeständig, kratzfest, feuchtigkeitsunempfindlich, Schlagfest, beständig gegenüber beachtlichen Temperaturschwankungen und chemischen Angriffen, bestehend aus einem Gemisch aus Fasern auf Holzbasis (bis zu 70%) und wärmeaushärtenden Harzen, welche unter hohem Druck und hoher Temperatur gepresst werden und über eine integrierte dekorative Oberfläche verfügen, die durch den Einsatz von pigmentierten Harzen auf Polyuretanbasis erzielt wird. Mit dieser Oberflächenbehandlung verfügt die Oberfläche über eine chemische Widerstandsfähigkeit (antigraffitti), eine Widerstandsfähigkeit gegenüber Witterungseinflüssen und eine Farbbeständigkeit der Kategorie 4-5 gemäß der Klassifizierung der Graustufenskala (Graustufenskala: 5 = keine Abweichung zwischen Original und exponiertem Paneel; 1 = erheblicher Unterschied) / Die Anzahl der Fixierungen muss in jedem Fall ausreichend sein die Zugkräfte, die aus der Windbeanspruchung resultieren, aufzunehmen. / Der Lieferant muss die folgenden Eigenschaften für 10 Jahre garantieren: / - UV-Beständigkeit: Ergebnis 4-5 oder darüber auf der Graustufenskala, gemäß Prüfmethode der 1500 h. / - Beständigkeit gegenüber künstlichen Witterungseinflüssen: Ergebnis 4-5 oder darüber auf der Graustufenskala, gemäß Prüfmethode der 3000 h. / - Möglichkeit zur Reinigung: eine geschlossene Paneeloberfläche zugrundelegend, wird eine einfache Entfernung, gemäß den zum Zeitpunkt des Erwerbes gültigen Anweisungen des Herstellers, von Schmutz und Unreinheiten garantiert / - Qualitätsstandard: Klassifizierung B-s2, d0, oder höher. / - Endoberfläche: Standard zweiseitig / - Paneeltyp: Farbe gemäß Wahl der BL gemäß Farbkartei des Herstellers, welche mindestens 30 Farben oder Farbtöne umfasst, mit zweiseitiger Standard-Sichtfläche und in einer Mindeststärke von 6 mm oder jedenfalls geeignet um jegliches späteres strukturelles Nachgeben, Wölbungen und/oder Verformungen, vorgeschrieben gemäß Herstellerhandbuch und in Abhängigkeit der verwendeten Verankerungstypologie, zu vermeiden.
03.05.05.02.a	Befestigung mit Nieten. / Befestigung mit NietenBefestigung mit Nieten. / Befestigung mit NietenFissaggio con rivetti	m2
03.05.05.02.b	Fissaggio a scomparsa	m2
03.05.05.03	Pannello composito di alluminio / Fornitura e posa in opera di facciata ventilata realizzata con pannelli in materiale composito di alluminio sp. 4 mm. complessivo costituito da due lamiere in alluminio di lega EN/AW3005 H42/H46 o superiore da 0,5 mm e da un nucleo in polietilene (tipo ldpe) sp. 3,0 mm accoppiati. La verniciatura del lato esterno è in PVDF di spessore minimo 25 +/- 4 micron ed eventuale strato protettivo in PVDF o FEVE (opzionale a seconda del colore scelto e/o delle condizioni climatiche in cui è applicato il pannello) spessore 12 +/- 2 micron, protetta con pelabile di minimo 80 micron di spessore o superiore. Il lato interno è protetto con primer che ne migliora la resistenza nel caso di esposizione all’esterno o in ambienti caratterizzati dalla presenza di agenti aggressivi (ambiente marino, anidride solforosa, etc.). Il colore del materiale verrà scelto dalla DL, facendo riferimento alla carta colori del produttore. Dimensioni tipiche di fornitura del pannello: larghezza 1000 – 1250 – 1500 mm; lunghezza minima 2000 mm, massima 6000 mm. In alternativa il nucleo di irrigidimento può essere fornito in materiale resistente al fuoco tipo FR B-s1,d0 O A2-s1,d0, che rispondono alle normative riguardanti la sicurezza contro il fuoco. / Il pannello composito, verrà posato come lastra con fissaggi a vista sulla sottostruttura tramite viti auto foranti/rivetti inox con guarnizione in EPDM e testa verniciata in tinta, adattandosi all'andamento curvilineo determinato dalla struttura di posa. / La quantità di fissaggi in ogni caso dovrà essere sufficiente a sopperire le azioni di trazione dovute ai venti. / Se necessario, il rivestimento sarà completato da adeguata lattoneria presso piegata per gocciolatoi, cantonali, imbotti finestre, ecc. da quotare a parte.	m2
03.05.05.04	Sottostruttura metallica per facciate lapide e assimilabili, a montanti o montanti e traversi / Fornitura e posa in opera di sottostruttura metallica in acciaio inox AISI 304 a montanti o montanti e traversi costituita da profili e staffe di spessore principale minimo pari a 2 mm, eseguita come segue: / - fissaggio della struttura al supporto con particolari accorgimenti atti ad assorbire dilatazioni/ritiri termici e movimenti di piccola entità del supporto senza che il paramento esterno risenta di sollecitazioni indotte; / - staffe regolabili di sporgenza variabile fino a 250 mm per la creazione dei punti di ancoraggio fissi opportunamente conformate ai fini della riduzione dei ponti termici; / - staffe regolabili con sporgenza variabile fino a 250 mm per la creazione dei fissaggi scorrevoli di controvento opportunamente conformate ai fini della riduzione dei ponti termici; / - Le staffe verranno fissate al supporto con ancoranti (chimici, meccanici, ecc.) certificati e congruenti con il fondo di ancoraggio; / - montanti o montanti e traversi posizionati con passo prestabilito congruente con la dimensione e il posizionamento delle lastre di rivestimento; / - fissaggio a scomparsa di ogni singola lastra di rivestimento in almeno 4 punti alla sottostruttura mediante staffe che realizzino un appoggio a sviluppo non puntuale dimensionato in funzione delle caratteristiche del rivestimento; / La quantità di staffe, profili e fissaggi per mq, la distanza tra queste e l'interasse tra i montanti e tra i traversi saranno dimensionati a seconda del progetto e calcolo statico specifico redatto da tecnico abilitato (compreso nel prezzo) in conformità alla vigente normativa. La sottostruttura verrà montata sul supporto esistente previa verifica di adeguatezza, planarità e congruenza con gli elementi costruttivi al contorno, previa esecuzione di disegni di costruzione per i singoli fronti e per i singoli dettagli ricorrenti e previa predisposizione di fili fissi di guida al montaggio della struttura e del rivestimento. / Sono compensate con altro articolo le opere provvisionali, il ponteggio, lo strato coibente e le lastre di rivestimento.
03.06	Il gruppo 03.06 comprende i seguenti sottogruppi: / 03.06.01 Porte in acciaio / 03.06.02 Porte in alluminio / 03.06.03 Porte tagliafuoco
03.06.01	Porte in acciaio
03.06.01.01	Porta in lamiera d'acciaio: / Porta in lamiera profilata d'acciaio (produzione industriale), spessore 0,8 mm, ad una partita, telaio fisso in lamiera pressopiegata, senza soglia, maniglia in plastica e anima in acciaio, serratura e cilindro tondo, fornita e posta in opera, compresa protezione anticorrosione mediante zincatura. Finitura superficiale mediante verniciatura a polvere termoindurente, spessore minimo 60μm, colori RAL. Esecuzione conforme disegno.
03.06.01.01.a	800x2000mm / luce porta 800x2000 mmPorta in lamiera d'acciaio: / Porta in lamiera profilata d'acciaio (produzione industriale), spessore 0,8 mm, ad una partita, telaio fisso in lamiera pressopiegata, senza soglia, maniglia in plastica e anima in acciaio, serratura e cilindro tondo, fornita e posta in opera, compresa protezione anticorrosione mediante zincatura. Finitura superficiale mediante verniciatura a polvere termoindurente, spessore minimo 60μm, colori RAL. Esecuzione conforme disegno. / 800x2000mm / luce porta 800x2000 mm	cad		314,04
03.06.01.01.b	900x2000mm / luce porta 900x2000 mmPorta in lamiera d'acciaio: / Porta in lamiera profilata d'acciaio (produzione industriale), spessore 0,8 mm, ad una partita, telaio fisso in lamiera pressopiegata, senza soglia, maniglia in plastica e anima in acciaio, serratura e cilindro tondo, fornita e posta in opera, compresa protezione anticorrosione mediante zincatura. Finitura superficiale mediante verniciatura a polvere termoindurente, spessore minimo 60μm, colori RAL. Esecuzione conforme disegno. / 900x2000mm / luce porta 900x2000 mm	cad		331,66
03.06.01.02	Porta intelaiata vetrata: / Porta intelaiata predisposta per l'applicazione di vetro a lastra semplice, ad anta battente, telai in acciaio, con telaio fisso, fornita e posta in opera, eseguita come segue: telaio per battenti con apertura verso l'interno, ancoraggio su muratura, fissaggio a scomparsa, con una o due ante a battente, telai in profilati d'acciaio, profilati anta corrispondenti ai profilati del telaio fisso, listelli fermavetro in acciaio fissati a vite o con innesto a scatto, coprifilo interni in acciaio, 3 cerniere in acciaio per battente, serratura da infilare con scrocco e catenaccio, cilindro sagomato, guarnitura maniglia in plastica con anima in acciaio, placca per chiave a cilindro sagomato, viti di fissaggio in vista, parti d'acciaio in vista con mano di fondo di pittura antiruggine e finitura superficiale mediante verniciatura a polvere termoindurente, spessore minimo 60μm, colori RAL. Sono esclusi i vetri contabilizzati a parte.
03.06.01.02.a	prof. d'acciaio / telai in profilati d'acciaioPorta intelaiata vetrata: / Porta intelaiata predisposta per l'applicazione di vetro a lastra semplice, ad anta battente, telai in acciaio, con telaio fisso, fornita e posta in opera, eseguita come segue: telaio per battenti con apertura verso l'interno, ancoraggio su muratura, fissaggio a scomparsa, con una o due ante a battente, telai in profilati d'acciaio, profilati anta corrispondenti ai profilati del telaio fisso, listelli fermavetro in acciaio fissati a vite o con innesto a scatto, coprifilo interni in acciaio, 3 cerniere in acciaio per battente, serratura da infilare con scrocco e catenaccio, cilindro sagomato, guarnitura maniglia in plastica con anima in acciaio, placca per chiave a cilindro sagomato, viti di fissaggio in vista, parti d'acciaio in vista con mano di fondo di pittura antiruggine e finitura superficiale mediante verniciatura a polvere termoindurente, spessore minimo 60μm, colori RAL. Sono esclusi i vetri contabilizzati a parte. / prof. d'acciaio / telai in profilati d'acciaio	m2		432,61
03.06.01.02.b	prof. ferro-porta / telai in profilati ferro-porta (finestra)Porta intelaiata vetrata: / Porta intelaiata predisposta per l'applicazione di vetro a lastra semplice, ad anta battente, telai in acciaio, con telaio fisso, fornita e posta in opera, eseguita come segue: telaio per battenti con apertura verso l'interno, ancoraggio su muratura, fissaggio a scomparsa, con una o due ante a battente, telai in profilati d'acciaio, profilati anta corrispondenti ai profilati del telaio fisso, listelli fermavetro in acciaio fissati a vite o con innesto a scatto, coprifilo interni in acciaio, 3 cerniere in acciaio per battente, serratura da infilare con scrocco e catenaccio, cilindro sagomato, guarnitura maniglia in plastica con anima in acciaio, placca per chiave a cilindro sagomato, viti di fissaggio in vista, parti d'acciaio in vista con mano di fondo di pittura antiruggine e finitura superficiale mediante verniciatura a polvere termoindurente, spessore minimo 60μm, colori RAL. Sono esclusi i vetri contabilizzati a parte. / prof. ferro-porta / telai in profilati ferro-porta (finestra)	m2		512,59
03.06.01.02.c	prof. d'acc. con guarniz. / telai in profilato di lamierino d'acciaio profil-lamina con guarnizione di battutaPorta intelaiata vetrata: / Porta intelaiata predisposta per l'applicazione di vetro a lastra semplice, ad anta battente, telai in acciaio, con telaio fisso, fornita e posta in opera, eseguita come segue: telaio per battenti con apertura verso l'interno, ancoraggio su muratura, fissaggio a scomparsa, con una o due ante a battente, telai in profilati d'acciaio, profilati anta corrispondenti ai profilati del telaio fisso, listelli fermavetro in acciaio fissati a vite o con innesto a scatto, coprifilo interni in acciaio, 3 cerniere in acciaio per battente, serratura da infilare con scrocco e catenaccio, cilindro sagomato, guarnitura maniglia in plastica con anima in acciaio, placca per chiave a cilindro sagomato, viti di fissaggio in vista, parti d'acciaio in vista con mano di fondo di pittura antiruggine e finitura superficiale mediante verniciatura a polvere termoindurente, spessore minimo 60μm, colori RAL. Sono esclusi i vetri contabilizzati a parte. / prof. d'acc. con guarniz. / telai in profilato di lamierino d'acciaio profil-lamina con guarnizione di battuta	m2		567,39
03.06.01.02.d	prof. d'acc. zinc. con guarniz. / esecuzione come al punto c), con zincatura a caldo dopo la lavorazionePorta intelaiata vetrata: / Porta intelaiata predisposta per l'applicazione di vetro a lastra semplice, ad anta battente, telai in acciaio, con telaio fisso, fornita e posta in opera, eseguita come segue: telaio per battenti con apertura verso l'interno, ancoraggio su muratura, fissaggio a scomparsa, con una o due ante a battente, telai in profilati d'acciaio, profilati anta corrispondenti ai profilati del telaio fisso, listelli fermavetro in acciaio fissati a vite o con innesto a scatto, coprifilo interni in acciaio, 3 cerniere in acciaio per battente, serratura da infilare con scrocco e catenaccio, cilindro sagomato, guarnitura maniglia in plastica con anima in acciaio, placca per chiave a cilindro sagomato, viti di fissaggio in vista, parti d'acciaio in vista con mano di fondo di pittura antiruggine e finitura superficiale mediante verniciatura a polvere termoindurente, spessore minimo 60μm, colori RAL. Sono esclusi i vetri contabilizzati a parte. / prof. d'acc. zinc. con guarniz. / esecuzione come al punto c), con zincatura a caldo dopo la lavorazione	m2		627,27
03.06.02	Porte in alluminio
03.06.02.01	Porta intelaiata vetrata: / Porta intelaiata predisposta per l'applicazione di vetro isolante, ad anta battente, telai in alluminio, con telaio fisso, fornita e posta in opera, eseguita come segue: telaio fisso per battenti con battuta, ancoraggio su controtelaio in acciaio zincato a caldo, controtelaio compreso nella fornitura e nel prezzo; una o due ante a battente, telaio fisso e telaio battente in profili di alluminio estruso, telai assemblati meccanicamente, ante con profilo di tenuta vetri, profili fermavetro in alluminio con fissaggio non in vista, telai con battuta, guarnizioni perimetrali sulla battuta, coprifilo interni, esecuzione come finestre in alluminio, 3 cerniere in alluminio con perno in acciaio inossidabile per battente, serratura da infilare con scrocco e catenaccio, cilindro sagomato, piastra d'incontro in acciaio zincato, guarnitura maniglie in alluminio anodizzato, placca per chiave a cilindro sagomato, viti di fissaggio in vista, finitura superficiale mediante verniciatura a polvere termoindurente, spessore minimo 60 µm, colori RAL, sigillatura perimetrale con nastro sigillante precompresso e autoespandente.
03.06.02.01.a	telai allum. gruppo 3 / profili di alluminio estruso, gruppo materiale telai 3, spessore 45/54 mmPorta intelaiata vetrata: / Porta intelaiata predisposta per l'applicazione di vetro isolante, ad anta battente, telai in alluminio, con telaio fisso, fornita e posta in opera, eseguita come segue: telaio fisso per battenti con battuta, ancoraggio su controtelaio in acciaio zincato a caldo, controtelaio compreso nella fornitura e nel prezzo; una o due ante a battente, telaio fisso e telaio battente in profili di alluminio estruso, telai assemblati meccanicamente, ante con profilo di tenuta vetri, profili fermavetro in alluminio con fissaggio non in vista, telai con battuta, guarnizioni perimetrali sulla battuta, coprifilo interni, esecuzione come finestre in alluminio, 3 cerniere in alluminio con perno in acciaio inossidabile per battente, serratura da infilare con scrocco e catenaccio, cilindro sagomato, piastra d'incontro in acciaio zincato, guarnitura maniglie in alluminio anodizzato, placca per chiave a cilindro sagomato, viti di fissaggio in vista, finitura superficiale mediante verniciatura a polvere termoindurente, spessore minimo 60 µm, colori RAL, sigillatura perimetrale con nastro sigillante precompresso e autoespandente. / telai allum. gruppo 3 / profili di alluminio estruso, gruppo materiale telai 3, spessore 45/54 mm	m2		606,62
03.06.02.01.b	telai allum. taglio termico gruppo 2.2 / profili di alluminio estruso a taglio termico, gruppo materiale telai 2.2 (2,8<Uf<= 3,5 W/m2 K), spessore: 55/65mmPorta intelaiata vetrata: / Porta intelaiata predisposta per l'applicazione di vetro isolante, ad anta battente, telai in alluminio, con telaio fisso, fornita e posta in opera, eseguita come segue: telaio fisso per battenti con battuta, ancoraggio su controtelaio in acciaio zincato a caldo, controtelaio compreso nella fornitura e nel prezzo; una o due ante a battente, telaio fisso e telaio battente in profili di alluminio estruso, telai assemblati meccanicamente, ante con profilo di tenuta vetri, profili fermavetro in alluminio con fissaggio non in vista, telai con battuta, guarnizioni perimetrali sulla battuta, coprifilo interni, esecuzione come finestre in alluminio, 3 cerniere in alluminio con perno in acciaio inossidabile per battente, serratura da infilare con scrocco e catenaccio, cilindro sagomato, piastra d'incontro in acciaio zincato, guarnitura maniglie in alluminio anodizzato, placca per chiave a cilindro sagomato, viti di fissaggio in vista, finitura superficiale mediante verniciatura a polvere termoindurente, spessore minimo 60 µm, colori RAL, sigillatura perimetrale con nastro sigillante precompresso e autoespandente. / telai allum. taglio termico gruppo 2.2 / profili di alluminio estruso a taglio termico, gruppo materiale telai 2.2 (2,8<Uf<= 3,5 W/m2 K), spessore: 55/65mm	m2		750,77
03.06.02.01.c	telai allum. taglio termico gruppo 2.1 / profili di alluminio estruso a taglio termico, gruppo materiale telai 2.1 (2<Uf <= 2,8 W/m2 K), spessore: 65/75 mmPorta intelaiata vetrata: / Porta intelaiata predisposta per l'applicazione di vetro isolante, ad anta battente, telai in alluminio, con telaio fisso, fornita e posta in opera, eseguita come segue: telaio fisso per battenti con battuta, ancoraggio su controtelaio in acciaio zincato a caldo, controtelaio compreso nella fornitura e nel prezzo; una o due ante a battente, telaio fisso e telaio battente in profili di alluminio estruso, telai assemblati meccanicamente, ante con profilo di tenuta vetri, profili fermavetro in alluminio con fissaggio non in vista, telai con battuta, guarnizioni perimetrali sulla battuta, coprifilo interni, esecuzione come finestre in alluminio, 3 cerniere in alluminio con perno in acciaio inossidabile per battente, serratura da infilare con scrocco e catenaccio, cilindro sagomato, piastra d'incontro in acciaio zincato, guarnitura maniglie in alluminio anodizzato, placca per chiave a cilindro sagomato, viti di fissaggio in vista, finitura superficiale mediante verniciatura a polvere termoindurente, spessore minimo 60 µm, colori RAL, sigillatura perimetrale con nastro sigillante precompresso e autoespandente. / telai allum. taglio termico gruppo 2.1 / profili di alluminio estruso a taglio termico, gruppo materiale telai 2.1 (2<Uf <= 2,8 W/m2 K), spessore: 65/75 mm	m2		908,43
03.06.02.01.d	telai allum. taglio termico gruppo 1 / profili di alluminio estruso a taglio termico, gruppo materiale telai 1 (Uf <= 2 W/m2 K), spessore: 70/80 mmPorta intelaiata vetrata: / Porta intelaiata predisposta per l'applicazione di vetro isolante, ad anta battente, telai in alluminio, con telaio fisso, fornita e posta in opera, eseguita come segue: telaio fisso per battenti con battuta, ancoraggio su controtelaio in acciaio zincato a caldo, controtelaio compreso nella fornitura e nel prezzo; una o due ante a battente, telaio fisso e telaio battente in profili di alluminio estruso, telai assemblati meccanicamente, ante con profilo di tenuta vetri, profili fermavetro in alluminio con fissaggio non in vista, telai con battuta, guarnizioni perimetrali sulla battuta, coprifilo interni, esecuzione come finestre in alluminio, 3 cerniere in alluminio con perno in acciaio inossidabile per battente, serratura da infilare con scrocco e catenaccio, cilindro sagomato, piastra d'incontro in acciaio zincato, guarnitura maniglie in alluminio anodizzato, placca per chiave a cilindro sagomato, viti di fissaggio in vista, finitura superficiale mediante verniciatura a polvere termoindurente, spessore minimo 60 µm, colori RAL, sigillatura perimetrale con nastro sigillante precompresso e autoespandente. / telai allum. taglio termico gruppo 1 / profili di alluminio estruso a taglio termico, gruppo materiale telai 1 (Uf <= 2 W/m2 K), spessore: 70/80 mm	m2		1036,06
03.06.02.02	Sovrappr. traversa / Sovrapprezzo per traversa intermedia ad altezza di parapetto.	cad		136,28
03.06.03	Porte tagliafuoco
03.06.03.01	Porta tagliafuoco acciaio: / Porta tagliafuoco in acciaio con certificazione di durata di resistenza al fuoco conforme normativa nazionale, ad anta battente, telaio fisso, fornita e posta in opera, eseguita come segue: telaio fisso; anta in lamiera d'acciaio scatolata con interposto materassino in lana minerale, cerniere in acciaio, una portante e una con molla interna tarabile per l'autochiusura, maniglia in materiale plastico con anima in acciaio, completa di placche, serratura antincendio da infilare, con scrocco e catenaccio, cilindro sagomato; guarnizione di tenuta fumi freddi e termoespandente per la trattenuta di fumi caldi; guarnizione elastica perimetrale sulla battuta; superficie in vista con mano di fondo di pittura anticorrosione e finitura superficiale mediante verniciatura a polvere termoindurente, spessore minimo 60μm, colori RAL.
03.06.03.01.k	REI 60'; 900x2150 / REI 60', 1 battente, luce muratura: 900x2150 mmPorta tagliafuoco acciaio: / Porta tagliafuoco in acciaio con certificazione di durata di resistenza al fuoco conforme normativa nazionale, ad anta battente, telaio fisso, fornita e posta in opera, eseguita come segue: telaio fisso; anta in lamiera d'acciaio scatolata con interposto materassino in lana minerale, cerniere in acciaio, una portante e una con molla interna tarabile per l'autochiusura, maniglia in materiale plastico con anima in acciaio, completa di placche, serratura antincendio da infilare, con scrocco e catenaccio, cilindro sagomato; guarnizione di tenuta fumi freddi e termoespandente per la trattenuta di fumi caldi; guarnizione elastica perimetrale sulla battuta; superficie in vista con mano di fondo di pittura anticorrosione e finitura superficiale mediante verniciatura a polvere termoindurente, spessore minimo 60μm, colori RAL. / REI 60'; 900x2150 / REI 60', 1 battente, luce muratura: 900x2150 mm	nr		418,29
03.06.03.01.l	REI 60'; 1000x2150 / REI 60'; 1 battente, luce muratura: 1000x2150 mmPorta tagliafuoco acciaio: / Porta tagliafuoco in acciaio con certificazione di durata di resistenza al fuoco conforme normativa nazionale, ad anta battente, telaio fisso, fornita e posta in opera, eseguita come segue: telaio fisso; anta in lamiera d'acciaio scatolata con interposto materassino in lana minerale, cerniere in acciaio, una portante e una con molla interna tarabile per l'autochiusura, maniglia in materiale plastico con anima in acciaio, completa di placche, serratura antincendio da infilare, con scrocco e catenaccio, cilindro sagomato; guarnizione di tenuta fumi freddi e termoespandente per la trattenuta di fumi caldi; guarnizione elastica perimetrale sulla battuta; superficie in vista con mano di fondo di pittura anticorrosione e finitura superficiale mediante verniciatura a polvere termoindurente, spessore minimo 60μm, colori RAL. / REI 60'; 1000x2150 / REI 60'; 1 battente, luce muratura: 1000x2150 mm	nr		427,62
03.06.03.01.m	REI 60'; 1100x2150 / REI 60'; 1 battente, luce muratura: 1100x2150 mmPorta tagliafuoco acciaio: / Porta tagliafuoco in acciaio con certificazione di durata di resistenza al fuoco conforme normativa nazionale, ad anta battente, telaio fisso, fornita e posta in opera, eseguita come segue: telaio fisso; anta in lamiera d'acciaio scatolata con interposto materassino in lana minerale, cerniere in acciaio, una portante e una con molla interna tarabile per l'autochiusura, maniglia in materiale plastico con anima in acciaio, completa di placche, serratura antincendio da infilare, con scrocco e catenaccio, cilindro sagomato; guarnizione di tenuta fumi freddi e termoespandente per la trattenuta di fumi caldi; guarnizione elastica perimetrale sulla battuta; superficie in vista con mano di fondo di pittura anticorrosione e finitura superficiale mediante verniciatura a polvere termoindurente, spessore minimo 60μm, colori RAL. / REI 60'; 1100x2150 / REI 60'; 1 battente, luce muratura: 1100x2150 mm	nr		464,89
03.06.03.01.n	REI 60'; 1200x2150 / REI 60'; 1 battente, luce muratura: 1200x2150 mmPorta tagliafuoco acciaio: / Porta tagliafuoco in acciaio con certificazione di durata di resistenza al fuoco conforme normativa nazionale, ad anta battente, telaio fisso, fornita e posta in opera, eseguita come segue: telaio fisso; anta in lamiera d'acciaio scatolata con interposto materassino in lana minerale, cerniere in acciaio, una portante e una con molla interna tarabile per l'autochiusura, maniglia in materiale plastico con anima in acciaio, completa di placche, serratura antincendio da infilare, con scrocco e catenaccio, cilindro sagomato; guarnizione di tenuta fumi freddi e termoespandente per la trattenuta di fumi caldi; guarnizione elastica perimetrale sulla battuta; superficie in vista con mano di fondo di pittura anticorrosione e finitura superficiale mediante verniciatura a polvere termoindurente, spessore minimo 60μm, colori RAL. / REI 60'; 1200x2150 / REI 60'; 1 battente, luce muratura: 1200x2150 mm	nr		494,40
03.06.03.01.o	REI 60'; 1300x2150 / REI 60'; 1 battente, luce muratura: 1300x2150 mmPorta tagliafuoco acciaio: / Porta tagliafuoco in acciaio con certificazione di durata di resistenza al fuoco conforme normativa nazionale, ad anta battente, telaio fisso, fornita e posta in opera, eseguita come segue: telaio fisso; anta in lamiera d'acciaio scatolata con interposto materassino in lana minerale, cerniere in acciaio, una portante e una con molla interna tarabile per l'autochiusura, maniglia in materiale plastico con anima in acciaio, completa di placche, serratura antincendio da infilare, con scrocco e catenaccio, cilindro sagomato; guarnizione di tenuta fumi freddi e termoespandente per la trattenuta di fumi caldi; guarnizione elastica perimetrale sulla battuta; superficie in vista con mano di fondo di pittura anticorrosione e finitura superficiale mediante verniciatura a polvere termoindurente, spessore minimo 60μm, colori RAL. / REI 60'; 1300x2150 / REI 60'; 1 battente, luce muratura: 1300x2150 mm	nr		502,17
03.06.03.01.p	REI 60'; 1400x2150 / REI 60'; 2 battenti, con regolatore sequenza di chiusura, luce muratura: 1400x2150 mmPorta tagliafuoco acciaio: / Porta tagliafuoco in acciaio con certificazione di durata di resistenza al fuoco conforme normativa nazionale, ad anta battente, telaio fisso, fornita e posta in opera, eseguita come segue: telaio fisso; anta in lamiera d'acciaio scatolata con interposto materassino in lana minerale, cerniere in acciaio, una portante e una con molla interna tarabile per l'autochiusura, maniglia in materiale plastico con anima in acciaio, completa di placche, serratura antincendio da infilare, con scrocco e catenaccio, cilindro sagomato; guarnizione di tenuta fumi freddi e termoespandente per la trattenuta di fumi caldi; guarnizione elastica perimetrale sulla battuta; superficie in vista con mano di fondo di pittura anticorrosione e finitura superficiale mediante verniciatura a polvere termoindurente, spessore minimo 60μm, colori RAL. / REI 60'; 1400x2150 / REI 60'; 2 battenti, con regolatore sequenza di chiusura, luce muratura: 1400x2150 mm	nr		1180,22
03.06.03.01.q	REI 60'; 2000x2150 / REI 60'; 2 battenti, con regolatore sequenza di chiusura, luce muratura: 2000x2150 mmPorta tagliafuoco acciaio: / Porta tagliafuoco in acciaio con certificazione di durata di resistenza al fuoco conforme normativa nazionale, ad anta battente, telaio fisso, fornita e posta in opera, eseguita come segue: telaio fisso; anta in lamiera d'acciaio scatolata con interposto materassino in lana minerale, cerniere in acciaio, una portante e una con molla interna tarabile per l'autochiusura, maniglia in materiale plastico con anima in acciaio, completa di placche, serratura antincendio da infilare, con scrocco e catenaccio, cilindro sagomato; guarnizione di tenuta fumi freddi e termoespandente per la trattenuta di fumi caldi; guarnizione elastica perimetrale sulla battuta; superficie in vista con mano di fondo di pittura anticorrosione e finitura superficiale mediante verniciatura a polvere termoindurente, spessore minimo 60μm, colori RAL. / REI 60'; 2000x2150 / REI 60'; 2 battenti, con regolatore sequenza di chiusura, luce muratura: 2000x2150 mm	nr		1257,88
03.06.03.01.r	REI 120'; 900x2150 / REI 120'; 1 battente, luce muratura: 900x2150 mmPorta tagliafuoco acciaio: / Porta tagliafuoco in acciaio con certificazione di durata di resistenza al fuoco conforme normativa nazionale, ad anta battente, telaio fisso, fornita e posta in opera, eseguita come segue: telaio fisso; anta in lamiera d'acciaio scatolata con interposto materassino in lana minerale, cerniere in acciaio, una portante e una con molla interna tarabile per l'autochiusura, maniglia in materiale plastico con anima in acciaio, completa di placche, serratura antincendio da infilare, con scrocco e catenaccio, cilindro sagomato; guarnizione di tenuta fumi freddi e termoespandente per la trattenuta di fumi caldi; guarnizione elastica perimetrale sulla battuta; superficie in vista con mano di fondo di pittura anticorrosione e finitura superficiale mediante verniciatura a polvere termoindurente, spessore minimo 60μm, colori RAL. / REI 120'; 900x2150 / REI 120'; 1 battente, luce muratura: 900x2150 mm	nr		480,42
03.06.03.01.s	REI 120'; 1000x2150 / REI 120'; 1 battente, luce muratura: 1000x2150 mmPorta tagliafuoco acciaio: / Porta tagliafuoco in acciaio con certificazione di durata di resistenza al fuoco conforme normativa nazionale, ad anta battente, telaio fisso, fornita e posta in opera, eseguita come segue: telaio fisso; anta in lamiera d'acciaio scatolata con interposto materassino in lana minerale, cerniere in acciaio, una portante e una con molla interna tarabile per l'autochiusura, maniglia in materiale plastico con anima in acciaio, completa di placche, serratura antincendio da infilare, con scrocco e catenaccio, cilindro sagomato; guarnizione di tenuta fumi freddi e termoespandente per la trattenuta di fumi caldi; guarnizione elastica perimetrale sulla battuta; superficie in vista con mano di fondo di pittura anticorrosione e finitura superficiale mediante verniciatura a polvere termoindurente, spessore minimo 60μm, colori RAL. / REI 120'; 1000x2150 / REI 120'; 1 battente, luce muratura: 1000x2150 mm	nr		494,40
03.06.03.01.t	REI 120'; 1100x2150 / REI 120'; 1 battente, luce muratura: 1100x2150 mmPorta tagliafuoco acciaio: / Porta tagliafuoco in acciaio con certificazione di durata di resistenza al fuoco conforme normativa nazionale, ad anta battente, telaio fisso, fornita e posta in opera, eseguita come segue: telaio fisso; anta in lamiera d'acciaio scatolata con interposto materassino in lana minerale, cerniere in acciaio, una portante e una con molla interna tarabile per l'autochiusura, maniglia in materiale plastico con anima in acciaio, completa di placche, serratura antincendio da infilare, con scrocco e catenaccio, cilindro sagomato; guarnizione di tenuta fumi freddi e termoespandente per la trattenuta di fumi caldi; guarnizione elastica perimetrale sulla battuta; superficie in vista con mano di fondo di pittura anticorrosione e finitura superficiale mediante verniciatura a polvere termoindurente, spessore minimo 60μm, colori RAL. / REI 120'; 1100x2150 / REI 120'; 1 battente, luce muratura: 1100x2150 mm	nr		550,32
03.06.03.01.u	REI 120'; 1200x2150 / REI 120'; 1 battente, luce muratura: 1200x2150 mmPorta tagliafuoco acciaio: / Porta tagliafuoco in acciaio con certificazione di durata di resistenza al fuoco conforme normativa nazionale, ad anta battente, telaio fisso, fornita e posta in opera, eseguita come segue: telaio fisso; anta in lamiera d'acciaio scatolata con interposto materassino in lana minerale, cerniere in acciaio, una portante e una con molla interna tarabile per l'autochiusura, maniglia in materiale plastico con anima in acciaio, completa di placche, serratura antincendio da infilare, con scrocco e catenaccio, cilindro sagomato; guarnizione di tenuta fumi freddi e termoespandente per la trattenuta di fumi caldi; guarnizione elastica perimetrale sulla battuta; superficie in vista con mano di fondo di pittura anticorrosione e finitura superficiale mediante verniciatura a polvere termoindurente, spessore minimo 60μm, colori RAL. / REI 120'; 1200x2150 / REI 120'; 1 battente, luce muratura: 1200x2150 mm	nr		582,95
03.06.03.01.v	REI 120'; 1300x2150 / REI 120'; 1 battente, luce muratura: 1300x2150 mmPorta tagliafuoco acciaio: / Porta tagliafuoco in acciaio con certificazione di durata di resistenza al fuoco conforme normativa nazionale, ad anta battente, telaio fisso, fornita e posta in opera, eseguita come segue: telaio fisso; anta in lamiera d'acciaio scatolata con interposto materassino in lana minerale, cerniere in acciaio, una portante e una con molla interna tarabile per l'autochiusura, maniglia in materiale plastico con anima in acciaio, completa di placche, serratura antincendio da infilare, con scrocco e catenaccio, cilindro sagomato; guarnizione di tenuta fumi freddi e termoespandente per la trattenuta di fumi caldi; guarnizione elastica perimetrale sulla battuta; superficie in vista con mano di fondo di pittura anticorrosione e finitura superficiale mediante verniciatura a polvere termoindurente, spessore minimo 60μm, colori RAL. / REI 120'; 1300x2150 / REI 120'; 1 battente, luce muratura: 1300x2150 mm	nr		598,48
03.06.03.01.w	REI 120'; 1400x2150 / REI 120'; 2 battenti, con regolatore sequenza di chiusura, luce muratura: 1400x2150 mmPorta tagliafuoco acciaio: / Porta tagliafuoco in acciaio con certificazione di durata di resistenza al fuoco conforme normativa nazionale, ad anta battente, telaio fisso, fornita e posta in opera, eseguita come segue: telaio fisso; anta in lamiera d'acciaio scatolata con interposto materassino in lana minerale, cerniere in acciaio, una portante e una con molla interna tarabile per l'autochiusura, maniglia in materiale plastico con anima in acciaio, completa di placche, serratura antincendio da infilare, con scrocco e catenaccio, cilindro sagomato; guarnizione di tenuta fumi freddi e termoespandente per la trattenuta di fumi caldi; guarnizione elastica perimetrale sulla battuta; superficie in vista con mano di fondo di pittura anticorrosione e finitura superficiale mediante verniciatura a polvere termoindurente, spessore minimo 60μm, colori RAL. / REI 120'; 1400x2150 / REI 120'; 2 battenti, con regolatore sequenza di chiusura, luce muratura: 1400x2150 mm	nr		1298,26
03.06.03.01.x	REI 120'; 2000x2150 / REI 120'; 2 battenti, con regolatore sequenza di chiusura, luce muratura: 2000x2150 mmPorta tagliafuoco acciaio: / Porta tagliafuoco in acciaio con certificazione di durata di resistenza al fuoco conforme normativa nazionale, ad anta battente, telaio fisso, fornita e posta in opera, eseguita come segue: telaio fisso; anta in lamiera d'acciaio scatolata con interposto materassino in lana minerale, cerniere in acciaio, una portante e una con molla interna tarabile per l'autochiusura, maniglia in materiale plastico con anima in acciaio, completa di placche, serratura antincendio da infilare, con scrocco e catenaccio, cilindro sagomato; guarnizione di tenuta fumi freddi e termoespandente per la trattenuta di fumi caldi; guarnizione elastica perimetrale sulla battuta; superficie in vista con mano di fondo di pittura anticorrosione e finitura superficiale mediante verniciatura a polvere termoindurente, spessore minimo 60μm, colori RAL. / REI 120'; 2000x2150 / REI 120'; 2 battenti, con regolatore sequenza di chiusura, luce muratura: 2000x2150 mm	nr		1414,76
03.06.03.02	Riquadro-spioncino: / Sovrapprezzo alle porte precedentemente elencate per formazione di riquadro-spioncino, compresi vetro antifuoco a lastre composte, listelli fermavetro e sigillatura con mastice elastico resistente al fuoco su ambo i lati:
03.06.03.02.a	400x300 REI 60' / specchiatura da 400x300 mm (LxH), REI 60'Riquadro-spioncino: / Sovrapprezzo alle porte precedentemente elencate per formazione di riquadro-spioncino, compresi vetro antifuoco a lastre composte, listelli fermavetro e sigillatura con mastice elastico resistente al fuoco su ambo i lati: / 400x300 REI 60' / specchiatura da 400x300 mm (LxH), REI 60'	cad		484,76
03.06.03.02.b	400x300 REI 120' / specchiatura da 400x300 mm (LxH), REI 120'Riquadro-spioncino: / Sovrapprezzo alle porte precedentemente elencate per formazione di riquadro-spioncino, compresi vetro antifuoco a lastre composte, listelli fermavetro e sigillatura con mastice elastico resistente al fuoco su ambo i lati: / 400x300 REI 120' / specchiatura da 400x300 mm (LxH), REI 120'	cad		697,56
03.06.03.02.c	400x750 REI 60' / specchiatura da 400x750 mm (LxH), REI 60'Riquadro-spioncino: / Sovrapprezzo alle porte precedentemente elencate per formazione di riquadro-spioncino, compresi vetro antifuoco a lastre composte, listelli fermavetro e sigillatura con mastice elastico resistente al fuoco su ambo i lati: / 400x750 REI 60' / specchiatura da 400x750 mm (LxH), REI 60'	cad		751,67
03.06.03.02.d	400x750 REI 120' / specchiatura da 400x750 mm (LxH), REI 120'Riquadro-spioncino: / Sovrapprezzo alle porte precedentemente elencate per formazione di riquadro-spioncino, compresi vetro antifuoco a lastre composte, listelli fermavetro e sigillatura con mastice elastico resistente al fuoco su ambo i lati: / 400x750 REI 120' / specchiatura da 400x750 mm (LxH), REI 120'	cad		1192,40
03.06.03.03	Porta tagliafuoco acciaio vetrata: / Porta tagliafuoco intelaiata e vetrata con vetro antifuoco a lastre composte, con certificazione di durata di resistenza al fuoco conforme normativa nazionale, ad anta battente, con traversa intermedia, telaio fisso e telaio anta in acciaio, con controtelaio; fornita e posta in opera, eseguita come segue: telaio anta in profilato di lamierino d'acciaio profil-lamina, battuta inferiore, telaio fisso conforme telaio battente e predisposto per l'ancoraggio su controtelaio, controtelaio in profilo d'acciaio, coprifuga in acciaio, vetrata antifuoco a lastre composte completamente trasparenti comprese nella fornitura e nel prezzo, listelli fermavetro in acciaio con innesto a scatto, sigillatura vetro con mastice elastico ininfiammabile e resistente al fuoco su ambo i lati, guarnizione di tenuta fumi freddi e termoespandente per la trattenuta di fumi caldi; guarnizione elastica perimetrale sulla battuta; cerniere in acciaio, chiudiporta aereo antincendio, serratura antincendio con scrocco, catenaccio e cilindro profilato, guarnitura maniglia in alluminio anodizzato, colore argento, anima in acciaio; superficie in vista con mano di fondo e verniciatura a fuoco, colori di serie.
03.06.03.03.a	1 battente REI 60' / 1 battente, REI 60';Porta tagliafuoco acciaio vetrata: / Porta tagliafuoco intelaiata e vetrata con vetro antifuoco a lastre composte, con certificazione di durata di resistenza al fuoco conforme normativa nazionale, ad anta battente, con traversa intermedia, telaio fisso e telaio anta in acciaio, con controtelaio; fornita e posta in opera, eseguita come segue: telaio anta in profilato di lamierino d'acciaio profil-lamina, battuta inferiore, telaio fisso conforme telaio battente e predisposto per l'ancoraggio su controtelaio, controtelaio in profilo d'acciaio, coprifuga in acciaio, vetrata antifuoco a lastre composte completamente trasparenti comprese nella fornitura e nel prezzo, listelli fermavetro in acciaio con innesto a scatto, sigillatura vetro con mastice elastico ininfiammabile e resistente al fuoco su ambo i lati, guarnizione di tenuta fumi freddi e termoespandente per la trattenuta di fumi caldi; guarnizione elastica perimetrale sulla battuta; cerniere in acciaio, chiudiporta aereo antincendio, serratura antincendio con scrocco, catenaccio e cilindro profilato, guarnitura maniglia in alluminio anodizzato, colore argento, anima in acciaio; superficie in vista con mano di fondo e verniciatura a fuoco, colori di serie. / 1 battente REI 60' / 1 battente, REI 60';	m2		2400,95
03.06.03.03.b	1 battente REI 120' / 1 battente, REI 120';Porta tagliafuoco acciaio vetrata: / Porta tagliafuoco intelaiata e vetrata con vetro antifuoco a lastre composte, con certificazione di durata di resistenza al fuoco conforme normativa nazionale, ad anta battente, con traversa intermedia, telaio fisso e telaio anta in acciaio, con controtelaio; fornita e posta in opera, eseguita come segue: telaio anta in profilato di lamierino d'acciaio profil-lamina, battuta inferiore, telaio fisso conforme telaio battente e predisposto per l'ancoraggio su controtelaio, controtelaio in profilo d'acciaio, coprifuga in acciaio, vetrata antifuoco a lastre composte completamente trasparenti comprese nella fornitura e nel prezzo, listelli fermavetro in acciaio con innesto a scatto, sigillatura vetro con mastice elastico ininfiammabile e resistente al fuoco su ambo i lati, guarnizione di tenuta fumi freddi e termoespandente per la trattenuta di fumi caldi; guarnizione elastica perimetrale sulla battuta; cerniere in acciaio, chiudiporta aereo antincendio, serratura antincendio con scrocco, catenaccio e cilindro profilato, guarnitura maniglia in alluminio anodizzato, colore argento, anima in acciaio; superficie in vista con mano di fondo e verniciatura a fuoco, colori di serie. / 1 battente REI 120' / 1 battente, REI 120';	m2		4828,94
03.06.03.03.c	2 battenti REI 60' / 2 battenti, con regolatore sequenza di chiusura, REI 60';Porta tagliafuoco acciaio vetrata: / Porta tagliafuoco intelaiata e vetrata con vetro antifuoco a lastre composte, con certificazione di durata di resistenza al fuoco conforme normativa nazionale, ad anta battente, con traversa intermedia, telaio fisso e telaio anta in acciaio, con controtelaio; fornita e posta in opera, eseguita come segue: telaio anta in profilato di lamierino d'acciaio profil-lamina, battuta inferiore, telaio fisso conforme telaio battente e predisposto per l'ancoraggio su controtelaio, controtelaio in profilo d'acciaio, coprifuga in acciaio, vetrata antifuoco a lastre composte completamente trasparenti comprese nella fornitura e nel prezzo, listelli fermavetro in acciaio con innesto a scatto, sigillatura vetro con mastice elastico ininfiammabile e resistente al fuoco su ambo i lati, guarnizione di tenuta fumi freddi e termoespandente per la trattenuta di fumi caldi; guarnizione elastica perimetrale sulla battuta; cerniere in acciaio, chiudiporta aereo antincendio, serratura antincendio con scrocco, catenaccio e cilindro profilato, guarnitura maniglia in alluminio anodizzato, colore argento, anima in acciaio; superficie in vista con mano di fondo e verniciatura a fuoco, colori di serie. / 2 battenti REI 60' / 2 battenti, con regolatore sequenza di chiusura, REI 60';	m2		2705,47
03.06.03.03.d	2 battenti REI 120' / 2 battenti, con regolatore sequenza di chiusura, REI 120';Porta tagliafuoco acciaio vetrata: / Porta tagliafuoco intelaiata e vetrata con vetro antifuoco a lastre composte, con certificazione di durata di resistenza al fuoco conforme normativa nazionale, ad anta battente, con traversa intermedia, telaio fisso e telaio anta in acciaio, con controtelaio; fornita e posta in opera, eseguita come segue: telaio anta in profilato di lamierino d'acciaio profil-lamina, battuta inferiore, telaio fisso conforme telaio battente e predisposto per l'ancoraggio su controtelaio, controtelaio in profilo d'acciaio, coprifuga in acciaio, vetrata antifuoco a lastre composte completamente trasparenti comprese nella fornitura e nel prezzo, listelli fermavetro in acciaio con innesto a scatto, sigillatura vetro con mastice elastico ininfiammabile e resistente al fuoco su ambo i lati, guarnizione di tenuta fumi freddi e termoespandente per la trattenuta di fumi caldi; guarnizione elastica perimetrale sulla battuta; cerniere in acciaio, chiudiporta aereo antincendio, serratura antincendio con scrocco, catenaccio e cilindro profilato, guarnitura maniglia in alluminio anodizzato, colore argento, anima in acciaio; superficie in vista con mano di fondo e verniciatura a fuoco, colori di serie. / 2 battenti REI 120' / 2 battenti, con regolatore sequenza di chiusura, REI 120';	m2		4703,56
03.06.03.03.e	vetrata fissa REI 60' / vetrata fissa con montanti e traverse, REI 60';Porta tagliafuoco acciaio vetrata: / Porta tagliafuoco intelaiata e vetrata con vetro antifuoco a lastre composte, con certificazione di durata di resistenza al fuoco conforme normativa nazionale, ad anta battente, con traversa intermedia, telaio fisso e telaio anta in acciaio, con controtelaio; fornita e posta in opera, eseguita come segue: telaio anta in profilato di lamierino d'acciaio profil-lamina, battuta inferiore, telaio fisso conforme telaio battente e predisposto per l'ancoraggio su controtelaio, controtelaio in profilo d'acciaio, coprifuga in acciaio, vetrata antifuoco a lastre composte completamente trasparenti comprese nella fornitura e nel prezzo, listelli fermavetro in acciaio con innesto a scatto, sigillatura vetro con mastice elastico ininfiammabile e resistente al fuoco su ambo i lati, guarnizione di tenuta fumi freddi e termoespandente per la trattenuta di fumi caldi; guarnizione elastica perimetrale sulla battuta; cerniere in acciaio, chiudiporta aereo antincendio, serratura antincendio con scrocco, catenaccio e cilindro profilato, guarnitura maniglia in alluminio anodizzato, colore argento, anima in acciaio; superficie in vista con mano di fondo e verniciatura a fuoco, colori di serie. / vetrata fissa REI 60' / vetrata fissa con montanti e traverse, REI 60';	m2		2183,99
03.06.03.03.f	vetrata fissa REI 120' / vetrata fissa con montanti e traverse, REI 120';Porta tagliafuoco acciaio vetrata: / Porta tagliafuoco intelaiata e vetrata con vetro antifuoco a lastre composte, con certificazione di durata di resistenza al fuoco conforme normativa nazionale, ad anta battente, con traversa intermedia, telaio fisso e telaio anta in acciaio, con controtelaio; fornita e posta in opera, eseguita come segue: telaio anta in profilato di lamierino d'acciaio profil-lamina, battuta inferiore, telaio fisso conforme telaio battente e predisposto per l'ancoraggio su controtelaio, controtelaio in profilo d'acciaio, coprifuga in acciaio, vetrata antifuoco a lastre composte completamente trasparenti comprese nella fornitura e nel prezzo, listelli fermavetro in acciaio con innesto a scatto, sigillatura vetro con mastice elastico ininfiammabile e resistente al fuoco su ambo i lati, guarnizione di tenuta fumi freddi e termoespandente per la trattenuta di fumi caldi; guarnizione elastica perimetrale sulla battuta; cerniere in acciaio, chiudiporta aereo antincendio, serratura antincendio con scrocco, catenaccio e cilindro profilato, guarnitura maniglia in alluminio anodizzato, colore argento, anima in acciaio; superficie in vista con mano di fondo e verniciatura a fuoco, colori di serie. / vetrata fissa REI 120' / vetrata fissa con montanti e traverse, REI 120';	m2		4279,39
03.06.03.04	Porta tagliafuoco allum. vetrata: / Porta tagliafuoco intelaiata e vetrata con vetro antifuoco a lastre composte, con certificazione di durata di resistenza al fuoco conforme normativa nazionale, ad anta battente, con traversa intermedia, telaio fisso e telaio anta in alluminio, con controtelaio, fornita e posta in opera, eseguita come segue: telaio fisso per battenti con battuta, ancoraggio su controtelaio in acciaio zincato a caldo, controtelaio compreso nella fornitura e nel prezzo; telaio fisso e telaio battente in profili di alluminio estruso, isolati; telai assemblati meccanicamente, ante con profilo di tenuta vetri con guarnizione termoespandente nella parte interna della specchiatura, listelli fermavetro in alluminio con fissaggio non in vista, vetrata antifuoco a lastre composte completamente trasparenti comprese nella fornitura e nel prezzo; guarnizione di tenuta fumi freddi e termoespandente per la trattenuta di fumi caldi; guarnizione elastica perimetrale sulla battuta; 3 cerniere in alluminio con perno in acciaio inossidabile per battente registrabili in altezza e lateralmente, chiudiporta aereo antincendio, serratura antincendio da infilare con scrocco e catenaccio, cilindro sagomato, piastra d'incontro in acciaio zincato, guarnitura maniglie in alluminio anodizzato, colore argento, anima in acciaio; placca per chiave a cilindro sagomato, viti di fissaggio in vista, finitura superficiale mediante verniciatura a polvere termoindurente, spessore minimo 60 µm, colori RAL, guarnizione perimetrale del telaio esterno per la tenuta di fumi freddi e fumi caldi. Non s'intendono comprese nel prezzo le assistenze murarie ed ogni altra prestazione accessoria occorrente.
03.06.03.04.a	1-pannello REI 60' / 1 battente, REI 60',Porta tagliafuoco allum. vetrata: / Porta tagliafuoco intelaiata e vetrata con vetro antifuoco a lastre composte, con certificazione di durata di resistenza al fuoco conforme normativa nazionale, ad anta battente, con traversa intermedia, telaio fisso e telaio anta in alluminio, con controtelaio, fornita e posta in opera, eseguita come segue: telaio fisso per battenti con battuta, ancoraggio su controtelaio in acciaio zincato a caldo, controtelaio compreso nella fornitura e nel prezzo; telaio fisso e telaio battente in profili di alluminio estruso, isolati; telai assemblati meccanicamente, ante con profilo di tenuta vetri con guarnizione termoespandente nella parte interna della specchiatura, listelli fermavetro in alluminio con fissaggio non in vista, vetrata antifuoco a lastre composte completamente trasparenti comprese nella fornitura e nel prezzo; guarnizione di tenuta fumi freddi e termoespandente per la trattenuta di fumi caldi; guarnizione elastica perimetrale sulla battuta; 3 cerniere in alluminio con perno in acciaio inossidabile per battente registrabili in altezza e lateralmente, chiudiporta aereo antincendio, serratura antincendio da infilare con scrocco e catenaccio, cilindro sagomato, piastra d'incontro in acciaio zincato, guarnitura maniglie in alluminio anodizzato, colore argento, anima in acciaio; placca per chiave a cilindro sagomato, viti di fissaggio in vista, finitura superficiale mediante verniciatura a polvere termoindurente, spessore minimo 60 µm, colori RAL, guarnizione perimetrale del telaio esterno per la tenuta di fumi freddi e fumi caldi. Non s'intendono comprese nel prezzo le assistenze murarie ed ogni altra prestazione accessoria occorrente. / 1-pannello REI 60' / 1 battente, REI 60',	m2		2834,30
03.06.03.04.b	1-pannelli REI 120' / 1 battente, REI 120',Porta tagliafuoco allum. vetrata: / Porta tagliafuoco intelaiata e vetrata con vetro antifuoco a lastre composte, con certificazione di durata di resistenza al fuoco conforme normativa nazionale, ad anta battente, con traversa intermedia, telaio fisso e telaio anta in alluminio, con controtelaio, fornita e posta in opera, eseguita come segue: telaio fisso per battenti con battuta, ancoraggio su controtelaio in acciaio zincato a caldo, controtelaio compreso nella fornitura e nel prezzo; telaio fisso e telaio battente in profili di alluminio estruso, isolati; telai assemblati meccanicamente, ante con profilo di tenuta vetri con guarnizione termoespandente nella parte interna della specchiatura, listelli fermavetro in alluminio con fissaggio non in vista, vetrata antifuoco a lastre composte completamente trasparenti comprese nella fornitura e nel prezzo; guarnizione di tenuta fumi freddi e termoespandente per la trattenuta di fumi caldi; guarnizione elastica perimetrale sulla battuta; 3 cerniere in alluminio con perno in acciaio inossidabile per battente registrabili in altezza e lateralmente, chiudiporta aereo antincendio, serratura antincendio da infilare con scrocco e catenaccio, cilindro sagomato, piastra d'incontro in acciaio zincato, guarnitura maniglie in alluminio anodizzato, colore argento, anima in acciaio; placca per chiave a cilindro sagomato, viti di fissaggio in vista, finitura superficiale mediante verniciatura a polvere termoindurente, spessore minimo 60 µm, colori RAL, guarnizione perimetrale del telaio esterno per la tenuta di fumi freddi e fumi caldi. Non s'intendono comprese nel prezzo le assistenze murarie ed ogni altra prestazione accessoria occorrente. / 1-pannelli REI 120' / 1 battente, REI 120',	m2		4594,11
03.06.03.04.c	2 battenti REI 60' / 2 battenti, con regolatore sequenza di chiusura, REI 60';Porta tagliafuoco allum. vetrata: / Porta tagliafuoco intelaiata e vetrata con vetro antifuoco a lastre composte, con certificazione di durata di resistenza al fuoco conforme normativa nazionale, ad anta battente, con traversa intermedia, telaio fisso e telaio anta in alluminio, con controtelaio, fornita e posta in opera, eseguita come segue: telaio fisso per battenti con battuta, ancoraggio su controtelaio in acciaio zincato a caldo, controtelaio compreso nella fornitura e nel prezzo; telaio fisso e telaio battente in profili di alluminio estruso, isolati; telai assemblati meccanicamente, ante con profilo di tenuta vetri con guarnizione termoespandente nella parte interna della specchiatura, listelli fermavetro in alluminio con fissaggio non in vista, vetrata antifuoco a lastre composte completamente trasparenti comprese nella fornitura e nel prezzo; guarnizione di tenuta fumi freddi e termoespandente per la trattenuta di fumi caldi; guarnizione elastica perimetrale sulla battuta; 3 cerniere in alluminio con perno in acciaio inossidabile per battente registrabili in altezza e lateralmente, chiudiporta aereo antincendio, serratura antincendio da infilare con scrocco e catenaccio, cilindro sagomato, piastra d'incontro in acciaio zincato, guarnitura maniglie in alluminio anodizzato, colore argento, anima in acciaio; placca per chiave a cilindro sagomato, viti di fissaggio in vista, finitura superficiale mediante verniciatura a polvere termoindurente, spessore minimo 60 µm, colori RAL, guarnizione perimetrale del telaio esterno per la tenuta di fumi freddi e fumi caldi. Non s'intendono comprese nel prezzo le assistenze murarie ed ogni altra prestazione accessoria occorrente. / 2 battenti REI 60' / 2 battenti, con regolatore sequenza di chiusura, REI 60';	m2		2585,64
03.06.03.04.d	2 battenti REI 120' / 2 battenti, con regolatore sequenza di chiusura, REI 120';Porta tagliafuoco allum. vetrata: / Porta tagliafuoco intelaiata e vetrata con vetro antifuoco a lastre composte, con certificazione di durata di resistenza al fuoco conforme normativa nazionale, ad anta battente, con traversa intermedia, telaio fisso e telaio anta in alluminio, con controtelaio, fornita e posta in opera, eseguita come segue: telaio fisso per battenti con battuta, ancoraggio su controtelaio in acciaio zincato a caldo, controtelaio compreso nella fornitura e nel prezzo; telaio fisso e telaio battente in profili di alluminio estruso, isolati; telai assemblati meccanicamente, ante con profilo di tenuta vetri con guarnizione termoespandente nella parte interna della specchiatura, listelli fermavetro in alluminio con fissaggio non in vista, vetrata antifuoco a lastre composte completamente trasparenti comprese nella fornitura e nel prezzo; guarnizione di tenuta fumi freddi e termoespandente per la trattenuta di fumi caldi; guarnizione elastica perimetrale sulla battuta; 3 cerniere in alluminio con perno in acciaio inossidabile per battente registrabili in altezza e lateralmente, chiudiporta aereo antincendio, serratura antincendio da infilare con scrocco e catenaccio, cilindro sagomato, piastra d'incontro in acciaio zincato, guarnitura maniglie in alluminio anodizzato, colore argento, anima in acciaio; placca per chiave a cilindro sagomato, viti di fissaggio in vista, finitura superficiale mediante verniciatura a polvere termoindurente, spessore minimo 60 µm, colori RAL, guarnizione perimetrale del telaio esterno per la tenuta di fumi freddi e fumi caldi. Non s'intendono comprese nel prezzo le assistenze murarie ed ogni altra prestazione accessoria occorrente. / 2 battenti REI 120' / 2 battenti, con regolatore sequenza di chiusura, REI 120';	m2		4594,71
03.06.03.04.e	vetrata fissa REI 60' / vetrata fissa con montanti e traverse, REI 60';Porta tagliafuoco allum. vetrata: / Porta tagliafuoco intelaiata e vetrata con vetro antifuoco a lastre composte, con certificazione di durata di resistenza al fuoco conforme normativa nazionale, ad anta battente, con traversa intermedia, telaio fisso e telaio anta in alluminio, con controtelaio, fornita e posta in opera, eseguita come segue: telaio fisso per battenti con battuta, ancoraggio su controtelaio in acciaio zincato a caldo, controtelaio compreso nella fornitura e nel prezzo; telaio fisso e telaio battente in profili di alluminio estruso, isolati; telai assemblati meccanicamente, ante con profilo di tenuta vetri con guarnizione termoespandente nella parte interna della specchiatura, listelli fermavetro in alluminio con fissaggio non in vista, vetrata antifuoco a lastre composte completamente trasparenti comprese nella fornitura e nel prezzo; guarnizione di tenuta fumi freddi e termoespandente per la trattenuta di fumi caldi; guarnizione elastica perimetrale sulla battuta; 3 cerniere in alluminio con perno in acciaio inossidabile per battente registrabili in altezza e lateralmente, chiudiporta aereo antincendio, serratura antincendio da infilare con scrocco e catenaccio, cilindro sagomato, piastra d'incontro in acciaio zincato, guarnitura maniglie in alluminio anodizzato, colore argento, anima in acciaio; placca per chiave a cilindro sagomato, viti di fissaggio in vista, finitura superficiale mediante verniciatura a polvere termoindurente, spessore minimo 60 µm, colori RAL, guarnizione perimetrale del telaio esterno per la tenuta di fumi freddi e fumi caldi. Non s'intendono comprese nel prezzo le assistenze murarie ed ogni altra prestazione accessoria occorrente. / vetrata fissa REI 60' / vetrata fissa con montanti e traverse, REI 60';	m2		2256,80
03.06.03.04.f	vetrata fissa REI 120' / vetrata fissa con montanti e traverse, REI 120';Porta tagliafuoco allum. vetrata: / Porta tagliafuoco intelaiata e vetrata con vetro antifuoco a lastre composte, con certificazione di durata di resistenza al fuoco conforme normativa nazionale, ad anta battente, con traversa intermedia, telaio fisso e telaio anta in alluminio, con controtelaio, fornita e posta in opera, eseguita come segue: telaio fisso per battenti con battuta, ancoraggio su controtelaio in acciaio zincato a caldo, controtelaio compreso nella fornitura e nel prezzo; telaio fisso e telaio battente in profili di alluminio estruso, isolati; telai assemblati meccanicamente, ante con profilo di tenuta vetri con guarnizione termoespandente nella parte interna della specchiatura, listelli fermavetro in alluminio con fissaggio non in vista, vetrata antifuoco a lastre composte completamente trasparenti comprese nella fornitura e nel prezzo; guarnizione di tenuta fumi freddi e termoespandente per la trattenuta di fumi caldi; guarnizione elastica perimetrale sulla battuta; 3 cerniere in alluminio con perno in acciaio inossidabile per battente registrabili in altezza e lateralmente, chiudiporta aereo antincendio, serratura antincendio da infilare con scrocco e catenaccio, cilindro sagomato, piastra d'incontro in acciaio zincato, guarnitura maniglie in alluminio anodizzato, colore argento, anima in acciaio; placca per chiave a cilindro sagomato, viti di fissaggio in vista, finitura superficiale mediante verniciatura a polvere termoindurente, spessore minimo 60 µm, colori RAL, guarnizione perimetrale del telaio esterno per la tenuta di fumi freddi e fumi caldi. Non s'intendono comprese nel prezzo le assistenze murarie ed ogni altra prestazione accessoria occorrente. / vetrata fissa REI 120' / vetrata fissa con montanti e traverse, REI 120';	m2		4208,80
03.06.03.05	Porta tagliafuoco acciaio scorrevole: / Porta tagliafuoco scorrevole, con certificazione di durata di resistenza al fuoco conforme normativa nazionale, con guida superiore, a funzionamento a mezzo di sensore termico, fornita e posta in opera, eseguita come segue: pannello composto da due lamiere di acciaio, con rinforzo interno in profilo di acciaio sagomato, labirinti perimetrali di tenuta in profilo di acciaio sagomato sulle superfici contrapposte pannello-muratura, guarnizione autoespandente sui labirinti, rotaia superiore di scorrimento in acciaio completa di staffe per l'ancoraggio, carrelli di sostegno e scorrimento a 4 ruote su cuscinetti a sfere, cuscinetti di scorrimento a terra, contrappesi con cordino di trascinamento in carter metallico ispezionabile, maniglie incassate a conchiglia su ambo i lati, veletta di copertura della rotaia, superficie in acciaio con zincatura a caldo, superficie in vista con mano di fondo, impianto di chiusura a mezzo di fusibile termico, ammortizzatore per freno corsa.
03.06.03.05.a	1-pannello REI 120' / ad un pannello, REI 120';Porta tagliafuoco acciaio scorrevole: / Porta tagliafuoco scorrevole, con certificazione di durata di resistenza al fuoco conforme normativa nazionale, con guida superiore, a funzionamento a mezzo di sensore termico, fornita e posta in opera, eseguita come segue: pannello composto da due lamiere di acciaio, con rinforzo interno in profilo di acciaio sagomato, labirinti perimetrali di tenuta in profilo di acciaio sagomato sulle superfici contrapposte pannello-muratura, guarnizione autoespandente sui labirinti, rotaia superiore di scorrimento in acciaio completa di staffe per l'ancoraggio, carrelli di sostegno e scorrimento a 4 ruote su cuscinetti a sfere, cuscinetti di scorrimento a terra, contrappesi con cordino di trascinamento in carter metallico ispezionabile, maniglie incassate a conchiglia su ambo i lati, veletta di copertura della rotaia, superficie in acciaio con zincatura a caldo, superficie in vista con mano di fondo, impianto di chiusura a mezzo di fusibile termico, ammortizzatore per freno corsa. / 1-pannello REI 120' / ad un pannello, REI 120';	m2		620,14
03.06.03.05.b	2-pannelli REI 120' / a due pannelli, REI 120';Porta tagliafuoco acciaio scorrevole: / Porta tagliafuoco scorrevole, con certificazione di durata di resistenza al fuoco conforme normativa nazionale, con guida superiore, a funzionamento a mezzo di sensore termico, fornita e posta in opera, eseguita come segue: pannello composto da due lamiere di acciaio, con rinforzo interno in profilo di acciaio sagomato, labirinti perimetrali di tenuta in profilo di acciaio sagomato sulle superfici contrapposte pannello-muratura, guarnizione autoespandente sui labirinti, rotaia superiore di scorrimento in acciaio completa di staffe per l'ancoraggio, carrelli di sostegno e scorrimento a 4 ruote su cuscinetti a sfere, cuscinetti di scorrimento a terra, contrappesi con cordino di trascinamento in carter metallico ispezionabile, maniglie incassate a conchiglia su ambo i lati, veletta di copertura della rotaia, superficie in acciaio con zincatura a caldo, superficie in vista con mano di fondo, impianto di chiusura a mezzo di fusibile termico, ammortizzatore per freno corsa. / 2-pannelli REI 120' / a due pannelli, REI 120';	m2		723,74
03.06.03.06	Sovrappr. elettromagnete / Sovrapprezzo per elettromagnete e chiudiporta automatico per porta scorrevole REI 120', completo di accessori.	cad		330,34
03.06.03.07	Sovrappr. centralina / Sovrapprezzo per centralina antincendio con rilevatore fumo e calore 220/24 V, batteria tampone incoporata, completo di accessori.	cad		825,85
03.07	Il gruppo 03.07 comprende il seguente sottogruppo: / 03.07.01 Portoni in acciaio / 03.07.02 Portone con telaio in alluminio
03.07.01	Portoni in acciaio
03.07.01.01	Portoni in acciaio / Porta basculante intelaiata con rivestimento esterno (produzione industriale), ad una partita , anta mobile, telai in acciaio, con telaio fisso, fornita e posta in opera, eseguita come segue: telai in acciaio, telaio fisso in lamiera d'acciaio pressopiegata, sezione telai conforme sollecitazioni ed esigenza, montanti e traverse in profilati corrispondenti ai profilati dei telai, soglia a pavimento, rivestimento anta in lamiera d'acciaio, spessore 0,6 mm, superficie con profilo ad omega, nervatura verticale, ferramenta per porte basculanti, contrappesi inscatolati, funi in acciaio zincato, ruote di scorrimento con cuscinetti a sfera, binari guida, barra stabilizzatrice, doppia maniglia con placca esterna per chiave a cilindro sagomato, catenaccio a barra, serratura a cilindro profilato con sblocco interno, guarnizioni di tenuta tra telaio fisso e battente, superficie in acciaio con zincatura a caldo, superficie in vista con mano di fondo.	m2		230,15
03.07.01.02	Portoni in acciaio / Sovrappr. porta pedonale / Sovrapprezzo alla porta basculante precedentemente descritta per l'inserimento di porta pedonale, compresi guarnitura maniglia e serratura a cilindro.	cad		743,91
03.07.01.03	Portoni in acciaio / Porta basculante predisp. per rivest. / Porta basculante intelaiata predisposta per rivestimento in legno; rivestimento non compreso nel prezzo, ad una partita, anta mobile, telai in acciaio, con telaio fisso, fornita e posta in opera, eseguita come segue: telai in acciaio, telaio fisso in lamiera d'acciaio pressopiegata, sezione telai conforme sollecitazioni ed esigenza, montanti e traverse in profilati corrispondenti ai profilati dei telai, soglia a pavimento, ferramenta per porte basculanti, contrappesi inscatolati, funi in acciaio zincato, ruote di scorrimento con cuscinetti a sfera, binari guida, barra stabilizzatrice, doppia maniglia con placca esterna per chiave a cilindro sagomato, catenaccio a barra, serratura a cilindro profilato e sblocco interno, guarnizioni di tenuta tra telaio fisso e battente, superficie acciaio con zincatura a caldo, superficie in vista con una mano di fondo. Non é incluso il rivestimento in legno, contabilizzato a parte.	m2		202,74
03.07.01.04	Portoni in acciaio / Portone ad impacco / Portone intelaiato e specchiato ad impacco a libro, a più ante, mobile, telai in acciaio, con telaio fisso, fornito e posto in opera, eseguito come segue: ante con intelaiatura in profili d'acciaio, rivestimento in lamiera d'acciaio su ambo i lati, spessore 1 mm, frapposta coibentazione in poliuretano espanso, spessore 5 cm, telaio fisso in profilati d'acciaio, spessore 2 mm, ferramenta per portone scorrevole a libro, rotaia guida per rotelle di scorrimento fissata in alto, guida a pavimento in profilato angolare d'acciaio zincato, cerniere a tre anelli in acciaio zincato con cuscinetti a sfere, 3 cerniere per battente, cerniere e sospensioni con raccordi (nippel) per lubrificazione, catenaccio a incasso, serratura con cilindro sagomato, guarnitura maniglia, guarnizioni perimetrali di tenuta, ante e telaio in acciaio zincato a caldo, superficie in vista con mano di fondo. Non sono incluse le finestrature, contabilizzati a parte.	m2		610,62
03.07.01.05	Sovrappr. specchiatura: / Sovrapprezzo alla porta scorrevole ad impacco a libro precedentemente descritta per formazione di specchiatura vetrata eseguita conforme disegno, compresi i listelli fermavetro su ambo i lati. Sono esclusi i vetri, contabilizzati a parte:
03.07.01.05.a	ø 40cm / ad oblò, fino al ø di 40 cmSovrappr. specchiatura: / Sovrapprezzo alla porta scorrevole ad impacco a libro precedentemente descritta per formazione di specchiatura vetrata eseguita conforme disegno, compresi i listelli fermavetro su ambo i lati. Sono esclusi i vetri, contabilizzati a parte: / ø 40cm / ad oblò, fino al ø di 40 cm	cad		199,85
03.07.01.05.b	60x60cm / quadrata, con lato fino a 60 cmSovrappr. specchiatura: / Sovrapprezzo alla porta scorrevole ad impacco a libro precedentemente descritta per formazione di specchiatura vetrata eseguita conforme disegno, compresi i listelli fermavetro su ambo i lati. Sono esclusi i vetri, contabilizzati a parte: / 60x60cm / quadrata, con lato fino a 60 cm	cad		201,28
03.07.01.05.c	60x100cm / rettangolare, specchiatura 60x100 cmSovrappr. specchiatura: / Sovrapprezzo alla porta scorrevole ad impacco a libro precedentemente descritta per formazione di specchiatura vetrata eseguita conforme disegno, compresi i listelli fermavetro su ambo i lati. Sono esclusi i vetri, contabilizzati a parte: / 60x100cm / rettangolare, specchiatura 60x100 cm	cad		222,06
03.07.01.05.d	60x100cm arrot. / rettangolare con bordi arrotondati, specchiatura 60x100 cmSovrappr. specchiatura: / Sovrapprezzo alla porta scorrevole ad impacco a libro precedentemente descritta per formazione di specchiatura vetrata eseguita conforme disegno, compresi i listelli fermavetro su ambo i lati. Sono esclusi i vetri, contabilizzati a parte: / 60x100cm arrot. / rettangolare con bordi arrotondati, specchiatura 60x100 cm	cad		222,06
03.07.01.06	Sovrappr. portoncino pedonale / Sovrapprezzo alla porta scorrevole ad impacco a libro precedentemente descritta per l'inserimento di portoncino pedonale, compresi guarnitura maniglia e serratura a cilindro:	cad		856,33
03.07.01.07	Portone sezionale (in elaborazione)
03.07.02	Portone con telaio in alluminio
03.07.02.01	Cancello scorrevole con guida a pavimento in profilati sagomati in alluminio grezzo / Cancello scorrevole con guida a pavimento, in profilati sagomati in alluminio grezzo, profilo orizzontale da 90mmmx102mmm (rinforzato all'interno), profili verticali da 80mmx120mm con telaio saldato; fornito e posto in opera; pannellatura interna di campi realizzata con profili rettangolari 20x30x3 in alluminio fissati al telaio senza punti di saldatura visibile, scorrimento tramite ruote in acciaio (diametro min. 100mm) con cuscinetto a sfera su guida omega realizzata in lamiera zincata da 3,5mm, incontro in acciao inox a U, altezza pari all'altezza del cancello, lamiera per scaricare il blocco di ruote a cancello chiuso, sistema rulli guida superiore registrabile, composta da lamiera inox e rulli in polyamide. Compreso automatismo con motorizzazione trifase 380V con freno elettromagnetico e sblocco di emergenza all'interno, trasmissione tramite ruota dentata su cremagliera zincata, quadro elettrico con funzione di chiusura a tempo, fotocellula di sicurezza, costole di sicurezza elettroniche, i segnali delle costole elettroniche, lampeggiatore, selettore a chiave con pulsante stop, ricevitore con antenna, trasmettitore bicanale, collegamento elettrico senza linea di alimentazione.	m2
03.07.02.02	Cancello scorrevole senza guida a pavimento, in profilati sagomati in alluminio grezzo, profilo orizzontale da 90mmmx102mmm (rinforzato all'interno), profili verticali da 80mmx120mm con telaio saldato; fornito e posto in opera; pannellatura interna di campi realizzata con profili rettangolari 20x30x3 in alluminio fissati al telaio senza punti di saldatura visibile, con guida 150mmx135mm spessore 14mm inprofilato estruso di alluminio con due coperchi laterali in alluminio pressofuso con ruota in polyamide e cuscinetto a sfera integrata.	m2
03.07.02.03	Cancello scorrevole / Carrello con due doppie ruote portanti (diametro 120mm) e due doppie ruote stabilizzanti (diametro 50mm) girate di 90% rispetto alle portanti; tutte le ruote sono realizzate in polyamide, rinforzate con fibra d vetro e cuscinetti a sfera per supportare un peso massimo del cancello di 6 kN; ogni blocco di ruote è testato per supportare un carico di 12 kN e sollecitazioni di vento pari a 5,6 kN; il sistema del carrello è composto da due piastre, una fissata a terra e una facente parte del blocco di ruote collegate da quattro vii utilizzate per la registrazione del livello del cancello, tutti i particolari devono essere zincati a freddo; incontro in acciao inox a U, altezza pari all'altezza del cancello, lamiera per scaricare il blocco di ruote a cancello chiuso, sistema rulli guida superiore registrabile, composta da lamiera inox e rulli in polyamide. Compreso automatismo con motorizzazione trifase 380V con freno elettromagnetico e sblocco di emergenza all'interno, trasmissione tramite ruota dentata su cremagliera zincata, quadro elettrico con funzione di chiusura a tempo, fotocellula di sicurezza, costole di sicurezza elettroniche, i segnali delle costole elettroniche, lampeggiatore, selettore a chiave con pulsante stop, ricevitore con antenna, trasmettitore bicanale, collegamento elettrico senza linea di alimentazione.	m2
03.08	Opere da fabbro ferraio / Il gruppo 03.08 comprende il seguente sottogruppo: / 03.08.01 Parapetti, corrimano, inferriate
03.08.01	Parapetti, corrimano, inferriate
03.08.01.01	Parapetto: / Parapetto forgiato, a disegno semplice, con zanche d'ancoraggio; mano di fondo di pittura anticorrosione; fornito e posto in opera. Esecuzione conforme disegno.
03.08.01.01.a	scale rettilinee / per scale e pianerottoli rettilineiParapetto: / Parapetto forgiato, a disegno semplice, con zanche d'ancoraggio; mano di fondo di pittura anticorrosione; fornito e posto in opera. Esecuzione conforme disegno. / scale rettilinee / per scale e pianerottoli rettilinei	m2		356,53
03.08.01.01.b	scale a ventaglio / per scale con gradini a ventaglio e pianerottoli curviParapetto: / Parapetto forgiato, a disegno semplice, con zanche d'ancoraggio; mano di fondo di pittura anticorrosione; fornito e posto in opera. Esecuzione conforme disegno. / scale a ventaglio / per scale con gradini a ventaglio e pianerottoli curvi	m2		514,77
03.08.01.02	Corrimano: / Corrimano forgiato, a disegno semplice, con mensole e zanche d'ancoraggio; mano di fondo di pittura anticorrosione; fornito e posto in opera. Esecuzione conforme disegno.
03.08.01.02.a	scale rettilinee / per scale e pianerottoli rettilineiCorrimano: / Corrimano forgiato, a disegno semplice, con mensole e zanche d'ancoraggio; mano di fondo di pittura anticorrosione; fornito e posto in opera. Esecuzione conforme disegno. / scale rettilinee / per scale e pianerottoli rettilinei	m		96,00
03.08.01.02.b	scale a ventaglio / per scale con gradini a ventaglio e pianerottoli curviCorrimano: / Corrimano forgiato, a disegno semplice, con mensole e zanche d'ancoraggio; mano di fondo di pittura anticorrosione; fornito e posto in opera. Esecuzione conforme disegno. / scale a ventaglio / per scale con gradini a ventaglio e pianerottoli curvi	m		124,05
03.08.01.03	Inferriata forgiata, a disegno semplice, con zanche d'ancoraggio; mano di fondo di pittura anticorrosione; fornita e posta in opera. Esecuzione conforme disegno.	m2		381,36
03.09	Minuteria, ancoraggi / Il gruppo 03.09 comprende i seguenti sottogruppi: / 03.09.01 Cardini, angolari, mensole / 03.09.02 Lamine / 03.09.03 Strisce di separazione parte esterna / 03.09.04 Sportello in lamiera per contattori della corrente e del gas
03.09.01	Cardini, angolari, mensole
03.09.01.01	Cardini, angolari, mensole / Cardini, angolari, mensole in acciaio / Cardini, angolari, mensole e piastre in acciaio, con zanche d'ancoraggio e mano di fondo di pittura antiruggine; forniti e posti in opera. Esecuzione conforme disegno.	kg		19,61
03.09.01.02	Cardini, angolari, mensole / Staffe in acciaio per scale alla marinara, con zanche a muro e mano di fondo di pittura antiruggine; fornite e poste in opera. Esecuzione conforme disegno.	cad		26,96
03.09.02	Lamine
03.09.02.01	Lamine / Anschlagschienen Stahl / Anschlagschiene aus Stahl; Korrosionsschutz durch Grundanstrich; mit Mauerankern liefern und versetzen. Ausführung gemäß Zeichnung.	kg		9,07
03.09.02.02	Lamine / Lamina in ottone, spessore 5 mm, larghezza 40 mm, per distacco pavimenti, con zanche d'ancoraggio; fornita e posta in opera. Esecuzione conforme disegno.	m		29,42
03.09.03	Strisce di separazione parte esterna / Strisce di separazione, spessore massimo 3 mm, per giardini o pavimenti
03.09.03.01	Strisce di separazione parte esterna / Strisce di separazione, spessore massimo 3 mm, per giardini o pavimenti / Strisce di separazione INOX 0-200mm (larghezza di sviluppo) / Strisce di separazione, materiale AISI304 0-200mm (larghezza di sviluppo)	m		76,29
03.09.03.02	Strisce di separazione parte esterna / Strisce di separazione, spessore massimo 3 mm, per giardini o pavimenti / Strisce di separazione INOX 200-400mm (larghezza di sviluppo) / Strisce di separazione, materiale AISI304 200-400mm (larghezza di sviluppo)	m		101,54
03.09.03.03	Strisce di separazione parte esterna / Strisce di separazione, spessore massimo 3 mm, per giardini o pavimenti / Strisce di separazione CORTEN 0-200mm (larghezza di sviluppo) / Strisce di separazione, materiale S355J2WP (CORTEN) 0-200mm (larghezza di sviluppo)	m		62,99
03.09.03.04	Strisce di separazione parte esterna / Strisce di separazione, spessore massimo 3 mm, per giardini o pavimenti / Strisce di separazione CORTEN 200-400mm (larghezza di sviluppo) / Strisce di separazione, materiale S355J2WP (CORTEN) 200-400mm (larghezza di sviluppo)	m		75,31
03.09.04	Sportello in lamiera per contattori della corrente e del gas / Sportello per contattori della corrente e de gas, mobile, per nicchie in parete; rettangolare, telaio in acciaio; fornito e montato, realizzato come segue: telaio per apertura a battente; fissaggio al muro; anta battente in lamiera di acciaio, spessore della lamiera come da richiesta; per contatori gas con fori di ventilazione; numero di ante a battente: 1 o 2, cerniere in acciaio o materiale sintetico, a vista; chiusura a chiave (comprese 2 chiavi) o con serratura a triangolo; superficie grezza. / Sovrapprezzo per zincatura e rivestimento pos. 03.12 - Rivestimento di superfici metalliche
03.09.04.01	Sportello in lamiera per contattori della corrente e del gas / Sportello per contattori della corrente e de gas, mobile, per nicchie in parete; rettangolare, telaio in acciaio; fornito e montato, realizzato come segue: telaio per apertura a battente; fissaggio al muro; anta battente in lamiera di acciaio, spessore della lamiera come da richiesta; per contatori gas con fori di ventilazione; numero di ante a battente: 1 o 2, cerniere in acciaio o materiale sintetico, a vista; chiusura a chiave (comprese 2 chiavi) o con serratura a triangolo; superficie grezza. / Sovrapprezzo per zincatura e rivestimento pos. 03.12 - Rivestimento di superfici metalliche / a un'anta	m2		727,92
03.09.04.02	Sportello in lamiera per contattori della corrente e del gas / Sportello per contattori della corrente e de gas, mobile, per nicchie in parete; rettangolare, telaio in acciaio; fornito e montato, realizzato come segue: telaio per apertura a battente; fissaggio al muro; anta battente in lamiera di acciaio, spessore della lamiera come da richiesta; per contatori gas con fori di ventilazione; numero di ante a battente: 1 o 2, cerniere in acciaio o materiale sintetico, a vista; chiusura a chiave (comprese 2 chiavi) o con serratura a triangolo; superficie grezza. / Sovrapprezzo per zincatura e rivestimento pos. 03.12 - Rivestimento di superfici metalliche / a due ante	m2		852,69
03.10	Ferramenta particolare / Il Gruppo 03.10 comprende i seguenti sottogruppi: / 03.10.01 Ferramenta per finestre / 03.10.02 Ferramenta per porte / 03.10.03 Chiudiporta / 03.10.04 Maniglioni antipanico
03.10.01	Ferramenta per finestre in acciaio
03.10.01.01	Ferramenta anti-ribalta: / Sovrapprezzo per ferramenta anta-ribalta monocomando ad incasso per serramenti, con altezza martellina variabile, in acciaio zincato, nottolini di chiusura sui quattro lati; dispositivo contro manovre errate, sicurezza contro la chiusura accidentale; in alluminio anodizzato, fornita e posta in opera con placca di supporto conforme indicazioni della casa produttrice:
03.10.01.01.a	un battente / per serramenti rettangolari a monobattente, larghezza battente fino a 1300 mm e altezza battente fino a 1500 mmFerramenta anti-ribalta: / Sovrapprezzo per ferramenta anta-ribalta monocomando ad incasso per serramenti, con altezza martellina variabile, in acciaio zincato, nottolini di chiusura sui quattro lati; dispositivo contro manovre errate, sicurezza contro la chiusura accidentale; in alluminio anodizzato, fornita e posta in opera con placca di supporto conforme indicazioni della casa produttrice: / un battente / per serramenti rettangolari a monobattente, larghezza battente fino a 1300 mm e altezza battente fino a 1500 mm	cad		126,81
03.10.01.01.b	zweifl. Fenster / für rechteckige zweiflügelige Fenster mit jeweiliger Flügelbreite bis 1300 mm und Flügelhöhe bis 1500 mmFerramenta anti-ribalta: / Sovrapprezzo per ferramenta anta-ribalta monocomando ad incasso per serramenti, con altezza martellina variabile, in acciaio zincato, nottolini di chiusura sui quattro lati; dispositivo contro manovre errate, sicurezza contro la chiusura accidentale; in alluminio anodizzato, fornita e posta in opera con placca di supporto conforme indicazioni della casa produttrice: / zweifl. Fenster / für rechteckige zweiflügelige Fenster mit jeweiliger Flügelbreite bis 1300 mm und Flügelhöhe bis 1500 mm	cad		183,02
03.10.02	Ferramenta per porte
03.10.02.01	Cerniera in alluminio: / Cerniera ad ali a forare in alluminio anodizzato, colore argento, con piastrine di rinforzo, perno fisso in acciaio inossidabile con blocco, testa piatta, fornita e posta in opera conforme indicazioni della casa produttrice:
03.10.02.01.a	Cerniera in alluminio: / Cerniera ad ali a forare in alluminio anodizzato, colore argento, con piastrine di rinforzo, perno fisso in acciaio inossidabile con blocco, testa piatta, fornita e posta in opera conforme indicazioni della casa produttrice:	cad		37,56
03.10.02.01.b	Cerniera in alluminio: / Cerniera ad ali a forare in alluminio anodizzato, colore argento, con piastrine di rinforzo, perno fisso in acciaio inossidabile con blocco, testa piatta, fornita e posta in opera conforme indicazioni della casa produttrice:	cad		49,82
03.10.03	Chiudiporta
03.10.03.01	Chiudiporta aereo: / Chiudiporta aereo, con meccanismo a ingranaggio, scatola in alluminio colore argento, a regolazione frontale, forza di chiusura 2 - 4, momento di chiusura 15 a 45 Nm, freno d'apertura regolabile e tiranteria tarabile, fornito e posto in opera con placca di supporto conforme indicazioni della casa produttrice:
03.10.03.01.a	battente 1100mm / per porte con battenti fino a 1100 mm di larghezzaChiudiporta aereo: / Chiudiporta aereo, con meccanismo a ingranaggio, scatola in alluminio colore argento, a regolazione frontale, forza di chiusura 2 - 4, momento di chiusura 15 a 45 Nm, freno d'apertura regolabile e tiranteria tarabile, fornito e posto in opera con placca di supporto conforme indicazioni della casa produttrice: / battente 1100mm / per porte con battenti fino a 1100 mm di larghezza	cad		211,79
03.10.03.01.b	battente 1400mm / per porte con battenti fino a 1400 mm di larghezza e per porte tagliafuoco con battenti fino a 1280 mm di larghezzaChiudiporta aereo: / Chiudiporta aereo, con meccanismo a ingranaggio, scatola in alluminio colore argento, a regolazione frontale, forza di chiusura 2 - 4, momento di chiusura 15 a 45 Nm, freno d'apertura regolabile e tiranteria tarabile, fornito e posto in opera con placca di supporto conforme indicazioni della casa produttrice: / battente 1400mm / per porte con battenti fino a 1400 mm di larghezza e per porte tagliafuoco con battenti fino a 1280 mm di larghezza	cad		300,68
03.10.03.02	Chiudiporta aereo a slitta: / Chiudiporta aereo, con meccanismo a ingranaggio e braccio con barra a slitta, scatola in alluminio colore argento, a regolazione frontale, forza di chiusura 2 - 4, momento di chiusura 15 a 45 Nm, freno d'apertura regolabile e tiranteria tarabile, fornito e posto in opera con placca di supporto conforme indicazioni della casa produttrice:
03.10.03.02.a	battente 1100mm / per porte con battenti fino a 1100 mm di larghezzaChiudiporta aereo a slitta: / Chiudiporta aereo, con meccanismo a ingranaggio e braccio con barra a slitta, scatola in alluminio colore argento, a regolazione frontale, forza di chiusura 2 - 4, momento di chiusura 15 a 45 Nm, freno d'apertura regolabile e tiranteria tarabile, fornito e posto in opera con placca di supporto conforme indicazioni della casa produttrice: / battente 1100mm / per porte con battenti fino a 1100 mm di larghezza	cad		262,97
03.10.03.02.b	battente 1400mm / per porte con battenti fino a 1400 mm di larghezza e per porte tagliafuoco con battenti fino a 1280 mm di larghezzaChiudiporta aereo a slitta: / Chiudiporta aereo, con meccanismo a ingranaggio e braccio con barra a slitta, scatola in alluminio colore argento, a regolazione frontale, forza di chiusura 2 - 4, momento di chiusura 15 a 45 Nm, freno d'apertura regolabile e tiranteria tarabile, fornito e posto in opera con placca di supporto conforme indicazioni della casa produttrice: / battente 1400mm / per porte con battenti fino a 1400 mm di larghezza e per porte tagliafuoco con battenti fino a 1280 mm di larghezza	cad		379,12
03.10.03.03	Chiudiporta aereo con seq. chius.: / Chiudiporta aereo, con meccanismo a ingranaggio e braccio con barra a slitta, scatola in alluminio colore argento, a regolazione frontale, forza di chiusura 2 - 4, momento di chiusura 15 a 45 Nm, freno d'apertura regolabile e tiranteria tarabile, regolatore sequenza di chiusura mediante meccanismo di sgancio nel telaio, fornito e posto in opera con placca di supporto conforme indicazioni della casa produttrice:
03.10.03.03.a	due battenti 1100mm / per porte con due battenti fino a 1100 mm di larghezzaChiudiporta aereo con seq. chius.: / Chiudiporta aereo, con meccanismo a ingranaggio e braccio con barra a slitta, scatola in alluminio colore argento, a regolazione frontale, forza di chiusura 2 - 4, momento di chiusura 15 a 45 Nm, freno d'apertura regolabile e tiranteria tarabile, regolatore sequenza di chiusura mediante meccanismo di sgancio nel telaio, fornito e posto in opera con placca di supporto conforme indicazioni della casa produttrice: / due battenti 1100mm / per porte con due battenti fino a 1100 mm di larghezza	cad		526,84
03.10.03.03.b	due battenti 1400mm / per porte con due battenti fino a 1400 mm di larghezza e per porte tagliafuoco con battenti fino a 1280 mm di larghezzaChiudiporta aereo con seq. chius.: / Chiudiporta aereo, con meccanismo a ingranaggio e braccio con barra a slitta, scatola in alluminio colore argento, a regolazione frontale, forza di chiusura 2 - 4, momento di chiusura 15 a 45 Nm, freno d'apertura regolabile e tiranteria tarabile, regolatore sequenza di chiusura mediante meccanismo di sgancio nel telaio, fornito e posto in opera con placca di supporto conforme indicazioni della casa produttrice: / due battenti 1400mm / per porte con due battenti fino a 1400 mm di larghezza e per porte tagliafuoco con battenti fino a 1280 mm di larghezza	cad		614,44
03.10.03.04	Chiudiporta a pavimento: / Chiudiporta a pavimento per porte a battuta e a vento con freno d'apertura, forza di chiusura da 15 a 45 Nm a regolazione esterna, con fermo porta inseribile e disinseribile per qualsiasi posizione fra 80° e 120°, registrabilità in altezza, di lato e in lungo, braccio portante e cerniera in alluminio anodizzato, piastra di copertura in acciaio inossidabile, fornito e posto in opera con scatola d'incasso da cementare a filo pavimento finito:
03.10.03.04.a	battente 1400mm / per battenti della larghezza fino a 1400 mm e del peso fino a 250 kgChiudiporta a pavimento: / Chiudiporta a pavimento per porte a battuta e a vento con freno d'apertura, forza di chiusura da 15 a 45 Nm a regolazione esterna, con fermo porta inseribile e disinseribile per qualsiasi posizione fra 80° e 120°, registrabilità in altezza, di lato e in lungo, braccio portante e cerniera in alluminio anodizzato, piastra di copertura in acciaio inossidabile, fornito e posto in opera con scatola d'incasso da cementare a filo pavimento finito: / battente 1400mm / per battenti della larghezza fino a 1400 mm e del peso fino a 250 kg	cad		588,29
03.10.04	Maniglioni antipanico
03.10.04.01	Maniglione antipanico: / Maniglione antipanico munito di marcatura CE; con barra di comando, supporti intermedi, molle di richiamo, movimento ad angolo, piastre e bocchette d'incontro, barra in acciaio cromato, fornito e posto in opera conforme indicazioni della casa produttrice:
03.10.04.01.a	1 batt. - 1 scrocco / per anta battente fino a 1280 mm di larghezza, con barra orizzontale e scrocco lateraleManiglione antipanico: / Maniglione antipanico munito di marcatura CE; con barra di comando, supporti intermedi, molle di richiamo, movimento ad angolo, piastre e bocchette d'incontro, barra in acciaio cromato, fornito e posto in opera conforme indicazioni della casa produttrice: / 1 batt. - 1 scrocco / per anta battente fino a 1280 mm di larghezza, con barra orizzontale e scrocco laterale	cad		413,22
03.10.04.01.b	1 batt. - 1 scrocco con serrat. / per anta battente fino a 1280 mm di larghezza, con barra orizzontale, serratura da infilare con scrocco, cilindro sagomato e maniglia per comando esternoManiglione antipanico: / Maniglione antipanico munito di marcatura CE; con barra di comando, supporti intermedi, molle di richiamo, movimento ad angolo, piastre e bocchette d'incontro, barra in acciaio cromato, fornito e posto in opera conforme indicazioni della casa produttrice: / 1 batt. - 1 scrocco con serrat. / per anta battente fino a 1280 mm di larghezza, con barra orizzontale, serratura da infilare con scrocco, cilindro sagomato e maniglia per comando esterno	cad		548,34
03.10.04.01.c	1 batt. - 3 scrocchi con serrat. / per anta battente fino a 1280 mm di larghezza, con barra orizzontale, scrocco laterale, alto e basso, serratura da infilare per cilindro sagomato e maniglia per comando esternoManiglione antipanico: / Maniglione antipanico munito di marcatura CE; con barra di comando, supporti intermedi, molle di richiamo, movimento ad angolo, piastre e bocchette d'incontro, barra in acciaio cromato, fornito e posto in opera conforme indicazioni della casa produttrice: / 1 batt. - 3 scrocchi con serrat. / per anta battente fino a 1280 mm di larghezza, con barra orizzontale, scrocco laterale, alto e basso, serratura da infilare per cilindro sagomato e maniglia per comando esterno	cad		674,86
03.10.04.01.d	battente semifisso / per anta battente semifissa fino a 1280 mm di larghezza di porte a due battenti, con barra orizzontale e coppia scrocchi per chiusura alto e bassoManiglione antipanico: / Maniglione antipanico munito di marcatura CE; con barra di comando, supporti intermedi, molle di richiamo, movimento ad angolo, piastre e bocchette d'incontro, barra in acciaio cromato, fornito e posto in opera conforme indicazioni della casa produttrice: / battente semifisso / per anta battente semifissa fino a 1280 mm di larghezza di porte a due battenti, con barra orizzontale e coppia scrocchi per chiusura alto e basso	cad		557,19
03.10.04.02	Maniglione antipanico "Push-bar": / Maniglione antipanico della serie "Push-bar", sporgenza max. 65 mm, munito di marcatura CE; con barra di comando in acciaio inox, carter verniciato con colori di serie, fornito e posto in opera conforme indicazioni della casa produttrice:
03.10.04.02.a	1 batt. - 1 scrocco / per anta battente fino a 1114 mm di larghezza, con barra orizzontale e scrocco lateraleManiglione antipanico "Push-bar": / Maniglione antipanico della serie "Push-bar", sporgenza max. 65 mm, munito di marcatura CE; con barra di comando in acciaio inox, carter verniciato con colori di serie, fornito e posto in opera conforme indicazioni della casa produttrice: / 1 batt. - 1 scrocco / per anta battente fino a 1114 mm di larghezza, con barra orizzontale e scrocco laterale	cad		381,81
03.10.04.02.b	1 batt. - 1 scrocco con serrat. / per anta battente fino a 1114 mm di larghezza, con barra orizzontale, scrocco laterale, serratura da infilare predisposta per cilindro sagomato e maniglia per comando esternoManiglione antipanico "Push-bar": / Maniglione antipanico della serie "Push-bar", sporgenza max. 65 mm, munito di marcatura CE; con barra di comando in acciaio inox, carter verniciato con colori di serie, fornito e posto in opera conforme indicazioni della casa produttrice: / 1 batt. - 1 scrocco con serrat. / per anta battente fino a 1114 mm di larghezza, con barra orizzontale, scrocco laterale, serratura da infilare predisposta per cilindro sagomato e maniglia per comando esterno	cad		532,34
03.10.04.02.c	1 batt. - 3 scrocchi con serrat. / per anta battente fino a 1114 mm di larghezza, con barra orizzontale, scrocco laterale, coppia scrocchi per chiusura alto e basso, serratura da infilare predisposta per cilindro sagomato e maniglia per comando esternoManiglione antipanico "Push-bar": / Maniglione antipanico della serie "Push-bar", sporgenza max. 65 mm, munito di marcatura CE; con barra di comando in acciaio inox, carter verniciato con colori di serie, fornito e posto in opera conforme indicazioni della casa produttrice: / 1 batt. - 3 scrocchi con serrat. / per anta battente fino a 1114 mm di larghezza, con barra orizzontale, scrocco laterale, coppia scrocchi per chiusura alto e basso, serratura da infilare predisposta per cilindro sagomato e maniglia per comando esterno	cad		653,86
03.10.04.02.d	battente semifisso / per anta battente semifissa fino a 1114 mm di larghezza di porta a due battenti, con barra orizzontale e coppia scrocchi per chiusura alto e bassoManiglione antipanico "Push-bar": / Maniglione antipanico della serie "Push-bar", sporgenza max. 65 mm, munito di marcatura CE; con barra di comando in acciaio inox, carter verniciato con colori di serie, fornito e posto in opera conforme indicazioni della casa produttrice: / battente semifisso / per anta battente semifissa fino a 1114 mm di larghezza di porta a due battenti, con barra orizzontale e coppia scrocchi per chiusura alto e basso	cad		541,19
03.11	Tubi in acciaio inossidabile / Vedi Elenco prezzi informativi per OPERE CIVILI NON EDILI: / Capitolo: 80.27 TUBAZIONI ALL'INTERNO DI MANUFATTI
03.12	Rivestimenti di superfici metalliche, Il trattamento delle superfici viene effettuato a norma di legge
03.12.01	Verzinkung / Feuerverzinkung gemäß geltenden Normen
03.12.01.01	Zincatura carpenteria leggera / Zincatura a caldo carpenteria leggera
03.12.01.01.a	Verzinkung Schlosserware < 350kg / Feuerverzinkung Schlosserware < 350kgZincatura carpenteria leggera / Zincatura a caldo carpenteria leggera / Verzinkung Schlosserware < 350kg / Feuerverzinkung Schlosserware < 350kgZincatura carpenteria leggera < 350 kg	kg		2,17
03.12.01.01.b	Verzinkung Schlosserware > 350kg / Feuerverzinkung Schlosserware > 350kgZincatura carpenteria leggera / Zincatura a caldo carpenteria leggera / Verzinkung Schlosserware > 350kg / Feuerverzinkung Schlosserware > 350kgZincatura carpenteria leggera > 350 kg	kg		2,04
03.12.01.02	Zincatura carpenteria pesante / Zincatura a caldo carpenteria pesante
03.12.01.02.a	Zincatura carpenteria pesante < 1000 kg / Zincatura a caldo carpenteria pesante < 1000 kgZincatura carpenteria pesante / Zincatura a caldo carpenteria pesante / Zincatura carpenteria pesante < 1000 kg / Zincatura a caldo carpenteria pesante < 1000 kg	kg		1,93
03.12.01.02.b	Zincatura carpenteria pesante 1000-5000 kg / Zincatura a caldo carpenteria pesante 1000-5000 kgZincatura carpenteria pesante / Zincatura a caldo carpenteria pesante / Zincatura carpenteria pesante 1000-5000 kg / Zincatura a caldo carpenteria pesante 1000-5000 kg	kg		1,48
03.12.01.02.c	Zincatura carpenteria pesante 5000-10000 kg / Zincatura a caldo carpenteria pesante 5000-10000 kgZincatura carpenteria pesante / Zincatura a caldo carpenteria pesante / Zincatura carpenteria pesante 5000-10000 kg / Zincatura a caldo carpenteria pesante 5000-10000 kg	kg		1,25
03.12.01.02.d	Zincatura carpenteria pesante > 10000 kg / Zincatura a caldo carpenteria pesante > 10000 kgZincatura carpenteria pesante / Zincatura a caldo carpenteria pesante / Zincatura carpenteria pesante > 10000 kg / Zincatura a caldo carpenteria pesante > 10000 kg	kg		1,06
03.12.02	Verniciatura a polvere / Il trattamento delle superfici viene effettuato a norma di legge
03.12.02.01	Verniciatura a polvere / Il trattamento delle superfici viene effettuato a norma di legge	m2		37,78
03.13	Costi speciali / Costi vari non considerati nelle altre posizioni
03.13.01	Prestazioni di terzi / Prestazioni aggiuntive necessarie per un'esecuzione a regola d'arte o previste da determinate norme
03.13.02	Materiale di consumo necessario per una realizzazione a regola d'arte del lavoro
03.13.02.01	Materiale di consumo necessario per una realizzazione a regola d'arte del lavoro / Tasselli chimici per l'ancoraggio a strutture esistenti o a strutture che non sono comprese nella prestazione.	nr		24,61
03.13.02.02	Materiale di consumo necessario per una realizzazione a regola d'arte del lavoro / Viti e tasselli per l'ancoraggio a strutture esistenti o a strutture che non sono comprese nella prestazione.	kg		6,20
03.14	Il gruppo 03.14 include i seguenti sottogruppi: / 03.14.01 Pensilina in vetro
03.14.01	Pensilina in vetro
03.14.01.01	Pensilina in vetro / Pensilina con mensola a parete e tiranti / Fornitura e montaggio di pensiline in vetro per esterni, composte da mensola a parete e punti di fissaggio, tiranti, vetro e accessori per vetrature sopratesta con calcoli statici per tipo verificati. Resistenti agli urti e antisdrucciolo, resistenti ai raggi UV in maniera permanente. Mensole a parete, punti di fissaggio e tiranti in acciaio inox AISI 304/V2A , spessore del vetro e numero di tiranti a seconda dell'utilizzo, del luogo di montaggio e dell'inclinazione. / Sbalzo max. 1600 mm / senza ulteriore sottostruttura in acciaio, per sovrapprezzo vedi 03.09.01.01 / Sovrapprezzo per zincatura e rivestimento codice 03.12 - Rivestimento di superfici metalliche	m2		834,63
03.15	Sistema anticaduta, linea vita e singoli dispositivi di ancoraggio / Vedi opere da impresario-costruttore: / capitolo: 02.17.07.07 - Sistema anticaduta / Vedi opere da lattoniere: / capitolo: 08.60 - Protezione contro cadute su tetti inclinati
03.16	Sistemazione interna carpenteria metallica / Il gruppo 03.16 include i seguenti sottogruppi: / 03.06.01 Telaio tavolo / 03.06.02 Scaffali per bottiglie / 03.06.03 Scossaline battiscopa / 03.06.04 Griglia di ventilazione / 03.06.05 Scaffali metallici in lamiera / 03.06.06 Zerbini / 03.16.07 Rivestimenti in lamiera
03.16.01	Telaio tavolo
03.16.02	Scaffali per bottiglie
03.16.03	Scossaline battiscopa
03.16.04	Griglie di ventilazione
03.16.05	Scaffali metallici in lamiera
03.16.06	Zerbini
03.16.06.01	Zerbini / Zerbini (in alluminio/a spazzola/tappeto) / Telaio angolare in acciaio per posa zerbino a filo pavimento; / zerbino da interno ed esterno; profilo in alluminio con materiale per pulizia scarpe in feltro in polipropilene, gomma EPDM o spazzole in nylon 6.6; collegamento dei profili con filo in acciaio inox avvolto in PVC; altezza profilo 4 e 8 mm / Sovrapprezzo per zincatura e rivestimento codice 03.12 Rivestimento di superfici metalliche	m2		892,49
03.16.07	Rivestimenti in lamiera
04	Opere da pittore e opere di costruttore a secco / I prezzi delle voci elencate comprendono la fornitura e posa in opera dei materiali descritti, completi di ogni accessorio necessario, delle assistenze murarie, nonché dei ponteggi interni fino ad un'altezza di 3,50m; i ponteggi esterni vengono compensati a parte: / Il capitolo 04 comprende i seguenti gruppi: / 04.01 Lavorazioni su supporti di agglomerati edili e di cartongesso / 04.02 Lavorazioni su supporti in legno e suoi derivati / 04.03 Lavorazioni su supporti in metallo / 04.04 Lavorazioni su supporti in PVC / 04.05 Lavori di costruttore a secco / 04.06 Lavori di restauro
04.01	Lavorazioni su supporti di agglomerati edili e di cartongesso / Il gruppo 04.01 comprende i seguenti sottogruppi: / 04.01.01 Pretrattamento di supporti in agglomerato edile e di cartongesso / 04.01.02 Pitturazione di supporti in agglomerato edile per esterni / 04.01.03 Pitturazione di supporti in agglomerato edile per interni / 04.01.04 Rivestimento protettivo
04.01.01	Pretrattamento di supporti in agglomerato edile e di cartongesso
04.01.01.01	Asportaz. vecchia pittura int.: / Asportazione parziale di vecchi strati di pittura su superfici interne con raschiatura, spazzolatura e lavaggio, riprese di danni di lieve entità. S'intendono compresi la successiva rimozione, nonché la raccolta, lo sgombero e il trasporto dei rifiuti alle pubbliche discariche. Sono esclusi corrispettivi per diritti di discarica:
04.01.01.01.a	Asportaz. vecchia pittura int.: / Asportazione parziale di vecchi strati di pittura su superfici interne con raschiatura, spazzolatura e lavaggio, riprese di danni di lieve entità. S'intendono compresi la successiva rimozione, nonché la raccolta, lo sgombero e il trasporto dei rifiuti alle pubbliche discariche. Sono esclusi corrispettivi per diritti di discarica: / pittura a calce	m2		4,96
04.01.01.01.b	Disp.-Farbe / DispersionsfarbeAsportaz. vecchia pittura int.: / Asportazione parziale di vecchi strati di pittura su superfici interne con raschiatura, spazzolatura e lavaggio, riprese di danni di lieve entità. S'intendono compresi la successiva rimozione, nonché la raccolta, lo sgombero e il trasporto dei rifiuti alle pubbliche discariche. Sono esclusi corrispettivi per diritti di discarica: / Disp.-Farbe / Dispersionsfarbeidropittura	m2		5,01
04.01.01.01.c	Lack / EinkomponentenlackAsportaz. vecchia pittura int.: / Asportazione parziale di vecchi strati di pittura su superfici interne con raschiatura, spazzolatura e lavaggio, riprese di danni di lieve entità. S'intendono compresi la successiva rimozione, nonché la raccolta, lo sgombero e il trasporto dei rifiuti alle pubbliche discariche. Sono esclusi corrispettivi per diritti di discarica: / Lack / Einkomponentenlack	m2		10,74
04.01.01.01.d	Asportaz. vecchia pittura int.: / Asportazione parziale di vecchi strati di pittura su superfici interne con raschiatura, spazzolatura e lavaggio, riprese di danni di lieve entità. S'intendono compresi la successiva rimozione, nonché la raccolta, lo sgombero e il trasporto dei rifiuti alle pubbliche discariche. Sono esclusi corrispettivi per diritti di discarica:	m2		5,62
04.01.01.02	Asportaz. vecchia pittura: / Asportazione parziale di vecchi strati di pittura su superfici esterne con intonaco a finitura liscia, compresi il successivo accurato lavaggio con acqua e spatola, tutti i provvedimenti precauzionali e mezzi atti a evitare danni alle opere circostanti oltre un'estesa protezione con teli di rete, nonché la raccolta dei detriti inquinanti entro contenitori, lo sgombero e il trasporto degli stessi alle pubbliche discariche. Sono esclusi i diritti di discarica contabilizzati a parte:
04.01.01.02.b	Asportaz. vecchia pittura: / Asportazione parziale di vecchi strati di pittura su superfici esterne con intonaco a finitura liscia, compresi il successivo accurato lavaggio con acqua e spatola, tutti i provvedimenti precauzionali e mezzi atti a evitare danni alle opere circostanti oltre un'estesa protezione con teli di rete, nonché la raccolta dei detriti inquinanti entro contenitori, lo sgombero e il trasporto degli stessi alle pubbliche discariche. Sono esclusi i diritti di discarica contabilizzati a parte:	m2		18,58
04.01.01.02.c	a vapore / a getto di vaporeAsportaz. vecchia pittura: / Asportazione parziale di vecchi strati di pittura su superfici esterne con intonaco a finitura liscia, compresi il successivo accurato lavaggio con acqua e spatola, tutti i provvedimenti precauzionali e mezzi atti a evitare danni alle opere circostanti oltre un'estesa protezione con teli di rete, nonché la raccolta dei detriti inquinanti entro contenitori, lo sgombero e il trasporto degli stessi alle pubbliche discariche. Sono esclusi i diritti di discarica contabilizzati a parte: / a vapore / a getto di vapore	m2		4,18
04.01.01.03	Asportaz. depositi incoerenti / Asportazione di depositi incoerenti come fuliggine, calcinacci superficiali, polvere da superfici di limitate estensioni eseguita con stracci, scopinetti o spatola, compresi sgombero e smaltimento dei rifiuti. Sono esclusi i corrispettivi per diritti di discarica contabilizzati a parte.	m2		2,20
04.01.01.04	Fondo isol.: / Pretrattamento di supporto con una mano di fondo isolante per la riduzione di potere assorbente di supporti in agglomerato edile per successive pitturazioni:
04.01.01.04.a	resine in disp. / a base di resine sintetiche in dispersione (all'acqua)Fondo isol.: / Pretrattamento di supporto con una mano di fondo isolante per la riduzione di potere assorbente di supporti in agglomerato edile per successive pitturazioni: / resine in disp. / a base di resine sintetiche in dispersione (all'acqua)	m2		1,99
04.01.01.04.b	soluz. di legante / a base di soluzioni di legante (a solvente)Fondo isol.: / Pretrattamento di supporto con una mano di fondo isolante per la riduzione di potere assorbente di supporti in agglomerato edile per successive pitturazioni: / soluz. di legante / a base di soluzioni di legante (a solvente)	m2		2,25
04.01.01.04.c	Pretrattamento del sottofondo con mano di fondo isolante / Pretrattamento unico del sottofondo con mano di fondo isolante per la riduzione della capacità di assorbimento di sottofondi minerali per successive pitturazioni: c) mano di fondo pigmentato su superficie da intonacare, diluibile in acquaFondo isol.: / Pretrattamento di supporto con una mano di fondo isolante per la riduzione di potere assorbente di supporti in agglomerato edile per successive pitturazioni: / Pretrattamento del sottofondo con mano di fondo isolante / Pretrattamento unico del sottofondo con mano di fondo isolante per la riduzione della capacità di assorbimento di sottofondi minerali per successive pitturazioni: c) mano di fondo pigmentato su superficie da intonacare, diluibile in acqua	m2		2,55
04.01.01.05	Fondo isol.: / Pretrattamento di supporto con una mano di fondo isolante per la riduzione dell'alcalinità di superfici intonacate a calce o in cemento, escluso gesso (per la riduzione di potere assorbente, per il consolidamento del supporto e per l'impedimento di migrazione di macchie d'acqua):
04.01.01.05.a	auf Grundlage von Fluaten / auf der Grundlage von FluatenFondo isol.: / Pretrattamento di supporto con una mano di fondo isolante per la riduzione dell'alcalinità di superfici intonacate a calce o in cemento, escluso gesso (per la riduzione di potere assorbente, per il consolidamento del supporto e per l'impedimento di migrazione di macchie d'acqua): / auf Grundlage von Fluaten / auf der Grundlage von Fluatena base di fluosilicati	m2		2,64
04.01.01.06	Intonaco a pennello, effetto malta fine: / Pretrattamento di supporto con una mano di fondo con intonaco a pennello a effetto malta fine:
04.01.01.06.a	Intonaco a pennello, effetto malta fine: / Pretrattamento di supporto con una mano di fondo con intonaco a pennello a effetto malta fine: / Innen	m2		2,67
04.01.01.06.b	Intonaco a pennello, effetto malta fine: / Pretrattamento di supporto con una mano di fondo con intonaco a pennello a effetto malta fine: / Außen	m2		4,20
04.01.01.07	Rasatura: / Rasatura a due riprese incrociate di stucco su superfici intonacate a fino, comprese la carteggiatura e la lisciatura:
04.01.01.07.a	stucco di cemento / stucco a base di cementoRasatura: / Rasatura a due riprese incrociate di stucco su superfici intonacate a fino, comprese la carteggiatura e la lisciatura: / stucco di cemento / stucco a base di cemento	m2		12,20
04.01.01.07.b	stucco di resin. sint. / stucco a base di resine sinteticheRasatura: / Rasatura a due riprese incrociate di stucco su superfici intonacate a fino, comprese la carteggiatura e la lisciatura: / stucco di resin. sint. / stucco a base di resine sintetiche	m2		13,10
04.01.01.07.c	stucco di gesso / stucco a base di gesso (interni)Rasatura: / Rasatura a due riprese incrociate di stucco su superfici intonacate a fino, comprese la carteggiatura e la lisciatura: / stucco di gesso / stucco a base di gesso (interni)	m2		10,06
04.01.01.07.d	stucco acrilico / stucco a base acrilica (interni e rappezzi esterni)Rasatura: / Rasatura a due riprese incrociate di stucco su superfici intonacate a fino, comprese la carteggiatura e la lisciatura: / stucco acrilico / stucco a base acrilica (interni e rappezzi esterni)	m2		10,60
04.01.01.08	Asportazione depositi incoerenti: / Asportazione di depositi incoerenti su pietre naturali ed artificiali eseguita con metodi meccanici ad azione abrasiva, compresi tutti i provvedimenti per la protezione dei manufatti prossimi alla zona dei lavori di pulizia mediante esteso stendimento di teli di rete, nonché la raccolta dei detriti inquinanti entro contenitori, lo sgombero e il trasporto degli stessi alle pubbliche discariche. Sono esclusi i diritti di discarica, contabilizzati a parte:
04.01.01.08.a	Sandstrahlen / Strahlen mit Strahlmittel aus Kiesel- oder QuarzsandAsportazione depositi incoerenti: / Asportazione di depositi incoerenti su pietre naturali ed artificiali eseguita con metodi meccanici ad azione abrasiva, compresi tutti i provvedimenti per la protezione dei manufatti prossimi alla zona dei lavori di pulizia mediante esteso stendimento di teli di rete, nonché la raccolta dei detriti inquinanti entro contenitori, lo sgombero e il trasporto degli stessi alle pubbliche discariche. Sono esclusi i diritti di discarica, contabilizzati a parte: / Sandstrahlen / Strahlen mit Strahlmittel aus Kiesel- oder Quarzsand	m2		15,60
04.01.01.08.b	nasses Sandstrahlen / Nasses Strahlen mit Strahlmittel aus Kiesel- oder QuarzsandAsportazione depositi incoerenti: / Asportazione di depositi incoerenti su pietre naturali ed artificiali eseguita con metodi meccanici ad azione abrasiva, compresi tutti i provvedimenti per la protezione dei manufatti prossimi alla zona dei lavori di pulizia mediante esteso stendimento di teli di rete, nonché la raccolta dei detriti inquinanti entro contenitori, lo sgombero e il trasporto degli stessi alle pubbliche discariche. Sono esclusi i diritti di discarica, contabilizzati a parte: / nasses Sandstrahlen / Nasses Strahlen mit Strahlmittel aus Kiesel- oder Quarzsand	m2		16,74
04.01.01.08.c	sabbiatura alta press. / idrosabbiatura ad alta pressione oltre 100 atm ed abrasivi non silicotigeni di adatta granulometriaAsportazione depositi incoerenti: / Asportazione di depositi incoerenti su pietre naturali ed artificiali eseguita con metodi meccanici ad azione abrasiva, compresi tutti i provvedimenti per la protezione dei manufatti prossimi alla zona dei lavori di pulizia mediante esteso stendimento di teli di rete, nonché la raccolta dei detriti inquinanti entro contenitori, lo sgombero e il trasporto degli stessi alle pubbliche discariche. Sono esclusi i diritti di discarica, contabilizzati a parte: / sabbiatura alta press. / idrosabbiatura ad alta pressione oltre 100 atm ed abrasivi non silicotigeni di adatta granulometria	m2		18,33
04.01.01.09	Fessurazioni: / Apertura e riempimento con gesso di singole fessurazioni di tipo strutturale su pareti; congiunzione con retina tessile in fibra di vetro annegata in collante autoadesivo e rasata:
04.01.01.09.a	retina largh. 10cm / con retina della larghezza fino a 10 cmFessurazioni: / Apertura e riempimento con gesso di singole fessurazioni di tipo strutturale su pareti; congiunzione con retina tessile in fibra di vetro annegata in collante autoadesivo e rasata: / retina largh. 10cm / con retina della larghezza fino a 10 cm	m		5,16
04.01.01.09.b	retina largh. 10-20cm / con retina di larghezza superiore a 10 cm fino a 20 cmFessurazioni: / Apertura e riempimento con gesso di singole fessurazioni di tipo strutturale su pareti; congiunzione con retina tessile in fibra di vetro annegata in collante autoadesivo e rasata: / retina largh. 10-20cm / con retina di larghezza superiore a 10 cm fino a 20 cm	m		6,98
04.01.01.10	Verspachtelung von bestehender abgehängter Unterdecke aus Gipskartonplatten / Verspachtelung von bestehender abgehängte Unterdecke aus Gipskartonplatten. Inbegriffen sind die Randanschlüsse mit elastischer Fugenmasse, die Papierfugendeckstreifen, die Fugenspachtelung, die Schraubköpfe, die Arbeitsbühnen sowie jede sonst noch erforderliche Nebenleistung.	m2		8,89
04.01.01.11	Vecchi strati
04.01.01.11.a	Vecchi strati / Ritocco di parti dell'intonaco danneggiate / a) fino a 2% della superficieVecchi strati / Vecchi strati / Ritocco di parti dell'intonaco danneggiate / a) fino a 2% della superficie	m2		0,97
04.01.01.11.b	Vecchi strati / Ritocco di parti dell'intonaco danneggiate / a) fino al 30% della superficieVecchi strati / Vecchi strati / Ritocco di parti dell'intonaco danneggiate / a) fino al 30% della superficie	m2		3,54
04.01.01.12	Copertura di superfici
04.01.01.12.a	Abdecken zu schützender Flächen / Abdecken von zu schützenden Flächen mit Folie oder starkem Papier und diese nach Gebrauch wieder entfernen und entsorgen.Copertura di superfici / Abdecken zu schützender Flächen / Abdecken von zu schützenden Flächen mit Folie oder starkem Papier und diese nach Gebrauch wieder entfernen und entsorgen.	m2		1,83
04.01.01.12.b	Copertura di superfici / Copertura di battiscopa, travi in legno, telai, etc. con nastro adesivo e telo o strisce di carte e rimozione e smaltimento degli stessi dopo l'uso.	m		1,42
04.01.01.13	Risanamento da muffe
04.01.01.13.a	Rischio basso / Muffe in superficie, fino a 0,5m2, senza produzione di polveri. Pretrattamento con fissativo speciale per le spore della muffa, applicazione del toglimuffa, 2 mani con colore antimuffa a base di minerali.Risanamento da muffe / Rischio basso / Muffe in superficie, fino a 0,5m2, senza produzione di polveri. Pretrattamento con fissativo speciale per le spore della muffa, applicazione del toglimuffa, 2 mani con colore antimuffa a base di minerali.	m2		19,49
04.01.01.13.b	Rischio medio / Superfici da 0,5 a 3,0 m2 , fino a 0,5 cm di profondità, con impedimento del volo delle spore della muffa durante l'asportazione delle superfici interessata. Pretrattamento con fissativo speciale per le spore della muffa, applicazione del toglimuffa, applicazione di un intonaco speciale di calce per l'assorbimento dell'umidità, 2 mani con colore antimuffa a base di minerali.Risanamento da muffe / Rischio medio / Superfici da 0,5 a 3,0 m2 , fino a 0,5 cm di profondità, con impedimento del volo delle spore della muffa durante l'asportazione delle superfici interessata. Pretrattamento con fissativo speciale per le spore della muffa, applicazione del toglimuffa, applicazione di un intonaco speciale di calce per l'assorbimento dell'umidità, 2 mani con colore antimuffa a base di minerali.	m2		42,39
04.01.01.13.c	Rischio elevato / Superfici oltre 3,0 m2 , oltre 0,5 cm di profondità, asportazione di superfici maggiori del sottofondo evitando il volo delle spore della muffa. Pretrattamento con fissativo speciale per le spore della muffa, applicazione del toglimuffa, incollaggio di una piastra in silicato di calcio, intonacatura della piastra in silicato D 2,5 cm e 2 mani con colore antimuffa a base di minerali.Risanamento da muffe / Rischio elevato / Superfici oltre 3,0 m2 , oltre 0,5 cm di profondità, asportazione di superfici maggiori del sottofondo evitando il volo delle spore della muffa. Pretrattamento con fissativo speciale per le spore della muffa, applicazione del toglimuffa, incollaggio di una piastra in silicato di calcio, intonacatura della piastra in silicato D 2,5 cm e 2 mani con colore antimuffa a base di minerali.	m2		97,23
04.01.02	Pitturazione di supporti in agglomerato edile per esterni
04.01.02.01	Pittura a calce: / Pitturazione coprente con pittura a grassello di calce per esterni con l'aggiunta di pigmenti e/o minime parti di altri leganti, applicata a mano come segue:
04.01.02.01.a	impr. + 2 mani / umidificazione del supporto, imprimitura con latte di grassello di calce, mano intermedia e mano a finire con pittura a calcePittura a calce: / Pitturazione coprente con pittura a grassello di calce per esterni con l'aggiunta di pigmenti e/o minime parti di altri leganti, applicata a mano come segue: / impr. + 2 mani / umidificazione del supporto, imprimitura con latte di grassello di calce, mano intermedia e mano a finire con pittura a calce	m2		5,99
04.01.02.01.b	ulter. mano / per mano intermedia di pittura a grassello di calce e data in piùPittura a calce: / Pitturazione coprente con pittura a grassello di calce per esterni con l'aggiunta di pigmenti e/o minime parti di altri leganti, applicata a mano come segue: / ulter. mano / per mano intermedia di pittura a grassello di calce e data in più	m2		2,32
04.01.02.03	Pittura a base di silicati: / Pitturazione coprente con pittura a base di silicati di potassio con pigmenti potassioresistenti, additivata con additivi idrofobi e sostanze organiche per una quota parte di max. 5%; resistente agli agenti atmosferici, applicata su superfici esterne, mano di fondo e mano a finire:
04.01.02.03.a	Pittura a base di silicati: / Pitturazione coprente con pittura a base di silicati di potassio con pigmenti potassioresistenti, additivata con additivi idrofobi e sostanze organiche per una quota parte di max. 5%; resistente agli agenti atmosferici, applicata su superfici esterne, mano di fondo e mano a finire: / tinta bianca leggermente sfumata	m2		7,54
04.01.02.03.b	Pittura a base di silicati: / Pitturazione coprente con pittura a base di silicati di potassio con pigmenti potassioresistenti, additivata con additivi idrofobi e sostanze organiche per una quota parte di max. 5%; resistente agli agenti atmosferici, applicata su superfici esterne, mano di fondo e mano a finire: / tinta media	m2		7,49
04.01.02.03.c	Pittura a base di silicati: / Pitturazione coprente con pittura a base di silicati di potassio con pigmenti potassioresistenti, additivata con additivi idrofobi e sostanze organiche per una quota parte di max. 5%; resistente agli agenti atmosferici, applicata su superfici esterne, mano di fondo e mano a finire: / tinta intensa	m2		8,93
04.01.02.03.d	Pittura a base di silicati: / Pitturazione coprente con pittura a base di silicati di potassio con pigmenti potassioresistenti, additivata con additivi idrofobi e sostanze organiche per una quota parte di max. 5%; resistente agli agenti atmosferici, applicata su superfici esterne, mano di fondo e mano a finire: / tinta profonda	m2		10,18
04.01.02.04	Idropittura: / Pitturazione coprente con idropittura a base di resine sintetiche, pigmenti e riempitivo, resistente agli agenti atmosferici, applicata su superfici esterne:
04.01.02.04.a	polimerizz. vinil. / imprimitura e mano a finire con idropittura a base di polimerizzato vinilicoIdropittura: / Pitturazione coprente con idropittura a base di resine sintetiche, pigmenti e riempitivo, resistente agli agenti atmosferici, applicata su superfici esterne: / polimerizz. vinil. / imprimitura e mano a finire con idropittura a base di polimerizzato vinilico	m2		7,80
04.01.02.04.b	polimerizz. acril. / imprimitura e mano a finire con idropittura a base di polimerizzato acrilicoIdropittura: / Pitturazione coprente con idropittura a base di resine sintetiche, pigmenti e riempitivo, resistente agli agenti atmosferici, applicata su superfici esterne: / polimerizz. acril. / imprimitura e mano a finire con idropittura a base di polimerizzato acrilico	m2		8,99
04.01.02.05	Idropittura al quarzo: / Pitturazione coprente con idropittura a base di resine sintetiche, pigmenti e inerti in polveri di quarzo, resistente agli agenti atmosferici, applicata su superfici esterne con imprimitura e mano a finire con pittura in dispersione:
04.01.02.05.a	Idropittura al quarzo: / Pitturazione coprente con idropittura a base di resine sintetiche, pigmenti e inerti in polveri di quarzo, resistente agli agenti atmosferici, applicata su superfici esterne con imprimitura e mano a finire con pittura in dispersione:	m2		7,23
04.01.02.05.b	Idropittura al quarzo: / Pitturazione coprente con idropittura a base di resine sintetiche, pigmenti e inerti in polveri di quarzo, resistente agli agenti atmosferici, applicata su superfici esterne con imprimitura e mano a finire con pittura in dispersione:	m2		7,86
04.01.02.05.c	ulter. mano / ulteriore mano intermediaIdropittura al quarzo: / Pitturazione coprente con idropittura a base di resine sintetiche, pigmenti e inerti in polveri di quarzo, resistente agli agenti atmosferici, applicata su superfici esterne con imprimitura e mano a finire con pittura in dispersione: / ulter. mano / ulteriore mano intermedia	m2		2,43
04.01.02.06	Rivest. plastico: / Rivestimento plastico continuo a effetto graffiato, a base di resine sintetiche in dispersione, di quarzi sferoidali di diverse granulometrie e pigmenti, resistente agli agenti atmosferici, per superfici esterne intonacate a civile con malta bastarda, formato da imprimitura con fissativo e mano a finire con un rivestimento plastico eseguito conforme indicazioni della casa produttrice:
04.01.02.06.a	senkr. fein / senkrecht fein verscheibt, Korngröße bis 1,2 mmRivest. plastico: / Rivestimento plastico continuo a effetto graffiato, a base di resine sintetiche in dispersione, di quarzi sferoidali di diverse granulometrie e pigmenti, resistente agli agenti atmosferici, per superfici esterne intonacate a civile con malta bastarda, formato da imprimitura con fissativo e mano a finire con un rivestimento plastico eseguito conforme indicazioni della casa produttrice: / senkr. fein / senkrecht fein verscheibt, Korngröße bis 1,2 mm	m2		9,40
04.01.02.06.b	senkr. mittelfein / senkrecht mittelfein verscheibt, Korngröße bis 2,0 mmRivest. plastico: / Rivestimento plastico continuo a effetto graffiato, a base di resine sintetiche in dispersione, di quarzi sferoidali di diverse granulometrie e pigmenti, resistente agli agenti atmosferici, per superfici esterne intonacate a civile con malta bastarda, formato da imprimitura con fissativo e mano a finire con un rivestimento plastico eseguito conforme indicazioni della casa produttrice: / senkr. mittelfein / senkrecht mittelfein verscheibt, Korngröße bis 2,0 mm	m2		10,02
04.01.02.06.c	senkr. grob / senkrecht grob verscheibt, Korngröße über 2,0 mmRivest. plastico: / Rivestimento plastico continuo a effetto graffiato, a base di resine sintetiche in dispersione, di quarzi sferoidali di diverse granulometrie e pigmenti, resistente agli agenti atmosferici, per superfici esterne intonacate a civile con malta bastarda, formato da imprimitura con fissativo e mano a finire con un rivestimento plastico eseguito conforme indicazioni della casa produttrice: / senkr. grob / senkrecht grob verscheibt, Korngröße über 2,0 mm	m2		11,26
04.01.02.06.d	Rivest. plastico: / Rivestimento plastico continuo a effetto graffiato, a base di resine sintetiche in dispersione, di quarzi sferoidali di diverse granulometrie e pigmenti, resistente agli agenti atmosferici, per superfici esterne intonacate a civile con malta bastarda, formato da imprimitura con fissativo e mano a finire con un rivestimento plastico eseguito conforme indicazioni della casa produttrice:	m2		10,95
04.01.02.06.e	Rivest. plastico: / Rivestimento plastico continuo a effetto graffiato, a base di resine sintetiche in dispersione, di quarzi sferoidali di diverse granulometrie e pigmenti, resistente agli agenti atmosferici, per superfici esterne intonacate a civile con malta bastarda, formato da imprimitura con fissativo e mano a finire con un rivestimento plastico eseguito conforme indicazioni della casa produttrice:	m2		12,09
04.01.02.06.f	Rivest. plastico: / Rivestimento plastico continuo a effetto graffiato, a base di resine sintetiche in dispersione, di quarzi sferoidali di diverse granulometrie e pigmenti, resistente agli agenti atmosferici, per superfici esterne intonacate a civile con malta bastarda, formato da imprimitura con fissativo e mano a finire con un rivestimento plastico eseguito conforme indicazioni della casa produttrice:	m2		12,92
04.01.02.07	Pittura emuls. res. silic.: / Pitturazione coprente con pittura emulsionata a base di resine siliconiche e pigmenti, resistente agli agenti atmosferici, applicata su superfici esterne, con imprimitura con isolante a base di resine siliconiche e una mano a finire con pittura emulsionata a base di resine siliconiche:
04.01.02.07.a	Pittura emuls. res. silic.: / Pitturazione coprente con pittura emulsionata a base di resine siliconiche e pigmenti, resistente agli agenti atmosferici, applicata su superfici esterne, con imprimitura con isolante a base di resine siliconiche e una mano a finire con pittura emulsionata a base di resine siliconiche: / tinta bianca leggermente sfumata	m2		8,36
04.01.02.07.b	Pittura emuls. res. silic.: / Pitturazione coprente con pittura emulsionata a base di resine siliconiche e pigmenti, resistente agli agenti atmosferici, applicata su superfici esterne, con imprimitura con isolante a base di resine siliconiche e una mano a finire con pittura emulsionata a base di resine siliconiche: / tinta media	m2		10,13
04.01.02.07.c	tinta profonda	m2
04.01.02.08	Pittura plastoelast.: / Pitturazione coprente con pittura plastoelastica a base di resine sintetiche e pigmenti (per la pitturazione di superfici con microscrepolature), resistente agli agenti atmosferici, applicata su superfici esterne:
04.01.02.08.a	imprimit. + 2 mani / imprimitura con isolante e una mano a finire con pittura plastoelastica in dispersionePittura plastoelast.: / Pitturazione coprente con pittura plastoelastica a base di resine sintetiche e pigmenti (per la pitturazione di superfici con microscrepolature), resistente agli agenti atmosferici, applicata su superfici esterne: / imprimit. + 2 mani / imprimitura con isolante e una mano a finire con pittura plastoelastica in dispersione	m2		12,29
04.01.02.09	Pittura coprente cls: / Pitturazione coprente con pittura resistente agli agenti atmosferici, applicata su superfici esterne lisce in calcestruzzo:
04.01.02.09.a	a base silicat. / pittura a base di silicati con una mano di fondo e una mano a finirePittura coprente cls: / Pitturazione coprente con pittura resistente agli agenti atmosferici, applicata su superfici esterne lisce in calcestruzzo: / a base silicat. / pittura a base di silicati con una mano di fondo e una mano a finire	m2		7,86
04.01.02.09.b	Disp. Farbe / Dispersionsfarbe mit einer Grundbeschichtung mit lösemittelverdünnbarem Grundbeschichtungsstoff und einer Schlußbeschichtung mit Acryl-PolymerisatPittura coprente cls: / Pitturazione coprente con pittura resistente agli agenti atmosferici, applicata su superfici esterne lisce in calcestruzzo: / Disp. Farbe / Dispersionsfarbe mit einer Grundbeschichtung mit lösemittelverdünnbarem Grundbeschichtungsstoff und einer Schlußbeschichtung mit Acryl-Polymerisat	m2		8,36
04.01.02.10	Impregnante glassante: / Trattamento di superficie con impregnante glassante, per esterni, resistente agli agenti atmosferici, applicata su superfici intonacate, superfici in calcestruzzo o in pietra naturale o artificiale:
04.01.02.10.a	silicat. in disp. / pittura glassante a base di silicati con imprimitura con fissativo diluito e mano a finire con pittura glassante a base di silicati in dispersioneImpregnante glassante: / Trattamento di superficie con impregnante glassante, per esterni, resistente agli agenti atmosferici, applicata su superfici intonacate, superfici in calcestruzzo o in pietra naturale o artificiale: / silicat. in disp. / pittura glassante a base di silicati con imprimitura con fissativo diluito e mano a finire con pittura glassante a base di silicati in dispersione	m2		7,02
04.01.02.10.b	glassant. in disp. / pittura glassante in dispersione con imprimitura con isolante a solvente e una mano a finire con pittura glassante in dispersioneImpregnante glassante: / Trattamento di superficie con impregnante glassante, per esterni, resistente agli agenti atmosferici, applicata su superfici intonacate, superfici in calcestruzzo o in pietra naturale o artificiale: / glassant. in disp. / pittura glassante in dispersione con imprimitura con isolante a solvente e una mano a finire con pittura glassante in dispersione	m2		6,82
04.01.02.11	Impregnante incolore: / Trattamento di superficie con impregnante incolore, per esterni, resistente agli agenti atmosferici, applicato su superfici intonacate, superfici in calcestruzzo o in pietra naturale e artificiale:
04.01.02.11.a	impregn. siliconico / impregnante idrofobo incolore a base di resine siliconiche per supporti assorbenti con una imprimitura, una mano intermedia e una mano a finire per un consumo complessivo di 200 g/m2 applicato bagnato su bagnatoImpregnante incolore: / Trattamento di superficie con impregnante incolore, per esterni, resistente agli agenti atmosferici, applicato su superfici intonacate, superfici in calcestruzzo o in pietra naturale e artificiale: / impregn. siliconico / impregnante idrofobo incolore a base di resine siliconiche per supporti assorbenti con una imprimitura, una mano intermedia e una mano a finire per un consumo complessivo di 200 g/m2 applicato bagnato su bagnato	m2		6,09
04.01.02.11.b	Impregnante incolore: / Trattamento di superficie con impregnante incolore, per esterni, resistente agli agenti atmosferici, applicato su superfici intonacate, superfici in calcestruzzo o in pietra naturale e artificiale:	m2		4,50
04.01.02.12	Pittura coprente con prodotto d'alta qualità a base di sol di silice: / Pittura coprente con prodotto d'alta qualità a base di sol di silice per sottofondi minerali e organici, per esterni, alta resistenza agli agenti atmosferici, con una prima mano e una a finire con pittura a base di sol di silice:
04.01.02.12.a	Pittura coprente con prodotto d'alta qualità a base di sol di silice: / Pittura coprente con prodotto d'alta qualità a base di sol di silice per sottofondi minerali e organici, per esterni, alta resistenza agli agenti atmosferici, con una prima mano e una a finire con pittura a base di sol di silice: / tinta bianca leggermente sfumata	m2		10,54
04.01.02.12.b	Pittura coprente con prodotto d'alta qualità a base di sol di silice: / Pittura coprente con prodotto d'alta qualità a base di sol di silice per sottofondi minerali e organici, per esterni, alta resistenza agli agenti atmosferici, con una prima mano e una a finire con pittura a base di sol di silice: / tinta media	m2		11,57
04.01.02.12.c	Pittura coprente con prodotto d'alta qualità a base di sol di silice: / Pittura coprente con prodotto d'alta qualità a base di sol di silice per sottofondi minerali e organici, per esterni, alta resistenza agli agenti atmosferici, con una prima mano e una a finire con pittura a base di sol di silice: / tinta intensa	m2		13,54
04.01.02.12.d	Pittura coprente con prodotto d'alta qualità a base di sol di silice: / Pittura coprente con prodotto d'alta qualità a base di sol di silice per sottofondi minerali e organici, per esterni, alta resistenza agli agenti atmosferici, con una prima mano e una a finire con pittura a base di sol di silice: / tinta profonda	m2		15,49
04.01.03	Pitturazione di supporti in agglomerato edile per interni
04.01.03.01	Pittura a calce: / Pitturazione coprente con pittura a calce per interni, con l'aggiunta di pigmenti e/o minime parti di altri leganti, applicata a mano come segue:
04.01.03.01.a	impr. + 1 mano / umidificazione del supporto, imprimitura con latte di calce, mano intermedia e mano a finire con pittura a calcePittura a calce: / Pitturazione coprente con pittura a calce per interni, con l'aggiunta di pigmenti e/o minime parti di altri leganti, applicata a mano come segue: / impr. + 1 mano / umidificazione del supporto, imprimitura con latte di calce, mano intermedia e mano a finire con pittura a calce	m2		5,95
04.01.03.01.b	mano in più / per mano intermedia di pittura a calce data in piùPittura a calce: / Pitturazione coprente con pittura a calce per interni, con l'aggiunta di pigmenti e/o minime parti di altri leganti, applicata a mano come segue: / mano in più / per mano intermedia di pittura a calce data in più	m2		2,32
04.01.03.03	Silicati di potassio: / Pitturazione coprente con pittura a base di silicati di potassio con pigmenti potassioresistenti, additivata con additivi idrofobi e sostanze organiche per una quota parte di max. 5%, resistente allo sfregamento, applicata su superfici interne maggiori di 500 mq, mano di fondo e mano a finire:
04.01.03.03.a	Silicati di potassio: / Pitturazione coprente con pittura a base di silicati di potassio con pigmenti potassioresistenti, additivata con additivi idrofobi e sostanze organiche per una quota parte di max. 5%, resistente allo sfregamento, applicata su superfici interne maggiori di 500 mq, mano di fondo e mano a finire: / tinta chiara	m2		5,68
04.01.03.03.b	Silicati di potassio: / Pitturazione coprente con pittura a base di silicati di potassio con pigmenti potassioresistenti, additivata con additivi idrofobi e sostanze organiche per una quota parte di max. 5%, resistente allo sfregamento, applicata su superfici interne maggiori di 500 mq, mano di fondo e mano a finire: / tinta media	m2		6,09
04.01.03.03.c	Silicati di potassio: / Pitturazione coprente con pittura a base di silicati di potassio con pigmenti potassioresistenti, additivata con additivi idrofobi e sostanze organiche per una quota parte di max. 5%, resistente allo sfregamento, applicata su superfici interne maggiori di 500 mq, mano di fondo e mano a finire: / tinta intensa	m2		6,72
04.01.03.03.d	Silicati di potassio: / Pitturazione coprente con pittura a base di silicati di potassio con pigmenti potassioresistenti, additivata con additivi idrofobi e sostanze organiche per una quota parte di max. 5%, resistente allo sfregamento, applicata su superfici interne maggiori di 500 mq, mano di fondo e mano a finire: / tinta profonda	m2		7,75
04.01.03.03.e	airless / a spruzzoSilicati di potassio: / Pitturazione coprente con pittura a base di silicati di potassio con pigmenti potassioresistenti, additivata con additivi idrofobi e sostanze organiche per una quota parte di max. 5%, resistente allo sfregamento, applicata su superfici interne maggiori di 500 mq, mano di fondo e mano a finire: / airless / a spruzzo	m2		2,84
04.01.03.03.f	Silicati di potassio: / Pitturazione coprente con pittura a base di silicati di potassio con pigmenti potassioresistenti, additivata con additivi idrofobi e sostanze organiche per una quota parte di max. 5%, resistente allo sfregamento, applicata su superfici interne maggiori di 500 mq, mano di fondo e mano a finire: / piccole superfici fino a 500m2	m2		6,41
04.01.03.03.g	Silicati di potassio: / Pitturazione coprente con pittura a base di silicati di potassio con pigmenti potassioresistenti, additivata con additivi idrofobi e sostanze organiche per una quota parte di max. 5%, resistente allo sfregamento, applicata su superfici interne maggiori di 500 mq, mano di fondo e mano a finire: / spalmatura per ristrutturazione	m2		7,23
04.01.03.04	Tempera: / Tinteggiatura coprente a tempera in tinta di tono chiaro in versatato di vinile (idropittura non lavabile), non scolorante, applicata a più mani su superfici interne:
04.01.03.04.a	imprim. + 1 mano (superfici oltre 500m2) / imprimitura e mano a finire (superfici oltre 500m2)Tempera: / Tinteggiatura coprente a tempera in tinta di tono chiaro in versatato di vinile (idropittura non lavabile), non scolorante, applicata a più mani su superfici interne: / imprim. + 1 mano (superfici oltre 500m2) / imprimitura e mano a finire (superfici oltre 500m2)	m2		3,00
04.01.03.04.b	mano in più (sovraperezzo su 04.01.03.04.a) / per mano a finire data in più (sovraperezzo su 04.01.03.04.a)Tempera: / Tinteggiatura coprente a tempera in tinta di tono chiaro in versatato di vinile (idropittura non lavabile), non scolorante, applicata a più mani su superfici interne: / mano in più (sovraperezzo su 04.01.03.04.a) / per mano a finire data in più (sovraperezzo su 04.01.03.04.a)	m2		1,14
04.01.03.04.c	airless / 2 mani a spruzzoTempera: / Tinteggiatura coprente a tempera in tinta di tono chiaro in versatato di vinile (idropittura non lavabile), non scolorante, applicata a più mani su superfici interne: / airless / 2 mani a spruzzo	m2		2,16
04.01.03.04.d	Tempera: / Tinteggiatura coprente a tempera in tinta di tono chiaro in versatato di vinile (idropittura non lavabile), non scolorante, applicata a più mani su superfici interne: / imprim. + 1 mano (piccole superfici fino a 500m2)	m2		3,88
04.01.03.04.e	Altbau Ranovieranstrich / Altbau RenovieranstrichTempera: / Tinteggiatura coprente a tempera in tinta di tono chiaro in versatato di vinile (idropittura non lavabile), non scolorante, applicata a più mani su superfici interne: / Altbau Ranovieranstrich / Altbau Renovieranstrichspalmatura per ristrutturazione	m2		4,29
04.01.03.05	Idropittura: / Pitturazione coprente con idropittura a base di resine sintetiche, resistente allo sfregamento, in tinta bianca o in tinta chiara, applicata su superfici interne, con imprimitura con isolante all'acqua e mano a finire:
04.01.03.05.a	polimerizz. vinil. (superfici oltre 500m2) / pittura a base di polimerizzato di resine viniliche (superfici oltre 500m2)Idropittura: / Pitturazione coprente con idropittura a base di resine sintetiche, resistente allo sfregamento, in tinta bianca o in tinta chiara, applicata su superfici interne, con imprimitura con isolante all'acqua e mano a finire: / polimerizz. vinil. (superfici oltre 500m2) / pittura a base di polimerizzato di resine viniliche (superfici oltre 500m2)	m2		4,75
04.01.03.05.b	polimerizz. acriliche / pittura a base di polimerizzato di resine acrilicheIdropittura: / Pitturazione coprente con idropittura a base di resine sintetiche, resistente allo sfregamento, in tinta bianca o in tinta chiara, applicata su superfici interne, con imprimitura con isolante all'acqua e mano a finire: / polimerizz. acriliche / pittura a base di polimerizzato di resine acriliche	m2		5,27
04.01.03.05.c	Idropittura: / Pitturazione coprente con idropittura a base di resine sintetiche, resistente allo sfregamento, in tinta bianca o in tinta chiara, applicata su superfici interne, con imprimitura con isolante all'acqua e mano a finire:	m2		6,72
04.01.03.05.d	Idropittura: / Pitturazione coprente con idropittura a base di resine sintetiche, resistente allo sfregamento, in tinta bianca o in tinta chiara, applicata su superfici interne, con imprimitura con isolante all'acqua e mano a finire:	m2		2,84
04.01.03.05.e	Idropittura: / Pitturazione coprente con idropittura a base di resine sintetiche, resistente allo sfregamento, in tinta bianca o in tinta chiara, applicata su superfici interne, con imprimitura con isolante all'acqua e mano a finire: / pittura a base di polimerizzato di resine viniliche (piccole superfici fino a 500m2)	m2		5,41
04.01.03.05.f	Idropittura: / Pitturazione coprente con idropittura a base di resine sintetiche, resistente allo sfregamento, in tinta bianca o in tinta chiara, applicata su superfici interne, con imprimitura con isolante all'acqua e mano a finire: / spalmatura per ristrutturazione	m2		5,99
04.01.03.06	Rivest. plastico soff.: / Rivestimento plastico continuo a base di resine sintetiche in dispersione (buccia d'arancio), pigmenti bianchi e riempitivo, applicato con primer di ancoraggio e uno strato a finire:
04.01.03.06.a	Rivest. plastico soff.: / Rivestimento plastico continuo a base di resine sintetiche in dispersione (buccia d'arancio), pigmenti bianchi e riempitivo, applicato con primer di ancoraggio e uno strato a finire:	m2		11,16
04.01.03.07	Pittura multic.decorativo: / Pittura multicolore ad effetto decorativo resistente allo sfregamento, applicata su superfici interne, compresi i rivestimenti protettivi:
04.01.03.07.a	imprim. + 2 mani / Pretrattamento con una mano di fondo isolante all'acqua; una mano di fondo isolante all'acqua, una mano intermedia con idropittura a base di polimerizzato acrilico nella tinta della pittura multicolore e una mano a finire con vernice policroma data a spruzzoPittura multic.decorativo: / Pittura multicolore ad effetto decorativo resistente allo sfregamento, applicata su superfici interne, compresi i rivestimenti protettivi: / imprim. + 2 mani / Pretrattamento con una mano di fondo isolante all'acqua; una mano di fondo isolante all'acqua, una mano intermedia con idropittura a base di polimerizzato acrilico nella tinta della pittura multicolore e una mano a finire con vernice policroma data a spruzzo	m2		19,42
04.01.03.07.b	mano in più / per una mano intermedia di idropittura a base di resine acriliche data in piùPittura multic.decorativo: / Pittura multicolore ad effetto decorativo resistente allo sfregamento, applicata su superfici interne, compresi i rivestimenti protettivi: / mano in più / per una mano intermedia di idropittura a base di resine acriliche data in più	m2		2,74
04.01.03.08	Spatolato-Veneziano: / Rivestimento murale "Spatolato-Veneziano" a base di resine sintetiche emulsionate, pigmenti e polveri di quarzo su superfici interne intonacate e lisciate a frattazzo d'acciaio:
04.01.03.08.a	imprim. + 2 mani / imprimitura isolante a solvente, rasatura di preparazione del supporto con stucco a base di resine sintetiche e carteggiatura occorrente, rasatura a finire con stucco a base di resine sintetiche emulsionate, pigmenti e polveri di quarzo applicato a talosciaSpatolato-Veneziano: / Rivestimento murale "Spatolato-Veneziano" a base di resine sintetiche emulsionate, pigmenti e polveri di quarzo su superfici interne intonacate e lisciate a frattazzo d'acciaio: / imprim. + 2 mani / imprimitura isolante a solvente, rasatura di preparazione del supporto con stucco a base di resine sintetiche e carteggiatura occorrente, rasatura a finire con stucco a base di resine sintetiche emulsionate, pigmenti e polveri di quarzo applicato a taloscia	m2		61,47
04.01.03.09	Pittura in lattice: / Pitturazione coprente con pittura lavabile in lattice, resistente allo sfregamento, applicata su superfici interne con una mano di fondo e una mano a finire:
04.01.03.09.a	Pittura in lattice: / Pitturazione coprente con pittura lavabile in lattice, resistente allo sfregamento, applicata su superfici interne con una mano di fondo e una mano a finire: / tinta chiara	m2		7,86
04.01.03.09.b	Pittura in lattice: / Pitturazione coprente con pittura lavabile in lattice, resistente allo sfregamento, applicata su superfici interne con una mano di fondo e una mano a finire: / tinta media	m2		8,58
04.01.03.09.c	Pittura in lattice: / Pitturazione coprente con pittura lavabile in lattice, resistente allo sfregamento, applicata su superfici interne con una mano di fondo e una mano a finire: / tinta intensa	m2		9,04
04.01.03.09.d	Pittura in lattice: / Pitturazione coprente con pittura lavabile in lattice, resistente allo sfregamento, applicata su superfici interne con una mano di fondo e una mano a finire: / tinta profonda	m2		11,88
04.01.04	Rivestimento protettivo
04.01.04.05	Rivestimento protettivo / Rivestimento protettivo di pavimenti e muratura con vernice protettiva epossidica a due componenti, diluibile con acqua, con elevata resistenza all'abrasione e resistente agli agenti chimici. Applicazione con una mano di fondo e una a finire.	m2		12,81
04.02	Lavorazioni su supporti in legno e suoi derivati / Il gruppo 04.02 comprende i seguenti sottogruppi: / 04.02.01 Pretrattamento di supporti in legno e suoi derivati / 04.02.02 Pitturazione di supporti in legno e suoi derivati per interni ed esterni / 04.02.03 Pitturazione per sollecitazioni particolari
04.02.01	Pretrattamento di supporti in legno e suoi derivati
04.02.01.01	Trattamento preserv.: / Trattamento preservante del legno con impregnante chimico incolore fungicida e insetticida, dato a pennello, spruzzo o ad immersione:
04.02.01.01.a	elem. costr. / per elementi costruttivi, consumo minimo 60 g/m2Trattamento preserv.: / Trattamento preservante del legno con impregnante chimico incolore fungicida e insetticida, dato a pennello, spruzzo o ad immersione: / elem. costr. / per elementi costruttivi, consumo minimo 60 g/m2	m2		3,31
04.02.01.01.b	Fenster u. Türen / für Fenster und Türen; Mindesteinbringmenge: 90 g/m2Trattamento preserv.: / Trattamento preservante del legno con impregnante chimico incolore fungicida e insetticida, dato a pennello, spruzzo o ad immersione: / Fenster u. Türen / für Fenster und Türen; Mindesteinbringmenge: 90 g/m2	m2		3,93
04.02.01.01.c	Zäune u. Gitter / für Lattenzäune und Holzgitter; Mindesteinbringmenge: 90 g/m2Trattamento preserv.: / Trattamento preservante del legno con impregnante chimico incolore fungicida e insetticida, dato a pennello, spruzzo o ad immersione: / Zäune u. Gitter / für Lattenzäune und Holzgitter; Mindesteinbringmenge: 90 g/m2	m2		3,72
04.02.01.02	Mano di fondo: / Applicazione di una mano di fondo su supporti in legno, prima di procedere a stuccature o pitturazioni:
04.02.01.02.a	Mano di fondo: / Applicazione di una mano di fondo su supporti in legno, prima di procedere a stuccature o pitturazioni:	m2		4,97
04.02.01.02.b	impregn. solvente / impregnante turapori a solventeMano di fondo: / Applicazione di una mano di fondo su supporti in legno, prima di procedere a stuccature o pitturazioni: / impregn. solvente / impregnante turapori a solvente	m2		5,15
04.02.01.02.c	vernice / pittura a base di verniciMano di fondo: / Applicazione di una mano di fondo su supporti in legno, prima di procedere a stuccature o pitturazioni: / vernice / pittura a base di vernici	m2		6,77
04.02.01.02.d	anti azzurramento / impregnante preservante da funghi d'azzurramentoMano di fondo: / Applicazione di una mano di fondo su supporti in legno, prima di procedere a stuccature o pitturazioni: / anti azzurramento / impregnante preservante da funghi d'azzurramento	m2		7,26
04.02.01.02.e	Fondo a solvente per legno / Fondo a solvente, trasparente, privo di biocidi, per interno ed esterno, per legno e pannelli di compensato con alto contenuto di lignina; resistenza a saliva e al sudore.Mano di fondo: / Applicazione di una mano di fondo su supporti in legno, prima di procedere a stuccature o pitturazioni: / Fondo a solvente per legno / Fondo a solvente, trasparente, privo di biocidi, per interno ed esterno, per legno e pannelli di compensato con alto contenuto di lignina; resistenza a saliva e al sudore.	m2		8,18
04.02.01.04	Rasatura globale: / Rasatura globale di superfici di manufatti in legno incl. carteggiatura; per interni:
04.02.01.04.a	Rasatura globale: / Rasatura globale di superfici di manufatti in legno incl. carteggiatura; per interni:	m2		5,95
04.02.01.04.b	stucco a base di resine / con stucco sintetico su opere nuoveRasatura globale: / Rasatura globale di superfici di manufatti in legno incl. carteggiatura; per interni: / stucco a base di resine / con stucco sintetico su opere nuove	m2		5,43
04.02.01.05	Carteggiatura di superfici in legno eseguita fra le fasi di verniciatura, nonché spazzolatura finale.	m2		3,19
04.02.01.06	Asportazione pitture / Asportazione di vecchie pitture fessurate e in fase di distacco; pulitura e raschiatura del supporto rimesso a nudo, nonché carteggiatura livellante dei raccordi alla vecchia pittura.	m2		6,91
04.02.01.07	Pulitura con detergente / Pulitura di superfici in legno con detergente a base di solventi per migliorare l'ancoraggio fra il supporto e le mani di finitura.	m2		3,23
04.02.01.08	Sverniciatura totale / Sverniciatura con asportazione totale di strati di pittura fessurati e scagliati, compresi pulitura e carteggiatura del supporto rimesso a nudo.	m2		39,67
04.02.01.09	Eliminazione di lievi impurità da polvere, sporco, etc. / Eliminazione di lievi impurità da polvere, sporco su legno e suoi derivati, etc.	m2		1,52
04.02.01.10	Levigatura accurata del sottofondo in legno	m2		3,51
04.02.01.11	Alte Lasuranstriche komplett abschleifen / Alte Lasuranstriche auf nicht masshaltige Holzbauteile komplett abschleifen	m2		16,84
04.02.01.12	Lavorazione dei danni su legno con stucco per legno	m2		7,12
04.02.01.13	Eliminazione della ruggine dalla ferramenta e verniciatura antiruggine	cad		2,30
04.02.01.14	Alte Öl- oder Lackfarbenanstriche abbrennen / Alte Öl- oder Lackfarbenanstriche auf Holz und Holzwerkstoffen abbrennen	m2		24,54
04.02.02	Pitturazione di supporti in legno e suoi derivati per interni ed esterni
04.02.02.01	Pittura coprente: / Applicazione di pittura coprente su manufatti in legno, balconi, sottotetti, rivestimenti, etc. compresi pretrattamento del supporto con isolamento dei nodi, stuccatura e sigillatura di crepe e fessure, rimozione di resine solidificate, carteggiatura fra le fasi di verniciatura, pulitura e spolveratura. Esecuzione con:
04.02.02.01.a	smalto alchidico int. / smalto alchidico pigmentato (smalto a solvente) per interno; applicato con: - imprimitura con una mano con smalto colorato alchidico, - finitura con una mano di smalto colorato alchidico.Pittura coprente: / Applicazione di pittura coprente su manufatti in legno, balconi, sottotetti, rivestimenti, etc. compresi pretrattamento del supporto con isolamento dei nodi, stuccatura e sigillatura di crepe e fessure, rimozione di resine solidificate, carteggiatura fra le fasi di verniciatura, pulitura e spolveratura. Esecuzione con: / smalto alchidico int. / smalto alchidico pigmentato (smalto a solvente) per interno; applicato con: - imprimitura con una mano con smalto colorato alchidico, - finitura con una mano di smalto colorato alchidico.	m2		28,46
04.02.02.01.b	smalto alchidico int. e ester. / smalto alchidico pigmentato (smalto a solvente) per porte e finestre interne ed esterne; applicato con: / prima della posa in opera e vetrazione: / - imprimitura con impregnante per protezione antiazzurramento, / - una mano intermedia con smalto colorato alchidico, / dopo la posa e vetrazione: / - una seconda mano intermedia con smalto colorato alchidico, / - finitura con una mano di smalto colorato alchidico.Pittura coprente: / Applicazione di pittura coprente su manufatti in legno, balconi, sottotetti, rivestimenti, etc. compresi pretrattamento del supporto con isolamento dei nodi, stuccatura e sigillatura di crepe e fessure, rimozione di resine solidificate, carteggiatura fra le fasi di verniciatura, pulitura e spolveratura. Esecuzione con: / smalto alchidico int. e ester. / smalto alchidico pigmentato (smalto a solvente) per porte e finestre interne ed esterne; applicato con: / prima della posa in opera e vetrazione: / - imprimitura con impregnante per protezione antiazzurramento, / - una mano intermedia con smalto colorato alchidico, / dopo la posa e vetrazione: / - una seconda mano intermedia con smalto colorato alchidico, / - finitura con una mano di smalto colorato alchidico.	m2		30,53
04.02.02.01.c	smalto alchidico ester. / Smalto alchidico pigmentato (smalto a solvente) per esterni; applicato con: - una mano intermedia con smalto colorato alchidico su imprimitura come da pos. 04.02.01.02, - finitura con una mano di smalto colorato alchidico.Pittura coprente: / Applicazione di pittura coprente su manufatti in legno, balconi, sottotetti, rivestimenti, etc. compresi pretrattamento del supporto con isolamento dei nodi, stuccatura e sigillatura di crepe e fessure, rimozione di resine solidificate, carteggiatura fra le fasi di verniciatura, pulitura e spolveratura. Esecuzione con: / smalto alchidico ester. / Smalto alchidico pigmentato (smalto a solvente) per esterni; applicato con: - una mano intermedia con smalto colorato alchidico su imprimitura come da pos. 04.02.01.02, - finitura con una mano di smalto colorato alchidico.	m2		29,78
04.02.02.01.d	smalto emuls. / Smalto in dispersione all'acqua (rivestimento all'acqua); applicato con: - una mano intermedia con smalto in dispersione su imprimitura come da pos. 04.02.01.02, - finitura con una mano di smalto in dispersione.Pittura coprente: / Applicazione di pittura coprente su manufatti in legno, balconi, sottotetti, rivestimenti, etc. compresi pretrattamento del supporto con isolamento dei nodi, stuccatura e sigillatura di crepe e fessure, rimozione di resine solidificate, carteggiatura fra le fasi di verniciatura, pulitura e spolveratura. Esecuzione con: / smalto emuls. / Smalto in dispersione all'acqua (rivestimento all'acqua); applicato con: - una mano intermedia con smalto in dispersione su imprimitura come da pos. 04.02.01.02, - finitura con una mano di smalto in dispersione.	m2		22,44
04.02.02.01.e	Smalto coprente, privo di solventi, brillante, colorato per esterno / Smalto coprente brillante, privo di biocidi, colorato per esterni; è compreso nel prezzo il pretrattamento per legni ad alto contenuto di lignina (vedi pos. 04.02.01.02 e); conforme alla norme di sicurezza e per giocattoli, resistente a saliva e sudore; applicato con: - trattamento di base con fondo impregnante, - una mano intermedia con presmalto; - una mano a finire con smalto coprente.Pittura coprente: / Applicazione di pittura coprente su manufatti in legno, balconi, sottotetti, rivestimenti, etc. compresi pretrattamento del supporto con isolamento dei nodi, stuccatura e sigillatura di crepe e fessure, rimozione di resine solidificate, carteggiatura fra le fasi di verniciatura, pulitura e spolveratura. Esecuzione con: / Smalto coprente, privo di solventi, brillante, colorato per esterno / Smalto coprente brillante, privo di biocidi, colorato per esterni; è compreso nel prezzo il pretrattamento per legni ad alto contenuto di lignina (vedi pos. 04.02.01.02 e); conforme alla norme di sicurezza e per giocattoli, resistente a saliva e sudore; applicato con: - trattamento di base con fondo impregnante, - una mano intermedia con presmalto; - una mano a finire con smalto coprente.	m2		41,83
04.02.02.01.f	Smalto coprente privo di solventi, brillante, per interni / Smalto coprente (diluibile con acqua, privo di solventi) brillante, colorato per interni; è compreso nel prezzo il pretrattamento descritto per i legni resionosi e tannici (vedi voce 04.02.01.02 e); conforme alla norme di sicurezza per giocattoli, resistente a saliva e sudore; applicata con: - trattamento base con fondo presmalto diluita con acqua al 10%, - due mani a finire con smalto coprente.Pittura coprente: / Applicazione di pittura coprente su manufatti in legno, balconi, sottotetti, rivestimenti, etc. compresi pretrattamento del supporto con isolamento dei nodi, stuccatura e sigillatura di crepe e fessure, rimozione di resine solidificate, carteggiatura fra le fasi di verniciatura, pulitura e spolveratura. Esecuzione con: / Smalto coprente privo di solventi, brillante, per interni / Smalto coprente (diluibile con acqua, privo di solventi) brillante, colorato per interni; è compreso nel prezzo il pretrattamento descritto per i legni resionosi e tannici (vedi voce 04.02.01.02 e); conforme alla norme di sicurezza per giocattoli, resistente a saliva e sudore; applicata con: - trattamento base con fondo presmalto diluita con acqua al 10%, - due mani a finire con smalto coprente.	m2		35,64
04.02.02.01.g	Smalto coprente privo di solventi, opaco, interno / Smalto coprente (diluibile con acqua, privo di solventi) opaco, colorato per interno, è compreso nel prezzo il pretrattamento per i legni resionosi e tannici (vedi voce 04.02.01.02 e), conforme alla norme di sicurezza per giocattoli, resistente a saliva e sudore; applicata con: - trattamento base con presmalto diluita con acqua al 10%, - una mano intermedia con presmalto, - due mani a finire con smalto coprente.Pittura coprente: / Applicazione di pittura coprente su manufatti in legno, balconi, sottotetti, rivestimenti, etc. compresi pretrattamento del supporto con isolamento dei nodi, stuccatura e sigillatura di crepe e fessure, rimozione di resine solidificate, carteggiatura fra le fasi di verniciatura, pulitura e spolveratura. Esecuzione con: / Smalto coprente privo di solventi, opaco, interno / Smalto coprente (diluibile con acqua, privo di solventi) opaco, colorato per interno, è compreso nel prezzo il pretrattamento per i legni resionosi e tannici (vedi voce 04.02.01.02 e), conforme alla norme di sicurezza per giocattoli, resistente a saliva e sudore; applicata con: - trattamento base con presmalto diluita con acqua al 10%, - una mano intermedia con presmalto, - due mani a finire con smalto coprente.	m2		43,45
04.02.02.01.h	Smalto coprente privo di solventi, brillante, per esterni / Smalto coprente (diluibile con acqua, privo di solventi) brillante, per tapparelle e finestre, colorato per esterni; è compreso nel prezzo il pretrattamento per legni ad alto contenuto di lignina (vedi pos. 04.02.01.02 e); conforme alla norme di sicurezza e per giocattoli, resistente a saliva e sudore; applicato con: - trattamento base con fondo presmalto diluita con acqua al 10%, - due mani a finire con smalto coprenteSmalto coprente privo di solventi, brillante, per esterni / Smalto coprente (diluibile con acqua, privo di solventi) brillante, per tapparelle e finestre, colorato per esterni; è compreso nel prezzo il pretrattamento per legni ad alto contenuto di lignina (vedi pos. 04.02.01.02 e); conforme alla norme di sicurezza e per giocattoli, resistente a saliva e sudore; applicato con: - trattamento base con fondo presmalto diluita con acqua al 10%, - due mani a finire con smalto coprente	m2
04.02.02.02	Vernice glassante: / Applicazione di vernice glassante (non coprente con pigmenti glassanti) su manufatti in legno, rimozione di resine solidificate, pulitura e spolveratura. Esecuzione con:
04.02.02.02.a	in disp. / Vernice glassante in dispersione (vernice all'acqua) per interni ed esterni, applicata con: - una mano intermedia con vernice glassante in dispersione su imprimitura secondo pos. 04.02.01.02, - una mano a finire con vernice glassante in dispersione.Vernice glassante: / Applicazione di vernice glassante (non coprente con pigmenti glassanti) su manufatti in legno, rimozione di resine solidificate, pulitura e spolveratura. Esecuzione con: / in disp. / Vernice glassante in dispersione (vernice all'acqua) per interni ed esterni, applicata con: - una mano intermedia con vernice glassante in dispersione su imprimitura secondo pos. 04.02.01.02, - una mano a finire con vernice glassante in dispersione.	m2		12,63
04.02.02.02.b	impregn. a basso spess. / Impregnante glassante (a solvente) con pellicola a basso spessore per interni ed esterni, applicato con: - una mano intermedia su imprimitura secondo pos. 04.02.01.02, - una mano a finire.Vernice glassante: / Applicazione di vernice glassante (non coprente con pigmenti glassanti) su manufatti in legno, rimozione di resine solidificate, pulitura e spolveratura. Esecuzione con: / impregn. a basso spess. / Impregnante glassante (a solvente) con pellicola a basso spessore per interni ed esterni, applicato con: - una mano intermedia su imprimitura secondo pos. 04.02.01.02, - una mano a finire.	m2		13,02
04.02.02.02.c	glassante a spessore / vernice glassante (a solvente) con pellicola a spessore per interno ed esterno; applicata con: - imprimitura con una mano di impregnante glassante, - una mano intermedia con vernice trasparente, - una mano a finire con vernice trasparente.Vernice glassante: / Applicazione di vernice glassante (non coprente con pigmenti glassanti) su manufatti in legno, rimozione di resine solidificate, pulitura e spolveratura. Esecuzione con: / glassante a spessore / vernice glassante (a solvente) con pellicola a spessore per interno ed esterno; applicata con: - imprimitura con una mano di impregnante glassante, - una mano intermedia con vernice trasparente, - una mano a finire con vernice trasparente.	m2		19,46
04.02.02.02.d	impregn.-glassante / vernice impregnante - glassante (a solvente), data a ciclo di verniciatura combinato per serramenti interni ed esterni; applicata con: / prima della posa in opera e della vetrazione: / - imprimitura con una mano di impregnante glassante, / - una prima mano intermedia, / dopo la posa in opera della vetrazione: / - una seconda mano intermedia con vernice glassante, / - una mano a finire con vernice glassanteVernice glassante: / Applicazione di vernice glassante (non coprente con pigmenti glassanti) su manufatti in legno, rimozione di resine solidificate, pulitura e spolveratura. Esecuzione con: / impregn.-glassante / vernice impregnante - glassante (a solvente), data a ciclo di verniciatura combinato per serramenti interni ed esterni; applicata con: / prima della posa in opera e della vetrazione: / - imprimitura con una mano di impregnante glassante, / - una prima mano intermedia, / dopo la posa in opera della vetrazione: / - una seconda mano intermedia con vernice glassante, / - una mano a finire con vernice glassante	m2		14,99
04.02.02.02.e	impregn. glassante / Vernice impregnante glassante a combinazione alchidica/acrilica (all'acqua) per interni ed esterni, applicata con: - una mano intermedia su imprimitura secondo pos. 04.02.01.02, - una mano a finire.Vernice glassante: / Applicazione di vernice glassante (non coprente con pigmenti glassanti) su manufatti in legno, rimozione di resine solidificate, pulitura e spolveratura. Esecuzione con: / impregn. glassante / Vernice impregnante glassante a combinazione alchidica/acrilica (all'acqua) per interni ed esterni, applicata con: - una mano intermedia su imprimitura secondo pos. 04.02.01.02, - una mano a finire.	m2		13,67
04.02.02.02.f	Vernice priva di solventi, interno / Vernice (diluibile con acqua, priva di solventi) senza sostanze protettive biocide, colorata per interno; conforme alla norme di sicurezza per giocattoli e resistente a saliva e sudore; applicata con: - trattamento base di vernice diluita con acqua al 10%, - una mano a finire con vernice.Vernice glassante: / Applicazione di vernice glassante (non coprente con pigmenti glassanti) su manufatti in legno, rimozione di resine solidificate, pulitura e spolveratura. Esecuzione con: / Vernice priva di solventi, interno / Vernice (diluibile con acqua, priva di solventi) senza sostanze protettive biocide, colorata per interno; conforme alla norme di sicurezza per giocattoli e resistente a saliva e sudore; applicata con: - trattamento base di vernice diluita con acqua al 10%, - una mano a finire con vernice.	m2		18,60
04.02.02.02.g	Vernice priva di solventi, per esterni / Vernice (diluibile con acqua, priva di solventi) senza sostanze protettive biocide, colorata per esterni; è compreso nel prezzo il pretrattamento per i legni resionosi e tannici (vedi voce 04.02.01.02 e)); conforme alle norme di sicurezza per giocattoli e resistente a saliva e sudore; applicata con: - imprimitura con sostanze protettive biocide, - trattamento base di vernice diluita con acqua al 10%, - una mano intermedia con vernice; - una mano a finire con vernice.Vernice glassante: / Applicazione di vernice glassante (non coprente con pigmenti glassanti) su manufatti in legno, rimozione di resine solidificate, pulitura e spolveratura. Esecuzione con: / Vernice priva di solventi, per esterni / Vernice (diluibile con acqua, priva di solventi) senza sostanze protettive biocide, colorata per esterni; è compreso nel prezzo il pretrattamento per i legni resionosi e tannici (vedi voce 04.02.01.02 e)); conforme alle norme di sicurezza per giocattoli e resistente a saliva e sudore; applicata con: - imprimitura con sostanze protettive biocide, - trattamento base di vernice diluita con acqua al 10%, - una mano intermedia con vernice; - una mano a finire con vernice.	m2		37,28
04.02.02.03	Vernice incolore: / Applicazione di vernice incolore su manufatti in legno per interno, comprese la pulitura e la spolveratura. Esecuzione con:
04.02.02.03.a	vernice alchidica / Vernice alchidica (a solvente), applicata con: - una mano a finire su imprimitura secondo la pos. 04.02.01.02.Vernice incolore: / Applicazione di vernice incolore su manufatti in legno per interno, comprese la pulitura e la spolveratura. Esecuzione con: / vernice alchidica / Vernice alchidica (a solvente), applicata con: - una mano a finire su imprimitura secondo la pos. 04.02.01.02.	m2		10,17
04.02.02.03.b	vernice poliur. / vernice poliuretanica incolore (vernice a solvente); applicata con: / - imprimitura con una mano di impregnante, / - una mano intermedia, / - una mano a finire.Vernice incolore: / Applicazione di vernice incolore su manufatti in legno per interno, comprese la pulitura e la spolveratura. Esecuzione con: / vernice poliur. / vernice poliuretanica incolore (vernice a solvente); applicata con: / - imprimitura con una mano di impregnante, / - una mano intermedia, / - una mano a finire.	m2		15,29
04.02.02.03.c	Vernice priva di solventi, incolore per interni / Vernice (diluibile con acqua, priva di solventi) senza sostanze protettive biocide, incolore con leggera tonalità miele per interni; conforme alle norme di sicurezza per giocattoli e resistente a saliva e sudore; applicata con: - trattamento base di vernice diluita con acqua al 10%, - una mano a finire con vernice.Vernice incolore: / Applicazione di vernice incolore su manufatti in legno per interno, comprese la pulitura e la spolveratura. Esecuzione con: / Vernice priva di solventi, incolore per interni / Vernice (diluibile con acqua, priva di solventi) senza sostanze protettive biocide, incolore con leggera tonalità miele per interni; conforme alle norme di sicurezza per giocattoli e resistente a saliva e sudore; applicata con: - trattamento base di vernice diluita con acqua al 10%, - una mano a finire con vernice.	m2		20,04
04.02.03	Pitturazione per sollecitazioni particolari
04.02.03.02	Sistema di rivestimento antincendio: / Sistema di rivestimento resistente al fuoco, certificato secondo le norme in vigore, per legno e suoi derivati per interni, superfici lisce; compresi tutti i lavori di preparazione e mano di fondo connesso al sistema; con vernice protettiva, trasparente, opaca; spessore dello strato secondo calcoli statici e sistema di rivestimento corrispondente alle prescrizioni della casa produttrice; ponteggi interni fino ad un'altezza di 3,50m:
04.02.03.02.a	Sistema di rivestimento antincendio: / Sistema di rivestimento resistente al fuoco, certificato secondo le norme in vigore, per legno e suoi derivati per interni, superfici lisce; compresi tutti i lavori di preparazione e mano di fondo connesso al sistema; con vernice protettiva, trasparente, opaca; spessore dello strato secondo calcoli statici e sistema di rivestimento corrispondente alle prescrizioni della casa produttrice; ponteggi interni fino ad un'altezza di 3,50m:	m2		11,16
04.03	Lavorazioni su supporti in metallo / Il gruppo 04.03 comprende i seguenti sottogruppi: / 04.03.01 Pretrattamento di supporti in metallo / 04.03.02 Pitturazione di supporti in metallo / 04.03.03 Pitturazione per sollecitazioni particolari
04.03.01	Pretrattamento su supporti in metallo
04.03.01.01	Pretrattamento su supporti in metallo / Sgrassatura e carteggiatura / Spazzolatura, sgrassatura, leggera carteggiatura e spolveratura di superfici ferrose non verniciate.	m2		3,90
04.03.01.02	Pretrattamento su supporti in metallo / Asportaz. Ruggine / Asportazione di formazione superficiale di ruggine su opere in acciaio mediante raschiettatura con impiego di spazzole metalliche e di tele smeriglio.	m2		7,68
04.03.01.03	Sabbiatura: / Sabbiatura di superfici in ferro ossidato, con ossidi di laminazione e scaglie in fase di distacco:
04.03.01.03.a	Sabbiatura: / Sabbiatura di superfici in ferro ossidato, con ossidi di laminazione e scaglie in fase di distacco: / finitura commerciale	m2		37,42
04.03.01.03.b	Sabbiatura: / Sabbiatura di superfici in ferro ossidato, con ossidi di laminazione e scaglie in fase di distacco: / finitura a metallo quasi bianco	m2		51,19
04.03.01.04	Sgrassaggio a solvente / Sgrassaggio di superfici ferrose non verniciate con impiego di solvente.	m2		6,85
04.03.01.05	Lavaggio sgrassante di vecchie pitture: / Lavaggio sgrassante di vecchie pitture su supporto metallico con asportazione completa di incrostazioni superficiali, al fine di migliorare l'adesività del fondo per successive verniciature.
04.03.01.05.a	con detergente / con prodotto detergente e successivo lavaggio con acqua caldaLavaggio sgrassante di vecchie pitture: / Lavaggio sgrassante di vecchie pitture su supporto metallico con asportazione completa di incrostazioni superficiali, al fine di migliorare l'adesività del fondo per successive verniciature. / con detergente / con prodotto detergente e successivo lavaggio con acqua calda	m2		5,19
04.03.01.05.b	con solvente / con impiego di solventiLavaggio sgrassante di vecchie pitture: / Lavaggio sgrassante di vecchie pitture su supporto metallico con asportazione completa di incrostazioni superficiali, al fine di migliorare l'adesività del fondo per successive verniciature. / con solvente / con impiego di solventi	m2		5,33
04.03.01.06	Trattamento ai fosfati / Trattamento di supporto metallico con una mano di soluzioni di fosfati.	m2		5,11
04.03.01.07	Ritocchi a stucco / Ritocco con stucco sintetico di singoli difetti onde uniformare supporti pretrattati e verniciati con mano di fondo, compresa la carteggiatura delle parti ritoccate.	m2		5,78
04.03.01.08	Flächenspachtelung / Ganzflächige Spachtelung mit Kunstharz-Spachtelmasse von Oberflächen mit vorbehandeltem und grundiertem Untergrund.	m2		11,27
04.03.01.09	Carteggiatura superfici rasate / Carteggiatura di superfici rasate con stucco sintetico.	m2		5,46
04.03.01.10	Vecchie mani di olio o lacca, sverniciatura monostrato e approfondita pulizia	m2
04.03.01.11	Pulizia e successivo lavaggio: zinco / Pulizia e levigatura con detergenti per metalli o soluzione detergente di acqua e ammoniaca	m2		9,74
04.03.01.12	Pulizia e levigatura: alluminio / Sgrassaggio con detergente per metalli e levigatura della superficie con levigante privo di ferro, ad esempio con tela abrasiva	m2		13,25
04.03.02	Pitturazione di supporti in metallo
04.03.02.01	Pitt. anticorr.: / Applicazione di una pittura anticorrosione di fondo, su superfici già preparate, per ogni mano applicata:
04.03.02.01.a	oleosint. all'ossido di ferro / oleosintetica all'ossido di ferro, spessore 40 micronPitt. anticorr.: / Applicazione di una pittura anticorrosione di fondo, su superfici già preparate, per ogni mano applicata: / oleosint. all'ossido di ferro / oleosintetica all'ossido di ferro, spessore 40 micron	m2		9,61
04.03.02.01.b	oleosint. al cromato di zinco / oleosintetica al cromato di zinco, spessore 40 micronPitt. anticorr.: / Applicazione di una pittura anticorrosione di fondo, su superfici già preparate, per ogni mano applicata: / oleosint. al cromato di zinco / oleosintetica al cromato di zinco, spessore 40 micron	m2		9,61
04.03.02.01.c	washprimer 2 comp. / washprimer a due componenti per acciaio zincato e zincoPitt. anticorr.: / Applicazione di una pittura anticorrosione di fondo, su superfici già preparate, per ogni mano applicata: / washprimer 2 comp. / washprimer a due componenti per acciaio zincato e zinco	m2		10,50
04.03.02.01.d	disp. di resina / dispersione di resina polimerizzata per acciaio zincato e zinco, spessore 80 micronPitt. anticorr.: / Applicazione di una pittura anticorrosione di fondo, su superfici già preparate, per ogni mano applicata: / disp. di resina / dispersione di resina polimerizzata per acciaio zincato e zinco, spessore 80 micron	m2		10,72
04.03.02.01.e	epossid. 2 comp. / epossidica a due componenti per zinco e acciaio zincatoPitt. anticorr.: / Applicazione di una pittura anticorrosione di fondo, su superfici già preparate, per ogni mano applicata: / epossid. 2 comp. / epossidica a due componenti per zinco e acciaio zincato	m2		14,66
04.03.02.02	Pitt. anticorr. come voce .01: / Applicazione di pittura anticorrosione di fondo, come descritta alla precedente voce .01, su manufatti da conteggiare a metro lineare, per ogni mano applicata:
04.03.02.02.a	sv. 10cm / tubi e profilati con sviluppo fino a 10 cmPitt. anticorr. come voce .01: / Applicazione di pittura anticorrosione di fondo, come descritta alla precedente voce .01, su manufatti da conteggiare a metro lineare, per ogni mano applicata: / sv. 10cm / tubi e profilati con sviluppo fino a 10 cm	m		3,89
04.03.02.02.b	sv. 10-20cm / tubi e profilati con sviluppo oltre 10 cm e fino a 20 cmPitt. anticorr. come voce .01: / Applicazione di pittura anticorrosione di fondo, come descritta alla precedente voce .01, su manufatti da conteggiare a metro lineare, per ogni mano applicata: / sv. 10-20cm / tubi e profilati con sviluppo oltre 10 cm e fino a 20 cm	m		4,35
04.03.02.02.c	sv. 20-35cm / tubi e profilati con sviluppo oltre 20 cm e fino a 35 cmPitt. anticorr. come voce .01: / Applicazione di pittura anticorrosione di fondo, come descritta alla precedente voce .01, su manufatti da conteggiare a metro lineare, per ogni mano applicata: / sv. 20-35cm / tubi e profilati con sviluppo oltre 20 cm e fino a 35 cm	m		5,28
04.03.02.03	Smalto: / Applicazione di smalto coprente su parti e lamiere in acciaio pretrattate, compresa pulizia a fino della superficie. / Eseguito con:
04.03.02.03.a	sint. alchidico per int. / Smalto del tipo sintetico-alchidico per interni, applicato con: / - una mano intermedia di smalto sintetico-alchidico su imprimatura secondo pos. 04.03.02.01 o 04.03.02.02, / - una mano a finire di smalto sintetico-alchidico.Smalto: / Applicazione di smalto coprente su parti e lamiere in acciaio pretrattate, compresa pulizia a fino della superficie. / Eseguito con: / sint. alchidico per int. / Smalto del tipo sintetico-alchidico per interni, applicato con: / - una mano intermedia di smalto sintetico-alchidico su imprimatura secondo pos. 04.03.02.01 o 04.03.02.02, / - una mano a finire di smalto sintetico-alchidico.	m2		17,38
04.03.02.03.b	sint. alchidico per est. / smalto sintetico-alchidico per esterni, applicato con: / - una mano intermedia di smalto sintetico-alchidico su imprimatura secondo pos. 04.03.02.01 o 04.03.02.02, / - una mano a finire di smalto sintetico-alchidico.Smalto: / Applicazione di smalto coprente su parti e lamiere in acciaio pretrattate, compresa pulizia a fino della superficie. / Eseguito con: / sint. alchidico per est. / smalto sintetico-alchidico per esterni, applicato con: / - una mano intermedia di smalto sintetico-alchidico su imprimatura secondo pos. 04.03.02.01 o 04.03.02.02, / - una mano a finire di smalto sintetico-alchidico.	m2		18,65
04.03.02.03.c	sint. Polimerizzato / smalto sintetico-polimerizzato con pellicola protettiva a spessore, per interno; applicato con: / - una mano di fondo di pittura anticorrosione del tipo a spessore, / - una mano a finire di pittura oleosintetica polimerizzata con film protettivo a spessore.Smalto: / Applicazione di smalto coprente su parti e lamiere in acciaio pretrattate, compresa pulizia a fino della superficie. / Eseguito con: / sint. Polimerizzato / smalto sintetico-polimerizzato con pellicola protettiva a spessore, per interno; applicato con: / - una mano di fondo di pittura anticorrosione del tipo a spessore, / - una mano a finire di pittura oleosintetica polimerizzata con film protettivo a spessore.	m2		21,45
04.03.02.03.d	clorocaucciù per int. / Smalto al clorocaucciù per interni, applicato con: / - una mano intermedia di smalto al clorocaucciù su imprimatura secondo pos. 04.03.02.01 o 04.03.02.02, / - una mano a finire con smalto al clorocaucciù.Smalto: / Applicazione di smalto coprente su parti e lamiere in acciaio pretrattate, compresa pulizia a fino della superficie. / Eseguito con: / clorocaucciù per int. / Smalto al clorocaucciù per interni, applicato con: / - una mano intermedia di smalto al clorocaucciù su imprimatura secondo pos. 04.03.02.01 o 04.03.02.02, / - una mano a finire con smalto al clorocaucciù.	m2		19,18
04.03.02.03.e	clorocaucciù per est. / smalto al clorocaucciù per esterni, applicato con: / - una prima mano intermedia di smalto al clorocaucciù su imprimatura secondo pos. 04.03.02.01 o 04.03.02.02, / - una mano intermedia con smalto al clorocaucciù, / - una mano a finire con smalto al clorocaucciù.Smalto: / Applicazione di smalto coprente su parti e lamiere in acciaio pretrattate, compresa pulizia a fino della superficie. / Eseguito con: / clorocaucciù per est. / smalto al clorocaucciù per esterni, applicato con: / - una prima mano intermedia di smalto al clorocaucciù su imprimatura secondo pos. 04.03.02.01 o 04.03.02.02, / - una mano intermedia con smalto al clorocaucciù, / - una mano a finire con smalto al clorocaucciù.	m2		21,22
04.03.02.04	Smalto come voce .03: / Applicazione di smalto coprente su manufatti in acciaio come descritta alla precedente voce .03, da conteggiare a metro lineare:
04.03.02.04.a	sv. 10cm / tubi e profilati con sviluppo fino a 10 cmSmalto come voce .03: / Applicazione di smalto coprente su manufatti in acciaio come descritta alla precedente voce .03, da conteggiare a metro lineare: / sv. 10cm / tubi e profilati con sviluppo fino a 10 cm	m		7,04
04.03.02.04.b	sv. 10-20cm / tubi e profilati con sviluppo oltre 10 cm e fino a 20 cmSmalto come voce .03: / Applicazione di smalto coprente su manufatti in acciaio come descritta alla precedente voce .03, da conteggiare a metro lineare: / sv. 10-20cm / tubi e profilati con sviluppo oltre 10 cm e fino a 20 cm	m		7,69
04.03.02.04.c	sv. 20-35cm / tubi e profilati con sviluppo oltre 20 cm e fino a 35 cmSmalto come voce .03: / Applicazione di smalto coprente su manufatti in acciaio come descritta alla precedente voce .03, da conteggiare a metro lineare: / sv. 20-35cm / tubi e profilati con sviluppo oltre 20 cm e fino a 35 cm	m		9,75
04.03.02.05	Pittura su radiatori: / Applicazione di pittura coprente su radiatori in acciaio, compresi spazzolatura e spolveratura della superficie da pitturare. / Esecuzione con:
04.03.02.05.a	antirugg. + 1 x smalto / smalto per radiatori privi di pittura di fondo, previa asportazione di formazione di ruggine (compresa); applicato con: / - una mano di fondo di pittura antiruggine non migrante, / - una mano a finire di smalto stabile al calore e non decolorante.Pittura su radiatori: / Applicazione di pittura coprente su radiatori in acciaio, compresi spazzolatura e spolveratura della superficie da pitturare. / Esecuzione con: / antirugg. + 1 x smalto / smalto per radiatori privi di pittura di fondo, previa asportazione di formazione di ruggine (compresa); applicato con: / - una mano di fondo di pittura antiruggine non migrante, / - una mano a finire di smalto stabile al calore e non decolorante.	m2		33,31
04.03.02.05.b	1 x smalto / smalto per radiatori già pitturati con mano di fondo; applicato con: / - ripresa dello strato di fondo danneggiato, / - una mano a finire di smalto stabile al calore e non decolorante.Pittura su radiatori: / Applicazione di pittura coprente su radiatori in acciaio, compresi spazzolatura e spolveratura della superficie da pitturare. / Esecuzione con: / 1 x smalto / smalto per radiatori già pitturati con mano di fondo; applicato con: / - ripresa dello strato di fondo danneggiato, / - una mano a finire di smalto stabile al calore e non decolorante.	m2		22,62
04.03.02.06	Pittura su zinco: / Applicazione di pittura coprente su zinco e acciaio zincato. / (Vedi Pos: 04.03.01.11) / Eseguito con:
04.03.02.06.a	oleosint. per zinco / olesint. per zinco pittura per zinco, pittura oleosintetica combinata; applicata con: / - una mano di fondo di pittura per zinco, / - una mano a finire di pittura per zincoPittura su zinco: / Applicazione di pittura coprente su zinco e acciaio zincato. / (Vedi Pos: 04.03.01.11) / Eseguito con: / oleosint. per zinco / olesint. per zinco pittura per zinco, pittura oleosintetica combinata; applicata con: / - una mano di fondo di pittura per zinco, / - una mano a finire di pittura per zinco	m2		20,58
04.03.02.06.b	smalto sint. polimer. / smalto sintetico polimerizzato con pellicola protettiva a spessore; applicato con: / - una mano di fondo, / - una mano a finire.Pittura su zinco: / Applicazione di pittura coprente su zinco e acciaio zincato. / (Vedi Pos: 04.03.01.11) / Eseguito con: / smalto sint. polimer. / smalto sintetico polimerizzato con pellicola protettiva a spessore; applicato con: / - una mano di fondo, / - una mano a finire.	m2		20,58
04.03.02.06.c	Disp.-Farbe / Dispersionsfarbe (nur für helle Farbtöne). Arbeitsschritte: / - eine Grundbeschichtung, / - eine Schlußbeschichtung.Pittura su zinco: / Applicazione di pittura coprente su zinco e acciaio zincato. / (Vedi Pos: 04.03.01.11) / Eseguito con: / Disp.-Farbe / Dispersionsfarbe (nur für helle Farbtöne). Arbeitsschritte: / - eine Grundbeschichtung, / - eine Schlußbeschichtung.	m2		17,86
04.03.02.06.d	smalto all'acqua / smalto in dispersione all'acqua (solo tinte chiare); applicato con: / - una mano di fondo di smalto in dispersione all'acqua / - una mano a finire di smalto in dispersione all'acquaPittura su zinco: / Applicazione di pittura coprente su zinco e acciaio zincato. / (Vedi Pos: 04.03.01.11) / Eseguito con: / smalto all'acqua / smalto in dispersione all'acqua (solo tinte chiare); applicato con: / - una mano di fondo di smalto in dispersione all'acqua / - una mano a finire di smalto in dispersione all'acqua	m2		18,92
04.03.02.07	Pittura come voce .06: / Applicazione di pittura coprente su manufatti in acciaio zincato come descritta alla precedente voce .06; da conteggiare a metro lineare:
04.03.02.07.a	sv. 10cm / tubi e profilati con sviluppo fino a 10 cmPittura come voce .06: / Applicazione di pittura coprente su manufatti in acciaio zincato come descritta alla precedente voce .06; da conteggiare a metro lineare: / sv. 10cm / tubi e profilati con sviluppo fino a 10 cm	m		7,19
04.03.02.07.b	sv. 10-20cm / tubi e profilati con sviluppo oltre 10 cm e fino a 20 cmPittura come voce .06: / Applicazione di pittura coprente su manufatti in acciaio zincato come descritta alla precedente voce .06; da conteggiare a metro lineare: / sv. 10-20cm / tubi e profilati con sviluppo oltre 10 cm e fino a 20 cm	m		8,47
04.03.02.07.c	sv. 20-35cm / tubi e profilati con sviluppo oltre 20 cm e fino a 35 cmPittura come voce .06: / Applicazione di pittura coprente su manufatti in acciaio zincato come descritta alla precedente voce .06; da conteggiare a metro lineare: / sv. 20-35cm / tubi e profilati con sviluppo oltre 20 cm e fino a 35 cm	m		9,91
04.03.02.07.d	sv. 35-50cm / tubi e profilati con sviluppo oltre 35 cm e fino a 50 cmPittura come voce .06: / Applicazione di pittura coprente su manufatti in acciaio zincato come descritta alla precedente voce .06; da conteggiare a metro lineare: / sv. 35-50cm / tubi e profilati con sviluppo oltre 35 cm e fino a 50 cm	m		13,01
04.03.02.08	Pittura su allum.: / Applicazione di pittura coprente su supporti in alluminio e leghe di alluminio, su superficie pretrattata. / (Per il pretrattamento vedi pos. 04.03.01.12) / Eseguito con:
04.03.02.08.a	smalto sint. Alchidico / smalto sintetico-alchidico; applicato con: / - una mano primer d'ancoraggio, / - una mano a finire di smalto sintetico-alchidico.Pittura su allum.: / Applicazione di pittura coprente su supporti in alluminio e leghe di alluminio, su superficie pretrattata. / (Per il pretrattamento vedi pos. 04.03.01.12) / Eseguito con: / smalto sint. Alchidico / smalto sintetico-alchidico; applicato con: / - una mano primer d'ancoraggio, / - una mano a finire di smalto sintetico-alchidico.	m2		17,92
04.03.02.08.b	smalto sint. polimer. / smalto sintetico-polimerizzato con pellicola protettiva a spessore; applicato con: / - una mano di primer d'ancoraggio, / - una mano di finitura di smalto sintetico polimerizzato.Pittura su allum.: / Applicazione di pittura coprente su supporti in alluminio e leghe di alluminio, su superficie pretrattata. / (Per il pretrattamento vedi pos. 04.03.01.12) / Eseguito con: / smalto sint. polimer. / smalto sintetico-polimerizzato con pellicola protettiva a spessore; applicato con: / - una mano di primer d'ancoraggio, / - una mano di finitura di smalto sintetico polimerizzato.	m2		18,15
04.03.02.09	Smalto coprente privo di solventi per metallo grezzo, colorato / Applicazione di smalto coprente (diluibile con acqua, privo di solventi) per metallo grezzo, colorato, conforme alle norme di sicurezza per giocattoli, resistente a saliva e sudore. / Eseguito con:
04.03.02.09.a	Smalto coprente brillante, esterno / Smalto coprente brillante per esterno; applicato da: / - due mani di fondo di pittura anticorrosione, / - due mani a finire con smalto coprente.Smalto coprente privo di solventi per metallo grezzo, colorato / Applicazione di smalto coprente (diluibile con acqua, privo di solventi) per metallo grezzo, colorato, conforme alle norme di sicurezza per giocattoli, resistente a saliva e sudore. / Eseguito con: / Smalto coprente brillante, esterno / Smalto coprente brillante per esterno; applicato da: / - due mani di fondo di pittura anticorrosione, / - due mani a finire con smalto coprente.	m2		37,94
04.03.02.09.b	Smalto coprente brillante, per interni / Smalto coprente brillante per interni; applicato da: / - una mano di fondo di pittura anticorrosione, / - due mani a finire con smalto coprente.Smalto coprente privo di solventi per metallo grezzo, colorato / Applicazione di smalto coprente (diluibile con acqua, privo di solventi) per metallo grezzo, colorato, conforme alle norme di sicurezza per giocattoli, resistente a saliva e sudore. / Eseguito con: / Smalto coprente brillante, per interni / Smalto coprente brillante per interni; applicato da: / - una mano di fondo di pittura anticorrosione, / - due mani a finire con smalto coprente.	m2		30,60
04.03.02.09.c	Smalto coprente opaco, per interni / Smalto coprente opaco per interni; applicato da: / - una mano di fondo di pittura anticorrosione, / - due mani a finire con smalto coprente.Smalto coprente privo di solventi per metallo grezzo, colorato / Applicazione di smalto coprente (diluibile con acqua, privo di solventi) per metallo grezzo, colorato, conforme alle norme di sicurezza per giocattoli, resistente a saliva e sudore. / Eseguito con: / Smalto coprente opaco, per interni / Smalto coprente opaco per interni; applicato da: / - una mano di fondo di pittura anticorrosione, / - due mani a finire con smalto coprente.	m2		31,23
04.03.03	Pitturazione per sollecitazioni particolari
04.03.03.01	Sistema di rivestimento resistente al fuoco: / Sistema di rivestimento resistente al fuoco, certificato secondo le nome in vigore, per acciaio per interni ed esterni, superfici lisce; compresi tutti i lavori di preparazione e mano di fondo connesso al sistema; con vernice protettiva, colori di produzione; spessore dello strato secondo calcoli statici e sistema di rivestimento corrispondente alle prescrizioni della casa produttrice:
04.03.03.01.a	Rivestimento protettivo antincendio R 60 / Sistema omologato di rivestimento resistente al fuoco, certificato secondo le nome in vigore, per / acciaio per interni ed esterni, superfici lisce; / spessore dello strato secondo calcoli statici e sistema di rivestimento corrispondente alle prescrizioni della casa produttrice: / R 60 (durata di resistenza al fuoco di elementi strutturali)Sistema di rivestimento resistente al fuoco: / Sistema di rivestimento resistente al fuoco, certificato secondo le nome in vigore, per acciaio per interni ed esterni, superfici lisce; compresi tutti i lavori di preparazione e mano di fondo connesso al sistema; con vernice protettiva, colori di produzione; spessore dello strato secondo calcoli statici e sistema di rivestimento corrispondente alle prescrizioni della casa produttrice: / Rivestimento protettivo antincendio R 60 / Sistema omologato di rivestimento resistente al fuoco, certificato secondo le nome in vigore, per / acciaio per interni ed esterni, superfici lisce; / spessore dello strato secondo calcoli statici e sistema di rivestimento corrispondente alle prescrizioni della casa produttrice: / R 60 (durata di resistenza al fuoco di elementi strutturali)	m2		16,96
04.03.03.01.b	Rivestimento protettivo antincendio R 120 / Sistema omologato di rivestimento resistente al fuoco, certificato secondo le nome in vigore, per / acciaio per interni ed esterni, superfici lisce; / spessore dello strato secondo calcoli statici e sistema di rivestimento corrispondente alle prescrizioni della casa produttrice: / R 120 (durata di resistenza al fuoco di elementi strutturali)Sistema di rivestimento resistente al fuoco: / Sistema di rivestimento resistente al fuoco, certificato secondo le nome in vigore, per acciaio per interni ed esterni, superfici lisce; compresi tutti i lavori di preparazione e mano di fondo connesso al sistema; con vernice protettiva, colori di produzione; spessore dello strato secondo calcoli statici e sistema di rivestimento corrispondente alle prescrizioni della casa produttrice: / Rivestimento protettivo antincendio R 120 / Sistema omologato di rivestimento resistente al fuoco, certificato secondo le nome in vigore, per / acciaio per interni ed esterni, superfici lisce; / spessore dello strato secondo calcoli statici e sistema di rivestimento corrispondente alle prescrizioni della casa produttrice: / R 120 (durata di resistenza al fuoco di elementi strutturali)	m2		16,96
04.03.03.01.c	Mano protettiva antincendio acciaio / Mano di fondo di pittura antiruggine su acciaio, connessa al sistemaSistema di rivestimento resistente al fuoco: / Sistema di rivestimento resistente al fuoco, certificato secondo le nome in vigore, per acciaio per interni ed esterni, superfici lisce; compresi tutti i lavori di preparazione e mano di fondo connesso al sistema; con vernice protettiva, colori di produzione; spessore dello strato secondo calcoli statici e sistema di rivestimento corrispondente alle prescrizioni della casa produttrice: / Mano protettiva antincendio acciaio / Mano di fondo di pittura antiruggine su acciaio, connessa al sistema	m2		7,32
04.03.03.01.d	Mano protettiva antincendio zinco / Mano di fondo di pittura antiruggine su zinco, connessa al sistemaSistema di rivestimento resistente al fuoco: / Sistema di rivestimento resistente al fuoco, certificato secondo le nome in vigore, per acciaio per interni ed esterni, superfici lisce; compresi tutti i lavori di preparazione e mano di fondo connesso al sistema; con vernice protettiva, colori di produzione; spessore dello strato secondo calcoli statici e sistema di rivestimento corrispondente alle prescrizioni della casa produttrice: / Mano protettiva antincendio zinco / Mano di fondo di pittura antiruggine su zinco, connessa al sistema	m2		7,32
04.04	Lavorazioni su supporti in PVC / Il gruppo 04.04 comprende i seguenti sottogruppi: / 04.04.01 Pretrattamento di supporti in PVC / 04.04.02 Pitturazione di supporti in PVC
04.04.01	Pretrattamento di supporti in PVC
04.04.01.01	Pretrattamento di supporti in PVC / Pulitura a spolveratura / Pulitura, raschiatura con tela abrasiva fine e successiva spolveratura di supporti in PVC.	m2		5,14
04.04.01.02	Pretrattamento di supporti in PVC / Asportazione pitture fessurate / Asportazione di vecchie pitture fessurate e in fase di distacco, pulitura e arruvidimento delle superfici riprese, carteggiatura livellante dei raccordi alla vecchia pittura.	m2		8,89
04.04.01.03	Pretrattamento di supporti in PVC / Asportazione totale pittura / Asportazione totale di strati di pittura, pulitura e arruvidimento del fondo con tela abrasiva, spolveratura finale.	m2		12,63
04.04.02	Pitturazione su supporti in PVC
04.04.02.01	Pittura su PVC: / Pittura coprente di superfici in PVC, su superficie preparata in PVC da verniciare: / Eseguita con:
04.04.02.01.a	fondo + 1 x finitura / pittura per PVC; applicata con: / - una mano di fondo, / - una mano di finitura.Pittura su PVC: / Pittura coprente di superfici in PVC, su superficie preparata in PVC da verniciare: / Eseguita con: / fondo + 1 x finitura / pittura per PVC; applicata con: / - una mano di fondo, / - una mano di finitura.	m2		20,36
04.05	Lavori da costruttore a secco / I lavori devono essere realizzati conformemente alle indicazioni delle ditte produttrici, della D.L. e nel rispetto del D.P.P. n. 51 del 02.11.2009 "Regolamento sui sistemi di fissaggio". / Il gruppo 04.05 comprende i seguenti sottogruppi: / 04.05.01 Controsoffitti / 04.05.02 Pareti divisorie / 04.05.03 Intonaco a secco / 04.05.04 Lavorazioni finali
04.05.01	Controsoffitti
04.05.01.02	Controsoff. lastre cartongesso: / Controsoffitto con struttura di supporto in profilati di lamiera zincata ad U, con profili guida inferiori e traverse portanti superiori a ca. 50 cm di rispettivo interasse, fornito e posto in opera. Sono compresi la struttura di supporto, i pendini di abbassamento ad aggancio rapido con molla in acciaio zincato, le lastre, le viti autoperforanti, la sigillatura dei giunti con nastro di carta, la rasatura dei giunti, i fori per il passaggio di tubazioni, lo sfrido:
04.05.01.02.a	spess. 12,5mm / con lastre di cartongesso, spessore 12,5 mmControsoff. lastre cartongesso: / Controsoffitto con struttura di supporto in profilati di lamiera zincata ad U, con profili guida inferiori e traverse portanti superiori a ca. 50 cm di rispettivo interasse, fornito e posto in opera. Sono compresi la struttura di supporto, i pendini di abbassamento ad aggancio rapido con molla in acciaio zincato, le lastre, le viti autoperforanti, la sigillatura dei giunti con nastro di carta, la rasatura dei giunti, i fori per il passaggio di tubazioni, lo sfrido: / spess. 12,5mm / con lastre di cartongesso, spessore 12,5 mm	m2		55,38
04.05.01.02.c	spess. 12,5mm, idrorepellenti / con lastre impregnate idrorepellenti, spessore 12,5 mmControsoff. lastre cartongesso: / Controsoffitto con struttura di supporto in profilati di lamiera zincata ad U, con profili guida inferiori e traverse portanti superiori a ca. 50 cm di rispettivo interasse, fornito e posto in opera. Sono compresi la struttura di supporto, i pendini di abbassamento ad aggancio rapido con molla in acciaio zincato, le lastre, le viti autoperforanti, la sigillatura dei giunti con nastro di carta, la rasatura dei giunti, i fori per il passaggio di tubazioni, lo sfrido: / spess. 12,5mm, idrorepellenti / con lastre impregnate idrorepellenti, spessore 12,5 mm	m2		58,35
04.05.01.02.d	Controsoff. lastre cartongesso: / Controsoffitto con struttura di supporto in profilati di lamiera zincata ad U, con profili guida inferiori e traverse portanti superiori a ca. 50 cm di rispettivo interasse, fornito e posto in opera. Sono compresi la struttura di supporto, i pendini di abbassamento ad aggancio rapido con molla in acciaio zincato, le lastre, le viti autoperforanti, la sigillatura dei giunti con nastro di carta, la rasatura dei giunti, i fori per il passaggio di tubazioni, lo sfrido: / Sovrapprezzo per piccole superfici	m2		6,85
04.05.01.02.g	Controsoff. lastre cartongesso: / Controsoffitto con struttura di supporto in profilati di lamiera zincata ad U, con profili guida inferiori e traverse portanti superiori a ca. 50 cm di rispettivo interasse, fornito e posto in opera. Sono compresi la struttura di supporto, i pendini di abbassamento ad aggancio rapido con molla in acciaio zincato, le lastre, le viti autoperforanti, la sigillatura dei giunti con nastro di carta, la rasatura dei giunti, i fori per il passaggio di tubazioni, lo sfrido: / Sovrapprezzo per pannelli Aquapanel	m2		21,72
04.05.01.02.k	Soprapprezzo per illuminazione indiretta lungo le pareti / Sovrapprezzo per illuminazione indiretta lungo le paretiControsoff. lastre cartongesso: / Controsoffitto con struttura di supporto in profilati di lamiera zincata ad U, con profili guida inferiori e traverse portanti superiori a ca. 50 cm di rispettivo interasse, fornito e posto in opera. Sono compresi la struttura di supporto, i pendini di abbassamento ad aggancio rapido con molla in acciaio zincato, le lastre, le viti autoperforanti, la sigillatura dei giunti con nastro di carta, la rasatura dei giunti, i fori per il passaggio di tubazioni, lo sfrido: / Soprapprezzo per illuminazione indiretta lungo le pareti / Sovrapprezzo per illuminazione indiretta lungo le pareti	m		45,88
04.05.01.02.l	Controsoff. lastre cartongesso: / Controsoffitto con struttura di supporto in profilati di lamiera zincata ad U, con profili guida inferiori e traverse portanti superiori a ca. 50 cm di rispettivo interasse, fornito e posto in opera. Sono compresi la struttura di supporto, i pendini di abbassamento ad aggancio rapido con molla in acciaio zincato, le lastre, le viti autoperforanti, la sigillatura dei giunti con nastro di carta, la rasatura dei giunti, i fori per il passaggio di tubazioni, lo sfrido: / Sovrapprezzo per guaina sigillante, gradonamento e formazione dei bordi ai limiti liberi delle pareti o di nicchie e spallette	m		34,56
04.05.01.02.m	Controsoff. lastre cartongesso: / Controsoffitto con struttura di supporto in profilati di lamiera zincata ad U, con profili guida inferiori e traverse portanti superiori a ca. 50 cm di rispettivo interasse, fornito e posto in opera. Sono compresi la struttura di supporto, i pendini di abbassamento ad aggancio rapido con molla in acciaio zincato, le lastre, le viti autoperforanti, la sigillatura dei giunti con nastro di carta, la rasatura dei giunti, i fori per il passaggio di tubazioni, lo sfrido: / Sovrapprezzo per raccordi perimetrali con mastice elastico	m		2,56
04.05.01.02.o	Controsoff. lastre cartongesso: / Controsoffitto con struttura di supporto in profilati di lamiera zincata ad U, con profili guida inferiori e traverse portanti superiori a ca. 50 cm di rispettivo interasse, fornito e posto in opera. Sono compresi la struttura di supporto, i pendini di abbassamento ad aggancio rapido con molla in acciaio zincato, le lastre, le viti autoperforanti, la sigillatura dei giunti con nastro di carta, la rasatura dei giunti, i fori per il passaggio di tubazioni, lo sfrido: / Sovrapprezzo per profili ad angolo	m		13,54
04.05.01.03	Rivest. falde: / Rivestimento di intradosso di falda tetto con lastre di cartongesso, con struttura di supporto in profilati di lamiera zincata ad U disposta a ca. 50 cm di interasse, fornito e posto in opera ancorato ai travetti in legno dell'orditura del tetto. Sono compresi nel prezzo i supporti in profili portanti, le viti autoperforanti, la sigillatura dei giunti con nastro di carta microforata, la rasatura dei giunti, lo sfrido:
04.05.01.03.a	cartongesso spess. 12,5mm / con lastre di cartongesso, spessore 12,5 mmRivest. falde: / Rivestimento di intradosso di falda tetto con lastre di cartongesso, con struttura di supporto in profilati di lamiera zincata ad U disposta a ca. 50 cm di interasse, fornito e posto in opera ancorato ai travetti in legno dell'orditura del tetto. Sono compresi nel prezzo i supporti in profili portanti, le viti autoperforanti, la sigillatura dei giunti con nastro di carta microforata, la rasatura dei giunti, lo sfrido: / cartongesso spess. 12,5mm / con lastre di cartongesso, spessore 12,5 mm	m2		54,19
04.05.01.04	Rivest. fra travetti: / Rivestimento di intradosso di falda tetto con lastre di cartongesso, all'interno, fornito e posto in opera fra i travetti in legno dell'orditura della copertura e ancorato su ambo i lati su listelli di legno. Sono compresi nel prezzo i listelli di supporto e gli spessori di rasamento con relativi fissaggi, i chiodi, le viti, la sigillatura dei giunti con carta microforata, la rasatura dei giunti, gli sfridi:
04.05.01.04.a	cartongesso spess. 12,5mm / con lastre di cartongesso, spessore 12,5 mmRivest. fra travetti: / Rivestimento di intradosso di falda tetto con lastre di cartongesso, all'interno, fornito e posto in opera fra i travetti in legno dell'orditura della copertura e ancorato su ambo i lati su listelli di legno. Sono compresi nel prezzo i listelli di supporto e gli spessori di rasamento con relativi fissaggi, i chiodi, le viti, la sigillatura dei giunti con carta microforata, la rasatura dei giunti, gli sfridi: / cartongesso spess. 12,5mm / con lastre di cartongesso, spessore 12,5 mm	m2		59,33
04.05.01.05	Controsoffitto fonoassorbente: / Controsoffitto in lastre di cartongesso fonoassorbenti con struttura di supporto metallica doppia in profilati di lamiera zincata, spessore 6/10 e profili CD 60/27 come struttura principale e portante, pendinatura con staffe registrabili o a nonius. Fissaggio della struttura portante e sottostante tramite ganci ortogonali, interasse struttura portante max. 100 cm, interasse struttura sottostante max. 33,3 cm, interasse gancio max. 90 cm. Rivestimento del solaio ad uno strato con cartongesso forato, foratura a scelta D.L., bordi dritti, rivestito con feltro acustico, ed un assorbimento acustico min. aw = 0,4 (in base alla foratura). Il fissaggio dei panelli avviene con viti autofilettanti, le avvitature e i battenti verranno sovralavorati con strip per fuga.
04.05.01.05.a	cartongesso spess. 12,5mm / con lastre di cartongesso forate, spessore 12,5 mmControsoffitto fonoassorbente: / Controsoffitto in lastre di cartongesso fonoassorbenti con struttura di supporto metallica doppia in profilati di lamiera zincata, spessore 6/10 e profili CD 60/27 come struttura principale e portante, pendinatura con staffe registrabili o a nonius. Fissaggio della struttura portante e sottostante tramite ganci ortogonali, interasse struttura portante max. 100 cm, interasse struttura sottostante max. 33,3 cm, interasse gancio max. 90 cm. Rivestimento del solaio ad uno strato con cartongesso forato, foratura a scelta D.L., bordi dritti, rivestito con feltro acustico, ed un assorbimento acustico min. aw = 0,4 (in base alla foratura). Il fissaggio dei panelli avviene con viti autofilettanti, le avvitature e i battenti verranno sovralavorati con strip per fuga. / cartongesso spess. 12,5mm / con lastre di cartongesso forate, spessore 12,5 mm	m2		85,35
04.05.01.06	Controsoffitto in pannelli di fibra minerale: / Controsoffitto modulare ispezionabile in pannelli di fibra minerale ad alta densità, prodotte col sistema "wet-felt", levigate e verniciate su un lato con colore in dispersione bianco, superficie secondo indicazioni della D.L., classe A2-s1, d0. Profili portanti e trasversali a vista composti da sistema di profilati in lamiera zincata come da produttore. Il fissaggio e ancoraggio deve essere eseguito in base ai calcoli statici, al supporto esistente e secondo le disposizioni del produttore.
04.05.01.06.a	Controsoffitto in pannelli di fibra minerale: / Controsoffitto modulare ispezionabile in pannelli di fibra minerale ad alta densità, prodotte col sistema "wet-felt", levigate e verniciate su un lato con colore in dispersione bianco, superficie secondo indicazioni della D.L., classe A2-s1, d0. Profili portanti e trasversali a vista composti da sistema di profilati in lamiera zincata come da produttore. Il fissaggio e ancoraggio deve essere eseguito in base ai calcoli statici, al supporto esistente e secondo le disposizioni del produttore.	m2		42,16
04.05.01.07	Rivestimenti di intradossi con lastre in cartongesso: / Esecuzione di rivestimenti di intradossi e velette con lastre in cartongesso con struttura di supporto in profilati di lamiera zincata. Sono compresi la sigillatura dei giunti con carta microforata, i profili angolari, la rasatura dei giunti, lo sfrido:
04.05.01.07.a	Rivestimenti di intradossi con lastre in cartongesso: / Esecuzione di rivestimenti di intradossi e velette con lastre in cartongesso con struttura di supporto in profilati di lamiera zincata. Sono compresi la sigillatura dei giunti con carta microforata, i profili angolari, la rasatura dei giunti, lo sfrido:	m		42,85
04.05.01.07.b	Rivestimenti di intradossi con lastre in cartongesso: / Esecuzione di rivestimenti di intradossi e velette con lastre in cartongesso con struttura di supporto in profilati di lamiera zincata. Sono compresi la sigillatura dei giunti con carta microforata, i profili angolari, la rasatura dei giunti, lo sfrido:	m		48,26
04.05.01.08	Rivestimenti di intradossi con pannelli in cartongesso: / Realizzazione di intradossi per porte a filo, compreso il montaggio del pannello in cartongesso sull'intradosso e la posa del profilato per la protezione degli angoli, stuccatura e levigatura.	cad		70,37
04.05.01.10	Profili di raccordo o fughe: / Fornitura e posa di profili di raccordo o profili scuretti, per l'esecuzione precisa di angoli e fughe, con appositi profili prefabbricati. Sono compresi il montaggio, la stuccatura e levigatura degli stessi secondo criteri di qualità Q3.
04.05.01.10.a	Schattenfugen / Schattenfuge aus MetallProfili di raccordo o fughe: / Fornitura e posa di profili di raccordo o profili scuretti, per l'esecuzione precisa di angoli e fughe, con appositi profili prefabbricati. Sono compresi il montaggio, la stuccatura e levigatura degli stessi secondo criteri di qualità Q3. / Schattenfugen / Schattenfuge aus Metall	m		6,01
04.05.01.10.b	profili di raccordo / Profili di raccordo in metallo, preverniciatura biancaProfili di raccordo o fughe: / Fornitura e posa di profili di raccordo o profili scuretti, per l'esecuzione precisa di angoli e fughe, con appositi profili prefabbricati. Sono compresi il montaggio, la stuccatura e levigatura degli stessi secondo criteri di qualità Q3. / profili di raccordo / Profili di raccordo in metallo, preverniciatura bianca	m		13,11
04.05.01.20	Controsoffitto resistente al fuoco: / Controsoffitto resistente al fuoco a membrana, per costituire un compartimento separato; fornitura e posa in opera. Rivestimento con lastre antincendio costituite da silicati e solfati di calcio, reazione al fuoco Euroclasse A1, avvitate all'orditura con apposite viti autoperforanti. Sono compresi la sigillatura delle viti di fissaggio, dei giunti e la rasatura. La posa deve avvenire secondo le indicazioni del produttore e la certificazione.
04.05.01.20.a	Controsoffitto resistente al fuoco: / Controsoffitto resistente al fuoco a membrana, per costituire un compartimento separato; fornitura e posa in opera. Rivestimento con lastre antincendio costituite da silicati e solfati di calcio, reazione al fuoco Euroclasse A1, avvitate all'orditura con apposite viti autoperforanti. Sono compresi la sigillatura delle viti di fissaggio, dei giunti e la rasatura. La posa deve avvenire secondo le indicazioni del produttore e la certificazione. / EI 60	m2		103,96
04.05.01.20.b	Controsoffitto resistente al fuoco: / Controsoffitto resistente al fuoco a membrana, per costituire un compartimento separato; fornitura e posa in opera. Rivestimento con lastre antincendio costituite da silicati e solfati di calcio, reazione al fuoco Euroclasse A1, avvitate all'orditura con apposite viti autoperforanti. Sono compresi la sigillatura delle viti di fissaggio, dei giunti e la rasatura. La posa deve avvenire secondo le indicazioni del produttore e la certificazione. / EI 120	m2		126,56
04.05.01.22	Rivestimento resistente al fuoco per strutture in acciaio: / Rivestimento resistente al fuoco con la classe di resistenza al fuoco R richiesta per strutture in acciaio; fornitura e posa in opera. Rivestimento con lastre antincendio costituite da silicati e solfati di calcio, reazione al fuoco Euroclasse A1. Lo spessore viene scelto in funzione dal valore R richiesto e del profilo rivestito. Fissaggio mediante viti autoperforanti fosfatate di lunghezza idonea. Sono compresi la sigillatura delle viti di fissaggio, dei giunti e la rasatura. La posa deve avvenire secondo le modalità del produttore e secondo l' omologazione.
04.05.01.22.a	Rivestimento resistente al fuoco per strutture in acciaio: / Rivestimento resistente al fuoco con la classe di resistenza al fuoco R richiesta per strutture in acciaio; fornitura e posa in opera. Rivestimento con lastre antincendio costituite da silicati e solfati di calcio, reazione al fuoco Euroclasse A1. Lo spessore viene scelto in funzione dal valore R richiesto e del profilo rivestito. Fissaggio mediante viti autoperforanti fosfatate di lunghezza idonea. Sono compresi la sigillatura delle viti di fissaggio, dei giunti e la rasatura. La posa deve avvenire secondo le modalità del produttore e secondo l' omologazione. / R 30	m2		78,83
04.05.01.22.b	Rivestimento resistente al fuoco per strutture in acciaio: / Rivestimento resistente al fuoco con la classe di resistenza al fuoco R richiesta per strutture in acciaio; fornitura e posa in opera. Rivestimento con lastre antincendio costituite da silicati e solfati di calcio, reazione al fuoco Euroclasse A1. Lo spessore viene scelto in funzione dal valore R richiesto e del profilo rivestito. Fissaggio mediante viti autoperforanti fosfatate di lunghezza idonea. Sono compresi la sigillatura delle viti di fissaggio, dei giunti e la rasatura. La posa deve avvenire secondo le modalità del produttore e secondo l' omologazione. / R 60	m2		101,42
04.05.01.22.c	Rivestimento resistente al fuoco per strutture in acciaio: / Rivestimento resistente al fuoco con la classe di resistenza al fuoco R richiesta per strutture in acciaio; fornitura e posa in opera. Rivestimento con lastre antincendio costituite da silicati e solfati di calcio, reazione al fuoco Euroclasse A1. Lo spessore viene scelto in funzione dal valore R richiesto e del profilo rivestito. Fissaggio mediante viti autoperforanti fosfatate di lunghezza idonea. Sono compresi la sigillatura delle viti di fissaggio, dei giunti e la rasatura. La posa deve avvenire secondo le modalità del produttore e secondo l' omologazione. / R 90	m2		107,63
04.05.01.22.d	Rivestimento resistente al fuoco per strutture in acciaio: / Rivestimento resistente al fuoco con la classe di resistenza al fuoco R richiesta per strutture in acciaio; fornitura e posa in opera. Rivestimento con lastre antincendio costituite da silicati e solfati di calcio, reazione al fuoco Euroclasse A1. Lo spessore viene scelto in funzione dal valore R richiesto e del profilo rivestito. Fissaggio mediante viti autoperforanti fosfatate di lunghezza idonea. Sono compresi la sigillatura delle viti di fissaggio, dei giunti e la rasatura. La posa deve avvenire secondo le modalità del produttore e secondo l' omologazione. / R 120	m2		147,71
04.05.01.22.e	Rivestimento resistente al fuoco per strutture in acciaio: / Rivestimento resistente al fuoco con la classe di resistenza al fuoco R richiesta per strutture in acciaio; fornitura e posa in opera. Rivestimento con lastre antincendio costituite da silicati e solfati di calcio, reazione al fuoco Euroclasse A1. Lo spessore viene scelto in funzione dal valore R richiesto e del profilo rivestito. Fissaggio mediante viti autoperforanti fosfatate di lunghezza idonea. Sono compresi la sigillatura delle viti di fissaggio, dei giunti e la rasatura. La posa deve avvenire secondo le modalità del produttore e secondo l' omologazione. / R 180	m2		180,48
04.05.01.24	Rivestimento resistente al fuoco per strutture in legno: / Rivestimento resistente al fuoco per strutture in legno secondo di resistenza al fuoco R richiesta; fornitura e posa in opera. Rivestimento con lastre antincendio costituite da silicati e solfati di calcio, reazione al fuoco Euroclasse A1. Lo spessore viene scelto in funzione dal valore R richiesto. Fissaggio mediante viti autoperforanti fosfatate di lunghezza idonea. Sono compresi la sigillatura delle viti di fissaggio, dei giunti e la rasatura. La posa deve avvenire secondo le modalità del produttore e secondo l'omologazione.
04.05.01.24.b	Rivestimento resistente al fuoco per strutture in legno: / Rivestimento resistente al fuoco per strutture in legno secondo di resistenza al fuoco R richiesta; fornitura e posa in opera. Rivestimento con lastre antincendio costituite da silicati e solfati di calcio, reazione al fuoco Euroclasse A1. Lo spessore viene scelto in funzione dal valore R richiesto. Fissaggio mediante viti autoperforanti fosfatate di lunghezza idonea. Sono compresi la sigillatura delle viti di fissaggio, dei giunti e la rasatura. La posa deve avvenire secondo le modalità del produttore e secondo l'omologazione. / R 60	m2		101,42
04.05.01.24.c	Rivestimento resistente al fuoco per strutture in legno: / Rivestimento resistente al fuoco per strutture in legno secondo di resistenza al fuoco R richiesta; fornitura e posa in opera. Rivestimento con lastre antincendio costituite da silicati e solfati di calcio, reazione al fuoco Euroclasse A1. Lo spessore viene scelto in funzione dal valore R richiesto. Fissaggio mediante viti autoperforanti fosfatate di lunghezza idonea. Sono compresi la sigillatura delle viti di fissaggio, dei giunti e la rasatura. La posa deve avvenire secondo le modalità del produttore e secondo l'omologazione. / R 90	m2		150,56
04.05.01.24.d	Rivestimento resistente al fuoco per strutture in legno: / Rivestimento resistente al fuoco per strutture in legno secondo di resistenza al fuoco R richiesta; fornitura e posa in opera. Rivestimento con lastre antincendio costituite da silicati e solfati di calcio, reazione al fuoco Euroclasse A1. Lo spessore viene scelto in funzione dal valore R richiesto. Fissaggio mediante viti autoperforanti fosfatate di lunghezza idonea. Sono compresi la sigillatura delle viti di fissaggio, dei giunti e la rasatura. La posa deve avvenire secondo le modalità del produttore e secondo l'omologazione. / R 120	m2		150,56
04.05.01.24.e	Rivestimento resistente al fuoco per strutture in legno: / Rivestimento resistente al fuoco per strutture in legno secondo di resistenza al fuoco R richiesta; fornitura e posa in opera. Rivestimento con lastre antincendio costituite da silicati e solfati di calcio, reazione al fuoco Euroclasse A1. Lo spessore viene scelto in funzione dal valore R richiesto. Fissaggio mediante viti autoperforanti fosfatate di lunghezza idonea. Sono compresi la sigillatura delle viti di fissaggio, dei giunti e la rasatura. La posa deve avvenire secondo le modalità del produttore e secondo l'omologazione. / R 180	m2		200,81
04.05.02	Pareti divisorie
04.05.02.02	Parete divisoria con struttura metallica semplice / Parete divisoria con sottostruttura metallica semplice a montanti portanti e guide C a pavimento e soffitto, tamponamento bifacciale in lastre di cartongesso 12,5 mm, lana di roccia, fornita e posta in opera. Esecuzione conforme disegno. / S'intendono compresi nel prezzo l'orditura portante in profilati di lamiera zincata pressopiegata, il tamponamento bifacciale in lastre di cartongesso, le viti autoperforanti, la sigillatura dei giunti con nastro di carta microforata, la rasatura a stucco dei giunti, i raccordi perimetrali, il nastro di guarnizione isolante e gli sfridi:
04.05.02.02.a	parete divisoria 75 mm / parete divisoria 75mm, isolamento in lana di roccia spess. 50 mm, guide a C larghezza 50 mm, isolamento acustico Rw = 41 dBParete divisoria con struttura metallica semplice / Parete divisoria con sottostruttura metallica semplice a montanti portanti e guide C a pavimento e soffitto, tamponamento bifacciale in lastre di cartongesso 12,5 mm, lana di roccia, fornita e posta in opera. Esecuzione conforme disegno. / S'intendono compresi nel prezzo l'orditura portante in profilati di lamiera zincata pressopiegata, il tamponamento bifacciale in lastre di cartongesso, le viti autoperforanti, la sigillatura dei giunti con nastro di carta microforata, la rasatura a stucco dei giunti, i raccordi perimetrali, il nastro di guarnizione isolante e gli sfridi: / parete divisoria 75 mm / parete divisoria 75mm, isolamento in lana di roccia spess. 50 mm, guide a C larghezza 50 mm, isolamento acustico Rw = 41 dB	m2		58,36
04.05.02.02.b	Parete divisoria con struttura metallica semplice / Parete divisoria con sottostruttura metallica semplice a montanti portanti e guide C a pavimento e soffitto, tamponamento bifacciale in lastre di cartongesso 12,5 mm, lana di roccia, fornita e posta in opera. Esecuzione conforme disegno. / S'intendono compresi nel prezzo l'orditura portante in profilati di lamiera zincata pressopiegata, il tamponamento bifacciale in lastre di cartongesso, le viti autoperforanti, la sigillatura dei giunti con nastro di carta microforata, la rasatura a stucco dei giunti, i raccordi perimetrali, il nastro di guarnizione isolante e gli sfridi:	m2		60,81
04.05.02.02.c	Parete divisoria con struttura metallica semplice / Parete divisoria con sottostruttura metallica semplice a montanti portanti e guide C a pavimento e soffitto, tamponamento bifacciale in lastre di cartongesso 12,5 mm, lana di roccia, fornita e posta in opera. Esecuzione conforme disegno. / S'intendono compresi nel prezzo l'orditura portante in profilati di lamiera zincata pressopiegata, il tamponamento bifacciale in lastre di cartongesso, le viti autoperforanti, la sigillatura dei giunti con nastro di carta microforata, la rasatura a stucco dei giunti, i raccordi perimetrali, il nastro di guarnizione isolante e gli sfridi:	m2		63,26
04.05.02.02.d	Sovrapprezzo per l'esecuzione dei raccordi perimetrali	m
04.05.02.03	Sovrapprezzo per rivestimento bifacciale su pos. 04.05.02.02 / Sovrapprezzo per rivestimento bifacciale con doppia lastra 12,5 mm su pos. 04.05.02.02	m2		17,73
04.05.02.04	Sovrapprezzo protezione al fuoco su pos. 04.05.02.02 / Sovrapprezzo per realizzazione di protezione al fuoco indicate su pos. 04.05.02.02:
04.05.02.04.a	Sovrapprezzo protezione al fuoco su pos. 04.05.02.02 / Sovrapprezzo per realizzazione di protezione al fuoco indicate su pos. 04.05.02.02: / EI 60	m2		7,33
04.05.02.04.b	Sovrapprezzo protezione al fuoco su pos. 04.05.02.02 / Sovrapprezzo per realizzazione di protezione al fuoco indicate su pos. 04.05.02.02: / EI 90	m2		15,28
04.05.02.04.c	Sovrapprezzo protezione al fuoco su pos. 04.05.02.02 / Sovrapprezzo per realizzazione di protezione al fuoco indicate su pos. 04.05.02.02: / EI 120	m2		26,89
04.05.02.05	Parete divisoria con struttura metallica doppia / Parete divisoria con sottostruttura metallica doppia a montanti portanti e guide C a pavimento e soffitto, tamponamento bifacciale in lastre di cartongesso doppie 2x12,5 mm, lana di roccia, fornita e posta in opera. Esecuzione conforme disegno. / S'intendono compresi nel prezzo l'orditura portante in profilati di lamiera zincata pressopiegata, il tamponamento bifacciale con doppie lastre di cartongesso, le viti autoperforanti, la sigillatura dei giunti con nastro di carta microforata, la rasatura a stucco dei giunti, il nastro di guarnizione isolante e gli sfridi:
04.05.02.05.a	Trennwand als Metallständerwand mit doppeltem Ständerwerk, mit C-Boden- und C-Deckenanschlussprofilen, beidseitig doppelt mit Gipskartonbauplatten 2x12,5 mm beplankt, Mineralwolle Dämmschicht, liefern und erstellen. Ausführung gemäß Zeichnung. / Inbegriffen sind die Unterkonstruktion aus verzinkten Stahl-Blechprofilen, die beidseitige doppelte Beplankung aus Gipskartonplatten, Befestigungsschrauben, Abdeckung der Plattenstöße mit Papierfugendeckstreifen, Fugenspachtelung, Dichtungsstreifen, Verschnitt: / parete divisoria 155 mm, isolamento in lana di roccia spess. 50+50 mm, guide a C larghezza 2x50 mm, isolamento acustico Rw = 61 dB	m2		91,94
04.05.02.05.b	Trennwand als Metallständerwand mit doppeltem Ständerwerk, mit C-Boden- und C-Deckenanschlussprofilen, beidseitig doppelt mit Gipskartonbauplatten 2x12,5 mm beplankt, Mineralwolle Dämmschicht, liefern und erstellen. Ausführung gemäß Zeichnung. / Inbegriffen sind die Unterkonstruktion aus verzinkten Stahl-Blechprofilen, die beidseitige doppelte Beplankung aus Gipskartonplatten, Befestigungsschrauben, Abdeckung der Plattenstöße mit Papierfugendeckstreifen, Fugenspachtelung, Dichtungsstreifen, Verschnitt: / parete divisoria 205 mm, isolamento in lana di roccia spess. 60+60 mm, guide a C larghezza 2x75 mm, isolamento acustico Rw = 63 dB	m2		95,62
04.05.02.05.c	Trennwand als Metallständerwand mit doppeltem Ständerwerk, mit C-Boden- und C-Deckenanschlussprofilen, beidseitig doppelt mit Gipskartonbauplatten 2x12,5 mm beplankt, Mineralwolle Dämmschicht, liefern und erstellen. Ausführung gemäß Zeichnung. / Inbegriffen sind die Unterkonstruktion aus verzinkten Stahl-Blechprofilen, die beidseitige doppelte Beplankung aus Gipskartonplatten, Befestigungsschrauben, Abdeckung der Plattenstöße mit Papierfugendeckstreifen, Fugenspachtelung, Dichtungsstreifen, Verschnitt: / parete divisoria 255 mm, isolamento in lana di roccia spess. 80+80 mm, guide a C larghezza 2x100 mm, isolamento acustico Rw = 65 dB	m2		99,30
04.05.02.06	Sovrapprezzo 5. lastra su pos. 04.05.02.05 / Sovrapprezzo per montaggio della quinta lastra, spessore 12,5 mm tra la struttura a doppie lastre su pos. 04.05.02.05	m2		10,40
04.05.02.07	Sovrapprezzo su pos. 04.05.02.05 per protezione contro le radiazioni (GKB 12,5 mm + 1,0 mm pellicola di piombo)	m2		46,69
04.05.02.08	Sovrapprezzo su pos. 04.05.02.05 per lastre impregnate 12,5mm / Sovrapprezzo su pos. 04.05.02.05 per lastre GKI 12,5 mm – impregnate	m2		3,42
04.05.02.09	Sovrapprezzo su pos. 04.05.02.05 per lastre impregnate 15,0mm / Sovrapprezzo su pos. 04.05.02.05 per lastre GKI 15,0 mm– impregnate	m2		4,65
04.05.02.10	Sovrapprezzo su pos. 04.05.02.05 per lastre in fibra di gesso 12,5 mm	m2		16,51
04.05.02.11	Sovrapprezzo su pos. 04.05.02.05 per lastre in fibra di gesso 15,0 mm	m2		20,17
04.05.02.12	Sovrapprezzo su pos. 04.05.02.02, 04.05.02.05 per altezze >3,5m fino a 4,5 m / Sovrapprezzo su pos. 04.05.02.02, 04.05.02.05 per altezze >3,5 m fino a 4,5 m	m2		4,52
04.05.02.14	Intelaiatura per porta scorrevole per cartongesso / Fornitura e messa in opera di controtelaio per porte scorrevoli per cartongesso, anta singola, compresa rasatura dei giunti.	cad		387,49
04.05.02.15	Profilo di rinforzo a U / Fornitura e messa in opera di profilo di rinforzo a U su un lato per telai, per fissaggio carichi, ecc., comprensivo di fornitura e montaggio degli appositi elementi di fissaggio per telai.
04.05.02.15.a	Profilo di rinforzo a U / Fornitura e messa in opera di profilo di rinforzo a U su un lato per telai, per fissaggio carichi, ecc., comprensivo di fornitura e montaggio degli appositi elementi di fissaggio per telai. / profilo in acciaio, spessore 2 mm	cad		86,64
04.05.02.20	Controparete resistente al fuoco: / Controparete resistente al fuoco a membrana ad orditura metallica; fornitura e posa in opera. Rivestimento con lastre antincendio costituite da silicati e solfati di calcio, reazione al fuoco Euroclasse A1, avvitate all'orditura con apposite viti autoperforanti. Sono compresi la sigillatura delle viti di fissaggio, dei giunti e la rasatura. La posa deve avvenire secondo le indicazioni del produttore e la certificazione.
04.05.02.20.a	Controparete resistente al fuoco: / Controparete resistente al fuoco a membrana ad orditura metallica; fornitura e posa in opera. Rivestimento con lastre antincendio costituite da silicati e solfati di calcio, reazione al fuoco Euroclasse A1, avvitate all'orditura con apposite viti autoperforanti. Sono compresi la sigillatura delle viti di fissaggio, dei giunti e la rasatura. La posa deve avvenire secondo le indicazioni del produttore e la certificazione. / EI 90	m2		90,45
04.05.02.20.b	Controparete resistente al fuoco: / Controparete resistente al fuoco a membrana ad orditura metallica; fornitura e posa in opera. Rivestimento con lastre antincendio costituite da silicati e solfati di calcio, reazione al fuoco Euroclasse A1, avvitate all'orditura con apposite viti autoperforanti. Sono compresi la sigillatura delle viti di fissaggio, dei giunti e la rasatura. La posa deve avvenire secondo le indicazioni del produttore e la certificazione. / EI 120	m2		128,35
04.05.03	Intonaco a secco
04.05.03.01	Intonaco a secco in lastra di cartongesso: / Intonaco a secco in lastra di cartongesso, fornito e fissato per punti alla muratura con impasto di gesso adesivo, compresi la sigillatura dei giunti con nastro di carta microforata, la rasatura dei giunti e lo sfrido:
04.05.03.01.a	spess. 10mm / spessore lastre 10mmIntonaco a secco in lastra di cartongesso: / Intonaco a secco in lastra di cartongesso, fornito e fissato per punti alla muratura con impasto di gesso adesivo, compresi la sigillatura dei giunti con nastro di carta microforata, la rasatura dei giunti e lo sfrido: / spess. 10mm / spessore lastre 10mm	m2		25,80
04.05.03.01.b	spess. 12,5mm / spessore lastre 12,5 mmIntonaco a secco in lastra di cartongesso: / Intonaco a secco in lastra di cartongesso, fornito e fissato per punti alla muratura con impasto di gesso adesivo, compresi la sigillatura dei giunti con nastro di carta microforata, la rasatura dei giunti e lo sfrido: / spess. 12,5mm / spessore lastre 12,5 mm	m2		26,45
04.05.03.01.c	spess. 15mm / spessore lastre 15 mmIntonaco a secco in lastra di cartongesso: / Intonaco a secco in lastra di cartongesso, fornito e fissato per punti alla muratura con impasto di gesso adesivo, compresi la sigillatura dei giunti con nastro di carta microforata, la rasatura dei giunti e lo sfrido: / spess. 15mm / spessore lastre 15 mm	m2		30,11
04.05.03.02	Controparete fissata con impasto adesivo: / Controparete preisolata, composta da lastra in cartongesso con pannello isolante, fornita e posta in opera, fissata per punti con impasto adesivo. Esecuzione conforme disegno. S'intendono compresi le sigillature dei giunti, degli angoli e degli spigoli con nastro in carta microforata, la rasatura dei giunti e lo sfrido:
04.05.03.02.a	spess. 12,5mm + 30 / spessore lastre 12,5 mm + 30 mm pannelli isolanti in polistiroloControparete fissata con impasto adesivo: / Controparete preisolata, composta da lastra in cartongesso con pannello isolante, fornita e posta in opera, fissata per punti con impasto adesivo. Esecuzione conforme disegno. S'intendono compresi le sigillature dei giunti, degli angoli e degli spigoli con nastro in carta microforata, la rasatura dei giunti e lo sfrido: / spess. 12,5mm + 30 / spessore lastre 12,5 mm + 30 mm pannelli isolanti in polistirolo	m2		41,15
04.05.03.02.b	spess. 12,5mm + 40 / spessore lastre 12,5 mm + 40 mm pannelli isolanti in polistiroloControparete fissata con impasto adesivo: / Controparete preisolata, composta da lastra in cartongesso con pannello isolante, fornita e posta in opera, fissata per punti con impasto adesivo. Esecuzione conforme disegno. S'intendono compresi le sigillature dei giunti, degli angoli e degli spigoli con nastro in carta microforata, la rasatura dei giunti e lo sfrido: / spess. 12,5mm + 40 / spessore lastre 12,5 mm + 40 mm pannelli isolanti in polistirolo	m2		44,14
04.05.03.02.d	spess. 12,5mm + 50 / spessore lastre 12,5 mm + 30 mm pannelli isolanti in lana di rocciaControparete fissata con impasto adesivo: / Controparete preisolata, composta da lastra in cartongesso con pannello isolante, fornita e posta in opera, fissata per punti con impasto adesivo. Esecuzione conforme disegno. S'intendono compresi le sigillature dei giunti, degli angoli e degli spigoli con nastro in carta microforata, la rasatura dei giunti e lo sfrido: / spess. 12,5mm + 50 / spessore lastre 12,5 mm + 30 mm pannelli isolanti in lana di roccia	m2		51,58
04.05.03.03	Controparete su sottostruttura metallica / Controparete, composta da lastra in cartongesso, fornita e posta in opera con struttura di supporto in profilati di lamiera zincata ad U o C. Esecuzione conforme disegno, sono compresi l'orditura portante, le viti, le sigillature dei giunti, degli angoli e degli spigoli con nastro in carta microforata, la rasatura dei giunti e lo sfrido:
04.05.03.03.a	Controparete su sottostruttura metallica / Controparete, composta da lastra in cartongesso, fornita e posta in opera con struttura di supporto in profilati di lamiera zincata ad U o C. Esecuzione conforme disegno, sono compresi l'orditura portante, le viti, le sigillature dei giunti, degli angoli e degli spigoli con nastro in carta microforata, la rasatura dei giunti e lo sfrido: / Rivestimento monolastra	m2		44,61
04.05.03.03.b	Controparete su sottostruttura metallica / Controparete, composta da lastra in cartongesso, fornita e posta in opera con struttura di supporto in profilati di lamiera zincata ad U o C. Esecuzione conforme disegno, sono compresi l'orditura portante, le viti, le sigillature dei giunti, degli angoli e degli spigoli con nastro in carta microforata, la rasatura dei giunti e lo sfrido: / doppia lastra	m2		55,63
04.05.03.04	Pannelli in fibra di gesso su sottostruttura: / Controparete in fibra di gesso, composta da gesso e fibre di carta senza leganti aggiuntivi, fornita e montata su struttura già predisposta, distanza assiale ca. 65 cm. Rivestimento monolastra. Esecuzione conforme disegno, compresi i materiali di fissaggio come viti e morsetti, le sigillature dei giunti e degli angoli con rete in fibra di vetro come banda armata e con nastro in carta rinforzata, la rasatura dei giunti, nonchè la rasatura finale dell'intero pannello di cartongesso, lo sfrido e il lavoro di perforazione per prese o tubi. Massima conducibilità termica 0,34 W/mK, densità 1.150 kg/m3, permeabilità al vapore acqueo valore ca. 13:
04.05.03.04.a	Rivestimento monolastra, spessore 10 mm / Spessore 10 mm, peso ca. 11-12 kg/m2Pannelli in fibra di gesso su sottostruttura: / Controparete in fibra di gesso, composta da gesso e fibre di carta senza leganti aggiuntivi, fornita e montata su struttura già predisposta, distanza assiale ca. 65 cm. Rivestimento monolastra. Esecuzione conforme disegno, compresi i materiali di fissaggio come viti e morsetti, le sigillature dei giunti e degli angoli con rete in fibra di vetro come banda armata e con nastro in carta rinforzata, la rasatura dei giunti, nonchè la rasatura finale dell'intero pannello di cartongesso, lo sfrido e il lavoro di perforazione per prese o tubi. Massima conducibilità termica 0,34 W/mK, densità 1.150 kg/m3, permeabilità al vapore acqueo valore ca. 13: / Rivestimento monolastra, spessore 10 mm / Spessore 10 mm, peso ca. 11-12 kg/m2	m2		42,51
04.05.03.04.b	Rivestimento monolastra, spessore 12,5 mm / Spessore 12,5 mm, peso ca. 15 kg/m2Pannelli in fibra di gesso su sottostruttura: / Controparete in fibra di gesso, composta da gesso e fibre di carta senza leganti aggiuntivi, fornita e montata su struttura già predisposta, distanza assiale ca. 65 cm. Rivestimento monolastra. Esecuzione conforme disegno, compresi i materiali di fissaggio come viti e morsetti, le sigillature dei giunti e degli angoli con rete in fibra di vetro come banda armata e con nastro in carta rinforzata, la rasatura dei giunti, nonchè la rasatura finale dell'intero pannello di cartongesso, lo sfrido e il lavoro di perforazione per prese o tubi. Massima conducibilità termica 0,34 W/mK, densità 1.150 kg/m3, permeabilità al vapore acqueo valore ca. 13: / Rivestimento monolastra, spessore 12,5 mm / Spessore 12,5 mm, peso ca. 15 kg/m2	m2		44,64
04.05.03.04.c	Rivestimento monolastra, spessore 15 mm / Spessore 15 mm, peso ca. 18 kg/m2Pannelli in fibra di gesso su sottostruttura: / Controparete in fibra di gesso, composta da gesso e fibre di carta senza leganti aggiuntivi, fornita e montata su struttura già predisposta, distanza assiale ca. 65 cm. Rivestimento monolastra. Esecuzione conforme disegno, compresi i materiali di fissaggio come viti e morsetti, le sigillature dei giunti e degli angoli con rete in fibra di vetro come banda armata e con nastro in carta rinforzata, la rasatura dei giunti, nonchè la rasatura finale dell'intero pannello di cartongesso, lo sfrido e il lavoro di perforazione per prese o tubi. Massima conducibilità termica 0,34 W/mK, densità 1.150 kg/m3, permeabilità al vapore acqueo valore ca. 13: / Rivestimento monolastra, spessore 15 mm / Spessore 15 mm, peso ca. 18 kg/m2	m2		50,25
04.05.03.04.d	Rivestimento monolastra, spessore 18 mm / Spessore 18 mm, peso ca. 21 kg/m2Pannelli in fibra di gesso su sottostruttura: / Controparete in fibra di gesso, composta da gesso e fibre di carta senza leganti aggiuntivi, fornita e montata su struttura già predisposta, distanza assiale ca. 65 cm. Rivestimento monolastra. Esecuzione conforme disegno, compresi i materiali di fissaggio come viti e morsetti, le sigillature dei giunti e degli angoli con rete in fibra di vetro come banda armata e con nastro in carta rinforzata, la rasatura dei giunti, nonchè la rasatura finale dell'intero pannello di cartongesso, lo sfrido e il lavoro di perforazione per prese o tubi. Massima conducibilità termica 0,34 W/mK, densità 1.150 kg/m3, permeabilità al vapore acqueo valore ca. 13: / Rivestimento monolastra, spessore 18 mm / Spessore 18 mm, peso ca. 21 kg/m2	m2		52,55
04.05.03.04.e	Sovraprezzo per sottostruttura / Sovraprezzo per il montaggio di sottostruttura idonea, composta da profilati in lamiera di acciaio zincati a U e CPannelli in fibra di gesso su sottostruttura: / Controparete in fibra di gesso, composta da gesso e fibre di carta senza leganti aggiuntivi, fornita e montata su struttura già predisposta, distanza assiale ca. 65 cm. Rivestimento monolastra. Esecuzione conforme disegno, compresi i materiali di fissaggio come viti e morsetti, le sigillature dei giunti e degli angoli con rete in fibra di vetro come banda armata e con nastro in carta rinforzata, la rasatura dei giunti, nonchè la rasatura finale dell'intero pannello di cartongesso, lo sfrido e il lavoro di perforazione per prese o tubi. Massima conducibilità termica 0,34 W/mK, densità 1.150 kg/m3, permeabilità al vapore acqueo valore ca. 13: / Sovraprezzo per sottostruttura / Sovraprezzo per il montaggio di sottostruttura idonea, composta da profilati in lamiera di acciaio zincati a U e C	m2		23,40
04.05.03.05	Lastre in cartongesso su sottostruttura in legno: / Controparete con lastre in cartongesso, fornita e montata su struttura di legno già predisposta con interasse di ca. 65 cm. Esecuzione conforme disegno, compresi i materiali di fissaggio come viti, le sigillature dei giunti con nastro in carta microforata, la rasatura dei giunti, i raccordi perimetrali, il lavoro di perforazione per prese o tubi e lo sfrido. / Massima conducibilità termica 0,21 W/mK, densità 900 kg/m3:
04.05.03.05.a	Lastre in cartongesso su sottostruttura in legno: / Controparete con lastre in cartongesso, fornita e montata su struttura di legno già predisposta con interasse di ca. 65 cm. Esecuzione conforme disegno, compresi i materiali di fissaggio come viti, le sigillature dei giunti con nastro in carta microforata, la rasatura dei giunti, i raccordi perimetrali, il lavoro di perforazione per prese o tubi e lo sfrido. / Massima conducibilità termica 0,21 W/mK, densità 900 kg/m3: / rivestimento monolastra, spessore 12,5 mm	m2		21,22
04.05.03.05.b	Lastre in cartongesso su sottostruttura in legno: / Controparete con lastre in cartongesso, fornita e montata su struttura di legno già predisposta con interasse di ca. 65 cm. Esecuzione conforme disegno, compresi i materiali di fissaggio come viti, le sigillature dei giunti con nastro in carta microforata, la rasatura dei giunti, i raccordi perimetrali, il lavoro di perforazione per prese o tubi e lo sfrido. / Massima conducibilità termica 0,21 W/mK, densità 900 kg/m3: / rivestimento doppia lastra, spessore 25 mm	m2		32,22
04.05.04	Lavorazioni finali
04.05.04.01	Lavorazioni finali / Esecuzione di fuga in silicone acrilico verniciabile tra muro e legno, gesso, metallo ecc.	m		2,69
04.05.04.02	Esecuzione di fori nel cartongesso / Formazione fori nel cartongesso, per montaggio di luci, trafori tubazioni ecc, comprensivo del tracciamento.
04.05.04.02.a	diam. 5 - 20 cm / diametro 5 - 20 cmEsecuzione di fori nel cartongesso / Formazione fori nel cartongesso, per montaggio di luci, trafori tubazioni ecc, comprensivo del tracciamento. / diam. 5 - 20 cm / diametro 5 - 20 cm	cad		9,78
04.05.04.02.b	Esecuzione di fori nel cartongesso / Formazione fori nel cartongesso, per montaggio di luci, trafori tubazioni ecc, comprensivo del tracciamento. / fori rettangolari fino a 30 cm	cad		13,44
04.05.04.05	Botola d'ispezione / Fornitura e messa in opera di botola d'ispezione (alluminio + cartongesso), compresa rasatura:
04.05.04.05.a	Botola d'ispezione / Fornitura e messa in opera di botola d'ispezione (alluminio + cartongesso), compresa rasatura: / 30 x 30 cm	cad		79,84
04.05.04.05.b	Botola d'ispezione / Fornitura e messa in opera di botola d'ispezione (alluminio + cartongesso), compresa rasatura: / 40 x 40 cm	cad		90,29
04.05.04.05.c	Botola d'ispezione / Fornitura e messa in opera di botola d'ispezione (alluminio + cartongesso), compresa rasatura: / 60 x 60 cm	cad		102,55
04.05.04.06	Botola d'ispezione REI 120 / Fornitura e messa in opera di botola d'ispezione REI 120, compresa rasatura:
04.05.04.06.a	Botola d'ispezione REI 120 / Fornitura e messa in opera di botola d'ispezione REI 120, compresa rasatura: / 40 x 40 cm	cad		336,14
04.06	Lavori di restauro / vedere capitolo: 17 Lavori di restauro
05	Opere in piastrelle e in lastre di ceramica / Il capitolo 05 comprende i seguenti gruppi: / 05.01 Pavimenti in ceramica / 05.02 Rivestimenti in ceramica / 05.03 Zoccolini in ceramica / 05.04 Pitturazioni coprenti, sigillature, profili
05.01	Il gruppo 05.01 comprende i seguenti sottogruppi: / 05.01.01 Pavimenti in ceramica in letto di malta / 05.01.02 Pavimenti in ceramica in letto di impasto adesivo
05.01.01	Pavimenti in ceramica in letto di malta
05.01.01.03	Pavim. cotto toscano: / Pavimento in mattonelle a spacco di cotto toscano trafilato, resistenza al gelo condizionata dalla temperatura esterna, con superficie piana e di colore rosso naturale, spessore min. 15mm, fornito e posto in opera in letto di malta di legante idraulico e boiacca di puro cemento su massetto di sottofondo; eseguito a giunti ortogonali allineati, fuga aperta di 6 mm, battitura e ritocchi per riallineamento dei giunti; sigillato con boiacca di cemento e sabbia di quarzo, pulito a posa ultimata. Esecuzione conforme disegno. Sono incluse le assistenze murarie. Escluso il trattamento impregnante, compensato a parte:
05.01.01.03.a	30x30cm levig. / piastrelle 30x30 cm, con superficie piana levigata finePavim. cotto toscano: / Pavimento in mattonelle a spacco di cotto toscano trafilato, resistenza al gelo condizionata dalla temperatura esterna, con superficie piana e di colore rosso naturale, spessore min. 15mm, fornito e posto in opera in letto di malta di legante idraulico e boiacca di puro cemento su massetto di sottofondo; eseguito a giunti ortogonali allineati, fuga aperta di 6 mm, battitura e ritocchi per riallineamento dei giunti; sigillato con boiacca di cemento e sabbia di quarzo, pulito a posa ultimata. Esecuzione conforme disegno. Sono incluse le assistenze murarie. Escluso il trattamento impregnante, compensato a parte: / 30x30cm levig. / piastrelle 30x30 cm, con superficie piana levigata fine	m2		103,11
05.01.01.03.b	40x40cm levig. / piastrelle 40x40 cm, con superficie piana levigata finePavim. cotto toscano: / Pavimento in mattonelle a spacco di cotto toscano trafilato, resistenza al gelo condizionata dalla temperatura esterna, con superficie piana e di colore rosso naturale, spessore min. 15mm, fornito e posto in opera in letto di malta di legante idraulico e boiacca di puro cemento su massetto di sottofondo; eseguito a giunti ortogonali allineati, fuga aperta di 6 mm, battitura e ritocchi per riallineamento dei giunti; sigillato con boiacca di cemento e sabbia di quarzo, pulito a posa ultimata. Esecuzione conforme disegno. Sono incluse le assistenze murarie. Escluso il trattamento impregnante, compensato a parte: / 40x40cm levig. / piastrelle 40x40 cm, con superficie piana levigata fine	m2		135,29
05.01.01.03.c	30x30cm ruvide / piastrelle 30x30 cm, con superficie arrotata prima della cottura a finitura ruvida antisdrucciolevole R12Pavim. cotto toscano: / Pavimento in mattonelle a spacco di cotto toscano trafilato, resistenza al gelo condizionata dalla temperatura esterna, con superficie piana e di colore rosso naturale, spessore min. 15mm, fornito e posto in opera in letto di malta di legante idraulico e boiacca di puro cemento su massetto di sottofondo; eseguito a giunti ortogonali allineati, fuga aperta di 6 mm, battitura e ritocchi per riallineamento dei giunti; sigillato con boiacca di cemento e sabbia di quarzo, pulito a posa ultimata. Esecuzione conforme disegno. Sono incluse le assistenze murarie. Escluso il trattamento impregnante, compensato a parte: / 30x30cm ruvide / piastrelle 30x30 cm, con superficie arrotata prima della cottura a finitura ruvida antisdrucciolevole R12	m2		65,74
05.01.01.03.d	40x40cm ruvide / piastrelle 40x40 cm, con superficie arrotata prima della cottura a finitura ruvida antisdrucciolevole R12Pavim. cotto toscano: / Pavimento in mattonelle a spacco di cotto toscano trafilato, resistenza al gelo condizionata dalla temperatura esterna, con superficie piana e di colore rosso naturale, spessore min. 15mm, fornito e posto in opera in letto di malta di legante idraulico e boiacca di puro cemento su massetto di sottofondo; eseguito a giunti ortogonali allineati, fuga aperta di 6 mm, battitura e ritocchi per riallineamento dei giunti; sigillato con boiacca di cemento e sabbia di quarzo, pulito a posa ultimata. Esecuzione conforme disegno. Sono incluse le assistenze murarie. Escluso il trattamento impregnante, compensato a parte: / 40x40cm ruvide / piastrelle 40x40 cm, con superficie arrotata prima della cottura a finitura ruvida antisdrucciolevole R12	m2		85,97
05.01.01.03.e	30x30cm estr. / piastrelle 30x30 cm, superficie originale di estrusionePavim. cotto toscano: / Pavimento in mattonelle a spacco di cotto toscano trafilato, resistenza al gelo condizionata dalla temperatura esterna, con superficie piana e di colore rosso naturale, spessore min. 15mm, fornito e posto in opera in letto di malta di legante idraulico e boiacca di puro cemento su massetto di sottofondo; eseguito a giunti ortogonali allineati, fuga aperta di 6 mm, battitura e ritocchi per riallineamento dei giunti; sigillato con boiacca di cemento e sabbia di quarzo, pulito a posa ultimata. Esecuzione conforme disegno. Sono incluse le assistenze murarie. Escluso il trattamento impregnante, compensato a parte: / 30x30cm estr. / piastrelle 30x30 cm, superficie originale di estrusione	m2		60,56
05.01.01.03.f	40x40cm estr. / piastrelle 40x40 cm, superficie originale di estrusionePavim. cotto toscano: / Pavimento in mattonelle a spacco di cotto toscano trafilato, resistenza al gelo condizionata dalla temperatura esterna, con superficie piana e di colore rosso naturale, spessore min. 15mm, fornito e posto in opera in letto di malta di legante idraulico e boiacca di puro cemento su massetto di sottofondo; eseguito a giunti ortogonali allineati, fuga aperta di 6 mm, battitura e ritocchi per riallineamento dei giunti; sigillato con boiacca di cemento e sabbia di quarzo, pulito a posa ultimata. Esecuzione conforme disegno. Sono incluse le assistenze murarie. Escluso il trattamento impregnante, compensato a parte: / 40x40cm estr. / piastrelle 40x40 cm, superficie originale di estrusione	m2		67,71
05.01.01.04	Trattamento pavim. cotto toscano / Trattamento del pavimento in mattonelle a spacco (cotto toscano) precedentemente descritto, con cera in pasta per cotto applicata conforme indicazioni della ditta produttrice del pavimento, eseguito come segue: / - pulizia disincrostante del pavimento con impiego di acqua e prodotto detergente diluito al 5-10% a secondo delle incrostazioni, successivo risciacquo con sola acqua. Il pavimento sarà pronto per i successivi trattamenti solo quando si presenterà perfettamente pulito e asciutto; / - impregnazione di tutta la superficie con applicazione di prodotto a base di solvente; / - applicazione di cera in pasta in due mani successive distanziate di 8 ore l'una dall'altra; / - lucidatura a mano o con lucidatrice. / S'intendono compresi nel prezzo tutti i materiali necessari ed ogni altra prestazione accessoria occorrente.	m2		28,46
05.01.01.05	Lösemittelfreie Bienenwachs-und Pflanzenwachsbalsambeschichtung, innen / Auftragen von lösemittelfreiem Balsam aus Bienenwachs und Pflanzenwachs für innen, transparent für unglasierte Tonfliesen, speichel-und schweißecht; auftragen durch Aufreiben mit Ballentuch, maschinell mit Bohnermaschine oder im Heißspritzverfahren; vor dem Auftragen Verunreinigungen entfernen oder mit Pflanzenseifenlösung feucht reinigen und trocknen lassen; nach Grundierung gleichmäßig dünn und streifenfrei auftragen, polieren noch im weichem Zustand.	m2		23,74
05.01.02	Pavimenti in ceramica in letto di impasto adesivo
05.01.02.03	Pavim. piastr. smalt. monocott.: / Pavimento in piastrelle smaltate monocottura (argilla bianca), con superficie piana, spessore min. 9mm, fornito e posto in opera con adesivo cementizio, su massetto di sottofondo; eseguito a giunti ortogonali allineati, sigillato con boiacca cementizia, pulito a posa ultimata. Esecuzione conforme disegno. Sono incluse le assistenze murarie:
05.01.02.03.a	20x20cm uni. / piastrelle 20x20 cm, tipo monocolorePavim. piastr. smalt. monocott.: / Pavimento in piastrelle smaltate monocottura (argilla bianca), con superficie piana, spessore min. 9mm, fornito e posto in opera con adesivo cementizio, su massetto di sottofondo; eseguito a giunti ortogonali allineati, sigillato con boiacca cementizia, pulito a posa ultimata. Esecuzione conforme disegno. Sono incluse le assistenze murarie: / 20x20cm uni. / piastrelle 20x20 cm, tipo monocolore	m2		65,43
05.01.02.03.b	30x30cm uni. / piastrelle 30x30 cm, tipo monocolorePavim. piastr. smalt. monocott.: / Pavimento in piastrelle smaltate monocottura (argilla bianca), con superficie piana, spessore min. 9mm, fornito e posto in opera con adesivo cementizio, su massetto di sottofondo; eseguito a giunti ortogonali allineati, sigillato con boiacca cementizia, pulito a posa ultimata. Esecuzione conforme disegno. Sono incluse le assistenze murarie: / 30x30cm uni. / piastrelle 30x30 cm, tipo monocolore	m2		61,58
05.01.02.03.c	45x45cm uni. / piastrelle 45x45 cm, tipo monocolorePavim. piastr. smalt. monocott.: / Pavimento in piastrelle smaltate monocottura (argilla bianca), con superficie piana, spessore min. 9mm, fornito e posto in opera con adesivo cementizio, su massetto di sottofondo; eseguito a giunti ortogonali allineati, sigillato con boiacca cementizia, pulito a posa ultimata. Esecuzione conforme disegno. Sono incluse le assistenze murarie: / 45x45cm uni. / piastrelle 45x45 cm, tipo monocolore	m2		72,36
05.01.02.04	Pavim. piastr. grès porcell: / Pavimento in piastrelle non smaltate di grés fine porcellanato colorato in pasta, assorbimento d'acqua fino <= 0,1%, resistenti al gelo, di alta resistenza all'usura, spessore min. 9mm; fornito e posto in opera con adesivo cementizio, su massetto di sottofondo; eseguito a giunti ortogonali allineati, sigillato con boiacca cementizia, pulito a posa ultimata. Esecuzione conforme disegno. Sono incluse le assistenze murarie:
05.01.02.04.a	20x20cm uni. / piastrelle 20x20 cm, tinta unita, superficie pianaPavim. piastr. grès porcell: / Pavimento in piastrelle non smaltate di grés fine porcellanato colorato in pasta, assorbimento d'acqua fino <= 0,1%, resistenti al gelo, di alta resistenza all'usura, spessore min. 9mm; fornito e posto in opera con adesivo cementizio, su massetto di sottofondo; eseguito a giunti ortogonali allineati, sigillato con boiacca cementizia, pulito a posa ultimata. Esecuzione conforme disegno. Sono incluse le assistenze murarie: / 20x20cm uni. / piastrelle 20x20 cm, tinta unita, superficie piana	m2		54,96
05.01.02.04.b	20x20cm uni. antisc. / piastrelle 20x20 cm, tinta unita, superficie incisa a maglia, antiscivolo R13Pavim. piastr. grès porcell: / Pavimento in piastrelle non smaltate di grés fine porcellanato colorato in pasta, assorbimento d'acqua fino <= 0,1%, resistenti al gelo, di alta resistenza all'usura, spessore min. 9mm; fornito e posto in opera con adesivo cementizio, su massetto di sottofondo; eseguito a giunti ortogonali allineati, sigillato con boiacca cementizia, pulito a posa ultimata. Esecuzione conforme disegno. Sono incluse le assistenze murarie: / 20x20cm uni. antisc. / piastrelle 20x20 cm, tinta unita, superficie incisa a maglia, antiscivolo R13	m2		66,23
05.01.02.04.c	20x20cm uni.piana levigate / piastrelle 20x20 cm, tinta unita, superficie piana levigataPavim. piastr. grès porcell: / Pavimento in piastrelle non smaltate di grés fine porcellanato colorato in pasta, assorbimento d'acqua fino <= 0,1%, resistenti al gelo, di alta resistenza all'usura, spessore min. 9mm; fornito e posto in opera con adesivo cementizio, su massetto di sottofondo; eseguito a giunti ortogonali allineati, sigillato con boiacca cementizia, pulito a posa ultimata. Esecuzione conforme disegno. Sono incluse le assistenze murarie: / 20x20cm uni.piana levigate / piastrelle 20x20 cm, tinta unita, superficie piana levigata	m2		121,19
05.01.02.04.d	20x20cm uni. ardesia / piastrelle 20x20 cm, tinta unita, superficie strutturata tipo ardesiaPavim. piastr. grès porcell: / Pavimento in piastrelle non smaltate di grés fine porcellanato colorato in pasta, assorbimento d'acqua fino <= 0,1%, resistenti al gelo, di alta resistenza all'usura, spessore min. 9mm; fornito e posto in opera con adesivo cementizio, su massetto di sottofondo; eseguito a giunti ortogonali allineati, sigillato con boiacca cementizia, pulito a posa ultimata. Esecuzione conforme disegno. Sono incluse le assistenze murarie: / 20x20cm uni. ardesia / piastrelle 20x20 cm, tinta unita, superficie strutturata tipo ardesia	m2		56,07
05.01.02.04.e	30x30cm uni. / piastrelle 30x30cm, tinta unita, superficie piana, antiscivolo R12Pavim. piastr. grès porcell: / Pavimento in piastrelle non smaltate di grés fine porcellanato colorato in pasta, assorbimento d'acqua fino <= 0,1%, resistenti al gelo, di alta resistenza all'usura, spessore min. 9mm; fornito e posto in opera con adesivo cementizio, su massetto di sottofondo; eseguito a giunti ortogonali allineati, sigillato con boiacca cementizia, pulito a posa ultimata. Esecuzione conforme disegno. Sono incluse le assistenze murarie: / 30x30cm uni. / piastrelle 30x30cm, tinta unita, superficie piana, antiscivolo R12	m2		65,23
05.01.02.04.f	30x30cm uni. ardesia / piastrelle 30x30 cm, tinta unita, superficie strutturata tipo ardesiaPavim. piastr. grès porcell: / Pavimento in piastrelle non smaltate di grés fine porcellanato colorato in pasta, assorbimento d'acqua fino <= 0,1%, resistenti al gelo, di alta resistenza all'usura, spessore min. 9mm; fornito e posto in opera con adesivo cementizio, su massetto di sottofondo; eseguito a giunti ortogonali allineati, sigillato con boiacca cementizia, pulito a posa ultimata. Esecuzione conforme disegno. Sono incluse le assistenze murarie: / 30x30cm uni. ardesia / piastrelle 30x30 cm, tinta unita, superficie strutturata tipo ardesia	m2		57,18
05.01.02.04.g	30x30cm uni.piana levigate / piastrelle 30x30 cm, tinta unita, superficie piana levigataPavim. piastr. grès porcell: / Pavimento in piastrelle non smaltate di grés fine porcellanato colorato in pasta, assorbimento d'acqua fino <= 0,1%, resistenti al gelo, di alta resistenza all'usura, spessore min. 9mm; fornito e posto in opera con adesivo cementizio, su massetto di sottofondo; eseguito a giunti ortogonali allineati, sigillato con boiacca cementizia, pulito a posa ultimata. Esecuzione conforme disegno. Sono incluse le assistenze murarie: / 30x30cm uni.piana levigate / piastrelle 30x30 cm, tinta unita, superficie piana levigata	m2		107,87
05.01.02.05	Pavim. piastr. grès porcell.: / Pavimento in piastrelle non smaltate di grés fine porcellanato colorato in pasta, assorbimento d'acqua fino <= 0,1%, resistenti al gelo, superficie piana, di alta resistenza all'usura, spessore min. 9mm; fornito e posto in opera con adesivo cementizio, su massetto di sottofondo; eseguito a giunti sfalsati, sigillato con boiacca cementizia, pulito a posa ultimata. Esecuzione conforme disegno. Sono incluse le assistenze murarie:
05.01.02.05.a	20x20cm graniti / piastrelle 20x20 cm, tipo graniti, superficie pianaPavim. piastr. grès porcell.: / Pavimento in piastrelle non smaltate di grés fine porcellanato colorato in pasta, assorbimento d'acqua fino <= 0,1%, resistenti al gelo, superficie piana, di alta resistenza all'usura, spessore min. 9mm; fornito e posto in opera con adesivo cementizio, su massetto di sottofondo; eseguito a giunti sfalsati, sigillato con boiacca cementizia, pulito a posa ultimata. Esecuzione conforme disegno. Sono incluse le assistenze murarie: / 20x20cm graniti / piastrelle 20x20 cm, tipo graniti, superficie piana	m2		54,96
05.01.02.05.b	20x20cm graniti levigate / piastrelle 20x20 cm, tipo graniti, superficie piana levigataPavim. piastr. grès porcell.: / Pavimento in piastrelle non smaltate di grés fine porcellanato colorato in pasta, assorbimento d'acqua fino <= 0,1%, resistenti al gelo, superficie piana, di alta resistenza all'usura, spessore min. 9mm; fornito e posto in opera con adesivo cementizio, su massetto di sottofondo; eseguito a giunti sfalsati, sigillato con boiacca cementizia, pulito a posa ultimata. Esecuzione conforme disegno. Sono incluse le assistenze murarie: / 20x20cm graniti levigate / piastrelle 20x20 cm, tipo graniti, superficie piana levigata	m2		107,87
05.01.02.05.c	20x20cm graniti antisdr. / piastrelle 20x20 cm, tipo graniti, superficie antisdrucciolo R12Pavim. piastr. grès porcell.: / Pavimento in piastrelle non smaltate di grés fine porcellanato colorato in pasta, assorbimento d'acqua fino <= 0,1%, resistenti al gelo, superficie piana, di alta resistenza all'usura, spessore min. 9mm; fornito e posto in opera con adesivo cementizio, su massetto di sottofondo; eseguito a giunti sfalsati, sigillato con boiacca cementizia, pulito a posa ultimata. Esecuzione conforme disegno. Sono incluse le assistenze murarie: / 20x20cm graniti antisdr. / piastrelle 20x20 cm, tipo graniti, superficie antisdrucciolo R12	m2		64,72
05.01.02.05.d	30x30cm graniti / piastrelle 30x30 cm, tipo graniti, superficie pianaPavim. piastr. grès porcell.: / Pavimento in piastrelle non smaltate di grés fine porcellanato colorato in pasta, assorbimento d'acqua fino <= 0,1%, resistenti al gelo, superficie piana, di alta resistenza all'usura, spessore min. 9mm; fornito e posto in opera con adesivo cementizio, su massetto di sottofondo; eseguito a giunti sfalsati, sigillato con boiacca cementizia, pulito a posa ultimata. Esecuzione conforme disegno. Sono incluse le assistenze murarie: / 30x30cm graniti / piastrelle 30x30 cm, tipo graniti, superficie piana	m2		56,45
05.01.02.05.e	30x30cm graniti levigate / piastrelle 30x30 cm, tipo graniti, superficie piana levigataPavim. piastr. grès porcell.: / Pavimento in piastrelle non smaltate di grés fine porcellanato colorato in pasta, assorbimento d'acqua fino <= 0,1%, resistenti al gelo, superficie piana, di alta resistenza all'usura, spessore min. 9mm; fornito e posto in opera con adesivo cementizio, su massetto di sottofondo; eseguito a giunti sfalsati, sigillato con boiacca cementizia, pulito a posa ultimata. Esecuzione conforme disegno. Sono incluse le assistenze murarie: / 30x30cm graniti levigate / piastrelle 30x30 cm, tipo graniti, superficie piana levigata	m2		95,20
05.01.02.05.f	30x30cm gradino / piastrelle gradino, 30x30 cm, tipo graniti, complete di alzataPavim. piastr. grès porcell.: / Pavimento in piastrelle non smaltate di grés fine porcellanato colorato in pasta, assorbimento d'acqua fino <= 0,1%, resistenti al gelo, superficie piana, di alta resistenza all'usura, spessore min. 9mm; fornito e posto in opera con adesivo cementizio, su massetto di sottofondo; eseguito a giunti sfalsati, sigillato con boiacca cementizia, pulito a posa ultimata. Esecuzione conforme disegno. Sono incluse le assistenze murarie: / 30x30cm gradino / piastrelle gradino, 30x30 cm, tipo graniti, complete di alzata	m		72,48
05.01.02.06	Sovrappr. posa diagonale: / Sovrapprezzo per posa in diagonale, compreso sfrido:
05.01.02.06.a	30x30cm / piastrelle 30x30 cmSovrappr. posa diagonale: / Sovrapprezzo per posa in diagonale, compreso sfrido: / 30x30cm / piastrelle 30x30 cm	%		13,18
05.01.02.06.b	40x40cm / piastrelle 40x40 cmSovrappr. posa diagonale: / Sovrapprezzo per posa in diagonale, compreso sfrido: / 40x40cm / piastrelle 40x40 cm	%		19,77
05.01.02.07	Pavim. piastr. grès smaltato: / Pavimento in piastrelle smaltate di grés per interni, assorbimento d'acqua fino <= 0,1%, resistenti al gelo, di alta resistenza all'usura, spessore min. 10mm; fornito e posto in opera con adesivo cementizio, su massetto di sottofondo; eseguito a giunti sfalsati, sigillato con boiacca cementizia, pulito a posa ultimata. Esecuzione conforme disegno. Sono incluse le assistenze murarie:
05.01.02.07.a	20x20cm / piastrelle 20x20 cm, superficie smaltataPavim. piastr. grès smaltato: / Pavimento in piastrelle smaltate di grés per interni, assorbimento d'acqua fino <= 0,1%, resistenti al gelo, di alta resistenza all'usura, spessore min. 10mm; fornito e posto in opera con adesivo cementizio, su massetto di sottofondo; eseguito a giunti sfalsati, sigillato con boiacca cementizia, pulito a posa ultimata. Esecuzione conforme disegno. Sono incluse le assistenze murarie: / 20x20cm / piastrelle 20x20 cm, superficie smaltata	m2		59,32
05.01.02.07.b	30x30cm / piastrelle 30x30 cm, superficie smaltataPavim. piastr. grès smaltato: / Pavimento in piastrelle smaltate di grés per interni, assorbimento d'acqua fino <= 0,1%, resistenti al gelo, di alta resistenza all'usura, spessore min. 10mm; fornito e posto in opera con adesivo cementizio, su massetto di sottofondo; eseguito a giunti sfalsati, sigillato con boiacca cementizia, pulito a posa ultimata. Esecuzione conforme disegno. Sono incluse le assistenze murarie: / 30x30cm / piastrelle 30x30 cm, superficie smaltata	m2		56,69
05.01.02.07.c	30x60cm / piastrelle 30x60 cm, superficie smaltataPavim. piastr. grès smaltato: / Pavimento in piastrelle smaltate di grés per interni, assorbimento d'acqua fino <= 0,1%, resistenti al gelo, di alta resistenza all'usura, spessore min. 10mm; fornito e posto in opera con adesivo cementizio, su massetto di sottofondo; eseguito a giunti sfalsati, sigillato con boiacca cementizia, pulito a posa ultimata. Esecuzione conforme disegno. Sono incluse le assistenze murarie: / 30x60cm / piastrelle 30x60 cm, superficie smaltata	m2		73,83
05.01.02.07.d	45x45cm / piastrelle 45x45 cm, superficie smaltataPavim. piastr. grès smaltato: / Pavimento in piastrelle smaltate di grés per interni, assorbimento d'acqua fino <= 0,1%, resistenti al gelo, di alta resistenza all'usura, spessore min. 10mm; fornito e posto in opera con adesivo cementizio, su massetto di sottofondo; eseguito a giunti sfalsati, sigillato con boiacca cementizia, pulito a posa ultimata. Esecuzione conforme disegno. Sono incluse le assistenze murarie: / 45x45cm / piastrelle 45x45 cm, superficie smaltata	m2		61,96
05.01.02.07.e	60x60cm / piastrelle 60x60 cm, superficie smaltataPavim. piastr. grès smaltato: / Pavimento in piastrelle smaltate di grés per interni, assorbimento d'acqua fino <= 0,1%, resistenti al gelo, di alta resistenza all'usura, spessore min. 10mm; fornito e posto in opera con adesivo cementizio, su massetto di sottofondo; eseguito a giunti sfalsati, sigillato con boiacca cementizia, pulito a posa ultimata. Esecuzione conforme disegno. Sono incluse le assistenze murarie: / 60x60cm / piastrelle 60x60 cm, superficie smaltata	m2		89,65
05.01.02.07.f	60x120cm / piastrelle 60x120 cm, superficie smaltataPavim. piastr. grès smaltato: / Pavimento in piastrelle smaltate di grés per interni, assorbimento d'acqua fino <= 0,1%, resistenti al gelo, di alta resistenza all'usura, spessore min. 10mm; fornito e posto in opera con adesivo cementizio, su massetto di sottofondo; eseguito a giunti sfalsati, sigillato con boiacca cementizia, pulito a posa ultimata. Esecuzione conforme disegno. Sono incluse le assistenze murarie: / 60x120cm / piastrelle 60x120 cm, superficie smaltata	m2		112,06
05.01.02.08	Pavim. piastr. Klinker a spacco: / Pavimento in piastrelle a spacco di Klinker trafilato, spessore min. 10mm, resistenti al gelo, con superficie piana vetrificata fiammata e colore di tonalità calda, fornito e posto in opera con adesivo cementizio su massetto di sottofondo; eseguito a giunti ortogonali allineati, fuga aperta di 6-8 mm, sigillato con boiacca cementizia, pulito a posa ultimata. Esecuzione conforme disegno:
05.01.02.08.a	12,5x25cm / piastrelle di Klinker 12,5x25 cmPavim. piastr. Klinker a spacco: / Pavimento in piastrelle a spacco di Klinker trafilato, spessore min. 10mm, resistenti al gelo, con superficie piana vetrificata fiammata e colore di tonalità calda, fornito e posto in opera con adesivo cementizio su massetto di sottofondo; eseguito a giunti ortogonali allineati, fuga aperta di 6-8 mm, sigillato con boiacca cementizia, pulito a posa ultimata. Esecuzione conforme disegno: / 12,5x25cm / piastrelle di Klinker 12,5x25 cm	m2		71,48
05.01.02.08.b	25x25cm / piastrelle di Klinker 25x25 cmPavim. piastr. Klinker a spacco: / Pavimento in piastrelle a spacco di Klinker trafilato, spessore min. 10mm, resistenti al gelo, con superficie piana vetrificata fiammata e colore di tonalità calda, fornito e posto in opera con adesivo cementizio su massetto di sottofondo; eseguito a giunti ortogonali allineati, fuga aperta di 6-8 mm, sigillato con boiacca cementizia, pulito a posa ultimata. Esecuzione conforme disegno: / 25x25cm / piastrelle di Klinker 25x25 cm	m2		67,01
05.01.02.10	Pavim. piastr., formato grande: / Pavimento in piastrelle a grande formato, spessore min. 10 mm (grés e grés fine porcellanato), superficie piana, fornito e posto in opera con adesivo cementizio su massetto di sottofondo, sigillato con boiacca cementizia, pulito a posa ultimata. Esecuzione conforme disegno. Sono incluse le assistenze murarie:
05.01.02.10.a	Pavim. piastr., formato grande: / Pavimento in piastrelle a grande formato, spessore min. 10 mm (grés e grés fine porcellanato), superficie piana, fornito e posto in opera con adesivo cementizio su massetto di sottofondo, sigillato con boiacca cementizia, pulito a posa ultimata. Esecuzione conforme disegno. Sono incluse le assistenze murarie:	m2		69,16
05.01.02.10.b	Pavim. piastr., formato grande: / Pavimento in piastrelle a grande formato, spessore min. 10 mm (grés e grés fine porcellanato), superficie piana, fornito e posto in opera con adesivo cementizio su massetto di sottofondo, sigillato con boiacca cementizia, pulito a posa ultimata. Esecuzione conforme disegno. Sono incluse le assistenze murarie:	m2		76,52
05.01.02.10.c	Pavim. piastr., formato grande: / Pavimento in piastrelle a grande formato, spessore min. 10 mm (grés e grés fine porcellanato), superficie piana, fornito e posto in opera con adesivo cementizio su massetto di sottofondo, sigillato con boiacca cementizia, pulito a posa ultimata. Esecuzione conforme disegno. Sono incluse le assistenze murarie:	m2		89,59
05.01.02.10.d	Pavim. piastr., formato grande: / Pavimento in piastrelle a grande formato, spessore min. 10 mm (grés e grés fine porcellanato), superficie piana, fornito e posto in opera con adesivo cementizio su massetto di sottofondo, sigillato con boiacca cementizia, pulito a posa ultimata. Esecuzione conforme disegno. Sono incluse le assistenze murarie:	m2		156,48
05.01.02.10.e	Pavim. piastr., formato grande: / Pavimento in piastrelle a grande formato, spessore min. 10 mm (grés e grés fine porcellanato), superficie piana, fornito e posto in opera con adesivo cementizio su massetto di sottofondo, sigillato con boiacca cementizia, pulito a posa ultimata. Esecuzione conforme disegno. Sono incluse le assistenze murarie:	m2		204,80
05.01.02.10.g	Pavim. piastr., formato grande: / Pavimento in piastrelle a grande formato, spessore min. 10 mm (grés e grés fine porcellanato), superficie piana, fornito e posto in opera con adesivo cementizio su massetto di sottofondo, sigillato con boiacca cementizia, pulito a posa ultimata. Esecuzione conforme disegno. Sono incluse le assistenze murarie: / Rivestimento gradini, grés fine porcellanato, piastrelle 30x60 cm (spigoli arrotondati)	m		91,04
05.01.02.10.h	Pavim. piastr., formato grande: / Pavimento in piastrelle a grande formato, spessore min. 10 mm (grés e grés fine porcellanato), superficie piana, fornito e posto in opera con adesivo cementizio su massetto di sottofondo, sigillato con boiacca cementizia, pulito a posa ultimata. Esecuzione conforme disegno. Sono incluse le assistenze murarie: / Rivestimento gradini, grés fine porcellanato, piastrelle 30x60 cm (gradone)	m		236,53
05.01.03	Pavimentazioni in ceramica su supporto
05.01.03.01	Pavimentazioni in ceramica su supporto / Pavimentazione per balconi e terrazzi / Piastrelle su supporto: piastrelle dello spessore di 2 cm (gres porcellanato), dimensioni 60x60. Posate su supporti (in PVC, regolabili in altezza e girevoli) e sottofondo piano in pendenza (min. 1,5%). Caratteristiche: 100% ingelivo, l'acqua può scorrere via facilmente, grande varietà estetica, i mobili sono diritti	m2		145,34
05.02	Keramische Wandverkleidungen / Die Gruppe 05.02 umfasst folgende Untergruppen: / 05.02.02 Keramische Wandverkleidung im Dünnbett
05.02.02	Rivestimenti in ceramica in letto di impasto adesivo
05.02.02.01	Rivest. piastr. smalt. monocott. / Rivestimento in piastrelle smaltate monocottura (argilla rossa), con superficie piana; fornito e posto in opera con adesivo cementizio su intonaco; eseguito a giunti ortogonali allineati, sigillato con boiacca cementizia, pulito e lavato con cura a posa ultimata. Esecuzione conforme disegno. Sono incluse le assistenze murarie:
05.02.02.01.a	15x15cm col. bianco / piastrelle 15x15 cm, colore biancoRivest. piastr. smalt. monocott. / Rivestimento in piastrelle smaltate monocottura (argilla rossa), con superficie piana; fornito e posto in opera con adesivo cementizio su intonaco; eseguito a giunti ortogonali allineati, sigillato con boiacca cementizia, pulito e lavato con cura a posa ultimata. Esecuzione conforme disegno. Sono incluse le assistenze murarie: / 15x15cm col. bianco / piastrelle 15x15 cm, colore bianco	m2		55,98
05.02.02.01.b	15x15cm col. chiari / piastrelle 15x15 cm, colori chiariRivest. piastr. smalt. monocott. / Rivestimento in piastrelle smaltate monocottura (argilla rossa), con superficie piana; fornito e posto in opera con adesivo cementizio su intonaco; eseguito a giunti ortogonali allineati, sigillato con boiacca cementizia, pulito e lavato con cura a posa ultimata. Esecuzione conforme disegno. Sono incluse le assistenze murarie: / 15x15cm col. chiari / piastrelle 15x15 cm, colori chiari	m2		57,57
05.02.02.01.c	15x15cm col. forti / piastrelle 15x15 cm, colori fortiRivest. piastr. smalt. monocott. / Rivestimento in piastrelle smaltate monocottura (argilla rossa), con superficie piana; fornito e posto in opera con adesivo cementizio su intonaco; eseguito a giunti ortogonali allineati, sigillato con boiacca cementizia, pulito e lavato con cura a posa ultimata. Esecuzione conforme disegno. Sono incluse le assistenze murarie: / 15x15cm col. forti / piastrelle 15x15 cm, colori forti	m2		59,60
05.02.02.01.d	20x20cm bianco + uni. / piastrelle 20x20 cm, colore bianco e tinte uniteRivest. piastr. smalt. monocott. / Rivestimento in piastrelle smaltate monocottura (argilla rossa), con superficie piana; fornito e posto in opera con adesivo cementizio su intonaco; eseguito a giunti ortogonali allineati, sigillato con boiacca cementizia, pulito e lavato con cura a posa ultimata. Esecuzione conforme disegno. Sono incluse le assistenze murarie: / 20x20cm bianco + uni. / piastrelle 20x20 cm, colore bianco e tinte unite	m2		57,32
05.02.02.01.e	20x20cm uni. forti / piastrelle 20x20 cm, tinte unite, colori fortiRivest. piastr. smalt. monocott. / Rivestimento in piastrelle smaltate monocottura (argilla rossa), con superficie piana; fornito e posto in opera con adesivo cementizio su intonaco; eseguito a giunti ortogonali allineati, sigillato con boiacca cementizia, pulito e lavato con cura a posa ultimata. Esecuzione conforme disegno. Sono incluse le assistenze murarie: / 20x20cm uni. forti / piastrelle 20x20 cm, tinte unite, colori forti	m2		62,77
05.02.02.01.f	30x30 cm bianco + uni. / piastrelle 30x30 cm, colore bianco e tinte uniteRivest. piastr. smalt. monocott. / Rivestimento in piastrelle smaltate monocottura (argilla rossa), con superficie piana; fornito e posto in opera con adesivo cementizio su intonaco; eseguito a giunti ortogonali allineati, sigillato con boiacca cementizia, pulito e lavato con cura a posa ultimata. Esecuzione conforme disegno. Sono incluse le assistenze murarie: / 30x30 cm bianco + uni. / piastrelle 30x30 cm, colore bianco e tinte unite	m2		56,95
05.02.02.01.g	30x30cm uni. forti / piastrelle 30x30 cm, tinte unite, colori fortiRivest. piastr. smalt. monocott. / Rivestimento in piastrelle smaltate monocottura (argilla rossa), con superficie piana; fornito e posto in opera con adesivo cementizio su intonaco; eseguito a giunti ortogonali allineati, sigillato con boiacca cementizia, pulito e lavato con cura a posa ultimata. Esecuzione conforme disegno. Sono incluse le assistenze murarie: / 30x30cm uni. forti / piastrelle 30x30 cm, tinte unite, colori forti	m2		62,31
05.02.02.02	Rivest. piastr. smalt. monocott.: / Rivestimento in piastrelle smaltate monocottura (argilla bianca), con superficie piana, fornito e posto in opera con adesivo cementizio, su intonaco; eseguito a giunti ortogonali allineati, sigillato con boiacca cementizia, pulito e lavato con cura a posa ultimata. Esecuzione conforme disegno. Sono incluse le assistenze murarie:
05.02.02.02.a	5x5 uni. / piastrelle 5x5 cm (preassemblate in fogli), tinte uniteRivest. piastr. smalt. monocott.: / Rivestimento in piastrelle smaltate monocottura (argilla bianca), con superficie piana, fornito e posto in opera con adesivo cementizio, su intonaco; eseguito a giunti ortogonali allineati, sigillato con boiacca cementizia, pulito e lavato con cura a posa ultimata. Esecuzione conforme disegno. Sono incluse le assistenze murarie: / 5x5 uni. / piastrelle 5x5 cm (preassemblate in fogli), tinte unite	m2		163,11
05.02.02.02.b	10x10 uni. / piastrelle 10x10 cm, tinte uniteRivest. piastr. smalt. monocott.: / Rivestimento in piastrelle smaltate monocottura (argilla bianca), con superficie piana, fornito e posto in opera con adesivo cementizio, su intonaco; eseguito a giunti ortogonali allineati, sigillato con boiacca cementizia, pulito e lavato con cura a posa ultimata. Esecuzione conforme disegno. Sono incluse le assistenze murarie: / 10x10 uni. / piastrelle 10x10 cm, tinte unite	m2		80,44
05.02.02.02.c	20x20 uni. / piastrelle 20x20 cm, tinte uniteRivest. piastr. smalt. monocott.: / Rivestimento in piastrelle smaltate monocottura (argilla bianca), con superficie piana, fornito e posto in opera con adesivo cementizio, su intonaco; eseguito a giunti ortogonali allineati, sigillato con boiacca cementizia, pulito e lavato con cura a posa ultimata. Esecuzione conforme disegno. Sono incluse le assistenze murarie: / 20x20 uni. / piastrelle 20x20 cm, tinte unite	m2		62,84
05.02.02.10	Rivestimento in piastr., formato grande: / Rivestimento in piastrelle a grande formato, spessore 10 mm (grés e grés fine porcellanato), superficie piana, fornito e posto in opera con adesivo cementizio su intonaco, sigillato con boiacca cementizia, pulito a posa ultimata. Esecuzione conforme disegno. Sono incluse le assistenze murarie:
05.02.02.10.a	Rivestimento in piastr., formato grande: / Rivestimento in piastrelle a grande formato, spessore 10 mm (grés e grés fine porcellanato), superficie piana, fornito e posto in opera con adesivo cementizio su intonaco, sigillato con boiacca cementizia, pulito a posa ultimata. Esecuzione conforme disegno. Sono incluse le assistenze murarie:	m2		74,60
05.02.02.10.b	Rivestimento in piastr., formato grande: / Rivestimento in piastrelle a grande formato, spessore 10 mm (grés e grés fine porcellanato), superficie piana, fornito e posto in opera con adesivo cementizio su intonaco, sigillato con boiacca cementizia, pulito a posa ultimata. Esecuzione conforme disegno. Sono incluse le assistenze murarie:	m2		108,06
05.02.02.10.c	Rivestimento in piastr., formato grande: / Rivestimento in piastrelle a grande formato, spessore 10 mm (grés e grés fine porcellanato), superficie piana, fornito e posto in opera con adesivo cementizio su intonaco, sigillato con boiacca cementizia, pulito a posa ultimata. Esecuzione conforme disegno. Sono incluse le assistenze murarie:	m2		109,24
05.02.02.20	Rivestimento in grés porcellanato, spessore <4mm: / Rivestimento in piastrelle a grande formato, spessore fino a 4 mm (grés porcellanato), superficie piana, fornito e posto in opera con adesivo cementizio su intonaco, sigillato con boiacca cementizia, pulito a posa ultimata. Esecuzione conforme disegno. Sono incluse le assistenze murarie:
05.02.02.20.a	Rivestimento in grés porcellanato, spessore <4mm: / Rivestimento in piastrelle a grande formato, spessore fino a 4 mm (grés porcellanato), superficie piana, fornito e posto in opera con adesivo cementizio su intonaco, sigillato con boiacca cementizia, pulito a posa ultimata. Esecuzione conforme disegno. Sono incluse le assistenze murarie:	m2		77,24
05.02.02.20.b	Rivestimento in grés porcellanato, spessore <4mm: / Rivestimento in piastrelle a grande formato, spessore fino a 4 mm (grés porcellanato), superficie piana, fornito e posto in opera con adesivo cementizio su intonaco, sigillato con boiacca cementizia, pulito a posa ultimata. Esecuzione conforme disegno. Sono incluse le assistenze murarie:	m2		81,30
05.02.02.20.c	Rivestimento in grés porcellanato, spessore <4mm: / Rivestimento in piastrelle a grande formato, spessore fino a 4 mm (grés porcellanato), superficie piana, fornito e posto in opera con adesivo cementizio su intonaco, sigillato con boiacca cementizia, pulito a posa ultimata. Esecuzione conforme disegno. Sono incluse le assistenze murarie:	m2		87,11
05.02.02.20.d	Rivestimento in grés porcellanato, spessore <4mm: / Rivestimento in piastrelle a grande formato, spessore fino a 4 mm (grés porcellanato), superficie piana, fornito e posto in opera con adesivo cementizio su intonaco, sigillato con boiacca cementizia, pulito a posa ultimata. Esecuzione conforme disegno. Sono incluse le assistenze murarie:	m2		147,67
05.02.02.20.e	Rivestimento in grés porcellanato, spessore <4mm: / Rivestimento in piastrelle a grande formato, spessore fino a 4 mm (grés porcellanato), superficie piana, fornito e posto in opera con adesivo cementizio su intonaco, sigillato con boiacca cementizia, pulito a posa ultimata. Esecuzione conforme disegno. Sono incluse le assistenze murarie:	m2		147,67
05.02.02.20.f	Rivestimento in grés porcellanato, spessore <4mm: / Rivestimento in piastrelle a grande formato, spessore fino a 4 mm (grés porcellanato), superficie piana, fornito e posto in opera con adesivo cementizio su intonaco, sigillato con boiacca cementizia, pulito a posa ultimata. Esecuzione conforme disegno. Sono incluse le assistenze murarie:	m2		181,12
05.03	Il gruppo 05.03 comprende i seguenti sottogruppi: / 05.03.01 Zoccolini in ceramica in letto di malta / 05.03.02 Zoccolini in ceramica in letto di impasto adesivo
05.03.01	Zoccolini in ceramica in letto di malta
05.03.01.01	Zoccolino in piastrelle a superficie piana, in letto di malta di legante idraulico e boiacca di puro cemento; sigillato con cemento, pulito e lavato con cura a posa ultimata. Esecuzione conforme disegno. Sono incluse le assistenze murarie:
05.03.01.01.a	Zoccolino in piastrelle a superficie piana, in letto di malta di legante idraulico e boiacca di puro cemento; sigillato con cemento, pulito e lavato con cura a posa ultimata. Esecuzione conforme disegno. Sono incluse le assistenze murarie: / grés rosso, H = 10 cm	m		10,53
05.03.01.01.b	Zoccolino in piastrelle a superficie piana, in letto di malta di legante idraulico e boiacca di puro cemento; sigillato con cemento, pulito e lavato con cura a posa ultimata. Esecuzione conforme disegno. Sono incluse le assistenze murarie: / grés fine porcellanato, H = 10 cm	m		20,28
05.03.01.01.c	Zoccolino in piastrelle a superficie piana, in letto di malta di legante idraulico e boiacca di puro cemento; sigillato con cemento, pulito e lavato con cura a posa ultimata. Esecuzione conforme disegno. Sono incluse le assistenze murarie: / grés fine porcellanato, H = 10 cm	m		24,30
05.03.01.02	Giunti con mastice di elasticità / Sovraprezzo per la realizzazione di giunti elastici in corrispondenza dei bordi e raccordi a pavimento nei locali a spandimento d'acqua eseguiti con mastice di elasticità (stesso colore delle fughe). Sono compresi i lavori di preparazione e l'accurata pulizia del giunto da trattare a posa ultimata. Spessore del giunto: 2 - 5 mm.
05.03.01.02.a	Sovraprezzo fuga con mastice di elasticità / sovraprezzo per l'esecuzione della fuga con mastice di elasticità:Giunti con mastice di elasticità / Sovraprezzo per la realizzazione di giunti elastici in corrispondenza dei bordi e raccordi a pavimento nei locali a spandimento d'acqua eseguiti con mastice di elasticità (stesso colore delle fughe). Sono compresi i lavori di preparazione e l'accurata pulizia del giunto da trattare a posa ultimata. Spessore del giunto: 2 - 5 mm. / Sovraprezzo fuga con mastice di elasticità / sovraprezzo per l'esecuzione della fuga con mastice di elasticità:	m		7,65
05.03.02	Zoccolini in ceramica in letto di impasto adesivo
05.03.02.01	Zoccolino in piastrelle a superficie piana, fornito e posto in opera con adesivo cementizio, su intonaco; sigillato con cemento, pulito e lavato con cura a posa ultimata; compreso spigoli e angoli. Esecuzione conforme disegno. Sono incluse le assistenze murarie:
05.03.02.01.a	Zoccolino in piastrelle a superficie piana, fornito e posto in opera con adesivo cementizio, su intonaco; sigillato con cemento, pulito e lavato con cura a posa ultimata; compreso spigoli e angoli. Esecuzione conforme disegno. Sono incluse le assistenze murarie: / grés rosso, H = 10 cm	m		10,51
05.03.02.01.b	Zoccolino in piastrelle a superficie piana, fornito e posto in opera con adesivo cementizio, su intonaco; sigillato con cemento, pulito e lavato con cura a posa ultimata; compreso spigoli e angoli. Esecuzione conforme disegno. Sono incluse le assistenze murarie: / grés fine porcellanato, H = 10 cm	m		33,63
05.03.02.01.c	Zoccolino in piastrelle a superficie piana, fornito e posto in opera con adesivo cementizio, su intonaco; sigillato con cemento, pulito e lavato con cura a posa ultimata; compreso spigoli e angoli. Esecuzione conforme disegno. Sono incluse le assistenze murarie: / grés fine porcellanato con gola, H = 10 cm	m		43,90
05.03.02.02	Sovraprezzo per la realizzazione di giunti elastici in corrispondenza dei bordi e raccordi a pavimento nei locali a spandimento d'acqua eseguiti con mastice di elasticità (stesso colore delle fughe). Sono compresi i lavori di preparazione e l'accurata pulizia del giunto da trattare con solventi organici a posa ultimata. / Spessore del giunto per interni: 2 - 3 mm, spessore del giunto per esterni: 5 - 10 mm.
05.03.02.02.a	Sovraprezzo fuga con mastice di elasticità / sovraprezzo per l'esecuzione della fuga con mastice di elasticità:Sovraprezzo per la realizzazione di giunti elastici in corrispondenza dei bordi e raccordi a pavimento nei locali a spandimento d'acqua eseguiti con mastice di elasticità (stesso colore delle fughe). Sono compresi i lavori di preparazione e l'accurata pulizia del giunto da trattare con solventi organici a posa ultimata. / Spessore del giunto per interni: 2 - 3 mm, spessore del giunto per esterni: 5 - 10 mm.	m		10,82
05.04	Pitturazioni coprenti, sigillature, profili / Il gruppo 05.04 comprende i seguenti sottogruppi: / 05.04.01 Pitturazioni coprenti / 05.04.02 Sigillature / 05.04.03 Profili / 05.04.04 Sovrapprezzi, lavorazioni particolari
05.04.01	Pitturazioni coprenti, rivestimenti senza giunti
05.04.01.01	Appretto in dispersione per interni / Fornitura e stendimento di appretto in dispersione senza solventi per superfici assorbenti per interni (massetti, intonaco a base di calce, gesso, pannelli in fibra di gesso, lastre di cartongesso)
05.04.01.01.a	Appretto in dispersione per interni / Fornitura e stendimento di appretto in dispersione senza solventi per superfici assorbenti per interni (massetti, intonaco a base di calce, gesso, pannelli in fibra di gesso, lastre di cartongesso) / imprimitura emulsionata	m2		2,90
05.04.01.04	impermeabilizzazione a base di resine per muri e pavimenti sottoposti a spruzzi d'acqua
05.04.01.04.a	impermeabilizzazione per muri e pavimenti sottoposti a spruzzi d'acqua / impermeabilizzazione a base di resine per muri e pavimenti sottoposti a spruzzi d'acquaimpermeabilizzazione a base di resine per muri e pavimenti sottoposti a spruzzi d'acqua / impermeabilizzazione per muri e pavimenti sottoposti a spruzzi d'acqua / impermeabilizzazione a base di resine per muri e pavimenti sottoposti a spruzzi d'acqua	m2		29,71
05.04.01.05	Impermeabilizzazione per interni ed esterni / Fornitura e posa di malta bicomponente a base di leganti cementizi come impermeabilizzazione e "crack-bridging" in 2 mani alla base di superfici in ceramica e pietra su muri e pavimenti per interni ed esterni secondo le classi di umidità I, II e III:
05.04.01.05.a	Spessore 2mm / spessore 2mmImpermeabilizzazione per interni ed esterni / Fornitura e posa di malta bicomponente a base di leganti cementizi come impermeabilizzazione e "crack-bridging" in 2 mani alla base di superfici in ceramica e pietra su muri e pavimenti per interni ed esterni secondo le classi di umidità I, II e III: / Spessore 2mm / spessore 2mm	m2		32,85
05.04.01.10	Mehrschichtiges Epoxidharzsystem / Mehrschichtiges gespachteltes Epoxidharzsystem, lösungsmittelfrei, für Industriebereiche mit rutschhemmender Oberfläche.
05.04.01.10.e	Spessore 0,8 a 1,2 mm, superficie >50m2 / Spessore 0,8 a 1,2 mm, superficie > 50m2Mehrschichtiges Epoxidharzsystem / Mehrschichtiges gespachteltes Epoxidharzsystem, lösungsmittelfrei, für Industriebereiche mit rutschhemmender Oberfläche. / Spessore 0,8 a 1,2 mm, superficie >50m2 / Spessore 0,8 a 1,2 mm, superficie > 50m2	m2		48,90
05.04.01.10.f	Spessore 0,8 a 1,2 mm, superficie >100m2 / Spessore 0,8 a 1,2 mm, superficie > 100m2Mehrschichtiges Epoxidharzsystem / Mehrschichtiges gespachteltes Epoxidharzsystem, lösungsmittelfrei, für Industriebereiche mit rutschhemmender Oberfläche. / Spessore 0,8 a 1,2 mm, superficie >100m2 / Spessore 0,8 a 1,2 mm, superficie > 100m2	m2		45,94
05.04.01.10.g	Spessore 0,8 a 1,2 mm, superficie >200m2 / Spessore 0,8 a 1,2 mm, superficie > 200m2Mehrschichtiges Epoxidharzsystem / Mehrschichtiges gespachteltes Epoxidharzsystem, lösungsmittelfrei, für Industriebereiche mit rutschhemmender Oberfläche. / Spessore 0,8 a 1,2 mm, superficie >200m2 / Spessore 0,8 a 1,2 mm, superficie > 200m2	m2		42,00
05.04.01.10.h	Spessore 3,0-3,5 mm, superficie >50m2 / Spessore 3,0-3,5 mm, superficie > 50m2Mehrschichtiges Epoxidharzsystem / Mehrschichtiges gespachteltes Epoxidharzsystem, lösungsmittelfrei, für Industriebereiche mit rutschhemmender Oberfläche. / Spessore 3,0-3,5 mm, superficie >50m2 / Spessore 3,0-3,5 mm, superficie > 50m2	m2		72,51
05.04.01.10.i	Spessore 3,0-3,5 mm, superficie >100m2 / Spessore 3,0-3,5 mm, superficie > 100m2Mehrschichtiges Epoxidharzsystem / Mehrschichtiges gespachteltes Epoxidharzsystem, lösungsmittelfrei, für Industriebereiche mit rutschhemmender Oberfläche. / Spessore 3,0-3,5 mm, superficie >100m2 / Spessore 3,0-3,5 mm, superficie > 100m2	m2		64,45
05.04.01.10.j	Spessore 3,0-3,5 mm, superficie >200m2 / Spessore 3,0-3,5 mm, superficie > 200m2Mehrschichtiges Epoxidharzsystem / Mehrschichtiges gespachteltes Epoxidharzsystem, lösungsmittelfrei, für Industriebereiche mit rutschhemmender Oberfläche. / Spessore 3,0-3,5 mm, superficie >200m2 / Spessore 3,0-3,5 mm, superficie > 200m2	m2		57,01
05.04.01.13	Sistema epossipoliuretanico con effetto spatolato / Sistema epossipoliuretanico senza solventi per pavimentazioni decorative con effetto spatolato.
05.04.01.13.b	superficie >50m2 / superficie > 50m2Sistema epossipoliuretanico con effetto spatolato / Sistema epossipoliuretanico senza solventi per pavimentazioni decorative con effetto spatolato. / superficie >50m2 / superficie > 50m2	m2		113,07
05.04.01.13.c	superficie >100m2 / superficie > 100m2Sistema epossipoliuretanico con effetto spatolato / Sistema epossipoliuretanico senza solventi per pavimentazioni decorative con effetto spatolato. / superficie >100m2 / superficie > 100m2	m2		100,70
05.04.01.13.d	superficie >200m2 / superficie > 200m2Sistema epossipoliuretanico con effetto spatolato / Sistema epossipoliuretanico senza solventi per pavimentazioni decorative con effetto spatolato. / superficie >200m2 / superficie > 200m2	m2		90,19
05.04.01.14	Sistema epossidico autolivellante senza solventi per pavimentazioni industriali.
05.04.01.14.c	Spessore da 2 a 4 mm, superficie >50m2 / Spessore da 2 a 4 mm, superficie > 50m2Sistema epossidico autolivellante senza solventi per pavimentazioni industriali.	m2		91,30
05.04.01.14.d	Spessore da 2 a 4 mm, superficie >100m2 / Spessore da 2 a 4 mm, superficie > 100m2 / Spessore da 2 a 4 mm, superficie >100m2 / Spessore da 2 a 4 mm, superficie > 100m2	m2		82,43
05.04.01.14.e	Spessore da 2 a 4 mm, superficie >200m2 / Spessore da 2 a 4 mm, superficie > 200m2 / Spessore da 2 a 4 mm, superficie >200m2 / Spessore da 2 a 4 mm, superficie > 200m2	m2		73,36
05.04.01.15	Finitura trasparente neutrale a base di resina per pavimentazioni industriali effetto antimacchia e antipolvere.
05.04.01.15.c	superficie >50m2 / superficie > 50m2Finitura trasparente neutrale a base di resina per pavimentazioni industriali effetto antimacchia e antipolvere.	m2		17,40
05.04.01.15.d	superficie >100m2 / superficie > 100m2Finitura trasparente neutrale a base di resina per pavimentazioni industriali effetto antimacchia e antipolvere.	m2		15,63
05.04.01.15.e	superficie >200m2 / superficie > 200m2Finitura trasparente neutrale a base di resina per pavimentazioni industriali effetto antimacchia e antipolvere.	m2		13,43
05.04.01.16	Zementäre einfärbbare Nivelliermasse / Selbstnivellierende zementäre einfärbbare Nivelliermasse für dekorative Beschichtungen im Innenbereich, Schichtdicke 5-10 mm (inkl. Dehnfuge alle 4 lfm)
05.04.01.16.a	superficie >50m2 / superficie > 50m2Zementäre einfärbbare Nivelliermasse / Selbstnivellierende zementäre einfärbbare Nivelliermasse für dekorative Beschichtungen im Innenbereich, Schichtdicke 5-10 mm (inkl. Dehnfuge alle 4 lfm) / superficie >50m2 / superficie > 50m2	m2		113,96
05.04.01.16.b	superficie >100m2 / superficie > 100m2Zementäre einfärbbare Nivelliermasse / Selbstnivellierende zementäre einfärbbare Nivelliermasse für dekorative Beschichtungen im Innenbereich, Schichtdicke 5-10 mm (inkl. Dehnfuge alle 4 lfm) / superficie >100m2 / superficie > 100m2	m2		96,46
05.04.01.16.c	superficie >200m2 / superficie > 200m2Zementäre einfärbbare Nivelliermasse / Selbstnivellierende zementäre einfärbbare Nivelliermasse für dekorative Beschichtungen im Innenbereich, Schichtdicke 5-10 mm (inkl. Dehnfuge alle 4 lfm) / superficie >200m2 / superficie > 200m2	m2		82,02
05.04.01.17	Pavimentazione a base di magnesite / Pavimentazione bicomponente autolivellante a base di magnesite, spessore 6-10 mm (giunti non necessari).
05.04.01.17.a	superficie >100m2 / superficie > 100m2Pavimentazione a base di magnesite / Pavimentazione bicomponente autolivellante a base di magnesite, spessore 6-10 mm (giunti non necessari). / superficie >100m2 / superficie > 100m2	m2		110,26
05.04.01.17.b	superficie >200m2 / superficie > 200m2Pavimentazione a base di magnesite / Pavimentazione bicomponente autolivellante a base di magnesite, spessore 6-10 mm (giunti non necessari). / superficie >200m2 / superficie > 200m2	m2		92,85
05.04.01.20	Resina epossidica antiacida per pareti / Applicazione di resina epossidica antiacida senza solventi (p.e. per cucine, macellerie, ecc.)
05.04.01.20.c	Resina epossidica antiacida per pareti / Applicazione di resina epossidica antiacida senza solventi (p.e. per cucine, macellerie, ecc.) / spessore 0,5 mm, superficie >50m2	m2		40,02
05.04.01.20.d	Resina epossidica antiacida per pareti / Applicazione di resina epossidica antiacida senza solventi (p.e. per cucine, macellerie, ecc.) / spessore 0,5 mm, superficie >100m2	m2		38,63
05.04.01.20.e	Resina epossidica antiacida per pareti / Applicazione di resina epossidica antiacida senza solventi (p.e. per cucine, macellerie, ecc.) / spessore 0,5 mm, superficie >200m2	m2		34,08
05.04.01.21	Rivestimento su superfici umide / Sistema in resina epossidica multistrato, a base d'acqua, esente da solventi, a diffusione di vapore, con superficie antiscivolo per supporti umidi.
05.04.01.21.a	superficie >50m2 / superficie > 50m2Rivestimento su superfici umide / Sistema in resina epossidica multistrato, a base d'acqua, esente da solventi, a diffusione di vapore, con superficie antiscivolo per supporti umidi. / superficie >50m2 / superficie > 50m2	m2		91,39
05.04.01.21.b	superficie >100m2 / superficie > 100m2Rivestimento su superfici umide / Sistema in resina epossidica multistrato, a base d'acqua, esente da solventi, a diffusione di vapore, con superficie antiscivolo per supporti umidi. / superficie >100m2 / superficie > 100m2	m2		86,19
05.04.01.21.c	superficie >200m2 / superficie > 200m2Rivestimento su superfici umide / Sistema in resina epossidica multistrato, a base d'acqua, esente da solventi, a diffusione di vapore, con superficie antiscivolo per supporti umidi. / superficie >200m2 / superficie > 200m2	m2		76,14
05.04.01.22	sguscio in resina epossidica / raggio 3 cm, monocolore elastico 1 ml	lfm		30,18
05.04.02	Sigillature
05.04.02.01	Liefern und Verlegen von Verbundabdichtungen zum sicheren Abdichten von Eck-, Anschluss- und Bewegungsfugen in Verbindung mit den Verbundabdichtungssystemen.
05.04.02.01.d	mascherine scarichi a pavimento 40x40cm / mascherine per fori passanti per scarichi a pavimento 40x40 cmSistemi impermeabilizzanti / Fornitura e posa di sigillature per angoli, riprese e giunti di dilatazione di sistemi impermeabilizzanti. / mascherine scarichi a pavimento 40x40cm / mascherine per fori passanti per scarichi a pavimento 40x40 cm	cad		41,82
05.04.02.02	Cordoncino di schiuma polietilenica / Fornitura e posa di cordoncino di schiuma polietilenica estrusa a cellule chiuse di supporto ai sigillanti elastomerici consentendo il completo riempimento ed una buona adesione sui bordi per giunti di dilatazione e giunti di ripresa:
05.04.02.02.a	diametro 6mm / diametro 6 mmCordoncino di schiuma polietilenica / Fornitura e posa di cordoncino di schiuma polietilenica estrusa a cellule chiuse di supporto ai sigillanti elastomerici consentendo il completo riempimento ed una buona adesione sui bordi per giunti di dilatazione e giunti di ripresa: / diametro 6mm / diametro 6 mm	m		0,28
05.04.02.02.b	diametro 10mm / diametro 10 mmCordoncino di schiuma polietilenica / Fornitura e posa di cordoncino di schiuma polietilenica estrusa a cellule chiuse di supporto ai sigillanti elastomerici consentendo il completo riempimento ed una buona adesione sui bordi per giunti di dilatazione e giunti di ripresa: / diametro 10mm / diametro 10 mm	m		0,34
05.04.02.02.c	diametro 15mm / diametro 15 mmCordoncino di schiuma polietilenica / Fornitura e posa di cordoncino di schiuma polietilenica estrusa a cellule chiuse di supporto ai sigillanti elastomerici consentendo il completo riempimento ed una buona adesione sui bordi per giunti di dilatazione e giunti di ripresa: / diametro 15mm / diametro 15 mm	m		0,66
05.04.02.02.d	diametro 20mm / diametro 20 mmCordoncino di schiuma polietilenica / Fornitura e posa di cordoncino di schiuma polietilenica estrusa a cellule chiuse di supporto ai sigillanti elastomerici consentendo il completo riempimento ed una buona adesione sui bordi per giunti di dilatazione e giunti di ripresa: / diametro 20mm / diametro 20 mm	m		0,79
05.04.02.03	Sigillatura di giunti con resine epossidiche / Fornitura e sigillatura di giunti con resine epossidiche:
05.04.02.03.a	Sigillatura di giunti con resine epossidiche / Fornitura e sigillatura di giunti con resine epossidiche: / pavimenti	m2		22,15
05.04.02.03.b	Sigillatura di giunti con resine epossidiche / Fornitura e sigillatura di giunti con resine epossidiche: / pareti	m2		23,28
05.04.02.03.c	Sovrapprezzo per sigillatura epossidica dei giunti su formati piccoli / Sovrapprezzo per sigillatura epossidica dei giunti su piccoli formati e elevate profondità dei giunti (≤ 20x20 e grossezza piastrella > 10mm): / apposito collante specchio e chiusura della fugaSigillatura di giunti con resine epossidiche / Fornitura e sigillatura di giunti con resine epossidiche: / Sovrapprezzo per sigillatura epossidica dei giunti su formati piccoli / Sovrapprezzo per sigillatura epossidica dei giunti su piccoli formati e elevate profondità dei giunti (≤ 20x20 e grossezza piastrella > 10mm): / apposito collante specchio e chiusura della fuga	m2		16,95
05.04.03	Profili
05.04.03.01	Profili in PVC su spigoli di muro / Fornitura e posa di profili in PVC su spigoli di muro per rivestimenti in ceramica inclusi gli angolari:
05.04.03.01.a	altezza 6mm / altezza 6 mmProfili in PVC su spigoli di muro / Fornitura e posa di profili in PVC su spigoli di muro per rivestimenti in ceramica inclusi gli angolari: / altezza 6mm / altezza 6 mm	m		5,64
05.04.03.01.b	altezza 8mm / altezza 8 mmProfili in PVC su spigoli di muro / Fornitura e posa di profili in PVC su spigoli di muro per rivestimenti in ceramica inclusi gli angolari: / altezza 8mm / altezza 8 mm	m		5,81
05.04.03.01.c	altezza 10mm / altezza 10 mmProfili in PVC su spigoli di muro / Fornitura e posa di profili in PVC su spigoli di muro per rivestimenti in ceramica inclusi gli angolari: / altezza 10mm / altezza 10 mm	m		5,99
05.04.03.01.d	altezza 12,5mm / altezza 12,5 mmProfili in PVC su spigoli di muro / Fornitura e posa di profili in PVC su spigoli di muro per rivestimenti in ceramica inclusi gli angolari: / altezza 12,5mm / altezza 12,5 mm	m		6,34
05.04.03.02	Profili in acciaio inossidabile / Fornitura e posa di profili in acciaio inossidabile per spigoli di muro e rifiniture di pavimentazioni:
05.04.03.02.a	altezza 6mm / altezza 6 mmProfili in acciaio inossidabile / Fornitura e posa di profili in acciaio inossidabile per spigoli di muro e rifiniture di pavimentazioni: / altezza 6mm / altezza 6 mm	m		14,31
05.04.03.02.b	altezza 8mm / altezza 8 mmProfili in acciaio inossidabile / Fornitura e posa di profili in acciaio inossidabile per spigoli di muro e rifiniture di pavimentazioni: / altezza 8mm / altezza 8 mm	m		15,08
05.04.03.02.c	altezza 10mm / altezza 10 mmProfili in acciaio inossidabile / Fornitura e posa di profili in acciaio inossidabile per spigoli di muro e rifiniture di pavimentazioni: / altezza 10mm / altezza 10 mm	m		16,06
05.04.03.02.d	altezza 12,5mm / altezza 12,5 mmProfili in acciaio inossidabile / Fornitura e posa di profili in acciaio inossidabile per spigoli di muro e rifiniture di pavimentazioni: / altezza 12,5mm / altezza 12,5 mm	m		16,92
05.04.03.02.e	altezza 15mm / altezza 15 mmProfili in acciaio inossidabile / Fornitura e posa di profili in acciaio inossidabile per spigoli di muro e rifiniture di pavimentazioni: / altezza 15mm / altezza 15 mm	m		18,67
05.04.03.03	Angoli esterni in acciaio inossidabile / Fornitura e posa di angoli esterni in acciaio inossidabile per spigoli di muro e rifiniture di pavimentazioni:
05.04.03.03.a	altezza 6mm / altezza 6 mmAngoli esterni in acciaio inossidabile / Fornitura e posa di angoli esterni in acciaio inossidabile per spigoli di muro e rifiniture di pavimentazioni: / altezza 6mm / altezza 6 mm	cad		14,38
05.04.03.03.b	altezza 8mm / altezza 8 mmAngoli esterni in acciaio inossidabile / Fornitura e posa di angoli esterni in acciaio inossidabile per spigoli di muro e rifiniture di pavimentazioni: / altezza 8mm / altezza 8 mm	cad		15,05
05.04.03.03.c	altezza 10mm / altezza 10 mmAngoli esterni in acciaio inossidabile / Fornitura e posa di angoli esterni in acciaio inossidabile per spigoli di muro e rifiniture di pavimentazioni: / altezza 10mm / altezza 10 mm	cad		15,75
05.04.03.03.d	altezza 12,5mm / altezza 12,5 mmAngoli esterni in acciaio inossidabile / Fornitura e posa di angoli esterni in acciaio inossidabile per spigoli di muro e rifiniture di pavimentazioni: / altezza 12,5mm / altezza 12,5 mm	cad		17,11
05.04.03.04	Profilo di chiusura in acciaio inossidabile / Fornitura e posa di profilo di chiusura in acciaio inossidabile per angoli esterni, spigoli di rifinitura e per decorazioni. La superficie a vista del profilo è ad angolo retto e sostituisce l’angolo del rivestimento: (guida a L)
05.04.03.04.a	altezza 6mm / altezza 6 mmProfilo di chiusura in acciaio inossidabile / Fornitura e posa di profilo di chiusura in acciaio inossidabile per angoli esterni, spigoli di rifinitura e per decorazioni. La superficie a vista del profilo è ad angolo retto e sostituisce l’angolo del rivestimento: (guida a L) / altezza 6mm / altezza 6 mm	m		13,96
05.04.03.04.b	altezza 8mm / altezza 8 mmProfilo di chiusura in acciaio inossidabile / Fornitura e posa di profilo di chiusura in acciaio inossidabile per angoli esterni, spigoli di rifinitura e per decorazioni. La superficie a vista del profilo è ad angolo retto e sostituisce l’angolo del rivestimento: (guida a L) / altezza 8mm / altezza 8 mm	m		14,82
05.04.03.04.c	altezza 10mm / altezza 10 mmProfilo di chiusura in acciaio inossidabile / Fornitura e posa di profilo di chiusura in acciaio inossidabile per angoli esterni, spigoli di rifinitura e per decorazioni. La superficie a vista del profilo è ad angolo retto e sostituisce l’angolo del rivestimento: (guida a L) / altezza 10mm / altezza 10 mm	m		15,67
05.04.03.04.d	altezza 12,5mm / altezza 12,5 mmProfilo di chiusura in acciaio inossidabile / Fornitura e posa di profilo di chiusura in acciaio inossidabile per angoli esterni, spigoli di rifinitura e per decorazioni. La superficie a vista del profilo è ad angolo retto e sostituisce l’angolo del rivestimento: (guida a L) / altezza 12,5mm / altezza 12,5 mm	m		16,47
05.04.03.04.e	altezza 15mm / altezza 15 mmProfilo di chiusura in acciaio inossidabile / Fornitura e posa di profilo di chiusura in acciaio inossidabile per angoli esterni, spigoli di rifinitura e per decorazioni. La superficie a vista del profilo è ad angolo retto e sostituisce l’angolo del rivestimento: (guida a L) / altezza 15mm / altezza 15 mm	m		17,31
05.04.03.05	Angoli esterni di chiusura in acciaio inossidabile / Fornitura e posa di angoli esterni di chiusura in acciaio inossidabile per profili di chiusura in acciaio inossidabile:
05.04.03.05.a	altezza 6mm / altezza 6 mmAngoli esterni di chiusura in acciaio inossidabile / Fornitura e posa di angoli esterni di chiusura in acciaio inossidabile per profili di chiusura in acciaio inossidabile: / altezza 6mm / altezza 6 mm	cad		18,88
05.04.03.05.b	altezza 8mm / altezza 8 mmAngoli esterni di chiusura in acciaio inossidabile / Fornitura e posa di angoli esterni di chiusura in acciaio inossidabile per profili di chiusura in acciaio inossidabile: / altezza 8mm / altezza 8 mm	cad		19,37
05.04.03.05.c	altezza 10mm / altezza 10 mmAngoli esterni di chiusura in acciaio inossidabile / Fornitura e posa di angoli esterni di chiusura in acciaio inossidabile per profili di chiusura in acciaio inossidabile: / altezza 10mm / altezza 10 mm	cad		20,93
05.04.03.05.d	altezza 12,5mm / altezza 12,5 mmAngoli esterni di chiusura in acciaio inossidabile / Fornitura e posa di angoli esterni di chiusura in acciaio inossidabile per profili di chiusura in acciaio inossidabile: / altezza 12,5mm / altezza 12,5 mm	cad		21,40
05.04.03.05.e	altezza 15mm / altezza 15 mmAngoli esterni di chiusura in acciaio inossidabile / Fornitura e posa di angoli esterni di chiusura in acciaio inossidabile per profili di chiusura in acciaio inossidabile: / altezza 15mm / altezza 15 mm	cad		21,92
05.04.04	Sovrapprezzi, lavorazioni particolari
05.04.04.01	Sovrapprezzo per la posa di lastre
05.04.04.01.a	Sovrapprezzo per la posa di lastre / lastre calibrate rettificate	%		13,93
05.04.04.05	Tagli e fori / Realizzazione di intagli e fori in piastrelle per pavimenti e rivestimenti:
05.04.04.05.a	Tagli e fori / Realizzazione di intagli e fori in piastrelle per pavimenti e rivestimenti: / Per piastrelle <= 30x30cm	cad		3,69
05.04.04.05.b	Tagli e fori / Realizzazione di intagli e fori in piastrelle per pavimenti e rivestimenti: / Per piastrelle oltre 30x30cm	cad		8,23
05.04.04.06	Protezione pavimento in tessuto non tessuto per coprire e proteggere le superfici di posa	m2		5,39
05.04.04.07	Sistemi antipolvere e per disinfezione dell'aria per lavori privi di polvere in cantiere: nolo al giorno	d
05.04.04.08	Massetto per la formazione di pendenze in docce / Installazione di un massetto in pendenza verso lo scarico esistente, comprese le bordature	m2		115,47
05.04.04.09	Specchio / Fornitura e posa di uno specchio da 6 mm con bordi levigati, comprese la colla idonea per specchi e la chiusura dei giunti a margine	m2		127,67
05.05	Elementi doccia
05.05.01	Elementi doccia privi di barriere architettoniche
05.05.01.01	Elementi per pavimenti piastrellabili e impermeabili con scarico centrale / Fornitura e posa secondo istruzioni del produttore di elementi per pavimenti piastrellabili e impermeabili con scarico centrale, piano di posa di altezza min. 11 cm
05.05.01.01.a	Elementi per pavimenti piastrellabili e impermeabili con scarico centrale / Fornitura e posa secondo istruzioni del produttore di elementi per pavimenti piastrellabili e impermeabili con scarico centrale, piano di posa di altezza min. 11 cm / 900x900	cad		591,85
05.05.01.01.b	Elementi per pavimenti piastrellabili e impermeabili con scarico centrale / Fornitura e posa secondo istruzioni del produttore di elementi per pavimenti piastrellabili e impermeabili con scarico centrale, piano di posa di altezza min. 11 cm / 1000x1000	cad		624,54
05.05.01.01.c	Elementi per pavimenti piastrellabili e impermeabili con scarico centrale / Fornitura e posa secondo istruzioni del produttore di elementi per pavimenti piastrellabili e impermeabili con scarico centrale, piano di posa di altezza min. 11 cm / 1200x1200	cad		646,75
05.05.01.01.d	Elementi per pavimenti piastrellabili e impermeabili con scarico centrale / Fornitura e posa secondo istruzioni del produttore di elementi per pavimenti piastrellabili e impermeabili con scarico centrale, piano di posa di altezza min. 11 cm / 1500x1500	cad		706,65
05.05.02	Elementi per pavimenti con scolo mediante canaletta
05.05.02.01	Elementi per pavimenti piastrellabili e impermeabili con scolo mediante canaletta / Fornitura e posa secondo istruzioni del produttore di elementi per pavimenti piastrellabili e impermeabili con scolo tramite canaletta, piano di posa di altezza min. 13 cm
05.05.02.01.a	Elementi per pavimenti piastrellabili e impermeabili con scolo mediante canaletta / Fornitura e posa secondo istruzioni del produttore di elementi per pavimenti piastrellabili e impermeabili con scolo tramite canaletta, piano di posa di altezza min. 13 cm / 900x800 lunghezza canaletta 700mm	cad		894,61
05.05.02.01.b	Elementi per pavimenti piastrellabili e impermeabili con scolo mediante canaletta / Fornitura e posa secondo istruzioni del produttore di elementi per pavimenti piastrellabili e impermeabili con scolo tramite canaletta, piano di posa di altezza min. 13 cm / 1200x800 lunghezza canaletta 700mm	cad		1078,03
05.05.02.01.c	Elementi per pavimenti piastrellabili e impermeabili con scolo mediante canaletta / Fornitura e posa secondo istruzioni del produttore di elementi per pavimenti piastrellabili e impermeabili con scolo tramite canaletta, piano di posa di altezza min. 13 cm / 1200x900 lunghezza canaletta 800mm	cad		1172,24
05.05.02.01.d	Elementi per pavimenti piastrellabili e impermeabili con scolo mediante canaletta / Fornitura e posa secondo istruzioni del produttore di elementi per pavimenti piastrellabili e impermeabili con scolo tramite canaletta, piano di posa di altezza min. 13 cm / 1200x1000 lunghezza canaletta 900mm	cad		1267,68
05.05.02.01.e	Elementi per pavimenti piastrellabili e impermeabili con scolo mediante canaletta / Fornitura e posa secondo istruzioni del produttore di elementi per pavimenti piastrellabili e impermeabili con scolo tramite canaletta, piano di posa di altezza min. 13 cm / 1800x900 lunghezza canaletta 800mm	cad		1253,11
06	Pavimenti caldi / Il capitolo 06 comprende i seguenti gruppi: / 06.01 Preparazione del sottofondo / 06.02 Pavimenti in PVC, gomma, linoleum e moquette / 06.03 Pavimenti in legno / 06.04 Superfici sportive / 06.05 Cubetti in legno / 06.06 Zoccolini battiscopa / 06.07 Linee di marcatura / 06.08 Verniciatura / 06.09 Elementi incorporati / 06.10 Pavimenti tecnici sopraelevati / Se non diversamente indicato, nelle seguenti voci relative alle pavimentazioni non sono comprese le seguenti prestazioni: levigatura e spolvero del piano di supporto, sigillatura di fessure, fondo aggrappante (primer), rasatura del sottofondo e saldatura dei giunti. Tali prestazioni sono contemplate in apposite voci.
06.01	Preparazione del piano di posa / Il Gruppo 06.01 comprende i seguenti sottogruppi: / 06.01.01 Pretrattamento / 06.01.02 Sigillatura di fessure / 06.01.03 Appretti, rasature / 06.01.04 Sostrati: riporti, coibentazioni, pannelli per piani di posa
06.01.01	Pretrattamento
06.01.01.01	Pretrattamento / Levigatura di pulizia e spolvero / Levigatura e spolvero del piano di supporto	m2		3,18
06.01.03	Appretti, rasature
06.01.03.01	Appretti, rasature / Applicazione di imprimitura sul piano di posa / Applicazione di imprimitura adeguata al piano di posa esistente	m2		5,18
06.01.03.05	Appretti, rasature / Primerizzazione per creazione di una barriera contro l'umidità, con umidità residua max 5% / Applicazione di un primer per la creazione di una barriera contro l'umidità, umidità residua max 5% e ulteriore sabbiatura con sabbia al quarzo da 0,3 a 0,8 mm	m2		26,00
06.01.04	Sostrati: riporti, coibentazioni, pannelli per piani di posa
06.01.04.02	Riporto sfuso spess. 50mm: / Riporto sfuso sotto piani di posa, spessore medio 5 cm, fornito e steso a secco fra le travi del solaio in legno, tirato a livello con il frattazzo lungo:
06.01.04.02.a	Riporto sfuso spess. 50mm: / Riporto sfuso sotto piani di posa, spessore medio 5 cm, fornito e steso a secco fra le travi del solaio in legno, tirato a livello con il frattazzo lungo:	m2		16,77
06.01.04.02.f	granulato di marmo 1,5-3mm / granulato di marmo, granuli da 1,5-3 mm (densità ca. 1500 kg/m3)Riporto sfuso spess. 50mm: / Riporto sfuso sotto piani di posa, spessore medio 5 cm, fornito e steso a secco fra le travi del solaio in legno, tirato a livello con il frattazzo lungo: / granulato di marmo 1,5-3mm / granulato di marmo, granuli da 1,5-3 mm (densità ca. 1500 kg/m3)	m2		16,89
06.01.04.02.g	Argilla espansa 3-8 mm / Argilla espansa, granuli da 3-8 mm (densità ca. 380 kg/m3), conducibilità termica max 0,09 W/mKRiporto sfuso spess. 50mm: / Riporto sfuso sotto piani di posa, spessore medio 5 cm, fornito e steso a secco fra le travi del solaio in legno, tirato a livello con il frattazzo lungo: / Argilla espansa 3-8 mm / Argilla espansa, granuli da 3-8 mm (densità ca. 380 kg/m3), conducibilità termica max 0,09 W/mK	m2		16,00
06.01.04.03	Maggior spess. 10mm: / Maggior spessore del riporto precedentemente descritto, per ogni 10 mm:
06.01.04.03.a	Maggior spess. 10mm: / Maggior spessore del riporto precedentemente descritto, per ogni 10 mm:	m2		2,84
06.01.04.03.f	granulato di marmo 1,5-3mm / granulato di marmo, granuli da 1,5-3 mm (densità ca. 1500 kg/m3)Maggior spess. 10mm: / Maggior spessore del riporto precedentemente descritto, per ogni 10 mm: / granulato di marmo 1,5-3mm / granulato di marmo, granuli da 1,5-3 mm (densità ca. 1500 kg/m3)	m2		2,87
06.01.04.05	Isoloamento acustico anticalpestio: / Isolamento acustico anticalpestio in pannelli di fibra minerale, sotto piani di posa, con risvolti a parete, fornito e posto in opera in monostrato con giunti accostati:
06.01.04.05.a	spess.15mm fibra di vetro / pannelli rigidi di fibra di vetro resinata, densità 85 kg/m3, spessore 15 mmIsoloamento acustico anticalpestio: / Isolamento acustico anticalpestio in pannelli di fibra minerale, sotto piani di posa, con risvolti a parete, fornito e posto in opera in monostrato con giunti accostati: / spess.15mm fibra di vetro / pannelli rigidi di fibra di vetro resinata, densità 85 kg/m3, spessore 15 mm	m2		7,58
06.01.04.05.b	spess.20mm fibra di vetro resinata / pannelli rigidi di fibra di vetro resinata, rivestiti sulla faccia superiore con carta bitumata, densità 85 kg/m3, spessore 20 mmIsoloamento acustico anticalpestio: / Isolamento acustico anticalpestio in pannelli di fibra minerale, sotto piani di posa, con risvolti a parete, fornito e posto in opera in monostrato con giunti accostati: / spess.20mm fibra di vetro resinata / pannelli rigidi di fibra di vetro resinata, rivestiti sulla faccia superiore con carta bitumata, densità 85 kg/m3, spessore 20 mm	m2		8,80
06.01.04.05.c	Isoloamento acustico anticalpestio: / Isolamento acustico anticalpestio in pannelli di fibra minerale, sotto piani di posa, con risvolti a parete, fornito e posto in opera in monostrato con giunti accostati: / Spessore 16mm pannello in fibra di legno SB	m2		6,46
06.01.04.05.d	Isoloamento acustico anticalpestio: / Isolamento acustico anticalpestio in pannelli di fibra minerale, sotto piani di posa, con risvolti a parete, fornito e posto in opera in monostrato con giunti accostati: / Spessore 20mm lastra in schiuma rigida	m2		4,93
06.01.04.05.e	Isoloamento acustico anticalpestio: / Isolamento acustico anticalpestio in pannelli di fibra minerale, sotto piani di posa, con risvolti a parete, fornito e posto in opera in monostrato con giunti accostati: / Spessore 15mm pannello in fibra minerale	m2		7,87
06.01.04.08	Estradosso di supporto in legno / composto da una griglia a più strati di listelli, avvitati a croce, altezza di posa fino a 12 cm, fornito e posto in opera orizzontalmente, interasse ca. 35 cm	m2		33,75
06.01.04.09	Piano di posa, spessore 20 mm / composto da assi di abete, avvitate a distanza di 7 mm su sottostruttura in legno predisposta.	m2		25,00
06.01.05	Riparazione crepe
06.01.05.01	Riparazione crepe / Risanamento crepe / Applicazione di una rete di armatura (con ulteriore stuccatura armata con fibre, spessore min. 4 mm)	m		10,08
06.01.05.02	Riparazione crepe / Kraftschlüssiges Schließen von Schein-, Arbeitsfugen und Rissen / Kraftschlüssiges Schließen von Schein-, Arbeitsfugen, Spalten und Rissen im Unterboden mit Reaktionsharz oder gleichwertiger Technik	m		13,58
06.01.06	Livellamento di sottofondi
06.01.06.01	Livellamento di sottofondi / Stucco da 1-3mm / Rasatura coprente del sottofondo fino a 3 mm (si da per scontata la precedente applicazione di un primer)	m2		8,57
06.01.06.02	Livellamento di sottofondi / Impasto adesivo da 3-10 mm / Formazione di piani perfetti del sottofondo fino a 10mm (si da per scontata la precedente applicazione di un primer)	m2		16,64
06.01.06.03	Livellamento di sottofondi / Impasto di riempimento e livellamento 5-10 mm / Riempimento coprente e livellamento del sottofondo fino a 10mm (si da per scontata la precedente applicazione di un primer)	m2		16,90
06.01.06.04	Livellamento di sottofondi / Impasto di livellamento armato con fibre 5 mm / Livellamento a tutta superficie del sottofondo fino a 5 mm con massa armata di fibre (si da per scontata la precedente applicazione di un primer)	m2		15,36
06.01.07	Elementi prefabbricati e riporti
06.01.07.01	Pannello di massetto in elementi prefabbricati
06.01.07.01.a	Spessore 25 mm, pannello di conglomerato di legno / Piano di posa in pannelli di legno truciolare lavorati a maschio e femmina, fornito e posto in opera galleggiante, con giunti ben serrati e incollati, su supporto in materassini fonoassorbentiPannello di massetto in elementi prefabbricati / Spessore 25 mm, pannello di conglomerato di legno / Piano di posa in pannelli di legno truciolare lavorati a maschio e femmina, fornito e posto in opera galleggiante, con giunti ben serrati e incollati, su supporto in materassini fonoassorbenti	m2		25,07
06.01.07.01.b	Spessore 25mm, pannello in cartongesso / Piano di posa in pannelli di fibra di gesso da incollare con battuta e posare su supporto in materassini fonoassorbentiPannello di massetto in elementi prefabbricati / Spessore 25mm, pannello in cartongesso / Piano di posa in pannelli di fibra di gesso da incollare con battuta e posare su supporto in materassini fonoassorbenti	m2		28,12
06.01.07.01.c	Spessore 20mm, pannelli in solfato di calcio / Piano di posa in pannelli di solfato di calcio da incollare con battuta e posare su supporto in materassini fonoassorbentiPannello di massetto in elementi prefabbricati / Spessore 20mm, pannelli in solfato di calcio / Piano di posa in pannelli di solfato di calcio da incollare con battuta e posare su supporto in materassini fonoassorbenti	m2		29,73
06.01.07.02	Protezioni impermeabili / Installazione di protezioni impermeabili contro il movimento dei rilevati e come barriera antivapore	m2		3,71
06.01.07.03	Membrana a base bituminosa coprente e con cuciture saldate per la creazione di una barriera contro l'umidità	m2		13,93
06.02	Pavimenti in PVC, gomma, linoleum e moquette / Il gruppo 06.02 comprende i seguenti sottogruppi: / 06.02.01 Pavimenti in PVC / 06.02.02 Pavimenti in gomma sintetica / 06.02.03 Pavimenti in linoleum / 06.02.04 Saldature, sigillature / 06.02.05 Pavimenti in moquette / 06.02.06 Zerbini
06.02.01	Pavimenti in PVC
06.02.01.04	Pavimenti vinilici (con rivestimento in design) / Pavimentazione con rivestimenti in design; colori da catalogo. Sono compresi la posa su piano di posa a norma, il raccordo ad altri elementi, il mastice adesivo e gli sfridi.
06.02.01.04.a	Strato di usura 0,3mm / Rivestimento in design con strato di usura da 0,3 mm, incollato con mastice adattoPavimenti vinilici (con rivestimento in design) / Pavimentazione con rivestimenti in design; colori da catalogo. Sono compresi la posa su piano di posa a norma, il raccordo ad altri elementi, il mastice adesivo e gli sfridi. / Strato di usura 0,3mm / Rivestimento in design con strato di usura da 0,3 mm, incollato con mastice adatto	m2		55,36
06.02.01.04.b	Strato di usura 0,5mm / Rivestimento in design con strato di usura da 0,5 mm, incollato con mastice adattoPavimenti vinilici (con rivestimento in design) / Pavimentazione con rivestimenti in design; colori da catalogo. Sono compresi la posa su piano di posa a norma, il raccordo ad altri elementi, il mastice adesivo e gli sfridi. / Strato di usura 0,5mm / Rivestimento in design con strato di usura da 0,5 mm, incollato con mastice adatto	m2		65,48
06.02.01.04.c	Strato di usura 0,7mm / Rivestimento in design con strato di usura da 0,7 mm, incollato con mastice adattoPavimenti vinilici (con rivestimento in design) / Pavimentazione con rivestimenti in design; colori da catalogo. Sono compresi la posa su piano di posa a norma, il raccordo ad altri elementi, il mastice adesivo e gli sfridi. / Strato di usura 0,7mm / Rivestimento in design con strato di usura da 0,7 mm, incollato con mastice adatto	m2		73,63
06.02.01.05	Pavimento vinilico (Design Click) posato galleggiante / Rivestimento in design posato in opera galleggiante. Colori da catalogo. Sono compresi la posa su piano di posa a norma, la levigatura di pulizia e l'aspirazione dello stesso, il raccordo ad altri elementi e gli sfridi.
06.02.01.05.a	Strato di usura 0,3mm / Rivestimento in design con strato di usura da 0,3 mmPavimento vinilico (Design Click) posato galleggiante / Rivestimento in design posato in opera galleggiante. Colori da catalogo. Sono compresi la posa su piano di posa a norma, la levigatura di pulizia e l'aspirazione dello stesso, il raccordo ad altri elementi e gli sfridi. / Strato di usura 0,3mm / Rivestimento in design con strato di usura da 0,3 mm	m2		61,61
06.02.01.05.b	Strato di usura 0,5mm / Rivestimento in design con strato di usura da 0,5 mmPavimento vinilico (Design Click) posato galleggiante / Rivestimento in design posato in opera galleggiante. Colori da catalogo. Sono compresi la posa su piano di posa a norma, la levigatura di pulizia e l'aspirazione dello stesso, il raccordo ad altri elementi e gli sfridi. / Strato di usura 0,5mm / Rivestimento in design con strato di usura da 0,5 mm	m2		70,04
06.02.01.05.c	Strato di usura 0,7mm / Rivestimento in design con strato di usura da 0,7 mmPavimento vinilico (Design Click) posato galleggiante / Rivestimento in design posato in opera galleggiante. Colori da catalogo. Sono compresi la posa su piano di posa a norma, la levigatura di pulizia e l'aspirazione dello stesso, il raccordo ad altri elementi e gli sfridi. / Strato di usura 0,7mm / Rivestimento in design con strato di usura da 0,7 mm	m2		75,10
06.02.01.06	Isolamento acustico anticalpestio da 1,6 mm	m2		8,42
06.02.01.07	Rivestimenti in PVC / Pavimentazione in PVC con o senza supporti, in tessuto non tessuto di fibra sintetica, a teli o pannelli, monocolore o marmorizzato, colore da catalogo. Sono compresi la posa su piano di posa a norma, la levigatura di pulizia e l'aspirazione dello stesso, il raccordo ad altri elementi, il mastice adesivo e gli sfridi.
06.02.01.07.a	Spessore 2mm, omogeneo, PVC / Pavimentazione polivinilica, spessore totale: 2 mmRivestimenti in PVC / Pavimentazione in PVC con o senza supporti, in tessuto non tessuto di fibra sintetica, a teli o pannelli, monocolore o marmorizzato, colore da catalogo. Sono compresi la posa su piano di posa a norma, la levigatura di pulizia e l'aspirazione dello stesso, il raccordo ad altri elementi, il mastice adesivo e gli sfridi. / Spessore 2mm, omogeneo, PVC / Pavimentazione polivinilica, spessore totale: 2 mm	m2		45,23
06.02.01.07.b	Spessore 2mm, antistatico, omogeneo, PVC / Pavimentazione polivinilica, antistatica, in pannelli da 60x60 cm ca o a teli spessore totale: 2 mmRivestimenti in PVC / Pavimentazione in PVC con o senza supporti, in tessuto non tessuto di fibra sintetica, a teli o pannelli, monocolore o marmorizzato, colore da catalogo. Sono compresi la posa su piano di posa a norma, la levigatura di pulizia e l'aspirazione dello stesso, il raccordo ad altri elementi, il mastice adesivo e gli sfridi. / Spessore 2mm, antistatico, omogeneo, PVC / Pavimentazione polivinilica, antistatica, in pannelli da 60x60 cm ca o a teli spessore totale: 2 mm	m2		61,43
06.02.01.08	PVC con secondo strato: / Pavimentazione in PVC con supporti di tessuto non tessuto in fibra sintetica o schiuma a teli, tinta unita o marmorizzata, colore da catalogo. Sono compresi la posa su sottofondo a norma, il raccordo della pavimentazione ad altri elementi, il mastice adesivo e gli sfridi.
06.02.01.08.a	Strato di usura 0,3mm / Pavimentazione in PVC con strato di usura da 0,3 mmPVC con secondo strato: / Pavimentazione in PVC con supporti di tessuto non tessuto in fibra sintetica o schiuma a teli, tinta unita o marmorizzata, colore da catalogo. Sono compresi la posa su sottofondo a norma, il raccordo della pavimentazione ad altri elementi, il mastice adesivo e gli sfridi. / Strato di usura 0,3mm / Pavimentazione in PVC con strato di usura da 0,3 mm	m2		42,08
06.02.01.08.b	Strato di usura 0,5mm / Pavimentazione in PVC con strato di usura da 0,5 mmPVC con secondo strato: / Pavimentazione in PVC con supporti di tessuto non tessuto in fibra sintetica o schiuma a teli, tinta unita o marmorizzata, colore da catalogo. Sono compresi la posa su sottofondo a norma, il raccordo della pavimentazione ad altri elementi, il mastice adesivo e gli sfridi. / Strato di usura 0,5mm / Pavimentazione in PVC con strato di usura da 0,5 mm	m2		48,61
06.02.01.08.c	Strato di usura 0,7mm / Pavimentazione in PVC con strato di usura da 0,7 mmPVC con secondo strato: / Pavimentazione in PVC con supporti di tessuto non tessuto in fibra sintetica o schiuma a teli, tinta unita o marmorizzata, colore da catalogo. Sono compresi la posa su sottofondo a norma, il raccordo della pavimentazione ad altri elementi, il mastice adesivo e gli sfridi. / Strato di usura 0,7mm / Pavimentazione in PVC con strato di usura da 0,7 mm	m2		58,47
06.02.01.09	Pavimento in design senza PVC / Pavimento elastico design senza PVC, incollato in opera. Sono compresi la posa su piano di posa a norma, il raccordo ad altri elementi, il mastice adesivo e gli sfridi.La preparazione del sottofondo viene pubblicizzato.	m2		82,47
06.02.02	Pavimenti in gomma sintetica
06.02.02.01	Gomma sintetica: / Pavimento in gomma sintetica, a tinta unita o più colori; colore da catalogo; tossicologicamente sicuro in caso d'incendio, reazione al fuoco Cfl-s1; antistatico. Sono compresi la posa su sottofondo a norma, il raccordo ad altri elementi, il mastice adesivo e gli sfridi.
06.02.02.01.a	lastre spess.2mm / pavimento in lastre da ca. 60x60 cm, tinte unite o variegate, superficie e rovescio lisci, spessore 2 mmGomma sintetica: / Pavimento in gomma sintetica, a tinta unita o più colori; colore da catalogo; tossicologicamente sicuro in caso d'incendio, reazione al fuoco Cfl-s1; antistatico. Sono compresi la posa su sottofondo a norma, il raccordo ad altri elementi, il mastice adesivo e gli sfridi. / lastre spess.2mm / pavimento in lastre da ca. 60x60 cm, tinte unite o variegate, superficie e rovescio lisci, spessore 2 mm	m2		73,34
06.02.02.01.b	lastre spess.3,5mm / pavimento in lastre da ca. 60x60 cm, tinte unite o variegate, superficie e rovescio lisci, spessore 3,5 mmGomma sintetica: / Pavimento in gomma sintetica, a tinta unita o più colori; colore da catalogo; tossicologicamente sicuro in caso d'incendio, reazione al fuoco Cfl-s1; antistatico. Sono compresi la posa su sottofondo a norma, il raccordo ad altri elementi, il mastice adesivo e gli sfridi. / lastre spess.3,5mm / pavimento in lastre da ca. 60x60 cm, tinte unite o variegate, superficie e rovescio lisci, spessore 3,5 mm	m2		118,54
06.02.02.01.c	superf. a bolli / pavimento in lastre da 100x100 cm, tinte unite, spessore 4 mmGomma sintetica: / Pavimento in gomma sintetica, a tinta unita o più colori; colore da catalogo; tossicologicamente sicuro in caso d'incendio, reazione al fuoco Cfl-s1; antistatico. Sono compresi la posa su sottofondo a norma, il raccordo ad altri elementi, il mastice adesivo e gli sfridi. / superf. a bolli / pavimento in lastre da 100x100 cm, tinte unite, spessore 4 mm	m2		105,98
06.02.02.02	Gomma sintetica: / Pavimento in gomma sintetica, a teli, multicolore; colori da catalogo; superficie liscia, omogenea; tossicologicamente sicuro in caso d'incendio, reazione al fuoco: Cfl-s1, antistatico. Sono compresi la posa su piano di posa a norma, il raccordo ad altri elementi, il mastice adesivo e gli sfridi.
06.02.02.02.a	spess. 2mm / spessore 2 mmGomma sintetica: / Pavimento in gomma sintetica, a teli, multicolore; colori da catalogo; superficie liscia, omogenea; tossicologicamente sicuro in caso d'incendio, reazione al fuoco: Cfl-s1, antistatico. Sono compresi la posa su piano di posa a norma, il raccordo ad altri elementi, il mastice adesivo e gli sfridi. / spess. 2mm / spessore 2 mm	m2		79,07
06.02.02.02.b	spess. 3mm / spessore 3 mmGomma sintetica: / Pavimento in gomma sintetica, a teli, multicolore; colori da catalogo; superficie liscia, omogenea; tossicologicamente sicuro in caso d'incendio, reazione al fuoco: Cfl-s1, antistatico. Sono compresi la posa su piano di posa a norma, il raccordo ad altri elementi, il mastice adesivo e gli sfridi. / spess. 3mm / spessore 3 mm	m2		96,25
06.02.03	Pavimenti in linoleum
06.02.03.01	Linoleum: / Pavimento in linoleum a teli, antistatico, con rivestimento protettivo della superficie applicato in stabilimento, reazione al fuoco: Cfl-s1; in tinta unita marezzata o marmorizzata; colore secondo catalogo. Sono compresi la posa su piano di posa a norma, la levigatura di pulizia e l'aspirazione dello stesso, il raccordo a elementi, il mastice adesivo e gli sfridi.
06.02.03.01.a	spess.2,5mm, tinta unita/marezzata / tinta unita o marezzata, spessore 2,5 mmLinoleum: / Pavimento in linoleum a teli, antistatico, con rivestimento protettivo della superficie applicato in stabilimento, reazione al fuoco: Cfl-s1; in tinta unita marezzata o marmorizzata; colore secondo catalogo. Sono compresi la posa su piano di posa a norma, la levigatura di pulizia e l'aspirazione dello stesso, il raccordo a elementi, il mastice adesivo e gli sfridi. / spess.2,5mm, tinta unita/marezzata / tinta unita o marezzata, spessore 2,5 mm	m2		50,82
06.02.03.01.b	spess.2,5mm, tinta marmorizzata / tinta marmorizzata, spessore 2,5 mmLinoleum: / Pavimento in linoleum a teli, antistatico, con rivestimento protettivo della superficie applicato in stabilimento, reazione al fuoco: Cfl-s1; in tinta unita marezzata o marmorizzata; colore secondo catalogo. Sono compresi la posa su piano di posa a norma, la levigatura di pulizia e l'aspirazione dello stesso, il raccordo a elementi, il mastice adesivo e gli sfridi. / spess.2,5mm, tinta marmorizzata / tinta marmorizzata, spessore 2,5 mm	m2		50,82
06.02.03.01.c	spess.3,2mm / tinta unita o marmorizzata, spessore 3,2 mmLinoleum: / Pavimento in linoleum a teli, antistatico, con rivestimento protettivo della superficie applicato in stabilimento, reazione al fuoco: Cfl-s1; in tinta unita marezzata o marmorizzata; colore secondo catalogo. Sono compresi la posa su piano di posa a norma, la levigatura di pulizia e l'aspirazione dello stesso, il raccordo a elementi, il mastice adesivo e gli sfridi. / spess.3,2mm / tinta unita o marmorizzata, spessore 3,2 mm	m2		57,02
06.02.04	Saldature, sigillature
06.02.04.01	Saldature, sigillature / Saldatura PVC / Saldatura del pavimento in PVC con nastro sigillante in PVC.	m		4,06
06.02.04.02	Saldature, sigillature / Sigillatura gomma / Sigillatura del pavimento in gomma con nastro fusibile della tinta corrispondente al pavimento.	m		6,37
06.02.04.03	Saldature, sigillature / Sigillatura linoleum / Sigillatura del pavimento in linoleum con impasto sigillante della tinta corrispondente al pavimento.	m		8,35
06.02.04.04	Saldature, sigillature / Saldatura linoleum / Saldatura a caldo del pavimento in linoleum.	m		5,25
06.02.05	Pavimenti in moquette
06.02.05.01	Nadelvlies: / Textiler Bodenbelag als Nadelvlies; Oberseite: feinfaserig; Rückseitenausrüstung: appretiert; in Bahnen von 200 bis 400 cm; Brandverhalten cfl-s1, antistatisch. Inbegriffen sind die Verlegung auf normgerechten Unterboden, das Anarbeiten des Bodenbelages an Anbauteile, Klebstoff und Verschnitt.
06.02.05.01.a	spess.3mm, fibra poliammidica / tipo monofalda, omogeneo in fibra poliammidica, peso totale 700 g/m2, spessore 3 mmNadelvlies: / Textiler Bodenbelag als Nadelvlies; Oberseite: feinfaserig; Rückseitenausrüstung: appretiert; in Bahnen von 200 bis 400 cm; Brandverhalten cfl-s1, antistatisch. Inbegriffen sind die Verlegung auf normgerechten Unterboden, das Anarbeiten des Bodenbelages an Anbauteile, Klebstoff und Verschnitt. / spess.3mm, fibra poliammidica / tipo monofalda, omogeneo in fibra poliammidica, peso totale 700 g/m2, spessore 3 mm	m2		39,15
06.02.05.01.b	spess.4mm, fibra eterogenea / tipo monofalda, in fibre sintetiche eterogenee, peso totale 800 g/m2, spessore 4 mmNadelvlies: / Textiler Bodenbelag als Nadelvlies; Oberseite: feinfaserig; Rückseitenausrüstung: appretiert; in Bahnen von 200 bis 400 cm; Brandverhalten cfl-s1, antistatisch. Inbegriffen sind die Verlegung auf normgerechten Unterboden, das Anarbeiten des Bodenbelages an Anbauteile, Klebstoff und Verschnitt. / spess.4mm, fibra eterogenea / tipo monofalda, in fibre sintetiche eterogenee, peso totale 800 g/m2, spessore 4 mm	m2		41,00
06.02.05.02	Pavimento a tappeto tessuto a telaio meccanico / Pavimento a tappeto (moquette) tessuto a telaio meccanico, superficie a riccio bouclé o a velluto, con strato di rinforzo sul lato posteriore; lato di usura in pura lana vergine o misto con una percentuale di lana non inferiore all'85%, in teli da 200 a 400 cm; reazione al fuoco: Cfl-s1, antistatico. Sono compresi la posa su piano di posa a norma, il raccordo ad altri elementi, il mastice adesivo e gli sfridi.
06.02.05.02.a	spess.4-5mm / spessore felpa da 4 a 5 mm, peso della felpa da 600 a 800 g/m2Pavimento a tappeto tessuto a telaio meccanico / Pavimento a tappeto (moquette) tessuto a telaio meccanico, superficie a riccio bouclé o a velluto, con strato di rinforzo sul lato posteriore; lato di usura in pura lana vergine o misto con una percentuale di lana non inferiore all'85%, in teli da 200 a 400 cm; reazione al fuoco: Cfl-s1, antistatico. Sono compresi la posa su piano di posa a norma, il raccordo ad altri elementi, il mastice adesivo e gli sfridi. / spess.4-5mm / spessore felpa da 4 a 5 mm, peso della felpa da 600 a 800 g/m2	m2		100,05
06.02.05.02.b	spess.5-6mm / spessore felpa da 5 a 6 mm, peso della felpa da 800 a 1000 g/m2Pavimento a tappeto tessuto a telaio meccanico / Pavimento a tappeto (moquette) tessuto a telaio meccanico, superficie a riccio bouclé o a velluto, con strato di rinforzo sul lato posteriore; lato di usura in pura lana vergine o misto con una percentuale di lana non inferiore all'85%, in teli da 200 a 400 cm; reazione al fuoco: Cfl-s1, antistatico. Sono compresi la posa su piano di posa a norma, il raccordo ad altri elementi, il mastice adesivo e gli sfridi. / spess.5-6mm / spessore felpa da 5 a 6 mm, peso della felpa da 800 a 1000 g/m2	m2		105,67
06.02.05.04	Tappeto sistema tufting, fibra sintetica / Tappeto a tessuto tessile (moquette), tipo taftato sistema tufting, con superficie a riccio bouclé o a velluto; lato posteriore con secondo strato in tela, con strato di usura in fibra sintetica, in teli da 200 a 400 cm; reazione al fuoco: classe Cfl-s1, antistatico. Sono compresi la posa su piano di posa a norma, il raccordo ad altri elementi, il mastice adesivo e gli sfridi.
06.02.05.04.a	pav. traffico legg. / pavimento per ambiente con traffico leggero, riposoTappeto sistema tufting, fibra sintetica / Tappeto a tessuto tessile (moquette), tipo taftato sistema tufting, con superficie a riccio bouclé o a velluto; lato posteriore con secondo strato in tela, con strato di usura in fibra sintetica, in teli da 200 a 400 cm; reazione al fuoco: classe Cfl-s1, antistatico. Sono compresi la posa su piano di posa a norma, il raccordo ad altri elementi, il mastice adesivo e gli sfridi. / pav. traffico legg. / pavimento per ambiente con traffico leggero, riposo	m2		35,25
06.02.05.04.b	pav. traffico medio / pavimento per ambiente con traffico medio, soggiornoTappeto sistema tufting, fibra sintetica / Tappeto a tessuto tessile (moquette), tipo taftato sistema tufting, con superficie a riccio bouclé o a velluto; lato posteriore con secondo strato in tela, con strato di usura in fibra sintetica, in teli da 200 a 400 cm; reazione al fuoco: classe Cfl-s1, antistatico. Sono compresi la posa su piano di posa a norma, il raccordo ad altri elementi, il mastice adesivo e gli sfridi. / pav. traffico medio / pavimento per ambiente con traffico medio, soggiorno	m2		41,38
06.02.05.04.c	pav. traffico intenso / pavimento per ambiente con traffico intenso, lavoroTappeto sistema tufting, fibra sintetica / Tappeto a tessuto tessile (moquette), tipo taftato sistema tufting, con superficie a riccio bouclé o a velluto; lato posteriore con secondo strato in tela, con strato di usura in fibra sintetica, in teli da 200 a 400 cm; reazione al fuoco: classe Cfl-s1, antistatico. Sono compresi la posa su piano di posa a norma, il raccordo ad altri elementi, il mastice adesivo e gli sfridi. / pav. traffico intenso / pavimento per ambiente con traffico intenso, lavoro	m2		59,76
06.02.06	Zerbini
06.02.06.01	Zerbino cocco: / Zerbino in cocco, con supporto gommato, colore naturale, fornito e posto in opera sagomato conforme disegno su sottofondo rasato, come descritto nelle voci precedenti:
06.02.06.01.a	Spessore fino a 23mm / spessore complessivo 23mmZerbino cocco: / Zerbino in cocco, con supporto gommato, colore naturale, fornito e posto in opera sagomato conforme disegno su sottofondo rasato, come descritto nelle voci precedenti: / Spessore fino a 23mm / spessore complessivo 23mm	m2		97,18
06.02.06.02	Zerbino fibre sintetiche: / Zerbino in fibre sintetiche, con spazzole o gomma pinzate in guide metalliche anticorrosive, di tipo composto ad elementi compreso telaio in profilato d'alluminio; fornito e posto in opera su sottofondo rasato, come descritto nelle voci precedenti. Sagoma zerbino conforme disegno.
06.02.06.02.a	spess. min. 20mm / spessore min. 20 mmZerbino fibre sintetiche: / Zerbino in fibre sintetiche, con spazzole o gomma pinzate in guide metalliche anticorrosive, di tipo composto ad elementi compreso telaio in profilato d'alluminio; fornito e posto in opera su sottofondo rasato, come descritto nelle voci precedenti. Sagoma zerbino conforme disegno. / spess. min. 20mm / spessore min. 20 mm	m2		727,08
06.03	Pavimenti in legno e effetto legno / Il Gruppo 06.03 comprende i seguenti sottogruppi: / 06.03.01 Tavole / 06.03.02 Parquet / 06.03.03 Lamellare / 06.03.04 Pavimenti effetto legno
06.03.01	Tavole
06.03.01.01	Asse massiccia M/F: / Pavimento in legno in assi massiccie lavorate a maschio e femmina su lati, fornito e avvitato su sottostruttura in legno predisposta o incollato su sottofondo idoneo. Sono compresi la posa su piano di posa a norma, il raccordo del pavimento in legno ad altri elementi, il mastice adesivo e gli sfridi.
06.03.01.01.a	pino nordico spess.20mm / specie legnosa: pino nordico, lunghezza 180 cm e oltre, larghezza 10 cm, spessore 20 mmAsse massiccia M/F: / Pavimento in legno in assi massiccie lavorate a maschio e femmina su lati, fornito e avvitato su sottostruttura in legno predisposta o incollato su sottofondo idoneo. Sono compresi la posa su piano di posa a norma, il raccordo del pavimento in legno ad altri elementi, il mastice adesivo e gli sfridi. / pino nordico spess.20mm / specie legnosa: pino nordico, lunghezza 180 cm e oltre, larghezza 10 cm, spessore 20 mm	m2		87,44
06.03.01.01.b	abete spess.21mm / specie legnosa: abete, 1a qualità, larghezza 10 cm, spessore 21 mmAsse massiccia M/F: / Pavimento in legno in assi massiccie lavorate a maschio e femmina su lati, fornito e avvitato su sottostruttura in legno predisposta o incollato su sottofondo idoneo. Sono compresi la posa su piano di posa a norma, il raccordo del pavimento in legno ad altri elementi, il mastice adesivo e gli sfridi. / abete spess.21mm / specie legnosa: abete, 1a qualità, larghezza 10 cm, spessore 21 mm	m2		83,54
06.03.01.01.c	larice spess.21 mm / specie legnosa: larice, 1a qualità, larghezza 15 cm, spessore 21 mmAsse massiccia M/F: / Pavimento in legno in assi massiccie lavorate a maschio e femmina su lati, fornito e avvitato su sottostruttura in legno predisposta o incollato su sottofondo idoneo. Sono compresi la posa su piano di posa a norma, il raccordo del pavimento in legno ad altri elementi, il mastice adesivo e gli sfridi. / larice spess.21 mm / specie legnosa: larice, 1a qualità, larghezza 15 cm, spessore 21 mm	m2		88,76
06.03.01.01.d	Rovere spessore 19 mm / specie legnosa: rovere, qualità naturale, larghezza 15 cm, spessore 20 mmAsse massiccia M/F: / Pavimento in legno in assi massiccie lavorate a maschio e femmina su lati, fornito e avvitato su sottostruttura in legno predisposta o incollato su sottofondo idoneo. Sono compresi la posa su piano di posa a norma, il raccordo del pavimento in legno ad altri elementi, il mastice adesivo e gli sfridi. / Rovere spessore 19 mm / specie legnosa: rovere, qualità naturale, larghezza 15 cm, spessore 20 mm	m2		114,27
06.03.01.01.e	Cirmolo, spessore 20mm / specie legnosa: cirmolo, lunghezza minima: 180 cm; larghezza 15 cm, spessore 20mmAsse massiccia M/F: / Pavimento in legno in assi massiccie lavorate a maschio e femmina su lati, fornito e avvitato su sottostruttura in legno predisposta o incollato su sottofondo idoneo. Sono compresi la posa su piano di posa a norma, il raccordo del pavimento in legno ad altri elementi, il mastice adesivo e gli sfridi. / Cirmolo, spessore 20mm / specie legnosa: cirmolo, lunghezza minima: 180 cm; larghezza 15 cm, spessore 20mm	m2		127,86
06.03.02	Parquet
06.03.02.02	Listello M/F spess.14mm: / Pavimento in legno massiccio formato listone lavorato a maschio e femmina su teste e lati, lunghezza 500-800 mm, larghezza 80-90 mm, spessore 14 mm. Sono compresi la posa su piano di posa a norma, compresi il mastice adesivo e gli sfridi. Levigatura e spolvero del piano di supporto, sigillatura di fessure, fondo aggrappante (primer), la levigatura e il trattamento di superfici sono contemplati in apposite voci.
06.03.02.02.a	Listello M/F spess.14mm: / Pavimento in legno massiccio formato listone lavorato a maschio e femmina su teste e lati, lunghezza 500-800 mm, larghezza 80-90 mm, spessore 14 mm. Sono compresi la posa su piano di posa a norma, compresi il mastice adesivo e gli sfridi. Levigatura e spolvero del piano di supporto, sigillatura di fessure, fondo aggrappante (primer), la levigatura e il trattamento di superfici sono contemplati in apposite voci.	m2		96,04
06.03.02.02.b	Listello M/F spess.14mm: / Pavimento in legno massiccio formato listone lavorato a maschio e femmina su teste e lati, lunghezza 500-800 mm, larghezza 80-90 mm, spessore 14 mm. Sono compresi la posa su piano di posa a norma, compresi il mastice adesivo e gli sfridi. Levigatura e spolvero del piano di supporto, sigillatura di fessure, fondo aggrappante (primer), la levigatura e il trattamento di superfici sono contemplati in apposite voci.	m2		89,96
06.03.02.02.c	Listello M/F spess.14mm: / Pavimento in legno massiccio formato listone lavorato a maschio e femmina su teste e lati, lunghezza 500-800 mm, larghezza 80-90 mm, spessore 14 mm. Sono compresi la posa su piano di posa a norma, compresi il mastice adesivo e gli sfridi. Levigatura e spolvero del piano di supporto, sigillatura di fessure, fondo aggrappante (primer), la levigatura e il trattamento di superfici sono contemplati in apposite voci.	m2		146,68
06.03.02.02.d	Listello M/F spess.14mm: / Pavimento in legno massiccio formato listone lavorato a maschio e femmina su teste e lati, lunghezza 500-800 mm, larghezza 80-90 mm, spessore 14 mm. Sono compresi la posa su piano di posa a norma, compresi il mastice adesivo e gli sfridi. Levigatura e spolvero del piano di supporto, sigillatura di fessure, fondo aggrappante (primer), la levigatura e il trattamento di superfici sono contemplati in apposite voci.	m2		136,55
06.03.02.02.e	Listello M/F spess.14mm: / Pavimento in legno massiccio formato listone lavorato a maschio e femmina su teste e lati, lunghezza 500-800 mm, larghezza 80-90 mm, spessore 14 mm. Sono compresi la posa su piano di posa a norma, compresi il mastice adesivo e gli sfridi. Levigatura e spolvero del piano di supporto, sigillatura di fessure, fondo aggrappante (primer), la levigatura e il trattamento di superfici sono contemplati in apposite voci.	m2		128,44
06.03.02.06	Tavoletta spess.10mm: / Pavimento in legno formato listello con coste lisce, lunghezza 240-310 mm, larghezza 45-55 mm, spessore 10 mm, strato d'usura min. 3 mm, massima conducibilità termica 0,22 W/mK, densità 550-850 kg/m3. Sono compresi la posa su piano di posa a norma, compresi il mastice adesivo e gli sfridi. Levigatura e spolvero del piano di supporto, sigillatura di fessure, fondo aggrappante (primer), la levigatura e il trattamento di superfici sono contemplati in apposite voci.
06.03.02.06.b	Tavoletta spess.10mm: / Pavimento in legno formato listello con coste lisce, lunghezza 240-310 mm, larghezza 45-55 mm, spessore 10 mm, strato d'usura min. 3 mm, massima conducibilità termica 0,22 W/mK, densità 550-850 kg/m3. Sono compresi la posa su piano di posa a norma, compresi il mastice adesivo e gli sfridi. Levigatura e spolvero del piano di supporto, sigillatura di fessure, fondo aggrappante (primer), la levigatura e il trattamento di superfici sono contemplati in apposite voci.	m2		78,06
06.03.02.06.c	Tavoletta spess.10mm: / Pavimento in legno formato listello con coste lisce, lunghezza 240-310 mm, larghezza 45-55 mm, spessore 10 mm, strato d'usura min. 3 mm, massima conducibilità termica 0,22 W/mK, densità 550-850 kg/m3. Sono compresi la posa su piano di posa a norma, compresi il mastice adesivo e gli sfridi. Levigatura e spolvero del piano di supporto, sigillatura di fessure, fondo aggrappante (primer), la levigatura e il trattamento di superfici sono contemplati in apposite voci.	m2		120,53
06.03.02.06.d	Tavoletta spess.10mm: / Pavimento in legno formato listello con coste lisce, lunghezza 240-310 mm, larghezza 45-55 mm, spessore 10 mm, strato d'usura min. 3 mm, massima conducibilità termica 0,22 W/mK, densità 550-850 kg/m3. Sono compresi la posa su piano di posa a norma, compresi il mastice adesivo e gli sfridi. Levigatura e spolvero del piano di supporto, sigillatura di fessure, fondo aggrappante (primer), la levigatura e il trattamento di superfici sono contemplati in apposite voci.	m2		111,60
06.03.02.09	Listello M/F spessore 21 mm / Pavimento a parquet formato listello con M/F su quattro lati, lunghezza 500-800 mm, larghezza 80-90 mm, spessore 21 mm, fornito e inchiodato o incollato su sottostruttura in legno predisposta. Levigatura e spolvero del piano di posa, sigillatura di fessure, fondo aggrappante (primer), levigatura e trattamento della superficie sono prestazioni contemplate in voci distinte.
06.03.02.09.a	Listello M/F spessore 21 mm / Pavimento a parquet formato listello con M/F su quattro lati, lunghezza 500-800 mm, larghezza 80-90 mm, spessore 21 mm, fornito e inchiodato o incollato su sottostruttura in legno predisposta. Levigatura e spolvero del piano di posa, sigillatura di fessure, fondo aggrappante (primer), levigatura e trattamento della superficie sono prestazioni contemplate in voci distinte. / Tipo di legno rovere naturale	m2		96,04
06.03.02.09.b	Listello M/F spessore 21 mm / Pavimento a parquet formato listello con M/F su quattro lati, lunghezza 500-800 mm, larghezza 80-90 mm, spessore 21 mm, fornito e inchiodato o incollato su sottostruttura in legno predisposta. Levigatura e spolvero del piano di posa, sigillatura di fessure, fondo aggrappante (primer), levigatura e trattamento della superficie sono prestazioni contemplate in voci distinte. / Tipo di legno noce europeo	m2		146,68
06.03.02.09.d	Listello M/F spessore 21 mm / Pavimento a parquet formato listello con M/F su quattro lati, lunghezza 500-800 mm, larghezza 80-90 mm, spessore 21 mm, fornito e inchiodato o incollato su sottostruttura in legno predisposta. Levigatura e spolvero del piano di posa, sigillatura di fessure, fondo aggrappante (primer), levigatura e trattamento della superficie sono prestazioni contemplate in voci distinte. / Tipo di legno ciliegio naturale	m2		128,44
06.03.02.10	Pavimento in legno tipo parquet a listoni, a tre strati / Pavimento in legno a listoni prefabbricato a più strati a lunghezze variabili, larghezza ca. 185 mm, spessore 14 mm con M/F su quattro lati o raccordo a click. Superficie sigillata o oliata. Sono compresi la posa su sottofondo a norma, il raccordo del pavimento in legno ad altri elementi, il mastice adesivo e gli sfridi. Levigatura e spolvero del piano di supporto, sigillatura di fessure, fondo aggrappante (primer) sono prestazioni contemplate in voci distinte.
06.03.02.10.a	Pavimento in legno tipo parquet a listoni, a tre strati / Pavimento in legno a listoni prefabbricato a più strati a lunghezze variabili, larghezza ca. 185 mm, spessore 14 mm con M/F su quattro lati o raccordo a click. Superficie sigillata o oliata. Sono compresi la posa su sottofondo a norma, il raccordo del pavimento in legno ad altri elementi, il mastice adesivo e gli sfridi. Levigatura e spolvero del piano di supporto, sigillatura di fessure, fondo aggrappante (primer) sono prestazioni contemplate in voci distinte. / Tipo di legno rovere naturale	m2		126,43
06.03.02.10.b	Pavimento in legno tipo parquet a listoni, a tre strati / Pavimento in legno a listoni prefabbricato a più strati a lunghezze variabili, larghezza ca. 185 mm, spessore 14 mm con M/F su quattro lati o raccordo a click. Superficie sigillata o oliata. Sono compresi la posa su sottofondo a norma, il raccordo del pavimento in legno ad altri elementi, il mastice adesivo e gli sfridi. Levigatura e spolvero del piano di supporto, sigillatura di fessure, fondo aggrappante (primer) sono prestazioni contemplate in voci distinte.	m2		126,43
06.03.02.10.c	Pavimento in legno tipo parquet a listoni, a tre strati / Pavimento in legno a listoni prefabbricato a più strati a lunghezze variabili, larghezza ca. 185 mm, spessore 14 mm con M/F su quattro lati o raccordo a click. Superficie sigillata o oliata. Sono compresi la posa su sottofondo a norma, il raccordo del pavimento in legno ad altri elementi, il mastice adesivo e gli sfridi. Levigatura e spolvero del piano di supporto, sigillatura di fessure, fondo aggrappante (primer) sono prestazioni contemplate in voci distinte.	m2		187,20
06.03.02.10.d	Pavimento in legno tipo parquet a listoni, a tre strati / Pavimento in legno a listoni prefabbricato a più strati a lunghezze variabili, larghezza ca. 185 mm, spessore 14 mm con M/F su quattro lati o raccordo a click. Superficie sigillata o oliata. Sono compresi la posa su sottofondo a norma, il raccordo del pavimento in legno ad altri elementi, il mastice adesivo e gli sfridi. Levigatura e spolvero del piano di supporto, sigillatura di fessure, fondo aggrappante (primer) sono prestazioni contemplate in voci distinte.	m2		122,17
06.03.02.10.e	Pavimento in legno tipo parquet a listoni, a tre strati / Pavimento in legno a listoni prefabbricato a più strati a lunghezze variabili, larghezza ca. 185 mm, spessore 14 mm con M/F su quattro lati o raccordo a click. Superficie sigillata o oliata. Sono compresi la posa su sottofondo a norma, il raccordo del pavimento in legno ad altri elementi, il mastice adesivo e gli sfridi. Levigatura e spolvero del piano di supporto, sigillatura di fessure, fondo aggrappante (primer) sono prestazioni contemplate in voci distinte.	m2		160,86
06.03.02.11	Pavimento in legno tipo parquet a due strati lunghezza fino a 600 mm, larghezza 60-70 mm, spessore 10 mm con M/F su quattro lati. Superficie sigillata o oliata. Sono compresi la posa su sottofondo a norma, il raccordo del pavimento in legno ad altri elementi, il mastice adesivo e gli sfridi. Levigatura e spolvero del piano di posa, sigillatura di fessure e fondo aggrappante (primer) sono prestazioni contemplate in voci distinte; lunghezza 420-700 mm; larghezza: 65-70 mm; spessore: 10 mm; strato d'usura: 3,6mm
06.03.02.11.a	Pavimento in legno tipo parquet a due strati lunghezza fino a 600 mm, larghezza 60-70 mm, spessore 10 mm con M/F su quattro lati. Superficie sigillata o oliata. Sono compresi la posa su sottofondo a norma, il raccordo del pavimento in legno ad altri elementi, il mastice adesivo e gli sfridi. Levigatura e spolvero del piano di posa, sigillatura di fessure e fondo aggrappante (primer) sono prestazioni contemplate in voci distinte; lunghezza 420-700 mm; larghezza: 65-70 mm; spessore: 10 mm; strato d'usura: 3,6mm / Tipo di legno rovere naturale	m2		98,02
06.03.02.11.b	Pavimento in legno tipo parquet a due strati lunghezza fino a 600 mm, larghezza 60-70 mm, spessore 10 mm con M/F su quattro lati. Superficie sigillata o oliata. Sono compresi la posa su sottofondo a norma, il raccordo del pavimento in legno ad altri elementi, il mastice adesivo e gli sfridi. Levigatura e spolvero del piano di posa, sigillatura di fessure e fondo aggrappante (primer) sono prestazioni contemplate in voci distinte; lunghezza 420-700 mm; larghezza: 65-70 mm; spessore: 10 mm; strato d'usura: 3,6mm / Tipo di legno noce	m2		126,39
06.03.02.11.c	Pavimento in legno tipo parquet a due strati lunghezza fino a 600 mm, larghezza 60-70 mm, spessore 10 mm con M/F su quattro lati. Superficie sigillata o oliata. Sono compresi la posa su sottofondo a norma, il raccordo del pavimento in legno ad altri elementi, il mastice adesivo e gli sfridi. Levigatura e spolvero del piano di posa, sigillatura di fessure e fondo aggrappante (primer) sono prestazioni contemplate in voci distinte; lunghezza 420-700 mm; larghezza: 65-70 mm; spessore: 10 mm; strato d'usura: 3,6mm / Tipo di legno ciliegio	m2		117,37
06.03.03	Lamellare
06.03.03.01	Parquet a mosaico spess.8mm: / Pavimento in lamelle di legno formato mosaico con coste lisce, lunghezza lamelle fino a 165 mm, larghezza 22 mm, spessore 8 mm, preassemblato in fogli. Incollato su sottofondo idoneo. Sono compresi la posa su piano di posa a norma, compresi il mastice adesivo e gli sfridi. Levigatura e spolvero del piano di supporto, sigillatura di fessure, fondo aggrappante (primer), la levigatura e il trattamento di superfici sono contemplati in apposite voci.
06.03.03.01.a	rovere naturale / specie legnosa: mosaico di rovereParquet a mosaico spess.8mm: / Pavimento in lamelle di legno formato mosaico con coste lisce, lunghezza lamelle fino a 165 mm, larghezza 22 mm, spessore 8 mm, preassemblato in fogli. Incollato su sottofondo idoneo. Sono compresi la posa su piano di posa a norma, compresi il mastice adesivo e gli sfridi. Levigatura e spolvero del piano di supporto, sigillatura di fessure, fondo aggrappante (primer), la levigatura e il trattamento di superfici sono contemplati in apposite voci. / rovere naturale / specie legnosa: mosaico di rovere	m2		58,76
06.03.03.01.c	Parquet a mosaico spess.8mm: / Pavimento in lamelle di legno formato mosaico con coste lisce, lunghezza lamelle fino a 165 mm, larghezza 22 mm, spessore 8 mm, preassemblato in fogli. Incollato su sottofondo idoneo. Sono compresi la posa su piano di posa a norma, compresi il mastice adesivo e gli sfridi. Levigatura e spolvero del piano di supporto, sigillatura di fessure, fondo aggrappante (primer), la levigatura e il trattamento di superfici sono contemplati in apposite voci.	m2		58,36
06.03.03.02	Legno di testa RE spess. 22mm per ambienti representative dopo da norma DIN 68702 / Legno di testa RE spessore 22 mm, pre-assemblato in fogli. Sono compresi la posa su piano di posa a norma, la levigatura e lo spolvero dello stesso, il raccordo del pavimento in legno ad altri elementi, il mastice adesivo, gli sfridi e la levigatura uniforme a tre passaggi. Il trattamento della superficie è descritto con posizione a parte. / Si rammenta che tra i cubetti e le adiacenti opere (ad es. pareti, pilastri, colonne) vanno previsti giunti di dilatazione (min. 15 mm). Superfici grandi vanno suddivise con giunti di dilatazione. Le distanze e la larghezza dei giunti di dilatazione vanno determinate in base al tipo di legno, alla dimensione delle superfici delimitate dai giunti stessi e all’utilizzo dei locali.
06.03.03.02.a	Legno di testa RE spess. 22mm per ambienti representative dopo da norma DIN 68702 / Legno di testa RE spessore 22 mm, pre-assemblato in fogli. Sono compresi la posa su piano di posa a norma, la levigatura e lo spolvero dello stesso, il raccordo del pavimento in legno ad altri elementi, il mastice adesivo, gli sfridi e la levigatura uniforme a tre passaggi. Il trattamento della superficie è descritto con posizione a parte. / Si rammenta che tra i cubetti e le adiacenti opere (ad es. pareti, pilastri, colonne) vanno previsti giunti di dilatazione (min. 15 mm). Superfici grandi vanno suddivise con giunti di dilatazione. Le distanze e la larghezza dei giunti di dilatazione vanno determinate in base al tipo di legno, alla dimensione delle superfici delimitate dai giunti stessi e all’utilizzo dei locali.	m2		211,69
06.03.03.02.b	Legno di testa RE spess. 22mm per ambienti representative dopo da norma DIN 68702 / Legno di testa RE spessore 22 mm, pre-assemblato in fogli. Sono compresi la posa su piano di posa a norma, la levigatura e lo spolvero dello stesso, il raccordo del pavimento in legno ad altri elementi, il mastice adesivo, gli sfridi e la levigatura uniforme a tre passaggi. Il trattamento della superficie è descritto con posizione a parte. / Si rammenta che tra i cubetti e le adiacenti opere (ad es. pareti, pilastri, colonne) vanno previsti giunti di dilatazione (min. 15 mm). Superfici grandi vanno suddivise con giunti di dilatazione. Le distanze e la larghezza dei giunti di dilatazione vanno determinate in base al tipo di legno, alla dimensione delle superfici delimitate dai giunti stessi e all’utilizzo dei locali.	m2		172,68
06.03.03.02.c	Legno di testa RE spess. 22mm per ambienti representative dopo da norma DIN 68702 / Legno di testa RE spessore 22 mm, pre-assemblato in fogli. Sono compresi la posa su piano di posa a norma, la levigatura e lo spolvero dello stesso, il raccordo del pavimento in legno ad altri elementi, il mastice adesivo, gli sfridi e la levigatura uniforme a tre passaggi. Il trattamento della superficie è descritto con posizione a parte. / Si rammenta che tra i cubetti e le adiacenti opere (ad es. pareti, pilastri, colonne) vanno previsti giunti di dilatazione (min. 15 mm). Superfici grandi vanno suddivise con giunti di dilatazione. Le distanze e la larghezza dei giunti di dilatazione vanno determinate in base al tipo di legno, alla dimensione delle superfici delimitate dai giunti stessi e all’utilizzo dei locali.	m2		157,50
06.03.03.02.d	Legno di testa RE spess. 22mm per ambienti representative dopo da norma DIN 68702 / Legno di testa RE spessore 22 mm, pre-assemblato in fogli. Sono compresi la posa su piano di posa a norma, la levigatura e lo spolvero dello stesso, il raccordo del pavimento in legno ad altri elementi, il mastice adesivo, gli sfridi e la levigatura uniforme a tre passaggi. Il trattamento della superficie è descritto con posizione a parte. / Si rammenta che tra i cubetti e le adiacenti opere (ad es. pareti, pilastri, colonne) vanno previsti giunti di dilatazione (min. 15 mm). Superfici grandi vanno suddivise con giunti di dilatazione. Le distanze e la larghezza dei giunti di dilatazione vanno determinate in base al tipo di legno, alla dimensione delle superfici delimitate dai giunti stessi e all’utilizzo dei locali.	m2		157,50
06.03.03.03	Mosaico industr. spess.19-22; lungh. 120-320: / Pavimento in legno formato mosaico industriale, lunghezza listelli da 120 a 320 mm, spessore da 19 a 22 mm, preassemblato in fogli. Fornito e incollato su sottofondo idoneo. Sono compresi la posa su piano di posa a norma, il raccordo del pavimento in legno ad altri elementi, il mastice adesivo e gli sfridi. La levigatura e lo spolvero del piano di supporto, la sigillatura di fessure, il fondo aggrappante (primer), la levigatura e il trattamento di superfici sono contemplati in apposite voci.
06.03.03.03.a	Mosaico industr. spess.19-22; lungh. 120-320: / Pavimento in legno formato mosaico industriale, lunghezza listelli da 120 a 320 mm, spessore da 19 a 22 mm, preassemblato in fogli. Fornito e incollato su sottofondo idoneo. Sono compresi la posa su piano di posa a norma, il raccordo del pavimento in legno ad altri elementi, il mastice adesivo e gli sfridi. La levigatura e lo spolvero del piano di supporto, la sigillatura di fessure, il fondo aggrappante (primer), la levigatura e il trattamento di superfici sono contemplati in apposite voci.	m2		74,16
06.03.03.03.b	Mosaico industr. spess.19-22; lungh. 120-320: / Pavimento in legno formato mosaico industriale, lunghezza listelli da 120 a 320 mm, spessore da 19 a 22 mm, preassemblato in fogli. Fornito e incollato su sottofondo idoneo. Sono compresi la posa su piano di posa a norma, il raccordo del pavimento in legno ad altri elementi, il mastice adesivo e gli sfridi. La levigatura e lo spolvero del piano di supporto, la sigillatura di fessure, il fondo aggrappante (primer), la levigatura e il trattamento di superfici sono contemplati in apposite voci.	m2		74,16
06.03.03.03.c	Mosaico industr. spess.19-22; lungh. 120-320: / Pavimento in legno formato mosaico industriale, lunghezza listelli da 120 a 320 mm, spessore da 19 a 22 mm, preassemblato in fogli. Fornito e incollato su sottofondo idoneo. Sono compresi la posa su piano di posa a norma, il raccordo del pavimento in legno ad altri elementi, il mastice adesivo e gli sfridi. La levigatura e lo spolvero del piano di supporto, la sigillatura di fessure, il fondo aggrappante (primer), la levigatura e il trattamento di superfici sono contemplati in apposite voci.	m2		74,16
06.03.04	Pavimenti effetto legno
06.03.04.01	Pavimenti effetto legno / Laminato con isolamento acustico anticalpestio e foglio in polietilene / Pavimento in laminato, classe AC4, spessore: min. 8,0 mm con isolamento acustico anticalpestio e foglio in polietilene; fornito e posato in opera a regola d'arte. S'intendono compresi nel prezzo la sigillatura dei tagli di cazzuola con resina bicomponente, il collante, la rifilatura ad elementi incorporati, lo sfrido.	m2		81,13
06.03.04.02	Pavimenti effetto legno / Laminato con isolamento acustico anticalpestio e foglio in polietilene / Pavimento in laminato, classe AC5, spessore: min. 8,0 mm con isolamento acustico anticalpestio e foglio in polietilene; fornito e posato in opera a regola d'arte. S'intendono compresi nel prezzo la sigillatura dei tagli di cazzuola con resina bicomponente, il collante, la rifilatura ad elementi incorporati, lo sfrido.	m2		85,53
06.04	Superfici sportive / Il gruppo 06.04 comprende il seguente sottogruppo: / 06.04.01 Piani di posa per superfici sportive / 06.04.02 Pavimenti sportivi
06.04.01	Piani di posa per superfici sportive
06.04.01.01	Piano di posa pav. sportivo: / Piano di posa per pavimentazione sportiva uniformemente elastica, fornito e posto in opera su preesistente massetto di sottofondo in malta di cemento con sostrato impermeabile, escluso piano di gioco, contabilizzato a parte:
06.04.01.01.a	Piano di posa pav. sportivo: / Piano di posa per pavimentazione sportiva uniformemente elastica, fornito e posto in opera su preesistente massetto di sottofondo in malta di cemento con sostrato impermeabile, escluso piano di gioco, contabilizzato a parte:	m2		19,02
06.04.01.01.b	supporto H 20-25 mm / piano di posa di altezza da 20 mm fino a 25 mm: / magatelli a sezione trapezoidale di 60x50(H) mm, posti in opera a 30 cm di interasse e perimetralmente, annegati a raso e perfettamente a livello con sovrastante tavolato composto da tavole piallate di abete dello spessore di 22 mm, larghezza ca. 12 cm e lunghezze variabili, posate diagonalmente a 45° rispetto alla linea di posa dei magatelli e con tavole distanziate da ca. 5 fino a 7 mm, fissate ai magatelli con doppia inchiodatura.Piano di posa pav. sportivo: / Piano di posa per pavimentazione sportiva uniformemente elastica, fornito e posto in opera su preesistente massetto di sottofondo in malta di cemento con sostrato impermeabile, escluso piano di gioco, contabilizzato a parte: / supporto H 20-25 mm / piano di posa di altezza da 20 mm fino a 25 mm: / magatelli a sezione trapezoidale di 60x50(H) mm, posti in opera a 30 cm di interasse e perimetralmente, annegati a raso e perfettamente a livello con sovrastante tavolato composto da tavole piallate di abete dello spessore di 22 mm, larghezza ca. 12 cm e lunghezze variabili, posate diagonalmente a 45° rispetto alla linea di posa dei magatelli e con tavole distanziate da ca. 5 fino a 7 mm, fissate ai magatelli con doppia inchiodatura.	m2		48,69
06.04.01.01.c	supporto H 60-70mm / piano di posa di altezza da 60 a 70 mm: / moraletti della sezione di 50x40(H) mm, posti in opera a secco e perfettamente a livello, a interasse di 30 cm con frapposto strato fonoassorbente in lana di vetro idrorepellente, densità 15 kg/m3, spessore 4 cm, reazione al fuoco classe 1, sovrastante tavolato composto da tavole piallate di abete dello spessore di 22 mm, larghezza ca. 12 cm e lunghezze variabili, posate a 45° rispetto alla linea di posa dei moraletti e con tavole distanziate da ca. 5 a 7 mm, fissate ai moraletti con doppia inchiodatura.Piano di posa pav. sportivo: / Piano di posa per pavimentazione sportiva uniformemente elastica, fornito e posto in opera su preesistente massetto di sottofondo in malta di cemento con sostrato impermeabile, escluso piano di gioco, contabilizzato a parte: / supporto H 60-70mm / piano di posa di altezza da 60 a 70 mm: / moraletti della sezione di 50x40(H) mm, posti in opera a secco e perfettamente a livello, a interasse di 30 cm con frapposto strato fonoassorbente in lana di vetro idrorepellente, densità 15 kg/m3, spessore 4 cm, reazione al fuoco classe 1, sovrastante tavolato composto da tavole piallate di abete dello spessore di 22 mm, larghezza ca. 12 cm e lunghezze variabili, posate a 45° rispetto alla linea di posa dei moraletti e con tavole distanziate da ca. 5 a 7 mm, fissate ai moraletti con doppia inchiodatura.	m2		70,94
06.04.02	Pavimenti sportivi
06.04.02.01	Pavimentazione in gomma naturale e sintetiche / Pavimentazione antitrauma per ambienti esterni e sportivi di mescole di gomma naturale e sintetiche anche provenienti dal recupero dei pneumatici fuori uso, legati da poliuretani polimerizzati in massa, in tinta unita rosso, verde, nero; imputrescibile, resistente agli agenti atmosferici e all'usura, capacità di drenaggio, resistenza alla compressione al 25% 60 kg/cm2, resistenza a freddo fino a -120°C, resistenza al calore fino a +130°C, modulo elastico in compressione al 25% 550 kg/cm2, allungamento a rottura 87%, conducibilità termica 0,18W/mK, classe di reazione al fuoco 1, certificata per l'altezza critica di caduta (HIC); fornita e posta in opera su ghiaino, oppure con incollaggio su base cementizia o su guaina:
06.04.02.01.a	spess. 25 mm / densità 0,75 kg/dm3; dimensioni 80x80 cm; spessore 25 mm, non certificataPavimentazione in gomma naturale e sintetiche / Pavimentazione antitrauma per ambienti esterni e sportivi di mescole di gomma naturale e sintetiche anche provenienti dal recupero dei pneumatici fuori uso, legati da poliuretani polimerizzati in massa, in tinta unita rosso, verde, nero; imputrescibile, resistente agli agenti atmosferici e all'usura, capacità di drenaggio, resistenza alla compressione al 25% 60 kg/cm2, resistenza a freddo fino a -120°C, resistenza al calore fino a +130°C, modulo elastico in compressione al 25% 550 kg/cm2, allungamento a rottura 87%, conducibilità termica 0,18W/mK, classe di reazione al fuoco 1, certificata per l'altezza critica di caduta (HIC); fornita e posta in opera su ghiaino, oppure con incollaggio su base cementizia o su guaina: / spess. 25 mm / densità 0,75 kg/dm3; dimensioni 80x80 cm; spessore 25 mm, non certificata	m2		72,68
06.04.02.01.b	spess. 30 mm / densità 0,75 kg/dm3, dimensioni 80x80 cm; spessore 30 mm, non certificataPavimentazione in gomma naturale e sintetiche / Pavimentazione antitrauma per ambienti esterni e sportivi di mescole di gomma naturale e sintetiche anche provenienti dal recupero dei pneumatici fuori uso, legati da poliuretani polimerizzati in massa, in tinta unita rosso, verde, nero; imputrescibile, resistente agli agenti atmosferici e all'usura, capacità di drenaggio, resistenza alla compressione al 25% 60 kg/cm2, resistenza a freddo fino a -120°C, resistenza al calore fino a +130°C, modulo elastico in compressione al 25% 550 kg/cm2, allungamento a rottura 87%, conducibilità termica 0,18W/mK, classe di reazione al fuoco 1, certificata per l'altezza critica di caduta (HIC); fornita e posta in opera su ghiaino, oppure con incollaggio su base cementizia o su guaina: / spess. 30 mm / densità 0,75 kg/dm3, dimensioni 80x80 cm; spessore 30 mm, non certificata	m2		82,22
06.04.02.01.c	spess. 40 mm / densità 0,75 kg/dm3, dimensioni 80x80 cm; spessore 40 mm, certificatoPavimentazione in gomma naturale e sintetiche / Pavimentazione antitrauma per ambienti esterni e sportivi di mescole di gomma naturale e sintetiche anche provenienti dal recupero dei pneumatici fuori uso, legati da poliuretani polimerizzati in massa, in tinta unita rosso, verde, nero; imputrescibile, resistente agli agenti atmosferici e all'usura, capacità di drenaggio, resistenza alla compressione al 25% 60 kg/cm2, resistenza a freddo fino a -120°C, resistenza al calore fino a +130°C, modulo elastico in compressione al 25% 550 kg/cm2, allungamento a rottura 87%, conducibilità termica 0,18W/mK, classe di reazione al fuoco 1, certificata per l'altezza critica di caduta (HIC); fornita e posta in opera su ghiaino, oppure con incollaggio su base cementizia o su guaina: / spess. 40 mm / densità 0,75 kg/dm3, dimensioni 80x80 cm; spessore 40 mm, certificato	m2		93,51
06.04.02.02	Pavimento sportivo indoor in gomma a struttura differenziata / Fornitura e posa in opera di pavimento specifico per attività sportiva costituito da tre strati a struttura differenziata composto da strato superficiale omogeneo di usura a base di gomma naturale e sintetica, cariche minerali, vulcanizzanti, stabilizzanti e pigmenti coloranti con superficie opaca, finemente goffrata, antiriflesso ed effetto cromatico a tonalità semiunita di spessore mm 1,0 e sottostrato portante composto da uno strato omogeneo idoneo a sopportare sollecitazioni e pressioni concentrate e continue di spessore mm 1,0. I due strati saranno calandrati e vulcanizzati a formare un materiale unico di spessore costante pari a mm 2,0 che verrà accoppiato ad un sottofondo elastico espanso costituito da schiuma poliuretanica a celle aperte di mm 5,5 con densità e durezza appositamente modulate per garantire determinati valori di assorbimento degli urti, ritorno di energia, elasticità, isolamento acustico e capacità portante:
06.04.02.02.a	spess. 7,5 mm / densità 5,3 kg/m2; spessore 7,5 mmPavimento sportivo indoor in gomma a struttura differenziata / Fornitura e posa in opera di pavimento specifico per attività sportiva costituito da tre strati a struttura differenziata composto da strato superficiale omogeneo di usura a base di gomma naturale e sintetica, cariche minerali, vulcanizzanti, stabilizzanti e pigmenti coloranti con superficie opaca, finemente goffrata, antiriflesso ed effetto cromatico a tonalità semiunita di spessore mm 1,0 e sottostrato portante composto da uno strato omogeneo idoneo a sopportare sollecitazioni e pressioni concentrate e continue di spessore mm 1,0. I due strati saranno calandrati e vulcanizzati a formare un materiale unico di spessore costante pari a mm 2,0 che verrà accoppiato ad un sottofondo elastico espanso costituito da schiuma poliuretanica a celle aperte di mm 5,5 con densità e durezza appositamente modulate per garantire determinati valori di assorbimento degli urti, ritorno di energia, elasticità, isolamento acustico e capacità portante: / spess. 7,5 mm / densità 5,3 kg/m2; spessore 7,5 mm	m2		75,18
06.04.02.03	Pavimento sportivo indoor in gomma sintetica al 100% / Fornitura e posa in opera di pavimento in gomma sintetica al 100% e non rigenerata con superficie martellata; la pavimentazione sarà esente da alogeni, cadmio, plastificanti e nitrosamine, formaldeide ed amianto, ed è composta da una base omogenea monocromatica, calandrata, vulcanizzata, stabilizzata, ottenuta con l'aggiunta di cariche minerali e stabilizzanti, nella quale sono inseriti a tutto spessore granuli vulcanizzati di identica composizione a formare un manto con uno spessore omogeneo con speciale trattamento superficiale all'origine tale da risultare opaco, antiriflesso e con speciale finitura "martellata" nel formato teli oppure in piastre. / Il manto dovrà essere incollato al sottofondo con appositi adesivi. Le giunzioni dovranno essere saldate termicamente con cordolo specifico di stesso colore del fondo o in contrasto:
06.04.02.03.a	spess. 2 mm / densità 3,2 kg/m2; spessore 2 mmPavimento sportivo indoor in gomma sintetica al 100% / Fornitura e posa in opera di pavimento in gomma sintetica al 100% e non rigenerata con superficie martellata; la pavimentazione sarà esente da alogeni, cadmio, plastificanti e nitrosamine, formaldeide ed amianto, ed è composta da una base omogenea monocromatica, calandrata, vulcanizzata, stabilizzata, ottenuta con l'aggiunta di cariche minerali e stabilizzanti, nella quale sono inseriti a tutto spessore granuli vulcanizzati di identica composizione a formare un manto con uno spessore omogeneo con speciale trattamento superficiale all'origine tale da risultare opaco, antiriflesso e con speciale finitura "martellata" nel formato teli oppure in piastre. / Il manto dovrà essere incollato al sottofondo con appositi adesivi. Le giunzioni dovranno essere saldate termicamente con cordolo specifico di stesso colore del fondo o in contrasto: / spess. 2 mm / densità 3,2 kg/m2; spessore 2 mm	m2		64,81
06.04.02.03.b	spess. 3 mm / densità 4,8 kg/m2; spessore 3 mmPavimento sportivo indoor in gomma sintetica al 100% / Fornitura e posa in opera di pavimento in gomma sintetica al 100% e non rigenerata con superficie martellata; la pavimentazione sarà esente da alogeni, cadmio, plastificanti e nitrosamine, formaldeide ed amianto, ed è composta da una base omogenea monocromatica, calandrata, vulcanizzata, stabilizzata, ottenuta con l'aggiunta di cariche minerali e stabilizzanti, nella quale sono inseriti a tutto spessore granuli vulcanizzati di identica composizione a formare un manto con uno spessore omogeneo con speciale trattamento superficiale all'origine tale da risultare opaco, antiriflesso e con speciale finitura "martellata" nel formato teli oppure in piastre. / Il manto dovrà essere incollato al sottofondo con appositi adesivi. Le giunzioni dovranno essere saldate termicamente con cordolo specifico di stesso colore del fondo o in contrasto: / spess. 3 mm / densità 4,8 kg/m2; spessore 3 mm	m2		75,18
06.04.02.04	Pavimento sportivo outdoor in gomma / Fornitura e posa in opera di pavimento sportivo in gomma per uso polivalente outdoor; / la superficie sportiva dell'impianto sarà finita con un manto sintetico, calandrato e vulcanizzato con particolare struttura a celle chiuse, costituito da gomma poliisoprenica, cariche minerali, vulcanizzanti, stabilizzanti e pigmenti coloranti. Il manto dovrà avere un'impronta superficiale "tipo foca" antisdrucciolevole ed essere costituito da teli prefabbricati, posati in opera con adesivi a base di resine poliuretaniche. Le giunzioni tra i teli dovranno risultare perfettamente chiuse ed impermeabilizzate, unite con il medesimo adesivo a base di resine poliuretaniche impiegato per l'ancoraggio al sottofondo, secondo un'unica soluzione di continuità. Colorazione unita o bicolore nello spessore:
06.04.02.04.a	spess. 4,5 mm / spessore 4,5 mmPavimento sportivo outdoor in gomma / Fornitura e posa in opera di pavimento sportivo in gomma per uso polivalente outdoor; / la superficie sportiva dell'impianto sarà finita con un manto sintetico, calandrato e vulcanizzato con particolare struttura a celle chiuse, costituito da gomma poliisoprenica, cariche minerali, vulcanizzanti, stabilizzanti e pigmenti coloranti. Il manto dovrà avere un'impronta superficiale "tipo foca" antisdrucciolevole ed essere costituito da teli prefabbricati, posati in opera con adesivi a base di resine poliuretaniche. Le giunzioni tra i teli dovranno risultare perfettamente chiuse ed impermeabilizzate, unite con il medesimo adesivo a base di resine poliuretaniche impiegato per l'ancoraggio al sottofondo, secondo un'unica soluzione di continuità. Colorazione unita o bicolore nello spessore: / spess. 4,5 mm / spessore 4,5 mm	m2		71,32
06.04.02.04.b	spess. 6,0 mm / spessore 6,0 mmPavimento sportivo outdoor in gomma / Fornitura e posa in opera di pavimento sportivo in gomma per uso polivalente outdoor; / la superficie sportiva dell'impianto sarà finita con un manto sintetico, calandrato e vulcanizzato con particolare struttura a celle chiuse, costituito da gomma poliisoprenica, cariche minerali, vulcanizzanti, stabilizzanti e pigmenti coloranti. Il manto dovrà avere un'impronta superficiale "tipo foca" antisdrucciolevole ed essere costituito da teli prefabbricati, posati in opera con adesivi a base di resine poliuretaniche. Le giunzioni tra i teli dovranno risultare perfettamente chiuse ed impermeabilizzate, unite con il medesimo adesivo a base di resine poliuretaniche impiegato per l'ancoraggio al sottofondo, secondo un'unica soluzione di continuità. Colorazione unita o bicolore nello spessore: / spess. 6,0 mm / spessore 6,0 mm	m2		81,71
06.05	Die Gruppe 06.05 umfasst folgende Untergruppe: / 06.05.01 Holzpflaster GE D - 40 mm Anwendung für den gewerblichen und industriellen Bereich Grundlage der Sortierung ist die DIN 68702
06.05.01	Legno di testa GE spessore 40 mm per ambienti industriali dopo la norma DIN 68702
06.05.01.01	Cubetti in legno: / Legno di testa GE spessore 40 mm, pre-assemblato in fogli. Sono compresi la posa su piano di posa a norma, la levigatura e lo spolvero dello stesso, il raccordo del pavimento in legno ad altri elementi, il mastice adesivo, gli sfridi e la levigatura uniforme a tre passaggi. Il trattamento della superficie è descritto con posizione a parte. / Si rammenta che tra i cubetti e le adiacenti opere (ad es. pareti, pilastri, colonne) vanno previsti giunti di dilatazione (min. 15 mm). Superfici grandi vanno suddivise con giunti di dilatazione. Le distanze e la larghezza dei giunti di dilatazione vanno determinate in base al tipo di legno, alla dimensione delle superfici delimitate dai giunti stessi e all’utilizzo dei locali.
06.05.01.01.a	Cubetti in legno: / Legno di testa GE spessore 40 mm, pre-assemblato in fogli. Sono compresi la posa su piano di posa a norma, la levigatura e lo spolvero dello stesso, il raccordo del pavimento in legno ad altri elementi, il mastice adesivo, gli sfridi e la levigatura uniforme a tre passaggi. Il trattamento della superficie è descritto con posizione a parte. / Si rammenta che tra i cubetti e le adiacenti opere (ad es. pareti, pilastri, colonne) vanno previsti giunti di dilatazione (min. 15 mm). Superfici grandi vanno suddivise con giunti di dilatazione. Le distanze e la larghezza dei giunti di dilatazione vanno determinate in base al tipo di legno, alla dimensione delle superfici delimitate dai giunti stessi e all’utilizzo dei locali.	m2		179,20
06.05.01.01.b	Cubetti in legno: / Legno di testa GE spessore 40 mm, pre-assemblato in fogli. Sono compresi la posa su piano di posa a norma, la levigatura e lo spolvero dello stesso, il raccordo del pavimento in legno ad altri elementi, il mastice adesivo, gli sfridi e la levigatura uniforme a tre passaggi. Il trattamento della superficie è descritto con posizione a parte. / Si rammenta che tra i cubetti e le adiacenti opere (ad es. pareti, pilastri, colonne) vanno previsti giunti di dilatazione (min. 15 mm). Superfici grandi vanno suddivise con giunti di dilatazione. Le distanze e la larghezza dei giunti di dilatazione vanno determinate in base al tipo di legno, alla dimensione delle superfici delimitate dai giunti stessi e all’utilizzo dei locali.	m2		239,26
06.06	Zoccolini / Il gruppo 06.06 comprende i seguenti sottogruppi: / 06.06.01 Legno / 06.06.02 Materiale sintetico
06.06.01	Legno
06.06.01.01	Zoccolino battiscopa MASSICCIO 15x50 / Zoccolino battiscopa in legno massiccio, di sezione rettangolare di min. 15x50(H) mm e spigolo smussato; fornito e posto in opera ad arte professionale.
06.06.01.01.a	Zoccolino battiscopa MASSICCIO 15x50 / Zoccolino battiscopa in legno massiccio, di sezione rettangolare di min. 15x50(H) mm e spigolo smussato; fornito e posto in opera ad arte professionale. / Tipo di legno: ciliegio o noce	m		24,85
06.06.01.01.b	Zoccolino battiscopa MASSICCIO 15x50 / Zoccolino battiscopa in legno massiccio, di sezione rettangolare di min. 15x50(H) mm e spigolo smussato; fornito e posto in opera ad arte professionale. / Tipo di legno: rovere	m		23,18
06.06.01.01.e	Zoccolino battiscopa MASSICCIO 15x50 / Zoccolino battiscopa in legno massiccio, di sezione rettangolare di min. 15x50(H) mm e spigolo smussato; fornito e posto in opera ad arte professionale. / Tipo di legno: larice/abete	m		18,42
06.06.01.03	Zoccolino in legno impiallacciato, 15x60(H)mm / Zoccolino battiscopa in legno di abete rivestito, di sezione rettangolare, spigolo arrotondato, sezione: 15x60(H)mm, decapato; fornito e posto in opera a colla, compresa la formazione di giunti di raccordo per angoli e spigoli:	m		15,86
06.06.01.05	Zoccolo a filo / Realizzazione dello zoccolo a filo nel materiale del pavimento, sezione ca. 60x10 mm, incluso il montaggio a regola d'arte nel profilato d'alluminio predisposto.	m		22,13
06.06.02	Materiale sintetico
06.06.02.01	Materiale sintetico / Zoccolino in PVC H60 / Zoccolino battiscopa in PVC, formato da pezzo unico, altezza 60 mm, tinta unita, fornito e posto in opera a filo pavimento e fissato a colla.	m		7,55
06.06.02.02	Materiale sintetico / Zoccolino in gomma H100 / Zoccolino battiscopa in gomma sintetica, profilo a pezzo unico, altezza 100 mm, tinta unita, fornito e posto in opera a filo pavimento e fissato a colla. S'intendono compresi nel prezzo i pezzi speciali per angoli convessi e concavi, nonché ogni altra prestazione accessoria occorrente.	m		22,57
06.07	Markierungen / Die Gruppe 06.07 umfasst folgende Untergruppe: / 06.07.01 Spielfeldmarkierungen
06.07.01	Segnaletica campi gioco
06.07.01.01	Linee segnaletiche: / Linee segnaletiche per campi gioco applicate sulle pavimentazioni precedentemente descritte con due mani di pittura per segnaletica, conforme regolamento CONI, nelle colorazioni e dimensioni regolamentari per disciplina sportiva. Esecuzione come da disegno:
06.07.01.01.a	Linee segnaletiche: / Linee segnaletiche per campi gioco applicate sulle pavimentazioni precedentemente descritte con due mani di pittura per segnaletica, conforme regolamento CONI, nelle colorazioni e dimensioni regolamentari per disciplina sportiva. Esecuzione come da disegno:	m		6,51
06.07.01.01.b	Linee segnaletiche: / Linee segnaletiche per campi gioco applicate sulle pavimentazioni precedentemente descritte con due mani di pittura per segnaletica, conforme regolamento CONI, nelle colorazioni e dimensioni regolamentari per disciplina sportiva. Esecuzione come da disegno:	m		7,53
06.08	Trattamento delle superfici / Il gruppo 06.08 comprende il seguente sottogruppo: / 06.08.01 Pavimento in parquet / 06.08.02 Pavimento in linoleum
06.08.01	Pavimenti in legno
06.08.01.01	Verniciatura: / Verniciatura di pavimento in parquet con finitura semilucida, compresa mano di fondo, stuccatura, carteggiatura con carta finissima ed aspirazione della polvere prima di ogni mano di vernice:
06.08.01.01.c	3 x vernice poliuret. / tre mani di vernice poliuretanicaVerniciatura: / Verniciatura di pavimento in parquet con finitura semilucida, compresa mano di fondo, stuccatura, carteggiatura con carta finissima ed aspirazione della polvere prima di ogni mano di vernice: / 3 x vernice poliuret. / tre mani di vernice poliuretanica	m2		14,19
06.08.01.01.e	Levigatura dei pavimenti in legno / Levigatura a regola d'arte e riempimento con mastice del pavimento in legno, compresi i materiali di levigatura e quelli ausiliari. Il trattamento della superficie è previsto da apposita voce.Verniciatura: / Verniciatura di pavimento in parquet con finitura semilucida, compresa mano di fondo, stuccatura, carteggiatura con carta finissima ed aspirazione della polvere prima di ogni mano di vernice: / Levigatura dei pavimenti in legno / Levigatura a regola d'arte e riempimento con mastice del pavimento in legno, compresi i materiali di levigatura e quelli ausiliari. Il trattamento della superficie è previsto da apposita voce.	m2		23,87
06.08.01.04	Verniciatura bicomponente per pavimenti in legno / Verniciatura bicomponente di resina clorovinilica/poliuretanica ignifuga omologata per pavimenti in legno, reazione al fuoco classe 1; applicazione come fondo e finitura, compresa la stuccatura, carteggiatura con carta finissima ed aspirazione della polvere prima di ogni mano di vernice; eseguito con tre mani secondo istruzioni della ditta produttrice. Consegna alla DL della certificazione a lavoro ultimato compreso nel prezzo.	m2		27,49
06.08.02	Primo trattamento di pavimentazioni / Pavimenti in linoleum
06.08.02.01	Erstpflege von Bodenbelägen / Primo trattamento di pavimenti compreso il materiale di supporto e di consumo.	m2		6,50
06.09	Elementi incorporati / Il gruppo 06.09 comprende il seguente sottogruppo: / 06.09.01 Coprigiunto
06.09.01	Coprigiunto
06.09.01.01	Coprigiunto: / Coprigiunto in ottone, bombato, larghezza 30 mm, fornito e posto in opera con viti e tasselli:
06.09.01.01.a	mit sichtb. Schrauben / mit sichtbaren SchraubenCoprigiunto: / Coprigiunto in ottone, bombato, larghezza 30 mm, fornito e posto in opera con viti e tasselli: / mit sichtb. Schrauben / mit sichtbaren Schraubencon viti in vista	m		18,94
06.09.01.01.b	Coprigiunto: / Coprigiunto in ottone, bombato, larghezza 30 mm, fornito e posto in opera con viti e tasselli: / con viti non in vista	m		19,64
06.09.01.01.c	kleben / durch KlebenCoprigiunto: / Coprigiunto in ottone, bombato, larghezza 30 mm, fornito e posto in opera con viti e tasselli: / kleben / durch Klebena colla	m		18,03
06.09.02	Profilo dello zoccolo a filo della parete H60 / Profilato dello zoccolo in alluminio, altezza ca. 60 mm, per zoccolo a filo parete, compreso il montaggio	m		36,37
06.10	Pavimenti tecnici sopraelevati / Il gruppo 06.10 comprende il seguente sottogruppo: / 06.10.01 Pavimenti in PVC
06.10.01	Pavimenti in PVC
06.10.01.01	Pav. tecn. sopraelevato: / Pavimento tecnico modulare sopraelevato, sovraccarico fino a 40 kN/m2, interasse 600x600 mm, struttura metallica in acciaio zincato con supporti regolabili e travi modulari, piano pavimento in pannelli di conglomerato di legno con guarnizione, finitura in PVC omogeneo, antistatico, spessore complessivo 38 mm, reazione al fuoco classe 1, fornito e posto in opera come da indicazioni della ditta produttrice. Esecuzione conforme disegno. Sono compresi nel prezzo i raccordi perimetrali e le assistenze murarie:
06.10.01.01.a	H 100mm / altezza complessiva fino a 100 mmPav. tecn. sopraelevato: / Pavimento tecnico modulare sopraelevato, sovraccarico fino a 40 kN/m2, interasse 600x600 mm, struttura metallica in acciaio zincato con supporti regolabili e travi modulari, piano pavimento in pannelli di conglomerato di legno con guarnizione, finitura in PVC omogeneo, antistatico, spessore complessivo 38 mm, reazione al fuoco classe 1, fornito e posto in opera come da indicazioni della ditta produttrice. Esecuzione conforme disegno. Sono compresi nel prezzo i raccordi perimetrali e le assistenze murarie: / H 100mm / altezza complessiva fino a 100 mm	m2		119,94
06.10.01.01.b	H 100-200mm / altezza oltre 100 e fino a 200 mmPav. tecn. sopraelevato: / Pavimento tecnico modulare sopraelevato, sovraccarico fino a 40 kN/m2, interasse 600x600 mm, struttura metallica in acciaio zincato con supporti regolabili e travi modulari, piano pavimento in pannelli di conglomerato di legno con guarnizione, finitura in PVC omogeneo, antistatico, spessore complessivo 38 mm, reazione al fuoco classe 1, fornito e posto in opera come da indicazioni della ditta produttrice. Esecuzione conforme disegno. Sono compresi nel prezzo i raccordi perimetrali e le assistenze murarie: / H 100-200mm / altezza oltre 100 e fino a 200 mm	m2		123,82
06.10.01.01.c	H 200-300mm / altezza oltre 200 e fino a 300 mmPav. tecn. sopraelevato: / Pavimento tecnico modulare sopraelevato, sovraccarico fino a 40 kN/m2, interasse 600x600 mm, struttura metallica in acciaio zincato con supporti regolabili e travi modulari, piano pavimento in pannelli di conglomerato di legno con guarnizione, finitura in PVC omogeneo, antistatico, spessore complessivo 38 mm, reazione al fuoco classe 1, fornito e posto in opera come da indicazioni della ditta produttrice. Esecuzione conforme disegno. Sono compresi nel prezzo i raccordi perimetrali e le assistenze murarie: / H 200-300mm / altezza oltre 200 e fino a 300 mm	m2		127,68
07	Opere di carpenteria in legno e per la copertura di tetti a falda / I prezzi delle voci elencate comprendono la fornitura e posa in opera dei materiali descritti, completi di ogni accessorio necessario, delle assistenze murarie, nonché dei ponteggi interni fino a un'altezza di 3,50m; i ponteggi esterni vengono compensati a parte. / Il capitolo 07 comprende i seguenti gruppi: / 07.01 Opere di carpenteria in legno / 07.02 Opere da conciatetti
07.01	Opere di carpenteria in legno / Il gruppo 07.01 comprende i seguenti sottogruppi: / 07.01.01 Elementi costruttivi prefabbricati in legno lamellare per strutture di coperture / 07.01.02 Legno massiccio per strutture di coperture / 07.01.03 Rivestimenti / 07.01.04 Coibentazioni / 07.01.05 Protezioni impermeabili, barriere antivapore / 07.01.06 Scale / 07.01.07 Ringhiere / 07.01.08 Finestre per tetto / 07.01.09 Preservazione del legno / 07.01.10 Costruzioni in legno per pareti portanti / 07.01.11 Travi massicce per solai in legno / 07.01.12 Solai in legno massiccio
07.01.01	Elementi costruttivi prefabbricati in legno lamellare per strutture di coperture
07.01.01.01	Struttura di copertura in legno lamellare retto: / Struttura di copertura in legno lamellare incollato, superfici piallate, abete, sezione rettangolare, elementi costruttivi diritti; fornita e posta in opera, inclusi gli oneri per la formazione di fori e fresature per i necessari collegamenti in acciaio. La colla deve corrispondere alle prescrizioni EN 301; di norma viene usata una colla MUF. Sono compresi nel prezzo i trasporti, il montaggio, gli sfridi e i fissaggi.
07.01.01.01.a	Struttura di copertura in legno lamellare retto: / Struttura di copertura in legno lamellare incollato, superfici piallate, abete, sezione rettangolare, elementi costruttivi diritti; fornita e posta in opera, inclusi gli oneri per la formazione di fori e fresature per i necessari collegamenti in acciaio. La colla deve corrispondere alle prescrizioni EN 301; di norma viene usata una colla MUF. Sono compresi nel prezzo i trasporti, il montaggio, gli sfridi e i fissaggi. / Classe GL 28 c	m3		1409,80
07.01.01.01.b	Struttura di copertura in legno lamellare retto: / Struttura di copertura in legno lamellare incollato, superfici piallate, abete, sezione rettangolare, elementi costruttivi diritti; fornita e posta in opera, inclusi gli oneri per la formazione di fori e fresature per i necessari collegamenti in acciaio. La colla deve corrispondere alle prescrizioni EN 301; di norma viene usata una colla MUF. Sono compresi nel prezzo i trasporti, il montaggio, gli sfridi e i fissaggi. / Classe GL 24 c	m3		1402,89
07.01.01.01.c	Struttura di copertura in legno lamellare retto: / Struttura di copertura in legno lamellare incollato, superfici piallate, abete, sezione rettangolare, elementi costruttivi diritti; fornita e posta in opera, inclusi gli oneri per la formazione di fori e fresature per i necessari collegamenti in acciaio. La colla deve corrispondere alle prescrizioni EN 301; di norma viene usata una colla MUF. Sono compresi nel prezzo i trasporti, il montaggio, gli sfridi e i fissaggi. / Classe GL 32 c	m3		1450,52
07.01.01.01.d	Struttura di copertura in legno lamellare retto: / Struttura di copertura in legno lamellare incollato, superfici piallate, abete, sezione rettangolare, elementi costruttivi diritti; fornita e posta in opera, inclusi gli oneri per la formazione di fori e fresature per i necessari collegamenti in acciaio. La colla deve corrispondere alle prescrizioni EN 301; di norma viene usata una colla MUF. Sono compresi nel prezzo i trasporti, il montaggio, gli sfridi e i fissaggi. / Classe GL 24 h	m3		1380,71
07.01.01.01.e	Struttura di copertura in legno lamellare retto: / Struttura di copertura in legno lamellare incollato, superfici piallate, abete, sezione rettangolare, elementi costruttivi diritti; fornita e posta in opera, inclusi gli oneri per la formazione di fori e fresature per i necessari collegamenti in acciaio. La colla deve corrispondere alle prescrizioni EN 301; di norma viene usata una colla MUF. Sono compresi nel prezzo i trasporti, il montaggio, gli sfridi e i fissaggi. / Classe GL 28 h	m3		1425,12
07.01.01.01.f	Struttura di copertura in legno lamellare retto: / Struttura di copertura in legno lamellare incollato, superfici piallate, abete, sezione rettangolare, elementi costruttivi diritti; fornita e posta in opera, inclusi gli oneri per la formazione di fori e fresature per i necessari collegamenti in acciaio. La colla deve corrispondere alle prescrizioni EN 301; di norma viene usata una colla MUF. Sono compresi nel prezzo i trasporti, il montaggio, gli sfridi e i fissaggi. / Classe GL 32 h	m3		1473,24
07.01.01.01.g	Struttura di copertura in legno lamellare retto: / Struttura di copertura in legno lamellare incollato, superfici piallate, abete, sezione rettangolare, elementi costruttivi diritti; fornita e posta in opera, inclusi gli oneri per la formazione di fori e fresature per i necessari collegamenti in acciaio. La colla deve corrispondere alle prescrizioni EN 301; di norma viene usata una colla MUF. Sono compresi nel prezzo i trasporti, il montaggio, gli sfridi e i fissaggi.	m3		905,29
07.01.01.01.h	Sovrapprezzo per arcarecci che interrompono i travetti / Sovrapprezzo per fresature laterali degli arcarecci installati nel corpo del tetto per il raccordo con i travettiStruttura di copertura in legno lamellare retto: / Struttura di copertura in legno lamellare incollato, superfici piallate, abete, sezione rettangolare, elementi costruttivi diritti; fornita e posta in opera, inclusi gli oneri per la formazione di fori e fresature per i necessari collegamenti in acciaio. La colla deve corrispondere alle prescrizioni EN 301; di norma viene usata una colla MUF. Sono compresi nel prezzo i trasporti, il montaggio, gli sfridi e i fissaggi. / Sovrapprezzo per arcarecci che interrompono i travetti / Sovrapprezzo per fresature laterali degli arcarecci installati nel corpo del tetto per il raccordo con i travetti	m3		125,98
07.01.01.02	Struttura di copertura in legno lamellare curvo: / Struttura di copertura, superfici piallate, abete, sezione rettangolare, elementi costruttivi curvi, raggio min. 6,00 m; fornita e posta in opera, inclusi gli oneri per la formazione di fori e fresature per i necessari fissaggi in acciaio. La colla deve rispettare EN 301; di norma viene usata una colla MUF. Sono compresi nel prezzo i trasporti, il montaggio, gli sfridi e i fissaggi.
07.01.01.02.d	Struttura di copertura in legno lamellare curvo: / Struttura di copertura, superfici piallate, abete, sezione rettangolare, elementi costruttivi curvi, raggio min. 6,00 m; fornita e posta in opera, inclusi gli oneri per la formazione di fori e fresature per i necessari fissaggi in acciaio. La colla deve rispettare EN 301; di norma viene usata una colla MUF. Sono compresi nel prezzo i trasporti, il montaggio, gli sfridi e i fissaggi. / Classe GL 24 h	m3		2463,72
07.01.01.02.e	Struttura di copertura in legno lamellare curvo: / Struttura di copertura, superfici piallate, abete, sezione rettangolare, elementi costruttivi curvi, raggio min. 6,00 m; fornita e posta in opera, inclusi gli oneri per la formazione di fori e fresature per i necessari fissaggi in acciaio. La colla deve rispettare EN 301; di norma viene usata una colla MUF. Sono compresi nel prezzo i trasporti, il montaggio, gli sfridi e i fissaggi. / Classe GL 28 h	m3		3633,97
07.01.01.02.f	Struttura di copertura in legno lamellare curvo: / Struttura di copertura, superfici piallate, abete, sezione rettangolare, elementi costruttivi curvi, raggio min. 6,00 m; fornita e posta in opera, inclusi gli oneri per la formazione di fori e fresature per i necessari fissaggi in acciaio. La colla deve rispettare EN 301; di norma viene usata una colla MUF. Sono compresi nel prezzo i trasporti, il montaggio, gli sfridi e i fissaggi. / Classe GL 32 h	m3		3985,07
07.01.01.02.g	Struttura di copertura in legno lamellare curvo: / Struttura di copertura, superfici piallate, abete, sezione rettangolare, elementi costruttivi curvi, raggio min. 6,00 m; fornita e posta in opera, inclusi gli oneri per la formazione di fori e fresature per i necessari fissaggi in acciaio. La colla deve rispettare EN 301; di norma viene usata una colla MUF. Sono compresi nel prezzo i trasporti, il montaggio, gli sfridi e i fissaggi. / Sovrapprezzo per struttura di copertura curva, raggio inferiore a 6 m	m3		2082,49
07.01.01.02.h	Struttura di copertura in legno lamellare curvo: / Struttura di copertura, superfici piallate, abete, sezione rettangolare, elementi costruttivi curvi, raggio min. 6,00 m; fornita e posta in opera, inclusi gli oneri per la formazione di fori e fresature per i necessari fissaggi in acciaio. La colla deve rispettare EN 301; di norma viene usata una colla MUF. Sono compresi nel prezzo i trasporti, il montaggio, gli sfridi e i fissaggi.	m3		889,19
07.01.01.03	Travetti di falda in legno lamellare: / Travetti per tetti in legno lamellare incollato, superfici piallate, abete; forniti e posti in opera a ca. 80 cm di interasse su supporto predisposto, inclusi i falsi puntoni, i travetti a cravatta, la formazione delle teste (due tagli), gli oneri per la formazione di fori e fresature per elementi di giunzione in acciaio. Sono compresi nel prezzo gli sfridi e i fissaggi.
07.01.01.03.e	Travetti di falda in legno lamellare: / Travetti per tetti in legno lamellare incollato, superfici piallate, abete; forniti e posti in opera a ca. 80 cm di interasse su supporto predisposto, inclusi i falsi puntoni, i travetti a cravatta, la formazione delle teste (due tagli), gli oneri per la formazione di fori e fresature per elementi di giunzione in acciaio. Sono compresi nel prezzo gli sfridi e i fissaggi. / Classe GL 24 h	m3		1464,80
07.01.01.03.f	Travetti di falda in legno lamellare: / Travetti per tetti in legno lamellare incollato, superfici piallate, abete; forniti e posti in opera a ca. 80 cm di interasse su supporto predisposto, inclusi i falsi puntoni, i travetti a cravatta, la formazione delle teste (due tagli), gli oneri per la formazione di fori e fresature per elementi di giunzione in acciaio. Sono compresi nel prezzo gli sfridi e i fissaggi. / Classe GL 28 h	m3		1509,22
07.01.01.03.g	Travetti di falda in legno lamellare: / Travetti per tetti in legno lamellare incollato, superfici piallate, abete; forniti e posti in opera a ca. 80 cm di interasse su supporto predisposto, inclusi i falsi puntoni, i travetti a cravatta, la formazione delle teste (due tagli), gli oneri per la formazione di fori e fresature per elementi di giunzione in acciaio. Sono compresi nel prezzo gli sfridi e i fissaggi. / Classe GL 32 h	m3		1568,43
07.01.01.03.h	Travetti di falda in legno lamellare: / Travetti per tetti in legno lamellare incollato, superfici piallate, abete; forniti e posti in opera a ca. 80 cm di interasse su supporto predisposto, inclusi i falsi puntoni, i travetti a cravatta, la formazione delle teste (due tagli), gli oneri per la formazione di fori e fresature per elementi di giunzione in acciaio. Sono compresi nel prezzo gli sfridi e i fissaggi.	m3		905,29
07.01.01.03.i	Sovrapprezzo per travetti che vengono interrotti da arcarecci / Sovrapprezzo per fresature frontali dei travetti per raccordi in legno alla struttura portante del tettoTravetti di falda in legno lamellare: / Travetti per tetti in legno lamellare incollato, superfici piallate, abete; forniti e posti in opera a ca. 80 cm di interasse su supporto predisposto, inclusi i falsi puntoni, i travetti a cravatta, la formazione delle teste (due tagli), gli oneri per la formazione di fori e fresature per elementi di giunzione in acciaio. Sono compresi nel prezzo gli sfridi e i fissaggi. / Sovrapprezzo per travetti che vengono interrotti da arcarecci / Sovrapprezzo per fresature frontali dei travetti per raccordi in legno alla struttura portante del tetto	m3		137,16
07.01.01.04	Pilastrini in legno lamellare: / Pilastrini, travetti e saettoni in legno lamellare incollato, superfici piallate, abete; forniti e posti in opera, inclusi gli oneri per la formazione di fori e fresature per i fissaggi in acciaio. Sono compresi nel prezzo gli sfridi e i fissaggi. I mezzi di sollevamento e i ponteggi non sono compresi in questa voce.
07.01.01.04.d	Pilastrini in legno lamellare: / Pilastrini, travetti e saettoni in legno lamellare incollato, superfici piallate, abete; forniti e posti in opera, inclusi gli oneri per la formazione di fori e fresature per i fissaggi in acciaio. Sono compresi nel prezzo gli sfridi e i fissaggi. I mezzi di sollevamento e i ponteggi non sono compresi in questa voce. / Classe GL 24 h	m3		1526,40
07.01.01.04.e	Pilastrini in legno lamellare: / Pilastrini, travetti e saettoni in legno lamellare incollato, superfici piallate, abete; forniti e posti in opera, inclusi gli oneri per la formazione di fori e fresature per i fissaggi in acciaio. Sono compresi nel prezzo gli sfridi e i fissaggi. I mezzi di sollevamento e i ponteggi non sono compresi in questa voce. / Classe GL 28 h	m3		1593,01
07.01.01.04.f	Pilastrini in legno lamellare: / Pilastrini, travetti e saettoni in legno lamellare incollato, superfici piallate, abete; forniti e posti in opera, inclusi gli oneri per la formazione di fori e fresature per i fissaggi in acciaio. Sono compresi nel prezzo gli sfridi e i fissaggi. I mezzi di sollevamento e i ponteggi non sono compresi in questa voce. / Classe GL 32 h	m3		1641,13
07.01.01.04.g	Pilastrini in legno lamellare: / Pilastrini, travetti e saettoni in legno lamellare incollato, superfici piallate, abete; forniti e posti in opera, inclusi gli oneri per la formazione di fori e fresature per i fissaggi in acciaio. Sono compresi nel prezzo gli sfridi e i fissaggi. I mezzi di sollevamento e i ponteggi non sono compresi in questa voce. / Sovrapprezzo per realizzazione in larice	m3		889,19
07.01.01.05	Unioni in acciaio zincato / Elementi di giunzione in acciaio zincato a caldo, classe di qualità minima S235 JR, quali bulloni, dadi, tasselli, rondelle, piastre, tiranti, forcelle, scarpe metalliche, cerniere etc., forniti e posti in opera.	kg		8,58
07.01.02	Legno massiccio per strutture di coperture
07.01.02.01	Struttura copertura in legno massiccio: / Struttura di copertura in legno massiccio, abete, con superfici in vista piallate; fornita e posta in opera, inclusi gli oneri per la formazione di fori, fresature, appoggi e sfalsature e cunei di legno duro. Sono compresi nel prezzo i trasporti, il montaggio, gli sfridi e i fissaggi. I mezzi di sollevamento e i ponteggi non sono compresi nella voce.
07.01.02.01.a	abete C24 / abete C24Struttura copertura in legno massiccio: / Struttura di copertura in legno massiccio, abete, con superfici in vista piallate; fornita e posta in opera, inclusi gli oneri per la formazione di fori, fresature, appoggi e sfalsature e cunei di legno duro. Sono compresi nel prezzo i trasporti, il montaggio, gli sfridi e i fissaggi. I mezzi di sollevamento e i ponteggi non sono compresi nella voce. / abete C24 / abete C24	m3		1127,89
07.01.02.01.b	Struttura copertura in legno massiccio: / Struttura di copertura in legno massiccio, abete, con superfici in vista piallate; fornita e posta in opera, inclusi gli oneri per la formazione di fori, fresature, appoggi e sfalsature e cunei di legno duro. Sono compresi nel prezzo i trasporti, il montaggio, gli sfridi e i fissaggi. I mezzi di sollevamento e i ponteggi non sono compresi nella voce. / larice C24	m3		1424,20
07.01.02.01.c	Sovrapprezzo per arcarecci che interrompono i travetti. / Sovrapprezzo per fresature laterali degli arcarecci installati nel corpo tetto per il raccordo con i travettiStruttura copertura in legno massiccio: / Struttura di copertura in legno massiccio, abete, con superfici in vista piallate; fornita e posta in opera, inclusi gli oneri per la formazione di fori, fresature, appoggi e sfalsature e cunei di legno duro. Sono compresi nel prezzo i trasporti, il montaggio, gli sfridi e i fissaggi. I mezzi di sollevamento e i ponteggi non sono compresi nella voce. / Sovrapprezzo per arcarecci che interrompono i travetti. / Sovrapprezzo per fresature laterali degli arcarecci installati nel corpo tetto per il raccordo con i travetti	m3		126,79
07.01.02.02	Travetti di falda in legno massiccio: / Travetti per tetti in legno massiccio, C24, sezione rettangolare, superfici in vista piallate; forniti e posti in opera a ca. 80 cm di interasse su supporto già predisposto, inclusi i falsi puntoni, i travetti a cravatta, la formazione delle teste. Sono compresi nel prezzo gli sfridi e i fissaggi. Mezzi di sollevamento e ponteggi non sono compresi in questa voce.
07.01.02.02.a	Travetti di falda in legno massiccio: / Travetti per tetti in legno massiccio, C24, sezione rettangolare, superfici in vista piallate; forniti e posti in opera a ca. 80 cm di interasse su supporto già predisposto, inclusi i falsi puntoni, i travetti a cravatta, la formazione delle teste. Sono compresi nel prezzo gli sfridi e i fissaggi. Mezzi di sollevamento e ponteggi non sono compresi in questa voce. / abete C 24	m3		1214,41
07.01.02.02.b	Travetti di falda in legno massiccio: / Travetti per tetti in legno massiccio, C24, sezione rettangolare, superfici in vista piallate; forniti e posti in opera a ca. 80 cm di interasse su supporto già predisposto, inclusi i falsi puntoni, i travetti a cravatta, la formazione delle teste. Sono compresi nel prezzo gli sfridi e i fissaggi. Mezzi di sollevamento e ponteggi non sono compresi in questa voce. / larice C 24	m3		1491,06
07.01.02.02.c	Travetti di falda in legno massiccio: / Travetti per tetti in legno massiccio, C24, sezione rettangolare, superfici in vista piallate; forniti e posti in opera a ca. 80 cm di interasse su supporto già predisposto, inclusi i falsi puntoni, i travetti a cravatta, la formazione delle teste. Sono compresi nel prezzo gli sfridi e i fissaggi. Mezzi di sollevamento e ponteggi non sono compresi in questa voce. / abete Duolam C24	m3		1744,88
07.01.02.02.d	Travetti di falda in legno massiccio: / Travetti per tetti in legno massiccio, C24, sezione rettangolare, superfici in vista piallate; forniti e posti in opera a ca. 80 cm di interasse su supporto già predisposto, inclusi i falsi puntoni, i travetti a cravatta, la formazione delle teste. Sono compresi nel prezzo gli sfridi e i fissaggi. Mezzi di sollevamento e ponteggi non sono compresi in questa voce. / larice Duolam C24	m3		2241,65
07.01.02.02.e	Travetti di falda in legno massiccio: / Travetti per tetti in legno massiccio, C24, sezione rettangolare, superfici in vista piallate; forniti e posti in opera a ca. 80 cm di interasse su supporto già predisposto, inclusi i falsi puntoni, i travetti a cravatta, la formazione delle teste. Sono compresi nel prezzo gli sfridi e i fissaggi. Mezzi di sollevamento e ponteggi non sono compresi in questa voce. / Sovrapprezzo per travetti che vengono interrotti da arcarecci	m3		175,15
07.01.02.03	Pilastrini in legno massiccio: / Pilastrini, travetti e saettoni in legno massiccio, C24, sezione rettangolare, superfici in vista piallate; forniti e posti in opera, inclusi gli oneri per la formazione di fori e fresature. Sono compresi nel prezzo gli sfridi e i fissaggi. I mezzi di sollevamento e i ponteggi non sono compresi in questa voce.
07.01.02.03.a	Pilastrini in legno massiccio: / Pilastrini, travetti e saettoni in legno massiccio, C24, sezione rettangolare, superfici in vista piallate; forniti e posti in opera, inclusi gli oneri per la formazione di fori e fresature. Sono compresi nel prezzo gli sfridi e i fissaggi. I mezzi di sollevamento e i ponteggi non sono compresi in questa voce. / abete C24	m3		1317,34
07.01.02.03.b	Pilastrini in legno massiccio: / Pilastrini, travetti e saettoni in legno massiccio, C24, sezione rettangolare, superfici in vista piallate; forniti e posti in opera, inclusi gli oneri per la formazione di fori e fresature. Sono compresi nel prezzo gli sfridi e i fissaggi. I mezzi di sollevamento e i ponteggi non sono compresi in questa voce. / larice C24	m3		1570,35
07.01.02.03.c	Pilastrini in legno massiccio: / Pilastrini, travetti e saettoni in legno massiccio, C24, sezione rettangolare, superfici in vista piallate; forniti e posti in opera, inclusi gli oneri per la formazione di fori e fresature. Sono compresi nel prezzo gli sfridi e i fissaggi. I mezzi di sollevamento e i ponteggi non sono compresi in questa voce. / abete Duolam C24	m3		1847,80
07.01.02.03.d	Pilastrini in legno massiccio: / Pilastrini, travetti e saettoni in legno massiccio, C24, sezione rettangolare, superfici in vista piallate; forniti e posti in opera, inclusi gli oneri per la formazione di fori e fresature. Sono compresi nel prezzo gli sfridi e i fissaggi. I mezzi di sollevamento e i ponteggi non sono compresi in questa voce. / larice Duolam C24	m3		2321,05
07.01.02.04	Struttura sottomanto tetto / Sottomanto in tavolato di legno d'abete, fornito e posto in opera su preesistente orditura di travetti in legno. Esecuzione come segue: / - tavolato in legno, caratteristiche secondo le DTC, spessore 25 mm, coste parallele e superficie grezza, / - manto sottotegola in foglio di cartonfeltro bitumato cilindrato da 2000 g/m2 opportunamente sormontato, / - sovrastante doppia orditura di listelli (40x50 mm) in direzione dei travetti e listoni tetto (30x50 mm) paralleli alla gronda. / S'intendono compresi la formazione del tavolato di sporto, dei colmi e dei compluvi, il raccordo ad abbaini, i chiodi, le viti, gli sfridi, ogni altra prestazione accessoria occorrente.	m2		37,49
07.01.02.05	Sovrapprezzo abbaino / Sovrapprezzo per abbaino
07.01.02.05.a	Abbaino a una falda / Sovrapprezzo per abbaino a una falda, fornito e posto in opera. Esecuzione del tetto come tetto principale.Sovrapprezzo abbaino / Sovrapprezzo per abbaino / Abbaino a una falda / Sovrapprezzo per abbaino a una falda, fornito e posto in opera. Esecuzione del tetto come tetto principale.	cad		954,21
07.01.02.05.b	Abbaino a due falde a punta / Sovrapprezzo per abbaino a due falde a punta, fornito e posto in opera. Esecuzione del tetto come tetto principale.Sovrapprezzo abbaino / Sovrapprezzo per abbaino / Abbaino a due falde a punta / Sovrapprezzo per abbaino a due falde a punta, fornito e posto in opera. Esecuzione del tetto come tetto principale.	cad		291,22
07.01.02.05.c	Abbaino a tetto curvo / Sovraprezzo per abbaino a copertura curva; fornitura e posa in opera. Realizzazione dela copertura come tetto principaleSovrapprezzo abbaino / Sovrapprezzo per abbaino / Abbaino a tetto curvo / Sovraprezzo per abbaino a copertura curva; fornitura e posa in opera. Realizzazione dela copertura come tetto principale	cad		813,23
07.01.02.05.d	Abbaino a due spioventi / Sovrapprezzo per abbaino a due falde, fornito e posto in opera. Esecuzione del tetto come tetto principale.Sovrapprezzo abbaino / Sovrapprezzo per abbaino / Abbaino a due spioventi / Sovrapprezzo per abbaino a due falde, fornito e posto in opera. Esecuzione del tetto come tetto principale.	cad		954,21
07.01.02.06	elementi di giunzione / Elementi di giunzione
07.01.02.06.a	Verbindungsmittel / Elementi di giunzione in acciaio, fabbricati su misura. Classe minima S235 JR	kg		14,96
07.01.02.06.b	elementi di giunzione / Elementi di giunzione / Portamontanti	cad		77,37
07.01.02.06.c	elementi di giunzione / Elementi di giunzione / Scarpe per travi	cad		33,82
07.01.02.06.d	elementi di giunzione / Elementi di giunzione / Nastro di controvento	m		14,55
07.01.02.06.e	Verbindungsmittel / Elemento antivento per arcarecci max. 1,5 m	cad		75,67
07.01.02.06.f	elementi di giunzione / Elementi di giunzione / Composti chimici	cad		22,43
07.01.02.06.g	elementi di giunzione / Elementi di giunzione / Giunzione per code di rondini in Al e legno	cad		59,13
07.01.03	Rivestimenti
07.01.03.01	Sovrappr. rivest. sporto gronda: / Sovrapprezzo per tavolato grezzo del sottomanto per tavolato di sporto gronda con perline essiccate artificialmente, con spigolo smussato, maschio e femmina 19 mm
07.01.03.01.a	Sovrappr. rivest. sporto gronda: / Sovrapprezzo per tavolato grezzo del sottomanto per tavolato di sporto gronda con perline essiccate artificialmente, con spigolo smussato, maschio e femmina 19 mm	m2		13,77
07.01.03.02	Tavola di tenuta all'aria: / Tavola di tenuta all'aria, sezione ca. 22x200 mm; superfice in vista piallata, fornita e posta in opera tra i travetti; è compreso il materiale di fissaggio.
07.01.03.02.a	Tavola di tenuta all'aria: / Tavola di tenuta all'aria, sezione ca. 22x200 mm; superfice in vista piallata, fornita e posta in opera tra i travetti; è compreso il materiale di fissaggio. / abete	m		23,98
07.01.03.02.b	Tavola di tenuta all'aria: / Tavola di tenuta all'aria, sezione ca. 22x200 mm; superfice in vista piallata, fornita e posta in opera tra i travetti; è compreso il materiale di fissaggio. / larice	m		26,64
07.01.03.02.c	Tavola di tenuta all'aria: / Tavola di tenuta all'aria, sezione ca. 22x200 mm; superfice in vista piallata, fornita e posta in opera tra i travetti; è compreso il materiale di fissaggio. / Abete a tre strati incollati	m		28,13
07.01.03.02.d	Tavola di tenuta all'aria: / Tavola di tenuta all'aria, sezione ca. 22x200 mm; superfice in vista piallata, fornita e posta in opera tra i travetti; è compreso il materiale di fissaggio. / Larice a tre strati incollati	m		36,24
07.01.03.03	Tavola frontone tetto: / Tavola di frontone (bordo) tetto, in due tavole sormontanti; sezione ca. 32x240/240, superfici piallate, fornita e posta in opera. Sono compresi i materiali di fissaggio.
07.01.03.03.a	Larice / lariceTavola frontone tetto: / Tavola di frontone (bordo) tetto, in due tavole sormontanti; sezione ca. 32x240/240, superfici piallate, fornita e posta in opera. Sono compresi i materiali di fissaggio. / Larice / larice	m		49,62
07.01.03.04	Tavola cornicione gronda: / Tavola di cornicione gronda, sezione ca. 32x240 mm, superfici piallate, fornita e posta in opera; sono compresi i materiali di fissaggio.
07.01.03.04.a	Tavola cornicione gronda: / Tavola di cornicione gronda, sezione ca. 32x240 mm, superfici piallate, fornita e posta in opera; sono compresi i materiali di fissaggio. / larice	m		35,40
07.01.03.04.b	Tavola cornicione gronda: / Tavola di cornicione gronda, sezione ca. 32x240 mm, superfici piallate, fornita e posta in opera; sono compresi i materiali di fissaggio. / Abete	m		34,31
07.01.03.04.c	Tavola cornicione gronda: / Tavola di cornicione gronda, sezione ca. 32x240 mm, superfici piallate, fornita e posta in opera; sono compresi i materiali di fissaggio. / Realizzazione ventilazione e rete contro gli insetti	m		21,28
07.01.03.05	Tavolato abete / Tavolato con tavole grezze essiccate all'aria in legno d'abete, spessore 25 mm, fornito e posto in opera su sottostruttura già predisposta. Sono compresi i materiali di fissaggio.	m2		17,55
07.01.03.06	Rivest. sporto gronda: / Rivestimento di sporto gronda formato da perline dello spessore di 19 mm, essiccate nel forno, fornito e posto in opera su sottostruttura in legno già predisposta. Sono compresi i materiali di fissaggio e gli sfridi.
07.01.03.06.a	Rivest. sporto gronda: / Rivestimento di sporto gronda formato da perline dello spessore di 19 mm, essiccate nel forno, fornito e posto in opera su sottostruttura in legno già predisposta. Sono compresi i materiali di fissaggio e gli sfridi. / abete	m2		29,09
07.01.03.06.b	Rivest. sporto gronda: / Rivestimento di sporto gronda formato da perline dello spessore di 19 mm, essiccate nel forno, fornito e posto in opera su sottostruttura in legno già predisposta. Sono compresi i materiali di fissaggio e gli sfridi. / pino	m2		29,24
07.01.03.06.c	Rivest. sporto gronda: / Rivestimento di sporto gronda formato da perline dello spessore di 19 mm, essiccate nel forno, fornito e posto in opera su sottostruttura in legno già predisposta. Sono compresi i materiali di fissaggio e gli sfridi. / larice	m2		39,64
07.01.03.07	Rivest. soffitto interno tavole M/F: / Rivestimento interno di soffitto formato da perline essiccate artificialmente, con spigolo smussato, A/B spessore 19 mm, su sottostruttura in legno già predisposta, fino ad altezza locale di 2,6 m. Sono compresi i raccordi al muro, gli sfridi e i materiali di fissaggio.
07.01.03.07.a	Rivest. soffitto interno tavole M/F: / Rivestimento interno di soffitto formato da perline essiccate artificialmente, con spigolo smussato, A/B spessore 19 mm, su sottostruttura in legno già predisposta, fino ad altezza locale di 2,6 m. Sono compresi i raccordi al muro, gli sfridi e i materiali di fissaggio. / abete	m2		92,63
07.01.03.07.b	Rivest. soffitto interno tavole M/F: / Rivestimento interno di soffitto formato da perline essiccate artificialmente, con spigolo smussato, A/B spessore 19 mm, su sottostruttura in legno già predisposta, fino ad altezza locale di 2,6 m. Sono compresi i raccordi al muro, gli sfridi e i materiali di fissaggio. / pino larice	m2		98,96
07.01.03.08	Struttura controsoff.: / Struttura portante per controsoffitti piani. Listelli di supporto con sezione 5x10cm. Sono compresi gli sfridi e il materiale di fissaggio.
07.01.03.08.a	abbass. 0,50m / per abbassamenti fino a 0,50 mStruttura controsoff.: / Struttura portante per controsoffitti piani. Listelli di supporto con sezione 5x10cm. Sono compresi gli sfridi e il materiale di fissaggio. / abbass. 0,50m / per abbassamenti fino a 0,50 m	m2		24,18
07.01.03.08.b	Struttura controsoff.: / Struttura portante per controsoffitti piani. Listelli di supporto con sezione 5x10cm. Sono compresi gli sfridi e il materiale di fissaggio. / Sottofondo legno (solaio in legno)	m2		19,14
07.01.03.08.c	Struttura controsoff.: / Struttura portante per controsoffitti piani. Listelli di supporto con sezione 5x10cm. Sono compresi gli sfridi e il materiale di fissaggio. / Sovrapprezzo per sottostruttura - montaggio su solaio in calcestruzzo	m2		22,58
07.01.03.09	Listelli di supporto 4x8 / Fornitura e posa in opera di listelli di supporto con sezione 4x8 cm in abete, compresi i materiali di fissaggio, i tasselli e gli sfridi.
07.01.03.09.a	Listelli di supporto 4x8 / Fornitura e posa in opera di listelli di supporto con sezione 4x8 cm in abete, compresi i materiali di fissaggio, i tasselli e gli sfridi. / interasse ca. 37,5cm	m2		13,29
07.01.03.09.b	Listelli di supporto 4x8 / Fornitura e posa in opera di listelli di supporto con sezione 4x8 cm in abete, compresi i materiali di fissaggio, i tasselli e gli sfridi. / interasse ca. 50,0cm	m2		11,19
07.01.03.09.c	Listelli di supporto 4x8 / Fornitura e posa in opera di listelli di supporto con sezione 4x8 cm in abete, compresi i materiali di fissaggio, i tasselli e gli sfridi. / interasse ca. 75cm	m2		9,51
07.01.03.10	Rivestimento esterno M/F: / Rivestimento esterno orizzontale o verticale 19/134 mm, misura di superficie A/B, fornitura e posa in opera su listelli in legno di supporto già predisposti, incluso il materiale di fissaggio.
07.01.03.10.a	Rivestimento esterno M/F: / Rivestimento esterno orizzontale o verticale 19/134 mm, misura di superficie A/B, fornitura e posa in opera su listelli in legno di supporto già predisposti, incluso il materiale di fissaggio.	m2		104,02
07.01.03.10.b	Rivestimento esterno M/F: / Rivestimento esterno orizzontale o verticale 19/134 mm, misura di superficie A/B, fornitura e posa in opera su listelli in legno di supporto già predisposti, incluso il materiale di fissaggio.	m2		136,91
07.01.03.10.c	pino cirmolo / Casseratura parete esterna M/F: cirmoloRivestimento esterno M/F: / Rivestimento esterno orizzontale o verticale 19/134 mm, misura di superficie A/B, fornitura e posa in opera su listelli in legno di supporto già predisposti, incluso il materiale di fissaggio. / pino cirmolo / Casseratura parete esterna M/F: cirmolo	m2		150,55
07.01.03.11	Rivestimento intradosso copertura M/F: / Rivestimento di copertura formato da perline a 19/134 AB con posa sopra i travetti predisposti. Sono compresi gli sfridi e i materiali di fissaggio.
07.01.03.11.a	Rivestimento intradosso copertura M/F: / Rivestimento di copertura formato da perline a 19/134 AB con posa sopra i travetti predisposti. Sono compresi gli sfridi e i materiali di fissaggio. / abete	m2		35,76
07.01.03.11.b	Rivestimento intradosso copertura M/F: / Rivestimento di copertura formato da perline a 19/134 AB con posa sopra i travetti predisposti. Sono compresi gli sfridi e i materiali di fissaggio. / larice	m2		70,55
07.01.03.12	Travetti: / Travetti di supporto in legno d'abete, forniti e posti in opera su sottostruttura di legno esistente con ca. 70 cm di interasse. Sono compresi i materiali di fissaggio e gli sfridi.
07.01.03.12.a	Travetti: / Travetti di supporto in legno d'abete, forniti e posti in opera su sottostruttura di legno esistente con ca. 70 cm di interasse. Sono compresi i materiali di fissaggio e gli sfridi. / 6x16cm	m2		9,62
07.01.03.12.b	Travetti: / Travetti di supporto in legno d'abete, forniti e posti in opera su sottostruttura di legno esistente con ca. 70 cm di interasse. Sono compresi i materiali di fissaggio e gli sfridi. / 6x20cm	m2		11,55
07.01.03.12.c	Travetti: / Travetti di supporto in legno d'abete, forniti e posti in opera su sottostruttura di legno esistente con ca. 70 cm di interasse. Sono compresi i materiali di fissaggio e gli sfridi. / 6x24cm	m2		23,08
07.01.03.12.d	Sovrapprezzo sottofondo in calcestruzzo / Sovrapprezzo per fissaggio su sottofondo in calcestruzzoTravetti: / Travetti di supporto in legno d'abete, forniti e posti in opera su sottostruttura di legno esistente con ca. 70 cm di interasse. Sono compresi i materiali di fissaggio e gli sfridi. / Sovrapprezzo sottofondo in calcestruzzo / Sovrapprezzo per fissaggio su sottofondo in calcestruzzo	m2		9,59
07.01.03.13	Listelli e controlistelli con sezioni rispettivamente pari a 4x5 cm e 4x5 cm per manti di copertura, forniti e posti in opera a ca. 35 cm di interasse su sottofondo predisposto. Sono compresi i materiali di fissaggio, gli sfridi, fino a profondità massima di fissaggio di 6 cm.	m2		15,69
07.01.03.14	Pannelli OSB-Platte come chiusura interna e strato ermetico / Fornitura e posa in opera di pannello in materiale legnoso di abete (OSB 3) su pareti, pavimenti e travetti, su sottostruttura di legno con interasse di ca. 65 cm, fino ad altezze dei locali di 2.80. Trama di fissaggio a partire da 20 cm. Densità 550 - 600 kg/m3.
07.01.03.14.a	Pannelli OSB-Platte come chiusura interna e strato ermetico / Fornitura e posa in opera di pannello in materiale legnoso di abete (OSB 3) su pareti, pavimenti e travetti, su sottostruttura di legno con interasse di ca. 65 cm, fino ad altezze dei locali di 2.80. Trama di fissaggio a partire da 20 cm. Densità 550 - 600 kg/m3. / Spessore 15mm, OSB3	m2		21,40
07.01.03.14.b	Pannelli OSB-Platte come chiusura interna e strato ermetico / Fornitura e posa in opera di pannello in materiale legnoso di abete (OSB 3) su pareti, pavimenti e travetti, su sottostruttura di legno con interasse di ca. 65 cm, fino ad altezze dei locali di 2.80. Trama di fissaggio a partire da 20 cm. Densità 550 - 600 kg/m3. / Spessore 18mm, OSB3	m2		24,97
07.01.03.14.c	Pannelli OSB-Platte come chiusura interna e strato ermetico / Fornitura e posa in opera di pannello in materiale legnoso di abete (OSB 3) su pareti, pavimenti e travetti, su sottostruttura di legno con interasse di ca. 65 cm, fino ad altezze dei locali di 2.80. Trama di fissaggio a partire da 20 cm. Densità 550 - 600 kg/m3. / Spessore 22mm, OSB3	m2		29,72
07.01.03.15	Pannelli DHF o DWD / Pannello in materiale legnoso - permeabile al vapore, pannello per pareti e tetto antivento e a prova di riflusso d'acqua piovana, adatto per il rivestimento esterno di elementi costruttivi in legno o nella zona tetto come alternativa al rivestimento in legno, tipo DHF o DWD con giunti a maschio e femmina. Distanza assiale fino a 65 cm. Materiale: pannello in fibra di legno, incollaggio delle fibre di legno con resina di poliuretano senza formaldeide. Sono compresi i materiali di fissaggio, gli sfridi, nonché ogni altra prestazione accessoria occorrente.
07.01.03.15.a	Pannelli DHF o DWD / Pannello in materiale legnoso - permeabile al vapore, pannello per pareti e tetto antivento e a prova di riflusso d'acqua piovana, adatto per il rivestimento esterno di elementi costruttivi in legno o nella zona tetto come alternativa al rivestimento in legno, tipo DHF o DWD con giunti a maschio e femmina. Distanza assiale fino a 65 cm. Materiale: pannello in fibra di legno, incollaggio delle fibre di legno con resina di poliuretano senza formaldeide. Sono compresi i materiali di fissaggio, gli sfridi, nonché ogni altra prestazione accessoria occorrente. / spessore 15mm	m2		30,09
07.01.03.15.b	Pannelli DHF o DWD / Pannello in materiale legnoso - permeabile al vapore, pannello per pareti e tetto antivento e a prova di riflusso d'acqua piovana, adatto per il rivestimento esterno di elementi costruttivi in legno o nella zona tetto come alternativa al rivestimento in legno, tipo DHF o DWD con giunti a maschio e femmina. Distanza assiale fino a 65 cm. Materiale: pannello in fibra di legno, incollaggio delle fibre di legno con resina di poliuretano senza formaldeide. Sono compresi i materiali di fissaggio, gli sfridi, nonché ogni altra prestazione accessoria occorrente. / spessore 20mm	m2		36,89
07.01.03.16	Innenwandverkleidung aus Lehmbauplatten besteht aus Lehm, Ton, Schilfrohr, Jute sowie pflanzlichen und mineralischen Zuschlägen, liefern und auf bestehender Unterkonstruktion aus Holz mit Achsabstand ca. 35-50 cm befestigen. inbegriffen sind die Befestigungsstoffe wie Schrauben oder Klammern, das Bearbeiten der Stöße, der Ecken und der Kanten, die Armierung der Fugen sowie die Überspachtelung der Flächen mit einer dünnen Lage Lehm-Feinputz, der Verschnitt, das Anarbeiten an Durchdringungen wie z.B. Steckdosen oder Rohre und das luftdichte Verfüllen aller Fugen, sowie jede sonst noch erforderliche Nebenleistung. Rohdichte 700 kg/m3,
07.01.03.16.a	Innenwandverkleidung aus Lehmbauplatten besteht aus Lehm, Ton, Schilfrohr, Jute sowie pflanzlichen und mineralischen Zuschlägen, liefern und auf bestehender Unterkonstruktion aus Holz mit Achsabstand ca. 35-50 cm befestigen. inbegriffen sind die Befestigungsstoffe wie Schrauben oder Klammern, das Bearbeiten der Stöße, der Ecken und der Kanten, die Armierung der Fugen sowie die Überspachtelung der Flächen mit einer dünnen Lage Lehm-Feinputz, der Verschnitt, das Anarbeiten an Durchdringungen wie z.B. Steckdosen oder Rohre und das luftdichte Verfüllen aller Fugen, sowie jede sonst noch erforderliche Nebenleistung. Rohdichte 700 kg/m3, / spessore 20mm	m2		66,61
07.01.03.16.b	Innenwandverkleidung aus Lehmbauplatten besteht aus Lehm, Ton, Schilfrohr, Jute sowie pflanzlichen und mineralischen Zuschlägen, liefern und auf bestehender Unterkonstruktion aus Holz mit Achsabstand ca. 35-50 cm befestigen. inbegriffen sind die Befestigungsstoffe wie Schrauben oder Klammern, das Bearbeiten der Stöße, der Ecken und der Kanten, die Armierung der Fugen sowie die Überspachtelung der Flächen mit einer dünnen Lage Lehm-Feinputz, der Verschnitt, das Anarbeiten an Durchdringungen wie z.B. Steckdosen oder Rohre und das luftdichte Verfüllen aller Fugen, sowie jede sonst noch erforderliche Nebenleistung. Rohdichte 700 kg/m3, / spessore 25mm	m2		80,65
07.01.03.17	Listelli di supporto per il piano d'isolamento / Listelli di supporto, forniti e posti in opera allineati a ca. 65 cm di interasse nel rispetto delle linee di riferimento. Sono compresi i materiali di fissaggio, i tasselli, gli sfridi.
07.01.03.17.a	Listelli di supporto per il piano d'isolamento / Listelli di supporto, forniti e posti in opera allineati a ca. 65 cm di interasse nel rispetto delle linee di riferimento. Sono compresi i materiali di fissaggio, i tasselli, gli sfridi. / abete, sezione 6x8cm	m2		15,74
07.01.03.17.b	Listelli di supporto per il piano d'isolamento / Listelli di supporto, forniti e posti in opera allineati a ca. 65 cm di interasse nel rispetto delle linee di riferimento. Sono compresi i materiali di fissaggio, i tasselli, gli sfridi. / abete, sezione 6x12cm	m2		17,86
07.01.03.17.c	Listelli di supporto per il piano d'isolamento / Listelli di supporto, forniti e posti in opera allineati a ca. 65 cm di interasse nel rispetto delle linee di riferimento. Sono compresi i materiali di fissaggio, i tasselli, gli sfridi. / abete, sezione 6x16cm	m2		20,68
07.01.03.18	Pannelli per facciata ventilata su listelli di supporto / Pannelli resistenti agli agenti atmosferici per facciata ventilata, spessore 8 mm, colori UNI; forniti e fissati alla parete su sottostruttura esistente con 65 cm di interasse; profili di chiusura e finitura degli angoli. Sono compresi i materiali di fissaggio e gli sfridi.
07.01.03.18.a	Pannelli per facciata ventilata su listelli di supporto / Pannelli resistenti agli agenti atmosferici per facciata ventilata, spessore 8 mm, colori UNI; forniti e fissati alla parete su sottostruttura esistente con 65 cm di interasse; profili di chiusura e finitura degli angoli. Sono compresi i materiali di fissaggio e gli sfridi. / pannelli in fibra di cemento spessore 8,0 mm	m2		217,09
07.01.03.18.b	pannelli per facciata, spessore 8,0 mm / pannelli per facciata di scaglie di legno pressate con una resina sintetica 8 mm, spessore 8,0 mmPannelli per facciata ventilata su listelli di supporto / Pannelli resistenti agli agenti atmosferici per facciata ventilata, spessore 8 mm, colori UNI; forniti e fissati alla parete su sottostruttura esistente con 65 cm di interasse; profili di chiusura e finitura degli angoli. Sono compresi i materiali di fissaggio e gli sfridi. / pannelli per facciata, spessore 8,0 mm / pannelli per facciata di scaglie di legno pressate con una resina sintetica 8 mm, spessore 8,0 mm	m2		225,78
07.01.03.18.c	Sottostruttura in legno di abete / Fornitura e montaggio della sottostruttura con listelli di abete impregnati di nero o di strato interposto prescritto dal produttore, 4x6 cm a distanza di ca. 65 cmPannelli per facciata ventilata su listelli di supporto / Pannelli resistenti agli agenti atmosferici per facciata ventilata, spessore 8 mm, colori UNI; forniti e fissati alla parete su sottostruttura esistente con 65 cm di interasse; profili di chiusura e finitura degli angoli. Sono compresi i materiali di fissaggio e gli sfridi. / Sottostruttura in legno di abete / Fornitura e montaggio della sottostruttura con listelli di abete impregnati di nero o di strato interposto prescritto dal produttore, 4x6 cm a distanza di ca. 65 cm	m2		26,08
07.01.03.18.d	Sottstruttura in AL / Fornitura e montaggio della sottostruttura di listelli in alluminio impregnati di nero, 3x5 cm a distanza di ca. 65 cm.Pannelli per facciata ventilata su listelli di supporto / Pannelli resistenti agli agenti atmosferici per facciata ventilata, spessore 8 mm, colori UNI; forniti e fissati alla parete su sottostruttura esistente con 65 cm di interasse; profili di chiusura e finitura degli angoli. Sono compresi i materiali di fissaggio e gli sfridi. / Sottstruttura in AL / Fornitura e montaggio della sottostruttura di listelli in alluminio impregnati di nero, 3x5 cm a distanza di ca. 65 cm.	m2		63,99
07.01.03.19	Rivestimento di intradosso per solai in legno / Rivestimento di intradosso del solaio formato da tavole a spigolo vivo con coste parallele, larghezza 120-180 mm, superfici in vista piallate, fornito e posto in opera sulle travi del solaio. Sono compresi i raccordi a muro con scuretto perimetrale, i materiali di fissaggio, i listelli perimetrali di supporto e gli sfridi.
07.01.03.19.a	Rivestimento di intradosso per solai in legno / Rivestimento di intradosso del solaio formato da tavole a spigolo vivo con coste parallele, larghezza 120-180 mm, superfici in vista piallate, fornito e posto in opera sulle travi del solaio. Sono compresi i raccordi a muro con scuretto perimetrale, i materiali di fissaggio, i listelli perimetrali di supporto e gli sfridi. / abete 19 mm	m2		53,24
07.01.03.19.b	Rivestimento di intradosso per solai in legno / Rivestimento di intradosso del solaio formato da tavole a spigolo vivo con coste parallele, larghezza 120-180 mm, superfici in vista piallate, fornito e posto in opera sulle travi del solaio. Sono compresi i raccordi a muro con scuretto perimetrale, i materiali di fissaggio, i listelli perimetrali di supporto e gli sfridi. / abete 24 mm	m2		55,32
07.01.03.19.c	Rivestimento di intradosso per solai in legno / Rivestimento di intradosso del solaio formato da tavole a spigolo vivo con coste parallele, larghezza 120-180 mm, superfici in vista piallate, fornito e posto in opera sulle travi del solaio. Sono compresi i raccordi a muro con scuretto perimetrale, i materiali di fissaggio, i listelli perimetrali di supporto e gli sfridi. / abete 32 mm	m2		64,43
07.01.03.19.d	Rivestimento di intradosso per solai in legno / Rivestimento di intradosso del solaio formato da tavole a spigolo vivo con coste parallele, larghezza 120-180 mm, superfici in vista piallate, fornito e posto in opera sulle travi del solaio. Sono compresi i raccordi a muro con scuretto perimetrale, i materiali di fissaggio, i listelli perimetrali di supporto e gli sfridi. / larice 19mm	m2		61,32
07.01.03.19.e	Rivestimento di intradosso per solai in legno / Rivestimento di intradosso del solaio formato da tavole a spigolo vivo con coste parallele, larghezza 120-180 mm, superfici in vista piallate, fornito e posto in opera sulle travi del solaio. Sono compresi i raccordi a muro con scuretto perimetrale, i materiali di fissaggio, i listelli perimetrali di supporto e gli sfridi. / larice 24mm	m2		69,62
07.01.03.19.f	Rivestimento di intradosso per solai in legno / Rivestimento di intradosso del solaio formato da tavole a spigolo vivo con coste parallele, larghezza 120-180 mm, superfici in vista piallate, fornito e posto in opera sulle travi del solaio. Sono compresi i raccordi a muro con scuretto perimetrale, i materiali di fissaggio, i listelli perimetrali di supporto e gli sfridi. / larice 32mm	m2		82,68
07.01.03.19.g	Rivestimento di intradosso per solai in legno / Rivestimento di intradosso del solaio formato da tavole a spigolo vivo con coste parallele, larghezza 120-180 mm, superfici in vista piallate, fornito e posto in opera sulle travi del solaio. Sono compresi i raccordi a muro con scuretto perimetrale, i materiali di fissaggio, i listelli perimetrali di supporto e gli sfridi. / inserimento nella scanalatura laterale della trave	m2		9,96
07.01.03.20	Rivestimento di intradosso / Fornitura e posa in opera su rivestimento di intradosso del solaio formato da tavole a tre strati AB/C su travatura esistente, inclusi i materiali di fissaggio.
07.01.03.20.a	Rivestimento di intradosso / Fornitura e posa in opera su rivestimento di intradosso del solaio formato da tavole a tre strati AB/C su travatura esistente, inclusi i materiali di fissaggio. / Abete 19 mm AB/C	m2		94,11
07.01.03.20.b	Rivestimento di intradosso / Fornitura e posa in opera su rivestimento di intradosso del solaio formato da tavole a tre strati AB/C su travatura esistente, inclusi i materiali di fissaggio. / Abete 22 mm AB/C	m2		105,49
07.01.03.20.c	Rivestimento di intradosso / Fornitura e posa in opera su rivestimento di intradosso del solaio formato da tavole a tre strati AB/C su travatura esistente, inclusi i materiali di fissaggio. / Abete 27 mm AB/C	m2		111,18
07.01.03.20.d	Rivestimento di intradosso / Fornitura e posa in opera su rivestimento di intradosso del solaio formato da tavole a tre strati AB/C su travatura esistente, inclusi i materiali di fissaggio. / Abete 32 mm AB/C	m2		121,51
07.01.03.20.e	Rivestimento di intradosso / Fornitura e posa in opera su rivestimento di intradosso del solaio formato da tavole a tre strati AB/C su travatura esistente, inclusi i materiali di fissaggio. / Larice 19 mm AB/C	m2		119,82
07.01.03.20.g	Rivestimento di intradosso / Fornitura e posa in opera su rivestimento di intradosso del solaio formato da tavole a tre strati AB/C su travatura esistente, inclusi i materiali di fissaggio. / Larice 27 mm	m2		125,94
07.01.03.20.h	Rivestimento di intradosso / Fornitura e posa in opera su rivestimento di intradosso del solaio formato da tavole a tre strati AB/C su travatura esistente, inclusi i materiali di fissaggio. / Larice 32 mm AB/C	m2		142,24
07.01.03.20.i	Rivestimento di intradosso / Fornitura e posa in opera su rivestimento di intradosso del solaio formato da tavole a tre strati AB/C su travatura esistente, inclusi i materiali di fissaggio. / inserimento nella scanalatura laterale della trave	m2		9,96
07.01.03.21	Rivestimento esterno a tavole sovrapposte orizzontali / Rivestimento esterno a tavole orizzontali con maschio e femmina, spessore 30/134 mm, misura a superficie, inclusi gli sfridi e i materiali di fissaggio.
07.01.03.21.a	Rivestimento esterno a tavole sovrapposte orizzontali / Rivestimento esterno a tavole orizzontali con maschio e femmina, spessore 30/134 mm, misura a superficie, inclusi gli sfridi e i materiali di fissaggio. / abete	m2		104,19
07.01.03.21.b	Rivestimento esterno a tavole sovrapposte orizzontali / Rivestimento esterno a tavole orizzontali con maschio e femmina, spessore 30/134 mm, misura a superficie, inclusi gli sfridi e i materiali di fissaggio. / larice	m2		123,92
07.01.03.22	Rivestimento esterno con listelli a rombo / Rivestimento esterno a listelli romboidali, ca. 23x60/70 mm, su listelli di sostegno predisposti, fissaggio visibile con materiali di fissaggio inossidabili, inclusi gli sfridi.
07.01.03.22.a	Rivestimento esterno con listelli a rombo / Rivestimento esterno a listelli romboidali, ca. 23x60/70 mm, su listelli di sostegno predisposti, fissaggio visibile con materiali di fissaggio inossidabili, inclusi gli sfridi. / abete	m2		115,10
07.01.03.22.b	Rivestimento esterno con listelli a rombo / Rivestimento esterno a listelli romboidali, ca. 23x60/70 mm, su listelli di sostegno predisposti, fissaggio visibile con materiali di fissaggio inossidabili, inclusi gli sfridi. / larice	m2		128,41
07.01.03.22.c	Rivestimento esterno con listelli a rombo / Rivestimento esterno a listelli romboidali, ca. 23x60/70 mm, su listelli di sostegno predisposti, fissaggio visibile con materiali di fissaggio inossidabili, inclusi gli sfridi. / Pino cirmolo	m2		143,05
07.01.03.22.d	Fissaggio non visibile / Sovrapprezzo per fissaggio non visibileRivestimento esterno con listelli a rombo / Rivestimento esterno a listelli romboidali, ca. 23x60/70 mm, su listelli di sostegno predisposti, fissaggio visibile con materiali di fissaggio inossidabili, inclusi gli sfridi. / Fissaggio non visibile / Sovrapprezzo per fissaggio non visibile	m2		22,49
07.01.04	Coibentazioni
07.01.04.01	Coibentazione in fibra min.: / Coibentazione in fibra minerale con legante in resina sintetica, densità ≥70 kg/m3, conducibilità termica <= 0,035 W/mK, reazione al fuoco Euroclasse A1, fornita e posta in opera in monostrato con giunti accostati senza fuga in vani, ad esempio fra i travetti dell'orditura del tetto, travetti di supporto in legno, ecc. Sono compresi i materiali di fissaggio, le sovrapposizioni e gli sfridi.
07.01.04.01.a	D60mm / Coibentazione in fibra minerale; spessore 60 mmCoibentazione in fibra min.: / Coibentazione in fibra minerale con legante in resina sintetica, densità ≥70 kg/m3, conducibilità termica <= 0,035 W/mK, reazione al fuoco Euroclasse A1, fornita e posta in opera in monostrato con giunti accostati senza fuga in vani, ad esempio fra i travetti dell'orditura del tetto, travetti di supporto in legno, ecc. Sono compresi i materiali di fissaggio, le sovrapposizioni e gli sfridi. / D60mm / Coibentazione in fibra minerale; spessore 60 mm	m2		18,97
07.01.04.01.b	D80mm / Coibentazione in fibra minerale; spessore 80 mmCoibentazione in fibra min.: / Coibentazione in fibra minerale con legante in resina sintetica, densità ≥70 kg/m3, conducibilità termica <= 0,035 W/mK, reazione al fuoco Euroclasse A1, fornita e posta in opera in monostrato con giunti accostati senza fuga in vani, ad esempio fra i travetti dell'orditura del tetto, travetti di supporto in legno, ecc. Sono compresi i materiali di fissaggio, le sovrapposizioni e gli sfridi. / D80mm / Coibentazione in fibra minerale; spessore 80 mm	m2		22,43
07.01.04.01.c	D100mm / Coibentazione in fibra minerale; spessore 100 mmCoibentazione in fibra min.: / Coibentazione in fibra minerale con legante in resina sintetica, densità ≥70 kg/m3, conducibilità termica <= 0,035 W/mK, reazione al fuoco Euroclasse A1, fornita e posta in opera in monostrato con giunti accostati senza fuga in vani, ad esempio fra i travetti dell'orditura del tetto, travetti di supporto in legno, ecc. Sono compresi i materiali di fissaggio, le sovrapposizioni e gli sfridi. / D100mm / Coibentazione in fibra minerale; spessore 100 mm	m2		25,94
07.01.04.02	Coibentazione in fibra min., res. alla compr: / Coibentazione in fibra minerale resistente alla compressione, conducibilità termica <= 0,04 W/mK, densità ≥140 kg/m3, resistenza a compressione con deformazione pari al 10% > 60 kN/m2, reazione al fuoco Euroclasse A1, fornita e posta in opera in doppio strato con giunti accostati senza fuga. S'intendono compresi i materiali di fissaggio e le sovrapposizioni. Esecuzione conforme disegno. Sono compresi gli sfridi, nonché ogni altra prestazione accessoria occorrente:
07.01.04.02.f	spessore 6cm / Coibentazione in fibra minerale resistente alla compressione, spessore 6 cmCoibentazione in fibra min., res. alla compr: / Coibentazione in fibra minerale resistente alla compressione, conducibilità termica <= 0,04 W/mK, densità ≥140 kg/m3, resistenza a compressione con deformazione pari al 10% > 60 kN/m2, reazione al fuoco Euroclasse A1, fornita e posta in opera in doppio strato con giunti accostati senza fuga. S'intendono compresi i materiali di fissaggio e le sovrapposizioni. Esecuzione conforme disegno. Sono compresi gli sfridi, nonché ogni altra prestazione accessoria occorrente: / spessore 6cm / Coibentazione in fibra minerale resistente alla compressione, spessore 6 cm	m2		27,50
07.01.04.02.g	D8cm / Mineralfaserdämmung druckfest; Dicke: 8 cmCoibentazione in fibra min., res. alla compr: / Coibentazione in fibra minerale resistente alla compressione, conducibilità termica <= 0,04 W/mK, densità ≥140 kg/m3, resistenza a compressione con deformazione pari al 10% > 60 kN/m2, reazione al fuoco Euroclasse A1, fornita e posta in opera in doppio strato con giunti accostati senza fuga. S'intendono compresi i materiali di fissaggio e le sovrapposizioni. Esecuzione conforme disegno. Sono compresi gli sfridi, nonché ogni altra prestazione accessoria occorrente: / D8cm / Mineralfaserdämmung druckfest; Dicke: 8 cm	m2		32,40
07.01.04.02.h	D10cm / Mineralfaserdämmung druckfest; Dicke: 10 cmCoibentazione in fibra min., res. alla compr: / Coibentazione in fibra minerale resistente alla compressione, conducibilità termica <= 0,04 W/mK, densità ≥140 kg/m3, resistenza a compressione con deformazione pari al 10% > 60 kN/m2, reazione al fuoco Euroclasse A1, fornita e posta in opera in doppio strato con giunti accostati senza fuga. S'intendono compresi i materiali di fissaggio e le sovrapposizioni. Esecuzione conforme disegno. Sono compresi gli sfridi, nonché ogni altra prestazione accessoria occorrente: / D10cm / Mineralfaserdämmung druckfest; Dicke: 10 cm	m2		37,27
07.01.04.02.i	D12cm / Mineralfaserdämmung druckfest; Dicke: 12 cmCoibentazione in fibra min., res. alla compr: / Coibentazione in fibra minerale resistente alla compressione, conducibilità termica <= 0,04 W/mK, densità ≥140 kg/m3, resistenza a compressione con deformazione pari al 10% > 60 kN/m2, reazione al fuoco Euroclasse A1, fornita e posta in opera in doppio strato con giunti accostati senza fuga. S'intendono compresi i materiali di fissaggio e le sovrapposizioni. Esecuzione conforme disegno. Sono compresi gli sfridi, nonché ogni altra prestazione accessoria occorrente: / D12cm / Mineralfaserdämmung druckfest; Dicke: 12 cm	m2		42,19
07.01.04.02.j	D14cm / Mineralfaserdämmung druckfest; Dicke: 14 cmCoibentazione in fibra min., res. alla compr: / Coibentazione in fibra minerale resistente alla compressione, conducibilità termica <= 0,04 W/mK, densità ≥140 kg/m3, resistenza a compressione con deformazione pari al 10% > 60 kN/m2, reazione al fuoco Euroclasse A1, fornita e posta in opera in doppio strato con giunti accostati senza fuga. S'intendono compresi i materiali di fissaggio e le sovrapposizioni. Esecuzione conforme disegno. Sono compresi gli sfridi, nonché ogni altra prestazione accessoria occorrente: / D14cm / Mineralfaserdämmung druckfest; Dicke: 14 cm	m2		47,09
07.01.04.02.k	D16cm / Mineralfaserdämmung druckfest; Dicke: 16 cmCoibentazione in fibra min., res. alla compr: / Coibentazione in fibra minerale resistente alla compressione, conducibilità termica <= 0,04 W/mK, densità ≥140 kg/m3, resistenza a compressione con deformazione pari al 10% > 60 kN/m2, reazione al fuoco Euroclasse A1, fornita e posta in opera in doppio strato con giunti accostati senza fuga. S'intendono compresi i materiali di fissaggio e le sovrapposizioni. Esecuzione conforme disegno. Sono compresi gli sfridi, nonché ogni altra prestazione accessoria occorrente: / D16cm / Mineralfaserdämmung druckfest; Dicke: 16 cm	m2		51,98
07.01.04.02.l	D18cm / Mineralfaserdämmung druckfest; Dicke: 18 cmCoibentazione in fibra min., res. alla compr: / Coibentazione in fibra minerale resistente alla compressione, conducibilità termica <= 0,04 W/mK, densità ≥140 kg/m3, resistenza a compressione con deformazione pari al 10% > 60 kN/m2, reazione al fuoco Euroclasse A1, fornita e posta in opera in doppio strato con giunti accostati senza fuga. S'intendono compresi i materiali di fissaggio e le sovrapposizioni. Esecuzione conforme disegno. Sono compresi gli sfridi, nonché ogni altra prestazione accessoria occorrente: / D18cm / Mineralfaserdämmung druckfest; Dicke: 18 cm	m2		56,88
07.01.04.02.m	D20cm / Mineralfaserdämmung druckfest; Dicke: 20 cmCoibentazione in fibra min., res. alla compr: / Coibentazione in fibra minerale resistente alla compressione, conducibilità termica <= 0,04 W/mK, densità ≥140 kg/m3, resistenza a compressione con deformazione pari al 10% > 60 kN/m2, reazione al fuoco Euroclasse A1, fornita e posta in opera in doppio strato con giunti accostati senza fuga. S'intendono compresi i materiali di fissaggio e le sovrapposizioni. Esecuzione conforme disegno. Sono compresi gli sfridi, nonché ogni altra prestazione accessoria occorrente: / D20cm / Mineralfaserdämmung druckfest; Dicke: 20 cm	m2		61,77
07.01.04.02.n	Coibentazione in fibra min., res. alla compr: / Coibentazione in fibra minerale resistente alla compressione, conducibilità termica <= 0,04 W/mK, densità ≥140 kg/m3, resistenza a compressione con deformazione pari al 10% > 60 kN/m2, reazione al fuoco Euroclasse A1, fornita e posta in opera in doppio strato con giunti accostati senza fuga. S'intendono compresi i materiali di fissaggio e le sovrapposizioni. Esecuzione conforme disegno. Sono compresi gli sfridi, nonché ogni altra prestazione accessoria occorrente: / Sovraprezzo per posa a doppio strato	m2		9,62
07.01.04.03	Coibentazione in lana di roccia: / Coibentazione con pannelli di fibra minerale, massima conducibilità termica 0,035 W/mK, reazione al fuoco Euroclasse A1, idrorepellente, densità 50 kg/m3, fornita e posta in opera con giunti accostati senza fuga e incuneati fra i travetti dell'orditura del tetto, fra i travetti di supporto in legno, etc. Sono compresi gli sfridi.
07.01.04.03.a	spess.80mm / in lana di roccia, spessore 80 mmCoibentazione in lana di roccia: / Coibentazione con pannelli di fibra minerale, massima conducibilità termica 0,035 W/mK, reazione al fuoco Euroclasse A1, idrorepellente, densità 50 kg/m3, fornita e posta in opera con giunti accostati senza fuga e incuneati fra i travetti dell'orditura del tetto, fra i travetti di supporto in legno, etc. Sono compresi gli sfridi. / spess.80mm / in lana di roccia, spessore 80 mm	m2		22,24
07.01.04.03.b	spess.100mm / in lana di roccia, spessore 100 mmCoibentazione in lana di roccia: / Coibentazione con pannelli di fibra minerale, massima conducibilità termica 0,035 W/mK, reazione al fuoco Euroclasse A1, idrorepellente, densità 50 kg/m3, fornita e posta in opera con giunti accostati senza fuga e incuneati fra i travetti dell'orditura del tetto, fra i travetti di supporto in legno, etc. Sono compresi gli sfridi. / spess.100mm / in lana di roccia, spessore 100 mm	m2		20,90
07.01.04.03.c	spess.120mm / in lana di roccia, spessore 120 mmCoibentazione in lana di roccia: / Coibentazione con pannelli di fibra minerale, massima conducibilità termica 0,035 W/mK, reazione al fuoco Euroclasse A1, idrorepellente, densità 50 kg/m3, fornita e posta in opera con giunti accostati senza fuga e incuneati fra i travetti dell'orditura del tetto, fra i travetti di supporto in legno, etc. Sono compresi gli sfridi. / spess.120mm / in lana di roccia, spessore 120 mm	m2		23,64
07.01.04.03.d	spess.140mm / in lana di roccia, spessore 140 mmCoibentazione in lana di roccia: / Coibentazione con pannelli di fibra minerale, massima conducibilità termica 0,035 W/mK, reazione al fuoco Euroclasse A1, idrorepellente, densità 50 kg/m3, fornita e posta in opera con giunti accostati senza fuga e incuneati fra i travetti dell'orditura del tetto, fra i travetti di supporto in legno, etc. Sono compresi gli sfridi. / spess.140mm / in lana di roccia, spessore 140 mm	m2		26,20
07.01.04.03.e	spess.160mm / in lana di roccia, spessore 160 mmCoibentazione in lana di roccia: / Coibentazione con pannelli di fibra minerale, massima conducibilità termica 0,035 W/mK, reazione al fuoco Euroclasse A1, idrorepellente, densità 50 kg/m3, fornita e posta in opera con giunti accostati senza fuga e incuneati fra i travetti dell'orditura del tetto, fra i travetti di supporto in legno, etc. Sono compresi gli sfridi. / spess.160mm / in lana di roccia, spessore 160 mm	m2		28,96
07.01.04.03.f	spess.180mm / in lana di roccia, spessore 180 mmCoibentazione in lana di roccia: / Coibentazione con pannelli di fibra minerale, massima conducibilità termica 0,035 W/mK, reazione al fuoco Euroclasse A1, idrorepellente, densità 50 kg/m3, fornita e posta in opera con giunti accostati senza fuga e incuneati fra i travetti dell'orditura del tetto, fra i travetti di supporto in legno, etc. Sono compresi gli sfridi. / spess.180mm / in lana di roccia, spessore 180 mm	m2		31,53
07.01.04.03.g	spess.200mm / in lana di roccia, spessore 200 mmCoibentazione in lana di roccia: / Coibentazione con pannelli di fibra minerale, massima conducibilità termica 0,035 W/mK, reazione al fuoco Euroclasse A1, idrorepellente, densità 50 kg/m3, fornita e posta in opera con giunti accostati senza fuga e incuneati fra i travetti dell'orditura del tetto, fra i travetti di supporto in legno, etc. Sono compresi gli sfridi. / spess.200mm / in lana di roccia, spessore 200 mm	m2		35,84
07.01.04.03.h	spess.240mm - 2x120mm / in lana di roccia, spessore 240 mm - 2x120mmCoibentazione in lana di roccia: / Coibentazione con pannelli di fibra minerale, massima conducibilità termica 0,035 W/mK, reazione al fuoco Euroclasse A1, idrorepellente, densità 50 kg/m3, fornita e posta in opera con giunti accostati senza fuga e incuneati fra i travetti dell'orditura del tetto, fra i travetti di supporto in legno, etc. Sono compresi gli sfridi. / spess.240mm - 2x120mm / in lana di roccia, spessore 240 mm - 2x120mm	m2		47,28
07.01.04.04	Pannelli sughero espanso: / Coibentazione in pannelli di sughero espanso, conducibilità termica massima 0,04 W/mK, densità >100 kg/m3, resistenza a compressione con deformazione pari al 10% >90 kN/m2, forniti e posti in opera sul manto di copertura con giunti accostati senza fughe. Sono compresi i materiali di fissaggio e gli sfridi.
07.01.04.04.a	spess.6cm / in semplice o duplice strato, spessore complessivo 6 cmPannelli sughero espanso: / Coibentazione in pannelli di sughero espanso, conducibilità termica massima 0,04 W/mK, densità >100 kg/m3, resistenza a compressione con deformazione pari al 10% >90 kN/m2, forniti e posti in opera sul manto di copertura con giunti accostati senza fughe. Sono compresi i materiali di fissaggio e gli sfridi. / spess.6cm / in semplice o duplice strato, spessore complessivo 6 cm	m2		28,96
07.01.04.04.b	spess.8cm / in semplice o duplice strato, spessore complessivo 8 cmPannelli sughero espanso: / Coibentazione in pannelli di sughero espanso, conducibilità termica massima 0,04 W/mK, densità >100 kg/m3, resistenza a compressione con deformazione pari al 10% >90 kN/m2, forniti e posti in opera sul manto di copertura con giunti accostati senza fughe. Sono compresi i materiali di fissaggio e gli sfridi. / spess.8cm / in semplice o duplice strato, spessore complessivo 8 cm	m2		35,10
07.01.04.04.c	spess.10cm / in semplice o duplice strato, spessore complessivo 10 cmPannelli sughero espanso: / Coibentazione in pannelli di sughero espanso, conducibilità termica massima 0,04 W/mK, densità >100 kg/m3, resistenza a compressione con deformazione pari al 10% >90 kN/m2, forniti e posti in opera sul manto di copertura con giunti accostati senza fughe. Sono compresi i materiali di fissaggio e gli sfridi. / spess.10cm / in semplice o duplice strato, spessore complessivo 10 cm	m2		43,68
07.01.04.05	Pannelli polistirolo estr.: / Coibentazione in lastre di schiuma rigida di polistirolo estruso a cellule completamente chiuse, resistente a compressione >350kN/m2, reazione al fuoco Euroclasse E, conducibilità termica <0,038 W/mK, densità 33 kg/m3, fornita e posta in opera sul manto di copertura, in monostrato con giunti sigillati (giunti sfalsati o ad incastro). Sono compresi i materiali di fissaggio e gli sfridi.
07.01.04.05.a	spess.10cm / spessore: 10 cmPannelli polistirolo estr.: / Coibentazione in lastre di schiuma rigida di polistirolo estruso a cellule completamente chiuse, resistente a compressione >350kN/m2, reazione al fuoco Euroclasse E, conducibilità termica <0,038 W/mK, densità 33 kg/m3, fornita e posta in opera sul manto di copertura, in monostrato con giunti sigillati (giunti sfalsati o ad incastro). Sono compresi i materiali di fissaggio e gli sfridi. / spess.10cm / spessore: 10 cm	m2		34,27
07.01.04.05.b	spess.12cm / spessore: 12 cmPannelli polistirolo estr.: / Coibentazione in lastre di schiuma rigida di polistirolo estruso a cellule completamente chiuse, resistente a compressione >350kN/m2, reazione al fuoco Euroclasse E, conducibilità termica <0,038 W/mK, densità 33 kg/m3, fornita e posta in opera sul manto di copertura, in monostrato con giunti sigillati (giunti sfalsati o ad incastro). Sono compresi i materiali di fissaggio e gli sfridi. / spess.12cm / spessore: 12 cm	m2		43,11
07.01.04.05.c	spess.14cm / spessore: 14 cmPannelli polistirolo estr.: / Coibentazione in lastre di schiuma rigida di polistirolo estruso a cellule completamente chiuse, resistente a compressione >350kN/m2, reazione al fuoco Euroclasse E, conducibilità termica <0,038 W/mK, densità 33 kg/m3, fornita e posta in opera sul manto di copertura, in monostrato con giunti sigillati (giunti sfalsati o ad incastro). Sono compresi i materiali di fissaggio e gli sfridi. / spess.14cm / spessore: 14 cm	m2		49,36
07.01.04.05.d	spess.16cm / spessore: 16 cmPannelli polistirolo estr.: / Coibentazione in lastre di schiuma rigida di polistirolo estruso a cellule completamente chiuse, resistente a compressione >350kN/m2, reazione al fuoco Euroclasse E, conducibilità termica <0,038 W/mK, densità 33 kg/m3, fornita e posta in opera sul manto di copertura, in monostrato con giunti sigillati (giunti sfalsati o ad incastro). Sono compresi i materiali di fissaggio e gli sfridi. / spess.16cm / spessore: 16 cm	m2		56,93
07.01.04.05.e	spess.18cm / spessore: 18 cmPannelli polistirolo estr.: / Coibentazione in lastre di schiuma rigida di polistirolo estruso a cellule completamente chiuse, resistente a compressione >350kN/m2, reazione al fuoco Euroclasse E, conducibilità termica <0,038 W/mK, densità 33 kg/m3, fornita e posta in opera sul manto di copertura, in monostrato con giunti sigillati (giunti sfalsati o ad incastro). Sono compresi i materiali di fissaggio e gli sfridi. / spess.18cm / spessore: 18 cm	m2		69,76
07.01.04.05.f	spess.20cm / spessore: 20 cmPannelli polistirolo estr.: / Coibentazione in lastre di schiuma rigida di polistirolo estruso a cellule completamente chiuse, resistente a compressione >350kN/m2, reazione al fuoco Euroclasse E, conducibilità termica <0,038 W/mK, densità 33 kg/m3, fornita e posta in opera sul manto di copertura, in monostrato con giunti sigillati (giunti sfalsati o ad incastro). Sono compresi i materiali di fissaggio e gli sfridi. / spess.20cm / spessore: 20 cm	m2		76,01
07.01.04.05.g	spess.24cm / spessore: 24 cmPannelli polistirolo estr.: / Coibentazione in lastre di schiuma rigida di polistirolo estruso a cellule completamente chiuse, resistente a compressione >350kN/m2, reazione al fuoco Euroclasse E, conducibilità termica <0,038 W/mK, densità 33 kg/m3, fornita e posta in opera sul manto di copertura, in monostrato con giunti sigillati (giunti sfalsati o ad incastro). Sono compresi i materiali di fissaggio e gli sfridi. / spess.24cm / spessore: 24 cm	m2		95,78
07.01.04.05.h	spessore 22cm / spessore: 22 cmPannelli polistirolo estr.: / Coibentazione in lastre di schiuma rigida di polistirolo estruso a cellule completamente chiuse, resistente a compressione >350kN/m2, reazione al fuoco Euroclasse E, conducibilità termica <0,038 W/mK, densità 33 kg/m3, fornita e posta in opera sul manto di copertura, in monostrato con giunti sigillati (giunti sfalsati o ad incastro). Sono compresi i materiali di fissaggio e gli sfridi. / spessore 22cm / spessore: 22 cm	m2		82,37
07.01.04.06	Pannelli di fibra di legno: / Coibentazione in pannelli di fibra di legno, permeabili al vapore, conducibilità termica < 0,040 W/mK, densità > 110 kg/m3, permeabilità al vapore acqueo valore ca. 3-5µ, reazione al fuoco Euroclasse E, resistenza a compressione > 40kN/m2; fornitura e posa in opera con giunti sfalsati e senza fuga sul manto della copertura. Sono compresi i materiali di fissaggio e gli sfridi
07.01.04.06.a	spess.4cm / spessore complessivo 4 cmPannelli di fibra di legno: / Coibentazione in pannelli di fibra di legno, permeabili al vapore, conducibilità termica < 0,040 W/mK, densità > 110 kg/m3, permeabilità al vapore acqueo valore ca. 3-5µ, reazione al fuoco Euroclasse E, resistenza a compressione > 40kN/m2; fornitura e posa in opera con giunti sfalsati e senza fuga sul manto della copertura. Sono compresi i materiali di fissaggio e gli sfridi / spess.4cm / spessore complessivo 4 cm	m2		14,72
07.01.04.06.b	spess.6cm / spessore complessivo 6 cmPannelli di fibra di legno: / Coibentazione in pannelli di fibra di legno, permeabili al vapore, conducibilità termica < 0,040 W/mK, densità > 110 kg/m3, permeabilità al vapore acqueo valore ca. 3-5µ, reazione al fuoco Euroclasse E, resistenza a compressione > 40kN/m2; fornitura e posa in opera con giunti sfalsati e senza fuga sul manto della copertura. Sono compresi i materiali di fissaggio e gli sfridi / spess.6cm / spessore complessivo 6 cm	m2		18,89
07.01.04.06.c	spess.8cm / spessore complessivo 8 cmPannelli di fibra di legno: / Coibentazione in pannelli di fibra di legno, permeabili al vapore, conducibilità termica < 0,040 W/mK, densità > 110 kg/m3, permeabilità al vapore acqueo valore ca. 3-5µ, reazione al fuoco Euroclasse E, resistenza a compressione > 40kN/m2; fornitura e posa in opera con giunti sfalsati e senza fuga sul manto della copertura. Sono compresi i materiali di fissaggio e gli sfridi / spess.8cm / spessore complessivo 8 cm	m2		23,03
07.01.04.06.d	spess.10cm / spessore complessivo 10 cmPannelli di fibra di legno: / Coibentazione in pannelli di fibra di legno, permeabili al vapore, conducibilità termica < 0,040 W/mK, densità > 110 kg/m3, permeabilità al vapore acqueo valore ca. 3-5µ, reazione al fuoco Euroclasse E, resistenza a compressione > 40kN/m2; fornitura e posa in opera con giunti sfalsati e senza fuga sul manto della copertura. Sono compresi i materiali di fissaggio e gli sfridi / spess.10cm / spessore complessivo 10 cm	m2		27,20
07.01.04.06.e	spess.12cm / spessore complessivo 12 cmPannelli di fibra di legno: / Coibentazione in pannelli di fibra di legno, permeabili al vapore, conducibilità termica < 0,040 W/mK, densità > 110 kg/m3, permeabilità al vapore acqueo valore ca. 3-5µ, reazione al fuoco Euroclasse E, resistenza a compressione > 40kN/m2; fornitura e posa in opera con giunti sfalsati e senza fuga sul manto della copertura. Sono compresi i materiali di fissaggio e gli sfridi / spess.12cm / spessore complessivo 12 cm	m2		34,57
07.01.04.06.f	spess.14cm / spessore complessivo 14 cmPannelli di fibra di legno: / Coibentazione in pannelli di fibra di legno, permeabili al vapore, conducibilità termica < 0,040 W/mK, densità > 110 kg/m3, permeabilità al vapore acqueo valore ca. 3-5µ, reazione al fuoco Euroclasse E, resistenza a compressione > 40kN/m2; fornitura e posa in opera con giunti sfalsati e senza fuga sul manto della copertura. Sono compresi i materiali di fissaggio e gli sfridi / spess.14cm / spessore complessivo 14 cm	m2		38,71
07.01.04.06.g	spess.16cm / spessore complessivo 16 cmPannelli di fibra di legno: / Coibentazione in pannelli di fibra di legno, permeabili al vapore, conducibilità termica < 0,040 W/mK, densità > 110 kg/m3, permeabilità al vapore acqueo valore ca. 3-5µ, reazione al fuoco Euroclasse E, resistenza a compressione > 40kN/m2; fornitura e posa in opera con giunti sfalsati e senza fuga sul manto della copertura. Sono compresi i materiali di fissaggio e gli sfridi / spess.16cm / spessore complessivo 16 cm	m2		42,88
07.01.04.06.h	spess.18cm / spessore complessivo 18 cmPannelli di fibra di legno: / Coibentazione in pannelli di fibra di legno, permeabili al vapore, conducibilità termica < 0,040 W/mK, densità > 110 kg/m3, permeabilità al vapore acqueo valore ca. 3-5µ, reazione al fuoco Euroclasse E, resistenza a compressione > 40kN/m2; fornitura e posa in opera con giunti sfalsati e senza fuga sul manto della copertura. Sono compresi i materiali di fissaggio e gli sfridi / spess.18cm / spessore complessivo 18 cm	m2		50,24
07.01.04.06.i	spess.20cm / spessore complessivo 20 cmPannelli di fibra di legno: / Coibentazione in pannelli di fibra di legno, permeabili al vapore, conducibilità termica < 0,040 W/mK, densità > 110 kg/m3, permeabilità al vapore acqueo valore ca. 3-5µ, reazione al fuoco Euroclasse E, resistenza a compressione > 40kN/m2; fornitura e posa in opera con giunti sfalsati e senza fuga sul manto della copertura. Sono compresi i materiali di fissaggio e gli sfridi / spess.20cm / spessore complessivo 20 cm	m2		54,41
07.01.04.06.j	spess.24cm / spessore complessivo 24 cmPannelli di fibra di legno: / Coibentazione in pannelli di fibra di legno, permeabili al vapore, conducibilità termica < 0,040 W/mK, densità > 110 kg/m3, permeabilità al vapore acqueo valore ca. 3-5µ, reazione al fuoco Euroclasse E, resistenza a compressione > 40kN/m2; fornitura e posa in opera con giunti sfalsati e senza fuga sul manto della copertura. Sono compresi i materiali di fissaggio e gli sfridi / spess.24cm / spessore complessivo 24 cm	m2		62,72
07.01.04.06.k	spessore 22cm / spessore complessivo: 22 cmPannelli di fibra di legno: / Coibentazione in pannelli di fibra di legno, permeabili al vapore, conducibilità termica < 0,040 W/mK, densità > 110 kg/m3, permeabilità al vapore acqueo valore ca. 3-5µ, reazione al fuoco Euroclasse E, resistenza a compressione > 40kN/m2; fornitura e posa in opera con giunti sfalsati e senza fuga sul manto della copertura. Sono compresi i materiali di fissaggio e gli sfridi / spessore 22cm / spessore complessivo: 22 cm	m2		58,56
07.01.04.06.l	Pannelli di fibra di legno: / Coibentazione in pannelli di fibra di legno, permeabili al vapore, conducibilità termica < 0,040 W/mK, densità > 110 kg/m3, permeabilità al vapore acqueo valore ca. 3-5µ, reazione al fuoco Euroclasse E, resistenza a compressione > 40kN/m2; fornitura e posa in opera con giunti sfalsati e senza fuga sul manto della copertura. Sono compresi i materiali di fissaggio e gli sfridi / Sovraprezzo per posa a doppio strato	m2		9,62
07.01.04.07	Pannello in fibra di legno M/F, densità 145 kg/m3 / Coibentazione in pannelli di fibra di legno, cuneiformi, permeabili al vapore, conducibilità termica < 0,04 W/mK, densità ca. 145 kg/m3, permeabilità al vapore acqueo valore ca. 3µ, fornita e posta in opera su sottofondo predisposto. Esecuzione conforme disegno. S'intendono compresi nel prezzo gli sfridi, nonché ogni altra prestazione accessoria occorrente:
07.01.04.07.a	spess.8cm / spessore: 8 cmPannello in fibra di legno M/F, densità 145 kg/m3 / Coibentazione in pannelli di fibra di legno, cuneiformi, permeabili al vapore, conducibilità termica < 0,04 W/mK, densità ca. 145 kg/m3, permeabilità al vapore acqueo valore ca. 3µ, fornita e posta in opera su sottofondo predisposto. Esecuzione conforme disegno. S'intendono compresi nel prezzo gli sfridi, nonché ogni altra prestazione accessoria occorrente: / spess.8cm / spessore: 8 cm	m2		39,01
07.01.04.07.b	spess.10cm / spessore: 10 cmPannello in fibra di legno M/F, densità 145 kg/m3 / Coibentazione in pannelli di fibra di legno, cuneiformi, permeabili al vapore, conducibilità termica < 0,04 W/mK, densità ca. 145 kg/m3, permeabilità al vapore acqueo valore ca. 3µ, fornita e posta in opera su sottofondo predisposto. Esecuzione conforme disegno. S'intendono compresi nel prezzo gli sfridi, nonché ogni altra prestazione accessoria occorrente: / spess.10cm / spessore: 10 cm	m2		47,16
07.01.04.07.c	spess.12cm / spessore: 12 cmPannello in fibra di legno M/F, densità 145 kg/m3 / Coibentazione in pannelli di fibra di legno, cuneiformi, permeabili al vapore, conducibilità termica < 0,04 W/mK, densità ca. 145 kg/m3, permeabilità al vapore acqueo valore ca. 3µ, fornita e posta in opera su sottofondo predisposto. Esecuzione conforme disegno. S'intendono compresi nel prezzo gli sfridi, nonché ogni altra prestazione accessoria occorrente: / spess.12cm / spessore: 12 cm	m2		55,30
07.01.04.07.i	spessore 4cm / spessore: 4 cmPannello in fibra di legno M/F, densità 145 kg/m3 / Coibentazione in pannelli di fibra di legno, cuneiformi, permeabili al vapore, conducibilità termica < 0,04 W/mK, densità ca. 145 kg/m3, permeabilità al vapore acqueo valore ca. 3µ, fornita e posta in opera su sottofondo predisposto. Esecuzione conforme disegno. S'intendono compresi nel prezzo gli sfridi, nonché ogni altra prestazione accessoria occorrente: / spessore 4cm / spessore: 4 cm	m2		23,29
07.01.04.07.j	spessore 6cm / spessore: 6 cmPannello in fibra di legno M/F, densità 145 kg/m3 / Coibentazione in pannelli di fibra di legno, cuneiformi, permeabili al vapore, conducibilità termica < 0,04 W/mK, densità ca. 145 kg/m3, permeabilità al vapore acqueo valore ca. 3µ, fornita e posta in opera su sottofondo predisposto. Esecuzione conforme disegno. S'intendono compresi nel prezzo gli sfridi, nonché ogni altra prestazione accessoria occorrente: / spessore 6cm / spessore: 6 cm	m2		30,87
07.01.04.08	Pannello fibra naturale: / Strato coibente in pannelli di fibra naturale pressata, fornito e posto in opera fra i travetti in legno dell'orditura del tetto. Esecuzione conforme disegno. S'intendono compresi i materiali di fissaggio, gli sfridi, nonché ogni altra prestazione accessoria occorrente:
07.01.04.08.a	a bassa dens. spess.15mm / pannelli in fibra di legno a bassa densità, spessore 15 mmPannello fibra naturale: / Strato coibente in pannelli di fibra naturale pressata, fornito e posto in opera fra i travetti in legno dell'orditura del tetto. Esecuzione conforme disegno. S'intendono compresi i materiali di fissaggio, gli sfridi, nonché ogni altra prestazione accessoria occorrente: / a bassa dens. spess.15mm / pannelli in fibra di legno a bassa densità, spessore 15 mm	m2		11,09
07.01.04.08.b	cocco bit. spess.15mm / pannelli in fibra di legno bitumata a bassa densità, spessore 15 mmPannello fibra naturale: / Strato coibente in pannelli di fibra naturale pressata, fornito e posto in opera fra i travetti in legno dell'orditura del tetto. Esecuzione conforme disegno. S'intendono compresi i materiali di fissaggio, gli sfridi, nonché ogni altra prestazione accessoria occorrente: / cocco bit. spess.15mm / pannelli in fibra di legno bitumata a bassa densità, spessore 15 mm	m2		12,90
07.01.04.11	Pannelli cuneiformi di fibra di legno, densità ca. 50 kg/m3: / Coibentazione in pannelli di fibra di legno o cuneiformi, permeabili al vapore, conducibilità termica 0,038 W/mK, densità ca. 50 kg/m3, permeabilità al vapore acqueo valore ca. 5µ, fornita e posta in opera ben accostata e incuneata fra i montanti della costruzione in legno del tetto e della parete, luce netta fino a 100 cm. Esecuzione conforme disegno. S'intendono compresi nel prezzo gli sfridi, nonché ogni altra prestazione accessoria occorrente:
07.01.04.11.a	spess.4cm / spessore: 4 cmPannelli cuneiformi di fibra di legno, densità ca. 50 kg/m3: / Coibentazione in pannelli di fibra di legno o cuneiformi, permeabili al vapore, conducibilità termica 0,038 W/mK, densità ca. 50 kg/m3, permeabilità al vapore acqueo valore ca. 5µ, fornita e posta in opera ben accostata e incuneata fra i montanti della costruzione in legno del tetto e della parete, luce netta fino a 100 cm. Esecuzione conforme disegno. S'intendono compresi nel prezzo gli sfridi, nonché ogni altra prestazione accessoria occorrente: / spess.4cm / spessore: 4 cm	m2		16,52
07.01.04.11.b	spess.6cm / spessore: 6 cmPannelli cuneiformi di fibra di legno, densità ca. 50 kg/m3: / Coibentazione in pannelli di fibra di legno o cuneiformi, permeabili al vapore, conducibilità termica 0,038 W/mK, densità ca. 50 kg/m3, permeabilità al vapore acqueo valore ca. 5µ, fornita e posta in opera ben accostata e incuneata fra i montanti della costruzione in legno del tetto e della parete, luce netta fino a 100 cm. Esecuzione conforme disegno. S'intendono compresi nel prezzo gli sfridi, nonché ogni altra prestazione accessoria occorrente: / spess.6cm / spessore: 6 cm	m2		18,84
07.01.04.11.c	spess.8cm / spessore: 8 cmPannelli cuneiformi di fibra di legno, densità ca. 50 kg/m3: / Coibentazione in pannelli di fibra di legno o cuneiformi, permeabili al vapore, conducibilità termica 0,038 W/mK, densità ca. 50 kg/m3, permeabilità al vapore acqueo valore ca. 5µ, fornita e posta in opera ben accostata e incuneata fra i montanti della costruzione in legno del tetto e della parete, luce netta fino a 100 cm. Esecuzione conforme disegno. S'intendono compresi nel prezzo gli sfridi, nonché ogni altra prestazione accessoria occorrente: / spess.8cm / spessore: 8 cm	m2		21,14
07.01.04.11.d	spess.10cm / spessore: 10 cmPannelli cuneiformi di fibra di legno, densità ca. 50 kg/m3: / Coibentazione in pannelli di fibra di legno o cuneiformi, permeabili al vapore, conducibilità termica 0,038 W/mK, densità ca. 50 kg/m3, permeabilità al vapore acqueo valore ca. 5µ, fornita e posta in opera ben accostata e incuneata fra i montanti della costruzione in legno del tetto e della parete, luce netta fino a 100 cm. Esecuzione conforme disegno. S'intendono compresi nel prezzo gli sfridi, nonché ogni altra prestazione accessoria occorrente: / spess.10cm / spessore: 10 cm	m2		26,73
07.01.04.11.e	spess.12cm / spessore: 12 cmPannelli cuneiformi di fibra di legno, densità ca. 50 kg/m3: / Coibentazione in pannelli di fibra di legno o cuneiformi, permeabili al vapore, conducibilità termica 0,038 W/mK, densità ca. 50 kg/m3, permeabilità al vapore acqueo valore ca. 5µ, fornita e posta in opera ben accostata e incuneata fra i montanti della costruzione in legno del tetto e della parete, luce netta fino a 100 cm. Esecuzione conforme disegno. S'intendono compresi nel prezzo gli sfridi, nonché ogni altra prestazione accessoria occorrente: / spess.12cm / spessore: 12 cm	m2		29,05
07.01.04.11.f	spess.14cm / spessore: 14 cmPannelli cuneiformi di fibra di legno, densità ca. 50 kg/m3: / Coibentazione in pannelli di fibra di legno o cuneiformi, permeabili al vapore, conducibilità termica 0,038 W/mK, densità ca. 50 kg/m3, permeabilità al vapore acqueo valore ca. 5µ, fornita e posta in opera ben accostata e incuneata fra i montanti della costruzione in legno del tetto e della parete, luce netta fino a 100 cm. Esecuzione conforme disegno. S'intendono compresi nel prezzo gli sfridi, nonché ogni altra prestazione accessoria occorrente: / spess.14cm / spessore: 14 cm	m2		31,37
07.01.04.11.g	spess.16cm / spessore: 16 cmPannelli cuneiformi di fibra di legno, densità ca. 50 kg/m3: / Coibentazione in pannelli di fibra di legno o cuneiformi, permeabili al vapore, conducibilità termica 0,038 W/mK, densità ca. 50 kg/m3, permeabilità al vapore acqueo valore ca. 5µ, fornita e posta in opera ben accostata e incuneata fra i montanti della costruzione in legno del tetto e della parete, luce netta fino a 100 cm. Esecuzione conforme disegno. S'intendono compresi nel prezzo gli sfridi, nonché ogni altra prestazione accessoria occorrente: / spess.16cm / spessore: 16 cm	m2		36,96
07.01.04.11.h	spess.18cm / spessore: 18 cmPannelli cuneiformi di fibra di legno, densità ca. 50 kg/m3: / Coibentazione in pannelli di fibra di legno o cuneiformi, permeabili al vapore, conducibilità termica 0,038 W/mK, densità ca. 50 kg/m3, permeabilità al vapore acqueo valore ca. 5µ, fornita e posta in opera ben accostata e incuneata fra i montanti della costruzione in legno del tetto e della parete, luce netta fino a 100 cm. Esecuzione conforme disegno. S'intendono compresi nel prezzo gli sfridi, nonché ogni altra prestazione accessoria occorrente: / spess.18cm / spessore: 18 cm	m2		39,28
07.01.04.11.i	spess.20cm / spessore: 20 cmPannelli cuneiformi di fibra di legno, densità ca. 50 kg/m3: / Coibentazione in pannelli di fibra di legno o cuneiformi, permeabili al vapore, conducibilità termica 0,038 W/mK, densità ca. 50 kg/m3, permeabilità al vapore acqueo valore ca. 5µ, fornita e posta in opera ben accostata e incuneata fra i montanti della costruzione in legno del tetto e della parete, luce netta fino a 100 cm. Esecuzione conforme disegno. S'intendono compresi nel prezzo gli sfridi, nonché ogni altra prestazione accessoria occorrente: / spess.20cm / spessore: 20 cm	m2		41,59
07.01.04.11.j	spessore 22 cm / spessore: 22 cmPannelli cuneiformi di fibra di legno, densità ca. 50 kg/m3: / Coibentazione in pannelli di fibra di legno o cuneiformi, permeabili al vapore, conducibilità termica 0,038 W/mK, densità ca. 50 kg/m3, permeabilità al vapore acqueo valore ca. 5µ, fornita e posta in opera ben accostata e incuneata fra i montanti della costruzione in legno del tetto e della parete, luce netta fino a 100 cm. Esecuzione conforme disegno. S'intendono compresi nel prezzo gli sfridi, nonché ogni altra prestazione accessoria occorrente: / spessore 22 cm / spessore: 22 cm	m2		44,73
07.01.04.11.k	spessore 24 cm / spessore: 24 cmPannelli cuneiformi di fibra di legno, densità ca. 50 kg/m3: / Coibentazione in pannelli di fibra di legno o cuneiformi, permeabili al vapore, conducibilità termica 0,038 W/mK, densità ca. 50 kg/m3, permeabilità al vapore acqueo valore ca. 5µ, fornita e posta in opera ben accostata e incuneata fra i montanti della costruzione in legno del tetto e della parete, luce netta fino a 100 cm. Esecuzione conforme disegno. S'intendono compresi nel prezzo gli sfridi, nonché ogni altra prestazione accessoria occorrente: / spessore 24 cm / spessore: 24 cm	m2		47,86
07.01.04.11.l	Pannelli cuneiformi di fibra di legno, densità ca. 50 kg/m3: / Coibentazione in pannelli di fibra di legno o cuneiformi, permeabili al vapore, conducibilità termica 0,038 W/mK, densità ca. 50 kg/m3, permeabilità al vapore acqueo valore ca. 5µ, fornita e posta in opera ben accostata e incuneata fra i montanti della costruzione in legno del tetto e della parete, luce netta fino a 100 cm. Esecuzione conforme disegno. S'intendono compresi nel prezzo gli sfridi, nonché ogni altra prestazione accessoria occorrente: / Sovraprezzo per posa a doppio strato	m2		9,62
07.01.04.12	Pannelli in fibra di legno, densità >190 kg/m3: / Isolamento termoacustico in pannelli in fibra di legno addizionati di emulsione di lattice, impermeabile all'acqua, resistente a compressione, con incastro a maschio e femmina, forniti e montati su pareti e tetti con inclinazioni maggiori di 15° su isolamento resistente alla compressione, forniti e montati tra i travetti in legno o come strato continuo sopra i travetti di legno dell'orditura del tetto, formazione di giunti stagni tramite nastri adesivi, conducibilità termica < 0,045 W/mK, densità > 190 kg/m3, permeabilità al vapore acqueo valore < 5, reazione al fuoco Euroclasse E, resistenza a compressione con deformazione pari al 10% > 200 kN/m2. Esecuzione conforme disegno. S'intendono compresi nel prezzo gli sfridi, i materiali di fissaggio nonché ogni altra prestazione accessoria occorrente:
07.01.04.12.a	spess.1,8cm / spessore: 1,8 cmPannelli in fibra di legno, densità >190 kg/m3: / Isolamento termoacustico in pannelli in fibra di legno addizionati di emulsione di lattice, impermeabile all'acqua, resistente a compressione, con incastro a maschio e femmina, forniti e montati su pareti e tetti con inclinazioni maggiori di 15° su isolamento resistente alla compressione, forniti e montati tra i travetti in legno o come strato continuo sopra i travetti di legno dell'orditura del tetto, formazione di giunti stagni tramite nastri adesivi, conducibilità termica < 0,045 W/mK, densità > 190 kg/m3, permeabilità al vapore acqueo valore < 5, reazione al fuoco Euroclasse E, resistenza a compressione con deformazione pari al 10% > 200 kN/m2. Esecuzione conforme disegno. S'intendono compresi nel prezzo gli sfridi, i materiali di fissaggio nonché ogni altra prestazione accessoria occorrente: / spess.1,8cm / spessore: 1,8 cm	m2		15,50
07.01.04.12.b	spess.2,2cm / spessore: 2,2 cmPannelli in fibra di legno, densità >190 kg/m3: / Isolamento termoacustico in pannelli in fibra di legno addizionati di emulsione di lattice, impermeabile all'acqua, resistente a compressione, con incastro a maschio e femmina, forniti e montati su pareti e tetti con inclinazioni maggiori di 15° su isolamento resistente alla compressione, forniti e montati tra i travetti in legno o come strato continuo sopra i travetti di legno dell'orditura del tetto, formazione di giunti stagni tramite nastri adesivi, conducibilità termica < 0,045 W/mK, densità > 190 kg/m3, permeabilità al vapore acqueo valore < 5, reazione al fuoco Euroclasse E, resistenza a compressione con deformazione pari al 10% > 200 kN/m2. Esecuzione conforme disegno. S'intendono compresi nel prezzo gli sfridi, i materiali di fissaggio nonché ogni altra prestazione accessoria occorrente: / spess.2,2cm / spessore: 2,2 cm	m2		17,64
07.01.04.12.c	spess.3,5cm / spessore: 3,5 cmPannelli in fibra di legno, densità >190 kg/m3: / Isolamento termoacustico in pannelli in fibra di legno addizionati di emulsione di lattice, impermeabile all'acqua, resistente a compressione, con incastro a maschio e femmina, forniti e montati su pareti e tetti con inclinazioni maggiori di 15° su isolamento resistente alla compressione, forniti e montati tra i travetti in legno o come strato continuo sopra i travetti di legno dell'orditura del tetto, formazione di giunti stagni tramite nastri adesivi, conducibilità termica < 0,045 W/mK, densità > 190 kg/m3, permeabilità al vapore acqueo valore < 5, reazione al fuoco Euroclasse E, resistenza a compressione con deformazione pari al 10% > 200 kN/m2. Esecuzione conforme disegno. S'intendono compresi nel prezzo gli sfridi, i materiali di fissaggio nonché ogni altra prestazione accessoria occorrente: / spess.3,5cm / spessore: 3,5 cm	m2		26,99
07.01.04.12.d	spess.5cm / spessore: 5,0 cmPannelli in fibra di legno, densità >190 kg/m3: / Isolamento termoacustico in pannelli in fibra di legno addizionati di emulsione di lattice, impermeabile all'acqua, resistente a compressione, con incastro a maschio e femmina, forniti e montati su pareti e tetti con inclinazioni maggiori di 15° su isolamento resistente alla compressione, forniti e montati tra i travetti in legno o come strato continuo sopra i travetti di legno dell'orditura del tetto, formazione di giunti stagni tramite nastri adesivi, conducibilità termica < 0,045 W/mK, densità > 190 kg/m3, permeabilità al vapore acqueo valore < 5, reazione al fuoco Euroclasse E, resistenza a compressione con deformazione pari al 10% > 200 kN/m2. Esecuzione conforme disegno. S'intendono compresi nel prezzo gli sfridi, i materiali di fissaggio nonché ogni altra prestazione accessoria occorrente: / spess.5cm / spessore: 5,0 cm	m2		39,86
07.01.04.12.e	spess.6cm / spessore: 6,0 cmPannelli in fibra di legno, densità >190 kg/m3: / Isolamento termoacustico in pannelli in fibra di legno addizionati di emulsione di lattice, impermeabile all'acqua, resistente a compressione, con incastro a maschio e femmina, forniti e montati su pareti e tetti con inclinazioni maggiori di 15° su isolamento resistente alla compressione, forniti e montati tra i travetti in legno o come strato continuo sopra i travetti di legno dell'orditura del tetto, formazione di giunti stagni tramite nastri adesivi, conducibilità termica < 0,045 W/mK, densità > 190 kg/m3, permeabilità al vapore acqueo valore < 5, reazione al fuoco Euroclasse E, resistenza a compressione con deformazione pari al 10% > 200 kN/m2. Esecuzione conforme disegno. S'intendono compresi nel prezzo gli sfridi, i materiali di fissaggio nonché ogni altra prestazione accessoria occorrente: / spess.6cm / spessore: 6,0 cm	m2		48,98
07.01.04.12.f	spess.8cm / spessore: 8,0 cmPannelli in fibra di legno, densità >190 kg/m3: / Isolamento termoacustico in pannelli in fibra di legno addizionati di emulsione di lattice, impermeabile all'acqua, resistente a compressione, con incastro a maschio e femmina, forniti e montati su pareti e tetti con inclinazioni maggiori di 15° su isolamento resistente alla compressione, forniti e montati tra i travetti in legno o come strato continuo sopra i travetti di legno dell'orditura del tetto, formazione di giunti stagni tramite nastri adesivi, conducibilità termica < 0,045 W/mK, densità > 190 kg/m3, permeabilità al vapore acqueo valore < 5, reazione al fuoco Euroclasse E, resistenza a compressione con deformazione pari al 10% > 200 kN/m2. Esecuzione conforme disegno. S'intendono compresi nel prezzo gli sfridi, i materiali di fissaggio nonché ogni altra prestazione accessoria occorrente: / spess.8cm / spessore: 8,0 cm	m2		65,05
07.01.04.12.g	spess.10cm / spessore: 10,0 cmPannelli in fibra di legno, densità >190 kg/m3: / Isolamento termoacustico in pannelli in fibra di legno addizionati di emulsione di lattice, impermeabile all'acqua, resistente a compressione, con incastro a maschio e femmina, forniti e montati su pareti e tetti con inclinazioni maggiori di 15° su isolamento resistente alla compressione, forniti e montati tra i travetti in legno o come strato continuo sopra i travetti di legno dell'orditura del tetto, formazione di giunti stagni tramite nastri adesivi, conducibilità termica < 0,045 W/mK, densità > 190 kg/m3, permeabilità al vapore acqueo valore < 5, reazione al fuoco Euroclasse E, resistenza a compressione con deformazione pari al 10% > 200 kN/m2. Esecuzione conforme disegno. S'intendono compresi nel prezzo gli sfridi, i materiali di fissaggio nonché ogni altra prestazione accessoria occorrente: / spess.10cm / spessore: 10,0 cm	m2		81,10
07.01.04.12.h	spess.12cm / spessore: 12,0 cmPannelli in fibra di legno, densità >190 kg/m3: / Isolamento termoacustico in pannelli in fibra di legno addizionati di emulsione di lattice, impermeabile all'acqua, resistente a compressione, con incastro a maschio e femmina, forniti e montati su pareti e tetti con inclinazioni maggiori di 15° su isolamento resistente alla compressione, forniti e montati tra i travetti in legno o come strato continuo sopra i travetti di legno dell'orditura del tetto, formazione di giunti stagni tramite nastri adesivi, conducibilità termica < 0,045 W/mK, densità > 190 kg/m3, permeabilità al vapore acqueo valore < 5, reazione al fuoco Euroclasse E, resistenza a compressione con deformazione pari al 10% > 200 kN/m2. Esecuzione conforme disegno. S'intendono compresi nel prezzo gli sfridi, i materiali di fissaggio nonché ogni altra prestazione accessoria occorrente: / spess.12cm / spessore: 12,0 cm	m2		97,11
07.01.04.13	Fibre di cellulosa: / esente da sostanze tossiche come insetticidi e funghicidi, fornito e inserito con assestamento sicuro nella struttura predisposta della costruzione. Conducibilità termica 0,040 W/mK, densità > 50 kg/m3, permeabilità al vapore acqueo valore 1-2µ, reazione al fuoco Euroclasse E. Esecuzione conforme disegno. S'intendono compresi la chiusura ermetica delle aperture dopo l'insufflaggio, nonché ogni altra prestazione accessoria occorrente:
07.01.04.13.j	Fibre di cellulosa: / esente da sostanze tossiche come insetticidi e funghicidi, fornito e inserito con assestamento sicuro nella struttura predisposta della costruzione. Conducibilità termica 0,040 W/mK, densità > 50 kg/m3, permeabilità al vapore acqueo valore 1-2µ, reazione al fuoco Euroclasse E. Esecuzione conforme disegno. S'intendono compresi la chiusura ermetica delle aperture dopo l'insufflaggio, nonché ogni altra prestazione accessoria occorrente: / Spessore variabile, in base alla struttura predisposta	m3		190,42
07.01.04.14	Fibra di legno applicata per insufflaggio / Coibentazione in fibra di legno applicata per insufflaggio, fornito e inserito con assestamento sicuro nella struttura predisposta nella costruzione. Conducibilità termica 0,040 W/mK, densità > 35 kg/m3, permeabilità al vapore acqueo 1-2µ, reazione al fuoco Euroclasse E. Esecuzione conforme disegno. È compresa la sigillatura ermetica delle aperture di inserimento a conclusione dell'inserimento stesso, nonché ogni altra prestazione accessoria occorrente:
07.01.04.14.a	Fibra di legno applicata per insufflaggio / Coibentazione in fibra di legno applicata per insufflaggio, fornito e inserito con assestamento sicuro nella struttura predisposta nella costruzione. Conducibilità termica 0,040 W/mK, densità > 35 kg/m3, permeabilità al vapore acqueo 1-2µ, reazione al fuoco Euroclasse E. Esecuzione conforme disegno. È compresa la sigillatura ermetica delle aperture di inserimento a conclusione dell'inserimento stesso, nonché ogni altra prestazione accessoria occorrente: / Spessore variabile, in base alla struttura predisposta	m3		156,10
07.01.04.15	Fibra minerale applicata per insufflaggio / Coibentazione in fibra minerale applicata per insufflaggio, fornito e inserito con assestamento sicuro nella struttura predisposta nella costruzione. Conducibilità termica 0,040 W/mK, densità ≥ 25 kg/m3, permeabilità al vapore acqueo 1-2µ, reazione al fuoco Euroclasse E. Esecuzione conforme disegno. È compresa la sigillatura ermetica delle aperture di inserimento a conclusione dell'inserimento stesso, nonché ogni altra prestazione accessoria occorrente:
07.01.04.15.a	Fibra minerale applicata per insufflaggio / Coibentazione in fibra minerale applicata per insufflaggio, fornito e inserito con assestamento sicuro nella struttura predisposta nella costruzione. Conducibilità termica 0,040 W/mK, densità ≥ 25 kg/m3, permeabilità al vapore acqueo 1-2µ, reazione al fuoco Euroclasse E. Esecuzione conforme disegno. È compresa la sigillatura ermetica delle aperture di inserimento a conclusione dell'inserimento stesso, nonché ogni altra prestazione accessoria occorrente: / Spessore variabile, in base alla struttura predisposta	m3		219,42
07.01.04.16	Coibentazione in fibra min., res. alla compr. [CAM] / Coibentazione in fibra minerale resistente alla compressione, conducibilità termica <= 0,04 W/mK, densità ≥140 kg/m3, resistenza a compressione con deformazione pari al 10% > 60 kN/m2, reazione al fuoco Euroclasse A1, fornita e posta in opera in doppio strato con giunti accostati senza fuga. S'intendono compresi i materiali di fissaggio e le sovrapposizioni. Esecuzione conforme disegno. Sono compresi gli sfridi, nonché ogni altra prestazione accessoria occorrente. [CAM:"Criteri ambientali minimi per l’affidamento di servizi di progettazione e lavori per la nuova costruzione, ristrutturazione e manutenzione di edifici pubblici", DM 11 ottobre 2017, punto 2.4.2.9] / % peso del materiale delle parti che a fine vita sono riciclabili o riutilizzabili: min. 90 % / % peso del materiale di materia recuperata o riciclata al momento della produzione: min. 20 %
07.01.04.16.f	spessore 6cm [CAM] / Coibentazione in fibra minerale resistente alla compressione, spessore 6 cmCoibentazione in fibra min., res. alla compr. [CAM] / Coibentazione in fibra minerale resistente alla compressione, conducibilità termica <= 0,04 W/mK, densità ≥140 kg/m3, resistenza a compressione con deformazione pari al 10% > 60 kN/m2, reazione al fuoco Euroclasse A1, fornita e posta in opera in doppio strato con giunti accostati senza fuga. S'intendono compresi i materiali di fissaggio e le sovrapposizioni. Esecuzione conforme disegno. Sono compresi gli sfridi, nonché ogni altra prestazione accessoria occorrente. [CAM:"Criteri ambientali minimi per l’affidamento di servizi di progettazione e lavori per la nuova costruzione, ristrutturazione e manutenzione di edifici pubblici", DM 11 ottobre 2017, punto 2.4.2.9] / % peso del materiale delle parti che a fine vita sono riciclabili o riutilizzabili: min. 90 % / % peso del materiale di materia recuperata o riciclata al momento della produzione: min. 20 % / spessore 6cm [CAM] / Coibentazione in fibra minerale resistente alla compressione, spessore 6 cm	m2		24,36
07.01.04.16.g	spessore 8 cm [CAM] / Coibentazione in fibra minerale resistente alla compressione, spessore 8 cmCoibentazione in fibra min., res. alla compr. [CAM] / Coibentazione in fibra minerale resistente alla compressione, conducibilità termica <= 0,04 W/mK, densità ≥140 kg/m3, resistenza a compressione con deformazione pari al 10% > 60 kN/m2, reazione al fuoco Euroclasse A1, fornita e posta in opera in doppio strato con giunti accostati senza fuga. S'intendono compresi i materiali di fissaggio e le sovrapposizioni. Esecuzione conforme disegno. Sono compresi gli sfridi, nonché ogni altra prestazione accessoria occorrente. [CAM:"Criteri ambientali minimi per l’affidamento di servizi di progettazione e lavori per la nuova costruzione, ristrutturazione e manutenzione di edifici pubblici", DM 11 ottobre 2017, punto 2.4.2.9] / % peso del materiale delle parti che a fine vita sono riciclabili o riutilizzabili: min. 90 % / % peso del materiale di materia recuperata o riciclata al momento della produzione: min. 20 % / spessore 8 cm [CAM] / Coibentazione in fibra minerale resistente alla compressione, spessore 8 cm	m2		28,22
07.01.04.16.h	spessore 10 cm [CAM] / Coibentazione in fibra minerale resistente alla compressione, spessore 10 cmCoibentazione in fibra min., res. alla compr. [CAM] / Coibentazione in fibra minerale resistente alla compressione, conducibilità termica <= 0,04 W/mK, densità ≥140 kg/m3, resistenza a compressione con deformazione pari al 10% > 60 kN/m2, reazione al fuoco Euroclasse A1, fornita e posta in opera in doppio strato con giunti accostati senza fuga. S'intendono compresi i materiali di fissaggio e le sovrapposizioni. Esecuzione conforme disegno. Sono compresi gli sfridi, nonché ogni altra prestazione accessoria occorrente. [CAM:"Criteri ambientali minimi per l’affidamento di servizi di progettazione e lavori per la nuova costruzione, ristrutturazione e manutenzione di edifici pubblici", DM 11 ottobre 2017, punto 2.4.2.9] / % peso del materiale delle parti che a fine vita sono riciclabili o riutilizzabili: min. 90 % / % peso del materiale di materia recuperata o riciclata al momento della produzione: min. 20 % / spessore 10 cm [CAM] / Coibentazione in fibra minerale resistente alla compressione, spessore 10 cm	m2		32,05
07.01.04.16.i	spessore 12 cm [CAM] / Coibentazione in fibra minerale resistente alla compressione, spessore 12 cmCoibentazione in fibra min., res. alla compr. [CAM] / Coibentazione in fibra minerale resistente alla compressione, conducibilità termica <= 0,04 W/mK, densità ≥140 kg/m3, resistenza a compressione con deformazione pari al 10% > 60 kN/m2, reazione al fuoco Euroclasse A1, fornita e posta in opera in doppio strato con giunti accostati senza fuga. S'intendono compresi i materiali di fissaggio e le sovrapposizioni. Esecuzione conforme disegno. Sono compresi gli sfridi, nonché ogni altra prestazione accessoria occorrente. [CAM:"Criteri ambientali minimi per l’affidamento di servizi di progettazione e lavori per la nuova costruzione, ristrutturazione e manutenzione di edifici pubblici", DM 11 ottobre 2017, punto 2.4.2.9] / % peso del materiale delle parti che a fine vita sono riciclabili o riutilizzabili: min. 90 % / % peso del materiale di materia recuperata o riciclata al momento della produzione: min. 20 % / spessore 12 cm [CAM] / Coibentazione in fibra minerale resistente alla compressione, spessore 12 cm	m2		35,92
07.01.04.16.j	spessore 14 cm [CAM] / Coibentazione in fibra minerale resistente alla compressione, spessore 14 cmCoibentazione in fibra min., res. alla compr. [CAM] / Coibentazione in fibra minerale resistente alla compressione, conducibilità termica <= 0,04 W/mK, densità ≥140 kg/m3, resistenza a compressione con deformazione pari al 10% > 60 kN/m2, reazione al fuoco Euroclasse A1, fornita e posta in opera in doppio strato con giunti accostati senza fuga. S'intendono compresi i materiali di fissaggio e le sovrapposizioni. Esecuzione conforme disegno. Sono compresi gli sfridi, nonché ogni altra prestazione accessoria occorrente. [CAM:"Criteri ambientali minimi per l’affidamento di servizi di progettazione e lavori per la nuova costruzione, ristrutturazione e manutenzione di edifici pubblici", DM 11 ottobre 2017, punto 2.4.2.9] / % peso del materiale delle parti che a fine vita sono riciclabili o riutilizzabili: min. 90 % / % peso del materiale di materia recuperata o riciclata al momento della produzione: min. 20 % / spessore 14 cm [CAM] / Coibentazione in fibra minerale resistente alla compressione, spessore 14 cm	m2		39,78
07.01.04.16.k	spessore 16 cm [CAM] / Coibentazione in fibra minerale resistente alla compressione, spessore 16 cmCoibentazione in fibra min., res. alla compr. [CAM] / Coibentazione in fibra minerale resistente alla compressione, conducibilità termica <= 0,04 W/mK, densità ≥140 kg/m3, resistenza a compressione con deformazione pari al 10% > 60 kN/m2, reazione al fuoco Euroclasse A1, fornita e posta in opera in doppio strato con giunti accostati senza fuga. S'intendono compresi i materiali di fissaggio e le sovrapposizioni. Esecuzione conforme disegno. Sono compresi gli sfridi, nonché ogni altra prestazione accessoria occorrente. [CAM:"Criteri ambientali minimi per l’affidamento di servizi di progettazione e lavori per la nuova costruzione, ristrutturazione e manutenzione di edifici pubblici", DM 11 ottobre 2017, punto 2.4.2.9] / % peso del materiale delle parti che a fine vita sono riciclabili o riutilizzabili: min. 90 % / % peso del materiale di materia recuperata o riciclata al momento della produzione: min. 20 % / spessore 16 cm [CAM] / Coibentazione in fibra minerale resistente alla compressione, spessore 16 cm	m2		43,61
07.01.04.16.l	spessore 18 cm [CAM] / Coibentazione in fibra minerale resistente alla compressione, spessore 18 cmCoibentazione in fibra min., res. alla compr. [CAM] / Coibentazione in fibra minerale resistente alla compressione, conducibilità termica <= 0,04 W/mK, densità ≥140 kg/m3, resistenza a compressione con deformazione pari al 10% > 60 kN/m2, reazione al fuoco Euroclasse A1, fornita e posta in opera in doppio strato con giunti accostati senza fuga. S'intendono compresi i materiali di fissaggio e le sovrapposizioni. Esecuzione conforme disegno. Sono compresi gli sfridi, nonché ogni altra prestazione accessoria occorrente. [CAM:"Criteri ambientali minimi per l’affidamento di servizi di progettazione e lavori per la nuova costruzione, ristrutturazione e manutenzione di edifici pubblici", DM 11 ottobre 2017, punto 2.4.2.9] / % peso del materiale delle parti che a fine vita sono riciclabili o riutilizzabili: min. 90 % / % peso del materiale di materia recuperata o riciclata al momento della produzione: min. 20 % / spessore 18 cm [CAM] / Coibentazione in fibra minerale resistente alla compressione, spessore 18 cm	m2		47,46
07.01.04.16.m	spessore 20 cm [CAM] / Coibentazione in fibra minerale resistente alla compressione, spessore 20 cmCoibentazione in fibra min., res. alla compr. [CAM] / Coibentazione in fibra minerale resistente alla compressione, conducibilità termica <= 0,04 W/mK, densità ≥140 kg/m3, resistenza a compressione con deformazione pari al 10% > 60 kN/m2, reazione al fuoco Euroclasse A1, fornita e posta in opera in doppio strato con giunti accostati senza fuga. S'intendono compresi i materiali di fissaggio e le sovrapposizioni. Esecuzione conforme disegno. Sono compresi gli sfridi, nonché ogni altra prestazione accessoria occorrente. [CAM:"Criteri ambientali minimi per l’affidamento di servizi di progettazione e lavori per la nuova costruzione, ristrutturazione e manutenzione di edifici pubblici", DM 11 ottobre 2017, punto 2.4.2.9] / % peso del materiale delle parti che a fine vita sono riciclabili o riutilizzabili: min. 90 % / % peso del materiale di materia recuperata o riciclata al momento della produzione: min. 20 % / spessore 20 cm [CAM] / Coibentazione in fibra minerale resistente alla compressione, spessore 20 cm	m2		50,44
07.01.04.17	Coibentazione in lana di roccia [CAM] / Coibentazione con pannelli di fibra minerale, massima conducibilità termica 0,035 W/mK, reazione al fuoco Euroclasse A1, idrorepellente, densità 50 kg/m3, fornita e posta in opera con giunti accostati senza fuga e incuneati fra i travetti dell'orditura del tetto, fra i travetti di supporto in legno, etc. Sono compresi gli sfridi. [CAM:"Criteri ambientali minimi per l’affidamento di servizi di progettazione e lavori per la nuova costruzione, ristrutturazione e manutenzione di edifici pubblici", DM 11 ottobre 2017, punto 2.4.2.9] / % peso del materiale delle parti che a fine vita sono riciclabili o riutilizzabili: min. 90 % / % peso del materiale di materia recuperata o riciclata al momento della produzione: min. 20 %.
07.01.04.17.a	spess.80mm [CAM] / in lana di roccia, spessore 80 mmCoibentazione in lana di roccia [CAM] / Coibentazione con pannelli di fibra minerale, massima conducibilità termica 0,035 W/mK, reazione al fuoco Euroclasse A1, idrorepellente, densità 50 kg/m3, fornita e posta in opera con giunti accostati senza fuga e incuneati fra i travetti dell'orditura del tetto, fra i travetti di supporto in legno, etc. Sono compresi gli sfridi. [CAM:"Criteri ambientali minimi per l’affidamento di servizi di progettazione e lavori per la nuova costruzione, ristrutturazione e manutenzione di edifici pubblici", DM 11 ottobre 2017, punto 2.4.2.9] / % peso del materiale delle parti che a fine vita sono riciclabili o riutilizzabili: min. 90 % / % peso del materiale di materia recuperata o riciclata al momento della produzione: min. 20 %. / spess.80mm [CAM] / in lana di roccia, spessore 80 mm	m2		17,31
07.01.04.17.b	spess.100mm [CAM] / in lana di roccia, spessore 100 mmCoibentazione in lana di roccia [CAM] / Coibentazione con pannelli di fibra minerale, massima conducibilità termica 0,035 W/mK, reazione al fuoco Euroclasse A1, idrorepellente, densità 50 kg/m3, fornita e posta in opera con giunti accostati senza fuga e incuneati fra i travetti dell'orditura del tetto, fra i travetti di supporto in legno, etc. Sono compresi gli sfridi. [CAM:"Criteri ambientali minimi per l’affidamento di servizi di progettazione e lavori per la nuova costruzione, ristrutturazione e manutenzione di edifici pubblici", DM 11 ottobre 2017, punto 2.4.2.9] / % peso del materiale delle parti che a fine vita sono riciclabili o riutilizzabili: min. 90 % / % peso del materiale di materia recuperata o riciclata al momento della produzione: min. 20 %. / spess.100mm [CAM] / in lana di roccia, spessore 100 mm	m2		19,62
07.01.04.17.c	spess.120mm [CAM] / in lana di roccia, spessore 120 mmCoibentazione in lana di roccia [CAM] / Coibentazione con pannelli di fibra minerale, massima conducibilità termica 0,035 W/mK, reazione al fuoco Euroclasse A1, idrorepellente, densità 50 kg/m3, fornita e posta in opera con giunti accostati senza fuga e incuneati fra i travetti dell'orditura del tetto, fra i travetti di supporto in legno, etc. Sono compresi gli sfridi. [CAM:"Criteri ambientali minimi per l’affidamento di servizi di progettazione e lavori per la nuova costruzione, ristrutturazione e manutenzione di edifici pubblici", DM 11 ottobre 2017, punto 2.4.2.9] / % peso del materiale delle parti che a fine vita sono riciclabili o riutilizzabili: min. 90 % / % peso del materiale di materia recuperata o riciclata al momento della produzione: min. 20 %. / spess.120mm [CAM] / in lana di roccia, spessore 120 mm	m2		21,91
07.01.04.17.d	spess.140mm [CAM] / in lana di roccia, spessore 140 mmCoibentazione in lana di roccia [CAM] / Coibentazione con pannelli di fibra minerale, massima conducibilità termica 0,035 W/mK, reazione al fuoco Euroclasse A1, idrorepellente, densità 50 kg/m3, fornita e posta in opera con giunti accostati senza fuga e incuneati fra i travetti dell'orditura del tetto, fra i travetti di supporto in legno, etc. Sono compresi gli sfridi. [CAM:"Criteri ambientali minimi per l’affidamento di servizi di progettazione e lavori per la nuova costruzione, ristrutturazione e manutenzione di edifici pubblici", DM 11 ottobre 2017, punto 2.4.2.9] / % peso del materiale delle parti che a fine vita sono riciclabili o riutilizzabili: min. 90 % / % peso del materiale di materia recuperata o riciclata al momento della produzione: min. 20 %. / spess.140mm [CAM] / in lana di roccia, spessore 140 mm	m2		24,23
07.01.04.17.e	spess.160mm [CAM] / in lana di roccia, spessore 160 mmCoibentazione in lana di roccia [CAM] / Coibentazione con pannelli di fibra minerale, massima conducibilità termica 0,035 W/mK, reazione al fuoco Euroclasse A1, idrorepellente, densità 50 kg/m3, fornita e posta in opera con giunti accostati senza fuga e incuneati fra i travetti dell'orditura del tetto, fra i travetti di supporto in legno, etc. Sono compresi gli sfridi. [CAM:"Criteri ambientali minimi per l’affidamento di servizi di progettazione e lavori per la nuova costruzione, ristrutturazione e manutenzione di edifici pubblici", DM 11 ottobre 2017, punto 2.4.2.9] / % peso del materiale delle parti che a fine vita sono riciclabili o riutilizzabili: min. 90 % / % peso del materiale di materia recuperata o riciclata al momento della produzione: min. 20 %. / spess.160mm [CAM] / in lana di roccia, spessore 160 mm	m2		26,54
07.01.04.17.f	spess.180mm [CAM] / in lana di roccia, spessore 180 mmCoibentazione in lana di roccia [CAM] / Coibentazione con pannelli di fibra minerale, massima conducibilità termica 0,035 W/mK, reazione al fuoco Euroclasse A1, idrorepellente, densità 50 kg/m3, fornita e posta in opera con giunti accostati senza fuga e incuneati fra i travetti dell'orditura del tetto, fra i travetti di supporto in legno, etc. Sono compresi gli sfridi. [CAM:"Criteri ambientali minimi per l’affidamento di servizi di progettazione e lavori per la nuova costruzione, ristrutturazione e manutenzione di edifici pubblici", DM 11 ottobre 2017, punto 2.4.2.9] / % peso del materiale delle parti che a fine vita sono riciclabili o riutilizzabili: min. 90 % / % peso del materiale di materia recuperata o riciclata al momento della produzione: min. 20 %. / spess.180mm [CAM] / in lana di roccia, spessore 180 mm	m2		28,86
07.01.04.17.g	spess.200mm [CAM] / in lana di roccia, spessore 200 mmCoibentazione in lana di roccia [CAM] / Coibentazione con pannelli di fibra minerale, massima conducibilità termica 0,035 W/mK, reazione al fuoco Euroclasse A1, idrorepellente, densità 50 kg/m3, fornita e posta in opera con giunti accostati senza fuga e incuneati fra i travetti dell'orditura del tetto, fra i travetti di supporto in legno, etc. Sono compresi gli sfridi. [CAM:"Criteri ambientali minimi per l’affidamento di servizi di progettazione e lavori per la nuova costruzione, ristrutturazione e manutenzione di edifici pubblici", DM 11 ottobre 2017, punto 2.4.2.9] / % peso del materiale delle parti che a fine vita sono riciclabili o riutilizzabili: min. 90 % / % peso del materiale di materia recuperata o riciclata al momento della produzione: min. 20 %. / spess.200mm [CAM] / in lana di roccia, spessore 200 mm	m2		33,30
07.01.04.17.h	spess.240mm - 2x120mm [CAM] / in lana di roccia, spessore 240 mm - 2x120mmCoibentazione in lana di roccia [CAM] / Coibentazione con pannelli di fibra minerale, massima conducibilità termica 0,035 W/mK, reazione al fuoco Euroclasse A1, idrorepellente, densità 50 kg/m3, fornita e posta in opera con giunti accostati senza fuga e incuneati fra i travetti dell'orditura del tetto, fra i travetti di supporto in legno, etc. Sono compresi gli sfridi. [CAM:"Criteri ambientali minimi per l’affidamento di servizi di progettazione e lavori per la nuova costruzione, ristrutturazione e manutenzione di edifici pubblici", DM 11 ottobre 2017, punto 2.4.2.9] / % peso del materiale delle parti che a fine vita sono riciclabili o riutilizzabili: min. 90 % / % peso del materiale di materia recuperata o riciclata al momento della produzione: min. 20 %. / spess.240mm - 2x120mm [CAM] / in lana di roccia, spessore 240 mm - 2x120mm	m2		43,27
07.01.04.18	Pannello in fibra di legno M/F, densità 145 kg/m3 [CAM] / Coibentazione in pannelli di fibra di legno, cuneiformi, permeabili al vapore, conducibilità termica < 0,04 W/mK, densità ca. 145 kg/m3, permeabilità al vapore acqueo valore ca. 3µ, fornita e posta in opera su sottofondo predisposto. Esecuzione conforme disegno. S'intendono compresi nel prezzo gli sfridi, nonché ogni altra prestazione accessoria occorrente. [CAM:"Criteri ambientali minimi per l’affidamento di servizi di progettazione e lavori per la nuova costruzione, ristrutturazione e manutenzione di edifici pubblici", DM 11 ottobre 2017, punto 2.4.2.9] / % peso del materiale delle parti che a fine vita sono riciclabili o riutilizzabili: 100 %. / % peso del materiale di materia recuperata o riciclata al momento della produzione: min. 90 %.
07.01.04.18.a	spessore: 8 cm [CAM] / spessore: 8 cmPannello in fibra di legno M/F, densità 145 kg/m3 [CAM] / Coibentazione in pannelli di fibra di legno, cuneiformi, permeabili al vapore, conducibilità termica < 0,04 W/mK, densità ca. 145 kg/m3, permeabilità al vapore acqueo valore ca. 3µ, fornita e posta in opera su sottofondo predisposto. Esecuzione conforme disegno. S'intendono compresi nel prezzo gli sfridi, nonché ogni altra prestazione accessoria occorrente. [CAM:"Criteri ambientali minimi per l’affidamento di servizi di progettazione e lavori per la nuova costruzione, ristrutturazione e manutenzione di edifici pubblici", DM 11 ottobre 2017, punto 2.4.2.9] / % peso del materiale delle parti che a fine vita sono riciclabili o riutilizzabili: 100 %. / % peso del materiale di materia recuperata o riciclata al momento della produzione: min. 90 %. / spessore: 8 cm [CAM] / spessore: 8 cm	m2		34,94
07.01.04.18.b	spessore: 10 cm [CAM] / spessore: 10 cmPannello in fibra di legno M/F, densità 145 kg/m3 [CAM] / Coibentazione in pannelli di fibra di legno, cuneiformi, permeabili al vapore, conducibilità termica < 0,04 W/mK, densità ca. 145 kg/m3, permeabilità al vapore acqueo valore ca. 3µ, fornita e posta in opera su sottofondo predisposto. Esecuzione conforme disegno. S'intendono compresi nel prezzo gli sfridi, nonché ogni altra prestazione accessoria occorrente. [CAM:"Criteri ambientali minimi per l’affidamento di servizi di progettazione e lavori per la nuova costruzione, ristrutturazione e manutenzione di edifici pubblici", DM 11 ottobre 2017, punto 2.4.2.9] / % peso del materiale delle parti che a fine vita sono riciclabili o riutilizzabili: 100 %. / % peso del materiale di materia recuperata o riciclata al momento della produzione: min. 90 %. / spessore: 10 cm [CAM] / spessore: 10 cm	m2		42,05
07.01.04.18.c	spessore: 12 cm [CAM] / spessore: 12 cmPannello in fibra di legno M/F, densità 145 kg/m3 [CAM] / Coibentazione in pannelli di fibra di legno, cuneiformi, permeabili al vapore, conducibilità termica < 0,04 W/mK, densità ca. 145 kg/m3, permeabilità al vapore acqueo valore ca. 3µ, fornita e posta in opera su sottofondo predisposto. Esecuzione conforme disegno. S'intendono compresi nel prezzo gli sfridi, nonché ogni altra prestazione accessoria occorrente. [CAM:"Criteri ambientali minimi per l’affidamento di servizi di progettazione e lavori per la nuova costruzione, ristrutturazione e manutenzione di edifici pubblici", DM 11 ottobre 2017, punto 2.4.2.9] / % peso del materiale delle parti che a fine vita sono riciclabili o riutilizzabili: 100 %. / % peso del materiale di materia recuperata o riciclata al momento della produzione: min. 90 %. / spessore: 12 cm [CAM] / spessore: 12 cm	m2		49,17
07.01.04.18.i	spessore: 4 cm [CAM] / spessore: 4 cmPannello in fibra di legno M/F, densità 145 kg/m3 [CAM] / Coibentazione in pannelli di fibra di legno, cuneiformi, permeabili al vapore, conducibilità termica < 0,04 W/mK, densità ca. 145 kg/m3, permeabilità al vapore acqueo valore ca. 3µ, fornita e posta in opera su sottofondo predisposto. Esecuzione conforme disegno. S'intendono compresi nel prezzo gli sfridi, nonché ogni altra prestazione accessoria occorrente. [CAM:"Criteri ambientali minimi per l’affidamento di servizi di progettazione e lavori per la nuova costruzione, ristrutturazione e manutenzione di edifici pubblici", DM 11 ottobre 2017, punto 2.4.2.9] / % peso del materiale delle parti che a fine vita sono riciclabili o riutilizzabili: 100 %. / % peso del materiale di materia recuperata o riciclata al momento della produzione: min. 90 %. / spessore: 4 cm [CAM] / spessore: 4 cm	m2		23,48
07.01.04.18.j	spessore: 6 cm [CAM] / spessore: 6 cmPannello in fibra di legno M/F, densità 145 kg/m3 [CAM] / Coibentazione in pannelli di fibra di legno, cuneiformi, permeabili al vapore, conducibilità termica < 0,04 W/mK, densità ca. 145 kg/m3, permeabilità al vapore acqueo valore ca. 3µ, fornita e posta in opera su sottofondo predisposto. Esecuzione conforme disegno. S'intendono compresi nel prezzo gli sfridi, nonché ogni altra prestazione accessoria occorrente. [CAM:"Criteri ambientali minimi per l’affidamento di servizi di progettazione e lavori per la nuova costruzione, ristrutturazione e manutenzione di edifici pubblici", DM 11 ottobre 2017, punto 2.4.2.9] / % peso del materiale delle parti che a fine vita sono riciclabili o riutilizzabili: 100 %. / % peso del materiale di materia recuperata o riciclata al momento della produzione: min. 90 %. / spessore: 6 cm [CAM] / spessore: 6 cm	m2		31,14
07.01.04.19	Pannelli cuneiformi di fibra di legno, densità ca. 50 kg/m3 [CAM] / Coibentazione in pannelli di fibra di legno o cuneiformi, permeabili al vapore, conducibilità termica 0,038 W/mK, densità ca. 50 kg/m3, permeabilità al vapore acqueo valore ca. 5µ, fornita e posta in opera ben accostata e incuneata fra i montanti della costruzione in legno del tetto e della parete, luce netta fino a 100 cm. Esecuzione conforme disegno. S'intendono compresi nel prezzo gli sfridi, nonché ogni altra prestazione accessoria occorrente. [CAM:"Criteri ambientali minimi per l’affidamento di servizi di progettazione e lavori per la nuova costruzione, ristrutturazione e manutenzione di edifici pubblici", DM 11 ottobre 2017, punto 2.4.2.9] / % peso del materiale delle parti che a fine vita sono riciclabili o riutilizzabili: 100 %. / % peso del materiale di materia recuperata o riciclata al momento della produzione: min. 85 %.
07.01.04.19.a	spessore: 4 cm [CAM] / spessore: 4 cmPannelli cuneiformi di fibra di legno, densità ca. 50 kg/m3 [CAM] / Coibentazione in pannelli di fibra di legno o cuneiformi, permeabili al vapore, conducibilità termica 0,038 W/mK, densità ca. 50 kg/m3, permeabilità al vapore acqueo valore ca. 5µ, fornita e posta in opera ben accostata e incuneata fra i montanti della costruzione in legno del tetto e della parete, luce netta fino a 100 cm. Esecuzione conforme disegno. S'intendono compresi nel prezzo gli sfridi, nonché ogni altra prestazione accessoria occorrente. [CAM:"Criteri ambientali minimi per l’affidamento di servizi di progettazione e lavori per la nuova costruzione, ristrutturazione e manutenzione di edifici pubblici", DM 11 ottobre 2017, punto 2.4.2.9] / % peso del materiale delle parti che a fine vita sono riciclabili o riutilizzabili: 100 %. / % peso del materiale di materia recuperata o riciclata al momento della produzione: min. 85 %. / spessore: 4 cm [CAM] / spessore: 4 cm	m2		16,95
07.01.04.19.b	spessore: 6 cm [CAM] / spessore: 6 cmPannelli cuneiformi di fibra di legno, densità ca. 50 kg/m3 [CAM] / Coibentazione in pannelli di fibra di legno o cuneiformi, permeabili al vapore, conducibilità termica 0,038 W/mK, densità ca. 50 kg/m3, permeabilità al vapore acqueo valore ca. 5µ, fornita e posta in opera ben accostata e incuneata fra i montanti della costruzione in legno del tetto e della parete, luce netta fino a 100 cm. Esecuzione conforme disegno. S'intendono compresi nel prezzo gli sfridi, nonché ogni altra prestazione accessoria occorrente. [CAM:"Criteri ambientali minimi per l’affidamento di servizi di progettazione e lavori per la nuova costruzione, ristrutturazione e manutenzione di edifici pubblici", DM 11 ottobre 2017, punto 2.4.2.9] / % peso del materiale delle parti che a fine vita sono riciclabili o riutilizzabili: 100 %. / % peso del materiale di materia recuperata o riciclata al momento della produzione: min. 85 %. / spessore: 6 cm [CAM] / spessore: 6 cm	m2		19,47
07.01.04.19.c	spessore: 8 cm [CAM] / spessore: 8 cmPannelli cuneiformi di fibra di legno, densità ca. 50 kg/m3 [CAM] / Coibentazione in pannelli di fibra di legno o cuneiformi, permeabili al vapore, conducibilità termica 0,038 W/mK, densità ca. 50 kg/m3, permeabilità al vapore acqueo valore ca. 5µ, fornita e posta in opera ben accostata e incuneata fra i montanti della costruzione in legno del tetto e della parete, luce netta fino a 100 cm. Esecuzione conforme disegno. S'intendono compresi nel prezzo gli sfridi, nonché ogni altra prestazione accessoria occorrente. [CAM:"Criteri ambientali minimi per l’affidamento di servizi di progettazione e lavori per la nuova costruzione, ristrutturazione e manutenzione di edifici pubblici", DM 11 ottobre 2017, punto 2.4.2.9] / % peso del materiale delle parti che a fine vita sono riciclabili o riutilizzabili: 100 %. / % peso del materiale di materia recuperata o riciclata al momento della produzione: min. 85 %. / spessore: 8 cm [CAM] / spessore: 8 cm	m2		22,01
07.01.04.19.d	spessore: 10 cm [CAM] / spessore: 10 cmPannelli cuneiformi di fibra di legno, densità ca. 50 kg/m3 [CAM] / Coibentazione in pannelli di fibra di legno o cuneiformi, permeabili al vapore, conducibilità termica 0,038 W/mK, densità ca. 50 kg/m3, permeabilità al vapore acqueo valore ca. 5µ, fornita e posta in opera ben accostata e incuneata fra i montanti della costruzione in legno del tetto e della parete, luce netta fino a 100 cm. Esecuzione conforme disegno. S'intendono compresi nel prezzo gli sfridi, nonché ogni altra prestazione accessoria occorrente. [CAM:"Criteri ambientali minimi per l’affidamento di servizi di progettazione e lavori per la nuova costruzione, ristrutturazione e manutenzione di edifici pubblici", DM 11 ottobre 2017, punto 2.4.2.9] / % peso del materiale delle parti che a fine vita sono riciclabili o riutilizzabili: 100 %. / % peso del materiale di materia recuperata o riciclata al momento della produzione: min. 85 %. / spessore: 10 cm [CAM] / spessore: 10 cm	m2		27,81
07.01.04.19.e	spessore: 12 cm [CAM] / spessore: 12 cmPannelli cuneiformi di fibra di legno, densità ca. 50 kg/m3 [CAM] / Coibentazione in pannelli di fibra di legno o cuneiformi, permeabili al vapore, conducibilità termica 0,038 W/mK, densità ca. 50 kg/m3, permeabilità al vapore acqueo valore ca. 5µ, fornita e posta in opera ben accostata e incuneata fra i montanti della costruzione in legno del tetto e della parete, luce netta fino a 100 cm. Esecuzione conforme disegno. S'intendono compresi nel prezzo gli sfridi, nonché ogni altra prestazione accessoria occorrente. [CAM:"Criteri ambientali minimi per l’affidamento di servizi di progettazione e lavori per la nuova costruzione, ristrutturazione e manutenzione di edifici pubblici", DM 11 ottobre 2017, punto 2.4.2.9] / % peso del materiale delle parti che a fine vita sono riciclabili o riutilizzabili: 100 %. / % peso del materiale di materia recuperata o riciclata al momento della produzione: min. 85 %. / spessore: 12 cm [CAM] / spessore: 12 cm	m2		30,25
07.01.04.19.f	spessore: 14 cm [CAM] / spessore: 14 cmPannelli cuneiformi di fibra di legno, densità ca. 50 kg/m3 [CAM] / Coibentazione in pannelli di fibra di legno o cuneiformi, permeabili al vapore, conducibilità termica 0,038 W/mK, densità ca. 50 kg/m3, permeabilità al vapore acqueo valore ca. 5µ, fornita e posta in opera ben accostata e incuneata fra i montanti della costruzione in legno del tetto e della parete, luce netta fino a 100 cm. Esecuzione conforme disegno. S'intendono compresi nel prezzo gli sfridi, nonché ogni altra prestazione accessoria occorrente. [CAM:"Criteri ambientali minimi per l’affidamento di servizi di progettazione e lavori per la nuova costruzione, ristrutturazione e manutenzione di edifici pubblici", DM 11 ottobre 2017, punto 2.4.2.9] / % peso del materiale delle parti che a fine vita sono riciclabili o riutilizzabili: 100 %. / % peso del materiale di materia recuperata o riciclata al momento della produzione: min. 85 %. / spessore: 14 cm [CAM] / spessore: 14 cm	m2		32,67
07.01.04.19.g	spessore: 16 cm [CAM] / spessore: 16 cmPannelli cuneiformi di fibra di legno, densità ca. 50 kg/m3 [CAM] / Coibentazione in pannelli di fibra di legno o cuneiformi, permeabili al vapore, conducibilità termica 0,038 W/mK, densità ca. 50 kg/m3, permeabilità al vapore acqueo valore ca. 5µ, fornita e posta in opera ben accostata e incuneata fra i montanti della costruzione in legno del tetto e della parete, luce netta fino a 100 cm. Esecuzione conforme disegno. S'intendono compresi nel prezzo gli sfridi, nonché ogni altra prestazione accessoria occorrente. [CAM:"Criteri ambientali minimi per l’affidamento di servizi di progettazione e lavori per la nuova costruzione, ristrutturazione e manutenzione di edifici pubblici", DM 11 ottobre 2017, punto 2.4.2.9] / % peso del materiale delle parti che a fine vita sono riciclabili o riutilizzabili: 100 %. / % peso del materiale di materia recuperata o riciclata al momento della produzione: min. 85 %. / spessore: 16 cm [CAM] / spessore: 16 cm	m2		38,39
07.01.04.19.h	spessore: 18 cm [CAM] / spessore: 18 cmPannelli cuneiformi di fibra di legno, densità ca. 50 kg/m3 [CAM] / Coibentazione in pannelli di fibra di legno o cuneiformi, permeabili al vapore, conducibilità termica 0,038 W/mK, densità ca. 50 kg/m3, permeabilità al vapore acqueo valore ca. 5µ, fornita e posta in opera ben accostata e incuneata fra i montanti della costruzione in legno del tetto e della parete, luce netta fino a 100 cm. Esecuzione conforme disegno. S'intendono compresi nel prezzo gli sfridi, nonché ogni altra prestazione accessoria occorrente. [CAM:"Criteri ambientali minimi per l’affidamento di servizi di progettazione e lavori per la nuova costruzione, ristrutturazione e manutenzione di edifici pubblici", DM 11 ottobre 2017, punto 2.4.2.9] / % peso del materiale delle parti che a fine vita sono riciclabili o riutilizzabili: 100 %. / % peso del materiale di materia recuperata o riciclata al momento della produzione: min. 85 %. / spessore: 18 cm [CAM] / spessore: 18 cm	m2		40,83
07.01.04.19.i	spessore: 20 cm [CAM] / spessore: 20 cmPannelli cuneiformi di fibra di legno, densità ca. 50 kg/m3 [CAM] / Coibentazione in pannelli di fibra di legno o cuneiformi, permeabili al vapore, conducibilità termica 0,038 W/mK, densità ca. 50 kg/m3, permeabilità al vapore acqueo valore ca. 5µ, fornita e posta in opera ben accostata e incuneata fra i montanti della costruzione in legno del tetto e della parete, luce netta fino a 100 cm. Esecuzione conforme disegno. S'intendono compresi nel prezzo gli sfridi, nonché ogni altra prestazione accessoria occorrente. [CAM:"Criteri ambientali minimi per l’affidamento di servizi di progettazione e lavori per la nuova costruzione, ristrutturazione e manutenzione di edifici pubblici", DM 11 ottobre 2017, punto 2.4.2.9] / % peso del materiale delle parti che a fine vita sono riciclabili o riutilizzabili: 100 %. / % peso del materiale di materia recuperata o riciclata al momento della produzione: min. 85 %. / spessore: 20 cm [CAM] / spessore: 20 cm	m2		43,26
07.01.04.19.j	spessore: 22 cm [CAM] / spessore: 22 cmPannelli cuneiformi di fibra di legno, densità ca. 50 kg/m3 [CAM] / Coibentazione in pannelli di fibra di legno o cuneiformi, permeabili al vapore, conducibilità termica 0,038 W/mK, densità ca. 50 kg/m3, permeabilità al vapore acqueo valore ca. 5µ, fornita e posta in opera ben accostata e incuneata fra i montanti della costruzione in legno del tetto e della parete, luce netta fino a 100 cm. Esecuzione conforme disegno. S'intendono compresi nel prezzo gli sfridi, nonché ogni altra prestazione accessoria occorrente. [CAM:"Criteri ambientali minimi per l’affidamento di servizi di progettazione e lavori per la nuova costruzione, ristrutturazione e manutenzione di edifici pubblici", DM 11 ottobre 2017, punto 2.4.2.9] / % peso del materiale delle parti che a fine vita sono riciclabili o riutilizzabili: 100 %. / % peso del materiale di materia recuperata o riciclata al momento della produzione: min. 85 %. / spessore: 22 cm [CAM] / spessore: 22 cm	m2		46,50
07.01.04.19.k	spessore: 24 cm [CAM] / spessore: 24 cmPannelli cuneiformi di fibra di legno, densità ca. 50 kg/m3 [CAM] / Coibentazione in pannelli di fibra di legno o cuneiformi, permeabili al vapore, conducibilità termica 0,038 W/mK, densità ca. 50 kg/m3, permeabilità al vapore acqueo valore ca. 5µ, fornita e posta in opera ben accostata e incuneata fra i montanti della costruzione in legno del tetto e della parete, luce netta fino a 100 cm. Esecuzione conforme disegno. S'intendono compresi nel prezzo gli sfridi, nonché ogni altra prestazione accessoria occorrente. [CAM:"Criteri ambientali minimi per l’affidamento di servizi di progettazione e lavori per la nuova costruzione, ristrutturazione e manutenzione di edifici pubblici", DM 11 ottobre 2017, punto 2.4.2.9] / % peso del materiale delle parti che a fine vita sono riciclabili o riutilizzabili: 100 %. / % peso del materiale di materia recuperata o riciclata al momento della produzione: min. 85 %. / spessore: 24 cm [CAM] / spessore: 24 cm	m2		49,76
07.01.05	Protezioni impermeabili, barriere antivapore
07.01.05.01	Barriera antivapore: / Barriera antivapore in teli flessibili, piegabili, resistenti allo strappo, privi di dilatazione e ritiro, fornita e posta in opera a secco su sottofondo; sigillatura stagna dei sormonti del telo, dei raccordi e dei bordi di collegamento con elementi costruttivi e penetrazioni con un sistema di nastro adesivo garantito; esecuzione conforme disegno. S'intendono compresi i materiali di fissaggio, gli sfridi, nonché ogni altra prestazione accessoria occorrente:
07.01.05.01.a	Barriera antivapore: / Barriera antivapore in teli flessibili, piegabili, resistenti allo strappo, privi di dilatazione e ritiro, fornita e posta in opera a secco su sottofondo; sigillatura stagna dei sormonti del telo, dei raccordi e dei bordi di collegamento con elementi costruttivi e penetrazioni con un sistema di nastro adesivo garantito; esecuzione conforme disegno. S'intendono compresi i materiali di fissaggio, gli sfridi, nonché ogni altra prestazione accessoria occorrente:	m2		8,42
07.01.05.01.b	Barriera antivapore: / Barriera antivapore in teli flessibili, piegabili, resistenti allo strappo, privi di dilatazione e ritiro, fornita e posta in opera a secco su sottofondo; sigillatura stagna dei sormonti del telo, dei raccordi e dei bordi di collegamento con elementi costruttivi e penetrazioni con un sistema di nastro adesivo garantito; esecuzione conforme disegno. S'intendono compresi i materiali di fissaggio, gli sfridi, nonché ogni altra prestazione accessoria occorrente:	m2		8,42
07.01.05.01.c	Barriera antivapore: / Barriera antivapore in teli flessibili, piegabili, resistenti allo strappo, privi di dilatazione e ritiro, fornita e posta in opera a secco su sottofondo; sigillatura stagna dei sormonti del telo, dei raccordi e dei bordi di collegamento con elementi costruttivi e penetrazioni con un sistema di nastro adesivo garantito; esecuzione conforme disegno. S'intendono compresi i materiali di fissaggio, gli sfridi, nonché ogni altra prestazione accessoria occorrente:	m2		8,42
07.01.05.01.e	Barriera antivapore: / Barriera antivapore in teli flessibili, piegabili, resistenti allo strappo, privi di dilatazione e ritiro, fornita e posta in opera a secco su sottofondo; sigillatura stagna dei sormonti del telo, dei raccordi e dei bordi di collegamento con elementi costruttivi e penetrazioni con un sistema di nastro adesivo garantito; esecuzione conforme disegno. S'intendono compresi i materiali di fissaggio, gli sfridi, nonché ogni altra prestazione accessoria occorrente: / valore Sd igrovariabile	m2		14,44
07.01.05.01.f	Sd >= 150m	m2
07.01.05.02	Barriera antivapore: / Barriera antivapore in teli flessibili, piegabili, resistenti allo strappo, privi di dilatazione e ritiro, fornita e posta in opera su supporto. I sormonti del telo e i raccordi con elementi costruttivi limitrofi sono da saldare con nastri adesivi impermeabili all'aria e al vapore. Esecuzione conforme disegno. S'intendono compresi nel prezzo i materiali di fissaggio, gli sfridi, nonché ogni altra prestazione accessoria occorrente:
07.01.05.02.a	Barriera antivapore: / Barriera antivapore in teli flessibili, piegabili, resistenti allo strappo, privi di dilatazione e ritiro, fornita e posta in opera su supporto. I sormonti del telo e i raccordi con elementi costruttivi limitrofi sono da saldare con nastri adesivi impermeabili all'aria e al vapore. Esecuzione conforme disegno. S'intendono compresi nel prezzo i materiali di fissaggio, gli sfridi, nonché ogni altra prestazione accessoria occorrente: / Sd >= 1500m	m2		10,15
07.01.05.03	Manto sottotegola: / Manto sottotegola bituminoso, composto da uno strato centrale di poliestere rivestito di bitume protetto da due strati di tessuto non tessuto in propilene, fornito e posto in opera a secco con giunti sovrapposti di 10 cm, su tavolato di legno. Esecuzione conforme disegno. Sono compresi i materiali di fissaggio non corrosivi, gli sfridi, nonché ogni altra prestazione accessoria occorrente:
07.01.05.03.a	Manto sottotegola: / Manto sottotegola bituminoso, composto da uno strato centrale di poliestere rivestito di bitume protetto da due strati di tessuto non tessuto in propilene, fornito e posto in opera a secco con giunti sovrapposti di 10 cm, su tavolato di legno. Esecuzione conforme disegno. Sono compresi i materiali di fissaggio non corrosivi, gli sfridi, nonché ogni altra prestazione accessoria occorrente: / membrana bituminosa >= 1000 g/m2	m2		8,78
07.01.05.03.b	Manto sottotegola: / Manto sottotegola bituminoso, composto da uno strato centrale di poliestere rivestito di bitume protetto da due strati di tessuto non tessuto in propilene, fornito e posto in opera a secco con giunti sovrapposti di 10 cm, su tavolato di legno. Esecuzione conforme disegno. Sono compresi i materiali di fissaggio non corrosivi, gli sfridi, nonché ogni altra prestazione accessoria occorrente: / membrana bituminosa >= 1500 g/m2	m2		9,73
07.01.05.03.c	Manto sottotegola: / Manto sottotegola bituminoso, composto da uno strato centrale di poliestere rivestito di bitume protetto da due strati di tessuto non tessuto in propilene, fornito e posto in opera a secco con giunti sovrapposti di 10 cm, su tavolato di legno. Esecuzione conforme disegno. Sono compresi i materiali di fissaggio non corrosivi, gli sfridi, nonché ogni altra prestazione accessoria occorrente: / sovrapprezzo giunti incollati	m2		1,88
07.01.05.03.e	Manto sottotegola: / Manto sottotegola bituminoso, composto da uno strato centrale di poliestere rivestito di bitume protetto da due strati di tessuto non tessuto in propilene, fornito e posto in opera a secco con giunti sovrapposti di 10 cm, su tavolato di legno. Esecuzione conforme disegno. Sono compresi i materiali di fissaggio non corrosivi, gli sfridi, nonché ogni altra prestazione accessoria occorrente: / Sovrapprezzo per raccordo elementi emergenti	cad		58,17
07.01.05.04	Manto sottotegola: / Manto sottotegola in telo a base di materiali plastici, privo di dilatazione e ritiro, resistente alle temperature da -30 a +80 gradi, reazione al fuoco Euroclasse E, permeabile al vapore, impermeabile all'acqua con inclinazione tetto maggiore di 10 gradi, fornito e posto in opera a secco con giunti sovrapposti di 10 cm su supporto già predisposto (assito in legno, lastre isolanti). Esecuzione conforme disegno. S'intendono compresi i materiali di fissaggio, gli sfridi, nonché ogni altra prestazione accessoria occorrente:
07.01.05.04.a	>180 g/m2, Sd <= 2m / >180 g/m2, Sd <= 2 m (strato d'aria equivalente alla diffusione)Manto sottotegola: / Manto sottotegola in telo a base di materiali plastici, privo di dilatazione e ritiro, resistente alle temperature da -30 a +80 gradi, reazione al fuoco Euroclasse E, permeabile al vapore, impermeabile all'acqua con inclinazione tetto maggiore di 10 gradi, fornito e posto in opera a secco con giunti sovrapposti di 10 cm su supporto già predisposto (assito in legno, lastre isolanti). Esecuzione conforme disegno. S'intendono compresi i materiali di fissaggio, gli sfridi, nonché ogni altra prestazione accessoria occorrente: / >180 g/m2, Sd <= 2m / >180 g/m2, Sd <= 2 m (strato d'aria equivalente alla diffusione)	m2		9,86
07.01.05.04.b	>180 g/m2, Sd <= 0,02m / >180 g/m2, Sd <= 0,02 m (strato d'aria equivalente alla diffusione)Manto sottotegola: / Manto sottotegola in telo a base di materiali plastici, privo di dilatazione e ritiro, resistente alle temperature da -30 a +80 gradi, reazione al fuoco Euroclasse E, permeabile al vapore, impermeabile all'acqua con inclinazione tetto maggiore di 10 gradi, fornito e posto in opera a secco con giunti sovrapposti di 10 cm su supporto già predisposto (assito in legno, lastre isolanti). Esecuzione conforme disegno. S'intendono compresi i materiali di fissaggio, gli sfridi, nonché ogni altra prestazione accessoria occorrente: / >180 g/m2, Sd <= 0,02m / >180 g/m2, Sd <= 0,02 m (strato d'aria equivalente alla diffusione)	m2		10,09
07.01.05.04.c	sovrapprezzo giunti incollati	m2
07.01.05.05	Manto per facciata antivento: / Manto per facciata, permeabile al vapore, antivento, impermeabile alla pioggia e resistente allo strappo, fornito e posto in opera su listelli di supporto. Sovrapposizione e incollaggio in prossimità dei giunti. Esecuzione conforme disegno. S'intendono compresi i materiali di fissaggio, gli sfridi, nonché ogni altra prestazione accessoria occorrente:
07.01.05.05.a	140 g/m2, Sd <= 0,02m / 140 g/m2, Sd <= 0,02 m (strato d'aria equivalente alla diffusione)Manto per facciata antivento: / Manto per facciata, permeabile al vapore, antivento, impermeabile alla pioggia e resistente allo strappo, fornito e posto in opera su listelli di supporto. Sovrapposizione e incollaggio in prossimità dei giunti. Esecuzione conforme disegno. S'intendono compresi i materiali di fissaggio, gli sfridi, nonché ogni altra prestazione accessoria occorrente: / 140 g/m2, Sd <= 0,02m / 140 g/m2, Sd <= 0,02 m (strato d'aria equivalente alla diffusione)	m2		9,86
07.01.05.05.b	140 g/m2, Sd <= 0,02m / 140 g/m2, Sd <= 0,02 m (strato d'aria equivalente alla diffusione), resistente all'irradiazione UVManto per facciata antivento: / Manto per facciata, permeabile al vapore, antivento, impermeabile alla pioggia e resistente allo strappo, fornito e posto in opera su listelli di supporto. Sovrapposizione e incollaggio in prossimità dei giunti. Esecuzione conforme disegno. S'intendono compresi i materiali di fissaggio, gli sfridi, nonché ogni altra prestazione accessoria occorrente: / 140 g/m2, Sd <= 0,02m / 140 g/m2, Sd <= 0,02 m (strato d'aria equivalente alla diffusione), resistente all'irradiazione UV	m2		10,09
07.01.05.06	Barriera antivapore: / Barriera antivapore in tessuto non tessuto di polipropilene, incollata accuratamente su tutti i giunti, a secondo della necessità ulteriore fissaggio meccanico. Esecuzione conforme disegno. S'intendono compresi nel prezzo gli sfridi, tutti i nastri adesivi e materiali di fissaggio necessari, nonché ogni altra prestazione accessoria occorrente:
07.01.05.06.a	min. 140 g/m2, Sd>2 m / min. 140 g/m2, Sd > 2 m (strato d'aria equivalente alla diffusione)Barriera antivapore: / Barriera antivapore in tessuto non tessuto di polipropilene, incollata accuratamente su tutti i giunti, a secondo della necessità ulteriore fissaggio meccanico. Esecuzione conforme disegno. S'intendono compresi nel prezzo gli sfridi, tutti i nastri adesivi e materiali di fissaggio necessari, nonché ogni altra prestazione accessoria occorrente: / min. 140 g/m2, Sd>2 m / min. 140 g/m2, Sd > 2 m (strato d'aria equivalente alla diffusione)	m2		6,71
07.01.05.07	Manto per tetto antivento: / Manto per tetto permeabile al vapore impermeabile alla pioggia con una pendenza >5°, reazione al fuoco Euroclasse B2, resistente UV, resistente allo strappo, antivento. Soprapposizione dei giunti min. 10 cm e incollaggio stagno anche dei raccordi con elementi costruttivi limitrofi con prodotti speciali o masse di impermeabilizzazione così come l'impermeabilizzazione di perforazioni da chiodi con nastri. / Esecuzione conforme disegno. Fissaggio conforme indicazioni della casa produttrice. S'intendono compresi i materiali di fissaggio, gli sfridi, nonché ogni altra prestazione accessoria occorrente:
07.01.05.07.a	Sd <= 0,09m / Sd <= 0,09 m (strato d'aria equivalente alla diffusione)Manto per tetto antivento: / Manto per tetto permeabile al vapore impermeabile alla pioggia con una pendenza >5°, reazione al fuoco Euroclasse B2, resistente UV, resistente allo strappo, antivento. Soprapposizione dei giunti min. 10 cm e incollaggio stagno anche dei raccordi con elementi costruttivi limitrofi con prodotti speciali o masse di impermeabilizzazione così come l'impermeabilizzazione di perforazioni da chiodi con nastri. / Esecuzione conforme disegno. Fissaggio conforme indicazioni della casa produttrice. S'intendono compresi i materiali di fissaggio, gli sfridi, nonché ogni altra prestazione accessoria occorrente: / Sd <= 0,09m / Sd <= 0,09 m (strato d'aria equivalente alla diffusione)	m2		19,90
07.01.05.07.b	Sd <= 0,95m (telo sottomanto aperto alla diffusione, saldabile) / Sd <= 0,95 m (telo sottomanto aperto alla diffusione, saldabile)Manto per tetto antivento: / Manto per tetto permeabile al vapore impermeabile alla pioggia con una pendenza >5°, reazione al fuoco Euroclasse B2, resistente UV, resistente allo strappo, antivento. Soprapposizione dei giunti min. 10 cm e incollaggio stagno anche dei raccordi con elementi costruttivi limitrofi con prodotti speciali o masse di impermeabilizzazione così come l'impermeabilizzazione di perforazioni da chiodi con nastri. / Esecuzione conforme disegno. Fissaggio conforme indicazioni della casa produttrice. S'intendono compresi i materiali di fissaggio, gli sfridi, nonché ogni altra prestazione accessoria occorrente: / Sd <= 0,95m (telo sottomanto aperto alla diffusione, saldabile) / Sd <= 0,95 m (telo sottomanto aperto alla diffusione, saldabile)	m2		22,72
07.01.06	Scale
07.01.06.01	Scala retrattile in alluminio: / Scala retrattile a forbice a manovra manuale, in alluminio, completa di sportello, corrimano unilaterale, ringhiera di protezione su tre lati del piano sportello, per altezza piano da 2,75 a 3,00 m, fornita e posta in opera a regola d'arte. Esecuzione conforme disegno. S'intendono compresi la ferramenta di posa, la serratura, l'asta di comando, i materiali di fissaggio, i listelli coprifuga, nonché ogni altra prestazione accessoria occorrente.
07.01.06.01.a	700x1000-1300mm (standard) / dimensioni foro: 700x1000-1300 mm, cassone 200 mm (standard)Scala retrattile in alluminio: / Scala retrattile a forbice a manovra manuale, in alluminio, completa di sportello, corrimano unilaterale, ringhiera di protezione su tre lati del piano sportello, per altezza piano da 2,75 a 3,00 m, fornita e posta in opera a regola d'arte. Esecuzione conforme disegno. S'intendono compresi la ferramenta di posa, la serratura, l'asta di comando, i materiali di fissaggio, i listelli coprifuga, nonché ogni altra prestazione accessoria occorrente. / 700x1000-1300mm (standard) / dimensioni foro: 700x1000-1300 mm, cassone 200 mm (standard)	cad		1250,99
07.01.06.01.b	700x1000-1300mm / dimensioni foro: 700x1000-1300 mm, cassone 300 mmScala retrattile in alluminio: / Scala retrattile a forbice a manovra manuale, in alluminio, completa di sportello, corrimano unilaterale, ringhiera di protezione su tre lati del piano sportello, per altezza piano da 2,75 a 3,00 m, fornita e posta in opera a regola d'arte. Esecuzione conforme disegno. S'intendono compresi la ferramenta di posa, la serratura, l'asta di comando, i materiali di fissaggio, i listelli coprifuga, nonché ogni altra prestazione accessoria occorrente. / 700x1000-1300mm / dimensioni foro: 700x1000-1300 mm, cassone 300 mm	cad		1330,69
07.01.06.01.c	Sovraprezzo per scala coibentata	cad
07.01.06.02	Scala rettilinea: / Scala in legno con fianchi laterali portanti, pedate giuntate a mortasa, gradini privi di alzata; scala rettilinea a rampa unica, larghezza netta 105 cm, ringhiera a pioli, 15 alzate, classe di resistenza C30, fornita e posta in opera, eseguita come da disegno e conforme la seguente descrizione: / fianchi su ambo i lati, ringhiera a pioli verticali per scala rettilinea, pioli della sezione di 40x40 mm, altezza ringhiera 1000 mm, luce netta tra i pioli 100 mm ruotati in diagonale e giuntati a mortasa con il fianco in legno, corrimano profilato della sezione di 45x70 mm, montante di partenza e di arrivo, superfici in vista piallate e carteggiate, spigoli smussati, materiali di ancoraggio, listelli coprifuga, tiranti a vite, verniciatura con vernice trasparente con imprimitura, una mano intermedia e una mano a finire, nonché ogni altra prestazione accessoria occorrente:
07.01.06.02.a	Scala rettilinea: / Scala in legno con fianchi laterali portanti, pedate giuntate a mortasa, gradini privi di alzata; scala rettilinea a rampa unica, larghezza netta 105 cm, ringhiera a pioli, 15 alzate, classe di resistenza C30, fornita e posta in opera, eseguita come da disegno e conforme la seguente descrizione: / fianchi su ambo i lati, ringhiera a pioli verticali per scala rettilinea, pioli della sezione di 40x40 mm, altezza ringhiera 1000 mm, luce netta tra i pioli 100 mm ruotati in diagonale e giuntati a mortasa con il fianco in legno, corrimano profilato della sezione di 45x70 mm, montante di partenza e di arrivo, superfici in vista piallate e carteggiate, spigoli smussati, materiali di ancoraggio, listelli coprifuga, tiranti a vite, verniciatura con vernice trasparente con imprimitura, una mano intermedia e una mano a finire, nonché ogni altra prestazione accessoria occorrente:	cad		5210,17
07.01.06.02.b	Scala rettilinea: / Scala in legno con fianchi laterali portanti, pedate giuntate a mortasa, gradini privi di alzata; scala rettilinea a rampa unica, larghezza netta 105 cm, ringhiera a pioli, 15 alzate, classe di resistenza C30, fornita e posta in opera, eseguita come da disegno e conforme la seguente descrizione: / fianchi su ambo i lati, ringhiera a pioli verticali per scala rettilinea, pioli della sezione di 40x40 mm, altezza ringhiera 1000 mm, luce netta tra i pioli 100 mm ruotati in diagonale e giuntati a mortasa con il fianco in legno, corrimano profilato della sezione di 45x70 mm, montante di partenza e di arrivo, superfici in vista piallate e carteggiate, spigoli smussati, materiali di ancoraggio, listelli coprifuga, tiranti a vite, verniciatura con vernice trasparente con imprimitura, una mano intermedia e una mano a finire, nonché ogni altra prestazione accessoria occorrente:	cad		6186,09
07.01.06.02.c	Scala rettilinea: / Scala in legno con fianchi laterali portanti, pedate giuntate a mortasa, gradini privi di alzata; scala rettilinea a rampa unica, larghezza netta 105 cm, ringhiera a pioli, 15 alzate, classe di resistenza C30, fornita e posta in opera, eseguita come da disegno e conforme la seguente descrizione: / fianchi su ambo i lati, ringhiera a pioli verticali per scala rettilinea, pioli della sezione di 40x40 mm, altezza ringhiera 1000 mm, luce netta tra i pioli 100 mm ruotati in diagonale e giuntati a mortasa con il fianco in legno, corrimano profilato della sezione di 45x70 mm, montante di partenza e di arrivo, superfici in vista piallate e carteggiate, spigoli smussati, materiali di ancoraggio, listelli coprifuga, tiranti a vite, verniciatura con vernice trasparente con imprimitura, una mano intermedia e una mano a finire, nonché ogni altra prestazione accessoria occorrente:	cad		4822,66
07.01.06.02.d	Fichte, Stufen Esche / Treppe, Holzart: Fichte, Trittstufen EscheScala rettilinea: / Scala in legno con fianchi laterali portanti, pedate giuntate a mortasa, gradini privi di alzata; scala rettilinea a rampa unica, larghezza netta 105 cm, ringhiera a pioli, 15 alzate, classe di resistenza C30, fornita e posta in opera, eseguita come da disegno e conforme la seguente descrizione: / fianchi su ambo i lati, ringhiera a pioli verticali per scala rettilinea, pioli della sezione di 40x40 mm, altezza ringhiera 1000 mm, luce netta tra i pioli 100 mm ruotati in diagonale e giuntati a mortasa con il fianco in legno, corrimano profilato della sezione di 45x70 mm, montante di partenza e di arrivo, superfici in vista piallate e carteggiate, spigoli smussati, materiali di ancoraggio, listelli coprifuga, tiranti a vite, verniciatura con vernice trasparente con imprimitura, una mano intermedia e una mano a finire, nonché ogni altra prestazione accessoria occorrente: / Fichte, Stufen Esche / Treppe, Holzart: Fichte, Trittstufen Esche	cad		5092,48
07.01.06.02.e	zusätzl. Stufe / für jede weitere StufeScala rettilinea: / Scala in legno con fianchi laterali portanti, pedate giuntate a mortasa, gradini privi di alzata; scala rettilinea a rampa unica, larghezza netta 105 cm, ringhiera a pioli, 15 alzate, classe di resistenza C30, fornita e posta in opera, eseguita come da disegno e conforme la seguente descrizione: / fianchi su ambo i lati, ringhiera a pioli verticali per scala rettilinea, pioli della sezione di 40x40 mm, altezza ringhiera 1000 mm, luce netta tra i pioli 100 mm ruotati in diagonale e giuntati a mortasa con il fianco in legno, corrimano profilato della sezione di 45x70 mm, montante di partenza e di arrivo, superfici in vista piallate e carteggiate, spigoli smussati, materiali di ancoraggio, listelli coprifuga, tiranti a vite, verniciatura con vernice trasparente con imprimitura, una mano intermedia e una mano a finire, nonché ogni altra prestazione accessoria occorrente: / zusätzl. Stufe / für jede weitere Stufe	cad		305,96
07.01.06.02.f	ringhiera in più / per ulteriore ringhieraScala rettilinea: / Scala in legno con fianchi laterali portanti, pedate giuntate a mortasa, gradini privi di alzata; scala rettilinea a rampa unica, larghezza netta 105 cm, ringhiera a pioli, 15 alzate, classe di resistenza C30, fornita e posta in opera, eseguita come da disegno e conforme la seguente descrizione: / fianchi su ambo i lati, ringhiera a pioli verticali per scala rettilinea, pioli della sezione di 40x40 mm, altezza ringhiera 1000 mm, luce netta tra i pioli 100 mm ruotati in diagonale e giuntati a mortasa con il fianco in legno, corrimano profilato della sezione di 45x70 mm, montante di partenza e di arrivo, superfici in vista piallate e carteggiate, spigoli smussati, materiali di ancoraggio, listelli coprifuga, tiranti a vite, verniciatura con vernice trasparente con imprimitura, una mano intermedia e una mano a finire, nonché ogni altra prestazione accessoria occorrente: / ringhiera in più / per ulteriore ringhiera	m		353,46
07.01.06.03	Scala a 2 rampe: / Scala in legno con fianchi laterali portanti, pedate giuntate a mortasa, gradini privi di alzata; rampe affiancate e contrapposte con interposto pianerottolo, larghezza netta 105 cm, ringhiera a pioli, 15 alzate, classe di resistenza C30, fornita e posta in opera, eseguita come da disegno e conforme la seguente descrizione: / fianchi laterali a muro e in vista, ringhiera a pioli verticali per scala rettilinea con pianerottolo interposto e pozzo scala, pioli della sezione di 40x40 mm, altezza ringhiera 1000 mm, luce netta tra i pioli 100 mm ruotati in diagonale e giuntati a mortasa con i fianchi in legno, corrimano profilato della sezione di 45x70 mm, montante di partenza, di arrivo e intermedio, pianerottolo intermedio, superfici in vista piallate e carteggiate, spigoli smussati, materiali di ancoraggio, listelli coprifuga, tiranti a vite, verniciatura con vernice trasparente con imprimitura, una mano intermedia e una mano a finire, nonché ogni altra prestazione accessoria occorrente:
07.01.06.03.a	Scala a 2 rampe: / Scala in legno con fianchi laterali portanti, pedate giuntate a mortasa, gradini privi di alzata; rampe affiancate e contrapposte con interposto pianerottolo, larghezza netta 105 cm, ringhiera a pioli, 15 alzate, classe di resistenza C30, fornita e posta in opera, eseguita come da disegno e conforme la seguente descrizione: / fianchi laterali a muro e in vista, ringhiera a pioli verticali per scala rettilinea con pianerottolo interposto e pozzo scala, pioli della sezione di 40x40 mm, altezza ringhiera 1000 mm, luce netta tra i pioli 100 mm ruotati in diagonale e giuntati a mortasa con i fianchi in legno, corrimano profilato della sezione di 45x70 mm, montante di partenza, di arrivo e intermedio, pianerottolo intermedio, superfici in vista piallate e carteggiate, spigoli smussati, materiali di ancoraggio, listelli coprifuga, tiranti a vite, verniciatura con vernice trasparente con imprimitura, una mano intermedia e una mano a finire, nonché ogni altra prestazione accessoria occorrente:	cad		6729,13
07.01.06.03.b	Scala a 2 rampe: / Scala in legno con fianchi laterali portanti, pedate giuntate a mortasa, gradini privi di alzata; rampe affiancate e contrapposte con interposto pianerottolo, larghezza netta 105 cm, ringhiera a pioli, 15 alzate, classe di resistenza C30, fornita e posta in opera, eseguita come da disegno e conforme la seguente descrizione: / fianchi laterali a muro e in vista, ringhiera a pioli verticali per scala rettilinea con pianerottolo interposto e pozzo scala, pioli della sezione di 40x40 mm, altezza ringhiera 1000 mm, luce netta tra i pioli 100 mm ruotati in diagonale e giuntati a mortasa con i fianchi in legno, corrimano profilato della sezione di 45x70 mm, montante di partenza, di arrivo e intermedio, pianerottolo intermedio, superfici in vista piallate e carteggiate, spigoli smussati, materiali di ancoraggio, listelli coprifuga, tiranti a vite, verniciatura con vernice trasparente con imprimitura, una mano intermedia e una mano a finire, nonché ogni altra prestazione accessoria occorrente:	cad		8067,53
07.01.06.03.c	Scala a 2 rampe: / Scala in legno con fianchi laterali portanti, pedate giuntate a mortasa, gradini privi di alzata; rampe affiancate e contrapposte con interposto pianerottolo, larghezza netta 105 cm, ringhiera a pioli, 15 alzate, classe di resistenza C30, fornita e posta in opera, eseguita come da disegno e conforme la seguente descrizione: / fianchi laterali a muro e in vista, ringhiera a pioli verticali per scala rettilinea con pianerottolo interposto e pozzo scala, pioli della sezione di 40x40 mm, altezza ringhiera 1000 mm, luce netta tra i pioli 100 mm ruotati in diagonale e giuntati a mortasa con i fianchi in legno, corrimano profilato della sezione di 45x70 mm, montante di partenza, di arrivo e intermedio, pianerottolo intermedio, superfici in vista piallate e carteggiate, spigoli smussati, materiali di ancoraggio, listelli coprifuga, tiranti a vite, verniciatura con vernice trasparente con imprimitura, una mano intermedia e una mano a finire, nonché ogni altra prestazione accessoria occorrente:	cad		6770,03
07.01.06.03.d	Fichte, Stufen Esche / Treppe, Holzart: Fichte, Trittstufen EscheScala a 2 rampe: / Scala in legno con fianchi laterali portanti, pedate giuntate a mortasa, gradini privi di alzata; rampe affiancate e contrapposte con interposto pianerottolo, larghezza netta 105 cm, ringhiera a pioli, 15 alzate, classe di resistenza C30, fornita e posta in opera, eseguita come da disegno e conforme la seguente descrizione: / fianchi laterali a muro e in vista, ringhiera a pioli verticali per scala rettilinea con pianerottolo interposto e pozzo scala, pioli della sezione di 40x40 mm, altezza ringhiera 1000 mm, luce netta tra i pioli 100 mm ruotati in diagonale e giuntati a mortasa con i fianchi in legno, corrimano profilato della sezione di 45x70 mm, montante di partenza, di arrivo e intermedio, pianerottolo intermedio, superfici in vista piallate e carteggiate, spigoli smussati, materiali di ancoraggio, listelli coprifuga, tiranti a vite, verniciatura con vernice trasparente con imprimitura, una mano intermedia e una mano a finire, nonché ogni altra prestazione accessoria occorrente: / Fichte, Stufen Esche / Treppe, Holzart: Fichte, Trittstufen Esche	cad		6831,42
07.01.06.03.e	zusätzl. Stufe / für jede weitere StufeScala a 2 rampe: / Scala in legno con fianchi laterali portanti, pedate giuntate a mortasa, gradini privi di alzata; rampe affiancate e contrapposte con interposto pianerottolo, larghezza netta 105 cm, ringhiera a pioli, 15 alzate, classe di resistenza C30, fornita e posta in opera, eseguita come da disegno e conforme la seguente descrizione: / fianchi laterali a muro e in vista, ringhiera a pioli verticali per scala rettilinea con pianerottolo interposto e pozzo scala, pioli della sezione di 40x40 mm, altezza ringhiera 1000 mm, luce netta tra i pioli 100 mm ruotati in diagonale e giuntati a mortasa con i fianchi in legno, corrimano profilato della sezione di 45x70 mm, montante di partenza, di arrivo e intermedio, pianerottolo intermedio, superfici in vista piallate e carteggiate, spigoli smussati, materiali di ancoraggio, listelli coprifuga, tiranti a vite, verniciatura con vernice trasparente con imprimitura, una mano intermedia e una mano a finire, nonché ogni altra prestazione accessoria occorrente: / zusätzl. Stufe / für jede weitere Stufe	cad		315,31
07.01.06.03.f	ringhiera in più / per ulteriore ringhieraScala a 2 rampe: / Scala in legno con fianchi laterali portanti, pedate giuntate a mortasa, gradini privi di alzata; rampe affiancate e contrapposte con interposto pianerottolo, larghezza netta 105 cm, ringhiera a pioli, 15 alzate, classe di resistenza C30, fornita e posta in opera, eseguita come da disegno e conforme la seguente descrizione: / fianchi laterali a muro e in vista, ringhiera a pioli verticali per scala rettilinea con pianerottolo interposto e pozzo scala, pioli della sezione di 40x40 mm, altezza ringhiera 1000 mm, luce netta tra i pioli 100 mm ruotati in diagonale e giuntati a mortasa con i fianchi in legno, corrimano profilato della sezione di 45x70 mm, montante di partenza, di arrivo e intermedio, pianerottolo intermedio, superfici in vista piallate e carteggiate, spigoli smussati, materiali di ancoraggio, listelli coprifuga, tiranti a vite, verniciatura con vernice trasparente con imprimitura, una mano intermedia e una mano a finire, nonché ogni altra prestazione accessoria occorrente: / ringhiera in più / per ulteriore ringhiera	m		360,50
07.01.06.04	Scala a ventaglio: / Scala in legno con fianchi portanti, pedate giuntate a mortasa, gradini privi di alzata; scala con rampe affiancate e contrapposte senza ripiano con gradini a ventaglio, fianco in vista e corrimano con curvatura di 180 gradi, larghezza netta 105 cm, ringhiera a pioli, 15 alzate, classe di resistenza C30, fornita e posta in opera, eseguita come da disegno e conforme la seguente descrizione: / fianchi laterali a muro e in vista, ringhiera a pioli verticali per scala con gradini a ventaglio, pioli della sezione di 40x40 mm, altezza ringhiera 1000 mm, luce netta tra i pioli 100 mm ruotati in diagonale e giuntati a mortasa con il fianco in legno, corrimano profilato della sezione di 45x70 mm, montante di partenza e di arrivo, superfici in vista piallate e carteggiate, spigoli smussati, materiali di ancoraggio, listelli coprifuga, tiranti a vite, verniciatura con vernice trasparente con imprimitura, una mano intermedia e una mano a finire, nonché ogni altra prestazione accessoria occorrente:
07.01.06.04.a	Scala a ventaglio: / Scala in legno con fianchi portanti, pedate giuntate a mortasa, gradini privi di alzata; scala con rampe affiancate e contrapposte senza ripiano con gradini a ventaglio, fianco in vista e corrimano con curvatura di 180 gradi, larghezza netta 105 cm, ringhiera a pioli, 15 alzate, classe di resistenza C30, fornita e posta in opera, eseguita come da disegno e conforme la seguente descrizione: / fianchi laterali a muro e in vista, ringhiera a pioli verticali per scala con gradini a ventaglio, pioli della sezione di 40x40 mm, altezza ringhiera 1000 mm, luce netta tra i pioli 100 mm ruotati in diagonale e giuntati a mortasa con il fianco in legno, corrimano profilato della sezione di 45x70 mm, montante di partenza e di arrivo, superfici in vista piallate e carteggiate, spigoli smussati, materiali di ancoraggio, listelli coprifuga, tiranti a vite, verniciatura con vernice trasparente con imprimitura, una mano intermedia e una mano a finire, nonché ogni altra prestazione accessoria occorrente:	cad		10693,06
07.01.06.04.b	Scala a ventaglio: / Scala in legno con fianchi portanti, pedate giuntate a mortasa, gradini privi di alzata; scala con rampe affiancate e contrapposte senza ripiano con gradini a ventaglio, fianco in vista e corrimano con curvatura di 180 gradi, larghezza netta 105 cm, ringhiera a pioli, 15 alzate, classe di resistenza C30, fornita e posta in opera, eseguita come da disegno e conforme la seguente descrizione: / fianchi laterali a muro e in vista, ringhiera a pioli verticali per scala con gradini a ventaglio, pioli della sezione di 40x40 mm, altezza ringhiera 1000 mm, luce netta tra i pioli 100 mm ruotati in diagonale e giuntati a mortasa con il fianco in legno, corrimano profilato della sezione di 45x70 mm, montante di partenza e di arrivo, superfici in vista piallate e carteggiate, spigoli smussati, materiali di ancoraggio, listelli coprifuga, tiranti a vite, verniciatura con vernice trasparente con imprimitura, una mano intermedia e una mano a finire, nonché ogni altra prestazione accessoria occorrente:	cad		11961,64
07.01.06.04.c	Scala a ventaglio: / Scala in legno con fianchi portanti, pedate giuntate a mortasa, gradini privi di alzata; scala con rampe affiancate e contrapposte senza ripiano con gradini a ventaglio, fianco in vista e corrimano con curvatura di 180 gradi, larghezza netta 105 cm, ringhiera a pioli, 15 alzate, classe di resistenza C30, fornita e posta in opera, eseguita come da disegno e conforme la seguente descrizione: / fianchi laterali a muro e in vista, ringhiera a pioli verticali per scala con gradini a ventaglio, pioli della sezione di 40x40 mm, altezza ringhiera 1000 mm, luce netta tra i pioli 100 mm ruotati in diagonale e giuntati a mortasa con il fianco in legno, corrimano profilato della sezione di 45x70 mm, montante di partenza e di arrivo, superfici in vista piallate e carteggiate, spigoli smussati, materiali di ancoraggio, listelli coprifuga, tiranti a vite, verniciatura con vernice trasparente con imprimitura, una mano intermedia e una mano a finire, nonché ogni altra prestazione accessoria occorrente:	cad		10396,74
07.01.06.04.d	Fichte, Stufe Esche / Treppe, Holzart: Fichte, Trittstufen EscheScala a ventaglio: / Scala in legno con fianchi portanti, pedate giuntate a mortasa, gradini privi di alzata; scala con rampe affiancate e contrapposte senza ripiano con gradini a ventaglio, fianco in vista e corrimano con curvatura di 180 gradi, larghezza netta 105 cm, ringhiera a pioli, 15 alzate, classe di resistenza C30, fornita e posta in opera, eseguita come da disegno e conforme la seguente descrizione: / fianchi laterali a muro e in vista, ringhiera a pioli verticali per scala con gradini a ventaglio, pioli della sezione di 40x40 mm, altezza ringhiera 1000 mm, luce netta tra i pioli 100 mm ruotati in diagonale e giuntati a mortasa con il fianco in legno, corrimano profilato della sezione di 45x70 mm, montante di partenza e di arrivo, superfici in vista piallate e carteggiate, spigoli smussati, materiali di ancoraggio, listelli coprifuga, tiranti a vite, verniciatura con vernice trasparente con imprimitura, una mano intermedia e una mano a finire, nonché ogni altra prestazione accessoria occorrente: / Fichte, Stufe Esche / Treppe, Holzart: Fichte, Trittstufen Esche	cad		10464,06
07.01.06.04.e	zusätzl. Stufe / für jede weitere StufeScala a ventaglio: / Scala in legno con fianchi portanti, pedate giuntate a mortasa, gradini privi di alzata; scala con rampe affiancate e contrapposte senza ripiano con gradini a ventaglio, fianco in vista e corrimano con curvatura di 180 gradi, larghezza netta 105 cm, ringhiera a pioli, 15 alzate, classe di resistenza C30, fornita e posta in opera, eseguita come da disegno e conforme la seguente descrizione: / fianchi laterali a muro e in vista, ringhiera a pioli verticali per scala con gradini a ventaglio, pioli della sezione di 40x40 mm, altezza ringhiera 1000 mm, luce netta tra i pioli 100 mm ruotati in diagonale e giuntati a mortasa con il fianco in legno, corrimano profilato della sezione di 45x70 mm, montante di partenza e di arrivo, superfici in vista piallate e carteggiate, spigoli smussati, materiali di ancoraggio, listelli coprifuga, tiranti a vite, verniciatura con vernice trasparente con imprimitura, una mano intermedia e una mano a finire, nonché ogni altra prestazione accessoria occorrente: / zusätzl. Stufe / für jede weitere Stufe	cad		434,90
07.01.06.04.f	ringhiera in più / per ulteriore ringhieraScala a ventaglio: / Scala in legno con fianchi portanti, pedate giuntate a mortasa, gradini privi di alzata; scala con rampe affiancate e contrapposte senza ripiano con gradini a ventaglio, fianco in vista e corrimano con curvatura di 180 gradi, larghezza netta 105 cm, ringhiera a pioli, 15 alzate, classe di resistenza C30, fornita e posta in opera, eseguita come da disegno e conforme la seguente descrizione: / fianchi laterali a muro e in vista, ringhiera a pioli verticali per scala con gradini a ventaglio, pioli della sezione di 40x40 mm, altezza ringhiera 1000 mm, luce netta tra i pioli 100 mm ruotati in diagonale e giuntati a mortasa con il fianco in legno, corrimano profilato della sezione di 45x70 mm, montante di partenza e di arrivo, superfici in vista piallate e carteggiate, spigoli smussati, materiali di ancoraggio, listelli coprifuga, tiranti a vite, verniciatura con vernice trasparente con imprimitura, una mano intermedia e una mano a finire, nonché ogni altra prestazione accessoria occorrente: / ringhiera in più / per ulteriore ringhiera	m		718,87
07.01.07	Ringhiere
07.01.07.01	Parapetto con aste vert.: / Parapetto di balcone con aste verticali della sezione di 40x40 mm, altezza parapetto di 1000 mm, luce netta di 100 mm fra le aste verticali, corrimano della sezione di 40x140 mm con spigoli arrotondati e gocciolatoio su ambo i lati, traversa parapetto e traversa parapiedi di sezione pari a 80x80 mm con giunti a mortasa per l'unione a tenone delle aste parapetto, con montanti della sezione di 140x140 mm e ca. 1500 mm di interasse, classe di resistenza legno C30, fornito e posto in opera, inclusi gli oneri per la formazione di angoli e spigoli, l'ancoraggio dei montanti, la piallatura della superficie in vista, la formazione di fori e incastri per le giunzioni in acciaio zincato. Esecuzione conforme disegno. S'intendono compresi nel prezzo i materiali di fissaggio, gli sfridi, nonché ogni altra prestazione accessoria occorrente:
07.01.07.01.a	Parapetto con aste vert.: / Parapetto di balcone con aste verticali della sezione di 40x40 mm, altezza parapetto di 1000 mm, luce netta di 100 mm fra le aste verticali, corrimano della sezione di 40x140 mm con spigoli arrotondati e gocciolatoio su ambo i lati, traversa parapetto e traversa parapiedi di sezione pari a 80x80 mm con giunti a mortasa per l'unione a tenone delle aste parapetto, con montanti della sezione di 140x140 mm e ca. 1500 mm di interasse, classe di resistenza legno C30, fornito e posto in opera, inclusi gli oneri per la formazione di angoli e spigoli, l'ancoraggio dei montanti, la piallatura della superficie in vista, la formazione di fori e incastri per le giunzioni in acciaio zincato. Esecuzione conforme disegno. S'intendono compresi nel prezzo i materiali di fissaggio, gli sfridi, nonché ogni altra prestazione accessoria occorrente: / abete	m		270,54
07.01.07.01.b	Parapetto con aste vert.: / Parapetto di balcone con aste verticali della sezione di 40x40 mm, altezza parapetto di 1000 mm, luce netta di 100 mm fra le aste verticali, corrimano della sezione di 40x140 mm con spigoli arrotondati e gocciolatoio su ambo i lati, traversa parapetto e traversa parapiedi di sezione pari a 80x80 mm con giunti a mortasa per l'unione a tenone delle aste parapetto, con montanti della sezione di 140x140 mm e ca. 1500 mm di interasse, classe di resistenza legno C30, fornito e posto in opera, inclusi gli oneri per la formazione di angoli e spigoli, l'ancoraggio dei montanti, la piallatura della superficie in vista, la formazione di fori e incastri per le giunzioni in acciaio zincato. Esecuzione conforme disegno. S'intendono compresi nel prezzo i materiali di fissaggio, gli sfridi, nonché ogni altra prestazione accessoria occorrente: / larice	m		339,23
07.01.08	Finestre per tetto / Finestra per tetto su spazio abitabile con apertura a bilico, telaio fisso in legno, telaio battente in legno rivestito esternamente in alluminio verniciato a fuoco, con raccordi perimetrali in alluminio verniciato a fuoco e grembiulino di fondo in piombo; vetrata isolante standard della casa produttrice, adatta al tipo di copertura, fornita e posta in opera. Esecuzione conforme disegno. Sono compresi nel prezzo le staffe angolari di ancoraggio, i materiali di fissaggio, la verniciatura con impregnante glassante, nonchè ogni altra prestazione accessoria occorrente:
07.01.08.01	Finestra a bilico per tetto: / Finestra per tetti con apertura a bilico
07.01.08.01.a	66x118cm / dimensioni esterne telaio ca. 66x118 cmFinestra a bilico per tetto: / Finestra per tetti con apertura a bilico / 66x118cm / dimensioni esterne telaio ca. 66x118 cm	cad		884,34
07.01.08.01.b	78x98cm / Nennmaß Außenmaße; Fensterrahmen: ca. 78x98 cmFinestra a bilico per tetto: / Finestra per tetti con apertura a bilico / 78x98cm / Nennmaß Außenmaße; Fensterrahmen: ca. 78x98 cm	cad		918,40
07.01.08.01.c	78x140cm / dimensioni esterne telaio 78x140 cmFinestra a bilico per tetto: / Finestra per tetti con apertura a bilico / 78x140cm / dimensioni esterne telaio 78x140 cm	cad		1109,74
07.01.08.01.d	94x160cm / dimensioni esterne telaio 94x160 cmFinestra a bilico per tetto: / Finestra per tetti con apertura a bilico / 94x160cm / dimensioni esterne telaio 94x160 cm	cad		1346,50
07.01.08.01.e	Aufpreis für Dreifachverglasung maximaler U-Wert Fenster = 0,8 W/m2K / Aufpreis für Dreichfachverglasung maximaler U-Wert Fenster = 0,8 W/m2KFinestra a bilico per tetto: / Finestra per tetti con apertura a bilico / Aufpreis für Dreifachverglasung maximaler U-Wert Fenster = 0,8 W/m2K / Aufpreis für Dreichfachverglasung maximaler U-Wert Fenster = 0,8 W/m2KSovrapprezzo per triplo vetro, valore massimo U finestra = 0,8 W/m2K	cad		494,59
07.01.08.01.f	Finestra a bilico per tetto: / Finestra per tetti con apertura a bilico / Sovrapprezzo per finestra basculante con sensore manuale	cad		700,11
07.01.08.02	Finestra a compasso per tetto: / Finestra per tetti con apertura a compasso
07.01.08.02.a	66x118cm / dimensioni esterne telaio ca. 66x118 cmFinestra a compasso per tetto: / Finestra per tetti con apertura a compasso / 66x118cm / dimensioni esterne telaio ca. 66x118 cm	cad		1100,01
07.01.08.02.b	78x98cm / dimensioni esterne telaio ca. 78x98 cmFinestra a compasso per tetto: / Finestra per tetti con apertura a compasso / 78x98cm / dimensioni esterne telaio ca. 78x98 cm	cad		1200,55
07.01.08.02.c	78x140cm / dimensioni esterne telaio ca. 78x140 cmFinestra a compasso per tetto: / Finestra per tetti con apertura a compasso / 78x140cm / dimensioni esterne telaio ca. 78x140 cm	cad		1383,80
07.01.08.02.d	134x140cm / Dimensioni esterne nominali; telaio finestre: ca. 134x140 cmFinestra a compasso per tetto: / Finestra per tetti con apertura a compasso / 134x140cm / Dimensioni esterne nominali; telaio finestre: ca. 134x140 cm	cad		1693,52
07.01.08.02.e	Finestra a compasso per tetto: / Finestra per tetti con apertura a compasso / Sovrapprezzo per triplo vetro, valore massimo U finestra = 0,8 W/m2K	cad		421,63
07.01.08.03	Rivest. intradosso lucernari: / Rivestimento dell'intradosso di lucernari con tavoloni, superfici in vista piallate, come supplemento alla finestra per tetti precedentemente descritta. Esecuzione conforme disegno. Sono compresi nel prezzo i materiali di fissaggio, i listelli di supporto, il voltatesta anteriore, la verniciatura con vernice impregnante glassante, nonchè ogni altra prestazione accessoria:
07.01.08.03.a	fori fino 1 m2 / per fori fino a 1 m2Rivest. intradosso lucernari: / Rivestimento dell'intradosso di lucernari con tavoloni, superfici in vista piallate, come supplemento alla finestra per tetti precedentemente descritta. Esecuzione conforme disegno. Sono compresi nel prezzo i materiali di fissaggio, i listelli di supporto, il voltatesta anteriore, la verniciatura con vernice impregnante glassante, nonchè ogni altra prestazione accessoria: / fori fino 1 m2 / per fori fino a 1 m2	cad		367,41
07.01.08.03.b	fori oltre 1-1,5 m2 / per fori oltre 1 m2 fino a 1,5 m2Rivest. intradosso lucernari: / Rivestimento dell'intradosso di lucernari con tavoloni, superfici in vista piallate, come supplemento alla finestra per tetti precedentemente descritta. Esecuzione conforme disegno. Sono compresi nel prezzo i materiali di fissaggio, i listelli di supporto, il voltatesta anteriore, la verniciatura con vernice impregnante glassante, nonchè ogni altra prestazione accessoria: / fori oltre 1-1,5 m2 / per fori oltre 1 m2 fino a 1,5 m2	cad		382,97
07.01.08.04	Avvolgibile manuale esterno / Gli avvolgibili sono adattati esattamente alla finestra del tetto e non ostacola il funzionamento della finestra in nessun modo. Le doppie lamelle in alluminio sono incollate e pressate su un tessuto ad alta resistenza a tenuta di luce. Colore standard trattato a polvere.
07.01.08.04.a	66x118cm / Dimensioni esterne nominali; telaio finestre: ca. 66x118 cmAvvolgibile manuale esterno / Gli avvolgibili sono adattati esattamente alla finestra del tetto e non ostacola il funzionamento della finestra in nessun modo. Le doppie lamelle in alluminio sono incollate e pressate su un tessuto ad alta resistenza a tenuta di luce. Colore standard trattato a polvere. / 66x118cm / Dimensioni esterne nominali; telaio finestre: ca. 66x118 cm	cad		654,69
07.01.08.04.b	74x118cm / Dimensioni esterne nominali; telaio finestre: ca. 74x118 cmAvvolgibile manuale esterno / Gli avvolgibili sono adattati esattamente alla finestra del tetto e non ostacola il funzionamento della finestra in nessun modo. Le doppie lamelle in alluminio sono incollate e pressate su un tessuto ad alta resistenza a tenuta di luce. Colore standard trattato a polvere. / 74x118cm / Dimensioni esterne nominali; telaio finestre: ca. 74x118 cm	cad		713,06
07.01.08.04.c	94x140cm / Dimensioni esterne nominali; telaio finestre: ca. 94x140 cmAvvolgibile manuale esterno / Gli avvolgibili sono adattati esattamente alla finestra del tetto e non ostacola il funzionamento della finestra in nessun modo. Le doppie lamelle in alluminio sono incollate e pressate su un tessuto ad alta resistenza a tenuta di luce. Colore standard trattato a polvere. / 94x140cm / Dimensioni esterne nominali; telaio finestre: ca. 94x140 cm	cad		820,10
07.01.08.04.d	134x140cm / Dimensioni esterne nominali; telaio finestre: ca. 134x140 cmAvvolgibile manuale esterno / Gli avvolgibili sono adattati esattamente alla finestra del tetto e non ostacola il funzionamento della finestra in nessun modo. Le doppie lamelle in alluminio sono incollate e pressate su un tessuto ad alta resistenza a tenuta di luce. Colore standard trattato a polvere. / 134x140cm / Dimensioni esterne nominali; telaio finestre: ca. 134x140 cm	cad		880,09
07.01.08.04.e	Sovrapprezzo per avvolgibile esterno elettrico / Sovrapprezzo comando elettrico avvolgibili esterniAvvolgibile manuale esterno / Gli avvolgibili sono adattati esattamente alla finestra del tetto e non ostacola il funzionamento della finestra in nessun modo. Le doppie lamelle in alluminio sono incollate e pressate su un tessuto ad alta resistenza a tenuta di luce. Colore standard trattato a polvere. / Sovrapprezzo per avvolgibile esterno elettrico / Sovrapprezzo comando elettrico avvolgibili esterni	cad		137,41
07.01.08.05	Oscurante scorrevole manuale / Il materiale rivestito è a tenuta di luce. La guida laterale nei binari in alluminio previene qualsiasi penetrazione della luce dai bordi. Tenda oscurante interna manuale;
07.01.08.05.a	66x118cm / Dimensioni esterne nominali; telaio finestre: ca. 66x118 cmOscurante scorrevole manuale / Il materiale rivestito è a tenuta di luce. La guida laterale nei binari in alluminio previene qualsiasi penetrazione della luce dai bordi. Tenda oscurante interna manuale; / 66x118cm / Dimensioni esterne nominali; telaio finestre: ca. 66x118 cm	cad		192,53
07.01.08.05.b	74x118cm / Dimensioni esterne nominali; telaio finestre: ca. 74x118 cmOscurante scorrevole manuale / Il materiale rivestito è a tenuta di luce. La guida laterale nei binari in alluminio previene qualsiasi penetrazione della luce dai bordi. Tenda oscurante interna manuale; / 74x118cm / Dimensioni esterne nominali; telaio finestre: ca. 74x118 cm	cad		215,23
07.01.08.05.c	94x140cm / Dimensioni esterne nominali; telaio finestre: ca. 94x140 cmOscurante scorrevole manuale / Il materiale rivestito è a tenuta di luce. La guida laterale nei binari in alluminio previene qualsiasi penetrazione della luce dai bordi. Tenda oscurante interna manuale; / 94x140cm / Dimensioni esterne nominali; telaio finestre: ca. 94x140 cm	cad		257,39
07.01.08.05.d	134x140cm / Dimensioni esterne nominali; telaio finestre: ca. 134x140 cmOscurante scorrevole manuale / Il materiale rivestito è a tenuta di luce. La guida laterale nei binari in alluminio previene qualsiasi penetrazione della luce dai bordi. Tenda oscurante interna manuale; / 134x140cm / Dimensioni esterne nominali; telaio finestre: ca. 134x140 cm	cad		286,58
07.01.08.05.e	Sovrapprezzo per comando elettrico per tenda oscurante interna / Sovrapprezzo comando elettrico tenda oscurante internaOscurante scorrevole manuale / Il materiale rivestito è a tenuta di luce. La guida laterale nei binari in alluminio previene qualsiasi penetrazione della luce dai bordi. Tenda oscurante interna manuale; / Sovrapprezzo per comando elettrico per tenda oscurante interna / Sovrapprezzo comando elettrico tenda oscurante interna	cad		322,27
07.01.08.06	Finestra per tetti con apertura laterale a compasso / Finestra tetto con apertura laterale a compasso; telaio fisso in legno; telaio battente in legno rivestito esternamente in alluminio verniciato a fuoco, con raccordi perimetrali in alluminio verniciato a fuoco e grembiulino di fondo in piombo, vetrata isolante standard della casa produttrice, adatta al tipo di copertura tetto, fornita e posta in opera. Esecuzione conforme disegno. Sono compresi nel prezzo le staffe angolari di ancoraggio, i materiali di fissaggio, la verniciatura con vernice impregnante glassante, noncheé ogni altra prestazione accessoria occorrente.
07.01.08.06.a	Wohn- und Ausstiegsfenster uw= 1,30 W/m2K / Wohn- und Austiegsfenster uw= 1,30 W/m2KFinestra per tetti con apertura laterale a compasso / Finestra tetto con apertura laterale a compasso; telaio fisso in legno; telaio battente in legno rivestito esternamente in alluminio verniciato a fuoco, con raccordi perimetrali in alluminio verniciato a fuoco e grembiulino di fondo in piombo, vetrata isolante standard della casa produttrice, adatta al tipo di copertura tetto, fornita e posta in opera. Esecuzione conforme disegno. Sono compresi nel prezzo le staffe angolari di ancoraggio, i materiali di fissaggio, la verniciatura con vernice impregnante glassante, noncheé ogni altra prestazione accessoria occorrente. / Wohn- und Ausstiegsfenster uw= 1,30 W/m2K / Wohn- und Austiegsfenster uw= 1,30 W/m2KFinestra/uscita, valore U = 1,30 W/m2K	cad		842,17
07.01.08.06.b	Finestra per tetti con apertura laterale a compasso / Finestra tetto con apertura laterale a compasso; telaio fisso in legno; telaio battente in legno rivestito esternamente in alluminio verniciato a fuoco, con raccordi perimetrali in alluminio verniciato a fuoco e grembiulino di fondo in piombo, vetrata isolante standard della casa produttrice, adatta al tipo di copertura tetto, fornita e posta in opera. Esecuzione conforme disegno. Sono compresi nel prezzo le staffe angolari di ancoraggio, i materiali di fissaggio, la verniciatura con vernice impregnante glassante, noncheé ogni altra prestazione accessoria occorrente. / Finestra/uscita, valore U = 0,80 W/m2K	cad		1469,74
07.01.09	Preservazione del legno
07.01.09.01	Impregnante chimico: / Trattamento preservante del legno con impregnante chimico incolore fungicida e insetticida, dato a pennello, spruzzo o immersione:
07.01.09.01.a	elementi costr. / per elementi costruttivi portanti, consumo minimo 60 g/m2Impregnante chimico: / Trattamento preservante del legno con impregnante chimico incolore fungicida e insetticida, dato a pennello, spruzzo o immersione: / elementi costr. / per elementi costruttivi portanti, consumo minimo 60 g/m2	m2		7,95
07.01.09.01.b	Impregnante chimico: / Trattamento preservante del legno con impregnante chimico incolore fungicida e insetticida, dato a pennello, spruzzo o immersione:	m2		8,57
07.01.10	Costruzioni in legno per pareti portanti
07.01.10.01	Pareti con costruzione in legno: / Costruzione in legno, consistente in montanti, traverse e controventi in travetti a spigolo vivo, classe di assortimento e caratteristiche secondo le DTC, sezione rettangolare, senza anima, superfici in vista piallate, forniti e posti in opera, inclusi gli oneri per la formazione di fori ed incastri. Esecuzione conforme disegno. S'intendono compresi nel prezzo i collegamenti, gli sfridi, i materiali di fissaggio nonché ogni altra prestazione accessoria occorrente, massima conducibilità termica 0,13 W/mK, densità 500 kg/m3:
07.01.10.01.a	Pareti con costruzione in legno: / Costruzione in legno, consistente in montanti, traverse e controventi in travetti a spigolo vivo, classe di assortimento e caratteristiche secondo le DTC, sezione rettangolare, senza anima, superfici in vista piallate, forniti e posti in opera, inclusi gli oneri per la formazione di fori ed incastri. Esecuzione conforme disegno. S'intendono compresi nel prezzo i collegamenti, gli sfridi, i materiali di fissaggio nonché ogni altra prestazione accessoria occorrente, massima conducibilità termica 0,13 W/mK, densità 500 kg/m3: / abete	m3		1964,37
07.01.10.01.b	Pareti con costruzione in legno: / Costruzione in legno, consistente in montanti, traverse e controventi in travetti a spigolo vivo, classe di assortimento e caratteristiche secondo le DTC, sezione rettangolare, senza anima, superfici in vista piallate, forniti e posti in opera, inclusi gli oneri per la formazione di fori ed incastri. Esecuzione conforme disegno. S'intendono compresi nel prezzo i collegamenti, gli sfridi, i materiali di fissaggio nonché ogni altra prestazione accessoria occorrente, massima conducibilità termica 0,13 W/mK, densità 500 kg/m3: / larice	m3		3139,78
07.01.10.02	Pareti in tavole di compensato incrociato: / Costruzione in legno, consistente in tavole di compensato a 5 strati ad incollaggio incrociato, classe di assortimento e caratteristiche secondo le DTC, qualità con faccia non a vista, fornite e poste in opera, compresi i collegamenti ed intagli. Esecuzione conforme disegno. S'intendono compresi nel prezzo i collegamenti, gli sfridi, i materiali di fissaggio nonchè ogni altra prestazione accessoria occorrente, abete, massima conducibilità termica 0,13 W/mK, densità 500 kg/m3:
07.01.10.02.a	spessore 8cm / spessore 8 cm, 3 stratiPareti in tavole di compensato incrociato: / Costruzione in legno, consistente in tavole di compensato a 5 strati ad incollaggio incrociato, classe di assortimento e caratteristiche secondo le DTC, qualità con faccia non a vista, fornite e poste in opera, compresi i collegamenti ed intagli. Esecuzione conforme disegno. S'intendono compresi nel prezzo i collegamenti, gli sfridi, i materiali di fissaggio nonchè ogni altra prestazione accessoria occorrente, abete, massima conducibilità termica 0,13 W/mK, densità 500 kg/m3: / spessore 8cm / spessore 8 cm, 3 strati	m2		154,68
07.01.10.02.b	spessore 10cm / spessore 10 cm, 5 stratiPareti in tavole di compensato incrociato: / Costruzione in legno, consistente in tavole di compensato a 5 strati ad incollaggio incrociato, classe di assortimento e caratteristiche secondo le DTC, qualità con faccia non a vista, fornite e poste in opera, compresi i collegamenti ed intagli. Esecuzione conforme disegno. S'intendono compresi nel prezzo i collegamenti, gli sfridi, i materiali di fissaggio nonchè ogni altra prestazione accessoria occorrente, abete, massima conducibilità termica 0,13 W/mK, densità 500 kg/m3: / spessore 10cm / spessore 10 cm, 5 strati	m2		180,95
07.01.10.02.c	spessore 12cm / spessore 12 cm, 5 stratiPareti in tavole di compensato incrociato: / Costruzione in legno, consistente in tavole di compensato a 5 strati ad incollaggio incrociato, classe di assortimento e caratteristiche secondo le DTC, qualità con faccia non a vista, fornite e poste in opera, compresi i collegamenti ed intagli. Esecuzione conforme disegno. S'intendono compresi nel prezzo i collegamenti, gli sfridi, i materiali di fissaggio nonchè ogni altra prestazione accessoria occorrente, abete, massima conducibilità termica 0,13 W/mK, densità 500 kg/m3: / spessore 12cm / spessore 12 cm, 5 strati	m2		196,64
07.01.10.02.d	spessore 14cm / spessore 14 cm, 5 stratiPareti in tavole di compensato incrociato: / Costruzione in legno, consistente in tavole di compensato a 5 strati ad incollaggio incrociato, classe di assortimento e caratteristiche secondo le DTC, qualità con faccia non a vista, fornite e poste in opera, compresi i collegamenti ed intagli. Esecuzione conforme disegno. S'intendono compresi nel prezzo i collegamenti, gli sfridi, i materiali di fissaggio nonchè ogni altra prestazione accessoria occorrente, abete, massima conducibilità termica 0,13 W/mK, densità 500 kg/m3: / spessore 14cm / spessore 14 cm, 5 strati	m2		205,24
07.01.10.02.e	spessore 16cm / spessore 16 cm, 5 stratiPareti in tavole di compensato incrociato: / Costruzione in legno, consistente in tavole di compensato a 5 strati ad incollaggio incrociato, classe di assortimento e caratteristiche secondo le DTC, qualità con faccia non a vista, fornite e poste in opera, compresi i collegamenti ed intagli. Esecuzione conforme disegno. S'intendono compresi nel prezzo i collegamenti, gli sfridi, i materiali di fissaggio nonchè ogni altra prestazione accessoria occorrente, abete, massima conducibilità termica 0,13 W/mK, densità 500 kg/m3: / spessore 16cm / spessore 16 cm, 5 strati	m2		218,95
07.01.10.05	Parete in legno massiccio con tavole catastate: / Parete con tavole catastate in abete, consistente in tavole di abete inchiodate tra loro, massima conducibilità termica 0,13 W/mK, densità fino 500 kg/m3, classe di assortimento e caratteristiche secondo le DTC, qualità non faccia a vista, fornito e posto in opera, compresi i collegamenti e intagli. Tutti i collegamenti, giunti, fughe e raccordi verso il solaio sono da eseguire ermeticamente. Esecuzione conforme disegno. S'intendono compresi nel prezzo i collegamenti, gli sfridi, i materiali di fissaggio, ogni altra prestazione accessoria occorrente:
07.01.10.05.a	Parete in legno massiccio con tavole catastate: / Parete con tavole catastate in abete, consistente in tavole di abete inchiodate tra loro, massima conducibilità termica 0,13 W/mK, densità fino 500 kg/m3, classe di assortimento e caratteristiche secondo le DTC, qualità non faccia a vista, fornito e posto in opera, compresi i collegamenti e intagli. Tutti i collegamenti, giunti, fughe e raccordi verso il solaio sono da eseguire ermeticamente. Esecuzione conforme disegno. S'intendono compresi nel prezzo i collegamenti, gli sfridi, i materiali di fissaggio, ogni altra prestazione accessoria occorrente: / spessore: 100 mm	m2		103,73
07.01.10.05.b	Parete in legno massiccio con tavole catastate: / Parete con tavole catastate in abete, consistente in tavole di abete inchiodate tra loro, massima conducibilità termica 0,13 W/mK, densità fino 500 kg/m3, classe di assortimento e caratteristiche secondo le DTC, qualità non faccia a vista, fornito e posto in opera, compresi i collegamenti e intagli. Tutti i collegamenti, giunti, fughe e raccordi verso il solaio sono da eseguire ermeticamente. Esecuzione conforme disegno. S'intendono compresi nel prezzo i collegamenti, gli sfridi, i materiali di fissaggio, ogni altra prestazione accessoria occorrente: / spessore: 120 mm	m2		112,16
07.01.10.05.c	Parete in legno massiccio con tavole catastate: / Parete con tavole catastate in abete, consistente in tavole di abete inchiodate tra loro, massima conducibilità termica 0,13 W/mK, densità fino 500 kg/m3, classe di assortimento e caratteristiche secondo le DTC, qualità non faccia a vista, fornito e posto in opera, compresi i collegamenti e intagli. Tutti i collegamenti, giunti, fughe e raccordi verso il solaio sono da eseguire ermeticamente. Esecuzione conforme disegno. S'intendono compresi nel prezzo i collegamenti, gli sfridi, i materiali di fissaggio, ogni altra prestazione accessoria occorrente: / spessore: 140 mm	m2		120,62
07.01.10.05.d	Parete in legno massiccio con tavole catastate: / Parete con tavole catastate in abete, consistente in tavole di abete inchiodate tra loro, massima conducibilità termica 0,13 W/mK, densità fino 500 kg/m3, classe di assortimento e caratteristiche secondo le DTC, qualità non faccia a vista, fornito e posto in opera, compresi i collegamenti e intagli. Tutti i collegamenti, giunti, fughe e raccordi verso il solaio sono da eseguire ermeticamente. Esecuzione conforme disegno. S'intendono compresi nel prezzo i collegamenti, gli sfridi, i materiali di fissaggio, ogni altra prestazione accessoria occorrente: / spessore: 160 mm	m2		129,05
07.01.10.05.e	Parete in legno massiccio con tavole catastate: / Parete con tavole catastate in abete, consistente in tavole di abete inchiodate tra loro, massima conducibilità termica 0,13 W/mK, densità fino 500 kg/m3, classe di assortimento e caratteristiche secondo le DTC, qualità non faccia a vista, fornito e posto in opera, compresi i collegamenti e intagli. Tutti i collegamenti, giunti, fughe e raccordi verso il solaio sono da eseguire ermeticamente. Esecuzione conforme disegno. S'intendono compresi nel prezzo i collegamenti, gli sfridi, i materiali di fissaggio, ogni altra prestazione accessoria occorrente: / spessore: 180 mm	m2		137,49
07.01.10.05.f	Parete in legno massiccio con tavole catastate: / Parete con tavole catastate in abete, consistente in tavole di abete inchiodate tra loro, massima conducibilità termica 0,13 W/mK, densità fino 500 kg/m3, classe di assortimento e caratteristiche secondo le DTC, qualità non faccia a vista, fornito e posto in opera, compresi i collegamenti e intagli. Tutti i collegamenti, giunti, fughe e raccordi verso il solaio sono da eseguire ermeticamente. Esecuzione conforme disegno. S'intendono compresi nel prezzo i collegamenti, gli sfridi, i materiali di fissaggio, ogni altra prestazione accessoria occorrente: / spessore: 200 mm	m2		145,93
07.01.10.07	Parete in legno massiccio / Parete composta da strati di tavole collegati con chiodi/graffe/tasselli in legno/viti di legno, densità fino a 500 kg/m3, classe di assortimento e caratteristiche secondo le CE/ETA/DTC - certificati, qualità non a vista, fornita e posta in opera, compresi la soglia di montaggio, i collegamenti, intagli e fresature per l'impiantistica termosanitaria ed elettrica. Tutti i collegamenti, giunti, fughe e raccordi verso il solaio sono da eseguire ermeticamente con un freno vapore aperto alla diffusione, nastrato con apposito nastro adesivo. Esecuzione conforme da disegno. S'intendono compresi nel prezzo fori per il montaggio dei collegamenti degli elementi e fori per sollevamento inclusi le cinghie, i collegamenti, gli sfridi, i materiali di fissaggio nonchè ogni altra prestazione accessoria occorrente.
07.01.10.07.a	Spessore: 120 mm	m2
07.01.10.07.b	Spessore: 140 mm	m2
07.01.10.07.c	Spessore: 160 mm	m2
07.01.10.07.d	Spessore: 180 mm	m2
07.01.10.07.e	Spessore: 200 mm	m2
07.01.10.08	Sovrapprezzo per qualità a vista su pos. 07.01.10.07	m2
07.01.11	Travi massiccie per solai in legno
07.01.11.01	Solaio con travi in legno: / Costruzione di solai con travi in legno massiccio squadrato C24, senza anima, superfici in vista piallate, sezione rettangolare, elementi costruttivi diritti; massima conducibilità termica 0,13 W/mK, densità fino 500 kg/m3, fornito e montato a un interasse previsto, compresi i travetti a cravatta per aperture. Esecuzione conforme disegno; compresi sono gli sfridi, i materiali di fissaggio; la gru e i ponteggi non sono compresi nella voce.
07.01.11.01.a	Solaio con travi in legno: / Costruzione di solai con travi in legno massiccio squadrato C24, senza anima, superfici in vista piallate, sezione rettangolare, elementi costruttivi diritti; massima conducibilità termica 0,13 W/mK, densità fino 500 kg/m3, fornito e montato a un interasse previsto, compresi i travetti a cravatta per aperture. Esecuzione conforme disegno; compresi sono gli sfridi, i materiali di fissaggio; la gru e i ponteggi non sono compresi nella voce. / abete C 24	m3		1214,43
07.01.11.01.b	Solaio con travi in legno: / Costruzione di solai con travi in legno massiccio squadrato C24, senza anima, superfici in vista piallate, sezione rettangolare, elementi costruttivi diritti; massima conducibilità termica 0,13 W/mK, densità fino 500 kg/m3, fornito e montato a un interasse previsto, compresi i travetti a cravatta per aperture. Esecuzione conforme disegno; compresi sono gli sfridi, i materiali di fissaggio; la gru e i ponteggi non sono compresi nella voce. / larice C 24	m3		1490,96
07.01.11.02	Solaio con travi in legno con fresatura laterale: / Costruzione per solai in legno massiccio squadrato C 24, senza anima, superfici in vista piallate, sezione rettangolare, elementi costruttivi diritti, con fresatura laterale per il rivestimento di intradosso; massima conducibilità termica 0,13 W/mK, densità fino 500 kg/m3, fornito e montato a un interasse previsto, compresi i travetti a cravatta per aperture nel solaio. Esecuzione conforme disegno; compresi sono gli sfridi, i materiali di fissaggio; gru e ponteggi non sono compresi nella voce.
07.01.11.02.a	Solaio con travi in legno con fresatura laterale: / Costruzione per solai in legno massiccio squadrato C 24, senza anima, superfici in vista piallate, sezione rettangolare, elementi costruttivi diritti, con fresatura laterale per il rivestimento di intradosso; massima conducibilità termica 0,13 W/mK, densità fino 500 kg/m3, fornito e montato a un interasse previsto, compresi i travetti a cravatta per aperture nel solaio. Esecuzione conforme disegno; compresi sono gli sfridi, i materiali di fissaggio; gru e ponteggi non sono compresi nella voce. / abete C 24	m3		1350,73
07.01.11.02.b	Solaio con travi in legno con fresatura laterale: / Costruzione per solai in legno massiccio squadrato C 24, senza anima, superfici in vista piallate, sezione rettangolare, elementi costruttivi diritti, con fresatura laterale per il rivestimento di intradosso; massima conducibilità termica 0,13 W/mK, densità fino 500 kg/m3, fornito e montato a un interasse previsto, compresi i travetti a cravatta per aperture nel solaio. Esecuzione conforme disegno; compresi sono gli sfridi, i materiali di fissaggio; gru e ponteggi non sono compresi nella voce. / larice C 24	m3		1596,11
07.01.12	Solai in legno massiccio
07.01.12.01	Solaio in tavole di compensato: / Solaio in tavole di compensato, consistente in pannelli di compensato multistrato ad incollaggio incrociato, classe di assortimento e caratteristiche secondo le DTC, qualità non faccia a vista; la colla deve essere conforme a EN 301, di norma viene utilizzata una colla MUF; fornitura e posa in opera, compresi le giunzioni e i ritagli. Esecuzione conforme disegno. Sono compresi nel prezzo le giunzioni, gli sfridi, i materiali di fissaggio. Specie legnosa: legno di conifera: abete; massima conducibilità termica 0,13 W/mK, densità 500 kg/m3: la misura di contabilizzazione è il rettangolo pieno senza ritagli.
07.01.12.01.a	Solaio in tavole di compensato: / Solaio in tavole di compensato, consistente in pannelli di compensato multistrato ad incollaggio incrociato, classe di assortimento e caratteristiche secondo le DTC, qualità non faccia a vista; la colla deve essere conforme a EN 301, di norma viene utilizzata una colla MUF; fornitura e posa in opera, compresi le giunzioni e i ritagli. Esecuzione conforme disegno. Sono compresi nel prezzo le giunzioni, gli sfridi, i materiali di fissaggio. Specie legnosa: legno di conifera: abete; massima conducibilità termica 0,13 W/mK, densità 500 kg/m3: la misura di contabilizzazione è il rettangolo pieno senza ritagli. / spessore: 100 mm	m2		174,41
07.01.12.01.b	Solaio in tavole di compensato: / Solaio in tavole di compensato, consistente in pannelli di compensato multistrato ad incollaggio incrociato, classe di assortimento e caratteristiche secondo le DTC, qualità non faccia a vista; la colla deve essere conforme a EN 301, di norma viene utilizzata una colla MUF; fornitura e posa in opera, compresi le giunzioni e i ritagli. Esecuzione conforme disegno. Sono compresi nel prezzo le giunzioni, gli sfridi, i materiali di fissaggio. Specie legnosa: legno di conifera: abete; massima conducibilità termica 0,13 W/mK, densità 500 kg/m3: la misura di contabilizzazione è il rettangolo pieno senza ritagli. / spessore: 120 mm	m2		188,95
07.01.12.01.c	Solaio in tavole di compensato: / Solaio in tavole di compensato, consistente in pannelli di compensato multistrato ad incollaggio incrociato, classe di assortimento e caratteristiche secondo le DTC, qualità non faccia a vista; la colla deve essere conforme a EN 301, di norma viene utilizzata una colla MUF; fornitura e posa in opera, compresi le giunzioni e i ritagli. Esecuzione conforme disegno. Sono compresi nel prezzo le giunzioni, gli sfridi, i materiali di fissaggio. Specie legnosa: legno di conifera: abete; massima conducibilità termica 0,13 W/mK, densità 500 kg/m3: la misura di contabilizzazione è il rettangolo pieno senza ritagli. / spessore: 140 mm	m2		197,55
07.01.12.01.d	Solaio in tavole di compensato: / Solaio in tavole di compensato, consistente in pannelli di compensato multistrato ad incollaggio incrociato, classe di assortimento e caratteristiche secondo le DTC, qualità non faccia a vista; la colla deve essere conforme a EN 301, di norma viene utilizzata una colla MUF; fornitura e posa in opera, compresi le giunzioni e i ritagli. Esecuzione conforme disegno. Sono compresi nel prezzo le giunzioni, gli sfridi, i materiali di fissaggio. Specie legnosa: legno di conifera: abete; massima conducibilità termica 0,13 W/mK, densità 500 kg/m3: la misura di contabilizzazione è il rettangolo pieno senza ritagli. / spessore: 160 mm	m2		211,25
07.01.12.01.e	Solaio in tavole di compensato: / Solaio in tavole di compensato, consistente in pannelli di compensato multistrato ad incollaggio incrociato, classe di assortimento e caratteristiche secondo le DTC, qualità non faccia a vista; la colla deve essere conforme a EN 301, di norma viene utilizzata una colla MUF; fornitura e posa in opera, compresi le giunzioni e i ritagli. Esecuzione conforme disegno. Sono compresi nel prezzo le giunzioni, gli sfridi, i materiali di fissaggio. Specie legnosa: legno di conifera: abete; massima conducibilità termica 0,13 W/mK, densità 500 kg/m3: la misura di contabilizzazione è il rettangolo pieno senza ritagli. / spessore: 180 mm	m2		226,96
07.01.12.01.f	Solaio in tavole di compensato: / Solaio in tavole di compensato, consistente in pannelli di compensato multistrato ad incollaggio incrociato, classe di assortimento e caratteristiche secondo le DTC, qualità non faccia a vista; la colla deve essere conforme a EN 301, di norma viene utilizzata una colla MUF; fornitura e posa in opera, compresi le giunzioni e i ritagli. Esecuzione conforme disegno. Sono compresi nel prezzo le giunzioni, gli sfridi, i materiali di fissaggio. Specie legnosa: legno di conifera: abete; massima conducibilità termica 0,13 W/mK, densità 500 kg/m3: la misura di contabilizzazione è il rettangolo pieno senza ritagli. / spessore: 200 mm	m2		242,40
07.01.12.01.g	Solaio in tavole di compensato: / Solaio in tavole di compensato, consistente in pannelli di compensato multistrato ad incollaggio incrociato, classe di assortimento e caratteristiche secondo le DTC, qualità non faccia a vista; la colla deve essere conforme a EN 301, di norma viene utilizzata una colla MUF; fornitura e posa in opera, compresi le giunzioni e i ritagli. Esecuzione conforme disegno. Sono compresi nel prezzo le giunzioni, gli sfridi, i materiali di fissaggio. Specie legnosa: legno di conifera: abete; massima conducibilità termica 0,13 W/mK, densità 500 kg/m3: la misura di contabilizzazione è il rettangolo pieno senza ritagli.	m2		263,81
07.01.12.01.i	spessore: 240 mm / Spessore: 240 mm, 7 stratiSolaio in tavole di compensato: / Solaio in tavole di compensato, consistente in pannelli di compensato multistrato ad incollaggio incrociato, classe di assortimento e caratteristiche secondo le DTC, qualità non faccia a vista; la colla deve essere conforme a EN 301, di norma viene utilizzata una colla MUF; fornitura e posa in opera, compresi le giunzioni e i ritagli. Esecuzione conforme disegno. Sono compresi nel prezzo le giunzioni, gli sfridi, i materiali di fissaggio. Specie legnosa: legno di conifera: abete; massima conducibilità termica 0,13 W/mK, densità 500 kg/m3: la misura di contabilizzazione è il rettangolo pieno senza ritagli. / spessore: 240 mm / Spessore: 240 mm, 7 strati	m2		279,52
07.01.12.01.j	spessore: 260 mm / Spessore: 260 mm, 7 stratiSolaio in tavole di compensato: / Solaio in tavole di compensato, consistente in pannelli di compensato multistrato ad incollaggio incrociato, classe di assortimento e caratteristiche secondo le DTC, qualità non faccia a vista; la colla deve essere conforme a EN 301, di norma viene utilizzata una colla MUF; fornitura e posa in opera, compresi le giunzioni e i ritagli. Esecuzione conforme disegno. Sono compresi nel prezzo le giunzioni, gli sfridi, i materiali di fissaggio. Specie legnosa: legno di conifera: abete; massima conducibilità termica 0,13 W/mK, densità 500 kg/m3: la misura di contabilizzazione è il rettangolo pieno senza ritagli. / spessore: 260 mm / Spessore: 260 mm, 7 strati	m2		292,96
07.01.12.01.k	spessore: 280 mm / Spessore: 280 mm, 7 stratiSolaio in tavole di compensato: / Solaio in tavole di compensato, consistente in pannelli di compensato multistrato ad incollaggio incrociato, classe di assortimento e caratteristiche secondo le DTC, qualità non faccia a vista; la colla deve essere conforme a EN 301, di norma viene utilizzata una colla MUF; fornitura e posa in opera, compresi le giunzioni e i ritagli. Esecuzione conforme disegno. Sono compresi nel prezzo le giunzioni, gli sfridi, i materiali di fissaggio. Specie legnosa: legno di conifera: abete; massima conducibilità termica 0,13 W/mK, densità 500 kg/m3: la misura di contabilizzazione è il rettangolo pieno senza ritagli. / spessore: 280 mm / Spessore: 280 mm, 7 strati	m2		309,67
07.01.12.02	Solaio con tavole catastate: / Solaio con tavole catastate, consistente in tavole di abete inchiodate tra loro, classe di assortimento e caratteristiche secondo le DTC, qualità non faccia a vista, fornito e posto in opera, compresi i collegamenti e intagli. Tutti i collegamenti, giunti, fughe e raccordi verso la parete esterna sono da eseguire ermeticamente. Esecuzione conforme disegno. S'intendono compresi nel prezzo i collegamenti, gli sfridi, i materiali di fissaggio nonchè ogni altra prestazione accessoria occorrente. Abete, massima conducibilità termica 0,13 W/mK, densità fino 500 kg/m3:
07.01.12.02.a	Solaio con tavole catastate: / Solaio con tavole catastate, consistente in tavole di abete inchiodate tra loro, classe di assortimento e caratteristiche secondo le DTC, qualità non faccia a vista, fornito e posto in opera, compresi i collegamenti e intagli. Tutti i collegamenti, giunti, fughe e raccordi verso la parete esterna sono da eseguire ermeticamente. Esecuzione conforme disegno. S'intendono compresi nel prezzo i collegamenti, gli sfridi, i materiali di fissaggio nonchè ogni altra prestazione accessoria occorrente. Abete, massima conducibilità termica 0,13 W/mK, densità fino 500 kg/m3: / spessore: 100 mm	m2		103,71
07.01.12.02.b	Solaio con tavole catastate: / Solaio con tavole catastate, consistente in tavole di abete inchiodate tra loro, classe di assortimento e caratteristiche secondo le DTC, qualità non faccia a vista, fornito e posto in opera, compresi i collegamenti e intagli. Tutti i collegamenti, giunti, fughe e raccordi verso la parete esterna sono da eseguire ermeticamente. Esecuzione conforme disegno. S'intendono compresi nel prezzo i collegamenti, gli sfridi, i materiali di fissaggio nonchè ogni altra prestazione accessoria occorrente. Abete, massima conducibilità termica 0,13 W/mK, densità fino 500 kg/m3: / spessore: 120 mm	m2		112,16
07.01.12.02.c	Solaio con tavole catastate: / Solaio con tavole catastate, consistente in tavole di abete inchiodate tra loro, classe di assortimento e caratteristiche secondo le DTC, qualità non faccia a vista, fornito e posto in opera, compresi i collegamenti e intagli. Tutti i collegamenti, giunti, fughe e raccordi verso la parete esterna sono da eseguire ermeticamente. Esecuzione conforme disegno. S'intendono compresi nel prezzo i collegamenti, gli sfridi, i materiali di fissaggio nonchè ogni altra prestazione accessoria occorrente. Abete, massima conducibilità termica 0,13 W/mK, densità fino 500 kg/m3: / spessore: 140 mm	m2		120,61
07.01.12.02.d	Solaio con tavole catastate: / Solaio con tavole catastate, consistente in tavole di abete inchiodate tra loro, classe di assortimento e caratteristiche secondo le DTC, qualità non faccia a vista, fornito e posto in opera, compresi i collegamenti e intagli. Tutti i collegamenti, giunti, fughe e raccordi verso la parete esterna sono da eseguire ermeticamente. Esecuzione conforme disegno. S'intendono compresi nel prezzo i collegamenti, gli sfridi, i materiali di fissaggio nonchè ogni altra prestazione accessoria occorrente. Abete, massima conducibilità termica 0,13 W/mK, densità fino 500 kg/m3: / spessore: 160 mm	m2		129,05
07.01.12.02.e	Solaio con tavole catastate: / Solaio con tavole catastate, consistente in tavole di abete inchiodate tra loro, classe di assortimento e caratteristiche secondo le DTC, qualità non faccia a vista, fornito e posto in opera, compresi i collegamenti e intagli. Tutti i collegamenti, giunti, fughe e raccordi verso la parete esterna sono da eseguire ermeticamente. Esecuzione conforme disegno. S'intendono compresi nel prezzo i collegamenti, gli sfridi, i materiali di fissaggio nonchè ogni altra prestazione accessoria occorrente. Abete, massima conducibilità termica 0,13 W/mK, densità fino 500 kg/m3: / spessore: 180 mm	m2		137,49
07.01.12.02.f	Solaio con tavole catastate: / Solaio con tavole catastate, consistente in tavole di abete inchiodate tra loro, classe di assortimento e caratteristiche secondo le DTC, qualità non faccia a vista, fornito e posto in opera, compresi i collegamenti e intagli. Tutti i collegamenti, giunti, fughe e raccordi verso la parete esterna sono da eseguire ermeticamente. Esecuzione conforme disegno. S'intendono compresi nel prezzo i collegamenti, gli sfridi, i materiali di fissaggio nonchè ogni altra prestazione accessoria occorrente. Abete, massima conducibilità termica 0,13 W/mK, densità fino 500 kg/m3: / spessore: 200 mm	m2		145,93
07.01.13	Allestimento cantiere
07.01.13.03	Allestimento cantiere / Quadro elettrico / Fornitura e posa in opera di un quadro elettrico, con messa a terra e rilascio della dichiarazione di conformità da parte di personale qualificato; è compreso il noleggio per la durata dei lavori.	cad		530,48
07.01.13.05	Allestimento cantiere / Copertura una tantum di superfici del tetto aperte su tavolato tetto esistente con nylon o teloni per max. una settimana incluso il mantenimento	m2		8,47
07.02	Opere per la copertura di tetti a falda / Nelle seguenti posizioni relative ai lavori di copertura tetti sono esclusi i ponteggi esterni e l'uso di gru che vengono contabilizzati a parte. / Il gruppo 07.02 include i seguenti sottogruppi: / 07.02.01 Tegole in laterizio / 07.02.02 Tegole in calcestruzzo / 07.02.03 Scandole / 07.02.04 Piccole lastre / 07.02.06 Tegole minerali bituminoe / 07.02.07 Ardesia naturale / 07.02.08 Incorporamenti / 07.02.09 Realizzazione di tetti piani
07.02.01	Tegole in laterizio
07.02.01.01	Tegole marsigliesi: / Copertura di tetto di semplice concezione con tegole marsigliesi in laterizio, antigelive, caratteristiche secondo le DTC (pezzi/m² 14,5), fornita e posta in opera su supporto in listelli di legno già predisposto. Esecuzione conforme disegno. S'intendono comprese le tegole di bordo, le mezze tegole, i materiali di fissaggio, gli oneri per raccordi perimetrali, per raccordi a camini ed abbaini, la rifilature a disco per i raccordi su compluvi, gli sfridi, nonché ogni altra prestazione accessoria occorrente; sono invece esclusi tutti i lavori indicati da punto 07.02.01.01.d a punto h e quelli indicati in punto 07.02.01.02.
07.02.01.01.a	Tegole marsigliesi: / Copertura di tetto di semplice concezione con tegole marsigliesi in laterizio, antigelive, caratteristiche secondo le DTC (pezzi/m² 14,5), fornita e posta in opera su supporto in listelli di legno già predisposto. Esecuzione conforme disegno. S'intendono comprese le tegole di bordo, le mezze tegole, i materiali di fissaggio, gli oneri per raccordi perimetrali, per raccordi a camini ed abbaini, la rifilature a disco per i raccordi su compluvi, gli sfridi, nonché ogni altra prestazione accessoria occorrente; sono invece esclusi tutti i lavori indicati da punto 07.02.01.01.d a punto h e quelli indicati in punto 07.02.01.02. / colore rosso naturale	m2		27,45
07.02.01.01.b	colore rosso naturale fiammato / colore rosso naturale antichizzato (rosso-marrone)Tegole marsigliesi: / Copertura di tetto di semplice concezione con tegole marsigliesi in laterizio, antigelive, caratteristiche secondo le DTC (pezzi/m² 14,5), fornita e posta in opera su supporto in listelli di legno già predisposto. Esecuzione conforme disegno. S'intendono comprese le tegole di bordo, le mezze tegole, i materiali di fissaggio, gli oneri per raccordi perimetrali, per raccordi a camini ed abbaini, la rifilature a disco per i raccordi su compluvi, gli sfridi, nonché ogni altra prestazione accessoria occorrente; sono invece esclusi tutti i lavori indicati da punto 07.02.01.01.d a punto h e quelli indicati in punto 07.02.01.02. / colore rosso naturale fiammato / colore rosso naturale antichizzato (rosso-marrone)	m2		31,24
07.02.01.01.c	colore Toscana / colore toscana (giallo-marrone)Tegole marsigliesi: / Copertura di tetto di semplice concezione con tegole marsigliesi in laterizio, antigelive, caratteristiche secondo le DTC (pezzi/m² 14,5), fornita e posta in opera su supporto in listelli di legno già predisposto. Esecuzione conforme disegno. S'intendono comprese le tegole di bordo, le mezze tegole, i materiali di fissaggio, gli oneri per raccordi perimetrali, per raccordi a camini ed abbaini, la rifilature a disco per i raccordi su compluvi, gli sfridi, nonché ogni altra prestazione accessoria occorrente; sono invece esclusi tutti i lavori indicati da punto 07.02.01.01.d a punto h e quelli indicati in punto 07.02.01.02. / colore Toscana / colore toscana (giallo-marrone)	m2		33,15
07.02.01.01.d	Sovrapprezzo per abbaino / Sovrapprezzo per la copertura di abbaino a due faldeTegole marsigliesi: / Copertura di tetto di semplice concezione con tegole marsigliesi in laterizio, antigelive, caratteristiche secondo le DTC (pezzi/m² 14,5), fornita e posta in opera su supporto in listelli di legno già predisposto. Esecuzione conforme disegno. S'intendono comprese le tegole di bordo, le mezze tegole, i materiali di fissaggio, gli oneri per raccordi perimetrali, per raccordi a camini ed abbaini, la rifilature a disco per i raccordi su compluvi, gli sfridi, nonché ogni altra prestazione accessoria occorrente; sono invece esclusi tutti i lavori indicati da punto 07.02.01.01.d a punto h e quelli indicati in punto 07.02.01.02. / Sovrapprezzo per abbaino / Sovrapprezzo per la copertura di abbaino a due falde	cad		239,55
07.02.01.01.e	Sovrapprezzo per raccordo displuvio/ compluvio / Raccordo delle tegole con le linee del compluvio e del displuvio, compresi il taglio e il fissaggio delle stesse. La voce si riferisce al raccordo su entrambi i lati.Tegole marsigliesi: / Copertura di tetto di semplice concezione con tegole marsigliesi in laterizio, antigelive, caratteristiche secondo le DTC (pezzi/m² 14,5), fornita e posta in opera su supporto in listelli di legno già predisposto. Esecuzione conforme disegno. S'intendono comprese le tegole di bordo, le mezze tegole, i materiali di fissaggio, gli oneri per raccordi perimetrali, per raccordi a camini ed abbaini, la rifilature a disco per i raccordi su compluvi, gli sfridi, nonché ogni altra prestazione accessoria occorrente; sono invece esclusi tutti i lavori indicati da punto 07.02.01.01.d a punto h e quelli indicati in punto 07.02.01.02. / Sovrapprezzo per raccordo displuvio/ compluvio / Raccordo delle tegole con le linee del compluvio e del displuvio, compresi il taglio e il fissaggio delle stesse. La voce si riferisce al raccordo su entrambi i lati.	m		16,25
07.02.01.01.g	Sovrapprezzo per ancoraggio contro le intemperie / Ulteriore fissaggio delle tegole con staffa antiventoTegole marsigliesi: / Copertura di tetto di semplice concezione con tegole marsigliesi in laterizio, antigelive, caratteristiche secondo le DTC (pezzi/m² 14,5), fornita e posta in opera su supporto in listelli di legno già predisposto. Esecuzione conforme disegno. S'intendono comprese le tegole di bordo, le mezze tegole, i materiali di fissaggio, gli oneri per raccordi perimetrali, per raccordi a camini ed abbaini, la rifilature a disco per i raccordi su compluvi, gli sfridi, nonché ogni altra prestazione accessoria occorrente; sono invece esclusi tutti i lavori indicati da punto 07.02.01.01.d a punto h e quelli indicati in punto 07.02.01.02. / Sovrapprezzo per ancoraggio contro le intemperie / Ulteriore fissaggio delle tegole con staffa antivento	m2		3,95
07.02.01.01.h	Sovrapprezzo per lavori senza tavolato grezzo / Sovrapprezzo per copertura effettuata solamente su travetti e listelliTegole marsigliesi: / Copertura di tetto di semplice concezione con tegole marsigliesi in laterizio, antigelive, caratteristiche secondo le DTC (pezzi/m² 14,5), fornita e posta in opera su supporto in listelli di legno già predisposto. Esecuzione conforme disegno. S'intendono comprese le tegole di bordo, le mezze tegole, i materiali di fissaggio, gli oneri per raccordi perimetrali, per raccordi a camini ed abbaini, la rifilature a disco per i raccordi su compluvi, gli sfridi, nonché ogni altra prestazione accessoria occorrente; sono invece esclusi tutti i lavori indicati da punto 07.02.01.01.d a punto h e quelli indicati in punto 07.02.01.02. / Sovrapprezzo per lavori senza tavolato grezzo / Sovrapprezzo per copertura effettuata solamente su travetti e listelli	m2		2,85
07.02.01.01.i	Tegole marsigliesi: / Copertura di tetto di semplice concezione con tegole marsigliesi in laterizio, antigelive, caratteristiche secondo le DTC (pezzi/m² 14,5), fornita e posta in opera su supporto in listelli di legno già predisposto. Esecuzione conforme disegno. S'intendono comprese le tegole di bordo, le mezze tegole, i materiali di fissaggio, gli oneri per raccordi perimetrali, per raccordi a camini ed abbaini, la rifilature a disco per i raccordi su compluvi, gli sfridi, nonché ogni altra prestazione accessoria occorrente; sono invece esclusi tutti i lavori indicati da punto 07.02.01.01.d a punto h e quelli indicati in punto 07.02.01.02. / Sovrapprezzo per inclinazione tetto da 26° a 35°	m2		2,53
07.02.01.01.j	Tegole marsigliesi: / Copertura di tetto di semplice concezione con tegole marsigliesi in laterizio, antigelive, caratteristiche secondo le DTC (pezzi/m² 14,5), fornita e posta in opera su supporto in listelli di legno già predisposto. Esecuzione conforme disegno. S'intendono comprese le tegole di bordo, le mezze tegole, i materiali di fissaggio, gli oneri per raccordi perimetrali, per raccordi a camini ed abbaini, la rifilature a disco per i raccordi su compluvi, gli sfridi, nonché ogni altra prestazione accessoria occorrente; sono invece esclusi tutti i lavori indicati da punto 07.02.01.01.d a punto h e quelli indicati in punto 07.02.01.02. / Sovrapprezzo per inclinazione tetto da 36° a 45°	m2		5,68
07.02.01.01.k	Aufpreis für Dachneigung von 46°bis 55° / Aufpreis für Dachneigung von 46° bis 55°Tegole marsigliesi: / Copertura di tetto di semplice concezione con tegole marsigliesi in laterizio, antigelive, caratteristiche secondo le DTC (pezzi/m² 14,5), fornita e posta in opera su supporto in listelli di legno già predisposto. Esecuzione conforme disegno. S'intendono comprese le tegole di bordo, le mezze tegole, i materiali di fissaggio, gli oneri per raccordi perimetrali, per raccordi a camini ed abbaini, la rifilature a disco per i raccordi su compluvi, gli sfridi, nonché ogni altra prestazione accessoria occorrente; sono invece esclusi tutti i lavori indicati da punto 07.02.01.01.d a punto h e quelli indicati in punto 07.02.01.02. / Aufpreis für Dachneigung von 46°bis 55° / Aufpreis für Dachneigung von 46° bis 55°Sovrapprezzo per inclinazione tetto da 46° a 55°	m2		8,83
07.02.01.01.l	Tegole marsigliesi: / Copertura di tetto di semplice concezione con tegole marsigliesi in laterizio, antigelive, caratteristiche secondo le DTC (pezzi/m² 14,5), fornita e posta in opera su supporto in listelli di legno già predisposto. Esecuzione conforme disegno. S'intendono comprese le tegole di bordo, le mezze tegole, i materiali di fissaggio, gli oneri per raccordi perimetrali, per raccordi a camini ed abbaini, la rifilature a disco per i raccordi su compluvi, gli sfridi, nonché ogni altra prestazione accessoria occorrente; sono invece esclusi tutti i lavori indicati da punto 07.02.01.01.d a punto h e quelli indicati in punto 07.02.01.02. / Sovrapprezzo per inclinazione tetto maggiore di 56 gradi	m2		12,63
07.02.01.02	Copertura colmi/displuvi: / Copertura di colmi e displuvi inclinati con tegole per colmi; fornita e posta in opera per la copertura con tegole marsigliesi precedentemente descritta:
07.02.01.02.c	con portacolmo/displ. / Posa a secco con sistema di ventilazione tetto, portalistello, rispettivo supporto e gancio del colmo.Copertura colmi/displuvi: / Copertura di colmi e displuvi inclinati con tegole per colmi; fornita e posta in opera per la copertura con tegole marsigliesi precedentemente descritta: / con portacolmo/displ. / Posa a secco con sistema di ventilazione tetto, portalistello, rispettivo supporto e gancio del colmo.	m		86,11
07.02.01.03	Coppi: / Copertura di tetto di semplice concezione con tegole curve "coppi" in laterizio, antigelive, caratteristiche secondo le DTC (pezzi/m2 ca. 40), fornita e posta in opera su supporto in listelli di legno già predisposto. Esecuzione conforme disegno. S'intendono comprese le tegole di frontone gronda, i materiali di fissaggio, i ganci di ancoraggio in ferro zincato, gli oneri per raccordi perimetrali, per raccordi a camini ed abbaini, gli sfridi, nonché ogni altra prestazione accessoria occorrente; sono esclusi tutti i lavori indicati dal punto 07.02.01.03 d a h sino a 07.02.01.04.
07.02.01.03.a	Coppi: / Copertura di tetto di semplice concezione con tegole curve "coppi" in laterizio, antigelive, caratteristiche secondo le DTC (pezzi/m2 ca. 40), fornita e posta in opera su supporto in listelli di legno già predisposto. Esecuzione conforme disegno. S'intendono comprese le tegole di frontone gronda, i materiali di fissaggio, i ganci di ancoraggio in ferro zincato, gli oneri per raccordi perimetrali, per raccordi a camini ed abbaini, gli sfridi, nonché ogni altra prestazione accessoria occorrente; sono esclusi tutti i lavori indicati dal punto 07.02.01.03 d a h sino a 07.02.01.04. / colore rosso naturale	m2		55,11
07.02.01.03.b	Coppi: / Copertura di tetto di semplice concezione con tegole curve "coppi" in laterizio, antigelive, caratteristiche secondo le DTC (pezzi/m2 ca. 40), fornita e posta in opera su supporto in listelli di legno già predisposto. Esecuzione conforme disegno. S'intendono comprese le tegole di frontone gronda, i materiali di fissaggio, i ganci di ancoraggio in ferro zincato, gli oneri per raccordi perimetrali, per raccordi a camini ed abbaini, gli sfridi, nonché ogni altra prestazione accessoria occorrente; sono esclusi tutti i lavori indicati dal punto 07.02.01.03 d a h sino a 07.02.01.04. / colore engobato antico o grigio	m2		56,40
07.02.01.03.c	Coppi: / Copertura di tetto di semplice concezione con tegole curve "coppi" in laterizio, antigelive, caratteristiche secondo le DTC (pezzi/m2 ca. 40), fornita e posta in opera su supporto in listelli di legno già predisposto. Esecuzione conforme disegno. S'intendono comprese le tegole di frontone gronda, i materiali di fissaggio, i ganci di ancoraggio in ferro zincato, gli oneri per raccordi perimetrali, per raccordi a camini ed abbaini, gli sfridi, nonché ogni altra prestazione accessoria occorrente; sono esclusi tutti i lavori indicati dal punto 07.02.01.03 d a h sino a 07.02.01.04. / a 3 colori (rosso naturale, grigio, antico)	m2		60,05
07.02.01.03.d	Sovrapprezzo per abbaino / Sovrapprezzo per la copertura di abbaino a due faldeCoppi: / Copertura di tetto di semplice concezione con tegole curve "coppi" in laterizio, antigelive, caratteristiche secondo le DTC (pezzi/m2 ca. 40), fornita e posta in opera su supporto in listelli di legno già predisposto. Esecuzione conforme disegno. S'intendono comprese le tegole di frontone gronda, i materiali di fissaggio, i ganci di ancoraggio in ferro zincato, gli oneri per raccordi perimetrali, per raccordi a camini ed abbaini, gli sfridi, nonché ogni altra prestazione accessoria occorrente; sono esclusi tutti i lavori indicati dal punto 07.02.01.03 d a h sino a 07.02.01.04. / Sovrapprezzo per abbaino / Sovrapprezzo per la copertura di abbaino a due falde	cad		358,27
07.02.01.03.f	Fissaggio supplementare staffa antivento / Ulteriore fissaggio delle tegole con staffa antivento zincata a caldo.Coppi: / Copertura di tetto di semplice concezione con tegole curve "coppi" in laterizio, antigelive, caratteristiche secondo le DTC (pezzi/m2 ca. 40), fornita e posta in opera su supporto in listelli di legno già predisposto. Esecuzione conforme disegno. S'intendono comprese le tegole di frontone gronda, i materiali di fissaggio, i ganci di ancoraggio in ferro zincato, gli oneri per raccordi perimetrali, per raccordi a camini ed abbaini, gli sfridi, nonché ogni altra prestazione accessoria occorrente; sono esclusi tutti i lavori indicati dal punto 07.02.01.03 d a h sino a 07.02.01.04. / Fissaggio supplementare staffa antivento / Ulteriore fissaggio delle tegole con staffa antivento zincata a caldo.	m2		4,68
07.02.01.03.g	Sovrapprezzo per raccordo displuvio/ compluvio / Raccordo delle tegole con le linee del compluvio e del displuvio, compresi il taglio e il fissaggio delle stesse. La voce si riferisce al raccordo su entrambi i lati.Coppi: / Copertura di tetto di semplice concezione con tegole curve "coppi" in laterizio, antigelive, caratteristiche secondo le DTC (pezzi/m2 ca. 40), fornita e posta in opera su supporto in listelli di legno già predisposto. Esecuzione conforme disegno. S'intendono comprese le tegole di frontone gronda, i materiali di fissaggio, i ganci di ancoraggio in ferro zincato, gli oneri per raccordi perimetrali, per raccordi a camini ed abbaini, gli sfridi, nonché ogni altra prestazione accessoria occorrente; sono esclusi tutti i lavori indicati dal punto 07.02.01.03 d a h sino a 07.02.01.04. / Sovrapprezzo per raccordo displuvio/ compluvio / Raccordo delle tegole con le linee del compluvio e del displuvio, compresi il taglio e il fissaggio delle stesse. La voce si riferisce al raccordo su entrambi i lati.	m		31,22
07.02.01.03.h	Sovrapprezzo per lavori senza casseratura / Sovrapprezzo per copertura effettuata solamente su travetti e listelliCoppi: / Copertura di tetto di semplice concezione con tegole curve "coppi" in laterizio, antigelive, caratteristiche secondo le DTC (pezzi/m2 ca. 40), fornita e posta in opera su supporto in listelli di legno già predisposto. Esecuzione conforme disegno. S'intendono comprese le tegole di frontone gronda, i materiali di fissaggio, i ganci di ancoraggio in ferro zincato, gli oneri per raccordi perimetrali, per raccordi a camini ed abbaini, gli sfridi, nonché ogni altra prestazione accessoria occorrente; sono esclusi tutti i lavori indicati dal punto 07.02.01.03 d a h sino a 07.02.01.04. / Sovrapprezzo per lavori senza casseratura / Sovrapprezzo per copertura effettuata solamente su travetti e listelli	m2		5,71
07.02.01.03.i	Copertura con coppi / Selezione dei vecchi coppi, pulitura degli stessi e copertura come da posizione 07.02.01.03. È necessario recuperare almeno il 50% dei vecchi coppi. Nella presente voce sono comprese fornitura e copertura del restante 50% con nuovi coppi.Coppi: / Copertura di tetto di semplice concezione con tegole curve "coppi" in laterizio, antigelive, caratteristiche secondo le DTC (pezzi/m2 ca. 40), fornita e posta in opera su supporto in listelli di legno già predisposto. Esecuzione conforme disegno. S'intendono comprese le tegole di frontone gronda, i materiali di fissaggio, i ganci di ancoraggio in ferro zincato, gli oneri per raccordi perimetrali, per raccordi a camini ed abbaini, gli sfridi, nonché ogni altra prestazione accessoria occorrente; sono esclusi tutti i lavori indicati dal punto 07.02.01.03 d a h sino a 07.02.01.04. / Copertura con coppi / Selezione dei vecchi coppi, pulitura degli stessi e copertura come da posizione 07.02.01.03. È necessario recuperare almeno il 50% dei vecchi coppi. Nella presente voce sono comprese fornitura e copertura del restante 50% con nuovi coppi.	m2		109,62
07.02.01.03.j	Coppi: / Copertura di tetto di semplice concezione con tegole curve "coppi" in laterizio, antigelive, caratteristiche secondo le DTC (pezzi/m2 ca. 40), fornita e posta in opera su supporto in listelli di legno già predisposto. Esecuzione conforme disegno. S'intendono comprese le tegole di frontone gronda, i materiali di fissaggio, i ganci di ancoraggio in ferro zincato, gli oneri per raccordi perimetrali, per raccordi a camini ed abbaini, gli sfridi, nonché ogni altra prestazione accessoria occorrente; sono esclusi tutti i lavori indicati dal punto 07.02.01.03 d a h sino a 07.02.01.04. / Sovrapprezzo per inclinazione tetto da 26° a 35°	m2		6,66
07.02.01.03.k	Coppi: / Copertura di tetto di semplice concezione con tegole curve "coppi" in laterizio, antigelive, caratteristiche secondo le DTC (pezzi/m2 ca. 40), fornita e posta in opera su supporto in listelli di legno già predisposto. Esecuzione conforme disegno. S'intendono comprese le tegole di frontone gronda, i materiali di fissaggio, i ganci di ancoraggio in ferro zincato, gli oneri per raccordi perimetrali, per raccordi a camini ed abbaini, gli sfridi, nonché ogni altra prestazione accessoria occorrente; sono esclusi tutti i lavori indicati dal punto 07.02.01.03 d a h sino a 07.02.01.04. / Sovrapprezzo per inclinazione tetto da 36° a 45°	m2		13,34
07.02.01.03.l	Sovrapprezzo per inclinazione tetto da 46° a 55° / Sovrapprezzo per inclinazione tetto da 46° a 55°Coppi: / Copertura di tetto di semplice concezione con tegole curve "coppi" in laterizio, antigelive, caratteristiche secondo le DTC (pezzi/m2 ca. 40), fornita e posta in opera su supporto in listelli di legno già predisposto. Esecuzione conforme disegno. S'intendono comprese le tegole di frontone gronda, i materiali di fissaggio, i ganci di ancoraggio in ferro zincato, gli oneri per raccordi perimetrali, per raccordi a camini ed abbaini, gli sfridi, nonché ogni altra prestazione accessoria occorrente; sono esclusi tutti i lavori indicati dal punto 07.02.01.03 d a h sino a 07.02.01.04. / Sovrapprezzo per inclinazione tetto da 46° a 55° / Sovrapprezzo per inclinazione tetto da 46° a 55°	m2		19,97
07.02.01.03.m	Coppi: / Copertura di tetto di semplice concezione con tegole curve "coppi" in laterizio, antigelive, caratteristiche secondo le DTC (pezzi/m2 ca. 40), fornita e posta in opera su supporto in listelli di legno già predisposto. Esecuzione conforme disegno. S'intendono comprese le tegole di frontone gronda, i materiali di fissaggio, i ganci di ancoraggio in ferro zincato, gli oneri per raccordi perimetrali, per raccordi a camini ed abbaini, gli sfridi, nonché ogni altra prestazione accessoria occorrente; sono esclusi tutti i lavori indicati dal punto 07.02.01.03 d a h sino a 07.02.01.04. / Sovrapprezzo per inclinazione tetto maggiore di 56 gradi	m2		26,63
07.02.01.04	Copertura colmi/displuvi : / Copertura di colmi e displuvi inclinati con tegole per colmi; fornita e posta in opera per la copertura con tegole curve "coppi" precedentemente descritta:
07.02.01.04.c	con portacolmo/displ. / Posa a secco con sistema di ventilazione tetto, portalistello, rispettivo supporto e gancio del colmo.Copertura colmi/displuvi : / Copertura di colmi e displuvi inclinati con tegole per colmi; fornita e posta in opera per la copertura con tegole curve "coppi" precedentemente descritta: / con portacolmo/displ. / Posa a secco con sistema di ventilazione tetto, portalistello, rispettivo supporto e gancio del colmo.	m		44,65
07.02.01.05	Tegole Romana: / Copertura di tetto di semplice concezione con tegole antigelive e profilate del tipo "tegola alla Romana" (Portoghese), caratteristiche secondo le DTC; (ca. 14,5 pezzi per m²) fornitura e posa in opera su listelli già predisposti, inclusi i materiali di fissaggio. Esecuzione conforme disegno. Sono compresi i raccordi perimetrali, i raccordi a camini e abbaini, gli sfridi, nonché ogni altra prestazione accessoria occorrente: sono esclusi tutti i lavori indicati da punto 07.02.01.05 d a h sino a 07.02.01.06.
07.02.01.05.a	Tegole Romana: / Copertura di tetto di semplice concezione con tegole antigelive e profilate del tipo "tegola alla Romana" (Portoghese), caratteristiche secondo le DTC; (ca. 14,5 pezzi per m²) fornitura e posa in opera su listelli già predisposti, inclusi i materiali di fissaggio. Esecuzione conforme disegno. Sono compresi i raccordi perimetrali, i raccordi a camini e abbaini, gli sfridi, nonché ogni altra prestazione accessoria occorrente: sono esclusi tutti i lavori indicati da punto 07.02.01.05 d a h sino a 07.02.01.06.	m2		30,02
07.02.01.05.b	engobate antico / colore rosso naturale fiammatoTegole Romana: / Copertura di tetto di semplice concezione con tegole antigelive e profilate del tipo "tegola alla Romana" (Portoghese), caratteristiche secondo le DTC; (ca. 14,5 pezzi per m²) fornitura e posa in opera su listelli già predisposti, inclusi i materiali di fissaggio. Esecuzione conforme disegno. Sono compresi i raccordi perimetrali, i raccordi a camini e abbaini, gli sfridi, nonché ogni altra prestazione accessoria occorrente: sono esclusi tutti i lavori indicati da punto 07.02.01.05 d a h sino a 07.02.01.06. / engobate antico / colore rosso naturale fiammato	m2		33,43
07.02.01.05.c	colore rosso nat. fiammato / colore Toscana engobatoTegole Romana: / Copertura di tetto di semplice concezione con tegole antigelive e profilate del tipo "tegola alla Romana" (Portoghese), caratteristiche secondo le DTC; (ca. 14,5 pezzi per m²) fornitura e posa in opera su listelli già predisposti, inclusi i materiali di fissaggio. Esecuzione conforme disegno. Sono compresi i raccordi perimetrali, i raccordi a camini e abbaini, gli sfridi, nonché ogni altra prestazione accessoria occorrente: sono esclusi tutti i lavori indicati da punto 07.02.01.05 d a h sino a 07.02.01.06. / colore rosso nat. fiammato / colore Toscana engobato	m2		39,09
07.02.01.05.d	Sovrapprezzo per abbaino / Sovrapprezzo per la copertura di abbaino a due faldeTegole Romana: / Copertura di tetto di semplice concezione con tegole antigelive e profilate del tipo "tegola alla Romana" (Portoghese), caratteristiche secondo le DTC; (ca. 14,5 pezzi per m²) fornitura e posa in opera su listelli già predisposti, inclusi i materiali di fissaggio. Esecuzione conforme disegno. Sono compresi i raccordi perimetrali, i raccordi a camini e abbaini, gli sfridi, nonché ogni altra prestazione accessoria occorrente: sono esclusi tutti i lavori indicati da punto 07.02.01.05 d a h sino a 07.02.01.06. / Sovrapprezzo per abbaino / Sovrapprezzo per la copertura di abbaino a due falde	cad		277,59
07.02.01.05.e	Sovrapprezzo per raccordo displuvio/ compluvio / Raccordo delle tegole con le linee del compluvio e del displuvio, compresi il taglio e il fissaggio delle stesse. La voce si riferisce al raccordo su entrambi i lati.Tegole Romana: / Copertura di tetto di semplice concezione con tegole antigelive e profilate del tipo "tegola alla Romana" (Portoghese), caratteristiche secondo le DTC; (ca. 14,5 pezzi per m²) fornitura e posa in opera su listelli già predisposti, inclusi i materiali di fissaggio. Esecuzione conforme disegno. Sono compresi i raccordi perimetrali, i raccordi a camini e abbaini, gli sfridi, nonché ogni altra prestazione accessoria occorrente: sono esclusi tutti i lavori indicati da punto 07.02.01.05 d a h sino a 07.02.01.06. / Sovrapprezzo per raccordo displuvio/ compluvio / Raccordo delle tegole con le linee del compluvio e del displuvio, compresi il taglio e il fissaggio delle stesse. La voce si riferisce al raccordo su entrambi i lati.	m		16,13
07.02.01.05.g	Fissaggio supplementare staffa antivento / Ulteriore fissaggio delle tegole con staffa antivento zincata a caldo.Tegole Romana: / Copertura di tetto di semplice concezione con tegole antigelive e profilate del tipo "tegola alla Romana" (Portoghese), caratteristiche secondo le DTC; (ca. 14,5 pezzi per m²) fornitura e posa in opera su listelli già predisposti, inclusi i materiali di fissaggio. Esecuzione conforme disegno. Sono compresi i raccordi perimetrali, i raccordi a camini e abbaini, gli sfridi, nonché ogni altra prestazione accessoria occorrente: sono esclusi tutti i lavori indicati da punto 07.02.01.05 d a h sino a 07.02.01.06. / Fissaggio supplementare staffa antivento / Ulteriore fissaggio delle tegole con staffa antivento zincata a caldo.	m2		3,95
07.02.01.05.h	Sovrapprezzo per lavori senza tavolato grezzo / Sovrapprezzo per copertura effettuata solamente su travetti e listelliTegole Romana: / Copertura di tetto di semplice concezione con tegole antigelive e profilate del tipo "tegola alla Romana" (Portoghese), caratteristiche secondo le DTC; (ca. 14,5 pezzi per m²) fornitura e posa in opera su listelli già predisposti, inclusi i materiali di fissaggio. Esecuzione conforme disegno. Sono compresi i raccordi perimetrali, i raccordi a camini e abbaini, gli sfridi, nonché ogni altra prestazione accessoria occorrente: sono esclusi tutti i lavori indicati da punto 07.02.01.05 d a h sino a 07.02.01.06. / Sovrapprezzo per lavori senza tavolato grezzo / Sovrapprezzo per copertura effettuata solamente su travetti e listelli	m2		2,85
07.02.01.05.i	Tegole Romana: / Copertura di tetto di semplice concezione con tegole antigelive e profilate del tipo "tegola alla Romana" (Portoghese), caratteristiche secondo le DTC; (ca. 14,5 pezzi per m²) fornitura e posa in opera su listelli già predisposti, inclusi i materiali di fissaggio. Esecuzione conforme disegno. Sono compresi i raccordi perimetrali, i raccordi a camini e abbaini, gli sfridi, nonché ogni altra prestazione accessoria occorrente: sono esclusi tutti i lavori indicati da punto 07.02.01.05 d a h sino a 07.02.01.06. / Sovrapprezzo per inclinazione tetto da 26° a 35°	m2		2,53
07.02.01.05.j	Tegole Romana: / Copertura di tetto di semplice concezione con tegole antigelive e profilate del tipo "tegola alla Romana" (Portoghese), caratteristiche secondo le DTC; (ca. 14,5 pezzi per m²) fornitura e posa in opera su listelli già predisposti, inclusi i materiali di fissaggio. Esecuzione conforme disegno. Sono compresi i raccordi perimetrali, i raccordi a camini e abbaini, gli sfridi, nonché ogni altra prestazione accessoria occorrente: sono esclusi tutti i lavori indicati da punto 07.02.01.05 d a h sino a 07.02.01.06. / Sovrapprezzo per inclinazione tetto da 36° a 45°	m2		5,68
07.02.01.05.k	Tegole Romana: / Copertura di tetto di semplice concezione con tegole antigelive e profilate del tipo "tegola alla Romana" (Portoghese), caratteristiche secondo le DTC; (ca. 14,5 pezzi per m²) fornitura e posa in opera su listelli già predisposti, inclusi i materiali di fissaggio. Esecuzione conforme disegno. Sono compresi i raccordi perimetrali, i raccordi a camini e abbaini, gli sfridi, nonché ogni altra prestazione accessoria occorrente: sono esclusi tutti i lavori indicati da punto 07.02.01.05 d a h sino a 07.02.01.06. / Sovrapprezzo per inclinazione tetto da 46° a 55°	m2		8,83
07.02.01.05.l	Tegole Romana: / Copertura di tetto di semplice concezione con tegole antigelive e profilate del tipo "tegola alla Romana" (Portoghese), caratteristiche secondo le DTC; (ca. 14,5 pezzi per m²) fornitura e posa in opera su listelli già predisposti, inclusi i materiali di fissaggio. Esecuzione conforme disegno. Sono compresi i raccordi perimetrali, i raccordi a camini e abbaini, gli sfridi, nonché ogni altra prestazione accessoria occorrente: sono esclusi tutti i lavori indicati da punto 07.02.01.05 d a h sino a 07.02.01.06. / Sovrapprezzo per inclinazione tetto maggiore di 56 gradi	m2		12,63
07.02.01.06	Copertura colmi/displuvi: / Copertura di colmi e displuvi inclinati con tegole per colmi; fornitura e posa in opera per la copertura con tegole "alla Romana" precedentemente descritta:
07.02.01.06.c	con portacolmo/displ. / Posa a secco con sistema di ventilazione tetto, portalistello, rispettivo supporto e gancio del colmo.Copertura colmi/displuvi: / Copertura di colmi e displuvi inclinati con tegole per colmi; fornitura e posa in opera per la copertura con tegole "alla Romana" precedentemente descritta: / con portacolmo/displ. / Posa a secco con sistema di ventilazione tetto, portalistello, rispettivo supporto e gancio del colmo.	m		86,56
07.02.01.07	Tegole coda di castoro: / Copertura di tetto di semplice concezione con tegole piane code di castoro, antigelive, con lato inferiore a semicerchio, superficie liscia, caratteristiche secondo le DTC, dimensioni 380x180 mm ca., a copertura doppia (pezzi/m2 = 40 ca.), fornitura e posa in opera su supporto in listelli di legno già predisposto, incluse le tegole di frontone gronda e le tegole di colmo. Esecuzione conforme disegno. Sono compresi i materiali di fissaggio, gli oneri per raccordi perimetrali e agli abbaini e camini, gli sfridi e ogni altra prestazione accessoria occorrente: sono esclusi tutti i lavori indicati da punto 07.02.01.07 e a i sino a punto 07.02.01.08.
07.02.01.07.a	Tegole coda di castoro: / Copertura di tetto di semplice concezione con tegole piane code di castoro, antigelive, con lato inferiore a semicerchio, superficie liscia, caratteristiche secondo le DTC, dimensioni 380x180 mm ca., a copertura doppia (pezzi/m2 = 40 ca.), fornitura e posa in opera su supporto in listelli di legno già predisposto, incluse le tegole di frontone gronda e le tegole di colmo. Esecuzione conforme disegno. Sono compresi i materiali di fissaggio, gli oneri per raccordi perimetrali e agli abbaini e camini, gli sfridi e ogni altra prestazione accessoria occorrente: sono esclusi tutti i lavori indicati da punto 07.02.01.07 e a i sino a punto 07.02.01.08.	m2		47,98
07.02.01.07.b	engobate antico / colore rosso naturale fiammatoTegole coda di castoro: / Copertura di tetto di semplice concezione con tegole piane code di castoro, antigelive, con lato inferiore a semicerchio, superficie liscia, caratteristiche secondo le DTC, dimensioni 380x180 mm ca., a copertura doppia (pezzi/m2 = 40 ca.), fornitura e posa in opera su supporto in listelli di legno già predisposto, incluse le tegole di frontone gronda e le tegole di colmo. Esecuzione conforme disegno. Sono compresi i materiali di fissaggio, gli oneri per raccordi perimetrali e agli abbaini e camini, gli sfridi e ogni altra prestazione accessoria occorrente: sono esclusi tutti i lavori indicati da punto 07.02.01.07 e a i sino a punto 07.02.01.08. / engobate antico / colore rosso naturale fiammato	m2		54,72
07.02.01.07.c	rustico antico / superficie finesseTegole coda di castoro: / Copertura di tetto di semplice concezione con tegole piane code di castoro, antigelive, con lato inferiore a semicerchio, superficie liscia, caratteristiche secondo le DTC, dimensioni 380x180 mm ca., a copertura doppia (pezzi/m2 = 40 ca.), fornitura e posa in opera su supporto in listelli di legno già predisposto, incluse le tegole di frontone gronda e le tegole di colmo. Esecuzione conforme disegno. Sono compresi i materiali di fissaggio, gli oneri per raccordi perimetrali e agli abbaini e camini, gli sfridi e ogni altra prestazione accessoria occorrente: sono esclusi tutti i lavori indicati da punto 07.02.01.07 e a i sino a punto 07.02.01.08. / rustico antico / superficie finesse	m2		68,44
07.02.01.07.d	Tegole coda di castoro: / Copertura di tetto di semplice concezione con tegole piane code di castoro, antigelive, con lato inferiore a semicerchio, superficie liscia, caratteristiche secondo le DTC, dimensioni 380x180 mm ca., a copertura doppia (pezzi/m2 = 40 ca.), fornitura e posa in opera su supporto in listelli di legno già predisposto, incluse le tegole di frontone gronda e le tegole di colmo. Esecuzione conforme disegno. Sono compresi i materiali di fissaggio, gli oneri per raccordi perimetrali e agli abbaini e camini, gli sfridi e ogni altra prestazione accessoria occorrente: sono esclusi tutti i lavori indicati da punto 07.02.01.07 e a i sino a punto 07.02.01.08.	m2		261,45
07.02.01.07.e	Sovrapprezzo per abbaino / Sovrapprezzo per la copertura di abbaino a due faldeTegole coda di castoro: / Copertura di tetto di semplice concezione con tegole piane code di castoro, antigelive, con lato inferiore a semicerchio, superficie liscia, caratteristiche secondo le DTC, dimensioni 380x180 mm ca., a copertura doppia (pezzi/m2 = 40 ca.), fornitura e posa in opera su supporto in listelli di legno già predisposto, incluse le tegole di frontone gronda e le tegole di colmo. Esecuzione conforme disegno. Sono compresi i materiali di fissaggio, gli oneri per raccordi perimetrali e agli abbaini e camini, gli sfridi e ogni altra prestazione accessoria occorrente: sono esclusi tutti i lavori indicati da punto 07.02.01.07 e a i sino a punto 07.02.01.08. / Sovrapprezzo per abbaino / Sovrapprezzo per la copertura di abbaino a due falde	cad		398,83
07.02.01.07.g	Fissaggio supplementare staffa antivento / Ulteriore fissaggio delle tegole con staffa antiventoTegole coda di castoro: / Copertura di tetto di semplice concezione con tegole piane code di castoro, antigelive, con lato inferiore a semicerchio, superficie liscia, caratteristiche secondo le DTC, dimensioni 380x180 mm ca., a copertura doppia (pezzi/m2 = 40 ca.), fornitura e posa in opera su supporto in listelli di legno già predisposto, incluse le tegole di frontone gronda e le tegole di colmo. Esecuzione conforme disegno. Sono compresi i materiali di fissaggio, gli oneri per raccordi perimetrali e agli abbaini e camini, gli sfridi e ogni altra prestazione accessoria occorrente: sono esclusi tutti i lavori indicati da punto 07.02.01.07 e a i sino a punto 07.02.01.08. / Fissaggio supplementare staffa antivento / Ulteriore fissaggio delle tegole con staffa antivento	m2		13,53
07.02.01.07.h	Sovrapprezzo per raccordo displuvio/ compluvio / Raccordo delle tegole con le linee del compluvio e del displuvio, compresi il taglio e il fissaggio delle stesse. La voce si riferisce al raccordo su entrambi i lati.Tegole coda di castoro: / Copertura di tetto di semplice concezione con tegole piane code di castoro, antigelive, con lato inferiore a semicerchio, superficie liscia, caratteristiche secondo le DTC, dimensioni 380x180 mm ca., a copertura doppia (pezzi/m2 = 40 ca.), fornitura e posa in opera su supporto in listelli di legno già predisposto, incluse le tegole di frontone gronda e le tegole di colmo. Esecuzione conforme disegno. Sono compresi i materiali di fissaggio, gli oneri per raccordi perimetrali e agli abbaini e camini, gli sfridi e ogni altra prestazione accessoria occorrente: sono esclusi tutti i lavori indicati da punto 07.02.01.07 e a i sino a punto 07.02.01.08. / Sovrapprezzo per raccordo displuvio/ compluvio / Raccordo delle tegole con le linee del compluvio e del displuvio, compresi il taglio e il fissaggio delle stesse. La voce si riferisce al raccordo su entrambi i lati.	m		35,26
07.02.01.07.i	Sovrapprezzo per lavori senza tavolato grezzo / Sovrapprezzo per copertura effettuata solamente su travetti e listelliTegole coda di castoro: / Copertura di tetto di semplice concezione con tegole piane code di castoro, antigelive, con lato inferiore a semicerchio, superficie liscia, caratteristiche secondo le DTC, dimensioni 380x180 mm ca., a copertura doppia (pezzi/m2 = 40 ca.), fornitura e posa in opera su supporto in listelli di legno già predisposto, incluse le tegole di frontone gronda e le tegole di colmo. Esecuzione conforme disegno. Sono compresi i materiali di fissaggio, gli oneri per raccordi perimetrali e agli abbaini e camini, gli sfridi e ogni altra prestazione accessoria occorrente: sono esclusi tutti i lavori indicati da punto 07.02.01.07 e a i sino a punto 07.02.01.08. / Sovrapprezzo per lavori senza tavolato grezzo / Sovrapprezzo per copertura effettuata solamente su travetti e listelli	m2		5,71
07.02.01.07.j	Copertura con tegola a coda di castoro / Selezione delle tegole a coda di castoro , pulitura delle stesse e copertura come da posizione 07.02.01.07. È necessario recuperare almeno il 50% delle vecchie tegole. Nella presente voce sono comprese fornitura e copertura del restante 50% con nuove tegole.Tegole coda di castoro: / Copertura di tetto di semplice concezione con tegole piane code di castoro, antigelive, con lato inferiore a semicerchio, superficie liscia, caratteristiche secondo le DTC, dimensioni 380x180 mm ca., a copertura doppia (pezzi/m2 = 40 ca.), fornitura e posa in opera su supporto in listelli di legno già predisposto, incluse le tegole di frontone gronda e le tegole di colmo. Esecuzione conforme disegno. Sono compresi i materiali di fissaggio, gli oneri per raccordi perimetrali e agli abbaini e camini, gli sfridi e ogni altra prestazione accessoria occorrente: sono esclusi tutti i lavori indicati da punto 07.02.01.07 e a i sino a punto 07.02.01.08. / Copertura con tegola a coda di castoro / Selezione delle tegole a coda di castoro , pulitura delle stesse e copertura come da posizione 07.02.01.07. È necessario recuperare almeno il 50% delle vecchie tegole. Nella presente voce sono comprese fornitura e copertura del restante 50% con nuove tegole.	m2		118,37
07.02.01.07.k	Tegole coda di castoro: / Copertura di tetto di semplice concezione con tegole piane code di castoro, antigelive, con lato inferiore a semicerchio, superficie liscia, caratteristiche secondo le DTC, dimensioni 380x180 mm ca., a copertura doppia (pezzi/m2 = 40 ca.), fornitura e posa in opera su supporto in listelli di legno già predisposto, incluse le tegole di frontone gronda e le tegole di colmo. Esecuzione conforme disegno. Sono compresi i materiali di fissaggio, gli oneri per raccordi perimetrali e agli abbaini e camini, gli sfridi e ogni altra prestazione accessoria occorrente: sono esclusi tutti i lavori indicati da punto 07.02.01.07 e a i sino a punto 07.02.01.08. / Sovrapprezzo per inclinazione tetto da 26° a 35°	m2		9,99
07.02.01.07.l	Tegole coda di castoro: / Copertura di tetto di semplice concezione con tegole piane code di castoro, antigelive, con lato inferiore a semicerchio, superficie liscia, caratteristiche secondo le DTC, dimensioni 380x180 mm ca., a copertura doppia (pezzi/m2 = 40 ca.), fornitura e posa in opera su supporto in listelli di legno già predisposto, incluse le tegole di frontone gronda e le tegole di colmo. Esecuzione conforme disegno. Sono compresi i materiali di fissaggio, gli oneri per raccordi perimetrali e agli abbaini e camini, gli sfridi e ogni altra prestazione accessoria occorrente: sono esclusi tutti i lavori indicati da punto 07.02.01.07 e a i sino a punto 07.02.01.08. / Sovrapprezzo per inclinazione tetto da 36° a 45°	m2		19,97
07.02.01.07.m	Tegole coda di castoro: / Copertura di tetto di semplice concezione con tegole piane code di castoro, antigelive, con lato inferiore a semicerchio, superficie liscia, caratteristiche secondo le DTC, dimensioni 380x180 mm ca., a copertura doppia (pezzi/m2 = 40 ca.), fornitura e posa in opera su supporto in listelli di legno già predisposto, incluse le tegole di frontone gronda e le tegole di colmo. Esecuzione conforme disegno. Sono compresi i materiali di fissaggio, gli oneri per raccordi perimetrali e agli abbaini e camini, gli sfridi e ogni altra prestazione accessoria occorrente: sono esclusi tutti i lavori indicati da punto 07.02.01.07 e a i sino a punto 07.02.01.08. / Sovrapprezzo per inclinazione tetto da 46° a 55°	m2		29,97
07.02.01.07.n	Tegole coda di castoro: / Copertura di tetto di semplice concezione con tegole piane code di castoro, antigelive, con lato inferiore a semicerchio, superficie liscia, caratteristiche secondo le DTC, dimensioni 380x180 mm ca., a copertura doppia (pezzi/m2 = 40 ca.), fornitura e posa in opera su supporto in listelli di legno già predisposto, incluse le tegole di frontone gronda e le tegole di colmo. Esecuzione conforme disegno. Sono compresi i materiali di fissaggio, gli oneri per raccordi perimetrali e agli abbaini e camini, gli sfridi e ogni altra prestazione accessoria occorrente: sono esclusi tutti i lavori indicati da punto 07.02.01.07 e a i sino a punto 07.02.01.08. / Sovrapprezzo per inclinazione tetto maggiore di 56 gradi	m2		39,97
07.02.01.08	Colmi e displuvi a coda di castoro: / Copertura dei colmi e displuvi con colmi profilati; fornitura e posa per predetta copertura del tetto:
07.02.01.08.a	su malta / su letto di maltaColmi e displuvi a coda di castoro: / Copertura dei colmi e displuvi con colmi profilati; fornitura e posa per predetta copertura del tetto: / su malta / su letto di malta	m		77,93
07.02.01.08.b	con traversa di colmo e displuvio / Colore rosso naturale con traverse per colmi e displuvi, rispettivi supporti e ganci fermacolmo e fermadispluvio.Colmi e displuvi a coda di castoro: / Copertura dei colmi e displuvi con colmi profilati; fornitura e posa per predetta copertura del tetto: / con traversa di colmo e displuvio / Colore rosso naturale con traverse per colmi e displuvi, rispettivi supporti e ganci fermacolmo e fermadispluvio.	m		79,31
07.02.01.08.c	Posa a secco con sistema di ventilazione tetto, comprese traverse per colmi e displuvi, rispettivi supporti e ganzi fermacolmo e fermadispluvio, sezione ventilazione: ca. 200 cm2/m	m		98,08
07.02.01.08.d	Sovrapprezzo colmi e displuvi a coda di castoro colore rosso fiammato / Sovrapprezzo per fornitura delle tegole per colmi e displuvi, colore rosso naturale fiammato.Colmi e displuvi a coda di castoro: / Copertura dei colmi e displuvi con colmi profilati; fornitura e posa per predetta copertura del tetto: / Sovrapprezzo colmi e displuvi a coda di castoro colore rosso fiammato / Sovrapprezzo per fornitura delle tegole per colmi e displuvi, colore rosso naturale fiammato.	m		3,34
07.02.01.08.e	Sovrapprezzo colmi e displuvi a coda di castoro colore Finesse / Sovrapprezzo per fornitura delle tegole per colmi e displuvi, colore Finesse.Colmi e displuvi a coda di castoro: / Copertura dei colmi e displuvi con colmi profilati; fornitura e posa per predetta copertura del tetto: / Sovrapprezzo colmi e displuvi a coda di castoro colore Finesse / Sovrapprezzo per fornitura delle tegole per colmi e displuvi, colore Finesse.	m		21,30
07.02.01.08.f	Sovrapprezzo traverse per colmi e displuvi smaltati / Sovrapprezzo per la fornitura di tegole per colmi e displuvi smaltate.Colmi e displuvi a coda di castoro: / Copertura dei colmi e displuvi con colmi profilati; fornitura e posa per predetta copertura del tetto: / Sovrapprezzo traverse per colmi e displuvi smaltati / Sovrapprezzo per la fornitura di tegole per colmi e displuvi smaltate.	m		73,90
07.02.02	Tegole in cemento
07.02.02.01	Tegole in cemento: / Copertura di tetto di semplice concezione con tegole doppie in calcestruzzo con profili d'incastro; caratteristiche secondo le DTC; (ca. 10 pezzi per m²) fornitura e posa in opera su listelli già predisposti, inclusi i materiali di fissaggio. Esecuzione conforme disegno. Sono compresi i raccordi perimetrali, i raccordi a camini ed abbaini, gli sfridi, nonché ogni altra prestazione accessoria occorrente: sono esclusi tutti i lavori indicati da punto 07.02.02.01 i a m e 07.02.02.02.
07.02.02.01.a	doppia Romana liscia / tegole "doppia Romana", superficie lisciaTegole in cemento: / Copertura di tetto di semplice concezione con tegole doppie in calcestruzzo con profili d'incastro; caratteristiche secondo le DTC; (ca. 10 pezzi per m²) fornitura e posa in opera su listelli già predisposti, inclusi i materiali di fissaggio. Esecuzione conforme disegno. Sono compresi i raccordi perimetrali, i raccordi a camini ed abbaini, gli sfridi, nonché ogni altra prestazione accessoria occorrente: sono esclusi tutti i lavori indicati da punto 07.02.02.01 i a m e 07.02.02.02. / doppia Romana liscia / tegole "doppia Romana", superficie liscia	m2		24,25
07.02.02.01.b	doppia Romana granulata / tegole "doppia Romana", superficie granulataTegole in cemento: / Copertura di tetto di semplice concezione con tegole doppie in calcestruzzo con profili d'incastro; caratteristiche secondo le DTC; (ca. 10 pezzi per m²) fornitura e posa in opera su listelli già predisposti, inclusi i materiali di fissaggio. Esecuzione conforme disegno. Sono compresi i raccordi perimetrali, i raccordi a camini ed abbaini, gli sfridi, nonché ogni altra prestazione accessoria occorrente: sono esclusi tutti i lavori indicati da punto 07.02.02.01 i a m e 07.02.02.02. / doppia Romana granulata / tegole "doppia Romana", superficie granulata	m2		27,02
07.02.02.01.c	coppo di Francia liscio / tegole "coppo di Francia", superficie lisciaTegole in cemento: / Copertura di tetto di semplice concezione con tegole doppie in calcestruzzo con profili d'incastro; caratteristiche secondo le DTC; (ca. 10 pezzi per m²) fornitura e posa in opera su listelli già predisposti, inclusi i materiali di fissaggio. Esecuzione conforme disegno. Sono compresi i raccordi perimetrali, i raccordi a camini ed abbaini, gli sfridi, nonché ogni altra prestazione accessoria occorrente: sono esclusi tutti i lavori indicati da punto 07.02.02.01 i a m e 07.02.02.02. / coppo di Francia liscio / tegole "coppo di Francia", superficie liscia	m2		25,68
07.02.02.01.o	coppo di Francia, Optima / tegole "coppo di Francia", superficie: optimaTegole in cemento: / Copertura di tetto di semplice concezione con tegole doppie in calcestruzzo con profili d'incastro; caratteristiche secondo le DTC; (ca. 10 pezzi per m²) fornitura e posa in opera su listelli già predisposti, inclusi i materiali di fissaggio. Esecuzione conforme disegno. Sono compresi i raccordi perimetrali, i raccordi a camini ed abbaini, gli sfridi, nonché ogni altra prestazione accessoria occorrente: sono esclusi tutti i lavori indicati da punto 07.02.02.01 i a m e 07.02.02.02. / coppo di Francia, Optima / tegole "coppo di Francia", superficie: optima	m2		27,11
07.02.02.01.p	Coppo di Francia, antichizzato / Tegola in calcestruzzo del tipo "Coppo di Francia"; superficie antichizzataTegole in cemento: / Copertura di tetto di semplice concezione con tegole doppie in calcestruzzo con profili d'incastro; caratteristiche secondo le DTC; (ca. 10 pezzi per m²) fornitura e posa in opera su listelli già predisposti, inclusi i materiali di fissaggio. Esecuzione conforme disegno. Sono compresi i raccordi perimetrali, i raccordi a camini ed abbaini, gli sfridi, nonché ogni altra prestazione accessoria occorrente: sono esclusi tutti i lavori indicati da punto 07.02.02.01 i a m e 07.02.02.02. / Coppo di Francia, antichizzato / Tegola in calcestruzzo del tipo "Coppo di Francia"; superficie antichizzata	m2		30,18
07.02.02.01.q	coppo di Grecia liscio / tegole "coppo di Grecia", superficie lisciaTegole in cemento: / Copertura di tetto di semplice concezione con tegole doppie in calcestruzzo con profili d'incastro; caratteristiche secondo le DTC; (ca. 10 pezzi per m²) fornitura e posa in opera su listelli già predisposti, inclusi i materiali di fissaggio. Esecuzione conforme disegno. Sono compresi i raccordi perimetrali, i raccordi a camini ed abbaini, gli sfridi, nonché ogni altra prestazione accessoria occorrente: sono esclusi tutti i lavori indicati da punto 07.02.02.01 i a m e 07.02.02.02. / coppo di Grecia liscio / tegole "coppo di Grecia", superficie liscia	m2		26,38
07.02.02.01.r	Coppo di Grecia antichizzato / Tegole in calcestruzzo del tipo "Coppo di Grecia"; superficie antichizzataTegole in cemento: / Copertura di tetto di semplice concezione con tegole doppie in calcestruzzo con profili d'incastro; caratteristiche secondo le DTC; (ca. 10 pezzi per m²) fornitura e posa in opera su listelli già predisposti, inclusi i materiali di fissaggio. Esecuzione conforme disegno. Sono compresi i raccordi perimetrali, i raccordi a camini ed abbaini, gli sfridi, nonché ogni altra prestazione accessoria occorrente: sono esclusi tutti i lavori indicati da punto 07.02.02.01 i a m e 07.02.02.02. / Coppo di Grecia antichizzato / Tegole in calcestruzzo del tipo "Coppo di Grecia"; superficie antichizzata	m2		30,90
07.02.02.01.s	tegal, Optima / tegole "tegal", superficie optimaTegole in cemento: / Copertura di tetto di semplice concezione con tegole doppie in calcestruzzo con profili d'incastro; caratteristiche secondo le DTC; (ca. 10 pezzi per m²) fornitura e posa in opera su listelli già predisposti, inclusi i materiali di fissaggio. Esecuzione conforme disegno. Sono compresi i raccordi perimetrali, i raccordi a camini ed abbaini, gli sfridi, nonché ogni altra prestazione accessoria occorrente: sono esclusi tutti i lavori indicati da punto 07.02.02.01 i a m e 07.02.02.02. / tegal, Optima / tegole "tegal", superficie optima	m2		32,95
07.02.02.01.t	Sovrapprezzo per abbaino / Sovrapprezzo per la copertura di abbaino a due faldeTegole in cemento: / Copertura di tetto di semplice concezione con tegole doppie in calcestruzzo con profili d'incastro; caratteristiche secondo le DTC; (ca. 10 pezzi per m²) fornitura e posa in opera su listelli già predisposti, inclusi i materiali di fissaggio. Esecuzione conforme disegno. Sono compresi i raccordi perimetrali, i raccordi a camini ed abbaini, gli sfridi, nonché ogni altra prestazione accessoria occorrente: sono esclusi tutti i lavori indicati da punto 07.02.02.01 i a m e 07.02.02.02. / Sovrapprezzo per abbaino / Sovrapprezzo per la copertura di abbaino a due falde	cad		237,94
07.02.02.01.u	Sovrapprezzo per raccordo displuvio/compluvio / Raccordo delle tegole con le linee del compluvio e del displuvio, compresi il taglio e il fissaggio delle stesse. La voce si riferisce al raccordo su entrambi i lati.Tegole in cemento: / Copertura di tetto di semplice concezione con tegole doppie in calcestruzzo con profili d'incastro; caratteristiche secondo le DTC; (ca. 10 pezzi per m²) fornitura e posa in opera su listelli già predisposti, inclusi i materiali di fissaggio. Esecuzione conforme disegno. Sono compresi i raccordi perimetrali, i raccordi a camini ed abbaini, gli sfridi, nonché ogni altra prestazione accessoria occorrente: sono esclusi tutti i lavori indicati da punto 07.02.02.01 i a m e 07.02.02.02. / Sovrapprezzo per raccordo displuvio/compluvio / Raccordo delle tegole con le linee del compluvio e del displuvio, compresi il taglio e il fissaggio delle stesse. La voce si riferisce al raccordo su entrambi i lati.	m		19,10
07.02.02.01.v	Tegole in cemento: / Copertura di tetto di semplice concezione con tegole doppie in calcestruzzo con profili d'incastro; caratteristiche secondo le DTC; (ca. 10 pezzi per m²) fornitura e posa in opera su listelli già predisposti, inclusi i materiali di fissaggio. Esecuzione conforme disegno. Sono compresi i raccordi perimetrali, i raccordi a camini ed abbaini, gli sfridi, nonché ogni altra prestazione accessoria occorrente: sono esclusi tutti i lavori indicati da punto 07.02.02.01 i a m e 07.02.02.02. / Sovrapprezzo per inclinazione tetto da 26° a 35°	m2		2,53
07.02.02.01.w	Sovrapprezzo per lavori senza casseratura / Sovrapprezzo per coperture effettuate solamente su travetti e listelli.Tegole in cemento: / Copertura di tetto di semplice concezione con tegole doppie in calcestruzzo con profili d'incastro; caratteristiche secondo le DTC; (ca. 10 pezzi per m²) fornitura e posa in opera su listelli già predisposti, inclusi i materiali di fissaggio. Esecuzione conforme disegno. Sono compresi i raccordi perimetrali, i raccordi a camini ed abbaini, gli sfridi, nonché ogni altra prestazione accessoria occorrente: sono esclusi tutti i lavori indicati da punto 07.02.02.01 i a m e 07.02.02.02. / Sovrapprezzo per lavori senza casseratura / Sovrapprezzo per coperture effettuate solamente su travetti e listelli.	m2		2,85
07.02.02.01.x	Tegole in cemento: / Copertura di tetto di semplice concezione con tegole doppie in calcestruzzo con profili d'incastro; caratteristiche secondo le DTC; (ca. 10 pezzi per m²) fornitura e posa in opera su listelli già predisposti, inclusi i materiali di fissaggio. Esecuzione conforme disegno. Sono compresi i raccordi perimetrali, i raccordi a camini ed abbaini, gli sfridi, nonché ogni altra prestazione accessoria occorrente: sono esclusi tutti i lavori indicati da punto 07.02.02.01 i a m e 07.02.02.02. / Sovrapprezzo per inclinazione tetto da 36° a 45°	m2		5,68
07.02.02.01.y	Tegole in cemento: / Copertura di tetto di semplice concezione con tegole doppie in calcestruzzo con profili d'incastro; caratteristiche secondo le DTC; (ca. 10 pezzi per m²) fornitura e posa in opera su listelli già predisposti, inclusi i materiali di fissaggio. Esecuzione conforme disegno. Sono compresi i raccordi perimetrali, i raccordi a camini ed abbaini, gli sfridi, nonché ogni altra prestazione accessoria occorrente: sono esclusi tutti i lavori indicati da punto 07.02.02.01 i a m e 07.02.02.02. / Sovrapprezzo per inclinazione tetto da 46° a 55°	m2		8,83
07.02.02.01.z	Tegole in cemento: / Copertura di tetto di semplice concezione con tegole doppie in calcestruzzo con profili d'incastro; caratteristiche secondo le DTC; (ca. 10 pezzi per m²) fornitura e posa in opera su listelli già predisposti, inclusi i materiali di fissaggio. Esecuzione conforme disegno. Sono compresi i raccordi perimetrali, i raccordi a camini ed abbaini, gli sfridi, nonché ogni altra prestazione accessoria occorrente: sono esclusi tutti i lavori indicati da punto 07.02.02.01 i a m e 07.02.02.02. / Sovrapprezzo per inclinazione tetto maggiore di 56 gradi	m2		12,63
07.02.02.02	Copertura colmi/displuvi: / Copertura di colmi e displuvi con tegole per colmi; fornitura e posa in opera per la predetta copertura con tegole doppie in calcestruzzo:
07.02.02.02.c	con areazione del colmo / Posa a secco con sistema di ventilazione tetto, portalistello e rispettivo supporto e gancio del colmoCopertura colmi/displuvi: / Copertura di colmi e displuvi con tegole per colmi; fornitura e posa in opera per la predetta copertura con tegole doppie in calcestruzzo: / con areazione del colmo / Posa a secco con sistema di ventilazione tetto, portalistello e rispettivo supporto e gancio del colmo	m		49,18
07.02.02.03	Lastra a S / Tegole in cemento, tipo lastra a S, ca. 12 pezzi a metro quadrato, copertura come da voce 07.02.02.01.	m2		81,71
07.02.02.04	Lastra a rombo / Tegole in cemento, tipo lastra a R, ca. 16 pezzi a metro quadrato, copertura come da voce 07.02.02.01.	m2		97,82
07.02.03	Scandole
07.02.03.01	Scandole in larice: / Copertura di tetto di semplice concezione con scandole in larice, spaccate (con smussatura anteriore), di forma rettangolare con coste a spigolo vivo; fornitura e posa in opera in terza su listelli già predisposti con fughe sfalsate e fissaggio con chiodi zincati a scomparsa. Esecuzione conforme disegno. Sono compresi i materiali di fissaggio, i raccordi perimetrali, i raccordi a camini e abbaini, gli sfridi, nonché ogni altra prestazione accessoria occorrente: sono esclusi tutti i lavori indicati al punto 07.02.03.01. da d a m.
07.02.03.01.a	7-35cmx40cm / Dimensione scandole: da 7a 35 cm x 40 cm, spessore 10mmScandole in larice: / Copertura di tetto di semplice concezione con scandole in larice, spaccate (con smussatura anteriore), di forma rettangolare con coste a spigolo vivo; fornitura e posa in opera in terza su listelli già predisposti con fughe sfalsate e fissaggio con chiodi zincati a scomparsa. Esecuzione conforme disegno. Sono compresi i materiali di fissaggio, i raccordi perimetrali, i raccordi a camini e abbaini, gli sfridi, nonché ogni altra prestazione accessoria occorrente: sono esclusi tutti i lavori indicati al punto 07.02.03.01. da d a m. / 7-35cmx40cm / Dimensione scandole: da 7a 35 cm x 40 cm, spessore 10mm	m2		95,11
07.02.03.01.b	7-35cmx60cm / scandole da 7 fino a 35 cm x 60 cmScandole in larice: / Copertura di tetto di semplice concezione con scandole in larice, spaccate (con smussatura anteriore), di forma rettangolare con coste a spigolo vivo; fornitura e posa in opera in terza su listelli già predisposti con fughe sfalsate e fissaggio con chiodi zincati a scomparsa. Esecuzione conforme disegno. Sono compresi i materiali di fissaggio, i raccordi perimetrali, i raccordi a camini e abbaini, gli sfridi, nonché ogni altra prestazione accessoria occorrente: sono esclusi tutti i lavori indicati al punto 07.02.03.01. da d a m. / 7-35cmx60cm / scandole da 7 fino a 35 cm x 60 cm	m2		101,89
07.02.03.01.d	Sovrapprezzo per coperture di abbaini del tipo a due falde / Sovrapprezzo per la copertura di abbaino a due faldeScandole in larice: / Copertura di tetto di semplice concezione con scandole in larice, spaccate (con smussatura anteriore), di forma rettangolare con coste a spigolo vivo; fornitura e posa in opera in terza su listelli già predisposti con fughe sfalsate e fissaggio con chiodi zincati a scomparsa. Esecuzione conforme disegno. Sono compresi i materiali di fissaggio, i raccordi perimetrali, i raccordi a camini e abbaini, gli sfridi, nonché ogni altra prestazione accessoria occorrente: sono esclusi tutti i lavori indicati al punto 07.02.03.01. da d a m. / Sovrapprezzo per coperture di abbaini del tipo a due falde / Sovrapprezzo per la copertura di abbaino a due falde	cad		370,28
07.02.03.01.g	Sovrapprezzo per scandole da 40 e 60, spessore da 12 mm / Sovrapprezzo per scandole da 40 e 60 dello spessore di 12 mm.Scandole in larice: / Copertura di tetto di semplice concezione con scandole in larice, spaccate (con smussatura anteriore), di forma rettangolare con coste a spigolo vivo; fornitura e posa in opera in terza su listelli già predisposti con fughe sfalsate e fissaggio con chiodi zincati a scomparsa. Esecuzione conforme disegno. Sono compresi i materiali di fissaggio, i raccordi perimetrali, i raccordi a camini e abbaini, gli sfridi, nonché ogni altra prestazione accessoria occorrente: sono esclusi tutti i lavori indicati al punto 07.02.03.01. da d a m. / Sovrapprezzo per scandole da 40 e 60, spessore da 12 mm / Sovrapprezzo per scandole da 40 e 60 dello spessore di 12 mm.	m2		5,86
07.02.03.01.h	Sovrapprezzo per taglio delle scandole / Sovrapprezzo per il taglio delle scandole nel compluvio e lungo il displuvio. La voce si riferisce al raccordo su entrambi i lati.Scandole in larice: / Copertura di tetto di semplice concezione con scandole in larice, spaccate (con smussatura anteriore), di forma rettangolare con coste a spigolo vivo; fornitura e posa in opera in terza su listelli già predisposti con fughe sfalsate e fissaggio con chiodi zincati a scomparsa. Esecuzione conforme disegno. Sono compresi i materiali di fissaggio, i raccordi perimetrali, i raccordi a camini e abbaini, gli sfridi, nonché ogni altra prestazione accessoria occorrente: sono esclusi tutti i lavori indicati al punto 07.02.03.01. da d a m. / Sovrapprezzo per taglio delle scandole / Sovrapprezzo per il taglio delle scandole nel compluvio e lungo il displuvio. La voce si riferisce al raccordo su entrambi i lati.	m		64,99
07.02.03.01.i	Sovrapprezzo per copertura displuvi / Sovrapprezzo realizzazione displuvi con scandole.Scandole in larice: / Copertura di tetto di semplice concezione con scandole in larice, spaccate (con smussatura anteriore), di forma rettangolare con coste a spigolo vivo; fornitura e posa in opera in terza su listelli già predisposti con fughe sfalsate e fissaggio con chiodi zincati a scomparsa. Esecuzione conforme disegno. Sono compresi i materiali di fissaggio, i raccordi perimetrali, i raccordi a camini e abbaini, gli sfridi, nonché ogni altra prestazione accessoria occorrente: sono esclusi tutti i lavori indicati al punto 07.02.03.01. da d a m. / Sovrapprezzo per copertura displuvi / Sovrapprezzo realizzazione displuvi con scandole.	m		68,34
07.02.03.01.j	Sovrapprezzo per esecuzione del colmo in versione appoggiata / Sovrapprezzo realizzazione colmo applicatoScandole in larice: / Copertura di tetto di semplice concezione con scandole in larice, spaccate (con smussatura anteriore), di forma rettangolare con coste a spigolo vivo; fornitura e posa in opera in terza su listelli già predisposti con fughe sfalsate e fissaggio con chiodi zincati a scomparsa. Esecuzione conforme disegno. Sono compresi i materiali di fissaggio, i raccordi perimetrali, i raccordi a camini e abbaini, gli sfridi, nonché ogni altra prestazione accessoria occorrente: sono esclusi tutti i lavori indicati al punto 07.02.03.01. da d a m. / Sovrapprezzo per esecuzione del colmo in versione appoggiata / Sovrapprezzo realizzazione colmo applicato	m		71,69
07.02.03.01.k	Palo paraneve / Fornitura e posa in opera pali paraneve da 120mm in larice, dei ganci n. 72 zincati necessari per legname tondo e della copertura degli stessi con lamiera in rame.Scandole in larice: / Copertura di tetto di semplice concezione con scandole in larice, spaccate (con smussatura anteriore), di forma rettangolare con coste a spigolo vivo; fornitura e posa in opera in terza su listelli già predisposti con fughe sfalsate e fissaggio con chiodi zincati a scomparsa. Esecuzione conforme disegno. Sono compresi i materiali di fissaggio, i raccordi perimetrali, i raccordi a camini e abbaini, gli sfridi, nonché ogni altra prestazione accessoria occorrente: sono esclusi tutti i lavori indicati al punto 07.02.03.01. da d a m. / Palo paraneve / Fornitura e posa in opera pali paraneve da 120mm in larice, dei ganci n. 72 zincati necessari per legname tondo e della copertura degli stessi con lamiera in rame.	m		54,33
07.02.03.01.l	Grondaia in legno / Fornitura e posa in opera delle gronde in larice, larghezza 20cm, compresi i ganci di sostegno necessari.Scandole in larice: / Copertura di tetto di semplice concezione con scandole in larice, spaccate (con smussatura anteriore), di forma rettangolare con coste a spigolo vivo; fornitura e posa in opera in terza su listelli già predisposti con fughe sfalsate e fissaggio con chiodi zincati a scomparsa. Esecuzione conforme disegno. Sono compresi i materiali di fissaggio, i raccordi perimetrali, i raccordi a camini e abbaini, gli sfridi, nonché ogni altra prestazione accessoria occorrente: sono esclusi tutti i lavori indicati al punto 07.02.03.01. da d a m. / Grondaia in legno / Fornitura e posa in opera delle gronde in larice, larghezza 20cm, compresi i ganci di sostegno necessari.	m		124,85
07.02.03.01.m	Rivestimento della grondaia / Rivestimento della gronde con lamiera in rame, coprendo tutta la grondaia ed i ganci di sostegno della stessa.Scandole in larice: / Copertura di tetto di semplice concezione con scandole in larice, spaccate (con smussatura anteriore), di forma rettangolare con coste a spigolo vivo; fornitura e posa in opera in terza su listelli già predisposti con fughe sfalsate e fissaggio con chiodi zincati a scomparsa. Esecuzione conforme disegno. Sono compresi i materiali di fissaggio, i raccordi perimetrali, i raccordi a camini e abbaini, gli sfridi, nonché ogni altra prestazione accessoria occorrente: sono esclusi tutti i lavori indicati al punto 07.02.03.01. da d a m. / Rivestimento della grondaia / Rivestimento della gronde con lamiera in rame, coprendo tutta la grondaia ed i ganci di sostegno della stessa.	m		66,41
07.02.03.01.n	Scandole in larice: / Copertura di tetto di semplice concezione con scandole in larice, spaccate (con smussatura anteriore), di forma rettangolare con coste a spigolo vivo; fornitura e posa in opera in terza su listelli già predisposti con fughe sfalsate e fissaggio con chiodi zincati a scomparsa. Esecuzione conforme disegno. Sono compresi i materiali di fissaggio, i raccordi perimetrali, i raccordi a camini e abbaini, gli sfridi, nonché ogni altra prestazione accessoria occorrente: sono esclusi tutti i lavori indicati al punto 07.02.03.01. da d a m. / Sovrapprezzo per inclinazione tetto da 26° a 45°	m2		16,31
07.02.03.01.o	Scandole in larice: / Copertura di tetto di semplice concezione con scandole in larice, spaccate (con smussatura anteriore), di forma rettangolare con coste a spigolo vivo; fornitura e posa in opera in terza su listelli già predisposti con fughe sfalsate e fissaggio con chiodi zincati a scomparsa. Esecuzione conforme disegno. Sono compresi i materiali di fissaggio, i raccordi perimetrali, i raccordi a camini e abbaini, gli sfridi, nonché ogni altra prestazione accessoria occorrente: sono esclusi tutti i lavori indicati al punto 07.02.03.01. da d a m. / Sovrapprezzo per inclinazione tetto maggiore di 46 gradi	m2		22,17
07.02.03.02	Scandole in legno, lunghezza 80cm / Preparazione, fornitura e posa in opera delle scandole in larice spaccate, lunghezza 80cm, forma rettangolare con spigolo vivo, spessore di almeno 20 mm. Larghezza media minimo di almeno 14 cm, posata a 3,47, ovvero con larghezza del corso di 23 cm. Larice di alta montagna, a fibra fine, provenienza nazionale. Sul lato del massello senza alburno. Posa in opera su listelli, con sporgenza di 30 cm su un lato del colmo. Esecuzione conforme disegno. Sono compresi i materiali di fissaggio, i raccordi perimetrali, i raccordi a camini e abbaini, gli sfridi, nonché ogni altra prestazione accessoria occorrente: sono esclusi tutti i lavori indicati al punto 07.02.03.04 da a a g.	m2		140,00
07.02.03.03	Scandole in legno, lunghe 80cm - risanamento / Rimozione delle scandole, pulitura ed eliminazione di parti marce. Preparazione, fornitura e posa in opera del 50% di nuove scandole che devono soddisfare i requisiti di cui alla posizione 07.02.03.02. Copertura conforme posizione 07.02.03.02.	m2		118,89
07.02.03.04	Leistungen im Zusammenhang mit Holzschindeln / Leistungen im Zusammenhang mit 80cm langen Holzschindeln
07.02.03.04.a	Grondaia del tetto a larghezza conica / Grondaia del tetto in legno realizzata da un unico tronco di larice, esternamente tagliata ad ascia, internamente tagliata e fresata a forma ovale, con becco sul lato inferiore, compreso il doppio becco per interrompere il ritorno sottostante dell'acqua. Fornitura e montaggio con viti in acciaio inossidabile idonee. Larghezza minima della grondaia sullo scolo 34cm, nel punto di partenza 23cm.Leistungen im Zusammenhang mit Holzschindeln / Leistungen im Zusammenhang mit 80cm langen Holzschindeln / Grondaia del tetto a larghezza conica / Grondaia del tetto in legno realizzata da un unico tronco di larice, esternamente tagliata ad ascia, internamente tagliata e fresata a forma ovale, con becco sul lato inferiore, compreso il doppio becco per interrompere il ritorno sottostante dell'acqua. Fornitura e montaggio con viti in acciaio inossidabile idonee. Larghezza minima della grondaia sullo scolo 34cm, nel punto di partenza 23cm.	m		120,39
07.02.03.04.b	Tavola (cornicione, nein) di gronda con perno frontale / Preparazione, fornitura e montaggio delle tavole cornicione gronda con perno frontale, tavolato di copertura e formazione della gronda nascosta (non in vista), il tutto in legno di larice, nonché fornitura e posa in opera all'interno di lamiera di rame.Leistungen im Zusammenhang mit Holzschindeln / Leistungen im Zusammenhang mit 80cm langen Holzschindeln / Tavola (cornicione, nein) di gronda con perno frontale / Preparazione, fornitura e montaggio delle tavole cornicione gronda con perno frontale, tavolato di copertura e formazione della gronda nascosta (non in vista), il tutto in legno di larice, nonché fornitura e posa in opera all'interno di lamiera di rame.	m		112,15
07.02.03.04.c	(Tavola di frontone) Tavola mantovana / Preparazione, fornitura e montaggio delle tavole mantovane in legno di larice, materiale al 100% in massello rosso e senza alburno, superficie ruvida o spazzolata, spessore tavola 35mm, larghezza 33cm e perno frontale doppio a distanza di ca. 1,00 m, inclusa la croce sul colmo. Sul lato interno della lamiera mantovana verso il tetto fornitura e posa di un gocciolatoio, fresato e impermeabilizzato sul lato superiore verso la tavola di frontone.Leistungen im Zusammenhang mit Holzschindeln / Leistungen im Zusammenhang mit 80cm langen Holzschindeln / (Tavola di frontone) Tavola mantovana / Preparazione, fornitura e montaggio delle tavole mantovane in legno di larice, materiale al 100% in massello rosso e senza alburno, superficie ruvida o spazzolata, spessore tavola 35mm, larghezza 33cm e perno frontale doppio a distanza di ca. 1,00 m, inclusa la croce sul colmo. Sul lato interno della lamiera mantovana verso il tetto fornitura e posa di un gocciolatoio, fresato e impermeabilizzato sul lato superiore verso la tavola di frontone.	m		66,80
07.02.03.04.d	Listelli tondi per l'aggravio delle scandole / Preparazione, fresatura semicircolare, fornitura e posa dei listelli del tetto per l'appesantimento delle scandole. Collegamento laterale mediante fori e perni frontali sulla tavola mantovana e fissaggio non a vista nella superficie mediante filo zincato, con un'interasse di ca. 2,5m.Leistungen im Zusammenhang mit Holzschindeln / Leistungen im Zusammenhang mit 80cm langen Holzschindeln / Listelli tondi per l'aggravio delle scandole / Preparazione, fresatura semicircolare, fornitura e posa dei listelli del tetto per l'appesantimento delle scandole. Collegamento laterale mediante fori e perni frontali sulla tavola mantovana e fissaggio non a vista nella superficie mediante filo zincato, con un'interasse di ca. 2,5m.	m		17,03
07.02.03.04.e	Listelli spaccati per l'aggravio delle scandole / Preparazione, listelli spaccati a metà, in stato naturale e quindi lievemente conici, fornitura e montaggio degli stessi per l'appesantimento delle scandole. Collegamento laterale mediante fori e perni sulla tavola mantovana e fissaggio non a vista nella superficie mediante filo zincato, con un'interasse di ca. 2,5m. Vanno utilizzati larici di alta montagna.Listelli spaccati per l'aggravio delle scandole / Preparazione, listelli spaccati a metà, in stato naturale e quindi lievemente conici, fornitura e montaggio degli stessi per l'appesantimento delle scandole. Collegamento laterale mediante fori e perni sulla tavola mantovana e fissaggio non a vista nella superficie mediante filo zincato, con un'interasse di ca. 2,5m. Vanno utilizzati larici di alta montagna.	m
07.02.03.04.f	Aggravio con pietre naturali / Fornitura e posa in opera di pietre naturali per l'appesantimento dei listelli di larice. Dimensioni e numero di pietre vanno adattati all'opera.Aggravio con pietre naturali / Fornitura e posa in opera di pietre naturali per l'appesantimento dei listelli di larice. Dimensioni e numero di pietre vanno adattati all'opera.	cad		9,71
07.02.03.04.g	Rimozione e nuova posa delle pietre naturali / Rimozione e stoccaggio delle pietre per il riutilizzo. A copertura ultimata posa delle pietre naturali esistenti sui listelli di larice esistenti.Rimozione e nuova posa delle pietre naturali / Rimozione e stoccaggio delle pietre per il riutilizzo. A copertura ultimata posa delle pietre naturali esistenti sui listelli di larice esistenti.	cad		3,23
07.02.04	Piccole lastre
07.02.04.01	Lastre fibro cemento: / Copertura di tetto di semplice concezione con lastre fibrocemento a doppia sovrapposizione; colore grigio chiaro; fornitura e posa in opera su listelli già predisposti a fughe sfalsate con fissaggio con chiodi zincati. Esecuzione conforme disegno. Sono compresi i materiali di fissaggio, i raccordi perimetrali, i raccordi a camini e abbaini, gli sfridi, nonché ogni altra prestazione accessoria occorrente: sono esclusi tutti i lavori indicati al punto 07.02.04.01.
07.02.04.01.a	Dimensioni lastre 40x30cm / lastre della dimensione di 40x30 cmLastre fibro cemento: / Copertura di tetto di semplice concezione con lastre fibrocemento a doppia sovrapposizione; colore grigio chiaro; fornitura e posa in opera su listelli già predisposti a fughe sfalsate con fissaggio con chiodi zincati. Esecuzione conforme disegno. Sono compresi i materiali di fissaggio, i raccordi perimetrali, i raccordi a camini e abbaini, gli sfridi, nonché ogni altra prestazione accessoria occorrente: sono esclusi tutti i lavori indicati al punto 07.02.04.01. / Dimensioni lastre 40x30cm / lastre della dimensione di 40x30 cm	m2		88,16
07.02.04.01.b	Sovrapprezzo per abbaino / Sovrapprezzo per la copertura di abbaino a due faldeLastre fibro cemento: / Copertura di tetto di semplice concezione con lastre fibrocemento a doppia sovrapposizione; colore grigio chiaro; fornitura e posa in opera su listelli già predisposti a fughe sfalsate con fissaggio con chiodi zincati. Esecuzione conforme disegno. Sono compresi i materiali di fissaggio, i raccordi perimetrali, i raccordi a camini e abbaini, gli sfridi, nonché ogni altra prestazione accessoria occorrente: sono esclusi tutti i lavori indicati al punto 07.02.04.01. / Sovrapprezzo per abbaino / Sovrapprezzo per la copertura di abbaino a due falde	cad		309,83
07.02.04.01.c	Dimensioni lastre 40x40 cm / lastre della dimensione di 40x40 cmLastre fibro cemento: / Copertura di tetto di semplice concezione con lastre fibrocemento a doppia sovrapposizione; colore grigio chiaro; fornitura e posa in opera su listelli già predisposti a fughe sfalsate con fissaggio con chiodi zincati. Esecuzione conforme disegno. Sono compresi i materiali di fissaggio, i raccordi perimetrali, i raccordi a camini e abbaini, gli sfridi, nonché ogni altra prestazione accessoria occorrente: sono esclusi tutti i lavori indicati al punto 07.02.04.01. / Dimensioni lastre 40x40 cm / lastre della dimensione di 40x40 cm	m2		84,43
07.02.04.01.e	Sovrapprezzo per raccordo displuvio/ compluvio / Raccordo delle lastre fibrocemento alle linee di compluvio e displuvio, compresi il taglio e il fissaggio delle stesse. La voce si riferisce al raccordo su entrambi i lati.Lastre fibro cemento: / Copertura di tetto di semplice concezione con lastre fibrocemento a doppia sovrapposizione; colore grigio chiaro; fornitura e posa in opera su listelli già predisposti a fughe sfalsate con fissaggio con chiodi zincati. Esecuzione conforme disegno. Sono compresi i materiali di fissaggio, i raccordi perimetrali, i raccordi a camini e abbaini, gli sfridi, nonché ogni altra prestazione accessoria occorrente: sono esclusi tutti i lavori indicati al punto 07.02.04.01. / Sovrapprezzo per raccordo displuvio/ compluvio / Raccordo delle lastre fibrocemento alle linee di compluvio e displuvio, compresi il taglio e il fissaggio delle stesse. La voce si riferisce al raccordo su entrambi i lati.	m		41,53
07.02.04.01.f	Copertura colmo/displuvio: / Copertura di colmi e displuvi inclinati con portacolmi; fornitura e posa in opera per la predetta copertura con tegole doppie in calcestruzzo:Lastre fibro cemento: / Copertura di tetto di semplice concezione con lastre fibrocemento a doppia sovrapposizione; colore grigio chiaro; fornitura e posa in opera su listelli già predisposti a fughe sfalsate con fissaggio con chiodi zincati. Esecuzione conforme disegno. Sono compresi i materiali di fissaggio, i raccordi perimetrali, i raccordi a camini e abbaini, gli sfridi, nonché ogni altra prestazione accessoria occorrente: sono esclusi tutti i lavori indicati al punto 07.02.04.01. / Copertura colmo/displuvio: / Copertura di colmi e displuvi inclinati con portacolmi; fornitura e posa in opera per la predetta copertura con tegole doppie in calcestruzzo:	m		67,09
07.02.04.01.g	Lastre fibro cemento: / Copertura di tetto di semplice concezione con lastre fibrocemento a doppia sovrapposizione; colore grigio chiaro; fornitura e posa in opera su listelli già predisposti a fughe sfalsate con fissaggio con chiodi zincati. Esecuzione conforme disegno. Sono compresi i materiali di fissaggio, i raccordi perimetrali, i raccordi a camini e abbaini, gli sfridi, nonché ogni altra prestazione accessoria occorrente: sono esclusi tutti i lavori indicati al punto 07.02.04.01. / Sovraprezzo per il raccordo a elementi sporgenti	cad		114,52
07.02.04.01.h	Sovraprezzo raccordi laterali / Sovrapprezzo per il taglio e fissaggio delle lastre a connessioni laterali, come mantovane e muri sporgenti.Lastre fibro cemento: / Copertura di tetto di semplice concezione con lastre fibrocemento a doppia sovrapposizione; colore grigio chiaro; fornitura e posa in opera su listelli già predisposti a fughe sfalsate con fissaggio con chiodi zincati. Esecuzione conforme disegno. Sono compresi i materiali di fissaggio, i raccordi perimetrali, i raccordi a camini e abbaini, gli sfridi, nonché ogni altra prestazione accessoria occorrente: sono esclusi tutti i lavori indicati al punto 07.02.04.01. / Sovraprezzo raccordi laterali / Sovrapprezzo per il taglio e fissaggio delle lastre a connessioni laterali, come mantovane e muri sporgenti.	m		15,12
07.02.04.01.i	Lastre fibro cemento: / Copertura di tetto di semplice concezione con lastre fibrocemento a doppia sovrapposizione; colore grigio chiaro; fornitura e posa in opera su listelli già predisposti a fughe sfalsate con fissaggio con chiodi zincati. Esecuzione conforme disegno. Sono compresi i materiali di fissaggio, i raccordi perimetrali, i raccordi a camini e abbaini, gli sfridi, nonché ogni altra prestazione accessoria occorrente: sono esclusi tutti i lavori indicati al punto 07.02.04.01. / Sovrapprezzo per inclinazione tetto da 26° a 45°	m2		22,05
07.02.04.01.j	Lastre fibro cemento: / Copertura di tetto di semplice concezione con lastre fibrocemento a doppia sovrapposizione; colore grigio chiaro; fornitura e posa in opera su listelli già predisposti a fughe sfalsate con fissaggio con chiodi zincati. Esecuzione conforme disegno. Sono compresi i materiali di fissaggio, i raccordi perimetrali, i raccordi a camini e abbaini, gli sfridi, nonché ogni altra prestazione accessoria occorrente: sono esclusi tutti i lavori indicati al punto 07.02.04.01. / Sovrapprezzo per inclinazione tetto maggiore di 46 gradi	m2		29,51
07.02.06	Tegole minerali bituminose
07.02.06.01	Tegole bitum.: / Copertura di tetto con tegole bituminose; dimensioni: ca. 1000x340 mm; spessore: ca. 3,5 mm; armate con fibra di vetro, colori standard; fornitura e posa in opera su supporto già predisposto in pannelli di legno multistrato impermeabili all'acqua, spessore minimo di 22 mm o con tavolato giuntato a maschio e femmina del spessore minimo di 24 mm; fissato con chiodi a testa piana larga con protezione anticorrosione o graffe a base larga. Esecuzione conforme disegno. Sono compresi i materiali di fissaggio, gli oneri per i raccordi perimetrali, per raccordi a camini e abbaini, gli sfridi, nonché ogni altra prestazione accessoria occorrente; sono esclusi tutti i lavori indicati dal punto 07.02.06.01 b a f e 07.02.06.02.
07.02.06.01.a	granulato ceram. (standard) / superficie in vista in granulato ceramizzato (standard)Tegole bitum.: / Copertura di tetto con tegole bituminose; dimensioni: ca. 1000x340 mm; spessore: ca. 3,5 mm; armate con fibra di vetro, colori standard; fornitura e posa in opera su supporto già predisposto in pannelli di legno multistrato impermeabili all'acqua, spessore minimo di 22 mm o con tavolato giuntato a maschio e femmina del spessore minimo di 24 mm; fissato con chiodi a testa piana larga con protezione anticorrosione o graffe a base larga. Esecuzione conforme disegno. Sono compresi i materiali di fissaggio, gli oneri per i raccordi perimetrali, per raccordi a camini e abbaini, gli sfridi, nonché ogni altra prestazione accessoria occorrente; sono esclusi tutti i lavori indicati dal punto 07.02.06.01 b a f e 07.02.06.02. / granulato ceram. (standard) / superficie in vista in granulato ceramizzato (standard)	m2		27,24
07.02.06.01.b	tegola strutturata, granul. ceram. / tegola strutturata, superficie in vista granulato ceramizzatoTegole bitum.: / Copertura di tetto con tegole bituminose; dimensioni: ca. 1000x340 mm; spessore: ca. 3,5 mm; armate con fibra di vetro, colori standard; fornitura e posa in opera su supporto già predisposto in pannelli di legno multistrato impermeabili all'acqua, spessore minimo di 22 mm o con tavolato giuntato a maschio e femmina del spessore minimo di 24 mm; fissato con chiodi a testa piana larga con protezione anticorrosione o graffe a base larga. Esecuzione conforme disegno. Sono compresi i materiali di fissaggio, gli oneri per i raccordi perimetrali, per raccordi a camini e abbaini, gli sfridi, nonché ogni altra prestazione accessoria occorrente; sono esclusi tutti i lavori indicati dal punto 07.02.06.01 b a f e 07.02.06.02. / tegola strutturata, granul. ceram. / tegola strutturata, superficie in vista granulato ceramizzato	m2		38,63
07.02.06.01.c	Tegole bitum.: / Copertura di tetto con tegole bituminose; dimensioni: ca. 1000x340 mm; spessore: ca. 3,5 mm; armate con fibra di vetro, colori standard; fornitura e posa in opera su supporto già predisposto in pannelli di legno multistrato impermeabili all'acqua, spessore minimo di 22 mm o con tavolato giuntato a maschio e femmina del spessore minimo di 24 mm; fissato con chiodi a testa piana larga con protezione anticorrosione o graffe a base larga. Esecuzione conforme disegno. Sono compresi i materiali di fissaggio, gli oneri per i raccordi perimetrali, per raccordi a camini e abbaini, gli sfridi, nonché ogni altra prestazione accessoria occorrente; sono esclusi tutti i lavori indicati dal punto 07.02.06.01 b a f e 07.02.06.02. / Kupfer beschichtet	m2		61,15
07.02.06.01.d	Sovrapprezzo per coperture di abbaini del tipo a due falde / Sovrapprezzo per la copertura di un abbaino a due faldeTegole bitum.: / Copertura di tetto con tegole bituminose; dimensioni: ca. 1000x340 mm; spessore: ca. 3,5 mm; armate con fibra di vetro, colori standard; fornitura e posa in opera su supporto già predisposto in pannelli di legno multistrato impermeabili all'acqua, spessore minimo di 22 mm o con tavolato giuntato a maschio e femmina del spessore minimo di 24 mm; fissato con chiodi a testa piana larga con protezione anticorrosione o graffe a base larga. Esecuzione conforme disegno. Sono compresi i materiali di fissaggio, gli oneri per i raccordi perimetrali, per raccordi a camini e abbaini, gli sfridi, nonché ogni altra prestazione accessoria occorrente; sono esclusi tutti i lavori indicati dal punto 07.02.06.01 b a f e 07.02.06.02. / Sovrapprezzo per coperture di abbaini del tipo a due falde / Sovrapprezzo per la copertura di un abbaino a due falde	m2		241,66
07.02.06.01.e	Sovrapprezzo per raccordo displuvio/ compluvio / Copertura delle linee di compluvio, colmo e displuvio con tegole bituminose, compresi il taglio e il fissaggio delle stesse.Tegole bitum.: / Copertura di tetto con tegole bituminose; dimensioni: ca. 1000x340 mm; spessore: ca. 3,5 mm; armate con fibra di vetro, colori standard; fornitura e posa in opera su supporto già predisposto in pannelli di legno multistrato impermeabili all'acqua, spessore minimo di 22 mm o con tavolato giuntato a maschio e femmina del spessore minimo di 24 mm; fissato con chiodi a testa piana larga con protezione anticorrosione o graffe a base larga. Esecuzione conforme disegno. Sono compresi i materiali di fissaggio, gli oneri per i raccordi perimetrali, per raccordi a camini e abbaini, gli sfridi, nonché ogni altra prestazione accessoria occorrente; sono esclusi tutti i lavori indicati dal punto 07.02.06.01 b a f e 07.02.06.02. / Sovrapprezzo per raccordo displuvio/ compluvio / Copertura delle linee di compluvio, colmo e displuvio con tegole bituminose, compresi il taglio e il fissaggio delle stesse.	m		29,29
07.02.06.01.g	Tegole bitum.: / Copertura di tetto con tegole bituminose; dimensioni: ca. 1000x340 mm; spessore: ca. 3,5 mm; armate con fibra di vetro, colori standard; fornitura e posa in opera su supporto già predisposto in pannelli di legno multistrato impermeabili all'acqua, spessore minimo di 22 mm o con tavolato giuntato a maschio e femmina del spessore minimo di 24 mm; fissato con chiodi a testa piana larga con protezione anticorrosione o graffe a base larga. Esecuzione conforme disegno. Sono compresi i materiali di fissaggio, gli oneri per i raccordi perimetrali, per raccordi a camini e abbaini, gli sfridi, nonché ogni altra prestazione accessoria occorrente; sono esclusi tutti i lavori indicati dal punto 07.02.06.01 b a f e 07.02.06.02. / Sovrapprezzo per inclinazione tetto da 26° a 45°	m2		14,92
07.02.06.01.h	Tegole bitum.: / Copertura di tetto con tegole bituminose; dimensioni: ca. 1000x340 mm; spessore: ca. 3,5 mm; armate con fibra di vetro, colori standard; fornitura e posa in opera su supporto già predisposto in pannelli di legno multistrato impermeabili all'acqua, spessore minimo di 22 mm o con tavolato giuntato a maschio e femmina del spessore minimo di 24 mm; fissato con chiodi a testa piana larga con protezione anticorrosione o graffe a base larga. Esecuzione conforme disegno. Sono compresi i materiali di fissaggio, gli oneri per i raccordi perimetrali, per raccordi a camini e abbaini, gli sfridi, nonché ogni altra prestazione accessoria occorrente; sono esclusi tutti i lavori indicati dal punto 07.02.06.01 b a f e 07.02.06.02. / Sovrapprezzo per inclinazione tetto maggiore di 46 gradi	m2		19,30
07.02.06.02	Bocchettone aeratore: / Bocchettone aeratore in materiale plastico con feritoie d'aerazione e griglia paravolatili, colore conforme gamma colori di serie, di tipo adatto alla copertura in tegole minerali bituminose precedentemente descritta, fornito e posto in opera. Esecuzione conforme disegno:
07.02.06.02.a	griglia 100cm2 / griglia d'aerazione: ca. 100 cm2Bocchettone aeratore: / Bocchettone aeratore in materiale plastico con feritoie d'aerazione e griglia paravolatili, colore conforme gamma colori di serie, di tipo adatto alla copertura in tegole minerali bituminose precedentemente descritta, fornito e posto in opera. Esecuzione conforme disegno: / griglia 100cm2 / griglia d'aerazione: ca. 100 cm2	cad		10,96
07.02.07	Ardesia naturale
07.02.07.01	Ardesia naturale / Fornitura e posa delle lastre in ardesia naturale su listelli predisposti; doppia sovrapposizione 40/25 o 35/20. Sono compresi nel prezzo le lastre rettangolari, i ganci fermalastra, lo sfrido, il trasporto e il tracciamento delle falde e l'esecuzione conforme disegno. Sono compresi i materiali di fissaggio, i raccordi perimetrali, i raccordi delle lastre a camini e abbaini, gli sfridi e ogni altra prestazione necessaria; sono esclusi tutti i lavori riportati al punto 07.02.07.01 b a f.
07.02.07.01.a	Per inclinazione tetto fino a 26 gradi / per inclinazione tetto fino a 26 gradiArdesia naturale / Fornitura e posa delle lastre in ardesia naturale su listelli predisposti; doppia sovrapposizione 40/25 o 35/20. Sono compresi nel prezzo le lastre rettangolari, i ganci fermalastra, lo sfrido, il trasporto e il tracciamento delle falde e l'esecuzione conforme disegno. Sono compresi i materiali di fissaggio, i raccordi perimetrali, i raccordi delle lastre a camini e abbaini, gli sfridi e ogni altra prestazione necessaria; sono esclusi tutti i lavori riportati al punto 07.02.07.01 b a f. / Per inclinazione tetto fino a 26 gradi / per inclinazione tetto fino a 26 gradi	m2		120,45
07.02.07.01.c	Ardesia naturale / Fornitura e posa delle lastre in ardesia naturale su listelli predisposti; doppia sovrapposizione 40/25 o 35/20. Sono compresi nel prezzo le lastre rettangolari, i ganci fermalastra, lo sfrido, il trasporto e il tracciamento delle falde e l'esecuzione conforme disegno. Sono compresi i materiali di fissaggio, i raccordi perimetrali, i raccordi delle lastre a camini e abbaini, gli sfridi e ogni altra prestazione necessaria; sono esclusi tutti i lavori riportati al punto 07.02.07.01 b a f. / Sovrapprezzo per ancoraggio contro le intemperie	m2		45,90
07.02.07.01.d	Sovrapprezzo per abbaino / Sovrapprezzo per la copertura di un abbaino a due faldeArdesia naturale / Fornitura e posa delle lastre in ardesia naturale su listelli predisposti; doppia sovrapposizione 40/25 o 35/20. Sono compresi nel prezzo le lastre rettangolari, i ganci fermalastra, lo sfrido, il trasporto e il tracciamento delle falde e l'esecuzione conforme disegno. Sono compresi i materiali di fissaggio, i raccordi perimetrali, i raccordi delle lastre a camini e abbaini, gli sfridi e ogni altra prestazione necessaria; sono esclusi tutti i lavori riportati al punto 07.02.07.01 b a f. / Sovrapprezzo per abbaino / Sovrapprezzo per la copertura di un abbaino a due falde	cad		339,63
07.02.07.01.e	Sovrapprezzo per raccordo displuvio/ compluvio / Raccordo delle lastre di ardesia naturale alle linee di compluvio e displuvio, compresi il taglio e il fissaggio delle stesse. La voce si riferisce al raccordo su entrambi i lati.Ardesia naturale / Fornitura e posa delle lastre in ardesia naturale su listelli predisposti; doppia sovrapposizione 40/25 o 35/20. Sono compresi nel prezzo le lastre rettangolari, i ganci fermalastra, lo sfrido, il trasporto e il tracciamento delle falde e l'esecuzione conforme disegno. Sono compresi i materiali di fissaggio, i raccordi perimetrali, i raccordi delle lastre a camini e abbaini, gli sfridi e ogni altra prestazione necessaria; sono esclusi tutti i lavori riportati al punto 07.02.07.01 b a f. / Sovrapprezzo per raccordo displuvio/ compluvio / Raccordo delle lastre di ardesia naturale alle linee di compluvio e displuvio, compresi il taglio e il fissaggio delle stesse. La voce si riferisce al raccordo su entrambi i lati.	m		48,84
07.02.07.01.f	Naturschiefersteine liefern und auf vorhandener Lattung verlegen; Doppeldeckung 40/25 oder 35/20, inklusive der Rechtecksteine, der Klammerhaken, des Verschnitts und des Transports, inklusive Einteilen des Daches und Ausführung gemäß Zeichnung. Inbegriffen sind die Befestigungsstoffe, die Randanschlüsse, das Anarbeiten der Dachplatten an Dachaufbauten, der Verschnitt, sowie jede sonst noch erforderliche Nebenleistung; ausgenommen sind sämtliche unter Punkt 07.02.07.01 b bis f angeführten Arbeiten. / Fornitura e posa in opera delle tegole del colmo.	m		109,61
07.02.07.01.g	Ardesia naturale / Fornitura e posa delle lastre in ardesia naturale su listelli predisposti; doppia sovrapposizione 40/25 o 35/20. Sono compresi nel prezzo le lastre rettangolari, i ganci fermalastra, lo sfrido, il trasporto e il tracciamento delle falde e l'esecuzione conforme disegno. Sono compresi i materiali di fissaggio, i raccordi perimetrali, i raccordi delle lastre a camini e abbaini, gli sfridi e ogni altra prestazione necessaria; sono esclusi tutti i lavori riportati al punto 07.02.07.01 b a f. / Sovrapprezzo per inclinazione tetto da 26° a 45°	m2		31,57
07.02.07.01.h	Ardesia naturale / Fornitura e posa delle lastre in ardesia naturale su listelli predisposti; doppia sovrapposizione 40/25 o 35/20. Sono compresi nel prezzo le lastre rettangolari, i ganci fermalastra, lo sfrido, il trasporto e il tracciamento delle falde e l'esecuzione conforme disegno. Sono compresi i materiali di fissaggio, i raccordi perimetrali, i raccordi delle lastre a camini e abbaini, gli sfridi e ogni altra prestazione necessaria; sono esclusi tutti i lavori riportati al punto 07.02.07.01 b a f. / Sovrapprezzo per inclinazione tetto maggiore di 46 gradi	m2		35,36
07.02.08	Incorporamenti
07.02.08.02	Pettine paravolatili in PVC per sottogronda, fornito e posto in opera. Esecuzione conforme disegno.
07.02.08.02.a	Pettine paravolatile in PVC per gronda / Fornitura e posa in opera di pettine paravolatile in PVC per gronda. Realizzazione secondo disegno.Pettine paravolatili in PVC per sottogronda, fornito e posto in opera. Esecuzione conforme disegno. / Vogelschutz in PVC an der Traufe als Kammleiste, liefern und einbauen. Ausführung gemäß Zeichnung.	m		3,58
07.02.08.02.b	Pettine paravolatile in lamiera d'acciaio zincata per gronda / Fornitura e posa in opera di pettine paravolatile in lamiera d'acciaio zincata per gronda. Realizzazione secondo disegno.Pettine paravolatili in PVC per sottogronda, fornito e posto in opera. Esecuzione conforme disegno. / Vogelschutz in verzinkt beschichtetem Stahlblech an der Traufe als Kammleiste, liefern und einbauen. Ausführung gemäß Zeichnung.	m		7,85
07.02.08.03	Grappe paraneve: / Grappe paraneve della larghezza di ca. 4 cm, fornite e poste in opera. Esecuzione conforme disegno:
07.02.08.03.a	zincate prevernic. / zincate a caldo e preverniciateGrappe paraneve: / Grappe paraneve della larghezza di ca. 4 cm, fornite e poste in opera. Esecuzione conforme disegno: / zincate prevernic. / zincate a caldo e preverniciate	cad		1,93
07.02.09	Realizzazione di tetti piani / Vedi capitolo 02.15 Impermeabilizzazioni di coperture, 08.10 Protezione contro la caduta dall'alto.
08	Opere da lattoniere / Lamiera di acciaio zincato (zincato): lamiera di acciaio zincato, spessore: 0,6mm, colore naturale / Lamiera di acciaio zincato preverniciato (zincato e preverniciato): lamiera di acciaio zincato preverniciato, spessore: 0,6mm, colore: standard come da indicazione produttore e scelta della DL / Lamiera di rame (rame): lamiera di rame, spessore: 0,6mm, colore naturale / Lamiera di zinco al titanio (zinco): lamiera di zinco al titanio, spessore 0,7mm, colore naturale / Lamiera di alluminio preverniciato (alluminio preverniciato): lamiera di alluminio preverniciato, spessore: 0,7mm, colore: standard come da indicazione produttore e scelta della DL / Lamiera di acciaio inossidabile (acciaio inossidabile): lamiera di acciaio inossidabile, spessore: 0,5mm, colore naturale: / Il capitolo 08 comprende i seguenti gruppi: / 08.20 Smaltimento acqua / 08.21 Lamiere di raccordo e copertura / 08.22 Scossaline, rivestimenti e coperture / 08.23 Coperture in metallo e rivestimenti per pareti / 08.30 Copertura di abbaino a una o a due falde / 08.31 Copertura di abbaini semicircolari / 08.40 Sovrapprezzi / 08.50 Accessori di coperture / 08.60 Protezione contro cadute su tetti inclinati
08.20	Smaltimento acqua
08.20.01	Canali di gronda semicircolare / Canale di gronda semicircolare con ricciolo esterno e nervatura interna con pendenza su supporto in legno preesistente. S'intendono comprese le staffe portagrondaia ad interasse di ca. 70 cm.
08.20.01.01	sviluppo 280 mm
08.20.01.01.a	sviluppo 280 mm / zincato	m		43,77
08.20.01.01.b	sviluppo 280 mm / zincato e preverniciato	m		45,35
08.20.01.01.c	sviluppo 280 mm / rame	m		74,45
08.20.01.01.d	sviluppo 280 mm / zinco	m		63,24
08.20.01.01.e	sviluppo 280 mm / alluminio preverniciato	m		61,69
08.20.01.02	sviluppo 330 mm
08.20.01.02.a	sviluppo 330 mm / zincato	m		47,49
08.20.01.02.b	sviluppo 330 mm / zincato e preverniciato	m		49,06
08.20.01.02.c	sviluppo 330 mm / rame	m		82,11
08.20.01.02.d	sviluppo 330 mm / zinco	m		69,07
08.20.01.02.e	sviluppo 330 mm / alluminio preverniciato	m		64,37
08.20.01.03	sviluppo 400 mm
08.20.01.03.a	sviluppo 400 mm / zincato	m		52,46
08.20.01.03.b	sviluppo 400 mm / zincato e preverniciato	m		55,23
08.20.01.03.c	sviluppo 400 mm / rame	m		93,10
08.20.01.03.d	sviluppo 400 mm / zinco	m		78,33
08.20.01.03.e	sviluppo 400 mm / alluminio preverniciato	m		78,55
08.20.02	Canali di gronda quadri / Canale di gronda quadro con ricciolo esterno e nervatura interna con pendenza su supporto in legno preesistente. S'intendono comprese le staffe portagrondaia ad interasse di ca. 70 cm.
08.20.02.01	sviluppo 280 mm
08.20.02.01.a	sviluppo 280 mm / zincato	m		47,44
08.20.02.01.b	sviluppo 280 mm / zincato e preverniciato	m		46,73
08.20.02.01.c	sviluppo 280 mm / rame	m		78,39
08.20.02.01.d	sviluppo 280 mm / zinco	m		63,62
08.20.02.01.e	sviluppo 280 mm / alluminio preverniciato	m		64,36
08.20.02.02	sviluppo 330 mm
08.20.02.02.a	sviluppo 330 mm / zincato	m		50,19
08.20.02.02.b	sviluppo 330 mm / zincato e preverniciato	m		51,79
08.20.02.02.c	sviluppo 330 mm / rame	m		86,46
08.20.02.02.d	sviluppo 330 mm / zinco	m		73,01
08.20.02.02.e	sviluppo 330 mm / alluminio preverniciato	m		68,59
08.20.02.03	sviluppo 400 mm
08.20.02.03.a	sviluppo 400 mm / zincato	m		56,57
08.20.02.03.b	sviluppo 400 mm / zincato	m		59,32
08.20.02.03.c	sviluppo 400 mm / rame	m		100,10
08.20.02.03.d	sviluppo 400 mm / zinco	m		81,81
08.20.02.03.e	sviluppo 400 mm / alluminio preverniciato	m		82,42
08.20.03	Canale di gronda a cornice semicircolare con ricciolo esterno con pendenza su supporto in legno preesistente. S'intendono comprese le staffe portagrondaia ad interasse di ca. 70 cm.
08.20.03.01	sviluppo 670 mm
08.20.03.01.a	sviluppo 670 mm / zincato	m		54,55
08.20.03.01.b	sviluppo 670 mm / zincato e preverniciato	m		53,34
08.20.03.01.c	sviluppo 670 mm / rame	m		135,20
08.20.03.01.d	sviluppo 670 mm / zinco	m		102,89
08.20.03.01.e	sviluppo 670 mm / alluminio preverniciato	m		90,61
08.20.04	Canale di gronda quadro interno con nervature bilaterali con pendenza su supporto in legno preesistente.
08.20.04.01	sviluppo 670 mm
08.20.04.01.a	sviluppo 670 mm / zincato	m		58,04
08.20.04.01.b	sviluppo 670 mm / zincato e preverniciato	m		60,09
08.20.04.01.c	sviluppo 670 mm / rame	m		93,10
08.20.04.01.d	sviluppo 670 mm / zinco	m		84,21
08.20.04.01.e	sviluppo 670 mm / alluminio preverniciato	m		65,55
08.20.04.01.f	sviluppo 670 mm / acciaio inossidabile	m		81,24
08.20.04.02	sviluppo 800 mm
08.20.04.02.a	sviluppo 800 mm / zincato	m		69,32
08.20.04.02.b	sviluppo 800 mm / zincato e preverniciato	m		71,78
08.20.04.02.c	sviluppo 800 mm / rame	m		111,19
08.20.04.02.d	sviluppo 800 mm / zinco	m		100,56
08.20.04.02.e	sviluppo 800 mm / alluminio preverniciato	m		78,28
08.20.04.02.f	sviluppo 800 mm / acciaio inossidabile	m		97,04
08.20.04.03	sviluppo 1000 mm
08.20.04.03.a	sviluppo 1000 mm / zincato	m		79,43
08.20.04.03.b	sviluppo 1000 mm / zincato e preverniciato	m		82,48
08.20.04.03.c	sviluppo 1000 mm / rame	m		131,77
08.20.04.03.d	sviluppo 1000 mm / zinco	m		118,48
08.20.04.03.e	sviluppo 1000 mm / alluminio preverniciato	m		90,63
08.20.04.03.f	sviluppo 1000 mm / acciaio inossidabile	m		114,06
08.20.05	Bocchetta ad imbuto conico per canale di gronda.
08.20.05.01	285/80 mm
08.20.05.01.a	285/80 mm / zincato	nr		36,59
08.20.05.01.b	285/80 mm / zincato e preverniciato	nr		38,97
08.20.05.01.c	285/80 mm / rame	nr		44,76
08.20.05.01.d	285/80 mm / zinco	nr		46,41
08.20.05.01.e	285/80 mm / alluminio preverniciato	nr		50,77
08.20.05.01.f	285/80 mm / acciaio inossidabile	nr		55,09
08.20.05.02	330/100 mm
08.20.05.02.a	330/100 mm / zincato	nr		38,59
08.20.05.02.b	330/100 mm / zincato e preverniciato	nr		43,11
08.20.05.02.c	330/100 mm / rame	nr		46,38
08.20.05.02.d	330/100 mm / zinco	nr		48,03
08.20.05.02.e	330/100 mm / alluminio preverniciato	nr		52,94
08.20.05.02.f	330/100 mm / acciaio inossidabile	nr		67,06
08.20.05.03	400/120 mm
08.20.05.03.a	400/120 mm / zincato	nr		48,57
08.20.05.03.b	400/120 mm / zincato e preverniciato	nr		51,19
08.20.05.03.c	400/120 mm / rame	nr		84,00
08.20.05.03.d	400/120 mm / zinco	nr		78,29
08.20.05.03.e	400/120 mm / alluminio preverniciato	nr		68,68
08.20.05.03.f	400/120 mm / acciaio inossidabile	nr		100,73
08.20.06	Cassetta di raccolta in forma standard come elemento di collegamento tra gronda e tubo pluviale.
08.20.06.01	20x30x25(H)cm
08.20.06.01.a	20x30x25(H)cm / zincato	nr		222,36
08.20.06.01.b	20x30x25(H)cm / zincato e preverniciato	nr		232,99
08.20.06.01.c	20x30x25(H)cm / rame	nr		282,20
08.20.06.01.d	20x30x25(H)cm / zinco	nr		317,13
08.20.06.01.e	20x30x25(H)cm / alluminio preverniciato	nr		351,79
08.20.06.02	30x35x40(H)cm
08.20.06.02.a	30x35x40(H)cm / zincato	nr		227,29
08.20.06.02.b	30x35x40(H)cm / zincato e preverniciato	nr		228,93
08.20.06.02.c	30x35x40(H)cm / rame	nr		278,13
08.20.06.02.d	30x35x40(H)cm / zinco	nr		245,52
08.20.06.02.e	30x35x40(H)cm / alluminio preverniciato	nr		340,64
08.20.07	Testata per canale di gronda / Realizzazione di testata per canale di gronda sospeso, a cornice o ad incasso.
08.20.07.01	280-400 mm
08.20.07.01.a	280-400 mm / zincato	nr		20,25
08.20.07.01.b	280-400 mm / zincato e preverniciato	nr		20,91
08.20.07.01.c	280-400 mm / rame	nr		22,58
08.20.07.01.d	280-400 mm / zinco	nr		22,08
08.20.07.01.e	280-400 mm / alluminio preverniciato	nr		23,34
08.20.07.01.f	280-400 mm / acciaio inossidabile	nr		21,99
08.20.07.02	670-1000 mm
08.20.07.02.a	670-1000 mm / zincato	nr		61,66
08.20.07.02.b	670-1000 mm / zincato e preverniciato	nr		62,72
08.20.07.02.c	670-1000 mm / rame	nr		66,20
08.20.07.02.d	670-1000 mm / zinco	nr		64,87
08.20.07.02.e	670-1000 mm / alluminio preverniciato	nr		62,36
08.20.07.02.f	670-1000 mm / acciaio inossidabile	nr		63,71
08.20.08	Angolo di gronda / Realizzazione di angolo di gronda per angoli interni ed esterni per canale di gronda sospeso, a cornice o ad incasso.
08.20.08.01	280 mm sviluppo
08.20.08.01.a	280 mm sviluppo / zincato	nr		80,33
08.20.08.01.b	280 mm sviluppo / zincato e preverniciato	nr		83,09
08.20.08.01.c	280 mm sviluppo / rame	nr		101,45
08.20.08.01.d	280 mm sviluppo / zinco	nr		89,58
08.20.08.01.e	280 mm sviluppo / alluminio preverniciato	nr		95,63
08.20.08.01.f	280 mm sviluppo / acciaio inossidabile	nr		127,00
08.20.08.02	330 mm sviluppo
08.20.08.02.a	330 mm sviluppo / zincato	nr		82,45
08.20.08.02.b	330 mm sviluppo / zincato e preverniciato	nr		85,31
08.20.08.02.c	330 mm sviluppo / rame	nr		104,67
08.20.08.02.d	330 mm sviluppo / zinco	nr		93,11
08.20.08.02.e	330 mm sviluppo / alluminio preverniciato	nr		97,76
08.20.08.02.f	330 mm sviluppo / acciaio inossidabile	nr		130,42
08.20.08.03	400 mm sviluppo
08.20.08.03.a	400 mm sviluppo / zincato	nr		102,00
08.20.08.03.b	400 mm sviluppo / zincato e preverniciato	nr		105,18
08.20.08.03.c	400 mm sviluppo / rame	nr		135,48
08.20.08.03.d	400 mm sviluppo / zinco	nr		120,40
08.20.08.03.e	400 mm sviluppo / alluminio preverniciato	nr		120,44
08.20.08.03.f	400 mm sviluppo / acciaio inossidabile	nr		170,82
08.20.08.04	670 mm sviluppo
08.20.08.04.a	670 mm sviluppo / zincato	nr		70,25
08.20.08.04.b	670 mm sviluppo / zincato e preverniciato	nr		72,30
08.20.08.04.c	670 mm sviluppo / rame	nr		105,29
08.20.08.04.d	670 mm sviluppo / zinco	nr		96,41
08.20.08.04.e	670 mm sviluppo / alluminio preverniciato	nr		77,74
08.20.08.04.f	670 mm sviluppo / acciaio inossidabile	nr		93,44
08.20.08.05	800 mm sviluppo
08.20.08.05.a	800 mm sviluppo / zincato	nr		79,64
08.20.08.05.b	800 mm sviluppo / zincato e preverniciato	nr		82,12
08.20.08.05.c	800 mm sviluppo / rame	nr		121,53
08.20.08.05.d	800 mm sviluppo / zinco	nr		110,90
08.20.08.05.e	800 mm sviluppo / alluminio preverniciato	nr		88,62
08.20.08.05.f	800 mm sviluppo / acciaio inossidabile	nr		107,38
08.20.08.06	1000 mm sviluppo
08.20.08.06.a	1000 mm sviluppo / zincato	nr		93,82
08.20.08.06.b	1000 mm sviluppo / zincato e preverniciato	nr		96,89
08.20.08.06.c	1000 mm sviluppo / rame	nr		146,16
08.20.08.06.d	1000 mm sviluppo / zinco	nr		132,89
08.20.08.06.e	1000 mm sviluppo / alluminio preverniciato	nr		105,02
08.20.08.06.f	1000 mm sviluppo / acciaio inossidabile	nr		128,46
08.20.09	Giunto di dilatazione in neoprene
08.20.09.01	280-400 mm
08.20.09.01.a	280-400 mm / zincato	nr		59,00
08.20.09.01.b	280-400 mm / zincato e preverniciato	nr		59,00
08.20.09.01.c	280-400 mm / rame	nr		69,83
08.20.09.01.d	280-400 mm / zinco	nr		64,11
08.20.09.01.e	280-400 mm / alluminio preverniciato	nr		80,37
08.20.09.01.f	280-400 mm / acciaio inossidabile	nr		67,32
08.20.09.02	670-1000 mm
08.20.09.02.a	670-1000 mm / zincato	nr		119,16
08.20.09.02.b	670-1000 mm / zincato e preverniciato	nr		119,16
08.20.09.02.c	670-1000 mm / rame	nr		146,21
08.20.09.02.d	670-1000 mm / zinco	nr		131,93
08.20.09.02.e	670-1000 mm / alluminio preverniciato	nr		172,56
08.20.09.02.f	670-1000 mm / acciaio inossidabile	nr		139,92
08.20.10	Troppopieno per canale di gronda sospeso, a cornice o ad incasso.
08.20.10.01	80-120 mm dm
08.20.10.01.a	80-120 mm dm / zincato	nr		48,39
08.20.10.01.b	80-120 mm dm / zincato e preverniciato	nr		49,35
08.20.10.01.c	80-120 mm dm / rame	nr		65,03
08.20.10.01.d	80-120 mm dm / zinco	nr		60,80
08.20.10.01.e	80-120 mm dm / alluminio preverniciato	nr		51,93
08.20.10.01.f	80-120 mm dm / acciaio inossidabile	nr		59,39
08.20.11	Tubo pluviale tondo con collari ad interasse di max 2,00 m nonché il collegamento con il tubo terminale.
08.20.11.01	80 mm dm
08.20.11.01.a	80 mm dm / zincato	m		36,23
08.20.11.01.b	80 mm dm / zincato e preverniciato	m		38,16
08.20.11.01.c	80 mm dm / rame	m		64,05
08.20.11.01.d	80 mm dm / zinco	m		52,42
08.20.11.01.e	80 mm dm / alluminio preverniciato	m		50,81
08.20.11.02	100 mm dm
08.20.11.02.a	100 mm dm / zincato	m		41,34
08.20.11.02.b	100 mm dm / zincato e preverniciato	m		42,73
08.20.11.02.c	100 mm dm / rame	m		76,06
08.20.11.02.d	100 mm dm / zinco	m		60,79
08.20.11.02.e	100 mm dm / alluminio preverniciato	m		55,44
08.20.11.03	120 mm dm
08.20.11.03.a	120 mm dm / zincato	m		48,27
08.20.11.03.b	120 mm dm / zincato e preverniciato	m		48,72
08.20.11.03.c	120 mm dm / rame	m		87,96
08.20.11.03.d	120 mm dm / zinco	m		70,97
08.20.11.03.e	120 mm dm / alluminio preverniciato	m		67,00
08.20.12	Gomiti di tubo / Gomito ad angolazione standard per tubo fluviale tondo.
08.20.12.01	80 mm dm
08.20.12.01.a	80 mm dm / zincato	nr		30,06
08.20.12.01.b	80 mm dm / zincato e preverniciato	nr		31,57
08.20.12.01.c	80 mm dm / rame	nr		36,71
08.20.12.01.d	80 mm dm / zinco	nr		37,33
08.20.12.01.e	80 mm dm / alluminio preverniciato	nr		40,11
08.20.12.02	100 mm dm
08.20.12.02.a	100 mm dm / zincato	nr		32,06
08.20.12.02.b	100 mm dm / zincato e preverniciato	nr		34,00
08.20.12.02.c	100 mm dm / rame	nr		38,34
08.20.12.02.d	100 mm dm / zinco	nr		38,96
08.20.12.02.e	100 mm dm / alluminio preverniciato	nr		43,62
08.20.12.03	120 mm dm
08.20.12.03.a	120 mm dm / zincato	nr		36,96
08.20.12.03.b	120 mm dm / zincato e preverniciato	nr		39,41
08.20.12.03.c	120 mm dm / rame	nr		64,21
08.20.12.03.d	120 mm dm / zinco	nr		51,32
08.20.12.03.e	120 mm dm / alluminio preverniciato	nr		51,85
08.20.13	Tubo terminale diritto / Tubo terminale tondo e diritto, lunghezza minima 1,0 m, spessore del materiale min. 1,0 mm. Sono compresi la giunzione a imbuto o bulbo anulare di raccordo e i collari con zanche.
08.20.13.01	80 mm dm
08.20.13.01.a	80 mm dm / zincato	nr		75,34
08.20.13.01.b	80 mm dm / zincato e preverniciato	nr		84,01
08.20.13.01.c	80 mm dm / rame	nr		167,69
08.20.13.01.d	80 mm dm / alluminio preverniciato	nr		154,77
08.20.13.02	100 mm dm
08.20.13.02.a	100 mm dm / zincato	nr		80,80
08.20.13.02.b	100 mm dm / zincato e preverniciato	nr		94,77
08.20.13.02.c	100 mm dm / rame	nr		195,41
08.20.13.02.d	100 mm dm / alluminio preverniciato	nr		163,14
08.20.13.03	120 mm dm
08.20.13.03.a	120 mm dm / zincato	nr		96,85
08.20.13.03.b	120 mm dm / zincato e preverniciato	nr		104,69
08.20.13.03.c	120 mm dm / rame	nr		224,47
08.20.13.03.d	120 mm dm / alluminio preverniciato	nr		493,71
08.21	Lamiere di raccordo e copertura
08.21.01	Scossalina di gronda a piegatura multipla.
08.21.01.01	200 mm sviluppo
08.21.01.01.a	200 mm sviluppo / zincato	m		20,41
08.21.01.01.b	200 mm sviluppo / zincato e preverniciato	m		21,02
08.21.01.01.c	200 mm sviluppo / rame	m		30,89
08.21.01.01.d	200 mm sviluppo / zinco	m		28,21
08.21.01.01.e	200 mm sviluppo / alluminio preverniciato	m		22,66
08.21.01.02	250 mm sviluppo
08.21.01.02.a	250 mm sviluppo / zincato	m		23,35
08.21.01.02.b	250 mm sviluppo / zincato e preverniciato	m		24,11
08.21.01.02.c	250 mm sviluppo / rame	m		36,42
08.21.01.02.d	250 mm sviluppo / zinco	m		33,11
08.21.01.02.e	250 mm sviluppo / alluminio preverniciato	m		26,15
08.21.01.03	330 mm sviluppo
08.21.01.03.a	330 mm sviluppo / zincato	m		27,41
08.21.01.03.b	330 mm sviluppo / zincato e preverniciato	m		28,44
08.21.01.03.c	330 mm sviluppo / rame	m		44,84
08.21.01.03.d	330 mm sviluppo / zinco	m		40,44
08.21.01.03.e	330 mm sviluppo / alluminio preverniciato	m		31,14
08.21.02	Lamiera forata per ventilazione intercapedine con piegatura multipla.
08.21.02.01	fino a 200 mm sviluppo
08.21.02.01.a	fino a 200 mm sviluppo / zincato	m		26,68
08.21.02.01.b	fino a 200 mm sviluppo / zincato e preverniciato	m		27,00
08.21.02.01.c	fino a 200 mm sviluppo / rame	m		48,43
08.21.02.01.d	fino a 200 mm sviluppo / zinco	m		35,67
08.21.02.01.e	fino a 200 mm sviluppo / alluminio preverniciato	m		29,44
08.21.02.02	200-330 mm sviluppo
08.21.02.02.a	200-330 mm sviluppo / zincato	m		35,56
08.21.02.02.b	200-330 mm sviluppo / zincato e preverniciato	m		36,07
08.21.02.02.c	200-330 mm sviluppo / rame	m		71,76
08.21.02.02.d	200-330 mm sviluppo / zinco	m		50,51
08.21.02.02.e	200-330 mm sviluppo / alluminio preverniciato	m		40,12
08.21.03	Scossalina mantovana e di raccordo a pezzo unico con piegatura multipla.
08.21.03.01	330 mm sviluppo
08.21.03.01.a	330 mm sviluppo / zincato	m		30,48
08.21.03.01.b	330 mm sviluppo / zincato e preverniciato	m		31,51
08.21.03.01.c	330 mm sviluppo / rame	m		47,90
08.21.03.01.d	330 mm sviluppo / zinco	m		43,48
08.21.03.01.e	330 mm sviluppo / alluminio preverniciato	m		34,21
08.21.03.02	500 mm sviluppo
08.21.03.02.a	500 mm sviluppo / zincato	m		36,20
08.21.03.02.b	500 mm sviluppo / zincato e preverniciato	m		37,73
08.21.03.02.c	500 mm sviluppo / rame	m		62,36
08.21.03.02.d	500 mm sviluppo / zinco	m		55,72
08.21.03.02.e	500 mm sviluppo / alluminio preverniciato	m		41,80
08.21.03.03	670 mm sviluppo
08.21.03.03.a	670 mm sviluppo / zincato	m		42,55
08.21.03.03.b	670 mm sviluppo / zincato e preverniciato	m		44,61
08.21.03.03.c	670 mm sviluppo / rame	m		77,61
08.21.03.03.d	670 mm sviluppo / zinco	m		68,71
08.21.03.03.e	670 mm sviluppo / alluminio preverniciato	m		50,06
08.21.04	Scossalina mantovana e di raccordo a due pezzi con piegatura multipla.
08.21.04.01	500 mm sviluppo
08.21.04.01.a	500 mm sviluppo / zincato	m		41,51
08.21.04.01.b	500 mm sviluppo / zincato e preverniciato	m		43,03
08.21.04.01.c	500 mm sviluppo / rame	m		67,67
08.21.04.01.d	500 mm sviluppo / zinco	m		61,02
08.21.04.01.e	500 mm sviluppo / alluminio preverniciato	m		47,10
08.21.04.02	670 mm sviluppo
08.21.04.02.a	670 mm sviluppo / zincato	m		51,31
08.21.04.02.b	670 mm sviluppo / zincato e preverniciato	m		53,37
08.21.04.02.c	670 mm sviluppo / rame	m		86,36
08.21.04.02.d	670 mm sviluppo / zinco	m		77,47
08.21.04.02.e	670 mm sviluppo / alluminio preverniciato	m		58,82
08.21.04.03	800 mm sviluppo
08.21.04.03.a	800 mm sviluppo / zincato	m		60,72
08.21.04.03.b	800 mm sviluppo / zincato e preverniciato	m		63,18
08.21.04.03.c	800 mm sviluppo / rame	m		102,59
08.21.04.03.d	800 mm sviluppo / zinco	m		91,97
08.21.04.03.e	800 mm sviluppo / alluminio preverniciato	m		69,70
08.21.05	Lamiera di raccordo in tecnica "Noggen".
08.21.05.01	330 mm sviluppo
08.21.05.01.a	330 mm sviluppo / zincato	m		42,99
08.21.05.01.b	330 mm sviluppo / zincato e preverniciato	m		44,10
08.21.05.01.c	330 mm sviluppo / rame	m		61,98
08.21.05.01.d	330 mm sviluppo / zinco	m		57,17
08.21.05.01.e	330 mm sviluppo / alluminio preverniciato	m		47,04
08.21.06	Compluvio con bordo a canale su ambo i lati.
08.21.06.01	670 mm sviluppo
08.21.06.01.a	670 mm sviluppo / zincato	m		56,47
08.21.06.01.b	670 mm sviluppo / zincato e preverniciato	m		58,52
08.21.06.01.c	670 mm sviluppo / rame	m		91,52
08.21.06.01.d	670 mm sviluppo / zinco	m		82,62
08.21.06.01.e	670 mm sviluppo / alluminio preverniciato	m		63,95
08.21.06.02	800 mm sviluppo
08.21.06.02.a	800 mm sviluppo / zincato	m		65,87
08.21.06.02.b	800 mm sviluppo / zincato e preverniciato	m		68,35
08.21.06.02.c	800 mm sviluppo / rame	m		107,76
08.21.06.02.d	800 mm sviluppo / zinco	m		97,12
08.21.06.02.e	800 mm sviluppo / alluminio preverniciato	m		74,83
08.21.06.03	1000 mm sviluppo
08.21.06.03.a	1000 mm sviluppo / zincato	m		75,99
08.21.06.03.b	1000 mm sviluppo / zincato e preverniciato	m		79,04
08.21.06.03.c	1000 mm sviluppo / rame	m		128,33
08.21.06.03.d	1000 mm sviluppo / zinco	m		115,04
08.21.06.03.e	1000 mm sviluppo / alluminio preverniciato	m		87,19
08.21.07	Überhangstreifen mit Abdichtung / Kappleiste / Überhangstreifen / Kappleiste mit Abdichtung für Wandanschluß im Abstand von ca. 40 cm befestigen. Die obere Abkantung zwischen Überhangstreifen / Kappleiste und Bauwerk ist mit dauerelastischer Dichtungsmasse abzudichten.
08.21.07.01	100 mm sviluppo
08.21.07.01.a	100 mm sviluppo / zincato	m		27,39
08.21.07.01.b	100 mm sviluppo / zincato e preverniciato	m		27,70
08.21.07.01.c	100 mm sviluppo / rame	m		32,73
08.21.07.01.d	100 mm sviluppo / zinco	m		31,35
08.21.07.01.e	100 mm sviluppo / alluminio preverniciato	m		28,54
08.21.07.02	150 mm sviluppo
08.21.07.02.a	150 mm sviluppo / zincato	m		30,32
08.21.07.02.b	150 mm sviluppo / zincato e preverniciato	m		30,80
08.21.07.02.c	150 mm sviluppo / rame	m		38,33
08.21.07.02.d	150 mm sviluppo / zinco	m		36,30
08.21.07.02.e	150 mm sviluppo / alluminio preverniciato	m		32,03
08.21.07.03	200 mm sviluppo
08.21.07.03.a	200 mm sviluppo / zincato	m		34,10
08.21.07.03.b	200 mm sviluppo / zincato e preverniciato	m		34,71
08.21.07.03.c	200 mm sviluppo / rame	m		44,73
08.21.07.03.d	200 mm sviluppo / zinco	m		42,04
08.21.07.03.e	200 mm sviluppo / alluminio preverniciato	m		36,38
08.21.08	Scossalina battiscopa con sigillatura. Sigillatura del canale superiore fra scossalina battiscopa e muratura con mastice elastico.
08.21.08.01	200 mm sviluppo
08.21.08.01.a	200 mm sviluppo / zincato	m		36,58
08.21.08.01.b	200 mm sviluppo / zincato e preverniciato	m		37,23
08.21.08.01.c	200 mm sviluppo / rame	m		47,51
08.21.08.01.d	200 mm sviluppo / zinco	m		44,73
08.21.08.01.e	200 mm sviluppo / alluminio preverniciato	m		38,91
08.21.08.02	250 mm sviluppo
08.21.08.02.a	250 mm sviluppo / zincato	m		38,72
08.21.08.02.b	250 mm sviluppo / zincato e preverniciato	m		39,53
08.21.08.02.c	250 mm sviluppo / rame	m		52,40
08.21.08.02.d	250 mm sviluppo / zinco	m		48,94
08.21.08.02.e	250 mm sviluppo / alluminio preverniciato	m		41,66
08.21.08.03	330 mm sviluppo
08.21.08.03.a	330 mm sviluppo / zincato	m		42,01
08.21.08.03.b	330 mm sviluppo / zincato e preverniciato	m		43,09
08.21.08.03.c	330 mm sviluppo / rame	m		60,23
08.21.08.03.d	330 mm sviluppo / zinco	m		55,61
08.21.08.03.e	330 mm sviluppo / alluminio preverniciato	m		45,91
08.21.09	Copertina di bancale finestra su preesistente fondo pendente solido e liscio. S'intendono compresi nel prezzo la formazione del gocciolatoio di bordo, i risvolti, l'esecuzione di raccordi ad angolo.
08.21.09.01	200-330 mm sviluppo
08.21.09.01.a	200-330 mm sviluppo / zincato	m		61,55
08.21.09.01.b	200-330 mm sviluppo / zincato e preverniciato	m		62,65
08.21.09.01.c	200-330 mm sviluppo / rame	m		80,40
08.21.09.01.d	200-330 mm sviluppo / zinco	m		75,61
08.21.09.01.e	200-330 mm sviluppo / alluminio preverniciato	m		65,60
08.21.09.02	330-500 mm sviluppo
08.21.09.02.a	330-500 mm sviluppo / zincato	m		83,10
08.21.09.02.b	330-500 mm sviluppo / zincato e preverniciato	m		84,76
08.21.09.02.c	330-500 mm sviluppo / rame	m		111,66
08.21.09.02.d	330-500 mm sviluppo / zinco	m		104,41
08.21.09.02.e	330-500 mm sviluppo / alluminio preverniciato	m		89,22
08.21.10	Imbotte finestra con piegatura multipla su fondo esistente solido e liscio.
08.21.10.01	200-330 mm sviluppo
08.21.10.01.a	200-330 mm sviluppo / zincato	m		46,06
08.21.10.01.b	200-330 mm sviluppo / zincato e preverniciato	m		47,18
08.21.10.01.c	200-330 mm sviluppo / rame	m		64,92
08.21.10.01.d	200-330 mm sviluppo / zinco	m		60,13
08.21.10.01.e	200-330 mm sviluppo / alluminio preverniciato	m		50,13
08.21.10.02	330-500 mm sviluppo
08.21.10.02.a	330-500 mm sviluppo / zincato	m		63,40
08.21.10.02.b	330-500 mm sviluppo / zincato e preverniciato	m		65,06
08.21.10.02.c	330-500 mm sviluppo / rame	m		91,96
08.21.10.02.d	330-500 mm sviluppo / zinco	m		84,71
08.21.10.02.e	330-500 mm sviluppo / alluminio preverniciato	m		69,51
08.21.11	Profili di raccordo per facciata con piegatura multipla.
08.21.11.01	200 mm sviluppo
08.21.11.01.a	200 mm sviluppo / zincato	m		24,99
08.21.11.01.b	200 mm sviluppo / zincato e preverniciato	m		25,61
08.21.11.01.c	200 mm sviluppo / rame	m		35,62
08.21.11.01.d	200 mm sviluppo / zinco	m		32,92
08.21.11.01.e	200 mm sviluppo / alluminio preverniciato	m		27,27
08.21.11.02	330 mm sviluppo
08.21.11.02.a	330 mm sviluppo / zincato	m		30,35
08.21.11.02.b	330 mm sviluppo / zincato e preverniciato	m		31,38
08.21.11.02.c	330 mm sviluppo / rame	m		47,92
08.21.11.02.d	330 mm sviluppo / zinco	m		43,47
08.21.11.02.e	330 mm sviluppo / alluminio preverniciato	m		34,12
08.21.11.03	500 mm sviluppo
08.21.11.03.a	500 mm sviluppo / zincato	m		36,14
08.21.11.03.b	500 mm sviluppo / zincato e preverniciato	m		37,67
08.21.11.03.c	500 mm sviluppo / rame	m		62,78
08.21.11.03.d	500 mm sviluppo / zinco	m		56,02
08.21.11.03.e	500 mm sviluppo / alluminio preverniciato	m		41,83
08.21.12	Copertina cornicione, a piegatura multipla, fissata a libero movimento causa dlatazione indirettamente su preesistente fondo pendente solido e liscio.
08.21.12.01	330 mm sviluppo
08.21.12.01.a	330 mm sviluppo / zincato	m		55,00
08.21.12.01.b	330 mm sviluppo / zincato e preverniciato	m		56,04
08.21.12.01.c	330 mm sviluppo / rame	m		73,03
08.21.12.01.d	330 mm sviluppo / zinco	m		68,46
08.21.12.01.e	330 mm sviluppo / alluminio preverniciato	m		58,85
08.21.12.02	500 mm sviluppo
08.21.12.02.a	500 mm sviluppo / zincato	m		67,70
08.21.12.02.b	500 mm sviluppo / zincato e preverniciato	m		69,29
08.21.12.02.c	500 mm sviluppo / rame	m		95,04
08.21.12.02.d	500 mm sviluppo / zinco	m		88,11
08.21.12.02.e	500 mm sviluppo / alluminio preverniciato	m		73,55
08.21.12.03	670 mm sviluppo
08.21.12.03.a	670 mm sviluppo / zincato	m		82,27
08.21.12.03.b	670 mm sviluppo / zincato e preverniciato	m		84,41
08.21.12.03.c	670 mm sviluppo / rame	m		118,92
08.21.12.03.d	670 mm sviluppo / zinco	m		109,63
08.21.12.03.e	670 mm sviluppo / alluminio preverniciato	m		90,11
08.21.13	Copertina muro fissata indirettamente, a libero movimento causa dilatazione, su preesistente fondo pendente solido e liscio.
08.21.13.01	500 mm sviluppo
08.21.13.01.a	500 mm sviluppo / zincato	m		67,70
08.21.13.01.b	500 mm sviluppo / zincato e preverniciato	m		69,29
08.21.13.01.c	500 mm sviluppo / rame	m		95,04
08.21.13.01.d	500 mm sviluppo / zinco	m		88,11
08.21.13.01.e	500 mm sviluppo / alluminio preverniciato	m		73,55
08.21.13.02	670 mm sviluppo
08.21.13.02.a	670 mm sviluppo / zincato	m		82,27
08.21.13.02.b	670 mm sviluppo / zincato e preverniciato	m		84,41
08.21.13.02.c	670 mm sviluppo / rame	m		118,92
08.21.13.02.d	670 mm sviluppo / zinco	m		109,63
08.21.13.02.e	670 mm sviluppo / alluminio preverniciato	m		90,11
08.21.13.03	800 mm sviluppo
08.21.13.03.a	800 mm sviluppo / zincato	m		96,42
08.21.13.03.b	800 mm sviluppo / zincato e preverniciato	m		99,00
08.21.13.03.c	800 mm sviluppo / rame	m		140,19
08.21.13.03.d	800 mm sviluppo / zinco	m		129,10
08.21.13.03.e	800 mm sviluppo / alluminio preverniciato	m		105,79
08.21.14	Copertina colmo/displuvio a piegatura multima fissata indirettamente a libero movimento causa dilatazione.
08.21.14.01	200 mm sviluppo
08.21.14.01.a	200 mm sviluppo / zincato	m		46,37
08.21.14.01.b	200 mm sviluppo / zincato e preverniciato	m		46,97
08.21.14.01.c	200 mm sviluppo / rame	m		56,82
08.21.14.01.d	200 mm sviluppo / zinco	m		54,15
08.21.14.01.e	200 mm sviluppo / alluminio preverniciato	m		48,60
08.21.14.02	330 mm sviluppo
08.21.14.02.a	330 mm sviluppo / zincato	m		55,76
08.21.14.02.b	330 mm sviluppo / zincato e preverniciato	m		56,78
08.21.14.02.c	330 mm sviluppo / rame	m		73,03
08.21.14.02.d	330 mm sviluppo / zinco	m		68,67
08.21.14.02.e	330 mm sviluppo / alluminio preverniciato	m		59,48
08.21.14.03	500 mm sviluppo
08.21.14.03.a	500 mm sviluppo / zincato	m		69,65
08.21.14.03.b	500 mm sviluppo / zincato e preverniciato	m		71,18
08.21.14.03.c	500 mm sviluppo / rame	m		95,81
08.21.14.03.d	500 mm sviluppo / zinco	m		89,17
08.21.14.03.e	500 mm sviluppo / alluminio preverniciato	m		75,26
08.21.15	First- bzw. Gratlüftungssystem mit Unterkonstruktion aus Holz / First- bzw. Gratlüftungssystem mehrfach gekantet mit Unterkonstruktion aus Holz indirekt dehnungsgerecht befestigt.Inbegriffen sind die erforderliche Unterkonstruktion sowie die Lochbleche.
08.21.15.01	500 mm sviluppo
08.21.15.01.a	500 mm sviluppo / zincato	m		70,98
08.21.15.01.b	500 mm sviluppo / zincato e preverniciato	m		72,95
08.21.15.01.c	500 mm sviluppo / rame	m		119,30
08.21.15.01.d	500 mm sviluppo / zinco	m		100,47
08.21.15.01.e	500 mm sviluppo / alluminio preverniciato	m		79,62
08.21.15.02	670 mm sviluppo
08.21.15.02.a	670 mm sviluppo / zincato	m		87,25
08.21.15.02.b	670 mm sviluppo / zincato e preverniciato	m		89,77
08.21.15.02.c	670 mm sviluppo / rame	m		145,25
08.21.15.02.d	670 mm sviluppo / zinco	m		123,96
08.21.15.02.e	670 mm sviluppo / alluminio preverniciato	m		97,93
08.21.15.03	800 mm sviluppo
08.21.15.03.a	800 mm sviluppo / zincato	m		106,35
08.21.15.03.b	800 mm sviluppo / zincato e preverniciato	m		109,31
08.21.15.03.c	800 mm sviluppo / rame	m		171,79
08.21.15.03.d	800 mm sviluppo / zinco	m		148,63
08.21.15.03.e	800 mm sviluppo / alluminio preverniciato	m		118,64
08.21.16	First- bzw. Gratlüftungssystem mit Unterkonstruktion in Metall / First- bzw. Gratlüftungssystem mehrfach gekantet mit Unterkonstruktion in Metall indirekt dehnungsgerecht befestigt.Inbegriffen sind die erforderliche Unterkonstruktion sowie die Lochbleche.
08.21.16.01	500 mm sviluppo
08.21.16.01.a	500 mm sviluppo / zincato	m		79,45
08.21.16.01.b	500 mm sviluppo / zincato e preverniciato	m		84,14
08.21.16.01.c	500 mm sviluppo / rame	m		167,31
08.21.16.01.d	500 mm sviluppo / zinco	m		141,11
08.21.16.01.e	500 mm sviluppo / alluminio preverniciato	m		127,59
08.21.16.02	670 mm sviluppo
08.21.16.02.a	670 mm sviluppo / zincato	m		96,48
08.21.16.02.b	670 mm sviluppo / zincato e preverniciato	m		102,70
08.21.16.02.c	670 mm sviluppo / rame	m		207,50
08.21.16.02.d	670 mm sviluppo / zinco	m		176,34
08.21.16.02.e	670 mm sviluppo / alluminio preverniciato	m		160,13
08.21.16.03	800 mm sviluppo
08.21.16.03.a	800 mm sviluppo / zincato	m		120,53
08.21.16.03.b	800 mm sviluppo / zincato e preverniciato	m		127,89
08.21.16.03.c	800 mm sviluppo / rame	m		249,23
08.21.16.03.d	800 mm sviluppo / zinco	m		214,26
08.21.16.03.e	800 mm sviluppo / alluminio preverniciato	m		196,05
08.22	Converse, rivestimenti e coperture
08.22.01	Conversa per elementi emergenti angolari su copertura in tegole / Conversa per elementi emergenti angolari (ad es. per sopraluci) aperta verso l'alto, su tetto a falda con copertura in tegole. S'intendono compresi nel prezzo la formazione di giunti verticali. Il raccordo a monte di elementi emergenti aventi larghezza superiore ad 1,0 m dovrà essere eseguito a spiovente.
08.22.01.01	0,5 m² di apertura
08.22.01.01.a	0,5 m² di apertura / zincato	nr		229,66
08.22.01.01.b	0,5 m² di apertura / zincato e preverniciato	nr		238,40
08.22.01.01.c	0,5 m² di apertura / rame	nr		379,13
08.22.01.01.d	0,5 m² di apertura / zinco	nr		341,22
08.22.01.01.e	0,5 m² di apertura / alluminio preverniciato	nr		261,63
08.22.01.02	1,0 m² di apertura
08.22.01.02.a	1,0 m² di apertura / zincato	nr		286,67
08.22.01.02.b	1,0 m² di apertura / zincato e preverniciato	nr		297,93
08.22.01.02.c	1,0 m² di apertura / rame	nr		479,60
08.22.01.02.d	1,0 m² di apertura / zinco	nr		430,65
08.22.01.02.e	1,0 m² di apertura / alluminio preverniciato	nr		327,92
08.22.01.03	1,5 m² di apertura
08.22.01.03.a	1,5 m² di apertura / zincato	nr		192,11
08.22.01.03.b	1,5 m² di apertura / zincato e preverniciato	nr		204,30
08.22.01.03.c	1,5 m² di apertura / rame	nr		400,99
08.22.01.03.d	1,5 m² di apertura / zinco	nr		347,99
08.22.01.03.e	1,5 m² di apertura / alluminio preverniciato	nr		236,78
08.22.02	Conversa per elementi emergenti rettangolari su copertura in metallo / Formazione della conversa per elemento angolare emergente dalla copertura (ad es. per sopraluce) aperta verso l'alto, su tetto a falda con copertura in metallo. S'intendono compresi nel prezzo la formazione di giunti verticali. Il raccordo a monte di elementi emergenti aventi larghezza superiore ad 1,0 m dovrà essere eseguito a spiovente.
08.22.02.01	0,5 m² di apertura
08.22.02.01.a	0,5 m² di apertura / zincato	nr		291,89
08.22.02.01.b	0,5 m² di apertura / zincato e preverniciato	nr		295,92
08.22.02.01.c	0,5 m² di apertura / rame	nr		360,89
08.22.02.01.d	0,5 m² di apertura / zinco	nr		343,39
08.22.02.01.e	0,5 m² di apertura / alluminio preverniciato	nr		306,67
08.22.02.02	1,0 m² di apertura
08.22.02.02.a	1,0 m² di apertura / zincato	nr		352,61
08.22.02.02.b	1,0 m² di apertura / zincato e preverniciato	nr		357,81
08.22.02.02.c	1,0 m² di apertura / rame	nr		441,64
08.22.02.02.d	1,0 m² di apertura / zinco	nr		419,07
08.22.02.02.e	1,0 m² di apertura / alluminio preverniciato	nr		371,66
08.22.02.03	1,5 m² di apertura
08.22.02.03.a	1,5 m² di apertura / zincato	nr		487,10
08.22.02.03.b	1,5 m² di apertura / zincato e preverniciato	nr		493,18
08.22.02.03.c	1,5 m² di apertura / rame	nr		591,53
08.22.02.03.d	1,5 m² di apertura / zinco	nr		565,03
08.22.02.03.e	1,5 m² di apertura / alluminio preverniciato	nr		509,44
08.22.03	Conversa per aperture circolari (ventilazioni, antenne, pilastri, etc.) con copertina e raccordo a tenuta.
08.22.03.01	120 mm dm
08.22.03.01.a	120 mm dm / zincato	nr		165,91
08.22.03.01.b	120 mm dm / zincato e preverniciato	nr		170,04
08.22.03.01.c	120 mm dm / rame	nr		244,30
08.22.03.01.d	120 mm dm / zinco	nr		221,12
08.22.03.01.e	120 mm dm / alluminio preverniciato	nr		181,82
08.22.04	Einfassung für Lüftungsrohre (Kasten) mit Abdeckung / Einfassung für vorhandenem Kasten mit rechteckigem Querschnitt(mehrfache Lüftungsrohre)samt Abdeckung und Eindichtung auf vorhandener Unterkonstruktion. Inbegriffen sind die Anarbeitung an die Lüftungsrohre.
08.22.04.01	30x30x30cm
08.22.04.01.a	30x30x30cm / zincato	nr		202,29
08.22.04.01.b	30x30x30cm / zincato e preverniciato	nr		210,84
08.22.04.01.c	30x30x30cm / rame	nr		348,70
08.22.04.01.d	30x30x30cm / zinco	nr		311,56
08.22.04.01.e	30x30x30cm / alluminio preverniciato	nr		233,61
08.22.04.02	50x50x40cm
08.22.04.02.a	50x50x40cm / zincato	nr		252,50
08.22.04.02.b	50x50x40cm / zincato e preverniciato	nr		263,99
08.22.04.02.c	50x50x40cm / rame	nr		449,43
08.22.04.02.d	50x50x40cm / zinco	nr		399,43
08.22.04.02.e	50x50x40cm / alluminio preverniciato	nr		294,62
08.22.04.03	70x70x50cm
08.22.04.03.a	70x70x50cm / zincato	nr		304,77
08.22.04.03.b	70x70x50cm / zincato e preverniciato	nr		319,87
08.22.04.03.c	70x70x50cm / rame	nr		563,27
08.22.04.03.d	70x70x50cm / zinco	nr		497,68
08.22.04.03.e	70x70x50cm / alluminio preverniciato	nr		360,08
08.22.05	Rivestimento
08.22.05.01	Rivestimento su sottostruttura esistente / Rivestimento per elementi emergenti rettangolari su sottostruttura esistente. È compreso l'adattamento alle aperture.
08.22.05.01.a	Rivestimento su sottostruttura esistente / Rivestimento per elementi emergenti rettangolari su sottostruttura esistente. È compreso l'adattamento alle aperture. / zincato	m2		113,35
08.22.05.01.b	Rivestimento su sottostruttura esistente / Rivestimento per elementi emergenti rettangolari su sottostruttura esistente. È compreso l'adattamento alle aperture. / zincato e preverniciato	m2		117,23
08.22.05.01.c	Rivestimento su sottostruttura esistente / Rivestimento per elementi emergenti rettangolari su sottostruttura esistente. È compreso l'adattamento alle aperture. / rame	m2		179,95
08.22.05.01.d	Rivestimento su sottostruttura esistente / Rivestimento per elementi emergenti rettangolari su sottostruttura esistente. È compreso l'adattamento alle aperture. / zinco	m2		163,04
08.22.05.01.e	Rivestimento su sottostruttura esistente / Rivestimento per elementi emergenti rettangolari su sottostruttura esistente. È compreso l'adattamento alle aperture. / alluminio preverniciato	m2		127,59
08.22.05.02	Rivestimento su sottostruttura occorrente / Rivestimento per elementi emergenti rettangolari su con la necessaria sottostruttura. È compreso l'adattamento alle aperture.
08.22.05.02.a	Rivestimento su sottostruttura occorrente / Rivestimento per elementi emergenti rettangolari su con la necessaria sottostruttura. È compreso l'adattamento alle aperture. / zincato	m2		177,29
08.22.05.02.b	Rivestimento su sottostruttura occorrente / Rivestimento per elementi emergenti rettangolari su con la necessaria sottostruttura. È compreso l'adattamento alle aperture. / zincato e preverniciato	m2		184,31
08.22.05.02.c	Rivestimento su sottostruttura occorrente / Rivestimento per elementi emergenti rettangolari su con la necessaria sottostruttura. È compreso l'adattamento alle aperture. / rame	m2		288,70
08.22.05.02.d	Rivestimento su sottostruttura occorrente / Rivestimento per elementi emergenti rettangolari su con la necessaria sottostruttura. È compreso l'adattamento alle aperture. / zinco	m2		263,58
08.22.05.02.e	Rivestimento su sottostruttura occorrente / Rivestimento per elementi emergenti rettangolari su con la necessaria sottostruttura. È compreso l'adattamento alle aperture. / alluminio preverniciato	m2		237,84
08.22.06	Comignolo per elemento emergente rettangolare su sottostruttura esistente, fissa e lisca. S'intendono compresi nel prezzo la formazione del gocciolatoio di bordo e l'adattamento all'apertura.
08.22.06.01	0,5 m² di apertura
08.22.06.01.a	0,5 m² di apertura / zincato	nr		126,79
08.22.06.01.b	0,5 m² di apertura / zincato e preverniciato	nr		128,87
08.22.06.01.c	0,5 m² di apertura / rame	nr		162,48
08.22.06.01.d	0,5 m² di apertura / zinco	nr		153,41
08.22.06.01.e	0,5 m² di apertura / alluminio preverniciato	nr		134,41
08.22.06.01.f	0,5 m² di apertura / acciaio inossidabile	nr		150,39
08.22.06.02	1,0 m² di apertura
08.22.06.02.a	1,0 m² di apertura / zincato	nr		159,47
08.22.06.02.b	1,0 m² di apertura / zincato e preverniciato	nr		163,63
08.22.06.02.c	1,0 m² di apertura / rame	nr		230,82
08.22.06.02.d	1,0 m² di apertura / zinco	nr		212,72
08.22.06.02.e	1,0 m² di apertura / alluminio preverniciato	nr		174,73
08.22.06.02.f	1,0 m² di apertura / acciaio inossidabile	nr		206,68
08.22.06.03	1,5 m² di apertura
08.22.06.03.a	1,5 m² di apertura / zincato	nr		200,28
08.22.06.03.b	1,5 m² di apertura / zincato e preverniciato	nr		206,53
08.22.06.03.c	1,5 m² di apertura / rame	nr		307,32
08.22.06.03.d	1,5 m² di apertura / zinco	nr		280,16
08.22.06.03.e	1,5 m² di apertura / alluminio preverniciato	nr		223,19
08.22.06.03.f	1,5 m² di apertura / acciaio inossidabile	nr		271,10
08.22.07	Cappello (forma standard) per elemento emergente angolare con telaio di ancoraggio. S'intende compreso nel prezzo la formazione del gocciolatoio di bordo.
08.22.07.01	0,5 m² di apertura
08.22.07.01.a	0,5 m² di apertura / zincato	nr		282,76
08.22.07.01.b	0,5 m² di apertura / zincato e preverniciato	nr		270,61
08.22.07.01.c	0,5 m² di apertura / rame	nr		389,90
08.22.07.01.d	0,5 m² di apertura / zinco	nr		362,69
08.22.07.01.e	0,5 m² di apertura / alluminio preverniciato	nr		305,68
08.22.07.01.f	0,5 m² di apertura / acciaio inossidabile	nr		353,59
08.22.07.02	1,0 m² di apertura
08.22.07.02.a	1,0 m² di apertura / zincato	nr		335,54
08.22.07.02.b	1,0 m² di apertura / zincato e preverniciato	nr		329,64
08.22.07.02.c	1,0 m² di apertura / rame	nr		549,66
08.22.07.02.d	1,0 m² di apertura / zinco	nr		495,35
08.22.07.02.e	1,0 m² di apertura / alluminio preverniciato	nr		381,30
08.22.07.02.f	1,0 m² di apertura / acciaio inossidabile	nr		477,20
08.22.07.03	1,5 m² di apertura
08.22.07.03.a	1,5 m² di apertura / zincato	nr		433,87
08.22.07.03.b	1,5 m² di apertura / zincato e preverniciato	nr		426,88
08.22.07.03.c	1,5 m² di apertura / rame	nr		755,09
08.22.07.03.d	1,5 m² di apertura / zinco	nr		673,60
08.22.07.03.e	1,5 m² di apertura / alluminio preverniciato	nr		502,59
08.22.07.03.f	1,5 m² di apertura / acciaio inossidabile	nr		646,38
08.23	Coperture in metallo e rivestimenti di pareti
08.23.01	Copertura di tetto in lamiera ad aggraffatura doppia per tetti di semplice concezione con pendenze tra 7° a 20° su preesistente supporto in tavolato di legno dello spessore minimo di 24 mm, larghezza da 100 a 160mm. S'intendono compresi nel prezzo l'adattamento al colmo, ai displuvi e alle gronde, ai raccordi a sponde ed agli elementi emergenti.
08.23.01.01	500 mm sviluppo
08.23.01.01.a	500 mm sviluppo / zincato	m2		66,26
08.23.01.01.b	500 mm sviluppo / zincato e preverniciato	m2		69,85
08.23.01.01.c	500 mm sviluppo / rame	m2		128,09
08.23.01.01.d	500 mm sviluppo / zinco	m2		112,41
08.23.01.01.e	500 mm sviluppo / alluminio preverniciato	m2		79,48
08.23.01.02	670 mm sviluppo
08.23.01.02.a	670 mm sviluppo / zincato	m2		61,00
08.23.01.02.b	670 mm sviluppo / zincato e preverniciato	m2		64,47
08.23.01.02.c	670 mm sviluppo / rame	m2		120,45
08.23.01.02.d	670 mm sviluppo / zinco	m2		105,38
08.23.01.02.e	670 mm sviluppo / alluminio preverniciato	m2		73,72
08.23.02	Copertura di tetto in lamiera ad aggraffatura doppia ad elementi conici per tetti di semplice concezione con pendenze tra 7° a 20° su preesistente supporto in tavolato di legno, spessore minimo di 24 mm, larghezza da 100 a 160mm. S'intendono compresi nel prezzo l'adattamento al colmo, ai displuvi e alle gronde, ai raccordi a sponde ed agli elementi emergenti.
08.23.02.01	670 mm sviluppo
08.23.02.01.a	670 mm sviluppo / zincato	m2		73,20
08.23.02.01.b	670 mm sviluppo / zincato e preverniciato	m2		76,66
08.23.02.01.c	670 mm sviluppo / rame	m2		132,64
08.23.02.01.d	670 mm sviluppo / zinco	m2		117,57
08.23.02.01.e	670 mm sviluppo / alluminio preverniciato	m2		85,92
08.23.03	Copertura di tetto a scandole in metallo / Copertura di tetto a scandole in metallo per tetti di semplice concezione con pendenze fino a 45° su preesistente supporto in tavolato di legno, spessore minimo di 24 mm, larghezza da 100 a 160mm. S'intendono compresi nel prezzo l'adattamento al colmo, ai displuvi e alle gronde, ai raccordi a sponde ed agli elementi emergenti.
08.23.03.01	Tipo scandola, scandola standard
08.23.03.01.a	Tipo scandola, scandola standard / zincato	m2		82,67
08.23.03.01.b	Tipo scandola, scandola standard / zincato e preverniciato	m2		86,56
08.23.03.01.c	Tipo scandola, scandola standard / rame	m2		149,26
08.23.03.01.d	Tipo scandola, scandola standard / zinco	m2		132,37
08.23.03.01.e	Tipo scandola, scandola standard / alluminio preverniciato	m2		116,31
08.23.10	Rivestimento di parete in lamiera ad aggraffatura angolare su preesistente supporto in tavolato di legno, spessore minimo di 24 mm, larghezza da 100 a 160mm., pendenza a partire da 45°. S'intendono compresi nel prezzo l`adattamento ai displuvi e ai raccordi a sponde, agli elementi emergenti e alle aperture.
08.23.10.01	500 mm sviluppo
08.23.10.01.a	500 mm sviluppo / zincato	m2		104,31
08.23.10.01.b	500 mm sviluppo / zincato e preverniciato	m2		107,92
08.23.10.01.c	500 mm sviluppo / rame	m2		166,17
08.23.10.01.d	500 mm sviluppo / zinco	m2		150,47
08.23.10.01.e	500 mm sviluppo / alluminio preverniciato	m2		117,55
08.23.10.02	670 mm sviluppo
08.23.10.02.a	670 mm sviluppo / zincato	m2		95,75
08.23.10.02.b	670 mm sviluppo / zincato e preverniciato	m2		99,21
08.23.10.02.c	670 mm sviluppo / rame	m2		155,19
08.23.10.02.d	670 mm sviluppo / zinco	m2		140,13
08.23.10.02.e	670 mm sviluppo / alluminio preverniciato	m2		108,47
08.23.11	Rivestimento di parete in lamiera ad aggraffatura angolare ad elementi conici su preesistente supporto in tavolato di legno, spessore minimo di 24 mm, larghezza da 100 a 160mm, pendenza a partire da 45°. S'intendono compresi nel prezzo l`adattamento ai displuvi e ai raccordi a sponde, agli elementi emergenti e alle aperture.
08.23.11.01	670 mm sviluppo
08.23.11.01.a	670 mm sviluppo / zincato	m2		112,90
08.23.11.01.b	670 mm sviluppo / zincato e preverniciato	m2		116,65
08.23.11.01.c	670 mm sviluppo / rame	m2		177,12
08.23.11.01.d	670 mm sviluppo / zinco	m2		160,82
08.23.11.01.e	670 mm sviluppo / alluminio preverniciato	m2		126,63
08.23.12	Rivestimento di facciata a scandole in metallo su preesistente supporto in tavolato di legno, spessore minimo di 24 mm, larghezza da 100 a 160mm, pendenza a partire da 45°. S'intendono compresi nel prezzo l`adattamento ai displuvi e ai raccordi a sponde, agli elementi emergenti e alle aperture.
08.23.12.01	Scandola tipo, scandola standard
08.23.12.01.a	Scandola tipo, scandola standard / zincato	m2		115,20
08.23.12.01.b	Scandola tipo, scandola standard / zincato e preverniciato	m2		119,08
08.23.12.01.c	Scandola tipo, scandola standard / rame	m2		181,78
08.23.12.01.d	Scandola tipo, scandola standard / zinco	m2		164,89
08.23.12.01.e	Scandola tipo, scandola standard / alluminio preverniciato	m2		164,24
08.30	Copertura di abbaino a una o a due falde / Copertura di abbaino con lamiere ad aggraffatura con semplice concezione (abbaino a una o a due falde) su preesistente supporto in tavolato di legno, spessore minimo 24 mm, larghezza 100 - 160mm. S'intendono compresi nel prezzo l'adattamento al colmo, ai displuvi e alle gronde, ai raccordi a sponde ed a elementi emergenti.
08.30.01	Copertura in lamiera
08.30.01.01	500 mm sviluppo
08.30.01.01.a	500 mm sviluppo / zincato	m2		138,43
08.30.01.01.b	500 mm sviluppo / zincato e preverniciato	m2		142,47
08.30.01.01.c	500 mm sviluppo / rame	m2		207,42
08.30.01.01.d	500 mm sviluppo / zinco	m2		189,93
08.30.01.01.e	500 mm sviluppo / alluminio preverniciato	m2		153,21
08.30.01.02	670 mm sviluppo
08.30.01.02.a	670 mm sviluppo / zincato	m2		129,88
08.30.01.02.b	670 mm sviluppo / zincato e preverniciato	m2		133,75
08.30.01.02.c	670 mm sviluppo / rame	m2		196,46
08.30.01.02.d	670 mm sviluppo / zinco	m2		179,57
08.30.01.02.e	670 mm sviluppo / alluminio preverniciato	m2		144,11
08.31	Copertura di abbaini semicircolari / Copertura di abbaino con lamiere ad aggraffatura con esecuzione ad arco (abbaino semicircolare) su preesistente supporto in tavolato di legno, spessore minimo 24 mm, larghezza 100 - 160mm. S'intendono compresi nel prezzo l'adattamento al colmo, ai displuvi e alle gronde, ai raccordi a sponde ed a elementi emergenti.
08.31.01	Copertura in metallo
08.31.01.01	500 mm sviluppo
08.31.01.01.a	500 mm sviluppo / zincato	m2		228,33
08.31.01.01.b	500 mm sviluppo / zincato e preverniciato	m2		232,50
08.31.01.01.c	500 mm sviluppo / rame	m2		299,70
08.31.01.01.d	500 mm sviluppo / zinco	m2		281,59
08.31.01.01.e	500 mm sviluppo / alluminio preverniciato	m2		243,62
08.31.01.02	670 mm sviluppo
08.31.01.02.a	670 mm sviluppo / zincato	m2		215,70
08.31.01.02.b	670 mm sviluppo / zincato e preverniciato	m2		219,71
08.31.01.02.c	670 mm sviluppo / rame	m2		284,67
08.31.01.02.d	670 mm sviluppo / zinco	m2		267,17
08.31.01.02.e	670 mm sviluppo / alluminio preverniciato	m2		234,51
08.40	Sovrapprezzi
08.40.01	Coperture in metallo
08.40.01.01	Coperture in metallo / Sovrapprezzo tagli in direzione longitudinale e trasversale / Sovrapprezzo per esecuzione tagli in direzione longitudinale e trasversale per coperture in lamiera ad aggraffatura per rivestimenti di tetti e pareti.	m		16,85
08.50	Accessori di coperture
08.50.01	Accessori di coperture
08.50.01.01	Nasi paraneve per coperture a tegola o a scandole in metallo.
08.50.01.01.a	Nasi paraneve per coperture a tegola o a scandole in metallo. / zincato	nr		5,16
08.50.01.01.b	Nasi paraneve per coperture a tegola o a scandole in metallo. / zincato e preverniciato	nr		5,94
08.50.01.01.c	Nasi paraneve per coperture a tegola o a scandole in metallo. / rame	nr		16,35
08.50.02	Paraneve a tubo
08.50.02.01	Paraneve a monotubo comprese staffe per tetto in lamiera.
08.50.02.01.a	Paraneve a monotubo comprese staffe per tetto in lamiera. / zincato	m		36,23
08.50.02.01.b	Paraneve a monotubo comprese staffe per tetto in lamiera. / zincato e preverniciato	m		66,54
08.50.02.01.c	Paraneve a monotubo comprese staffe per tetto in lamiera. / rame	m		130,77
08.50.02.01.d	Paraneve a monotubo comprese staffe per tetto in lamiera. / alluminio preverniciato	m		82,73
08.50.02.02	Paraneve a doppio tubo comprese staffe per tetto in lamiera.
08.50.02.02.a	Paraneve a doppio tubo comprese staffe per tetto in lamiera. / zincato	m		53,86
08.50.02.02.b	Paraneve a doppio tubo comprese staffe per tetto in lamiera. / zincato e preverniciato	m		99,37
08.50.02.02.c	Paraneve a doppio tubo comprese staffe per tetto in lamiera. / rame	m		221,27
08.50.02.02.d	Paraneve a doppio tubo comprese staffe per tetto in lamiera. / alluminio preverniciato	m		131,40
08.50.02.03	Fermaghiaccio per paraneve a monotubo o doppio tubo.
08.50.02.03.a	Fermaghiaccio per paraneve a monotubo o doppio tubo. / zincato	m		11,24
08.50.02.03.b	Fermaghiaccio per paraneve a monotubo o doppio tubo. / zincato e preverniciato	m		19,04
08.50.02.03.c	Fermaghiaccio per paraneve a monotubo o doppio tubo. / rame	m		19,04
08.50.02.03.d	Fermaghiaccio per paraneve a monotubo o doppio tubo. / zinco	m		19,04
08.50.02.03.e	Fermaghiaccio per paraneve a monotubo o doppio tubo. / alluminio preverniciato	m		19,04
08.50.02.03.f	Fermaghiaccio per paraneve a monotubo o doppio tubo. / acciaio inossidabile	m		19,04
08.50.03	Griglia paraneve con staffe reggigriglia per copertura a tegole, interasse ca. 70 cm su struttura di supporto in legno.
08.50.03.01	Altezza griglia 150 mm
08.50.03.01.a	Altezza griglia 150 mm / zincato	m		116,51
08.50.03.01.b	Altezza griglia 150 mm / zincato e preverniciato	m		205,35
08.50.03.02	Altezza griglia 200 mm
08.50.03.02.a	Altezza griglia 200 mm / zincato	m		142,64
08.50.03.02.b	Altezza griglia 200 mm / zincato e preverniciato	m		253,36
08.60	Protezione contro cadute su tetti inclinati
08.60.01	Protezione contro cadute su tetti inclinati
08.60.01.01	Protezione contro cadute su tetti inclinati / Linea vita orizzontale certificata classe C per tetto in metallo e a tegola / Linea vita orizzontale certificata classe C per tre persone per tetto in metallo e a tegola, fornita e posta in opera. Interasse dei supporti ca. 7 m. S'intendono compresi i dispositivi di ancoraggio, gli elementi terminali, i raccordi a tenuta e i tenditori nonché la fune in acciaio inossidabile. La fune viene ancorata come da indicazioni del produttore ed è utilizzabile a 360° con dispositivo di protezione individuale (DPI - imbracatura anticaduta e ammortizzatore di caduta).	m		359,05
08.60.01.02	Protezione contro cadute su tetti inclinati / Zertifizierter Einzelanschlagpunkt Typ A für Ziegeldacheindeckung / Zertifizierter Einzelanschlagpunkt Klasse A für eine Person bei Ziegeldacheindeckung liefern und montieren. Inbegriffen sind die Einzelanschlanschlagpunkte sowie die Befestigungsmittel und Eindichtungen. Dieser wird laut Angaben des Herstellers befestigt und ist 360° mittels persönlicher Schutzausrüstung – PSA (Auffanggurt und Falldämpfer) verwendbar.	nr		84,91
08.60.01.03	Protezione contro cadute su tetti inclinati / Punto di ancoraggio singolo certificate classe A su copertura in metallo / Punto di ancoraggio singolo certificato classe A su copertura in lamiera per una persona, fornito e posto in opera senza perforazioni. S'intendono compresi i punti di ancoraggio singolo e i materiali di ancoraggio. Il dispositivo di ancoraggio va fissato secondo le istruzioni del costruttore ed è utilizzabile per 360° con imbracatura anticaduta e ammortizzatore di caduta.	nr		327,86
09	Opere da falegname / Il capitolo 09 comprende i seguenti gruppi: / 09.01 Finestre / 09.02 Porte esterne, portoni / 09.03 Porte interne / 09.04 Schermature solari / 09.05 Soffittature, rivestimenti di pareti, sottostrutture, coibentazioni / 09.06 Ferramenta particolare / 09.07 Pareti divisorie / 09.08 Pareti attrezzate, pannelli parete
09.01	Die Gruppe 09.01 umfasst folgende Untergruppen: / 09.01.01 Rahmen aus Holz / 09.01.02 Rahmen aus Kunststoff / 09.01.03 Rahmen aus Kunststoff-Aluminium / 09.01.04 Rahmen aus Holz-Aluminium / 09.01.05 Fensterbretter
09.01.01	Telai in legno
09.01.01.01	Finestra, telai legno: / Finestra semplice predisposta per l'applicazione di vetro isolante, a telaio unico, anta a battente, di forma rettangolare, telai in legno, controtelaio con nastro interno a tenuta dell´aria e vapore su rasatura murale esistente; fornita e posta in opera, esecuzione come da disegno e conforme la seguente descrizione: telaio per ante con apertura verso l'interno, fissaggio a scomparsa su controtelaio, con una anta a battente. Telaio fisso e telaio anta in legno di 1a scelta privo di nodi in vista e di alterazioni nel colore. Listelli fermavetro interni in legno fissati con chiodini, due guarnizioni perimetrali di tenuta sulla battuta, gocciolatoio in alluminio anodizzato, ferramenta antaribalta con almeno due notoli a fungo, comando centrale con più punti di chiusura, in acciaio cromato; martellina in alluminio anodizzato, impregnatura, imprimatura, mano intermedia e finitura con verniciatura per esterni (finitura a 4 mani); sigillatura perimetrale fra telaio fisso e controtelaio con nastro precompresso e autoespandente. Sigillatura perimetrale con acrylico tra muratura e telaio. Non sono inclusi le assistenze murarie, i bancali e i vetri, contabilizzati a parte. Le prestazioni di permeabilità all'aria, di tenuta all'acqua e di resistenza al vento devono soddisfare le specifiche richieste classe 4A, classe 9A, classe V3 e devono essere documentate con certificazioni.
09.01.01.01.c	Finestra, telai legno: / Finestra semplice predisposta per l'applicazione di vetro isolante, a telaio unico, anta a battente, di forma rettangolare, telai in legno, controtelaio con nastro interno a tenuta dell´aria e vapore su rasatura murale esistente; fornita e posta in opera, esecuzione come da disegno e conforme la seguente descrizione: telaio per ante con apertura verso l'interno, fissaggio a scomparsa su controtelaio, con una anta a battente. Telaio fisso e telaio anta in legno di 1a scelta privo di nodi in vista e di alterazioni nel colore. Listelli fermavetro interni in legno fissati con chiodini, due guarnizioni perimetrali di tenuta sulla battuta, gocciolatoio in alluminio anodizzato, ferramenta antaribalta con almeno due notoli a fungo, comando centrale con più punti di chiusura, in acciaio cromato; martellina in alluminio anodizzato, impregnatura, imprimatura, mano intermedia e finitura con verniciatura per esterni (finitura a 4 mani); sigillatura perimetrale fra telaio fisso e controtelaio con nastro precompresso e autoespandente. Sigillatura perimetrale con acrylico tra muratura e telaio. Non sono inclusi le assistenze murarie, i bancali e i vetri, contabilizzati a parte. Le prestazioni di permeabilità all'aria, di tenuta all'acqua e di resistenza al vento devono soddisfare le specifiche richieste classe 4A, classe 9A, classe V3 e devono essere documentate con certificazioni. / abete lamellare tre strati 68 - 78 mm: Uf<=1,2 W/m2K	m2		801,12
09.01.01.01.d	Finestra, telai legno: / Finestra semplice predisposta per l'applicazione di vetro isolante, a telaio unico, anta a battente, di forma rettangolare, telai in legno, controtelaio con nastro interno a tenuta dell´aria e vapore su rasatura murale esistente; fornita e posta in opera, esecuzione come da disegno e conforme la seguente descrizione: telaio per ante con apertura verso l'interno, fissaggio a scomparsa su controtelaio, con una anta a battente. Telaio fisso e telaio anta in legno di 1a scelta privo di nodi in vista e di alterazioni nel colore. Listelli fermavetro interni in legno fissati con chiodini, due guarnizioni perimetrali di tenuta sulla battuta, gocciolatoio in alluminio anodizzato, ferramenta antaribalta con almeno due notoli a fungo, comando centrale con più punti di chiusura, in acciaio cromato; martellina in alluminio anodizzato, impregnatura, imprimatura, mano intermedia e finitura con verniciatura per esterni (finitura a 4 mani); sigillatura perimetrale fra telaio fisso e controtelaio con nastro precompresso e autoespandente. Sigillatura perimetrale con acrylico tra muratura e telaio. Non sono inclusi le assistenze murarie, i bancali e i vetri, contabilizzati a parte. Le prestazioni di permeabilità all'aria, di tenuta all'acqua e di resistenza al vento devono soddisfare le specifiche richieste classe 4A, classe 9A, classe V3 e devono essere documentate con certificazioni. / larice lamellare tre strati 68 - 78 mm: Uf<=1,3 W/m2K	m2		857,94
09.01.01.01.e	Finestra, telai legno: / Finestra semplice predisposta per l'applicazione di vetro isolante, a telaio unico, anta a battente, di forma rettangolare, telai in legno, controtelaio con nastro interno a tenuta dell´aria e vapore su rasatura murale esistente; fornita e posta in opera, esecuzione come da disegno e conforme la seguente descrizione: telaio per ante con apertura verso l'interno, fissaggio a scomparsa su controtelaio, con una anta a battente. Telaio fisso e telaio anta in legno di 1a scelta privo di nodi in vista e di alterazioni nel colore. Listelli fermavetro interni in legno fissati con chiodini, due guarnizioni perimetrali di tenuta sulla battuta, gocciolatoio in alluminio anodizzato, ferramenta antaribalta con almeno due notoli a fungo, comando centrale con più punti di chiusura, in acciaio cromato; martellina in alluminio anodizzato, impregnatura, imprimatura, mano intermedia e finitura con verniciatura per esterni (finitura a 4 mani); sigillatura perimetrale fra telaio fisso e controtelaio con nastro precompresso e autoespandente. Sigillatura perimetrale con acrylico tra muratura e telaio. Non sono inclusi le assistenze murarie, i bancali e i vetri, contabilizzati a parte. Le prestazioni di permeabilità all'aria, di tenuta all'acqua e di resistenza al vento devono soddisfare le specifiche richieste classe 4A, classe 9A, classe V3 e devono essere documentate con certificazioni. / abete lamellare quattro strati 88 - 95 mm: Uf<=1,0 W/m2K	m2		852,90
09.01.01.01.f	Finestra, telai legno: / Finestra semplice predisposta per l'applicazione di vetro isolante, a telaio unico, anta a battente, di forma rettangolare, telai in legno, controtelaio con nastro interno a tenuta dell´aria e vapore su rasatura murale esistente; fornita e posta in opera, esecuzione come da disegno e conforme la seguente descrizione: telaio per ante con apertura verso l'interno, fissaggio a scomparsa su controtelaio, con una anta a battente. Telaio fisso e telaio anta in legno di 1a scelta privo di nodi in vista e di alterazioni nel colore. Listelli fermavetro interni in legno fissati con chiodini, due guarnizioni perimetrali di tenuta sulla battuta, gocciolatoio in alluminio anodizzato, ferramenta antaribalta con almeno due notoli a fungo, comando centrale con più punti di chiusura, in acciaio cromato; martellina in alluminio anodizzato, impregnatura, imprimatura, mano intermedia e finitura con verniciatura per esterni (finitura a 4 mani); sigillatura perimetrale fra telaio fisso e controtelaio con nastro precompresso e autoespandente. Sigillatura perimetrale con acrylico tra muratura e telaio. Non sono inclusi le assistenze murarie, i bancali e i vetri, contabilizzati a parte. Le prestazioni di permeabilità all'aria, di tenuta all'acqua e di resistenza al vento devono soddisfare le specifiche richieste classe 4A, classe 9A, classe V3 e devono essere documentate con certificazioni. / larice quattro strati 88 - 95 mm: Uf<=1,2 W/m2K	m2		907,28
09.01.01.01.g	Finestra, telai legno: / Finestra semplice predisposta per l'applicazione di vetro isolante, a telaio unico, anta a battente, di forma rettangolare, telai in legno, controtelaio con nastro interno a tenuta dell´aria e vapore su rasatura murale esistente; fornita e posta in opera, esecuzione come da disegno e conforme la seguente descrizione: telaio per ante con apertura verso l'interno, fissaggio a scomparsa su controtelaio, con una anta a battente. Telaio fisso e telaio anta in legno di 1a scelta privo di nodi in vista e di alterazioni nel colore. Listelli fermavetro interni in legno fissati con chiodini, due guarnizioni perimetrali di tenuta sulla battuta, gocciolatoio in alluminio anodizzato, ferramenta antaribalta con almeno due notoli a fungo, comando centrale con più punti di chiusura, in acciaio cromato; martellina in alluminio anodizzato, impregnatura, imprimatura, mano intermedia e finitura con verniciatura per esterni (finitura a 4 mani); sigillatura perimetrale fra telaio fisso e controtelaio con nastro precompresso e autoespandente. Sigillatura perimetrale con acrylico tra muratura e telaio. Non sono inclusi le assistenze murarie, i bancali e i vetri, contabilizzati a parte. Le prestazioni di permeabilità all'aria, di tenuta all'acqua e di resistenza al vento devono soddisfare le specifiche richieste classe 4A, classe 9A, classe V3 e devono essere documentate con certificazioni. / rovere quattro strati 88 - 95 mm: Uf<=1,3 W/m2K	m2		1000,80
09.01.01.02	Sovrappr. traversine (riquadro) / Sovrapprezzo per suddivisione vetro isolante in più parti con traversine orizzontali e/o verticali, sezione conforme al spessore dell´anta e larghezza come da disegno (prezzo riferito a singolo riquadro)	cad		33,78
09.01.01.03	Sovrappr. telaini applic. (riquadro) / Sovrapprezzo per applicazione telaini "finto inglese" a ridosso del vetro isolante, sia all'interno che all'esterno, sezione 25x18 mm all'interno e 25x15 mm all'esterno (prezzo riferito a singolo riquadro)	cad		21,78
09.01.01.04	Sovrapprezzo finestra complanare su entrambi i lati	m2		73,76
09.01.01.05	Sovrapprezzo per finestra a due battenti / Sovrapprezzo per esecuzione finestra a due battenti	m2		102,27
09.01.01.06	Finestra con mont. telai legno: / Finestra semplice predisposta per l'applicazione di vetro isolante, a telaio a due o più parti con montanti intermedi, ante a battente, di forma rettangolare, telai in legno, con controtelaio con nastro interno a tenuta dell´aria e vapore su su rasatura murale esistente; fornita e posta in opera, esecuzione come da disegno e conforme la seguente descrizione: telaio per ante con apertura verso l'interno, fissaggio a scomparsa su controtelaio, con due o più ante a battente, telaio fisso, montanti intermedi e telaio battenti in legno di 1a scelta privo di nodi in vista e di alterazioni nel colore, listelli fermavetro interni in legno fissati con chiodini, due guarnizioni perimetrali sulla battuta, gocciolatoio in alluminio anodizzato, ferramenta antaribalta con almeno due notoli a fungo,cerniere angolari a forare, ferramenta monocomando con asta a rullo e più punti di chiusura con parti metalliche zincate e elettrocolorate, martellina in alluminio anodizzato, impregnatura, imprimatura, mano intermedia e finitura con verniciatura per esterni (finitura a 4 mani); sigillatura perimetrale fra telaio fisso e controtelaio con nastro sigillante precompresso e autoespandente. Sigillatura perimetrale con acrylico tra muratura e telaio.Non sono incluse le assistenze murarie ed esclusi bancale e vetri, contabilizzati a parte. Le prestazioni di permeabilità all'aria, di tenuta all'acqua e di resistenza al vento devono soddisfare le specifiche richieste classe 4A, classe 9A, classe V3 e devono essere documentate con certificazioni.
09.01.01.06.c	Finestra con mont. telai legno: / Finestra semplice predisposta per l'applicazione di vetro isolante, a telaio a due o più parti con montanti intermedi, ante a battente, di forma rettangolare, telai in legno, con controtelaio con nastro interno a tenuta dell´aria e vapore su su rasatura murale esistente; fornita e posta in opera, esecuzione come da disegno e conforme la seguente descrizione: telaio per ante con apertura verso l'interno, fissaggio a scomparsa su controtelaio, con due o più ante a battente, telaio fisso, montanti intermedi e telaio battenti in legno di 1a scelta privo di nodi in vista e di alterazioni nel colore, listelli fermavetro interni in legno fissati con chiodini, due guarnizioni perimetrali sulla battuta, gocciolatoio in alluminio anodizzato, ferramenta antaribalta con almeno due notoli a fungo,cerniere angolari a forare, ferramenta monocomando con asta a rullo e più punti di chiusura con parti metalliche zincate e elettrocolorate, martellina in alluminio anodizzato, impregnatura, imprimatura, mano intermedia e finitura con verniciatura per esterni (finitura a 4 mani); sigillatura perimetrale fra telaio fisso e controtelaio con nastro sigillante precompresso e autoespandente. Sigillatura perimetrale con acrylico tra muratura e telaio.Non sono incluse le assistenze murarie ed esclusi bancale e vetri, contabilizzati a parte. Le prestazioni di permeabilità all'aria, di tenuta all'acqua e di resistenza al vento devono soddisfare le specifiche richieste classe 4A, classe 9A, classe V3 e devono essere documentate con certificazioni. / abete lamellare tre strati 68 - 78 mm: Uf<=1,2 W/m2K	m2		836,15
09.01.01.06.d	Finestra con mont. telai legno: / Finestra semplice predisposta per l'applicazione di vetro isolante, a telaio a due o più parti con montanti intermedi, ante a battente, di forma rettangolare, telai in legno, con controtelaio con nastro interno a tenuta dell´aria e vapore su su rasatura murale esistente; fornita e posta in opera, esecuzione come da disegno e conforme la seguente descrizione: telaio per ante con apertura verso l'interno, fissaggio a scomparsa su controtelaio, con due o più ante a battente, telaio fisso, montanti intermedi e telaio battenti in legno di 1a scelta privo di nodi in vista e di alterazioni nel colore, listelli fermavetro interni in legno fissati con chiodini, due guarnizioni perimetrali sulla battuta, gocciolatoio in alluminio anodizzato, ferramenta antaribalta con almeno due notoli a fungo,cerniere angolari a forare, ferramenta monocomando con asta a rullo e più punti di chiusura con parti metalliche zincate e elettrocolorate, martellina in alluminio anodizzato, impregnatura, imprimatura, mano intermedia e finitura con verniciatura per esterni (finitura a 4 mani); sigillatura perimetrale fra telaio fisso e controtelaio con nastro sigillante precompresso e autoespandente. Sigillatura perimetrale con acrylico tra muratura e telaio.Non sono incluse le assistenze murarie ed esclusi bancale e vetri, contabilizzati a parte. Le prestazioni di permeabilità all'aria, di tenuta all'acqua e di resistenza al vento devono soddisfare le specifiche richieste classe 4A, classe 9A, classe V3 e devono essere documentate con certificazioni. / larice lamellare tre strati 68 - 78 mm: Uf<=1,3 W/m2K	m2		487,62
09.01.01.06.e	Finestra con mont. telai legno: / Finestra semplice predisposta per l'applicazione di vetro isolante, a telaio a due o più parti con montanti intermedi, ante a battente, di forma rettangolare, telai in legno, con controtelaio con nastro interno a tenuta dell´aria e vapore su su rasatura murale esistente; fornita e posta in opera, esecuzione come da disegno e conforme la seguente descrizione: telaio per ante con apertura verso l'interno, fissaggio a scomparsa su controtelaio, con due o più ante a battente, telaio fisso, montanti intermedi e telaio battenti in legno di 1a scelta privo di nodi in vista e di alterazioni nel colore, listelli fermavetro interni in legno fissati con chiodini, due guarnizioni perimetrali sulla battuta, gocciolatoio in alluminio anodizzato, ferramenta antaribalta con almeno due notoli a fungo,cerniere angolari a forare, ferramenta monocomando con asta a rullo e più punti di chiusura con parti metalliche zincate e elettrocolorate, martellina in alluminio anodizzato, impregnatura, imprimatura, mano intermedia e finitura con verniciatura per esterni (finitura a 4 mani); sigillatura perimetrale fra telaio fisso e controtelaio con nastro sigillante precompresso e autoespandente. Sigillatura perimetrale con acrylico tra muratura e telaio.Non sono incluse le assistenze murarie ed esclusi bancale e vetri, contabilizzati a parte. Le prestazioni di permeabilità all'aria, di tenuta all'acqua e di resistenza al vento devono soddisfare le specifiche richieste classe 4A, classe 9A, classe V3 e devono essere documentate con certificazioni. / abete lamellare quattro strati 88 - 95 mm: Uf<=1,0 W/m2K	m2		910,79
09.01.01.06.f	Finestra con mont. telai legno: / Finestra semplice predisposta per l'applicazione di vetro isolante, a telaio a due o più parti con montanti intermedi, ante a battente, di forma rettangolare, telai in legno, con controtelaio con nastro interno a tenuta dell´aria e vapore su su rasatura murale esistente; fornita e posta in opera, esecuzione come da disegno e conforme la seguente descrizione: telaio per ante con apertura verso l'interno, fissaggio a scomparsa su controtelaio, con due o più ante a battente, telaio fisso, montanti intermedi e telaio battenti in legno di 1a scelta privo di nodi in vista e di alterazioni nel colore, listelli fermavetro interni in legno fissati con chiodini, due guarnizioni perimetrali sulla battuta, gocciolatoio in alluminio anodizzato, ferramenta antaribalta con almeno due notoli a fungo,cerniere angolari a forare, ferramenta monocomando con asta a rullo e più punti di chiusura con parti metalliche zincate e elettrocolorate, martellina in alluminio anodizzato, impregnatura, imprimatura, mano intermedia e finitura con verniciatura per esterni (finitura a 4 mani); sigillatura perimetrale fra telaio fisso e controtelaio con nastro sigillante precompresso e autoespandente. Sigillatura perimetrale con acrylico tra muratura e telaio.Non sono incluse le assistenze murarie ed esclusi bancale e vetri, contabilizzati a parte. Le prestazioni di permeabilità all'aria, di tenuta all'acqua e di resistenza al vento devono soddisfare le specifiche richieste classe 4A, classe 9A, classe V3 e devono essere documentate con certificazioni. / larice quattro strati 88 - 95 mm: Uf<=1,2 W/m2K	m2		524,79
09.01.01.06.g	Finestra con mont. telai legno: / Finestra semplice predisposta per l'applicazione di vetro isolante, a telaio a due o più parti con montanti intermedi, ante a battente, di forma rettangolare, telai in legno, con controtelaio con nastro interno a tenuta dell´aria e vapore su su rasatura murale esistente; fornita e posta in opera, esecuzione come da disegno e conforme la seguente descrizione: telaio per ante con apertura verso l'interno, fissaggio a scomparsa su controtelaio, con due o più ante a battente, telaio fisso, montanti intermedi e telaio battenti in legno di 1a scelta privo di nodi in vista e di alterazioni nel colore, listelli fermavetro interni in legno fissati con chiodini, due guarnizioni perimetrali sulla battuta, gocciolatoio in alluminio anodizzato, ferramenta antaribalta con almeno due notoli a fungo,cerniere angolari a forare, ferramenta monocomando con asta a rullo e più punti di chiusura con parti metalliche zincate e elettrocolorate, martellina in alluminio anodizzato, impregnatura, imprimatura, mano intermedia e finitura con verniciatura per esterni (finitura a 4 mani); sigillatura perimetrale fra telaio fisso e controtelaio con nastro sigillante precompresso e autoespandente. Sigillatura perimetrale con acrylico tra muratura e telaio.Non sono incluse le assistenze murarie ed esclusi bancale e vetri, contabilizzati a parte. Le prestazioni di permeabilità all'aria, di tenuta all'acqua e di resistenza al vento devono soddisfare le specifiche richieste classe 4A, classe 9A, classe V3 e devono essere documentate con certificazioni. / rovere quattro strati 88 - 95 mm: Uf<=1,3 W/m2K	m2		600,25
09.01.02	Telai in PVC
09.01.02.01	Finestra telai in PVC: / Finestra semplice predisposta per l'applicazione di vetro isolante, a telaio unico, anta a battente, di forma rettangolare, telai in PVC, con controtelaio; fornita e posta in opera, esecuzione come da disegno e conforme la seguente descrizione: / telaio per ante con apertura verso l'interno, fissaggio a scomparsa su controtelaio, con una o due ante a battente, telaio fisso e telaio battente in profilato pluricamera in PVC, irrigidimenti e rinforzi in acciaio zincato, vetrazione con guarnizioni di tenuta ad elasticità permanente, coprifilo interni in PVC, listelli fermavetro interni in plastica fissati con innesto a scatto a tutta lunghezza, guarnizione centrale con angoli saldati e guarnizione sulla battuta interna, cerniere angolari a forare, ferramenta monocomando con asta a rullo e più punti di chiusura con parti metalliche zincate e elettrocolorate, martellina in alluminio anodizzato; sigillatura perimetrale fra telaio fisso e controtelaio con nastro sigillante precompresso e autoespandente. / Non sono incluse le assistenze murarie ed esclusi bancale e vetri, contabilizzati a parte; / Le prestazioni di permeabilità all'aria, di tenuta all'acqua e di resistenza al vento devono soddisfare le specifiche richieste classe 4A, classe 9A, classe V3 e devono essere documentate con certificazioni.
09.01.02.01.a	weiß, Uf<=1,2 W/m2K / Rahmen aus PVC hart, weiß; Uf<=1,2 W/m2KFinestra telai in PVC: / Finestra semplice predisposta per l'applicazione di vetro isolante, a telaio unico, anta a battente, di forma rettangolare, telai in PVC, con controtelaio; fornita e posta in opera, esecuzione come da disegno e conforme la seguente descrizione: / telaio per ante con apertura verso l'interno, fissaggio a scomparsa su controtelaio, con una o due ante a battente, telaio fisso e telaio battente in profilato pluricamera in PVC, irrigidimenti e rinforzi in acciaio zincato, vetrazione con guarnizioni di tenuta ad elasticità permanente, coprifilo interni in PVC, listelli fermavetro interni in plastica fissati con innesto a scatto a tutta lunghezza, guarnizione centrale con angoli saldati e guarnizione sulla battuta interna, cerniere angolari a forare, ferramenta monocomando con asta a rullo e più punti di chiusura con parti metalliche zincate e elettrocolorate, martellina in alluminio anodizzato; sigillatura perimetrale fra telaio fisso e controtelaio con nastro sigillante precompresso e autoespandente. / Non sono incluse le assistenze murarie ed esclusi bancale e vetri, contabilizzati a parte; / Le prestazioni di permeabilità all'aria, di tenuta all'acqua e di resistenza al vento devono soddisfare le specifiche richieste classe 4A, classe 9A, classe V3 e devono essere documentate con certificazioni. / weiß, Uf<=1,2 W/m2K / Rahmen aus PVC hart, weiß; Uf<=1,2 W/m2K	m2		625,13
09.01.02.01.b	Color-Prägung, Uf<=1,2 W/m2K / Rahmen aus PVC hart, Color-Prägung; Uf<=1,2 W/m2KFinestra telai in PVC: / Finestra semplice predisposta per l'applicazione di vetro isolante, a telaio unico, anta a battente, di forma rettangolare, telai in PVC, con controtelaio; fornita e posta in opera, esecuzione come da disegno e conforme la seguente descrizione: / telaio per ante con apertura verso l'interno, fissaggio a scomparsa su controtelaio, con una o due ante a battente, telaio fisso e telaio battente in profilato pluricamera in PVC, irrigidimenti e rinforzi in acciaio zincato, vetrazione con guarnizioni di tenuta ad elasticità permanente, coprifilo interni in PVC, listelli fermavetro interni in plastica fissati con innesto a scatto a tutta lunghezza, guarnizione centrale con angoli saldati e guarnizione sulla battuta interna, cerniere angolari a forare, ferramenta monocomando con asta a rullo e più punti di chiusura con parti metalliche zincate e elettrocolorate, martellina in alluminio anodizzato; sigillatura perimetrale fra telaio fisso e controtelaio con nastro sigillante precompresso e autoespandente. / Non sono incluse le assistenze murarie ed esclusi bancale e vetri, contabilizzati a parte; / Le prestazioni di permeabilità all'aria, di tenuta all'acqua e di resistenza al vento devono soddisfare le specifiche richieste classe 4A, classe 9A, classe V3 e devono essere documentate con certificazioni. / Color-Prägung, Uf<=1,2 W/m2K / Rahmen aus PVC hart, Color-Prägung; Uf<=1,2 W/m2K	m2		733,82
09.01.02.02	Sovrappr. traversine (riquadro) / Sovrapprezzo per suddivisione vetro isolante in più parti con traversine orizzontali e/o verticali, sezione 54/70x32 mm (prezzo riferito a singolo riquadro)	cad		30,79
09.01.02.03	Sovrappr telaini applic. (riquadro) / Sovrapprezzo per applicazione telaini "finto inglese" a ridosso del vetro isolante, sia all'interno che all'esterno (prezzo riferito a singolo riquadro)	cad		18,77
09.01.02.06	Finestra con montante, telaio PVC: / Finestra semplice predisposta per l'applicazione di vetro isolante, a telaio a due o più parti con montanti intermedi, ante a battente, di forma rettangolare, telai in PVC, con controtelaio; fornita e posta in opera, esecuzione come da disegno e conforme la seguente descrizione: / telaio per ante con apertura verso l'interno, fissaggio a scomparsa su controtelaio, con due o più ante a battente, telaio fisso, montanti e telaio battenti in profilato pluricamera in PVC, irrigidimenti e rinforzi in acciaio zincato, vetrazione con guarnizioni di tenuta ad elasticità permanente, coprifilo interni in PVC, listelli fermavetro interni in materiale sintetico fissati con innesto a scatto a tutta lunghezza, guarnizione centrale con angoli saldati e guarnizione sulla battuta interna, cerniere angolari a forare, ferramenta monocomando apiù punti di chiusura in acciaio cromatizzato; martellina in alluminio anodizzato; sigillatura perimetrale fra telaio fisso e controtelaio con nastro sigillante precompresso e autoespandente. / Non sono inclusi le assistenze murarie, i bancali e i vetri, contabilizzati a parte. / Le prestazioni di permeabilità all'aria, di tenuta all'acqua e di resistenza al vento devono soddisfare le specifiche richieste classe 4A, classe 9A, classe V3 e devono essere documentate con certificazioni.
09.01.02.06.a	weiß, Uf<=1,2 W/m2K / Rahmen aus PVC hart, weiß; Uf<=1,2 W/m2KFinestra con montante, telaio PVC: / Finestra semplice predisposta per l'applicazione di vetro isolante, a telaio a due o più parti con montanti intermedi, ante a battente, di forma rettangolare, telai in PVC, con controtelaio; fornita e posta in opera, esecuzione come da disegno e conforme la seguente descrizione: / telaio per ante con apertura verso l'interno, fissaggio a scomparsa su controtelaio, con due o più ante a battente, telaio fisso, montanti e telaio battenti in profilato pluricamera in PVC, irrigidimenti e rinforzi in acciaio zincato, vetrazione con guarnizioni di tenuta ad elasticità permanente, coprifilo interni in PVC, listelli fermavetro interni in materiale sintetico fissati con innesto a scatto a tutta lunghezza, guarnizione centrale con angoli saldati e guarnizione sulla battuta interna, cerniere angolari a forare, ferramenta monocomando apiù punti di chiusura in acciaio cromatizzato; martellina in alluminio anodizzato; sigillatura perimetrale fra telaio fisso e controtelaio con nastro sigillante precompresso e autoespandente. / Non sono inclusi le assistenze murarie, i bancali e i vetri, contabilizzati a parte. / Le prestazioni di permeabilità all'aria, di tenuta all'acqua e di resistenza al vento devono soddisfare le specifiche richieste classe 4A, classe 9A, classe V3 e devono essere documentate con certificazioni. / weiß, Uf<=1,2 W/m2K / Rahmen aus PVC hart, weiß; Uf<=1,2 W/m2K	m2		818,76
09.01.02.06.b	Finestra con montante, telaio PVC: / Finestra semplice predisposta per l'applicazione di vetro isolante, a telaio a due o più parti con montanti intermedi, ante a battente, di forma rettangolare, telai in PVC, con controtelaio; fornita e posta in opera, esecuzione come da disegno e conforme la seguente descrizione: / telaio per ante con apertura verso l'interno, fissaggio a scomparsa su controtelaio, con due o più ante a battente, telaio fisso, montanti e telaio battenti in profilato pluricamera in PVC, irrigidimenti e rinforzi in acciaio zincato, vetrazione con guarnizioni di tenuta ad elasticità permanente, coprifilo interni in PVC, listelli fermavetro interni in materiale sintetico fissati con innesto a scatto a tutta lunghezza, guarnizione centrale con angoli saldati e guarnizione sulla battuta interna, cerniere angolari a forare, ferramenta monocomando apiù punti di chiusura in acciaio cromatizzato; martellina in alluminio anodizzato; sigillatura perimetrale fra telaio fisso e controtelaio con nastro sigillante precompresso e autoespandente. / Non sono inclusi le assistenze murarie, i bancali e i vetri, contabilizzati a parte. / Le prestazioni di permeabilità all'aria, di tenuta all'acqua e di resistenza al vento devono soddisfare le specifiche richieste classe 4A, classe 9A, classe V3 e devono essere documentate con certificazioni.	m2		1005,62
09.01.03	Telai in PVC-alluminio
09.01.03.01	Finestra telai in PVC-allum.: / Finestra semplice predisposta per l'applicazione di vetro isolante, a telaio unico, anta a battente, di forma rettangolare, telai a sistema combinato PVC-alluminio, con controtelaio; fornita e posta in opera, esecuzione come da disegno e conforme la seguente descrizione: / telaio per ante con apertura verso l'interno, fissaggio a scomparsa su controtelaio, con una o due ante a battente; telaio in materiale sintetico e alluminio (internamente materiale sintetico, esternamente alluminio), in profilato pluricamera; diaframma esterno in alluminio verniciato a fuoco, irrigidimenti e rinforzi in acciaio zincato, vetrazione con guarnizioni di tenuta ad elasticità permanente, coprifilo interni in PVC, listelli fermavetro interni in plastica fissati con innesto a scatto a tutta lunghezza, guarnizione centrale con angoli saldati e guarnizione sulla battuta interna, cerniere angolari a forare, ferramenta monocomando a più punti di chiusura, di acciaio cromatizzato, martellina in alluminio anodizzato; sigillatura perimetrale fra telaio fisso e controtelaio con nastro sigillante precompresso e autoespandente. / Non sono inclusi le assistenze murarie, i bancali e i vetri, contabilizzati a parte. / Le prestazioni di permeabilità all'aria, di tenuta all'acqua e di resistenza al vento devono soddisfare le specifiche richieste classe 4A, classe 9A, classe V3 e devono essere documentate con certificazioni.
09.01.03.01.a	diafr. est. allum., Uf<=1,2 W/m2K / telaio in PVC rigido, bianco, con diaframma esterno in alluminio, Uf<=1,2 W/m2KFinestra telai in PVC-allum.: / Finestra semplice predisposta per l'applicazione di vetro isolante, a telaio unico, anta a battente, di forma rettangolare, telai a sistema combinato PVC-alluminio, con controtelaio; fornita e posta in opera, esecuzione come da disegno e conforme la seguente descrizione: / telaio per ante con apertura verso l'interno, fissaggio a scomparsa su controtelaio, con una o due ante a battente; telaio in materiale sintetico e alluminio (internamente materiale sintetico, esternamente alluminio), in profilato pluricamera; diaframma esterno in alluminio verniciato a fuoco, irrigidimenti e rinforzi in acciaio zincato, vetrazione con guarnizioni di tenuta ad elasticità permanente, coprifilo interni in PVC, listelli fermavetro interni in plastica fissati con innesto a scatto a tutta lunghezza, guarnizione centrale con angoli saldati e guarnizione sulla battuta interna, cerniere angolari a forare, ferramenta monocomando a più punti di chiusura, di acciaio cromatizzato, martellina in alluminio anodizzato; sigillatura perimetrale fra telaio fisso e controtelaio con nastro sigillante precompresso e autoespandente. / Non sono inclusi le assistenze murarie, i bancali e i vetri, contabilizzati a parte. / Le prestazioni di permeabilità all'aria, di tenuta all'acqua e di resistenza al vento devono soddisfare le specifiche richieste classe 4A, classe 9A, classe V3 e devono essere documentate con certificazioni. / diafr. est. allum., Uf<=1,2 W/m2K / telaio in PVC rigido, bianco, con diaframma esterno in alluminio, Uf<=1,2 W/m2K	m2		731,42
09.01.03.02	Sovrappr. traversine (riquadro) / Sovrapprezzo per suddivisione vetro isolante in più parti con traversine orizzontali e/o verticali all'esterno in alluminio, all'interno in PVC (prezzo riferito a singolo riquadro)	cad		42,79
09.01.03.06	Finestra con mont.telaio PVC-all.: / Finestra semplice predisposta per l'applicazione di vetro isolante, a telaio a due o più parti con montanti intermedi, ante a battente, di forma rettangolare, telai a sistema combinato PVC-alluminio, con controtelaio; fornita e posta in opera, esecuzione come da disegno e conforme la seguente descrizione: / telaio per battenti con apertura verso l'interno, fissaggio a scomparsa su controtelaio, con due o più ante a battente, telaio fisso, montanti e telaio battenti in profilato pluricamera in PVC con diaframma esterno in alluminio verniciato a fuoco, irrigidimenti e rinforzi in acciaio zincato, vetrazione con guarnizioni di tenuta ad elasticità permanente, coprifilo interni in PVC fissati con innesto a scatto a tutta lunghezza, guarnizione centrale con angoli saldati e guarnizione sulla battuta interna, cerniere angolari a forare, ferramenta monocomando con asta a rullo e più punti di chiusura, con parti metalliche zincate e elettrocolorate, martellina in alluminio anodizzato; sigillatura perimetrale fra telaio fisso e controtelaio con nastro sigillante precompresso e autoespandente. / Non sono inclusi le assistenze murarie, i bancali e i vetri, contabilizzati a parte. / Le prestazioni di permeabilità all'aria, di tenuta all'acqua e di resistenza al vento devono soddisfare le specifiche richieste classe 4A, classe 9A, classe V3 e devono essere documentate con certificazioni.
09.01.03.06.a	diafr. est. all., Uf<=1,2 W/m2K / telaio in PVC rigido, bianco, con diaframma esterno in alluminio, Uf<=1,2 W/m2KFinestra con mont.telaio PVC-all.: / Finestra semplice predisposta per l'applicazione di vetro isolante, a telaio a due o più parti con montanti intermedi, ante a battente, di forma rettangolare, telai a sistema combinato PVC-alluminio, con controtelaio; fornita e posta in opera, esecuzione come da disegno e conforme la seguente descrizione: / telaio per battenti con apertura verso l'interno, fissaggio a scomparsa su controtelaio, con due o più ante a battente, telaio fisso, montanti e telaio battenti in profilato pluricamera in PVC con diaframma esterno in alluminio verniciato a fuoco, irrigidimenti e rinforzi in acciaio zincato, vetrazione con guarnizioni di tenuta ad elasticità permanente, coprifilo interni in PVC fissati con innesto a scatto a tutta lunghezza, guarnizione centrale con angoli saldati e guarnizione sulla battuta interna, cerniere angolari a forare, ferramenta monocomando con asta a rullo e più punti di chiusura, con parti metalliche zincate e elettrocolorate, martellina in alluminio anodizzato; sigillatura perimetrale fra telaio fisso e controtelaio con nastro sigillante precompresso e autoespandente. / Non sono inclusi le assistenze murarie, i bancali e i vetri, contabilizzati a parte. / Le prestazioni di permeabilità all'aria, di tenuta all'acqua e di resistenza al vento devono soddisfare le specifiche richieste classe 4A, classe 9A, classe V3 e devono essere documentate con certificazioni. / diafr. est. all., Uf<=1,2 W/m2K / telaio in PVC rigido, bianco, con diaframma esterno in alluminio, Uf<=1,2 W/m2K	m2		843,93
09.01.04	Telai in legno-alluminio
09.01.04.01	Finestra telai legno-allum.: / Finestra semplice predisposta per l'applicazione di vetro isolante, a telaio unico, anta a battente , di forma rettangolare, a sistema combinato legno-alluminio, con controtelaio con nastro interno a tenuta dell´aria e vapore su rasatura murale esistente; fornita e posta in opera, esecuzione come da disegno e conforme la seguente descrizione: telaio per ante con apertura verso l'interno, fissaggio a scomparsa su controtelaio, con una ante a battente, telaio fisso e telaio anta in legno di 1a scelta privo di nodi in vista e di alterazione nel colore, diaframma esterno in alluminio verniciato a fuoco, vetrazione con guarnizioni di tenuta ad elasticità permanente, guarnizione centrale con angoli saldati e guarnizione esterna tra legno e alluminio; due guarnizioni perimetrali di tenuta sulla battuta, gocciolatoio in alluminio anodizzato, ferramenta antaribalta con almeno due notoli a fungo, ferramenta monocomando a più parti di chiusura con parti metalliche in acciaio cromatizzato, martellina in alluminio anodizzato, impregnatura, imprimatura, mano intermedia e mano a finire con verniciatura per esterni (finitura a 4 mani); sigillatura perimetrale fra telaio fisso e controtelaio con nastro sigillante precompresso e autoespandente. Sigillatura perimetrale con acrylico tra muratura e telaio. Non sono inclusi le assistenze murarie, i bancali e i vetri, contabilizzati a parte. Le prestazioni di permeabilità all'aria, di tenuta all'acqua e di resistenza al vento devono soddisfare le specifiche richieste classe 4A, classe 9A, classe V3 e devono essere documentate con certificazioni.
09.01.04.01.c	abete lamellare tre strati 68 - 78 mm, diafr. all., Uf<1,2 W/m2K / telaio in abete lamellare tre strati 68 - 78 mm, diaframma esterno alluminio, Uf<1,2 W/m2KFinestra telai legno-allum.: / Finestra semplice predisposta per l'applicazione di vetro isolante, a telaio unico, anta a battente , di forma rettangolare, a sistema combinato legno-alluminio, con controtelaio con nastro interno a tenuta dell´aria e vapore su rasatura murale esistente; fornita e posta in opera, esecuzione come da disegno e conforme la seguente descrizione: telaio per ante con apertura verso l'interno, fissaggio a scomparsa su controtelaio, con una ante a battente, telaio fisso e telaio anta in legno di 1a scelta privo di nodi in vista e di alterazione nel colore, diaframma esterno in alluminio verniciato a fuoco, vetrazione con guarnizioni di tenuta ad elasticità permanente, guarnizione centrale con angoli saldati e guarnizione esterna tra legno e alluminio; due guarnizioni perimetrali di tenuta sulla battuta, gocciolatoio in alluminio anodizzato, ferramenta antaribalta con almeno due notoli a fungo, ferramenta monocomando a più parti di chiusura con parti metalliche in acciaio cromatizzato, martellina in alluminio anodizzato, impregnatura, imprimatura, mano intermedia e mano a finire con verniciatura per esterni (finitura a 4 mani); sigillatura perimetrale fra telaio fisso e controtelaio con nastro sigillante precompresso e autoespandente. Sigillatura perimetrale con acrylico tra muratura e telaio. Non sono inclusi le assistenze murarie, i bancali e i vetri, contabilizzati a parte. Le prestazioni di permeabilità all'aria, di tenuta all'acqua e di resistenza al vento devono soddisfare le specifiche richieste classe 4A, classe 9A, classe V3 e devono essere documentate con certificazioni. / abete lamellare tre strati 68 - 78 mm, diafr. all., Uf<1,2 W/m2K / telaio in abete lamellare tre strati 68 - 78 mm, diaframma esterno alluminio, Uf<1,2 W/m2K	m2		916,59
09.01.04.01.d	larice lamellare tre strati 68 - 78 mm, diafr. all., Uf<1,3 W/m2K / telaio in larice lamellare tre strati 68 - 78 mm, diaframma esterno alluminio, Uf<1,3 W/m2KFinestra telai legno-allum.: / Finestra semplice predisposta per l'applicazione di vetro isolante, a telaio unico, anta a battente , di forma rettangolare, a sistema combinato legno-alluminio, con controtelaio con nastro interno a tenuta dell´aria e vapore su rasatura murale esistente; fornita e posta in opera, esecuzione come da disegno e conforme la seguente descrizione: telaio per ante con apertura verso l'interno, fissaggio a scomparsa su controtelaio, con una ante a battente, telaio fisso e telaio anta in legno di 1a scelta privo di nodi in vista e di alterazione nel colore, diaframma esterno in alluminio verniciato a fuoco, vetrazione con guarnizioni di tenuta ad elasticità permanente, guarnizione centrale con angoli saldati e guarnizione esterna tra legno e alluminio; due guarnizioni perimetrali di tenuta sulla battuta, gocciolatoio in alluminio anodizzato, ferramenta antaribalta con almeno due notoli a fungo, ferramenta monocomando a più parti di chiusura con parti metalliche in acciaio cromatizzato, martellina in alluminio anodizzato, impregnatura, imprimatura, mano intermedia e mano a finire con verniciatura per esterni (finitura a 4 mani); sigillatura perimetrale fra telaio fisso e controtelaio con nastro sigillante precompresso e autoespandente. Sigillatura perimetrale con acrylico tra muratura e telaio. Non sono inclusi le assistenze murarie, i bancali e i vetri, contabilizzati a parte. Le prestazioni di permeabilità all'aria, di tenuta all'acqua e di resistenza al vento devono soddisfare le specifiche richieste classe 4A, classe 9A, classe V3 e devono essere documentate con certificazioni. / larice lamellare tre strati 68 - 78 mm, diafr. all., Uf<1,3 W/m2K / telaio in larice lamellare tre strati 68 - 78 mm, diaframma esterno alluminio, Uf<1,3 W/m2K	m2		972,09
09.01.04.01.e	abete quattro strati 88 - 95 mm , diafr. all., Uf<1,0 W/m2K / telaio in abete quattro strati 88 - 95 mm, diaframma esterno alluminio, Uf<1,0 W/m2KFinestra telai legno-allum.: / Finestra semplice predisposta per l'applicazione di vetro isolante, a telaio unico, anta a battente , di forma rettangolare, a sistema combinato legno-alluminio, con controtelaio con nastro interno a tenuta dell´aria e vapore su rasatura murale esistente; fornita e posta in opera, esecuzione come da disegno e conforme la seguente descrizione: telaio per ante con apertura verso l'interno, fissaggio a scomparsa su controtelaio, con una ante a battente, telaio fisso e telaio anta in legno di 1a scelta privo di nodi in vista e di alterazione nel colore, diaframma esterno in alluminio verniciato a fuoco, vetrazione con guarnizioni di tenuta ad elasticità permanente, guarnizione centrale con angoli saldati e guarnizione esterna tra legno e alluminio; due guarnizioni perimetrali di tenuta sulla battuta, gocciolatoio in alluminio anodizzato, ferramenta antaribalta con almeno due notoli a fungo, ferramenta monocomando a più parti di chiusura con parti metalliche in acciaio cromatizzato, martellina in alluminio anodizzato, impregnatura, imprimatura, mano intermedia e mano a finire con verniciatura per esterni (finitura a 4 mani); sigillatura perimetrale fra telaio fisso e controtelaio con nastro sigillante precompresso e autoespandente. Sigillatura perimetrale con acrylico tra muratura e telaio. Non sono inclusi le assistenze murarie, i bancali e i vetri, contabilizzati a parte. Le prestazioni di permeabilità all'aria, di tenuta all'acqua e di resistenza al vento devono soddisfare le specifiche richieste classe 4A, classe 9A, classe V3 e devono essere documentate con certificazioni. / abete quattro strati 88 - 95 mm , diafr. all., Uf<1,0 W/m2K / telaio in abete quattro strati 88 - 95 mm, diaframma esterno alluminio, Uf<1,0 W/m2K	m2		1006,12
09.01.04.01.f	larice quattro strati 88 - 95 mm, diafr. all., Uf<1,2 W/m2K / telaio in larice quattro strati 88 - 95 mm, diaframma esterno alluminio, Uf<1,2 W/m2KFinestra telai legno-allum.: / Finestra semplice predisposta per l'applicazione di vetro isolante, a telaio unico, anta a battente , di forma rettangolare, a sistema combinato legno-alluminio, con controtelaio con nastro interno a tenuta dell´aria e vapore su rasatura murale esistente; fornita e posta in opera, esecuzione come da disegno e conforme la seguente descrizione: telaio per ante con apertura verso l'interno, fissaggio a scomparsa su controtelaio, con una ante a battente, telaio fisso e telaio anta in legno di 1a scelta privo di nodi in vista e di alterazione nel colore, diaframma esterno in alluminio verniciato a fuoco, vetrazione con guarnizioni di tenuta ad elasticità permanente, guarnizione centrale con angoli saldati e guarnizione esterna tra legno e alluminio; due guarnizioni perimetrali di tenuta sulla battuta, gocciolatoio in alluminio anodizzato, ferramenta antaribalta con almeno due notoli a fungo, ferramenta monocomando a più parti di chiusura con parti metalliche in acciaio cromatizzato, martellina in alluminio anodizzato, impregnatura, imprimatura, mano intermedia e mano a finire con verniciatura per esterni (finitura a 4 mani); sigillatura perimetrale fra telaio fisso e controtelaio con nastro sigillante precompresso e autoespandente. Sigillatura perimetrale con acrylico tra muratura e telaio. Non sono inclusi le assistenze murarie, i bancali e i vetri, contabilizzati a parte. Le prestazioni di permeabilità all'aria, di tenuta all'acqua e di resistenza al vento devono soddisfare le specifiche richieste classe 4A, classe 9A, classe V3 e devono essere documentate con certificazioni. / larice quattro strati 88 - 95 mm, diafr. all., Uf<1,2 W/m2K / telaio in larice quattro strati 88 - 95 mm, diaframma esterno alluminio, Uf<1,2 W/m2K	m2		1050,21
09.01.04.01.g	rovere quattro strati 88 - 95 mm , diafr. all., Uf<1,3 W/m2K / telaio in rovere quattro strati 88 - 95 mm, diaframma esterno alluminio, Uf<1,3 W/m2KFinestra telai legno-allum.: / Finestra semplice predisposta per l'applicazione di vetro isolante, a telaio unico, anta a battente , di forma rettangolare, a sistema combinato legno-alluminio, con controtelaio con nastro interno a tenuta dell´aria e vapore su rasatura murale esistente; fornita e posta in opera, esecuzione come da disegno e conforme la seguente descrizione: telaio per ante con apertura verso l'interno, fissaggio a scomparsa su controtelaio, con una ante a battente, telaio fisso e telaio anta in legno di 1a scelta privo di nodi in vista e di alterazione nel colore, diaframma esterno in alluminio verniciato a fuoco, vetrazione con guarnizioni di tenuta ad elasticità permanente, guarnizione centrale con angoli saldati e guarnizione esterna tra legno e alluminio; due guarnizioni perimetrali di tenuta sulla battuta, gocciolatoio in alluminio anodizzato, ferramenta antaribalta con almeno due notoli a fungo, ferramenta monocomando a più parti di chiusura con parti metalliche in acciaio cromatizzato, martellina in alluminio anodizzato, impregnatura, imprimatura, mano intermedia e mano a finire con verniciatura per esterni (finitura a 4 mani); sigillatura perimetrale fra telaio fisso e controtelaio con nastro sigillante precompresso e autoespandente. Sigillatura perimetrale con acrylico tra muratura e telaio. Non sono inclusi le assistenze murarie, i bancali e i vetri, contabilizzati a parte. Le prestazioni di permeabilità all'aria, di tenuta all'acqua e di resistenza al vento devono soddisfare le specifiche richieste classe 4A, classe 9A, classe V3 e devono essere documentate con certificazioni. / rovere quattro strati 88 - 95 mm , diafr. all., Uf<1,3 W/m2K / telaio in rovere quattro strati 88 - 95 mm, diaframma esterno alluminio, Uf<1,3 W/m2K	m2		1134,84
09.01.04.02	Sovrappr. traversine (riquadro) / Sovrapprezzo per suddivisione vetro isolante in più parti con traversine orizzontali e/o verticali all'esterno in alluminio, all'interno in legno (prezzo riferito a singolo riquadro)	cad		79,95
09.01.04.03	Sovrappr. telaini applic. (riquadro) / Sovrapprezzo per applicazione telaini "finto inglese" a ridosso del vetro isolante, all'esterno in alluminio, all'interno in legno (prezzo riferito a singolo riquadro)	cad		79,95
09.01.04.04	Sovrapprezzo finestra complanare su entrambi i lati	cad		73,76
09.01.04.05	Sovrapprezzo per finestra a due battenti	cad		162,51
09.01.04.06	Finestra con mont. tel. legno-allum: / Finestra semplice predisposta per l'applicazione di vetro isolante, a telaio a due o più parti con montanti intermedi, ante a battente, di forma rettangolare, a sistema combinato legno-alluminio, con controtelaio con nastro interno a tenuta dell´aria e vapore su rasatura murale esistente; fornita e posta in opera, esecuzione come da disegno e conforme la seguente descrizione: telaio per ante con apertura verso l'interno, fissaggio a scomparsa su controtelaio, con due o più ante a battente, telaio fisso, montanti e telaio battenti in legno di 1a scelta privo di nodi in vista e di alterazione nel colore, diaframma esterno in alluminio verniciato a fuoco, vetrazione con guarnizioni di tenuta ad elasticità permanente, guarnizione centrale con angoli saldati e guarnizione esterna tra alluminio e legno, due guarnizioni perimetrali di tenuta sulla battuta, gocciolatoio in alluminio anodizzato, ferramenta antaribalta con almeno due notoli a fungo, ferramenta monocomando a più punti di chiusura con parti metallichein acciaio cromatizzato, martellina in alluminio anodizzato, impregnatura, imprimatura, mano intermedia e mano a finire con verniciatura per esterni (finitura a 4 mani); sigillatura perimetrale fra telaio fisso e controtelaio con nastro sigillante precompresso e autoespandente. Sigillatura perimetrale con acrylico tra muratura e telaio. Non sono inclusi le assistenze murarie, i bancali e i vetri, contabilizzati a parte. Le prestazioni di permeabilità all'aria, di tenuta all'acqua e di resistenza al vento devono soddisfare le specifiche richieste classe 4A, classe 9A, classe V3 e devono essere documentate con certificazioni.
09.01.04.06.c	abete lamellare tre strati 68 - 78 mm, diafr. all., Uf<1,2 W/m2K / telaio in abete lamellare tre strati 68 - 78 mm, diaframma esterno alluminio, Uf<1,2 W/m2KFinestra con mont. tel. legno-allum: / Finestra semplice predisposta per l'applicazione di vetro isolante, a telaio a due o più parti con montanti intermedi, ante a battente, di forma rettangolare, a sistema combinato legno-alluminio, con controtelaio con nastro interno a tenuta dell´aria e vapore su rasatura murale esistente; fornita e posta in opera, esecuzione come da disegno e conforme la seguente descrizione: telaio per ante con apertura verso l'interno, fissaggio a scomparsa su controtelaio, con due o più ante a battente, telaio fisso, montanti e telaio battenti in legno di 1a scelta privo di nodi in vista e di alterazione nel colore, diaframma esterno in alluminio verniciato a fuoco, vetrazione con guarnizioni di tenuta ad elasticità permanente, guarnizione centrale con angoli saldati e guarnizione esterna tra alluminio e legno, due guarnizioni perimetrali di tenuta sulla battuta, gocciolatoio in alluminio anodizzato, ferramenta antaribalta con almeno due notoli a fungo, ferramenta monocomando a più punti di chiusura con parti metallichein acciaio cromatizzato, martellina in alluminio anodizzato, impregnatura, imprimatura, mano intermedia e mano a finire con verniciatura per esterni (finitura a 4 mani); sigillatura perimetrale fra telaio fisso e controtelaio con nastro sigillante precompresso e autoespandente. Sigillatura perimetrale con acrylico tra muratura e telaio. Non sono inclusi le assistenze murarie, i bancali e i vetri, contabilizzati a parte. Le prestazioni di permeabilità all'aria, di tenuta all'acqua e di resistenza al vento devono soddisfare le specifiche richieste classe 4A, classe 9A, classe V3 e devono essere documentate con certificazioni. / abete lamellare tre strati 68 - 78 mm, diafr. all., Uf<1,2 W/m2K / telaio in abete lamellare tre strati 68 - 78 mm, diaframma esterno alluminio, Uf<1,2 W/m2K	m2		931,91
09.01.04.06.d	larice lamellare tre strati 68 - 78 mm, diafr. all., Uf<1,3 W/m2K / telaio in larice lamellare tre strati 68 - 78 mm, diaframma esterno alluminio, Uf<1,3 W/m2KFinestra con mont. tel. legno-allum: / Finestra semplice predisposta per l'applicazione di vetro isolante, a telaio a due o più parti con montanti intermedi, ante a battente, di forma rettangolare, a sistema combinato legno-alluminio, con controtelaio con nastro interno a tenuta dell´aria e vapore su rasatura murale esistente; fornita e posta in opera, esecuzione come da disegno e conforme la seguente descrizione: telaio per ante con apertura verso l'interno, fissaggio a scomparsa su controtelaio, con due o più ante a battente, telaio fisso, montanti e telaio battenti in legno di 1a scelta privo di nodi in vista e di alterazione nel colore, diaframma esterno in alluminio verniciato a fuoco, vetrazione con guarnizioni di tenuta ad elasticità permanente, guarnizione centrale con angoli saldati e guarnizione esterna tra alluminio e legno, due guarnizioni perimetrali di tenuta sulla battuta, gocciolatoio in alluminio anodizzato, ferramenta antaribalta con almeno due notoli a fungo, ferramenta monocomando a più punti di chiusura con parti metallichein acciaio cromatizzato, martellina in alluminio anodizzato, impregnatura, imprimatura, mano intermedia e mano a finire con verniciatura per esterni (finitura a 4 mani); sigillatura perimetrale fra telaio fisso e controtelaio con nastro sigillante precompresso e autoespandente. Sigillatura perimetrale con acrylico tra muratura e telaio. Non sono inclusi le assistenze murarie, i bancali e i vetri, contabilizzati a parte. Le prestazioni di permeabilità all'aria, di tenuta all'acqua e di resistenza al vento devono soddisfare le specifiche richieste classe 4A, classe 9A, classe V3 e devono essere documentate con certificazioni. / larice lamellare tre strati 68 - 78 mm, diafr. all., Uf<1,3 W/m2K / telaio in larice lamellare tre strati 68 - 78 mm, diaframma esterno alluminio, Uf<1,3 W/m2K	m2		986,14
09.01.04.06.e	abete quattro strati 88 - 95 mm , diafr. all., Uf<1,0 W/m2K / telaio in abete quattro strati 88 - 95 mm, diaframma esterno alluminio, Uf<1,0 W/m2KFinestra con mont. tel. legno-allum: / Finestra semplice predisposta per l'applicazione di vetro isolante, a telaio a due o più parti con montanti intermedi, ante a battente, di forma rettangolare, a sistema combinato legno-alluminio, con controtelaio con nastro interno a tenuta dell´aria e vapore su rasatura murale esistente; fornita e posta in opera, esecuzione come da disegno e conforme la seguente descrizione: telaio per ante con apertura verso l'interno, fissaggio a scomparsa su controtelaio, con due o più ante a battente, telaio fisso, montanti e telaio battenti in legno di 1a scelta privo di nodi in vista e di alterazione nel colore, diaframma esterno in alluminio verniciato a fuoco, vetrazione con guarnizioni di tenuta ad elasticità permanente, guarnizione centrale con angoli saldati e guarnizione esterna tra alluminio e legno, due guarnizioni perimetrali di tenuta sulla battuta, gocciolatoio in alluminio anodizzato, ferramenta antaribalta con almeno due notoli a fungo, ferramenta monocomando a più punti di chiusura con parti metallichein acciaio cromatizzato, martellina in alluminio anodizzato, impregnatura, imprimatura, mano intermedia e mano a finire con verniciatura per esterni (finitura a 4 mani); sigillatura perimetrale fra telaio fisso e controtelaio con nastro sigillante precompresso e autoespandente. Sigillatura perimetrale con acrylico tra muratura e telaio. Non sono inclusi le assistenze murarie, i bancali e i vetri, contabilizzati a parte. Le prestazioni di permeabilità all'aria, di tenuta all'acqua e di resistenza al vento devono soddisfare le specifiche richieste classe 4A, classe 9A, classe V3 e devono essere documentate con certificazioni. / abete quattro strati 88 - 95 mm , diafr. all., Uf<1,0 W/m2K / telaio in abete quattro strati 88 - 95 mm, diaframma esterno alluminio, Uf<1,0 W/m2K	m2		1021,24
09.01.04.06.f	larice quattro strati 88 - 95 mm, diafr. all., Uf<1,2 W/m2K / telaio in larice quattro strati 88 - 95 mm, diaframma esterno alluminio, Uf<1,2 W/m2KFinestra con mont. tel. legno-allum: / Finestra semplice predisposta per l'applicazione di vetro isolante, a telaio a due o più parti con montanti intermedi, ante a battente, di forma rettangolare, a sistema combinato legno-alluminio, con controtelaio con nastro interno a tenuta dell´aria e vapore su rasatura murale esistente; fornita e posta in opera, esecuzione come da disegno e conforme la seguente descrizione: telaio per ante con apertura verso l'interno, fissaggio a scomparsa su controtelaio, con due o più ante a battente, telaio fisso, montanti e telaio battenti in legno di 1a scelta privo di nodi in vista e di alterazione nel colore, diaframma esterno in alluminio verniciato a fuoco, vetrazione con guarnizioni di tenuta ad elasticità permanente, guarnizione centrale con angoli saldati e guarnizione esterna tra alluminio e legno, due guarnizioni perimetrali di tenuta sulla battuta, gocciolatoio in alluminio anodizzato, ferramenta antaribalta con almeno due notoli a fungo, ferramenta monocomando a più punti di chiusura con parti metallichein acciaio cromatizzato, martellina in alluminio anodizzato, impregnatura, imprimatura, mano intermedia e mano a finire con verniciatura per esterni (finitura a 4 mani); sigillatura perimetrale fra telaio fisso e controtelaio con nastro sigillante precompresso e autoespandente. Sigillatura perimetrale con acrylico tra muratura e telaio. Non sono inclusi le assistenze murarie, i bancali e i vetri, contabilizzati a parte. Le prestazioni di permeabilità all'aria, di tenuta all'acqua e di resistenza al vento devono soddisfare le specifiche richieste classe 4A, classe 9A, classe V3 e devono essere documentate con certificazioni. / larice quattro strati 88 - 95 mm, diafr. all., Uf<1,2 W/m2K / telaio in larice quattro strati 88 - 95 mm, diaframma esterno alluminio, Uf<1,2 W/m2K	m2		1071,20
09.01.04.06.g	rovere quattro strati 88 - 95 mm , diafr. all., Uf<1,3 W/m2K / telaio in rovere quattro strati 88 - 95 mm, diaframma esterno alluminio, Uf<1,3 W/m2KFinestra con mont. tel. legno-allum: / Finestra semplice predisposta per l'applicazione di vetro isolante, a telaio a due o più parti con montanti intermedi, ante a battente, di forma rettangolare, a sistema combinato legno-alluminio, con controtelaio con nastro interno a tenuta dell´aria e vapore su rasatura murale esistente; fornita e posta in opera, esecuzione come da disegno e conforme la seguente descrizione: telaio per ante con apertura verso l'interno, fissaggio a scomparsa su controtelaio, con due o più ante a battente, telaio fisso, montanti e telaio battenti in legno di 1a scelta privo di nodi in vista e di alterazione nel colore, diaframma esterno in alluminio verniciato a fuoco, vetrazione con guarnizioni di tenuta ad elasticità permanente, guarnizione centrale con angoli saldati e guarnizione esterna tra alluminio e legno, due guarnizioni perimetrali di tenuta sulla battuta, gocciolatoio in alluminio anodizzato, ferramenta antaribalta con almeno due notoli a fungo, ferramenta monocomando a più punti di chiusura con parti metallichein acciaio cromatizzato, martellina in alluminio anodizzato, impregnatura, imprimatura, mano intermedia e mano a finire con verniciatura per esterni (finitura a 4 mani); sigillatura perimetrale fra telaio fisso e controtelaio con nastro sigillante precompresso e autoespandente. Sigillatura perimetrale con acrylico tra muratura e telaio. Non sono inclusi le assistenze murarie, i bancali e i vetri, contabilizzati a parte. Le prestazioni di permeabilità all'aria, di tenuta all'acqua e di resistenza al vento devono soddisfare le specifiche richieste classe 4A, classe 9A, classe V3 e devono essere documentate con certificazioni. / rovere quattro strati 88 - 95 mm , diafr. all., Uf<1,3 W/m2K / telaio in rovere quattro strati 88 - 95 mm, diaframma esterno alluminio, Uf<1,3 W/m2K	m2		1155,47
09.01.05	Davanzali
09.01.05.01	Davanzale: / Davanzale interno di finestra, con voltatesta anteriore, larghezza da oltre 18 cm a 25 cm, in legno truciolare impiallacciato con frontalino massiccio, fornito e posto in opera su muratura/listelli a muro fissato con viti a scomparsa. Esecuzione conforme disegno. S'intendono compresi nel prezzo i listelli di supporto, i materiali di fissaggio, la formazione di spigoli, nonché trattamento di superficie a scelta della DL:
09.01.05.01.a	Davanzale: / Davanzale interno di finestra, con voltatesta anteriore, larghezza da oltre 18 cm a 25 cm, in legno truciolare impiallacciato con frontalino massiccio, fornito e posto in opera su muratura/listelli a muro fissato con viti a scomparsa. Esecuzione conforme disegno. S'intendono compresi nel prezzo i listelli di supporto, i materiali di fissaggio, la formazione di spigoli, nonché trattamento di superficie a scelta della DL: / abete	m		134,64
09.01.05.01.b	Davanzale: / Davanzale interno di finestra, con voltatesta anteriore, larghezza da oltre 18 cm a 25 cm, in legno truciolare impiallacciato con frontalino massiccio, fornito e posto in opera su muratura/listelli a muro fissato con viti a scomparsa. Esecuzione conforme disegno. S'intendono compresi nel prezzo i listelli di supporto, i materiali di fissaggio, la formazione di spigoli, nonché trattamento di superficie a scelta della DL: / larice	m		138,49
09.01.05.01.d	Davanzale: / Davanzale interno di finestra, con voltatesta anteriore, larghezza da oltre 18 cm a 25 cm, in legno truciolare impiallacciato con frontalino massiccio, fornito e posto in opera su muratura/listelli a muro fissato con viti a scomparsa. Esecuzione conforme disegno. S'intendono compresi nel prezzo i listelli di supporto, i materiali di fissaggio, la formazione di spigoli, nonché trattamento di superficie a scelta della DL: / rovere	m		142,34
09.01.05.01.e	Davanzale: / Davanzale interno di finestra, con voltatesta anteriore, larghezza da oltre 18 cm a 25 cm, in legno truciolare impiallacciato con frontalino massiccio, fornito e posto in opera su muratura/listelli a muro fissato con viti a scomparsa. Esecuzione conforme disegno. S'intendono compresi nel prezzo i listelli di supporto, i materiali di fissaggio, la formazione di spigoli, nonché trattamento di superficie a scelta della DL:	m		115,73
09.01.05.01.f	Davanzale: / Davanzale interno di finestra, con voltatesta anteriore, larghezza da oltre 18 cm a 25 cm, in legno truciolare impiallacciato con frontalino massiccio, fornito e posto in opera su muratura/listelli a muro fissato con viti a scomparsa. Esecuzione conforme disegno. S'intendono compresi nel prezzo i listelli di supporto, i materiali di fissaggio, la formazione di spigoli, nonché trattamento di superficie a scelta della DL:	m		89,47
09.01.06	Calcolo statico
09.01.06.01	Calcolo statico della facciata finestrata	cad
09.01.07	Mezzi di sollevamento
09.01.07.01	Noleggio
09.01.07.01.a	Gru telescopica con braccio fino a 20 m di lunghezza	h
09.01.07.01.b	Gru telescopica con braccio fino a 30 m di lunghezza	h
09.01.07.01.c	Gru telescopica con braccio fino a 35 m di lunghezza	h
09.02	Porte d'ingresso principali e secondarie, portoni / Il gruppo 09.02 comprende i seguenti sottogruppi: / 09.02.01 Porte d'ingresso principali e secondarie / 09.02.02 Portoni / 09.02.03 Sovrapprezzo per battenti
09.02.01	Porte d'ingresso principali e secondarie
09.02.01.01	Portoncino d'entrata secondaria per esterni: / Portoncino d'entrata secondaria da esterni, rettangolare con falso telaio e telaio murale, soglia termica, trasporto e montaggio. Telaio murale (min. 80x90 mm) a min. 3 strati con bordo zincato (spessore min. 35 mm), impiallacciatura (spessore minimo 1,5 mm) su entrambi i lati. / Portone liscio, quattro cerniere a tre perni, scontro con serratura registrabile a cilindro, senza cilindro, maniglia di sicurezza con copricilindro in allumino anodizzato. Superficie trattata con vernice grassa a base d'acqua. Essenze: rovere, frassino, abete, larice o laccato RAL (a scelta), legno di 1a scelta privo di nodi a vista e di alterazione nel colore. Portoncino certificato per permeabilità dell'aria, tenuta all'acqua e certificato "CE". Esecuzione: impiallacciato liscio. / Non sono incluse le assistenze murarie. / - luce muratura: 1,10/1,20 x 2,10/2,20 m
09.02.01.01.a	Portoncino d'entrata secondaria per esterni: / Portoncino d'entrata secondaria da esterni, rettangolare con falso telaio e telaio murale, soglia termica, trasporto e montaggio. Telaio murale (min. 80x90 mm) a min. 3 strati con bordo zincato (spessore min. 35 mm), impiallacciatura (spessore minimo 1,5 mm) su entrambi i lati. / Portone liscio, quattro cerniere a tre perni, scontro con serratura registrabile a cilindro, senza cilindro, maniglia di sicurezza con copricilindro in allumino anodizzato. Superficie trattata con vernice grassa a base d'acqua. Essenze: rovere, frassino, abete, larice o laccato RAL (a scelta), legno di 1a scelta privo di nodi a vista e di alterazione nel colore. Portoncino certificato per permeabilità dell'aria, tenuta all'acqua e certificato "CE". Esecuzione: impiallacciato liscio. / Non sono incluse le assistenze murarie. / - luce muratura: 1,10/1,20 x 2,10/2,20 m / U<1,6 W/m2K	cad		2552,61
09.02.01.01.b	Portoncino d'entrata secondaria per esterni: / Portoncino d'entrata secondaria da esterni, rettangolare con falso telaio e telaio murale, soglia termica, trasporto e montaggio. Telaio murale (min. 80x90 mm) a min. 3 strati con bordo zincato (spessore min. 35 mm), impiallacciatura (spessore minimo 1,5 mm) su entrambi i lati. / Portone liscio, quattro cerniere a tre perni, scontro con serratura registrabile a cilindro, senza cilindro, maniglia di sicurezza con copricilindro in allumino anodizzato. Superficie trattata con vernice grassa a base d'acqua. Essenze: rovere, frassino, abete, larice o laccato RAL (a scelta), legno di 1a scelta privo di nodi a vista e di alterazione nel colore. Portoncino certificato per permeabilità dell'aria, tenuta all'acqua e certificato "CE". Esecuzione: impiallacciato liscio. / Non sono incluse le assistenze murarie. / - luce muratura: 1,10/1,20 x 2,10/2,20 m / U<1,2 W/m2K	cad		2702,77
09.02.01.01.c	Sovrappr. due ante batt per esterni / Sovrapprezzo per porta a due ante battenti per esterniPortoncino d'entrata secondaria per esterni: / Portoncino d'entrata secondaria da esterni, rettangolare con falso telaio e telaio murale, soglia termica, trasporto e montaggio. Telaio murale (min. 80x90 mm) a min. 3 strati con bordo zincato (spessore min. 35 mm), impiallacciatura (spessore minimo 1,5 mm) su entrambi i lati. / Portone liscio, quattro cerniere a tre perni, scontro con serratura registrabile a cilindro, senza cilindro, maniglia di sicurezza con copricilindro in allumino anodizzato. Superficie trattata con vernice grassa a base d'acqua. Essenze: rovere, frassino, abete, larice o laccato RAL (a scelta), legno di 1a scelta privo di nodi a vista e di alterazione nel colore. Portoncino certificato per permeabilità dell'aria, tenuta all'acqua e certificato "CE". Esecuzione: impiallacciato liscio. / Non sono incluse le assistenze murarie. / - luce muratura: 1,10/1,20 x 2,10/2,20 m / Sovrappr. due ante batt per esterni / Sovrapprezzo per porta a due ante battenti per esterni	%		138,14
09.02.01.06	Portoncino d'entrata: / Portoncino d'entrata, rettangolare con falso telaio e telaio murale, soglia termica, trasporto e montaggio. / Portone liscio, con zoccolo in acciaio applicato, quattro cerniere a tre perni, scontro con serratura di sicurezza a tre chiusure registrabile, senza cilindro, maniglia di sicurezza con copri cilindro in allumino anodizzato. Telaio murale (min. 80x90 mm) a min. 3 strati con bordo zincato (spessore min. 35 mm), impiallacciatura (spessore minimo 1,5 mm) su entrambi i lati. Superficie trattata con vernice grassa a base d'acqua. Essenze: rovere, frassino, abete, larice o laccato RAL (a scelta). Legno di 1a scelta privo di nodi a vista e di alterazione nel colore. Portoncino certificato per permeabilità dell'aria, tenuta all'acqua e certificato "CE". Esecuzione: impiallacciato liscio. / Non sono incluse le assistenze murarie. / - luce muratura: 1,10/1,20 x 2,10/2,20 m
09.02.01.06.a	Portoncino d'entrata: / Portoncino d'entrata, rettangolare con falso telaio e telaio murale, soglia termica, trasporto e montaggio. / Portone liscio, con zoccolo in acciaio applicato, quattro cerniere a tre perni, scontro con serratura di sicurezza a tre chiusure registrabile, senza cilindro, maniglia di sicurezza con copri cilindro in allumino anodizzato. Telaio murale (min. 80x90 mm) a min. 3 strati con bordo zincato (spessore min. 35 mm), impiallacciatura (spessore minimo 1,5 mm) su entrambi i lati. Superficie trattata con vernice grassa a base d'acqua. Essenze: rovere, frassino, abete, larice o laccato RAL (a scelta). Legno di 1a scelta privo di nodi a vista e di alterazione nel colore. Portoncino certificato per permeabilità dell'aria, tenuta all'acqua e certificato "CE". Esecuzione: impiallacciato liscio. / Non sono incluse le assistenze murarie. / - luce muratura: 1,10/1,20 x 2,10/2,20 m / U <=1,6 W/m2K	cad		2852,92
09.02.01.06.b	Portoncino d'entrata: / Portoncino d'entrata, rettangolare con falso telaio e telaio murale, soglia termica, trasporto e montaggio. / Portone liscio, con zoccolo in acciaio applicato, quattro cerniere a tre perni, scontro con serratura di sicurezza a tre chiusure registrabile, senza cilindro, maniglia di sicurezza con copri cilindro in allumino anodizzato. Telaio murale (min. 80x90 mm) a min. 3 strati con bordo zincato (spessore min. 35 mm), impiallacciatura (spessore minimo 1,5 mm) su entrambi i lati. Superficie trattata con vernice grassa a base d'acqua. Essenze: rovere, frassino, abete, larice o laccato RAL (a scelta). Legno di 1a scelta privo di nodi a vista e di alterazione nel colore. Portoncino certificato per permeabilità dell'aria, tenuta all'acqua e certificato "CE". Esecuzione: impiallacciato liscio. / Non sono incluse le assistenze murarie. / - luce muratura: 1,10/1,20 x 2,10/2,20 m / U <=1,2 W/m2K	cad		3003,07
09.02.01.06.c	Portoncino d'entrata: / Portoncino d'entrata, rettangolare con falso telaio e telaio murale, soglia termica, trasporto e montaggio. / Portone liscio, con zoccolo in acciaio applicato, quattro cerniere a tre perni, scontro con serratura di sicurezza a tre chiusure registrabile, senza cilindro, maniglia di sicurezza con copri cilindro in allumino anodizzato. Telaio murale (min. 80x90 mm) a min. 3 strati con bordo zincato (spessore min. 35 mm), impiallacciatura (spessore minimo 1,5 mm) su entrambi i lati. Superficie trattata con vernice grassa a base d'acqua. Essenze: rovere, frassino, abete, larice o laccato RAL (a scelta). Legno di 1a scelta privo di nodi a vista e di alterazione nel colore. Portoncino certificato per permeabilità dell'aria, tenuta all'acqua e certificato "CE". Esecuzione: impiallacciato liscio. / Non sono incluse le assistenze murarie. / - luce muratura: 1,10/1,20 x 2,10/2,20 m / U <=1,0 W/m2K	cad		3716,32
09.02.01.06.d	Portoncino d'entrata: / Portoncino d'entrata, rettangolare con falso telaio e telaio murale, soglia termica, trasporto e montaggio. / Portone liscio, con zoccolo in acciaio applicato, quattro cerniere a tre perni, scontro con serratura di sicurezza a tre chiusure registrabile, senza cilindro, maniglia di sicurezza con copri cilindro in allumino anodizzato. Telaio murale (min. 80x90 mm) a min. 3 strati con bordo zincato (spessore min. 35 mm), impiallacciatura (spessore minimo 1,5 mm) su entrambi i lati. Superficie trattata con vernice grassa a base d'acqua. Essenze: rovere, frassino, abete, larice o laccato RAL (a scelta). Legno di 1a scelta privo di nodi a vista e di alterazione nel colore. Portoncino certificato per permeabilità dell'aria, tenuta all'acqua e certificato "CE". Esecuzione: impiallacciato liscio. / Non sono incluse le assistenze murarie. / - luce muratura: 1,10/1,20 x 2,10/2,20 m / U <=0,8 W/m2K	cad		4429,54
09.02.01.06.e	Sovrapprezzo fonoisolante / Sovrapprezzo per porta fonoisolante, Rw >=40 dBPortoncino d'entrata: / Portoncino d'entrata, rettangolare con falso telaio e telaio murale, soglia termica, trasporto e montaggio. / Portone liscio, con zoccolo in acciaio applicato, quattro cerniere a tre perni, scontro con serratura di sicurezza a tre chiusure registrabile, senza cilindro, maniglia di sicurezza con copri cilindro in allumino anodizzato. Telaio murale (min. 80x90 mm) a min. 3 strati con bordo zincato (spessore min. 35 mm), impiallacciatura (spessore minimo 1,5 mm) su entrambi i lati. Superficie trattata con vernice grassa a base d'acqua. Essenze: rovere, frassino, abete, larice o laccato RAL (a scelta). Legno di 1a scelta privo di nodi a vista e di alterazione nel colore. Portoncino certificato per permeabilità dell'aria, tenuta all'acqua e certificato "CE". Esecuzione: impiallacciato liscio. / Non sono incluse le assistenze murarie. / - luce muratura: 1,10/1,20 x 2,10/2,20 m / Sovrapprezzo fonoisolante / Sovrapprezzo per porta fonoisolante, Rw >=40 dB	cad		825,85
09.02.01.08	Sovrappr. specch. lateral. o con sopraluce fisso / Sovrapprezzo per parte fissa laterale per porta esterna, ad unica specchiatura o con sopraluce fisso, compreso fermavetro e il vetro isolante, trasparente.
09.02.01.08.a	Sovrappr. specch. lateral. o con sopraluce fisso / Sovrapprezzo per parte fissa laterale per porta esterna, ad unica specchiatura o con sopraluce fisso, compreso fermavetro e il vetro isolante, trasparente. / U <=1,6 W/m2K	m2		528,17
09.02.01.08.b	Sovrappr. specch. lateral. o con sopraluce fisso / Sovrapprezzo per parte fissa laterale per porta esterna, ad unica specchiatura o con sopraluce fisso, compreso fermavetro e il vetro isolante, trasparente. / U <=1,5 W/m2K	m2		600,61
09.02.01.08.c	Sovrappr. specch. lateral. o con sopraluce fisso / Sovrapprezzo per parte fissa laterale per porta esterna, ad unica specchiatura o con sopraluce fisso, compreso fermavetro e il vetro isolante, trasparente. / U <=1,3 W/m2K	m2		675,70
09.02.01.08.d	Sovrappr. specch. lateral. o con sopraluce fisso / Sovrapprezzo per parte fissa laterale per porta esterna, ad unica specchiatura o con sopraluce fisso, compreso fermavetro e il vetro isolante, trasparente. / (4+16+4), Ug=1,1W/m2K	m2		960,98
09.02.03	Sovrapprezzo per battenti
09.02.03.01	Sovrappr. specchiatura: / Sovrapprezzo per porte precedentemente descritte per formazione di specchiatura vetrata, compresi listelli fermavetro su ambo i lati e il vetro isolante, trasparente.
09.02.03.01.a	fino 25x25cm / specchiatura fino 25x25 cm, vetro termoisolante (4+16+4), Ug=1,1W/m2KSovrappr. specchiatura: / Sovrapprezzo per porte precedentemente descritte per formazione di specchiatura vetrata, compresi listelli fermavetro su ambo i lati e il vetro isolante, trasparente. / fino 25x25cm / specchiatura fino 25x25 cm, vetro termoisolante (4+16+4), Ug=1,1W/m2K	cad		240,25
09.02.03.01.c	fino 50x50cm / specchiatura fino 50x50 cm, vetro stratificato isolante, trasparente, Ug=1,1W/m2KSovrappr. specchiatura: / Sovrapprezzo per porte precedentemente descritte per formazione di specchiatura vetrata, compresi listelli fermavetro su ambo i lati e il vetro isolante, trasparente. / fino 50x50cm / specchiatura fino 50x50 cm, vetro stratificato isolante, trasparente, Ug=1,1W/m2K	cad		345,35
09.02.03.01.d	fino 150x50cm / specchiatura fino 150x50 cm, vetro stratificato isolante, trasparente, Ug=1,1W/m2KSovrappr. specchiatura: / Sovrapprezzo per porte precedentemente descritte per formazione di specchiatura vetrata, compresi listelli fermavetro su ambo i lati e il vetro isolante, trasparente. / fino 150x50cm / specchiatura fino 150x50 cm, vetro stratificato isolante, trasparente, Ug=1,1W/m2K	cad		525,55
09.02.03.01.e	fino 25x25cm / Dimensione: fino 25x25 cm, vetro isolante, Ug=0,6W/m2K triploSovrappr. specchiatura: / Sovrapprezzo per porte precedentemente descritte per formazione di specchiatura vetrata, compresi listelli fermavetro su ambo i lati e il vetro isolante, trasparente. / fino 25x25cm / Dimensione: fino 25x25 cm, vetro isolante, Ug=0,6W/m2K triplo	cad		409,70
09.02.03.01.f	fino 50x50cm / Dimensione: fino 50x50 cm, vetro stratificato isolante, trasparente, Ug=0,6W/m2KSovrappr. specchiatura: / Sovrapprezzo per porte precedentemente descritte per formazione di specchiatura vetrata, compresi listelli fermavetro su ambo i lati e il vetro isolante, trasparente. / fino 50x50cm / Dimensione: fino 50x50 cm, vetro stratificato isolante, trasparente, Ug=0,6W/m2K	cad		514,77
09.02.03.01.g	fino 150x50cm / Dimensione: fino 150x50 cm, vetro stratificato isolante, trasparente, Ug=0,6W/m2KSovrappr. specchiatura: / Sovrapprezzo per porte precedentemente descritte per formazione di specchiatura vetrata, compresi listelli fermavetro su ambo i lati e il vetro isolante, trasparente. / fino 150x50cm / Dimensione: fino 150x50 cm, vetro stratificato isolante, trasparente, Ug=0,6W/m2K	cad		695,50
09.02.03.02	Sovrappr. riquadro-oblò: / Sovrapprezzo per porte precedentemente descritte per formazione di oblò, compresi listelli fermavetro su ambo le parti e il vetro isolante, trasparente.
09.02.03.02.a	fino ø30, vetro stratificato isolante, Ug=1,1W/m2K / specchiatura fino ø30 cm, vetro stratificato isolante, trasparente, Ug=1,1W/m2KSovrappr. riquadro-oblò: / Sovrapprezzo per porte precedentemente descritte per formazione di oblò, compresi listelli fermavetro su ambo le parti e il vetro isolante, trasparente. / fino ø30, vetro stratificato isolante, Ug=1,1W/m2K / specchiatura fino ø30 cm, vetro stratificato isolante, trasparente, Ug=1,1W/m2K	cad		976,01
09.02.03.03	Sovrappr. spioncino: / Sovrappr. spioncino	cad		72,08
09.02.03.04	Sovrapprezzo per portoncino d'entrata bilaterale a filo telaio / Sovrapprezzo per portoncini d'entrata con battente a filo telaio (interno e esterno); battente realizzato a più strati, fissato con cerniere (dimensione e numero secondo il peso della porta) con tasche regolabili tridimensioni e copriangoli in acciaio inox	cad		728,70
09.02.03.05	Sovrapprezzo per contatto a calamita (VDS) / Sovrapprezzo per portoncini d'entrata con contatto a calamita (VDS), calamita MK 30 per impianti di allarme. Installato in parte superiore della porta. Con installazione e posa cavi fino max 10 m alla scatola più vicina Colore bianco o marrone.	cad		102,96
09.02.04	Portoni
09.02.04.01	Portone intel. con telaio fisso: / Portone intelaiato per esterni, con telaio fisso, battuta perimetrale, a due partite, due ante battenti, con controtelaio; fornito e posto in opera, esecuzione come da disegno e conforme la seguente descrizione: / telaio fisso e telaio portone con saettoni in legno, legno di 1a scelta privo di nodi a vista e di alterazione nel colore, rivestimento esterno con tavolato in orizzontale lavorato a incastro, sezione telaio battente 200x45 mm, spessore complessivo battente 72 mm, spessore telaio fisso 75 mm, fissaggio a scomparsa su controtelaio, coprifilo interni in legno, cerniere a forare in acciaio inossidabile con perno in acciaio inossidabile, 3 cerniere per battente, serratura ad asta verticale con leva di blocco e serratura a cilindro, chiavistello con tubo guida, verniciatura a tre mani con vernice impregnante applicata prima della posa con imprimitura, una mano intermedia e una di vernice esterna a finire, comprese nel prezzo; sigillatura perimetrale fra telaio fisso e controtelaio con nastro sigillante precompresso e autoespandente. / Sono incluse le assistenze murarie.
09.02.04.01.a	Portone intel. con telaio fisso: / Portone intelaiato per esterni, con telaio fisso, battuta perimetrale, a due partite, due ante battenti, con controtelaio; fornito e posto in opera, esecuzione come da disegno e conforme la seguente descrizione: / telaio fisso e telaio portone con saettoni in legno, legno di 1a scelta privo di nodi a vista e di alterazione nel colore, rivestimento esterno con tavolato in orizzontale lavorato a incastro, sezione telaio battente 200x45 mm, spessore complessivo battente 72 mm, spessore telaio fisso 75 mm, fissaggio a scomparsa su controtelaio, coprifilo interni in legno, cerniere a forare in acciaio inossidabile con perno in acciaio inossidabile, 3 cerniere per battente, serratura ad asta verticale con leva di blocco e serratura a cilindro, chiavistello con tubo guida, verniciatura a tre mani con vernice impregnante applicata prima della posa con imprimitura, una mano intermedia e una di vernice esterna a finire, comprese nel prezzo; sigillatura perimetrale fra telaio fisso e controtelaio con nastro sigillante precompresso e autoespandente. / Sono incluse le assistenze murarie. / abete	m2		566,83
09.02.04.01.b	Portone intel. con telaio fisso: / Portone intelaiato per esterni, con telaio fisso, battuta perimetrale, a due partite, due ante battenti, con controtelaio; fornito e posto in opera, esecuzione come da disegno e conforme la seguente descrizione: / telaio fisso e telaio portone con saettoni in legno, legno di 1a scelta privo di nodi a vista e di alterazione nel colore, rivestimento esterno con tavolato in orizzontale lavorato a incastro, sezione telaio battente 200x45 mm, spessore complessivo battente 72 mm, spessore telaio fisso 75 mm, fissaggio a scomparsa su controtelaio, coprifilo interni in legno, cerniere a forare in acciaio inossidabile con perno in acciaio inossidabile, 3 cerniere per battente, serratura ad asta verticale con leva di blocco e serratura a cilindro, chiavistello con tubo guida, verniciatura a tre mani con vernice impregnante applicata prima della posa con imprimitura, una mano intermedia e una di vernice esterna a finire, comprese nel prezzo; sigillatura perimetrale fra telaio fisso e controtelaio con nastro sigillante precompresso e autoespandente. / Sono incluse le assistenze murarie. / larice	m2		597,61
09.02.04.01.c	Portone intel. con telaio fisso: / Portone intelaiato per esterni, con telaio fisso, battuta perimetrale, a due partite, due ante battenti, con controtelaio; fornito e posto in opera, esecuzione come da disegno e conforme la seguente descrizione: / telaio fisso e telaio portone con saettoni in legno, legno di 1a scelta privo di nodi a vista e di alterazione nel colore, rivestimento esterno con tavolato in orizzontale lavorato a incastro, sezione telaio battente 200x45 mm, spessore complessivo battente 72 mm, spessore telaio fisso 75 mm, fissaggio a scomparsa su controtelaio, coprifilo interni in legno, cerniere a forare in acciaio inossidabile con perno in acciaio inossidabile, 3 cerniere per battente, serratura ad asta verticale con leva di blocco e serratura a cilindro, chiavistello con tubo guida, verniciatura a tre mani con vernice impregnante applicata prima della posa con imprimitura, una mano intermedia e una di vernice esterna a finire, comprese nel prezzo; sigillatura perimetrale fra telaio fisso e controtelaio con nastro sigillante precompresso e autoespandente. / Sono incluse le assistenze murarie. / rovere	m2		612,63
09.02.04.02	Portone intel. senza telaio fisso: / Portone esterno intelaiato, senza telaio fisso, con battuta a rasare, a due partite, due ante battenti; fornito e posto in opera, esecuzione come da disegno e conforme la seguente descrizione: / telaio portone con saettoni in legno, legno di 1a scelta privo di nodi a vista e di alterazione nel colore, rivestimento esterno con tavolato orizzontale lavorato a incastro, sezione telaio battente 200x45 mm, spessore complessivo battente 72 mm, cerniere a squadri in acciaio inossidabile con perno in acciaio inossidabile, 3 cerniere per battente, serratura ad asta verticale con leva di blocco e serratura a cilindro, chiavistello con tubo guida e boccola a pavimento, verniciatura a tre mani con vernice impregnante glassante applicata prima della posa con imprimitura, una mano intermedia e una di vernice esterna a finire, queste comprese nel prezzo. / Sono incluse le assistenze murarie.
09.02.04.02.a	Portone intel. senza telaio fisso: / Portone esterno intelaiato, senza telaio fisso, con battuta a rasare, a due partite, due ante battenti; fornito e posto in opera, esecuzione come da disegno e conforme la seguente descrizione: / telaio portone con saettoni in legno, legno di 1a scelta privo di nodi a vista e di alterazione nel colore, rivestimento esterno con tavolato orizzontale lavorato a incastro, sezione telaio battente 200x45 mm, spessore complessivo battente 72 mm, cerniere a squadri in acciaio inossidabile con perno in acciaio inossidabile, 3 cerniere per battente, serratura ad asta verticale con leva di blocco e serratura a cilindro, chiavistello con tubo guida e boccola a pavimento, verniciatura a tre mani con vernice impregnante glassante applicata prima della posa con imprimitura, una mano intermedia e una di vernice esterna a finire, queste comprese nel prezzo. / Sono incluse le assistenze murarie. / abete	m2		458,72
09.02.04.02.b	Portone intel. senza telaio fisso: / Portone esterno intelaiato, senza telaio fisso, con battuta a rasare, a due partite, due ante battenti; fornito e posto in opera, esecuzione come da disegno e conforme la seguente descrizione: / telaio portone con saettoni in legno, legno di 1a scelta privo di nodi a vista e di alterazione nel colore, rivestimento esterno con tavolato orizzontale lavorato a incastro, sezione telaio battente 200x45 mm, spessore complessivo battente 72 mm, cerniere a squadri in acciaio inossidabile con perno in acciaio inossidabile, 3 cerniere per battente, serratura ad asta verticale con leva di blocco e serratura a cilindro, chiavistello con tubo guida e boccola a pavimento, verniciatura a tre mani con vernice impregnante glassante applicata prima della posa con imprimitura, una mano intermedia e una di vernice esterna a finire, queste comprese nel prezzo. / Sono incluse le assistenze murarie. / larice	m2		489,12
09.02.05	Accessori di completamento per battenti portoncini
09.02.05.01	Sovrappr. apertura / Sovrapprezzo per porte e portoni precedentemente descritti per formazione di specchiatura vetrata, compresi listelli fermavetro su ambo i lati e il vetro isolante, trasparente.
09.02.05.01.a	fino 25x25cm / specchiatura fino 25x25 cm, vetro termoisolante (4+16+4), Ug=1,1W/m2KSovrappr. apertura / Sovrapprezzo per porte e portoni precedentemente descritti per formazione di specchiatura vetrata, compresi listelli fermavetro su ambo i lati e il vetro isolante, trasparente. / fino 25x25cm / specchiatura fino 25x25 cm, vetro termoisolante (4+16+4), Ug=1,1W/m2K	cad		240,25
09.02.05.01.c	fino 50x50cm / specchiatura fino 50x50 cm, vetro stratificato isolante, trasparente, Ug=1,1W/m2KSovrappr. apertura / Sovrapprezzo per porte e portoni precedentemente descritti per formazione di specchiatura vetrata, compresi listelli fermavetro su ambo i lati e il vetro isolante, trasparente. / fino 50x50cm / specchiatura fino 50x50 cm, vetro stratificato isolante, trasparente, Ug=1,1W/m2K	cad		345,35
09.02.05.01.d	fino 150x50cm / specchiatura fino 150x50 cm, vetro stratificato isolante, trasparente, Ug=1,1W/m2Kfino 150x50cm / specchiatura fino 150x50 cm, vetro stratificato isolante, trasparente, Ug=1,1W/m2K
09.02.05.01.e	fino 25x25cm / Dimensione: fino 25x25 cm, vetroisolante, Ug=0,6W/m2K, triplofino 25x25cm / Dimensione: fino 25x25 cm, vetroisolante, Ug=0,6W/m2K, triplo
09.02.05.01.f	fino 50x50cm / Dimensione: fino 50x50 cm, vetro stratificato isolante, trasparente, Ug=0,6W/m2Kfino 50x50cm / Dimensione: fino 50x50 cm, vetro stratificato isolante, trasparente, Ug=0,6W/m2K	cad		514,77
09.02.05.01.g	fino 150x50cm / Dimensione: fino 150x50 cm, vetro stratificato isolante, trasparente, Ug=0,6W/m2Kfino 150x50cm / Dimensione: fino 150x50 cm, vetro stratificato isolante, trasparente, Ug=0,6W/m2K	cad		695,50
09.02.05.02	Sovrappr. riquadro-oblò: / Sovrapprezzo per portoni precedentemente descritti per formazione di oblò, compresi listelli fermavetro su ambo le parti e il vetro isolante, trasparente.
09.02.05.02.a	fino ø30, vetro stratificato isolante, Ug=1,1W/m2K / specchiatura fino ø30 cm, vetro stratificato isolante, trasparente, Ug=1,1W/m2KSovrappr. riquadro-oblò: / Sovrapprezzo per portoni precedentemente descritti per formazione di oblò, compresi listelli fermavetro su ambo le parti e il vetro isolante, trasparente. / fino ø30, vetro stratificato isolante, Ug=1,1W/m2K / specchiatura fino ø30 cm, vetro stratificato isolante, trasparente, Ug=1,1W/m2K	cad		976,01
09.02.05.03	Sovrappr. spioncino:	cad		72,08
09.03	Porte a doppia battuta, porte interne, porte tagliafuoco / Il gruppo 09.03 comprende i seguenti sottogruppi: / 09.03.01 Porta d'entrata per vanoscala chiuso / 09.03.02 Porte interne / 09.03.03 Accessori di completamento / 09.03.04 Porte tagliafuoco
09.03.01	Porta d'entrata per vanoscala chiuso
09.03.01.01	Portoncino d'ingresso per vanoscala chiuso con telai imbotte o murale: / Portoncino d'ingresso per vanoscala chiuso con telai imbotte o murale ad un battente a scelta del direttore lavori, pannello con doppia battuta o ad una battuta con guarnizione doppia, completo di falso telaio, soglia in alluminio, fornitura e montaggio. / Esecuzione con telaio imbotte: imbotte in listellare (spessore 35/40 mm, larghezza fino a 17 cm), impiallacciato, coprifilo interno ed esterno in pannello massiccio a più strati, incollato, (larghezza 80 mm, spessore min. 16 mm), impiallacciato, arrotondato su entrami i lati, bordo massiccio, guarnizione sui 3 lati, 3 cerniere a tre perni (min. 18 mm) e scontro. / Esecuzione con telaio murale: telaio murale massiccio stratificato, min. 60 x 50 mm di spessore, impiallacciato, guarnizione sui 3 lati, 3 cerniere a tre perni (min. 18 mm) e scontro. / Pannello min. 50 mm di spessore, liscio, impiallacciato, barriera contro vapore alufenolica, guarnizione di battuta sui 4 lati, superficie classe I e impiallacciatura classe 1, contorno massiccio sui 4 lati corrispondente all'impiallacciatura, serratura di sicurezza a tre chiusure, senza cilindro, maniglia interna con pomolo esterno e con rosetta di sicurezza in allumino anodizzato. / Superficie: incolore, laccato naturale / Valore acustico certificato, min. 40 dB. / Non sono incluse le assistenze murarie. / - luce muratura: 1,00/1,10x2,10/2,15 m
09.03.01.01.a	Portoncino d'ingresso per vanoscala chiuso con telai imbotte o murale: / Portoncino d'ingresso per vanoscala chiuso con telai imbotte o murale ad un battente a scelta del direttore lavori, pannello con doppia battuta o ad una battuta con guarnizione doppia, completo di falso telaio, soglia in alluminio, fornitura e montaggio. / Esecuzione con telaio imbotte: imbotte in listellare (spessore 35/40 mm, larghezza fino a 17 cm), impiallacciato, coprifilo interno ed esterno in pannello massiccio a più strati, incollato, (larghezza 80 mm, spessore min. 16 mm), impiallacciato, arrotondato su entrami i lati, bordo massiccio, guarnizione sui 3 lati, 3 cerniere a tre perni (min. 18 mm) e scontro. / Esecuzione con telaio murale: telaio murale massiccio stratificato, min. 60 x 50 mm di spessore, impiallacciato, guarnizione sui 3 lati, 3 cerniere a tre perni (min. 18 mm) e scontro. / Pannello min. 50 mm di spessore, liscio, impiallacciato, barriera contro vapore alufenolica, guarnizione di battuta sui 4 lati, superficie classe I e impiallacciatura classe 1, contorno massiccio sui 4 lati corrispondente all'impiallacciatura, serratura di sicurezza a tre chiusure, senza cilindro, maniglia interna con pomolo esterno e con rosetta di sicurezza in allumino anodizzato. / Superficie: incolore, laccato naturale / Valore acustico certificato, min. 40 dB. / Non sono incluse le assistenze murarie. / - luce muratura: 1,00/1,10x2,10/2,15 m	cad		2177,24
09.03.01.01.b	Portoncino d'ingresso per vanoscala chiuso con telai imbotte o murale: / Portoncino d'ingresso per vanoscala chiuso con telai imbotte o murale ad un battente a scelta del direttore lavori, pannello con doppia battuta o ad una battuta con guarnizione doppia, completo di falso telaio, soglia in alluminio, fornitura e montaggio. / Esecuzione con telaio imbotte: imbotte in listellare (spessore 35/40 mm, larghezza fino a 17 cm), impiallacciato, coprifilo interno ed esterno in pannello massiccio a più strati, incollato, (larghezza 80 mm, spessore min. 16 mm), impiallacciato, arrotondato su entrami i lati, bordo massiccio, guarnizione sui 3 lati, 3 cerniere a tre perni (min. 18 mm) e scontro. / Esecuzione con telaio murale: telaio murale massiccio stratificato, min. 60 x 50 mm di spessore, impiallacciato, guarnizione sui 3 lati, 3 cerniere a tre perni (min. 18 mm) e scontro. / Pannello min. 50 mm di spessore, liscio, impiallacciato, barriera contro vapore alufenolica, guarnizione di battuta sui 4 lati, superficie classe I e impiallacciatura classe 1, contorno massiccio sui 4 lati corrispondente all'impiallacciatura, serratura di sicurezza a tre chiusure, senza cilindro, maniglia interna con pomolo esterno e con rosetta di sicurezza in allumino anodizzato. / Superficie: incolore, laccato naturale / Valore acustico certificato, min. 40 dB. / Non sono incluse le assistenze murarie. / - luce muratura: 1,00/1,10x2,10/2,15 m / rovere	cad		2282,34
09.03.01.01.c	Portoncino d'ingresso per vanoscala chiuso con telai imbotte o murale: / Portoncino d'ingresso per vanoscala chiuso con telai imbotte o murale ad un battente a scelta del direttore lavori, pannello con doppia battuta o ad una battuta con guarnizione doppia, completo di falso telaio, soglia in alluminio, fornitura e montaggio. / Esecuzione con telaio imbotte: imbotte in listellare (spessore 35/40 mm, larghezza fino a 17 cm), impiallacciato, coprifilo interno ed esterno in pannello massiccio a più strati, incollato, (larghezza 80 mm, spessore min. 16 mm), impiallacciato, arrotondato su entrami i lati, bordo massiccio, guarnizione sui 3 lati, 3 cerniere a tre perni (min. 18 mm) e scontro. / Esecuzione con telaio murale: telaio murale massiccio stratificato, min. 60 x 50 mm di spessore, impiallacciato, guarnizione sui 3 lati, 3 cerniere a tre perni (min. 18 mm) e scontro. / Pannello min. 50 mm di spessore, liscio, impiallacciato, barriera contro vapore alufenolica, guarnizione di battuta sui 4 lati, superficie classe I e impiallacciatura classe 1, contorno massiccio sui 4 lati corrispondente all'impiallacciatura, serratura di sicurezza a tre chiusure, senza cilindro, maniglia interna con pomolo esterno e con rosetta di sicurezza in allumino anodizzato. / Superficie: incolore, laccato naturale / Valore acustico certificato, min. 40 dB. / Non sono incluse le assistenze murarie. / - luce muratura: 1,00/1,10x2,10/2,15 m / larice	cad		2282,34
09.03.01.01.d	Portoncino d'ingresso per vanoscala chiuso con telai imbotte o murale: / Portoncino d'ingresso per vanoscala chiuso con telai imbotte o murale ad un battente a scelta del direttore lavori, pannello con doppia battuta o ad una battuta con guarnizione doppia, completo di falso telaio, soglia in alluminio, fornitura e montaggio. / Esecuzione con telaio imbotte: imbotte in listellare (spessore 35/40 mm, larghezza fino a 17 cm), impiallacciato, coprifilo interno ed esterno in pannello massiccio a più strati, incollato, (larghezza 80 mm, spessore min. 16 mm), impiallacciato, arrotondato su entrami i lati, bordo massiccio, guarnizione sui 3 lati, 3 cerniere a tre perni (min. 18 mm) e scontro. / Esecuzione con telaio murale: telaio murale massiccio stratificato, min. 60 x 50 mm di spessore, impiallacciato, guarnizione sui 3 lati, 3 cerniere a tre perni (min. 18 mm) e scontro. / Pannello min. 50 mm di spessore, liscio, impiallacciato, barriera contro vapore alufenolica, guarnizione di battuta sui 4 lati, superficie classe I e impiallacciatura classe 1, contorno massiccio sui 4 lati corrispondente all'impiallacciatura, serratura di sicurezza a tre chiusure, senza cilindro, maniglia interna con pomolo esterno e con rosetta di sicurezza in allumino anodizzato. / Superficie: incolore, laccato naturale / Valore acustico certificato, min. 40 dB. / Non sono incluse le assistenze murarie. / - luce muratura: 1,00/1,10x2,10/2,15 m	cad		2252,31
09.03.01.01.e	Portoncino d'ingresso per vanoscala chiuso con telai imbotte o murale: / Portoncino d'ingresso per vanoscala chiuso con telai imbotte o murale ad un battente a scelta del direttore lavori, pannello con doppia battuta o ad una battuta con guarnizione doppia, completo di falso telaio, soglia in alluminio, fornitura e montaggio. / Esecuzione con telaio imbotte: imbotte in listellare (spessore 35/40 mm, larghezza fino a 17 cm), impiallacciato, coprifilo interno ed esterno in pannello massiccio a più strati, incollato, (larghezza 80 mm, spessore min. 16 mm), impiallacciato, arrotondato su entrami i lati, bordo massiccio, guarnizione sui 3 lati, 3 cerniere a tre perni (min. 18 mm) e scontro. / Esecuzione con telaio murale: telaio murale massiccio stratificato, min. 60 x 50 mm di spessore, impiallacciato, guarnizione sui 3 lati, 3 cerniere a tre perni (min. 18 mm) e scontro. / Pannello min. 50 mm di spessore, liscio, impiallacciato, barriera contro vapore alufenolica, guarnizione di battuta sui 4 lati, superficie classe I e impiallacciatura classe 1, contorno massiccio sui 4 lati corrispondente all'impiallacciatura, serratura di sicurezza a tre chiusure, senza cilindro, maniglia interna con pomolo esterno e con rosetta di sicurezza in allumino anodizzato. / Superficie: incolore, laccato naturale / Valore acustico certificato, min. 40 dB. / Non sono incluse le assistenze murarie. / - luce muratura: 1,00/1,10x2,10/2,15 m / acero	cad		2282,34
09.03.01.01.f	Portoncino d'ingresso per vanoscala chiuso con telai imbotte o murale: / Portoncino d'ingresso per vanoscala chiuso con telai imbotte o murale ad un battente a scelta del direttore lavori, pannello con doppia battuta o ad una battuta con guarnizione doppia, completo di falso telaio, soglia in alluminio, fornitura e montaggio. / Esecuzione con telaio imbotte: imbotte in listellare (spessore 35/40 mm, larghezza fino a 17 cm), impiallacciato, coprifilo interno ed esterno in pannello massiccio a più strati, incollato, (larghezza 80 mm, spessore min. 16 mm), impiallacciato, arrotondato su entrami i lati, bordo massiccio, guarnizione sui 3 lati, 3 cerniere a tre perni (min. 18 mm) e scontro. / Esecuzione con telaio murale: telaio murale massiccio stratificato, min. 60 x 50 mm di spessore, impiallacciato, guarnizione sui 3 lati, 3 cerniere a tre perni (min. 18 mm) e scontro. / Pannello min. 50 mm di spessore, liscio, impiallacciato, barriera contro vapore alufenolica, guarnizione di battuta sui 4 lati, superficie classe I e impiallacciatura classe 1, contorno massiccio sui 4 lati corrispondente all'impiallacciatura, serratura di sicurezza a tre chiusure, senza cilindro, maniglia interna con pomolo esterno e con rosetta di sicurezza in allumino anodizzato. / Superficie: incolore, laccato naturale / Valore acustico certificato, min. 40 dB. / Non sono incluse le assistenze murarie. / - luce muratura: 1,00/1,10x2,10/2,15 m / frassino	cad		2177,24
09.03.01.01.g	Sovrappr. per porta blindata / Sovrapprezzo per porta di sicurezza classe di sic. RC 2 con certificatoPortoncino d'ingresso per vanoscala chiuso con telai imbotte o murale: / Portoncino d'ingresso per vanoscala chiuso con telai imbotte o murale ad un battente a scelta del direttore lavori, pannello con doppia battuta o ad una battuta con guarnizione doppia, completo di falso telaio, soglia in alluminio, fornitura e montaggio. / Esecuzione con telaio imbotte: imbotte in listellare (spessore 35/40 mm, larghezza fino a 17 cm), impiallacciato, coprifilo interno ed esterno in pannello massiccio a più strati, incollato, (larghezza 80 mm, spessore min. 16 mm), impiallacciato, arrotondato su entrami i lati, bordo massiccio, guarnizione sui 3 lati, 3 cerniere a tre perni (min. 18 mm) e scontro. / Esecuzione con telaio murale: telaio murale massiccio stratificato, min. 60 x 50 mm di spessore, impiallacciato, guarnizione sui 3 lati, 3 cerniere a tre perni (min. 18 mm) e scontro. / Pannello min. 50 mm di spessore, liscio, impiallacciato, barriera contro vapore alufenolica, guarnizione di battuta sui 4 lati, superficie classe I e impiallacciatura classe 1, contorno massiccio sui 4 lati corrispondente all'impiallacciatura, serratura di sicurezza a tre chiusure, senza cilindro, maniglia interna con pomolo esterno e con rosetta di sicurezza in allumino anodizzato. / Superficie: incolore, laccato naturale / Valore acustico certificato, min. 40 dB. / Non sono incluse le assistenze murarie. / - luce muratura: 1,00/1,10x2,10/2,15 m / Sovrappr. per porta blindata / Sovrapprezzo per porta di sicurezza classe di sic. RC 2 con certificato	cad		450,46
09.03.01.01.h	Portoncino d'ingresso per vanoscala chiuso con telai imbotte o murale: / Portoncino d'ingresso per vanoscala chiuso con telai imbotte o murale ad un battente a scelta del direttore lavori, pannello con doppia battuta o ad una battuta con guarnizione doppia, completo di falso telaio, soglia in alluminio, fornitura e montaggio. / Esecuzione con telaio imbotte: imbotte in listellare (spessore 35/40 mm, larghezza fino a 17 cm), impiallacciato, coprifilo interno ed esterno in pannello massiccio a più strati, incollato, (larghezza 80 mm, spessore min. 16 mm), impiallacciato, arrotondato su entrami i lati, bordo massiccio, guarnizione sui 3 lati, 3 cerniere a tre perni (min. 18 mm) e scontro. / Esecuzione con telaio murale: telaio murale massiccio stratificato, min. 60 x 50 mm di spessore, impiallacciato, guarnizione sui 3 lati, 3 cerniere a tre perni (min. 18 mm) e scontro. / Pannello min. 50 mm di spessore, liscio, impiallacciato, barriera contro vapore alufenolica, guarnizione di battuta sui 4 lati, superficie classe I e impiallacciatura classe 1, contorno massiccio sui 4 lati corrispondente all'impiallacciatura, serratura di sicurezza a tre chiusure, senza cilindro, maniglia interna con pomolo esterno e con rosetta di sicurezza in allumino anodizzato. / Superficie: incolore, laccato naturale / Valore acustico certificato, min. 40 dB. / Non sono incluse le assistenze murarie. / - luce muratura: 1,00/1,10x2,10/2,15 m / essenza laccato RAL a poro aperto	cad		2282,34
09.03.01.01.i	essenza laccato RAL a poro chiuso, laccatura levigata / Essenza laccato RAL a poro chiuso, laccatura levigataPortoncino d'ingresso per vanoscala chiuso con telai imbotte o murale: / Portoncino d'ingresso per vanoscala chiuso con telai imbotte o murale ad un battente a scelta del direttore lavori, pannello con doppia battuta o ad una battuta con guarnizione doppia, completo di falso telaio, soglia in alluminio, fornitura e montaggio. / Esecuzione con telaio imbotte: imbotte in listellare (spessore 35/40 mm, larghezza fino a 17 cm), impiallacciato, coprifilo interno ed esterno in pannello massiccio a più strati, incollato, (larghezza 80 mm, spessore min. 16 mm), impiallacciato, arrotondato su entrami i lati, bordo massiccio, guarnizione sui 3 lati, 3 cerniere a tre perni (min. 18 mm) e scontro. / Esecuzione con telaio murale: telaio murale massiccio stratificato, min. 60 x 50 mm di spessore, impiallacciato, guarnizione sui 3 lati, 3 cerniere a tre perni (min. 18 mm) e scontro. / Pannello min. 50 mm di spessore, liscio, impiallacciato, barriera contro vapore alufenolica, guarnizione di battuta sui 4 lati, superficie classe I e impiallacciatura classe 1, contorno massiccio sui 4 lati corrispondente all'impiallacciatura, serratura di sicurezza a tre chiusure, senza cilindro, maniglia interna con pomolo esterno e con rosetta di sicurezza in allumino anodizzato. / Superficie: incolore, laccato naturale / Valore acustico certificato, min. 40 dB. / Non sono incluse le assistenze murarie. / - luce muratura: 1,00/1,10x2,10/2,15 m / essenza laccato RAL a poro chiuso, laccatura levigata / Essenza laccato RAL a poro chiuso, laccatura levigata	cad		2357,41
09.03.01.01.j	Sovrappr. Maggiore protezione fonoassorbente / Sovrapprezzo Maggiore protezione fonoassorbente, valore livello acustico verificato in laboratorio, come minimo 44 dBPortoncino d'ingresso per vanoscala chiuso con telai imbotte o murale: / Portoncino d'ingresso per vanoscala chiuso con telai imbotte o murale ad un battente a scelta del direttore lavori, pannello con doppia battuta o ad una battuta con guarnizione doppia, completo di falso telaio, soglia in alluminio, fornitura e montaggio. / Esecuzione con telaio imbotte: imbotte in listellare (spessore 35/40 mm, larghezza fino a 17 cm), impiallacciato, coprifilo interno ed esterno in pannello massiccio a più strati, incollato, (larghezza 80 mm, spessore min. 16 mm), impiallacciato, arrotondato su entrami i lati, bordo massiccio, guarnizione sui 3 lati, 3 cerniere a tre perni (min. 18 mm) e scontro. / Esecuzione con telaio murale: telaio murale massiccio stratificato, min. 60 x 50 mm di spessore, impiallacciato, guarnizione sui 3 lati, 3 cerniere a tre perni (min. 18 mm) e scontro. / Pannello min. 50 mm di spessore, liscio, impiallacciato, barriera contro vapore alufenolica, guarnizione di battuta sui 4 lati, superficie classe I e impiallacciatura classe 1, contorno massiccio sui 4 lati corrispondente all'impiallacciatura, serratura di sicurezza a tre chiusure, senza cilindro, maniglia interna con pomolo esterno e con rosetta di sicurezza in allumino anodizzato. / Superficie: incolore, laccato naturale / Valore acustico certificato, min. 40 dB. / Non sono incluse le assistenze murarie. / - luce muratura: 1,00/1,10x2,10/2,15 m / Sovrappr. Maggiore protezione fonoassorbente / Sovrapprezzo Maggiore protezione fonoassorbente, valore livello acustico verificato in laboratorio, come minimo 44 dB	nr		416,62
09.03.01.01.k	Sovrappr. spioncino: / Sovrappr. spioncinoPortoncino d'ingresso per vanoscala chiuso con telai imbotte o murale: / Portoncino d'ingresso per vanoscala chiuso con telai imbotte o murale ad un battente a scelta del direttore lavori, pannello con doppia battuta o ad una battuta con guarnizione doppia, completo di falso telaio, soglia in alluminio, fornitura e montaggio. / Esecuzione con telaio imbotte: imbotte in listellare (spessore 35/40 mm, larghezza fino a 17 cm), impiallacciato, coprifilo interno ed esterno in pannello massiccio a più strati, incollato, (larghezza 80 mm, spessore min. 16 mm), impiallacciato, arrotondato su entrami i lati, bordo massiccio, guarnizione sui 3 lati, 3 cerniere a tre perni (min. 18 mm) e scontro. / Esecuzione con telaio murale: telaio murale massiccio stratificato, min. 60 x 50 mm di spessore, impiallacciato, guarnizione sui 3 lati, 3 cerniere a tre perni (min. 18 mm) e scontro. / Pannello min. 50 mm di spessore, liscio, impiallacciato, barriera contro vapore alufenolica, guarnizione di battuta sui 4 lati, superficie classe I e impiallacciatura classe 1, contorno massiccio sui 4 lati corrispondente all'impiallacciatura, serratura di sicurezza a tre chiusure, senza cilindro, maniglia interna con pomolo esterno e con rosetta di sicurezza in allumino anodizzato. / Superficie: incolore, laccato naturale / Valore acustico certificato, min. 40 dB. / Non sono incluse le assistenze murarie. / - luce muratura: 1,00/1,10x2,10/2,15 m / Sovrappr. spioncino: / Sovrappr. spioncino	nr		72,08
09.03.02	Porte interne
09.03.02.03	Porta interna con cassa e mostra o con telaio fisso: / Porta interna, con telai imbotte o murale ad un battente a scelta del direttore lavori, pannello ad una battuta, con falso telaio, trasporto e montaggio e conforme la seguente descrizione: / Esecuzione con telaio imbotte: imbotte in truciolare con contorno inferiore massiccio (spessore 35/40 mm, larghezza 17 cm), impiallacciato, coprifilo interno ed esterno in listellare impiallacciato (larghezza 80 mm, spessore min. 16 mm) arrotondato su entrami i lati, bordo massiccio, guarnizione sui 3 lati, 3 cerniere a tre perni (min. 16 mm) e scontro regolabile. / Esecuzione con telaio murale: telaio murale massiccio (a strati), min. 60 x 50 mm di spessore, impiallacciato, guarnizione sui 3 lati, 3 cerniere a tre perni (min. 16 mm) e scontro regolabile. / Pannello min. 45 mm di spessore in panforte forato o truciolare pieno, liscio, impiallacciato, superficie impiallacciatura classe I e tranciato qualità prima scelta, contorno massiccio sui 4 lati, serratura patent con chiave, maniglia con rosetta in allumino anodizzato. / Superfice: trasparente, laccato naturale / Non sono incluse le assistenze murarie. / - luce muratura: 0,85/0,95/1,05x2,10/2,15 m
09.03.02.03.b	Porta interna con cassa e mostra o con telaio fisso: / Porta interna, con telai imbotte o murale ad un battente a scelta del direttore lavori, pannello ad una battuta, con falso telaio, trasporto e montaggio e conforme la seguente descrizione: / Esecuzione con telaio imbotte: imbotte in truciolare con contorno inferiore massiccio (spessore 35/40 mm, larghezza 17 cm), impiallacciato, coprifilo interno ed esterno in listellare impiallacciato (larghezza 80 mm, spessore min. 16 mm) arrotondato su entrami i lati, bordo massiccio, guarnizione sui 3 lati, 3 cerniere a tre perni (min. 16 mm) e scontro regolabile. / Esecuzione con telaio murale: telaio murale massiccio (a strati), min. 60 x 50 mm di spessore, impiallacciato, guarnizione sui 3 lati, 3 cerniere a tre perni (min. 16 mm) e scontro regolabile. / Pannello min. 45 mm di spessore in panforte forato o truciolare pieno, liscio, impiallacciato, superficie impiallacciatura classe I e tranciato qualità prima scelta, contorno massiccio sui 4 lati, serratura patent con chiave, maniglia con rosetta in allumino anodizzato. / Superfice: trasparente, laccato naturale / Non sono incluse le assistenze murarie. / - luce muratura: 0,85/0,95/1,05x2,10/2,15 m / porta rivestita in laminato plastico, bordi e telaio simili al rivestimento	cad		1013,53
09.03.02.03.c	Porta interna con cassa e mostra o con telaio fisso: / Porta interna, con telai imbotte o murale ad un battente a scelta del direttore lavori, pannello ad una battuta, con falso telaio, trasporto e montaggio e conforme la seguente descrizione: / Esecuzione con telaio imbotte: imbotte in truciolare con contorno inferiore massiccio (spessore 35/40 mm, larghezza 17 cm), impiallacciato, coprifilo interno ed esterno in listellare impiallacciato (larghezza 80 mm, spessore min. 16 mm) arrotondato su entrami i lati, bordo massiccio, guarnizione sui 3 lati, 3 cerniere a tre perni (min. 16 mm) e scontro regolabile. / Esecuzione con telaio murale: telaio murale massiccio (a strati), min. 60 x 50 mm di spessore, impiallacciato, guarnizione sui 3 lati, 3 cerniere a tre perni (min. 16 mm) e scontro regolabile. / Pannello min. 45 mm di spessore in panforte forato o truciolare pieno, liscio, impiallacciato, superficie impiallacciatura classe I e tranciato qualità prima scelta, contorno massiccio sui 4 lati, serratura patent con chiave, maniglia con rosetta in allumino anodizzato. / Superfice: trasparente, laccato naturale / Non sono incluse le assistenze murarie. / - luce muratura: 0,85/0,95/1,05x2,10/2,15 m / abete con nodi	cad		750,77
09.03.02.03.d	Porta interna con cassa e mostra o con telaio fisso: / Porta interna, con telai imbotte o murale ad un battente a scelta del direttore lavori, pannello ad una battuta, con falso telaio, trasporto e montaggio e conforme la seguente descrizione: / Esecuzione con telaio imbotte: imbotte in truciolare con contorno inferiore massiccio (spessore 35/40 mm, larghezza 17 cm), impiallacciato, coprifilo interno ed esterno in listellare impiallacciato (larghezza 80 mm, spessore min. 16 mm) arrotondato su entrami i lati, bordo massiccio, guarnizione sui 3 lati, 3 cerniere a tre perni (min. 16 mm) e scontro regolabile. / Esecuzione con telaio murale: telaio murale massiccio (a strati), min. 60 x 50 mm di spessore, impiallacciato, guarnizione sui 3 lati, 3 cerniere a tre perni (min. 16 mm) e scontro regolabile. / Pannello min. 45 mm di spessore in panforte forato o truciolare pieno, liscio, impiallacciato, superficie impiallacciatura classe I e tranciato qualità prima scelta, contorno massiccio sui 4 lati, serratura patent con chiave, maniglia con rosetta in allumino anodizzato. / Superfice: trasparente, laccato naturale / Non sono incluse le assistenze murarie. / - luce muratura: 0,85/0,95/1,05x2,10/2,15 m / larice	cad		795,82
09.03.02.03.e	Porta interna con cassa e mostra o con telaio fisso: / Porta interna, con telai imbotte o murale ad un battente a scelta del direttore lavori, pannello ad una battuta, con falso telaio, trasporto e montaggio e conforme la seguente descrizione: / Esecuzione con telaio imbotte: imbotte in truciolare con contorno inferiore massiccio (spessore 35/40 mm, larghezza 17 cm), impiallacciato, coprifilo interno ed esterno in listellare impiallacciato (larghezza 80 mm, spessore min. 16 mm) arrotondato su entrami i lati, bordo massiccio, guarnizione sui 3 lati, 3 cerniere a tre perni (min. 16 mm) e scontro regolabile. / Esecuzione con telaio murale: telaio murale massiccio (a strati), min. 60 x 50 mm di spessore, impiallacciato, guarnizione sui 3 lati, 3 cerniere a tre perni (min. 16 mm) e scontro regolabile. / Pannello min. 45 mm di spessore in panforte forato o truciolare pieno, liscio, impiallacciato, superficie impiallacciatura classe I e tranciato qualità prima scelta, contorno massiccio sui 4 lati, serratura patent con chiave, maniglia con rosetta in allumino anodizzato. / Superfice: trasparente, laccato naturale / Non sono incluse le assistenze murarie. / - luce muratura: 0,85/0,95/1,05x2,10/2,15 m / rovere	cad		795,82
09.03.02.03.f	Porta interna con cassa e mostra o con telaio fisso: / Porta interna, con telai imbotte o murale ad un battente a scelta del direttore lavori, pannello ad una battuta, con falso telaio, trasporto e montaggio e conforme la seguente descrizione: / Esecuzione con telaio imbotte: imbotte in truciolare con contorno inferiore massiccio (spessore 35/40 mm, larghezza 17 cm), impiallacciato, coprifilo interno ed esterno in listellare impiallacciato (larghezza 80 mm, spessore min. 16 mm) arrotondato su entrami i lati, bordo massiccio, guarnizione sui 3 lati, 3 cerniere a tre perni (min. 16 mm) e scontro regolabile. / Esecuzione con telaio murale: telaio murale massiccio (a strati), min. 60 x 50 mm di spessore, impiallacciato, guarnizione sui 3 lati, 3 cerniere a tre perni (min. 16 mm) e scontro regolabile. / Pannello min. 45 mm di spessore in panforte forato o truciolare pieno, liscio, impiallacciato, superficie impiallacciatura classe I e tranciato qualità prima scelta, contorno massiccio sui 4 lati, serratura patent con chiave, maniglia con rosetta in allumino anodizzato. / Superfice: trasparente, laccato naturale / Non sono incluse le assistenze murarie. / - luce muratura: 0,85/0,95/1,05x2,10/2,15 m / Buche gedämpft	cad		750,77
09.03.02.03.g	Porta interna con cassa e mostra o con telaio fisso: / Porta interna, con telai imbotte o murale ad un battente a scelta del direttore lavori, pannello ad una battuta, con falso telaio, trasporto e montaggio e conforme la seguente descrizione: / Esecuzione con telaio imbotte: imbotte in truciolare con contorno inferiore massiccio (spessore 35/40 mm, larghezza 17 cm), impiallacciato, coprifilo interno ed esterno in listellare impiallacciato (larghezza 80 mm, spessore min. 16 mm) arrotondato su entrami i lati, bordo massiccio, guarnizione sui 3 lati, 3 cerniere a tre perni (min. 16 mm) e scontro regolabile. / Esecuzione con telaio murale: telaio murale massiccio (a strati), min. 60 x 50 mm di spessore, impiallacciato, guarnizione sui 3 lati, 3 cerniere a tre perni (min. 16 mm) e scontro regolabile. / Pannello min. 45 mm di spessore in panforte forato o truciolare pieno, liscio, impiallacciato, superficie impiallacciatura classe I e tranciato qualità prima scelta, contorno massiccio sui 4 lati, serratura patent con chiave, maniglia con rosetta in allumino anodizzato. / Superfice: trasparente, laccato naturale / Non sono incluse le assistenze murarie. / - luce muratura: 0,85/0,95/1,05x2,10/2,15 m / acero	cad		795,82
09.03.02.03.h	Porta interna con cassa e mostra o con telaio fisso: / Porta interna, con telai imbotte o murale ad un battente a scelta del direttore lavori, pannello ad una battuta, con falso telaio, trasporto e montaggio e conforme la seguente descrizione: / Esecuzione con telaio imbotte: imbotte in truciolare con contorno inferiore massiccio (spessore 35/40 mm, larghezza 17 cm), impiallacciato, coprifilo interno ed esterno in listellare impiallacciato (larghezza 80 mm, spessore min. 16 mm) arrotondato su entrami i lati, bordo massiccio, guarnizione sui 3 lati, 3 cerniere a tre perni (min. 16 mm) e scontro regolabile. / Esecuzione con telaio murale: telaio murale massiccio (a strati), min. 60 x 50 mm di spessore, impiallacciato, guarnizione sui 3 lati, 3 cerniere a tre perni (min. 16 mm) e scontro regolabile. / Pannello min. 45 mm di spessore in panforte forato o truciolare pieno, liscio, impiallacciato, superficie impiallacciatura classe I e tranciato qualità prima scelta, contorno massiccio sui 4 lati, serratura patent con chiave, maniglia con rosetta in allumino anodizzato. / Superfice: trasparente, laccato naturale / Non sono incluse le assistenze murarie. / - luce muratura: 0,85/0,95/1,05x2,10/2,15 m / frassino	cad		750,77
09.03.02.03.i	essenza laccata RAL a poro aperto / Essenza laccata RAL a poro apertoPorta interna con cassa e mostra o con telaio fisso: / Porta interna, con telai imbotte o murale ad un battente a scelta del direttore lavori, pannello ad una battuta, con falso telaio, trasporto e montaggio e conforme la seguente descrizione: / Esecuzione con telaio imbotte: imbotte in truciolare con contorno inferiore massiccio (spessore 35/40 mm, larghezza 17 cm), impiallacciato, coprifilo interno ed esterno in listellare impiallacciato (larghezza 80 mm, spessore min. 16 mm) arrotondato su entrami i lati, bordo massiccio, guarnizione sui 3 lati, 3 cerniere a tre perni (min. 16 mm) e scontro regolabile. / Esecuzione con telaio murale: telaio murale massiccio (a strati), min. 60 x 50 mm di spessore, impiallacciato, guarnizione sui 3 lati, 3 cerniere a tre perni (min. 16 mm) e scontro regolabile. / Pannello min. 45 mm di spessore in panforte forato o truciolare pieno, liscio, impiallacciato, superficie impiallacciatura classe I e tranciato qualità prima scelta, contorno massiccio sui 4 lati, serratura patent con chiave, maniglia con rosetta in allumino anodizzato. / Superfice: trasparente, laccato naturale / Non sono incluse le assistenze murarie. / - luce muratura: 0,85/0,95/1,05x2,10/2,15 m / essenza laccata RAL a poro aperto / Essenza laccata RAL a poro aperto	cad		905,56
09.03.02.03.j	Porta interna con cassa e mostra o con telaio fisso: / Porta interna, con telai imbotte o murale ad un battente a scelta del direttore lavori, pannello ad una battuta, con falso telaio, trasporto e montaggio e conforme la seguente descrizione: / Esecuzione con telaio imbotte: imbotte in truciolare con contorno inferiore massiccio (spessore 35/40 mm, larghezza 17 cm), impiallacciato, coprifilo interno ed esterno in listellare impiallacciato (larghezza 80 mm, spessore min. 16 mm) arrotondato su entrami i lati, bordo massiccio, guarnizione sui 3 lati, 3 cerniere a tre perni (min. 16 mm) e scontro regolabile. / Esecuzione con telaio murale: telaio murale massiccio (a strati), min. 60 x 50 mm di spessore, impiallacciato, guarnizione sui 3 lati, 3 cerniere a tre perni (min. 16 mm) e scontro regolabile. / Pannello min. 45 mm di spessore in panforte forato o truciolare pieno, liscio, impiallacciato, superficie impiallacciatura classe I e tranciato qualità prima scelta, contorno massiccio sui 4 lati, serratura patent con chiave, maniglia con rosetta in allumino anodizzato. / Superfice: trasparente, laccato naturale / Non sono incluse le assistenze murarie. / - luce muratura: 0,85/0,95/1,05x2,10/2,15 m / essenza laccata RAL a poro chiuso, laccatura levigata	cad		982,30
09.03.02.04	Sovrappr. porta interna con battente a filo telaio / Sovrappr. per porta Interna con telaio ad imbotte o murale con battente a filo	cad		178,81
09.03.02.05	Sovrappr. cerniere tridimensionali visibili o nascoste / Sovrappr. cerniere tridimensionali regolabili e a vista con tasche e copriangoli in acciaio inox o con cerniere nascoste	cad		175,49
09.03.02.06	Sovrappr. porta interna con battente a filo telaio, due lati / Sovrappr.per porta Interna con telaio ad imbotte con battente a filo su due lati	cad		237,30
09.03.02.07	Sovrappr. porta interna con battente a filo telaio, due lati, a filo con il muro su un lato / Sovrappr. per porta Interna con telaio ad imbotte con battente a filo su due lati, a filo con il muro su un lato	cad		257,95
09.03.02.08	Aufpr. Wandstärke über 170mm / Aufpreis für Wandstärke über 170 mmSovrapprezzo larghezza parete oltre 170mm	cm		5,25
09.03.02.09	Sovrapprezzo per cerniere a vista o nascoste / Sovrappr. cerniere tridimensionali regolabili e a vista con tasche e copriangoli in acciaio inox o con cerniere nascoste	cad		175,49
09.03.02.10	Sovrapprezzo per rivestimento imbotte su un lato a filo parete	cad		303,82
09.03.02.13	Sovrapprezzo per porta a due ante battenti	%		138,14
09.03.02.14	Sovrappr. sopraluce per vetrazione / Sovrapprezzo per sopraluce vetrato per porta interna, compresi i listelli fermavetro e vetro trasparente, spessore 4 mm.	m2		437,43
09.03.02.15	Sovrappr. specch. lat. per vetrazione / Sovrapprezzo per porta interna con specchiatura laterale vetrata, compreso listelli fermavetro e vetro stratificato 3/3 mm, trasparente.	m2		480,50
09.03.03	Accessori di completamento
09.03.03.01	Sovrappr. riquadro: / Sovrapprezzo alle porte precedentemente elencate per riquadro, compresi listelli fermavetro su ambo le parti ed i vetri, trasparenti.
09.03.03.01.a	fino 25x25cm / specchiatura fino 25x25 cm, vetro 4 mmSovrappr. riquadro: / Sovrapprezzo alle porte precedentemente elencate per riquadro, compresi listelli fermavetro su ambo le parti ed i vetri, trasparenti. / fino 25x25cm / specchiatura fino 25x25 cm, vetro 4 mm	cad		195,20
09.03.03.01.b	Abmessung: bis 50x50 cm, 3/3 VSG / Abmessung: bis 50x50 cm, 3/3 mm VSGSovrappr. riquadro: / Sovrapprezzo alle porte precedentemente elencate per riquadro, compresi listelli fermavetro su ambo le parti ed i vetri, trasparenti. / Abmessung: bis 50x50 cm, 3/3 VSG / Abmessung: bis 50x50 cm, 3/3 mm VSG	cad		285,30
09.03.03.01.c	Abmessung: bis 150x60 cm, 3/3 VSG / Abmessung: bis 150x60 cm, 3/3 mm VSGSovrappr. riquadro: / Sovrapprezzo alle porte precedentemente elencate per riquadro, compresi listelli fermavetro su ambo le parti ed i vetri, trasparenti. / Abmessung: bis 150x60 cm, 3/3 VSG / Abmessung: bis 150x60 cm, 3/3 mm VSG	cad		375,39
09.03.03.02	Sovrappr. riquadro-oblò: / Sovrapprezzo per porte precedentemente descritti per formazione di oblò, compresi listelli fermavetro su ambo le parti e il vetro, trasparente.
09.03.03.02.a	fino ø30, vetro stratificato / specchiatura fino ø30 cm, vetro stratificato 3/3 mm, trasparenteSovrappr. riquadro-oblò: / Sovrapprezzo per porte precedentemente descritti per formazione di oblò, compresi listelli fermavetro su ambo le parti e il vetro, trasparente. / fino ø30, vetro stratificato / specchiatura fino ø30 cm, vetro stratificato 3/3 mm, trasparente	cad		675,70
09.03.04	Porte tagliafuoco (in legno)
09.03.04.01	Porta tagliafuoco con telaio murale: / Porta tagliafuoco con telai imbotte ad un battente, con certificazione di durata di resistenza al fuoco conforme normativa nazionale o europea e omologazione del Ministero dell'Interno, falso telaio, fornitura e montaggio, eseguita come da disegno e conforme la seguente descrizione: / Telaio murale, impiallacciato, guarnizione sui tre lati, tre cerniere a tre perni (min. 18 mm) e scontro. / Pannello impiallacciato liscio, superficie impiallacciatura classe I e tranciato qualità prima scelta, contorno massiccio sui 4 lati in legno pregiato rovere o frassino, serratura per cilindro, senza cilindro, set maniglia con rosetta in allumino anodizzato, chiudiporta aereo con binario. / Superfice: trasparente, laccato naturale. / Non s'intendono comprese nel prezzo le assistenze murarie ed ogni altra prestazione accessoria occorrente: / - luce muratura: 0,95/1,05x2,15 m
09.03.04.01.a	Porta tagliafuoco con telaio murale: / Porta tagliafuoco con telai imbotte ad un battente, con certificazione di durata di resistenza al fuoco conforme normativa nazionale o europea e omologazione del Ministero dell'Interno, falso telaio, fornitura e montaggio, eseguita come da disegno e conforme la seguente descrizione: / Telaio murale, impiallacciato, guarnizione sui tre lati, tre cerniere a tre perni (min. 18 mm) e scontro. / Pannello impiallacciato liscio, superficie impiallacciatura classe I e tranciato qualità prima scelta, contorno massiccio sui 4 lati in legno pregiato rovere o frassino, serratura per cilindro, senza cilindro, set maniglia con rosetta in allumino anodizzato, chiudiporta aereo con binario. / Superfice: trasparente, laccato naturale. / Non s'intendono comprese nel prezzo le assistenze murarie ed ogni altra prestazione accessoria occorrente: / - luce muratura: 0,95/1,05x2,15 m	cad		1486,53
09.03.04.01.b	Porta tagliafuoco con telaio murale: / Porta tagliafuoco con telai imbotte ad un battente, con certificazione di durata di resistenza al fuoco conforme normativa nazionale o europea e omologazione del Ministero dell'Interno, falso telaio, fornitura e montaggio, eseguita come da disegno e conforme la seguente descrizione: / Telaio murale, impiallacciato, guarnizione sui tre lati, tre cerniere a tre perni (min. 18 mm) e scontro. / Pannello impiallacciato liscio, superficie impiallacciatura classe I e tranciato qualità prima scelta, contorno massiccio sui 4 lati in legno pregiato rovere o frassino, serratura per cilindro, senza cilindro, set maniglia con rosetta in allumino anodizzato, chiudiporta aereo con binario. / Superfice: trasparente, laccato naturale. / Non s'intendono comprese nel prezzo le assistenze murarie ed ogni altra prestazione accessoria occorrente: / - luce muratura: 0,95/1,05x2,15 m	cad		1952,00
09.03.04.01.c	Porta tagliafuoco con telaio murale: / Porta tagliafuoco con telai imbotte ad un battente, con certificazione di durata di resistenza al fuoco conforme normativa nazionale o europea e omologazione del Ministero dell'Interno, falso telaio, fornitura e montaggio, eseguita come da disegno e conforme la seguente descrizione: / Telaio murale, impiallacciato, guarnizione sui tre lati, tre cerniere a tre perni (min. 18 mm) e scontro. / Pannello impiallacciato liscio, superficie impiallacciatura classe I e tranciato qualità prima scelta, contorno massiccio sui 4 lati in legno pregiato rovere o frassino, serratura per cilindro, senza cilindro, set maniglia con rosetta in allumino anodizzato, chiudiporta aereo con binario. / Superfice: trasparente, laccato naturale. / Non s'intendono comprese nel prezzo le assistenze murarie ed ogni altra prestazione accessoria occorrente: / - luce muratura: 0,95/1,05x2,15 m	cad		3003,07
09.03.04.02	Porta tagliafuoco con cassa e mostra: / Porta tagliafuoco, con cassa, mostra e contromostra, con certificazione di durata di resistenza al fuoco conforme normativa nazionale o europea e omologazione del Ministero dell'Interno, ad una partita, anta con doppio battente; fornita e posta in opera con controtelaio; eseguita come da disegno e conforme la seguente descrizione: / battente in derivati del legno, superfici liscie, con copritesta incassato, adatto per specie legnosa e colore all'impiallacciatura di finitura; rivestimento di finitura con impiallacciatura di essenza legnosa o pannelli laminari, spessore: 1 mm, spessore battente: conforme prova di collaudo, cassa della sezione di 40x150 mm o conforme prova di collaudo, mostra e contromostra da 22x60 mm in massello di legno di 1a scelta, fissaggio a scomparsa su controtelaio, coprigiunto su ambo i lati; guarnizione di tenuta per fumi freddi e termoespandente per la trattenuta di fumi caldi; guarnizione elastica sulla battuta; fissaggio a incasso, cerniere in acciaio inossidabile, chiudiporta aereo a norma, serratura antincendio con scrocco, catenaccio e cilindro profilato, set maniglia in alluminio anodizzato, colore argento, anima in acciaio, verniciatura a tre mani con vernice applicata prima della posa con imprimitura, una mano intermedia e una mano a finire. Non s'intendono comprese nel prezzo le assistenze murarie ed ogni altra prestazione accessoria occorrente: / - luce muratura: 0,95/1,05x2,15 m
09.03.04.02.a	Porta tagliafuoco con cassa e mostra: / Porta tagliafuoco, con cassa, mostra e contromostra, con certificazione di durata di resistenza al fuoco conforme normativa nazionale o europea e omologazione del Ministero dell'Interno, ad una partita, anta con doppio battente; fornita e posta in opera con controtelaio; eseguita come da disegno e conforme la seguente descrizione: / battente in derivati del legno, superfici liscie, con copritesta incassato, adatto per specie legnosa e colore all'impiallacciatura di finitura; rivestimento di finitura con impiallacciatura di essenza legnosa o pannelli laminari, spessore: 1 mm, spessore battente: conforme prova di collaudo, cassa della sezione di 40x150 mm o conforme prova di collaudo, mostra e contromostra da 22x60 mm in massello di legno di 1a scelta, fissaggio a scomparsa su controtelaio, coprigiunto su ambo i lati; guarnizione di tenuta per fumi freddi e termoespandente per la trattenuta di fumi caldi; guarnizione elastica sulla battuta; fissaggio a incasso, cerniere in acciaio inossidabile, chiudiporta aereo a norma, serratura antincendio con scrocco, catenaccio e cilindro profilato, set maniglia in alluminio anodizzato, colore argento, anima in acciaio, verniciatura a tre mani con vernice applicata prima della posa con imprimitura, una mano intermedia e una mano a finire. Non s'intendono comprese nel prezzo le assistenze murarie ed ogni altra prestazione accessoria occorrente: / - luce muratura: 0,95/1,05x2,15 m	cad		1426,47
09.03.04.03	Porta tagliafuoco con telaio murale e imbotte aggiuntivo: / Porta tagliafuoco, con telaio murale con imbotte aggiuntivo, con certificazione di durata di resistenza al fuoco conforme normativa nazionale o europea e omologazione del Ministero dell'Interno, ad una partita, anta con doppio battente; fornita e posta in opera con controtelaio; eseguita come da disegno e conforme la seguente descrizione: / Telaio murale e imbotte aggiuntivo impiallacciato, guarnizione sui tre lati, tre cerniere a tre perni (min. 18 mm) e scontro. / Pannello impiallacciato liscio, superficie impiallacciatura classe I e tranciato qualità prima scelta, contorno massiccio sui 4 lati, rivestimento impiallacciato, serratura per cilindro, senza cilindro, set maniglia con rosetta in allumino anodizzato, chiudiporta aereo con binario. / Superficie: incolore, laccato naturale. / Non s'intendono comprese nel prezzo le assistenze murarie ed ogni altra prestazione accessoria occorrente: / - luce muratura: 0,95/1,05x2,15 m
09.03.04.03.a	Porta tagliafuoco con telaio murale e imbotte aggiuntivo: / Porta tagliafuoco, con telaio murale con imbotte aggiuntivo, con certificazione di durata di resistenza al fuoco conforme normativa nazionale o europea e omologazione del Ministero dell'Interno, ad una partita, anta con doppio battente; fornita e posta in opera con controtelaio; eseguita come da disegno e conforme la seguente descrizione: / Telaio murale e imbotte aggiuntivo impiallacciato, guarnizione sui tre lati, tre cerniere a tre perni (min. 18 mm) e scontro. / Pannello impiallacciato liscio, superficie impiallacciatura classe I e tranciato qualità prima scelta, contorno massiccio sui 4 lati, rivestimento impiallacciato, serratura per cilindro, senza cilindro, set maniglia con rosetta in allumino anodizzato, chiudiporta aereo con binario. / Superficie: incolore, laccato naturale. / Non s'intendono comprese nel prezzo le assistenze murarie ed ogni altra prestazione accessoria occorrente: / - luce muratura: 0,95/1,05x2,15 m	cad		2282,34
09.03.04.03.b	Porta tagliafuoco con telaio murale e imbotte aggiuntivo: / Porta tagliafuoco, con telaio murale con imbotte aggiuntivo, con certificazione di durata di resistenza al fuoco conforme normativa nazionale o europea e omologazione del Ministero dell'Interno, ad una partita, anta con doppio battente; fornita e posta in opera con controtelaio; eseguita come da disegno e conforme la seguente descrizione: / Telaio murale e imbotte aggiuntivo impiallacciato, guarnizione sui tre lati, tre cerniere a tre perni (min. 18 mm) e scontro. / Pannello impiallacciato liscio, superficie impiallacciatura classe I e tranciato qualità prima scelta, contorno massiccio sui 4 lati, rivestimento impiallacciato, serratura per cilindro, senza cilindro, set maniglia con rosetta in allumino anodizzato, chiudiporta aereo con binario. / Superficie: incolore, laccato naturale. / Non s'intendono comprese nel prezzo le assistenze murarie ed ogni altra prestazione accessoria occorrente: / - luce muratura: 0,95/1,05x2,15 m	cad		3303,38
09.03.04.04	Sovraprezzo per vetratura: / Sovraprezzo per vetratura incluso il montaggio di vetri antifuoco eseguita come segue e montata in porte tagliafuoco ad un'anta o a due ante: preparazione del taglio vetro incluso i profili esterni ed interni di tenuta vetro, inserimento del vetro antifuoco secondo certificazione del prototipo. Nella posizione è incluso il vetro antifuoco. Viene contabilizzata la superficie di vetratura.
09.03.04.04.a	Sovraprezzo per vetratura: / Sovraprezzo per vetratura incluso il montaggio di vetri antifuoco eseguita come segue e montata in porte tagliafuoco ad un'anta o a due ante: preparazione del taglio vetro incluso i profili esterni ed interni di tenuta vetro, inserimento del vetro antifuoco secondo certificazione del prototipo. Nella posizione è incluso il vetro antifuoco. Viene contabilizzata la superficie di vetratura. / vetro REI 30'	m2		825,85
09.03.04.04.b	Sovraprezzo per vetratura: / Sovraprezzo per vetratura incluso il montaggio di vetri antifuoco eseguita come segue e montata in porte tagliafuoco ad un'anta o a due ante: preparazione del taglio vetro incluso i profili esterni ed interni di tenuta vetro, inserimento del vetro antifuoco secondo certificazione del prototipo. Nella posizione è incluso il vetro antifuoco. Viene contabilizzata la superficie di vetratura. / vetro REI 60'	m2		1351,38
09.03.04.04.d	Sovraprezzo per vetratura: / Sovraprezzo per vetratura incluso il montaggio di vetri antifuoco eseguita come segue e montata in porte tagliafuoco ad un'anta o a due ante: preparazione del taglio vetro incluso i profili esterni ed interni di tenuta vetro, inserimento del vetro antifuoco secondo certificazione del prototipo. Nella posizione è incluso il vetro antifuoco. Viene contabilizzata la superficie di vetratura. / vetro REI 120'	m2		2177,24
09.03.04.05	Sovrapprezzi porte tagliafuoco
09.03.04.05.a	Sovrappr. per battente a filo / Sovrappr. porta tagliafuoco con battente a filo e cerniere tridimensionali regolabili in acciaio inoxSovrapprezzi porte tagliafuoco / Sovrappr. per battente a filo / Sovrappr. porta tagliafuoco con battente a filo e cerniere tridimensionali regolabili in acciaio inox	cad		525,87
09.03.04.05.b	Sovrappr. per chiudiporta non in vista / Sovrappr. porta tagliafuoco con chiudiporta nascosta senza regolazione fissaSovrapprezzi porte tagliafuoco / Sovrappr. per chiudiporta non in vista / Sovrappr. porta tagliafuoco con chiudiporta nascosta senza regolazione fissa	cad		241,51
09.04	Schermature solari / Il gruppo 09.04 comprende i seguenti sottogruppi: / 09.04.01 Persiane a ventola / 09.04.02 Persiane avvolgibili / 09.04.03 Gelosie / 09.04.04 Accessori di completamento / 09.04.05 Motorizzazioni elettriche
09.04.01	Persiane a ventola
09.04.01.01	Persiana a cerniera con traversine ad incastro e listello di testa / Persiana a cerniera, con anta a tavole disposte in verticale, due traversine ad incastro e listello di testa incassato, collocata in vano finestra, ancorata su legno; tutti i fissaggi devono garantire la loro stabilità nel tempo; fornita e posta in opera; esecuzione come da disegno e conforme la seguente descrizione: / traverse e listello di testa smussati, anta battente in tavole accostate a incastro, legno di 1a scelta privo di nodi e di alterazione nel colore, tavole verticali di larghezza fino 100 mm, spessore 27 mm, bandelle a regolazione laterale, cardini ad avvitare, spagnolette e fermascuro, verniciatura a tre mani con vernice esterna applicata prima della posa con imprimitura, una mano intermedia e una mano a finire, comprese nel prezzo. / Non sono incluse le assistenze murarie.
09.04.01.01.a	Persiana a cerniera con traversine ad incastro e listello di testa / Persiana a cerniera, con anta a tavole disposte in verticale, due traversine ad incastro e listello di testa incassato, collocata in vano finestra, ancorata su legno; tutti i fissaggi devono garantire la loro stabilità nel tempo; fornita e posta in opera; esecuzione come da disegno e conforme la seguente descrizione: / traverse e listello di testa smussati, anta battente in tavole accostate a incastro, legno di 1a scelta privo di nodi e di alterazione nel colore, tavole verticali di larghezza fino 100 mm, spessore 27 mm, bandelle a regolazione laterale, cardini ad avvitare, spagnolette e fermascuro, verniciatura a tre mani con vernice esterna applicata prima della posa con imprimitura, una mano intermedia e una mano a finire, comprese nel prezzo. / Non sono incluse le assistenze murarie. / abete	m2		343,85
09.04.01.01.b	Persiana a cerniera con traversine ad incastro e listello di testa / Persiana a cerniera, con anta a tavole disposte in verticale, due traversine ad incastro e listello di testa incassato, collocata in vano finestra, ancorata su legno; tutti i fissaggi devono garantire la loro stabilità nel tempo; fornita e posta in opera; esecuzione come da disegno e conforme la seguente descrizione: / traverse e listello di testa smussati, anta battente in tavole accostate a incastro, legno di 1a scelta privo di nodi e di alterazione nel colore, tavole verticali di larghezza fino 100 mm, spessore 27 mm, bandelle a regolazione laterale, cardini ad avvitare, spagnolette e fermascuro, verniciatura a tre mani con vernice esterna applicata prima della posa con imprimitura, una mano intermedia e una mano a finire, comprese nel prezzo. / Non sono incluse le assistenze murarie. / larice	m2		361,12
09.04.01.02	Persiana a cerniera con specchiature / Persiana a cerniera, con anta intelaiata, traversa intermedia e specchiature in pannelli massicci rifilati sui bordi, collocata in vano finestra, ancorata su legno; fornita e posta in opera, tutti i fissaggi devono garantire la loro stabilità nel tempo; esecuzione come da disegno e conforme la seguente descrizione: / telaio anta e traversa intermedia in legno, legno di 1a scelta privo di nodi e di alterazione nel colore, spigoli smussati, sezione telaio 80/85x43 mm, specchiature in pannelli di massello di legno con rifilatura bifacciale dei bordi fissati a incastro, bandelle a regolazione laterale, cardini ad avvitare, spagnolette e fermascuro, verniciatura a tre mani con vernice esterna applicata prima della posa con imprimitura, una mano intermedia e una mano a finire, comprese nel prezzo. / Non sono incluse le assistenze murarie.
09.04.01.02.a	Persiana a cerniera con specchiature / Persiana a cerniera, con anta intelaiata, traversa intermedia e specchiature in pannelli massicci rifilati sui bordi, collocata in vano finestra, ancorata su legno; fornita e posta in opera, tutti i fissaggi devono garantire la loro stabilità nel tempo; esecuzione come da disegno e conforme la seguente descrizione: / telaio anta e traversa intermedia in legno, legno di 1a scelta privo di nodi e di alterazione nel colore, spigoli smussati, sezione telaio 80/85x43 mm, specchiature in pannelli di massello di legno con rifilatura bifacciale dei bordi fissati a incastro, bandelle a regolazione laterale, cardini ad avvitare, spagnolette e fermascuro, verniciatura a tre mani con vernice esterna applicata prima della posa con imprimitura, una mano intermedia e una mano a finire, comprese nel prezzo. / Non sono incluse le assistenze murarie. / abete	m2		382,15
09.04.01.02.b	Persiana a cerniera con specchiature / Persiana a cerniera, con anta intelaiata, traversa intermedia e specchiature in pannelli massicci rifilati sui bordi, collocata in vano finestra, ancorata su legno; fornita e posta in opera, tutti i fissaggi devono garantire la loro stabilità nel tempo; esecuzione come da disegno e conforme la seguente descrizione: / telaio anta e traversa intermedia in legno, legno di 1a scelta privo di nodi e di alterazione nel colore, spigoli smussati, sezione telaio 80/85x43 mm, specchiature in pannelli di massello di legno con rifilatura bifacciale dei bordi fissati a incastro, bandelle a regolazione laterale, cardini ad avvitare, spagnolette e fermascuro, verniciatura a tre mani con vernice esterna applicata prima della posa con imprimitura, una mano intermedia e una mano a finire, comprese nel prezzo. / Non sono incluse le assistenze murarie. / larice	m2		398,66
09.04.01.03	Persiana a stecche: / Persiana a cerniera, con anta intelaiata e specchiatura a stecche (tavolette) non sporgenti, collocata in vano finestra, ancorata su legno; fornita e posta in opera; tutti i fissaggi devono garantire la loro stabilità nel tempo; esecuzione come da disegno e conforme la seguente descrizione: / telaio anta in legno, legno di 1a scelta privo di nodi e di alterazione nel colore, montanti e traverse con spigoli smussati, sezione 80/85x43 mm, stecche orizzontali inclinate e rientranti, bordi arrotondati, spessore 12 mm, incassate singolarmente a sezione piena nei montanti, distanziate di ca. 10 mm, legno di 1a scelta, bandelle a regolazione laterale, cardini ad avvitare, spagnolette e fermascuro, verniciatura a tre mani con vernice esterna applicata prima della posa con imprimitura, una mano intermedia e una mano a finire, comprese nel prezzo. / Non sono incluse le assistenze murarie.
09.04.01.03.a	Persiana a stecche: / Persiana a cerniera, con anta intelaiata e specchiatura a stecche (tavolette) non sporgenti, collocata in vano finestra, ancorata su legno; fornita e posta in opera; tutti i fissaggi devono garantire la loro stabilità nel tempo; esecuzione come da disegno e conforme la seguente descrizione: / telaio anta in legno, legno di 1a scelta privo di nodi e di alterazione nel colore, montanti e traverse con spigoli smussati, sezione 80/85x43 mm, stecche orizzontali inclinate e rientranti, bordi arrotondati, spessore 12 mm, incassate singolarmente a sezione piena nei montanti, distanziate di ca. 10 mm, legno di 1a scelta, bandelle a regolazione laterale, cardini ad avvitare, spagnolette e fermascuro, verniciatura a tre mani con vernice esterna applicata prima della posa con imprimitura, una mano intermedia e una mano a finire, comprese nel prezzo. / Non sono incluse le assistenze murarie. / abete	m2		300,31
09.04.01.03.b	Persiana a stecche: / Persiana a cerniera, con anta intelaiata e specchiatura a stecche (tavolette) non sporgenti, collocata in vano finestra, ancorata su legno; fornita e posta in opera; tutti i fissaggi devono garantire la loro stabilità nel tempo; esecuzione come da disegno e conforme la seguente descrizione: / telaio anta in legno, legno di 1a scelta privo di nodi e di alterazione nel colore, montanti e traverse con spigoli smussati, sezione 80/85x43 mm, stecche orizzontali inclinate e rientranti, bordi arrotondati, spessore 12 mm, incassate singolarmente a sezione piena nei montanti, distanziate di ca. 10 mm, legno di 1a scelta, bandelle a regolazione laterale, cardini ad avvitare, spagnolette e fermascuro, verniciatura a tre mani con vernice esterna applicata prima della posa con imprimitura, una mano intermedia e una mano a finire, comprese nel prezzo. / Non sono incluse le assistenze murarie. / larice	m2		322,82
09.04.01.04	Persiana a stecche sporg.: / Persiana a cerniera, con anta intelaiata, traversa intermedia e due specchiature disuguali a stecche (tavolette) sporgenti, stecche fisse nella parte superiore, stecche mobili nella parte inferiore, collocata in vano finestra, ancorata su legno; fornita e posta in opera, tutti i fissaggi devono garantire la loro stabilità nel tempo; esecuzione come da disegno e conforme la seguente descrizione: / telaio anta e traversa in legno, legno di 1a scelta privo di nodi e di alterazioni nel colore, spigoli smussati, sezione 65x45 mm, stecche orizzontali inclinate e sporgenti, bordi arrotondati alternativamente sul lato lungo, spessore 12 mm, legno di 1a scelta; nella parte superiore incassate lateralmente, parte inferiore con guide perni incassate lateralmente e perni di movimento laterali fissati a scomparsa, maniglia di manovra per l'orientamento delle stecche mobili; bandella a regolazione laterale, cardini ad avvitare, spagnolette ad asta con perno e fermascuri; verniciatura a tre mani con vernice esterna applicata prima della posa con imprimitura, una mano intermedia e una mano a finire, comprese nel prezzo. / Non sono incluse le assistenze murarie.
09.04.01.04.a	Persiana a stecche sporg.: / Persiana a cerniera, con anta intelaiata, traversa intermedia e due specchiature disuguali a stecche (tavolette) sporgenti, stecche fisse nella parte superiore, stecche mobili nella parte inferiore, collocata in vano finestra, ancorata su legno; fornita e posta in opera, tutti i fissaggi devono garantire la loro stabilità nel tempo; esecuzione come da disegno e conforme la seguente descrizione: / telaio anta e traversa in legno, legno di 1a scelta privo di nodi e di alterazioni nel colore, spigoli smussati, sezione 65x45 mm, stecche orizzontali inclinate e sporgenti, bordi arrotondati alternativamente sul lato lungo, spessore 12 mm, legno di 1a scelta; nella parte superiore incassate lateralmente, parte inferiore con guide perni incassate lateralmente e perni di movimento laterali fissati a scomparsa, maniglia di manovra per l'orientamento delle stecche mobili; bandella a regolazione laterale, cardini ad avvitare, spagnolette ad asta con perno e fermascuri; verniciatura a tre mani con vernice esterna applicata prima della posa con imprimitura, una mano intermedia e una mano a finire, comprese nel prezzo. / Non sono incluse le assistenze murarie. / abete	m2		440,70
09.04.01.04.b	Persiana a stecche sporg.: / Persiana a cerniera, con anta intelaiata, traversa intermedia e due specchiature disuguali a stecche (tavolette) sporgenti, stecche fisse nella parte superiore, stecche mobili nella parte inferiore, collocata in vano finestra, ancorata su legno; fornita e posta in opera, tutti i fissaggi devono garantire la loro stabilità nel tempo; esecuzione come da disegno e conforme la seguente descrizione: / telaio anta e traversa in legno, legno di 1a scelta privo di nodi e di alterazioni nel colore, spigoli smussati, sezione 65x45 mm, stecche orizzontali inclinate e sporgenti, bordi arrotondati alternativamente sul lato lungo, spessore 12 mm, legno di 1a scelta; nella parte superiore incassate lateralmente, parte inferiore con guide perni incassate lateralmente e perni di movimento laterali fissati a scomparsa, maniglia di manovra per l'orientamento delle stecche mobili; bandella a regolazione laterale, cardini ad avvitare, spagnolette ad asta con perno e fermascuri; verniciatura a tre mani con vernice esterna applicata prima della posa con imprimitura, una mano intermedia e una mano a finire, comprese nel prezzo. / Non sono incluse le assistenze murarie. / larice	m2		450,46
09.04.01.05	Sovrappr. per telaio persiana riport.: / Sovrapprezzo per il telaio persiana riportato sul telaio fisso della finestra, telaio in legno, sezione riporto 30x60 mm, compreso coprifilo esterno della sezione di 25x10 mm.
09.04.01.05.a	Sovrappr. per telaio persiana riport.: / Sovrapprezzo per il telaio persiana riportato sul telaio fisso della finestra, telaio in legno, sezione riporto 30x60 mm, compreso coprifilo esterno della sezione di 25x10 mm. / abete	m2		75,08
09.04.01.05.b	Sovrappr. per telaio persiana riport.: / Sovrapprezzo per il telaio persiana riportato sul telaio fisso della finestra, telaio in legno, sezione riporto 30x60 mm, compreso coprifilo esterno della sezione di 25x10 mm. / larice	m2		75,08
09.04.01.06	Sovrappr. imposta con controsportello / Sovrapprezzo per persiana con controsportello a sporgere, compresi cerniera, delimitatore di apertura, piastra di battuta e catenaccio	cad		150,91
09.04.02	Persiane avvolgibili
09.04.02.02	Persiana avvolg. PVC: / Persiana avvolgibile, in telo singolo, cassonetto incassato nella muratura sopra vano finestra; cassonetto già in opera, altezza di collocamento rullo fino a 3 m da pavimento; fornita e posta in opera, eseguita come segue: / persiana avvolgibile con stecche da infilare a doppia parete in PVC rigido resistente agli agenti atmosferici, collegamenti mobili con feritoie d'aerazione, barra finale rinforzata e con squadrette di arresto e paracolpi in PVC, colore conforme gamma colori di serie, rullo avvolgitore in lamiera zincata, supporti con cuscinetti a sfere, puleggia in PVC; guide con sezione ad U in alluminio estruso anodizzato, colore naturale, cinghia di comando avvolgitore automatico da incasso, placca in ottone cromato. / Non sono incluse le assistenze murarie.
09.04.02.02.a	stecche 14x35/55mm / PVC rigido, spessore stecche 14 mm, larghezza stecche da oltre 35 a 55 mmPersiana avvolg. PVC: / Persiana avvolgibile, in telo singolo, cassonetto incassato nella muratura sopra vano finestra; cassonetto già in opera, altezza di collocamento rullo fino a 3 m da pavimento; fornita e posta in opera, eseguita come segue: / persiana avvolgibile con stecche da infilare a doppia parete in PVC rigido resistente agli agenti atmosferici, collegamenti mobili con feritoie d'aerazione, barra finale rinforzata e con squadrette di arresto e paracolpi in PVC, colore conforme gamma colori di serie, rullo avvolgitore in lamiera zincata, supporti con cuscinetti a sfere, puleggia in PVC; guide con sezione ad U in alluminio estruso anodizzato, colore naturale, cinghia di comando avvolgitore automatico da incasso, placca in ottone cromato. / Non sono incluse le assistenze murarie. / stecche 14x35/55mm / PVC rigido, spessore stecche 14 mm, larghezza stecche da oltre 35 a 55 mm	m2		112,61
09.04.02.03	Persiana avvolg. allum. estruso: / Persiana avvolgibile, in telo singolo, cassonetto incassato nella muratura sopra vano finestra; cassonetto già in opera, altezza di collocamento rullo fino a 3 m da pavimento; fornita e posta in opera, eseguita come segue: / persiana avvolgibile con stecche da infilare a doppia parete in alluminio estruso termolaccato, con fermi laterali in poliamide, colore conforme gamma colori di serie, collegamenti mobili con feritoie d'aerazione, barra finale rinforzata e con squadrette di arresto e paracolpi in materiale sintetico, rullo avvolgitore in lamiera zincata, supporti con cuscinetti a sfere, guide con sezione ad U in alluminio estruso anodizzato, colore naturale, inserti di scorrimento, manovra tramite arganello ed asta snodata e ingranaggio conico, asta in alluminio anodizzato satinato. / Non sono incluse le assistenze murarie.
09.04.02.03.a	stecche 8x25mm / alluminio, spessore stecche 8 mm, larghezza stecche 25 mm (peso ca. 7,5 kg/m2)Persiana avvolg. allum. estruso: / Persiana avvolgibile, in telo singolo, cassonetto incassato nella muratura sopra vano finestra; cassonetto già in opera, altezza di collocamento rullo fino a 3 m da pavimento; fornita e posta in opera, eseguita come segue: / persiana avvolgibile con stecche da infilare a doppia parete in alluminio estruso termolaccato, con fermi laterali in poliamide, colore conforme gamma colori di serie, collegamenti mobili con feritoie d'aerazione, barra finale rinforzata e con squadrette di arresto e paracolpi in materiale sintetico, rullo avvolgitore in lamiera zincata, supporti con cuscinetti a sfere, guide con sezione ad U in alluminio estruso anodizzato, colore naturale, inserti di scorrimento, manovra tramite arganello ed asta snodata e ingranaggio conico, asta in alluminio anodizzato satinato. / Non sono incluse le assistenze murarie. / stecche 8x25mm / alluminio, spessore stecche 8 mm, larghezza stecche 25 mm (peso ca. 7,5 kg/m2)	m2		381,39
09.04.02.03.b	stecche 8x40mm / alluminio, spessore stecche 8 mm, larghezza stecche 40 mm (peso ca. 6 kg/m2)Persiana avvolg. allum. estruso: / Persiana avvolgibile, in telo singolo, cassonetto incassato nella muratura sopra vano finestra; cassonetto già in opera, altezza di collocamento rullo fino a 3 m da pavimento; fornita e posta in opera, eseguita come segue: / persiana avvolgibile con stecche da infilare a doppia parete in alluminio estruso termolaccato, con fermi laterali in poliamide, colore conforme gamma colori di serie, collegamenti mobili con feritoie d'aerazione, barra finale rinforzata e con squadrette di arresto e paracolpi in materiale sintetico, rullo avvolgitore in lamiera zincata, supporti con cuscinetti a sfere, guide con sezione ad U in alluminio estruso anodizzato, colore naturale, inserti di scorrimento, manovra tramite arganello ed asta snodata e ingranaggio conico, asta in alluminio anodizzato satinato. / Non sono incluse le assistenze murarie. / stecche 8x40mm / alluminio, spessore stecche 8 mm, larghezza stecche 40 mm (peso ca. 6 kg/m2)	m2		352,86
09.04.02.04	Persiana avvolg. allum.lam.: / Persiana avvolgibile, in telo singolo, cassonetto incassato nella muratura sopra vano finestra, altezza di collocamento rullo fino a 3 m da pavimento; fornita e posta in opera, eseguita come segue: / persiana avvolgibile con stecche tubolari in laminato di alluminio termolaccate, con poliuretano, profilo a coda di rondine, spessore alluminio 0,4 mm, colore conforme gamma colori di serie, collegamento stecche con ganci snodabili in acciaio inossidabile e con feritoie d'aerazione, barra finale in alluminio estruso anodizzato, colore naturale, fermi di arresto in materiale sintetico e guide di scorrimento laterali. Rullo avvolgitore in lamiera zincata, supporti con inserti a sfere, guide con sezione ad U in alluminio estruso anodizzato, colore naturale, inserti di scorrimento, manovra tramite arganello ad asta snodata e ingranaggio conico, asta in alluminio anodizzato satinato. / Non sono incluse le assistenze murarie.
09.04.02.04.a	stecche 8x22/25mm / alluminio, spessore stecche 8 mm, larghezza stecche da oltre 22 mm a 25 mmPersiana avvolg. allum.lam.: / Persiana avvolgibile, in telo singolo, cassonetto incassato nella muratura sopra vano finestra, altezza di collocamento rullo fino a 3 m da pavimento; fornita e posta in opera, eseguita come segue: / persiana avvolgibile con stecche tubolari in laminato di alluminio termolaccate, con poliuretano, profilo a coda di rondine, spessore alluminio 0,4 mm, colore conforme gamma colori di serie, collegamento stecche con ganci snodabili in acciaio inossidabile e con feritoie d'aerazione, barra finale in alluminio estruso anodizzato, colore naturale, fermi di arresto in materiale sintetico e guide di scorrimento laterali. Rullo avvolgitore in lamiera zincata, supporti con inserti a sfere, guide con sezione ad U in alluminio estruso anodizzato, colore naturale, inserti di scorrimento, manovra tramite arganello ad asta snodata e ingranaggio conico, asta in alluminio anodizzato satinato. / Non sono incluse le assistenze murarie. / stecche 8x22/25mm / alluminio, spessore stecche 8 mm, larghezza stecche da oltre 22 mm a 25 mm	m2		301,81
09.04.02.04.b	stecche 8x35/40mm / alluminio, spessore stecche 8 mm, larghezza stecche da oltre 35 mm a 40 mmPersiana avvolg. allum.lam.: / Persiana avvolgibile, in telo singolo, cassonetto incassato nella muratura sopra vano finestra, altezza di collocamento rullo fino a 3 m da pavimento; fornita e posta in opera, eseguita come segue: / persiana avvolgibile con stecche tubolari in laminato di alluminio termolaccate, con poliuretano, profilo a coda di rondine, spessore alluminio 0,4 mm, colore conforme gamma colori di serie, collegamento stecche con ganci snodabili in acciaio inossidabile e con feritoie d'aerazione, barra finale in alluminio estruso anodizzato, colore naturale, fermi di arresto in materiale sintetico e guide di scorrimento laterali. Rullo avvolgitore in lamiera zincata, supporti con inserti a sfere, guide con sezione ad U in alluminio estruso anodizzato, colore naturale, inserti di scorrimento, manovra tramite arganello ad asta snodata e ingranaggio conico, asta in alluminio anodizzato satinato. / Non sono incluse le assistenze murarie. / stecche 8x35/40mm / alluminio, spessore stecche 8 mm, larghezza stecche da oltre 35 mm a 40 mm	m2		267,28
09.04.03	Gelosie
09.04.03.01	Gelosia a pacco: / Tapparella a pacco (tenda veneziana a pacco), per esterni, su intradosso di piattabanda, comprese mantovane; fornita e posta in opera, eseguita come segue: / tapparella a lamelle di alluminio, sezione arcuata o piegata, bordate su ambedue i lati, pivotti di scorrimento e di rotazione in lega d'alluminio, fori di passaggio per i nastri di sollevamento, termolaccate, colore conforme gamma colori di serie, supporto lamelle in cordoncini di fibra sintetica a scala, fissati alle lamelle, cassonetto superiore all'interno dell'apertura in lamiera d'acciaio zincato, spiaggiale (terminale inferiore) in profilato tubolare di alluminio estruso termolaccato, guide laterali con inserti di scorrimento, guide in alluminio estruso anodizzato, colore naturale, sollevamento e abbassamento tenda tramite nastri in fibra sintetica, orientamento tramite cordoncini in fibra sintetica, cordoncini di comando con blocco di fine corsa, manovra mediante arganello ad asta con giunto snodato e ingranaggio conico, asta in alluminio. Non sono incluse le assistenze murarie.
09.04.03.01.a	lamelle 50/58mm / larghezza lamelle da 50 a 58 mm, spessore lamelle da 0,42 a 0,45 mmGelosia a pacco: / Tapparella a pacco (tenda veneziana a pacco), per esterni, su intradosso di piattabanda, comprese mantovane; fornita e posta in opera, eseguita come segue: / tapparella a lamelle di alluminio, sezione arcuata o piegata, bordate su ambedue i lati, pivotti di scorrimento e di rotazione in lega d'alluminio, fori di passaggio per i nastri di sollevamento, termolaccate, colore conforme gamma colori di serie, supporto lamelle in cordoncini di fibra sintetica a scala, fissati alle lamelle, cassonetto superiore all'interno dell'apertura in lamiera d'acciaio zincato, spiaggiale (terminale inferiore) in profilato tubolare di alluminio estruso termolaccato, guide laterali con inserti di scorrimento, guide in alluminio estruso anodizzato, colore naturale, sollevamento e abbassamento tenda tramite nastri in fibra sintetica, orientamento tramite cordoncini in fibra sintetica, cordoncini di comando con blocco di fine corsa, manovra mediante arganello ad asta con giunto snodato e ingranaggio conico, asta in alluminio. Non sono incluse le assistenze murarie. / lamelle 50/58mm / larghezza lamelle da 50 a 58 mm, spessore lamelle da 0,42 a 0,45 mm	m2		313,08
09.04.03.01.b	lamelle 80/85mm / larghezza lamelle da 80 a 85 mm, spessore lamelle da 0,42 a 0,45 mmGelosia a pacco: / Tapparella a pacco (tenda veneziana a pacco), per esterni, su intradosso di piattabanda, comprese mantovane; fornita e posta in opera, eseguita come segue: / tapparella a lamelle di alluminio, sezione arcuata o piegata, bordate su ambedue i lati, pivotti di scorrimento e di rotazione in lega d'alluminio, fori di passaggio per i nastri di sollevamento, termolaccate, colore conforme gamma colori di serie, supporto lamelle in cordoncini di fibra sintetica a scala, fissati alle lamelle, cassonetto superiore all'interno dell'apertura in lamiera d'acciaio zincato, spiaggiale (terminale inferiore) in profilato tubolare di alluminio estruso termolaccato, guide laterali con inserti di scorrimento, guide in alluminio estruso anodizzato, colore naturale, sollevamento e abbassamento tenda tramite nastri in fibra sintetica, orientamento tramite cordoncini in fibra sintetica, cordoncini di comando con blocco di fine corsa, manovra mediante arganello ad asta con giunto snodato e ingranaggio conico, asta in alluminio. Non sono incluse le assistenze murarie. / lamelle 80/85mm / larghezza lamelle da 80 a 85 mm, spessore lamelle da 0,42 a 0,45 mm	m2		313,08
09.04.03.02	Gelosia a rullo: / Tapparella avvolgibile (tenda veneziana a rullo), per esterni, su intradosso di piattabanda, comprese mantovane; fornita e posta in opera, eseguita come segue: / tapparella a lamelle di alluminio, sezione arcuata o piegata, bordate su ambedue i lati, pivotti di scorrimento e di rotazione, fori di passaggio per i nastri di trazione, termolaccate, colore a scelta del direttore lavori, giunzioni verticali delle lamelle con cavallotti di fissaggio e nastri portanti d'acciaio, barra finale rinforzata in alluminio estruso anodizzato, colore naturale, battute di arresto in PVC, rullo avvolgitore in lamiera zincata, supporti regolabili dotati di cuscinetti a sfere, guide laterali con inserti di scorrimento, guide in alluminio estruso anodizzato, colore naturale, sollevamento, abbassamento e orientamento della tenda mediante arganello ad asta con giunto snodato e ingranaggio conico, asta in alluminio. / Non sono incluse le assistenze murarie.
09.04.03.02.a	lamelle 55/60mm / larghezza lamelle da 55 mm a 60 mm, spessore lamelle da 0,60 mm a 0,65 mmGelosia a rullo: / Tapparella avvolgibile (tenda veneziana a rullo), per esterni, su intradosso di piattabanda, comprese mantovane; fornita e posta in opera, eseguita come segue: / tapparella a lamelle di alluminio, sezione arcuata o piegata, bordate su ambedue i lati, pivotti di scorrimento e di rotazione, fori di passaggio per i nastri di trazione, termolaccate, colore a scelta del direttore lavori, giunzioni verticali delle lamelle con cavallotti di fissaggio e nastri portanti d'acciaio, barra finale rinforzata in alluminio estruso anodizzato, colore naturale, battute di arresto in PVC, rullo avvolgitore in lamiera zincata, supporti regolabili dotati di cuscinetti a sfere, guide laterali con inserti di scorrimento, guide in alluminio estruso anodizzato, colore naturale, sollevamento, abbassamento e orientamento della tenda mediante arganello ad asta con giunto snodato e ingranaggio conico, asta in alluminio. / Non sono incluse le assistenze murarie. / lamelle 55/60mm / larghezza lamelle da 55 mm a 60 mm, spessore lamelle da 0,60 mm a 0,65 mm	m2		593,11
09.04.03.03	Gelosia a pacco interam. metall.: / Tapparella a pacco interamente metallica, montaggio all'esterno, su porte e finestre, comprese mantovane; esecuzione come da disegno e conforme la seguente descrizione: / tapparella a lamelle in alluminio, sezione bombata o piegata, bordate sui due lati; guarnizione antirumore incassata, lamelle termolaccate, colori a scelta del direttore dei lavori; guide in alluminio estruso ca. 85x45 mm, con inserto in materiale sintetico antirumore e resistente alle intemperie, termolaccate nei colori a scelta del direttore dei lavori; meccanismo di salita e orientamento integrato nelle guide laterali, comando a nastri d'acciaio inossidabile per l'abbassamento forzoso con protezione antiostacolo integrata, catena a cerniera in acciaio inossidabile per l'orientamento delle lamelle in ogni posizione della tenda; buona funzione oscurante, sicurezza antisollevamento integrata, chiusura automatica in posizione abbassata; manovra mediante arganello ad asta con molla freno, giunto snodato e ingranaggio conico, asta oscillante in alluminio anodizzato incolore, manopola impugnatura e ferma-asta in materiale sintetico. Non sono comprese nel prezzo le assistenze murarie e tutte le prestazioni accessorie occorrenti.
09.04.03.03.a	lamelle 85/90mm / larghezza lamelle da 85 a 90 mm, spessore lamelle da 0,45 fino a 0,50 mmGelosia a pacco interam. metall.: / Tapparella a pacco interamente metallica, montaggio all'esterno, su porte e finestre, comprese mantovane; esecuzione come da disegno e conforme la seguente descrizione: / tapparella a lamelle in alluminio, sezione bombata o piegata, bordate sui due lati; guarnizione antirumore incassata, lamelle termolaccate, colori a scelta del direttore dei lavori; guide in alluminio estruso ca. 85x45 mm, con inserto in materiale sintetico antirumore e resistente alle intemperie, termolaccate nei colori a scelta del direttore dei lavori; meccanismo di salita e orientamento integrato nelle guide laterali, comando a nastri d'acciaio inossidabile per l'abbassamento forzoso con protezione antiostacolo integrata, catena a cerniera in acciaio inossidabile per l'orientamento delle lamelle in ogni posizione della tenda; buona funzione oscurante, sicurezza antisollevamento integrata, chiusura automatica in posizione abbassata; manovra mediante arganello ad asta con molla freno, giunto snodato e ingranaggio conico, asta oscillante in alluminio anodizzato incolore, manopola impugnatura e ferma-asta in materiale sintetico. Non sono comprese nel prezzo le assistenze murarie e tutte le prestazioni accessorie occorrenti. / lamelle 85/90mm / larghezza lamelle da 85 a 90 mm, spessore lamelle da 0,45 fino a 0,50 mm	m2		458,72
09.04.03.03.b	lamelle 95/100mm / larghezza lamelle da 95 a 100 mm, spessore lamelle da 0,45 fino a 0,50 mmGelosia a pacco interam. metall.: / Tapparella a pacco interamente metallica, montaggio all'esterno, su porte e finestre, comprese mantovane; esecuzione come da disegno e conforme la seguente descrizione: / tapparella a lamelle in alluminio, sezione bombata o piegata, bordate sui due lati; guarnizione antirumore incassata, lamelle termolaccate, colori a scelta del direttore dei lavori; guide in alluminio estruso ca. 85x45 mm, con inserto in materiale sintetico antirumore e resistente alle intemperie, termolaccate nei colori a scelta del direttore dei lavori; meccanismo di salita e orientamento integrato nelle guide laterali, comando a nastri d'acciaio inossidabile per l'abbassamento forzoso con protezione antiostacolo integrata, catena a cerniera in acciaio inossidabile per l'orientamento delle lamelle in ogni posizione della tenda; buona funzione oscurante, sicurezza antisollevamento integrata, chiusura automatica in posizione abbassata; manovra mediante arganello ad asta con molla freno, giunto snodato e ingranaggio conico, asta oscillante in alluminio anodizzato incolore, manopola impugnatura e ferma-asta in materiale sintetico. Non sono comprese nel prezzo le assistenze murarie e tutte le prestazioni accessorie occorrenti. / lamelle 95/100mm / larghezza lamelle da 95 a 100 mm, spessore lamelle da 0,45 fino a 0,50 mm	m2		627,64
09.04.04	Accessori di completamento
09.04.04.01	Mantovana: / Mantovana esterna in acciaio con bordi nervati, termolaccata, colore a scelta del direttore lavori, ancorata su muratura/calcestruzzo, fornita e posta in opera, eseguita come segue: / mantovana in lamiera termolaccata, bordi nervati su ambo i lati, zanche d'ancoraggio in profilato angolare zincato con bandelle d'aggancio fissate a vite, a 50 cm di interasse, compresi viti di fissaggio e tasselli ad espansione. Non sono incluse le assistenze murarie:
09.04.04.01.a	H 200mm / altezza mantovana 200 mm, spessore 1 mmMantovana: / Mantovana esterna in acciaio con bordi nervati, termolaccata, colore a scelta del direttore lavori, ancorata su muratura/calcestruzzo, fornita e posta in opera, eseguita come segue: / mantovana in lamiera termolaccata, bordi nervati su ambo i lati, zanche d'ancoraggio in profilato angolare zincato con bandelle d'aggancio fissate a vite, a 50 cm di interasse, compresi viti di fissaggio e tasselli ad espansione. Non sono incluse le assistenze murarie: / H 200mm / altezza mantovana 200 mm, spessore 1 mm	m		72,44
09.04.04.01.b	H 250mm / altezza mantovana 250 mm, spessore 1 mmMantovana: / Mantovana esterna in acciaio con bordi nervati, termolaccata, colore a scelta del direttore lavori, ancorata su muratura/calcestruzzo, fornita e posta in opera, eseguita come segue: / mantovana in lamiera termolaccata, bordi nervati su ambo i lati, zanche d'ancoraggio in profilato angolare zincato con bandelle d'aggancio fissate a vite, a 50 cm di interasse, compresi viti di fissaggio e tasselli ad espansione. Non sono incluse le assistenze murarie: / H 250mm / altezza mantovana 250 mm, spessore 1 mm	m		77,71
09.04.04.01.c	H 300mm / altezza mantovana 300 mm, spessore 1 mmMantovana: / Mantovana esterna in acciaio con bordi nervati, termolaccata, colore a scelta del direttore lavori, ancorata su muratura/calcestruzzo, fornita e posta in opera, eseguita come segue: / mantovana in lamiera termolaccata, bordi nervati su ambo i lati, zanche d'ancoraggio in profilato angolare zincato con bandelle d'aggancio fissate a vite, a 50 cm di interasse, compresi viti di fissaggio e tasselli ad espansione. Non sono incluse le assistenze murarie: / H 300mm / altezza mantovana 300 mm, spessore 1 mm	m		82,96
09.04.04.01.d	H 350mm / altezza mantovana 350 mm, spessore 1 mmMantovana: / Mantovana esterna in acciaio con bordi nervati, termolaccata, colore a scelta del direttore lavori, ancorata su muratura/calcestruzzo, fornita e posta in opera, eseguita come segue: / mantovana in lamiera termolaccata, bordi nervati su ambo i lati, zanche d'ancoraggio in profilato angolare zincato con bandelle d'aggancio fissate a vite, a 50 cm di interasse, compresi viti di fissaggio e tasselli ad espansione. Non sono incluse le assistenze murarie: / H 350mm / altezza mantovana 350 mm, spessore 1 mm	m		88,15
09.04.05	Motorizzazioni elettriche
09.04.05.01	Motore elettr. tubolare 40 kgf: / Operatore a motore elettrico tubolare 230V-50Hz, coppia nominale 10, assorbimento 0,5 A, portata teorica 40 kgf, ø 50 mm, indice di protezione IP44; con protezione termica e protezione di fine corsa incorporate, fornito e posto in opera. S'intendono compresi nel prezzo i supporti, la pulsantiera a tre posizioni (chiamata-arresto-chiusura) in esecuzione sotto intonaco, le linee di comando, il connettore per il raccordo cavi, la spina cablata e montata, l'installazione pronta per il servizio, nonchè ogni altra prestazione accessoria occorrente, escluse le linee di alimentazione e di collegamento al connettore, contabilizzati a parte:
09.04.05.01.a	persiana avvolgibile PVC / per persiana avvolgibile in PVCMotore elettr. tubolare 40 kgf: / Operatore a motore elettrico tubolare 230V-50Hz, coppia nominale 10, assorbimento 0,5 A, portata teorica 40 kgf, ø 50 mm, indice di protezione IP44; con protezione termica e protezione di fine corsa incorporate, fornito e posto in opera. S'intendono compresi nel prezzo i supporti, la pulsantiera a tre posizioni (chiamata-arresto-chiusura) in esecuzione sotto intonaco, le linee di comando, il connettore per il raccordo cavi, la spina cablata e montata, l'installazione pronta per il servizio, nonchè ogni altra prestazione accessoria occorrente, escluse le linee di alimentazione e di collegamento al connettore, contabilizzati a parte: / persiana avvolgibile PVC / per persiana avvolgibile in PVC	cad		270,27
09.04.05.01.b	Motore elettr. tubolare 40 kgf: / Operatore a motore elettrico tubolare 230V-50Hz, coppia nominale 10, assorbimento 0,5 A, portata teorica 40 kgf, ø 50 mm, indice di protezione IP44; con protezione termica e protezione di fine corsa incorporate, fornito e posto in opera. S'intendono compresi nel prezzo i supporti, la pulsantiera a tre posizioni (chiamata-arresto-chiusura) in esecuzione sotto intonaco, le linee di comando, il connettore per il raccordo cavi, la spina cablata e montata, l'installazione pronta per il servizio, nonchè ogni altra prestazione accessoria occorrente, escluse le linee di alimentazione e di collegamento al connettore, contabilizzati a parte:	cad		225,24
09.04.05.02	Motore elettr. tubolare 80 kgf: / Operatore a motore elettrico tubolare 230V-50Hz, coppia nominale 20, assorbimento 0,78 A, portata teorica 80 kgf, ø 50 mm, indice di protezione IP44; con protezione termica e protezione di fine corsa incorporate, fornito e posto in opera. S'intendono compresi nel prezzo i supporti, la pulsantiera a tre posizioni (chiamata-arresto-chiusura) in esecuzione sotto intonaco, le linee di comando, il connettore per il raccordo cavi, la spina cablata e montata, l'installazione pronta per il servizio, nonchè ogni altra prestazione accessoria occorrente, escluse le linee di alimentazione e di collegamento al connettore, contabilizzati a parte:
09.04.05.02.b	persiana avvolg. con stecche in allum. / per persiana avvolgibile con stecche tubolari in alluminio laminatoMotore elettr. tubolare 80 kgf: / Operatore a motore elettrico tubolare 230V-50Hz, coppia nominale 20, assorbimento 0,78 A, portata teorica 80 kgf, ø 50 mm, indice di protezione IP44; con protezione termica e protezione di fine corsa incorporate, fornito e posto in opera. S'intendono compresi nel prezzo i supporti, la pulsantiera a tre posizioni (chiamata-arresto-chiusura) in esecuzione sotto intonaco, le linee di comando, il connettore per il raccordo cavi, la spina cablata e montata, l'installazione pronta per il servizio, nonchè ogni altra prestazione accessoria occorrente, escluse le linee di alimentazione e di collegamento al connettore, contabilizzati a parte: / persiana avvolg. con stecche in allum. / per persiana avvolgibile con stecche tubolari in alluminio laminato	cad		315,32
09.04.05.02.c	Motore elettr. tubolare 80 kgf: / Operatore a motore elettrico tubolare 230V-50Hz, coppia nominale 20, assorbimento 0,78 A, portata teorica 80 kgf, ø 50 mm, indice di protezione IP44; con protezione termica e protezione di fine corsa incorporate, fornito e posto in opera. S'intendono compresi nel prezzo i supporti, la pulsantiera a tre posizioni (chiamata-arresto-chiusura) in esecuzione sotto intonaco, le linee di comando, il connettore per il raccordo cavi, la spina cablata e montata, l'installazione pronta per il servizio, nonchè ogni altra prestazione accessoria occorrente, escluse le linee di alimentazione e di collegamento al connettore, contabilizzati a parte:	cad		315,32
09.04.05.03	Motore elettr. tubolare 100 kgf: / Operatore a motore elettrico tubolare 230V-50Hz, coppia nominale 25, assorbimento 0,95 A, portata teorica 100 kgf, ø 50 mm, indice di protezione IP44; con protezione termica e protezione di fine corsa incorporate, fornito e posto in opera. S'intendono compresi nel prezzo i supporti, la pulsantiera a tre posizioni (chiamata-arresto-chiusura) in esecuzione sotto intonaco, le linee di comando, il connettore per il raccordo cavi, la spina cablata e montata, l'installazione pronta per il servizio, nonchè ogni altra prestazione accessoria occorrente, escluse le linee di alimentazione e di collegamento al connettore, contabilizzati a parte:
09.04.05.03.a	persiana avvolg. in allum. estr. / per persiana avvolgibile in alluminio estrusoMotore elettr. tubolare 100 kgf: / Operatore a motore elettrico tubolare 230V-50Hz, coppia nominale 25, assorbimento 0,95 A, portata teorica 100 kgf, ø 50 mm, indice di protezione IP44; con protezione termica e protezione di fine corsa incorporate, fornito e posto in opera. S'intendono compresi nel prezzo i supporti, la pulsantiera a tre posizioni (chiamata-arresto-chiusura) in esecuzione sotto intonaco, le linee di comando, il connettore per il raccordo cavi, la spina cablata e montata, l'installazione pronta per il servizio, nonchè ogni altra prestazione accessoria occorrente, escluse le linee di alimentazione e di collegamento al connettore, contabilizzati a parte: / persiana avvolg. in allum. estr. / per persiana avvolgibile in alluminio estruso	cad		345,35
09.04.05.04	Motore elettr. tubolare 120W: / Operatore a motore elettrico tubolare 230V-50Hz, coppia nominale 5, assorbimento 0,5 A, portata in Watt: 120, indice di protezione IP54; con protezione termica e protezione di fine corsa incorporate, fornito e posto in opera. S'intendono compresi nel prezzo i supporti, la pulsantiera a tre posizioni (chiamata-arresto-chiusura) in esecuzione sotto intonaco, le linee di comando, il connettore per il raccordo cavi, la spina cablata e montata, l'installazione pronta per il servizio, nonchè ogni altra prestazione accessoria occorrente, escluse le linee di alimentazione e di collegamento al connettore, contabilizzati a parte:
09.04.05.04.a	Lamellen Raffjalousie / für Lamellen-RaffjalousieMotore elettr. tubolare 120W: / Operatore a motore elettrico tubolare 230V-50Hz, coppia nominale 5, assorbimento 0,5 A, portata in Watt: 120, indice di protezione IP54; con protezione termica e protezione di fine corsa incorporate, fornito e posto in opera. S'intendono compresi nel prezzo i supporti, la pulsantiera a tre posizioni (chiamata-arresto-chiusura) in esecuzione sotto intonaco, le linee di comando, il connettore per il raccordo cavi, la spina cablata e montata, l'installazione pronta per il servizio, nonchè ogni altra prestazione accessoria occorrente, escluse le linee di alimentazione e di collegamento al connettore, contabilizzati a parte: / Lamellen Raffjalousie / für Lamellen-Raffjalousie	cad		504,52
09.04.05.05	Motore elettr. tubolare 120W: / Operatore a motore elettrico tubolare 230V-50Hz, coppia nominale 5, assorbimento 0,5 A, portata in Watt: 120, indice di protezione IP54; con protezione termica e protezione di fine corsa incorporate, fornito e posto in opera. S'intendono compresi nel prezzo i supporti, la pulsantiera a quattro posizioni in esecuzione sotto intonaco, le linee di comando, il connettore per il raccordo cavi, la spina cablata e montata, l'installazione pronta per il servizio, nonchè ogni altra prestazione accessoria occorrente, escluse le linee di alimentazione e di collegamento al connettore, contabilizzati a parte:
09.04.05.05.a	frangisole a pacco interam. metall. / per frangisole a pacco interamente metallicoMotore elettr. tubolare 120W: / Operatore a motore elettrico tubolare 230V-50Hz, coppia nominale 5, assorbimento 0,5 A, portata in Watt: 120, indice di protezione IP54; con protezione termica e protezione di fine corsa incorporate, fornito e posto in opera. S'intendono compresi nel prezzo i supporti, la pulsantiera a quattro posizioni in esecuzione sotto intonaco, le linee di comando, il connettore per il raccordo cavi, la spina cablata e montata, l'installazione pronta per il servizio, nonchè ogni altra prestazione accessoria occorrente, escluse le linee di alimentazione e di collegamento al connettore, contabilizzati a parte: / frangisole a pacco interam. metall. / per frangisole a pacco interamente metallico	cad		675,70
09.05	Soffittature, rivestimenti di pareti, sottostrutture, coibentazioni / Il gruppo 09.05 comprende i seguenti sottogruppi: / 09.05.01 Soffittature / 09.05.02 Rivestimenti di pareti / 09.05.03 Sottostrutture / 09.05.04 Coibentazioni
09.05.01	Soffittature
09.05.01.01	Soffittatura: / Soffittatura interna, fornita e posta in opera su sottostruttura preesistente al di sotto di solai portanti ad intradosso orizzontale, per altezze di collocamento fino a 3,50 m; posa orizzontale; eseguita come segue: / soffittatura con tavole giuntate a maschio e femmina con scanalatura, legname di 1a qualità per finitura con pittura non coprente, larghezza tavole 110 mm, spessore 17 mm, compresi raccordi a muro con giunto perimetrale rifilato e materiali di fissaggio. Non sono incluse le assistenze murarie; tutto deve essere realizzato conformemente alle indicazioni delle ditte produttrici, della D.L. e nel rispetto della Delibera G.P. n. 1552 dell'08.06.2009 "Regolamento sui sistemi di fissaggio":
09.05.01.01.a	perline M/F, abete / perline di abete, 1a qualitàSoffittatura: / Soffittatura interna, fornita e posta in opera su sottostruttura preesistente al di sotto di solai portanti ad intradosso orizzontale, per altezze di collocamento fino a 3,50 m; posa orizzontale; eseguita come segue: / soffittatura con tavole giuntate a maschio e femmina con scanalatura, legname di 1a qualità per finitura con pittura non coprente, larghezza tavole 110 mm, spessore 17 mm, compresi raccordi a muro con giunto perimetrale rifilato e materiali di fissaggio. Non sono incluse le assistenze murarie; tutto deve essere realizzato conformemente alle indicazioni delle ditte produttrici, della D.L. e nel rispetto della Delibera G.P. n. 1552 dell'08.06.2009 "Regolamento sui sistemi di fissaggio": / perline M/F, abete / perline di abete, 1a qualità	m2		57,81
09.05.01.02	Soffittatura: / Soffittatura interna, fornita e posta in opera su sottostruttura preesistente al di sotto di solai portanti ad intradosso orizzontale, per altezze di collocamento fino a 3,50 m; posa orizzontale; eseguita come segue: / soffittatura con tavole a coste lisce posate (senza scanalatura e linguetta) con connessure fino a 6 mm, legname di 1a qualità idoneo per finitura con pittura non coprente, larghezza tavole 110 mm spessore 17 mm; compresi raccordi a muro con giunto perimetrale rifilato e materiali di fissaggio. Non sono incluse le assistenze murarie; tutto deve essere realizzato conformemente alle indicazioni delle ditte produttrici, della D.L. e nel rispetto della Delibera G.P. n. 1552 dell'08.06.2009 "Regolamento sui sistemi di fissaggio":
09.05.01.02.a	tavole lisce, abete / tavole piallate di abete, 1a qualitàSoffittatura: / Soffittatura interna, fornita e posta in opera su sottostruttura preesistente al di sotto di solai portanti ad intradosso orizzontale, per altezze di collocamento fino a 3,50 m; posa orizzontale; eseguita come segue: / soffittatura con tavole a coste lisce posate (senza scanalatura e linguetta) con connessure fino a 6 mm, legname di 1a qualità idoneo per finitura con pittura non coprente, larghezza tavole 110 mm spessore 17 mm; compresi raccordi a muro con giunto perimetrale rifilato e materiali di fissaggio. Non sono incluse le assistenze murarie; tutto deve essere realizzato conformemente alle indicazioni delle ditte produttrici, della D.L. e nel rispetto della Delibera G.P. n. 1552 dell'08.06.2009 "Regolamento sui sistemi di fissaggio": / tavole lisce, abete / tavole piallate di abete, 1a qualità	m2		58,06
09.05.01.03	Soffittatura : / Soffittatura interna, fornita e posta in opera su sottostruttura preesistente al di sotto di solai portanti ad intradosso orizzontale, per altezze di collocamento fino a 3,50 m; posa orizzontale; eseguita come segue: / soffittatura con pannelli truciolari ignifughi dello spessore di 14 mm, impiallacciati con lamina tranciata, spessore 1,0 mm, raccordati con scanalatura e linguetta, larghezza elementi 60 cm, superficie in vista con verniciatura glassante a effetto opaco; raccordi a muro con giunto perimetrale rifilato, compresi materiali di ancoraggio e grappe di fissaggio pannelli. Non sono incluse le assistenze murarie; tutto deve essere realizzato conformemente alle indicazioni delle ditte produttrici, della D.L. e nel rispetto della Delibera G.P. n. 1552 dell'08.06.2009 "Regolamento sui sistemi di fissaggio":
09.05.01.03.a	pannelli truc. cl.1, abete / pannelli truciolari ignifughi, classe 1, impiallacciati abeteSoffittatura : / Soffittatura interna, fornita e posta in opera su sottostruttura preesistente al di sotto di solai portanti ad intradosso orizzontale, per altezze di collocamento fino a 3,50 m; posa orizzontale; eseguita come segue: / soffittatura con pannelli truciolari ignifughi dello spessore di 14 mm, impiallacciati con lamina tranciata, spessore 1,0 mm, raccordati con scanalatura e linguetta, larghezza elementi 60 cm, superficie in vista con verniciatura glassante a effetto opaco; raccordi a muro con giunto perimetrale rifilato, compresi materiali di ancoraggio e grappe di fissaggio pannelli. Non sono incluse le assistenze murarie; tutto deve essere realizzato conformemente alle indicazioni delle ditte produttrici, della D.L. e nel rispetto della Delibera G.P. n. 1552 dell'08.06.2009 "Regolamento sui sistemi di fissaggio": / pannelli truc. cl.1, abete / pannelli truciolari ignifughi, classe 1, impiallacciati abete	m2		104,51
09.05.01.03.b	pannelli truc. cl.1, pino / pannelli truciolari ignifughi, classe 1, impiallacciati pinoSoffittatura : / Soffittatura interna, fornita e posta in opera su sottostruttura preesistente al di sotto di solai portanti ad intradosso orizzontale, per altezze di collocamento fino a 3,50 m; posa orizzontale; eseguita come segue: / soffittatura con pannelli truciolari ignifughi dello spessore di 14 mm, impiallacciati con lamina tranciata, spessore 1,0 mm, raccordati con scanalatura e linguetta, larghezza elementi 60 cm, superficie in vista con verniciatura glassante a effetto opaco; raccordi a muro con giunto perimetrale rifilato, compresi materiali di ancoraggio e grappe di fissaggio pannelli. Non sono incluse le assistenze murarie; tutto deve essere realizzato conformemente alle indicazioni delle ditte produttrici, della D.L. e nel rispetto della Delibera G.P. n. 1552 dell'08.06.2009 "Regolamento sui sistemi di fissaggio": / pannelli truc. cl.1, pino / pannelli truciolari ignifughi, classe 1, impiallacciati pino	m2		104,51
09.05.01.03.c	pannelli truc. cl.1, rovere / pannelli truciolari ignifughi, classe 1, impiallacciati rovereSoffittatura : / Soffittatura interna, fornita e posta in opera su sottostruttura preesistente al di sotto di solai portanti ad intradosso orizzontale, per altezze di collocamento fino a 3,50 m; posa orizzontale; eseguita come segue: / soffittatura con pannelli truciolari ignifughi dello spessore di 14 mm, impiallacciati con lamina tranciata, spessore 1,0 mm, raccordati con scanalatura e linguetta, larghezza elementi 60 cm, superficie in vista con verniciatura glassante a effetto opaco; raccordi a muro con giunto perimetrale rifilato, compresi materiali di ancoraggio e grappe di fissaggio pannelli. Non sono incluse le assistenze murarie; tutto deve essere realizzato conformemente alle indicazioni delle ditte produttrici, della D.L. e nel rispetto della Delibera G.P. n. 1552 dell'08.06.2009 "Regolamento sui sistemi di fissaggio": / pannelli truc. cl.1, rovere / pannelli truciolari ignifughi, classe 1, impiallacciati rovere	m2		105,73
09.05.01.03.d	pannelli truc. cl.1, MDF / pannelli truciolari ignifughi, classe 1, MDF E1, perforati e con scanalatura (con risultati acustici di una prova in laboratorio), rivestiti con feltro acustico sul lato posteriore, impiallacciati rovere, acero, faggio, isolamento acustico è da contabilizzare a parte.Soffittatura : / Soffittatura interna, fornita e posta in opera su sottostruttura preesistente al di sotto di solai portanti ad intradosso orizzontale, per altezze di collocamento fino a 3,50 m; posa orizzontale; eseguita come segue: / soffittatura con pannelli truciolari ignifughi dello spessore di 14 mm, impiallacciati con lamina tranciata, spessore 1,0 mm, raccordati con scanalatura e linguetta, larghezza elementi 60 cm, superficie in vista con verniciatura glassante a effetto opaco; raccordi a muro con giunto perimetrale rifilato, compresi materiali di ancoraggio e grappe di fissaggio pannelli. Non sono incluse le assistenze murarie; tutto deve essere realizzato conformemente alle indicazioni delle ditte produttrici, della D.L. e nel rispetto della Delibera G.P. n. 1552 dell'08.06.2009 "Regolamento sui sistemi di fissaggio": / pannelli truc. cl.1, MDF / pannelli truciolari ignifughi, classe 1, MDF E1, perforati e con scanalatura (con risultati acustici di una prova in laboratorio), rivestiti con feltro acustico sul lato posteriore, impiallacciati rovere, acero, faggio, isolamento acustico è da contabilizzare a parte.	m2		305,60
09.05.02	Rivestimenti di pareti
09.05.02.01	Rivestimento parete: / Rivestimento di pareti interne, fornito e posto in opera su sottostruttura già predisposta, per altezze fino a 3,50 m da pavimento, posa verticale, eseguito come segue: / rivestimento con tavole perline giuntate a maschio e femmina, legname di 1a scelta per finitura con pittura non coprente, larghezza tavole di sezione 110 mm, spessore 17 mm, compresi i listelli coprifilo e di riporto, la finitura di bordi, la formazione di spigoli, di angoli e di raccordi a smusso. Fissaggio a scomparsa con chiodi zincati. Non sono incluse le assistenze murarie:
09.05.02.01.a	perline M/F, abete / perline di abete, 1a qualitàRivestimento parete: / Rivestimento di pareti interne, fornito e posto in opera su sottostruttura già predisposta, per altezze fino a 3,50 m da pavimento, posa verticale, eseguito come segue: / rivestimento con tavole perline giuntate a maschio e femmina, legname di 1a scelta per finitura con pittura non coprente, larghezza tavole di sezione 110 mm, spessore 17 mm, compresi i listelli coprifilo e di riporto, la finitura di bordi, la formazione di spigoli, di angoli e di raccordi a smusso. Fissaggio a scomparsa con chiodi zincati. Non sono incluse le assistenze murarie: / perline M/F, abete / perline di abete, 1a qualità	m2		54,52
09.05.02.02	Rivestimento parete: / Rivestimento di pareti interne, fornito e posto in opera su sottostruttura già predisposta, per altezze fino a 3,50 m da pavimento, posa verticale, eseguito come segue: / soffittatura con tavole a coste lisce posate (senza scanalatura e linguetta) con connessure fino a 6 mm, legname di 1a qualità idoneo per finitura con pittura non coprente, larghezza tavole 110 mm spessore 17 mm; compresi i listelli coprifilo e di riporto, la finitura di bordi, la formazione di spigoli, di angoli e di raccordi a smusso. Fissaggio a scomparsa con chiodi zincati. Non sono incluse le assistenze murarie.
09.05.02.02.a	tavole lisce, abete / tavole piallate di abete, 1a qualitàRivestimento parete: / Rivestimento di pareti interne, fornito e posto in opera su sottostruttura già predisposta, per altezze fino a 3,50 m da pavimento, posa verticale, eseguito come segue: / soffittatura con tavole a coste lisce posate (senza scanalatura e linguetta) con connessure fino a 6 mm, legname di 1a qualità idoneo per finitura con pittura non coprente, larghezza tavole 110 mm spessore 17 mm; compresi i listelli coprifilo e di riporto, la finitura di bordi, la formazione di spigoli, di angoli e di raccordi a smusso. Fissaggio a scomparsa con chiodi zincati. Non sono incluse le assistenze murarie. / tavole lisce, abete / tavole piallate di abete, 1a qualità	m2		55,80
09.05.02.02.c	rivestimento acustico / MDF perforato o con scanalatura, rivestito con feltro acustico sul lato posteriore (con risultati acustici di una prova in laboratorio), impiallacciato rovere, acero, faggio, l'isolamento acustico è da contabilizzare a parte.Rivestimento parete: / Rivestimento di pareti interne, fornito e posto in opera su sottostruttura già predisposta, per altezze fino a 3,50 m da pavimento, posa verticale, eseguito come segue: / soffittatura con tavole a coste lisce posate (senza scanalatura e linguetta) con connessure fino a 6 mm, legname di 1a qualità idoneo per finitura con pittura non coprente, larghezza tavole 110 mm spessore 17 mm; compresi i listelli coprifilo e di riporto, la finitura di bordi, la formazione di spigoli, di angoli e di raccordi a smusso. Fissaggio a scomparsa con chiodi zincati. Non sono incluse le assistenze murarie. / rivestimento acustico / MDF perforato o con scanalatura, rivestito con feltro acustico sul lato posteriore (con risultati acustici di una prova in laboratorio), impiallacciato rovere, acero, faggio, l'isolamento acustico è da contabilizzare a parte.	m2		257,92
09.05.02.03	Rivestimento parete: / Rivestimento di pareti interne, fornito e posto in opera su sottostruttura già predisposta, per altezze fino a 3,50 m da pavimento, posa verticale, eseguito come segue: / rivestimento con pannelli truciolari ignifughi, spessore 19 mm, impiallacciati con lamina tranciata, spessore 1,0 mm, con listello copritesta in legno massiccio, raccordati con scanalatura e linguetta, larghezza elementi 70-80 cm, superficie in vista con verniciatura glassante a effetto opaco, compresi i listelli coprifilo e di riporto, la finitura di bordi, lo zoccolo, la formazione di spigoli, di angoli e di raccordi a smusso, i materiali di raccordo, di ancoraggio e le grappe di fissaggio pannelli. Non sono incluse le assistenze murarie:
09.05.02.03.a	pannelli truc. cl.1, abete / pannelli truciolari ignifughi, classe 1, impiallacciati abeteRivestimento parete: / Rivestimento di pareti interne, fornito e posto in opera su sottostruttura già predisposta, per altezze fino a 3,50 m da pavimento, posa verticale, eseguito come segue: / rivestimento con pannelli truciolari ignifughi, spessore 19 mm, impiallacciati con lamina tranciata, spessore 1,0 mm, con listello copritesta in legno massiccio, raccordati con scanalatura e linguetta, larghezza elementi 70-80 cm, superficie in vista con verniciatura glassante a effetto opaco, compresi i listelli coprifilo e di riporto, la finitura di bordi, lo zoccolo, la formazione di spigoli, di angoli e di raccordi a smusso, i materiali di raccordo, di ancoraggio e le grappe di fissaggio pannelli. Non sono incluse le assistenze murarie: / pannelli truc. cl.1, abete / pannelli truciolari ignifughi, classe 1, impiallacciati abete	m2		108,79
09.05.02.03.c	pannelli truc. cl.1, rovere / pannelli truciolari ignifughi, classe 1, impiallacciati rovereRivestimento parete: / Rivestimento di pareti interne, fornito e posto in opera su sottostruttura già predisposta, per altezze fino a 3,50 m da pavimento, posa verticale, eseguito come segue: / rivestimento con pannelli truciolari ignifughi, spessore 19 mm, impiallacciati con lamina tranciata, spessore 1,0 mm, con listello copritesta in legno massiccio, raccordati con scanalatura e linguetta, larghezza elementi 70-80 cm, superficie in vista con verniciatura glassante a effetto opaco, compresi i listelli coprifilo e di riporto, la finitura di bordi, lo zoccolo, la formazione di spigoli, di angoli e di raccordi a smusso, i materiali di raccordo, di ancoraggio e le grappe di fissaggio pannelli. Non sono incluse le assistenze murarie: / pannelli truc. cl.1, rovere / pannelli truciolari ignifughi, classe 1, impiallacciati rovere	m2		111,24
09.05.02.03.d	rivestimento acustico / MDF perforato o con scanalatura, rivestito con feltro acustico sul lato posteriore (con risultati acustici di una prova in laboratorio), impiallacciato rovere, acero, faggio, l'isolamento acustico è da contabilizzare a parte.Rivestimento parete: / Rivestimento di pareti interne, fornito e posto in opera su sottostruttura già predisposta, per altezze fino a 3,50 m da pavimento, posa verticale, eseguito come segue: / rivestimento con pannelli truciolari ignifughi, spessore 19 mm, impiallacciati con lamina tranciata, spessore 1,0 mm, con listello copritesta in legno massiccio, raccordati con scanalatura e linguetta, larghezza elementi 70-80 cm, superficie in vista con verniciatura glassante a effetto opaco, compresi i listelli coprifilo e di riporto, la finitura di bordi, lo zoccolo, la formazione di spigoli, di angoli e di raccordi a smusso, i materiali di raccordo, di ancoraggio e le grappe di fissaggio pannelli. Non sono incluse le assistenze murarie: / rivestimento acustico / MDF perforato o con scanalatura, rivestito con feltro acustico sul lato posteriore (con risultati acustici di una prova in laboratorio), impiallacciato rovere, acero, faggio, l'isolamento acustico è da contabilizzare a parte.	m2		245,70
09.05.02.04	Rivestimento di pareti e soffitti interni in doghe di fibra legnosa, spessore 8mm / Rivestimento di pareti e soffitti interni in doghe di fibra legnosa, per altezza fino a 3,5m, spessore 8mm, superficie esterna decorativa in laminato HPL (spessore 0,9 mm), realizzato mediante il compound, antistatico, antivandalico, resistente agli urti, alle bruciature di sigaretta, al graffio, agli agenti chimici, all'inchiostro, alle vernici spray, ecc.; pannello accoppiato ad un materassino in poliestere, fonoassorbenza con perforazione del 20% della superficie mediante fresature parallele del lato corto sul retro della doga (passo 4/16 mm) e al lato lungo sul lato decorativo (passo 3/21 mm), fresatura dei lati con opportuna scanalatura per l'inserimento di appositi profilati in alluminio; fornitura e posa in opera delle doghe fissati sui profilati in alluminio anodizzato colore argento come rivestimento di superfici orizzontali e verticali, reazione al fuoco classe 1. / S'intendono compresi nel prezzo le doghe, i profili in alluminio, i tagli, lo sfrido, le assistenze murarie non sono comprese, nonché ogni altra prestazione accessoria occorrente:
09.05.02.04.a	Rivestimento di pareti e soffitti interni in doghe di fibra legnosa, spessore 8mm / Rivestimento di pareti e soffitti interni in doghe di fibra legnosa, per altezza fino a 3,5m, spessore 8mm, superficie esterna decorativa in laminato HPL (spessore 0,9 mm), realizzato mediante il compound, antistatico, antivandalico, resistente agli urti, alle bruciature di sigaretta, al graffio, agli agenti chimici, all'inchiostro, alle vernici spray, ecc.; pannello accoppiato ad un materassino in poliestere, fonoassorbenza con perforazione del 20% della superficie mediante fresature parallele del lato corto sul retro della doga (passo 4/16 mm) e al lato lungo sul lato decorativo (passo 3/21 mm), fresatura dei lati con opportuna scanalatura per l'inserimento di appositi profilati in alluminio; fornitura e posa in opera delle doghe fissati sui profilati in alluminio anodizzato colore argento come rivestimento di superfici orizzontali e verticali, reazione al fuoco classe 1. / S'intendono compresi nel prezzo le doghe, i profili in alluminio, i tagli, lo sfrido, le assistenze murarie non sono comprese, nonché ogni altra prestazione accessoria occorrente: / tinta unita, lunghezza 3.000mm	m2		168,99
09.05.02.04.b	Rivestimento di pareti e soffitti interni in doghe di fibra legnosa, spessore 8mm / Rivestimento di pareti e soffitti interni in doghe di fibra legnosa, per altezza fino a 3,5m, spessore 8mm, superficie esterna decorativa in laminato HPL (spessore 0,9 mm), realizzato mediante il compound, antistatico, antivandalico, resistente agli urti, alle bruciature di sigaretta, al graffio, agli agenti chimici, all'inchiostro, alle vernici spray, ecc.; pannello accoppiato ad un materassino in poliestere, fonoassorbenza con perforazione del 20% della superficie mediante fresature parallele del lato corto sul retro della doga (passo 4/16 mm) e al lato lungo sul lato decorativo (passo 3/21 mm), fresatura dei lati con opportuna scanalatura per l'inserimento di appositi profilati in alluminio; fornitura e posa in opera delle doghe fissati sui profilati in alluminio anodizzato colore argento come rivestimento di superfici orizzontali e verticali, reazione al fuoco classe 1. / S'intendono compresi nel prezzo le doghe, i profili in alluminio, i tagli, lo sfrido, le assistenze murarie non sono comprese, nonché ogni altra prestazione accessoria occorrente: / imitazioni legno, lunghezza 3.000mm	m2		172,35
09.05.02.04.c	Rivestimento di pareti e soffitti interni in doghe di fibra legnosa, spessore 8mm / Rivestimento di pareti e soffitti interni in doghe di fibra legnosa, per altezza fino a 3,5m, spessore 8mm, superficie esterna decorativa in laminato HPL (spessore 0,9 mm), realizzato mediante il compound, antistatico, antivandalico, resistente agli urti, alle bruciature di sigaretta, al graffio, agli agenti chimici, all'inchiostro, alle vernici spray, ecc.; pannello accoppiato ad un materassino in poliestere, fonoassorbenza con perforazione del 20% della superficie mediante fresature parallele del lato corto sul retro della doga (passo 4/16 mm) e al lato lungo sul lato decorativo (passo 3/21 mm), fresatura dei lati con opportuna scanalatura per l'inserimento di appositi profilati in alluminio; fornitura e posa in opera delle doghe fissati sui profilati in alluminio anodizzato colore argento come rivestimento di superfici orizzontali e verticali, reazione al fuoco classe 1. / S'intendono compresi nel prezzo le doghe, i profili in alluminio, i tagli, lo sfrido, le assistenze murarie non sono comprese, nonché ogni altra prestazione accessoria occorrente: / vero legno, lunghezza 2.440mm	m2		232,87
09.05.02.05	Rivestimento di pareti e soffitti interni in doghe di fibra legnosa, spessore 8,3 mm / Rivestimento di pareti e soffitti interni in doghe di fibra legnosa, per altezza fino a 3,5m, spessore 8,3 mm, superficie esterna decorativa in laminato HPL (spessore 0,9 mm), realizzato mediante il compound, antistatico, antivandalico, resistente agli urti, alle bruciature di sigaretta, al graffio, agli agenti chimici, all'inchiostro, alle vernici spray, ecc.; fresatura dei lati con opportuna scanalatura per l'inserimento di appositi profilati in alluminio; fornitura e posa in opera di doghe fissati sui profilati in alluminio anodizzato colore argento come rivestimento di superfici orizzontali e verticali, reazione al fuoco classe 1. / S'intendono compresi nel prezzo le doghe, i profili in alluminio, i tagli, lo sfrido, le assistenze murarie non sono comprese, nonché ogni altra prestazione accessoria occorrente:
09.05.02.05.a	Rivestimento di pareti e soffitti interni in doghe di fibra legnosa, spessore 8,3 mm / Rivestimento di pareti e soffitti interni in doghe di fibra legnosa, per altezza fino a 3,5m, spessore 8,3 mm, superficie esterna decorativa in laminato HPL (spessore 0,9 mm), realizzato mediante il compound, antistatico, antivandalico, resistente agli urti, alle bruciature di sigaretta, al graffio, agli agenti chimici, all'inchiostro, alle vernici spray, ecc.; fresatura dei lati con opportuna scanalatura per l'inserimento di appositi profilati in alluminio; fornitura e posa in opera di doghe fissati sui profilati in alluminio anodizzato colore argento come rivestimento di superfici orizzontali e verticali, reazione al fuoco classe 1. / S'intendono compresi nel prezzo le doghe, i profili in alluminio, i tagli, lo sfrido, le assistenze murarie non sono comprese, nonché ogni altra prestazione accessoria occorrente: / tinta unita, lunghezza 3.000mm	m2		128,96
09.05.02.05.b	Rivestimento di pareti e soffitti interni in doghe di fibra legnosa, spessore 8,3 mm / Rivestimento di pareti e soffitti interni in doghe di fibra legnosa, per altezza fino a 3,5m, spessore 8,3 mm, superficie esterna decorativa in laminato HPL (spessore 0,9 mm), realizzato mediante il compound, antistatico, antivandalico, resistente agli urti, alle bruciature di sigaretta, al graffio, agli agenti chimici, all'inchiostro, alle vernici spray, ecc.; fresatura dei lati con opportuna scanalatura per l'inserimento di appositi profilati in alluminio; fornitura e posa in opera di doghe fissati sui profilati in alluminio anodizzato colore argento come rivestimento di superfici orizzontali e verticali, reazione al fuoco classe 1. / S'intendono compresi nel prezzo le doghe, i profili in alluminio, i tagli, lo sfrido, le assistenze murarie non sono comprese, nonché ogni altra prestazione accessoria occorrente: / imitazioni legno, lunghezza 3.000mm	m2		135,07
09.05.02.05.c	Rivestimento di pareti e soffitti interni in doghe di fibra legnosa, spessore 8,3 mm / Rivestimento di pareti e soffitti interni in doghe di fibra legnosa, per altezza fino a 3,5m, spessore 8,3 mm, superficie esterna decorativa in laminato HPL (spessore 0,9 mm), realizzato mediante il compound, antistatico, antivandalico, resistente agli urti, alle bruciature di sigaretta, al graffio, agli agenti chimici, all'inchiostro, alle vernici spray, ecc.; fresatura dei lati con opportuna scanalatura per l'inserimento di appositi profilati in alluminio; fornitura e posa in opera di doghe fissati sui profilati in alluminio anodizzato colore argento come rivestimento di superfici orizzontali e verticali, reazione al fuoco classe 1. / S'intendono compresi nel prezzo le doghe, i profili in alluminio, i tagli, lo sfrido, le assistenze murarie non sono comprese, nonché ogni altra prestazione accessoria occorrente: / vero legno, lunghezza 2.440mm	m2		186,11
09.05.03	Sottostrutture
09.05.03.01	Sottostruttura soffittatura: / Sottostruttura in travetti per soffittature in legno, fornita e posta in opera distanziata dal supporto portante, eseguita come segue: / travetti ad interasse di ca. 70 cm, struttura d'abbassamento in legno fissata con tasselli e viti, compresi listelli perimetrali di raccordo alla parete e materiali di fissaggio. Non sono incluse le assistenze murarie; tutto deve essere realizzato conformemente alle indicazioni delle ditte produttrici, della D.L. e nel rispetto della Delibera G.P. n. 1552 dell'08.06.2009 "Regolamento sui sistemi di fissaggio":
09.05.03.01.a	abbass. 30-50cm / per abbassamenti da soffitto superiori a 30 cm fino a 50 cmSottostruttura soffittatura: / Sottostruttura in travetti per soffittature in legno, fornita e posta in opera distanziata dal supporto portante, eseguita come segue: / travetti ad interasse di ca. 70 cm, struttura d'abbassamento in legno fissata con tasselli e viti, compresi listelli perimetrali di raccordo alla parete e materiali di fissaggio. Non sono incluse le assistenze murarie; tutto deve essere realizzato conformemente alle indicazioni delle ditte produttrici, della D.L. e nel rispetto della Delibera G.P. n. 1552 dell'08.06.2009 "Regolamento sui sistemi di fissaggio": / abbass. 30-50cm / per abbassamenti da soffitto superiori a 30 cm fino a 50 cm	m2		45,23
09.05.03.01.b	abbass. 50-100cm / per abbassamenti da soffitto superiori a 50 cm e fino a 100 cmSottostruttura soffittatura: / Sottostruttura in travetti per soffittature in legno, fornita e posta in opera distanziata dal supporto portante, eseguita come segue: / travetti ad interasse di ca. 70 cm, struttura d'abbassamento in legno fissata con tasselli e viti, compresi listelli perimetrali di raccordo alla parete e materiali di fissaggio. Non sono incluse le assistenze murarie; tutto deve essere realizzato conformemente alle indicazioni delle ditte produttrici, della D.L. e nel rispetto della Delibera G.P. n. 1552 dell'08.06.2009 "Regolamento sui sistemi di fissaggio": / abbass. 50-100cm / per abbassamenti da soffitto superiori a 50 cm e fino a 100 cm	m2		48,89
09.05.03.02	Sottostruttura soffittatura: / Sottostruttura in listelli per soffittature in legno, fornita e posta in opera aderente al supporto portante, eseguita come segue: / listelli ad interasse di ca. 70 cm fissati con tasselli, compresi listelli perimetrale di raccordo controsoffitto e materiali di fissaggio. Non sono incluse le assistenze murarie; tutto deve essere realizzato conformemente alle indicazioni delle ditte produttrici, della D.L. e nel rispetto della Delibera G.P. 1n. 1552 dell'08.06.2009 "Regolamento sui sistemi di fissaggio":
09.05.03.02.a	abbass. 6cm / per abbassamenti da soffitto fino a 6 cmSottostruttura soffittatura: / Sottostruttura in listelli per soffittature in legno, fornita e posta in opera aderente al supporto portante, eseguita come segue: / listelli ad interasse di ca. 70 cm fissati con tasselli, compresi listelli perimetrale di raccordo controsoffitto e materiali di fissaggio. Non sono incluse le assistenze murarie; tutto deve essere realizzato conformemente alle indicazioni delle ditte produttrici, della D.L. e nel rispetto della Delibera G.P. 1n. 1552 dell'08.06.2009 "Regolamento sui sistemi di fissaggio": / abbass. 6cm / per abbassamenti da soffitto fino a 6 cm	m2		19,55
09.05.03.02.b	abbass. 6-10cm / per abbassamenti da soffitto superiori a 6 cm fino a 10 cmSottostruttura soffittatura: / Sottostruttura in listelli per soffittature in legno, fornita e posta in opera aderente al supporto portante, eseguita come segue: / listelli ad interasse di ca. 70 cm fissati con tasselli, compresi listelli perimetrale di raccordo controsoffitto e materiali di fissaggio. Non sono incluse le assistenze murarie; tutto deve essere realizzato conformemente alle indicazioni delle ditte produttrici, della D.L. e nel rispetto della Delibera G.P. 1n. 1552 dell'08.06.2009 "Regolamento sui sistemi di fissaggio": / abbass. 6-10cm / per abbassamenti da soffitto superiori a 6 cm fino a 10 cm	m2		26,28
09.05.03.03	Sottostruttura rivest.: / Sottostruttura in listelli per rivestimenti in legno; fornita e posta in opera aderente alla muratura, eseguita come segue: / listelli ad interasse di 70 cm, fissati con tasselli. Non sono incluse le assistenze murarie:
09.05.03.03.a	spess. 6cm / per spessore fino a 6 cmSottostruttura rivest.: / Sottostruttura in listelli per rivestimenti in legno; fornita e posta in opera aderente alla muratura, eseguita come segue: / listelli ad interasse di 70 cm, fissati con tasselli. Non sono incluse le assistenze murarie: / spess. 6cm / per spessore fino a 6 cm	m2		18,33
09.05.03.04	Sottostruttura rivest. parete: / Sottostruttura per rivestimenti in legno in listelli guida e sovrapposti controlistelli, fornita e posta aderente alla muratura, eseguita come segue: / listelli e controlistelli a 70 cm di rispettivo interasse, fissati con tasselli e viti zincate. Non sono incluse le assistenze murarie:
09.05.03.04.a	spess.6-10cm / per spessori superiori a 6 cm fino a 10 cmSottostruttura rivest. parete: / Sottostruttura per rivestimenti in legno in listelli guida e sovrapposti controlistelli, fornita e posta aderente alla muratura, eseguita come segue: / listelli e controlistelli a 70 cm di rispettivo interasse, fissati con tasselli e viti zincate. Non sono incluse le assistenze murarie: / spess.6-10cm / per spessori superiori a 6 cm fino a 10 cm	m2		23,23
09.05.04	Coibentazioni
09.05.04.01	Coibentaz. controsoff.: / Coibentazione in feltro di fibra minerale, densità 10-11 kg/m3, rivestita su una faccia con carta Kraft, fornita e posta in opera sciolta in monostrato con giunti sovrapposti e sfalsati sull'estradosso della sottostruttura della soffittatura:
09.05.04.01.a	fibra min. 10-11kg, spess. 5cm / spessore 5 cm, valore mass. conducibilità termica 0,040 W/mKCoibentaz. controsoff.: / Coibentazione in feltro di fibra minerale, densità 10-11 kg/m3, rivestita su una faccia con carta Kraft, fornita e posta in opera sciolta in monostrato con giunti sovrapposti e sfalsati sull'estradosso della sottostruttura della soffittatura: / fibra min. 10-11kg, spess. 5cm / spessore 5 cm, valore mass. conducibilità termica 0,040 W/mK	m2		13,51
09.05.04.01.b	fibra min. 10-11kg, spess. 6cm / spessore 6 cm, valore mass. conducibilità termica 0,040 W/mKCoibentaz. controsoff.: / Coibentazione in feltro di fibra minerale, densità 10-11 kg/m3, rivestita su una faccia con carta Kraft, fornita e posta in opera sciolta in monostrato con giunti sovrapposti e sfalsati sull'estradosso della sottostruttura della soffittatura: / fibra min. 10-11kg, spess. 6cm / spessore 6 cm, valore mass. conducibilità termica 0,040 W/mK	m2		14,73
09.05.04.01.c	fibra min. 10-11kg, spess. 8cm / spessore 8 cm, valore mass. conducibilità termica 0,040 W/mKCoibentaz. controsoff.: / Coibentazione in feltro di fibra minerale, densità 10-11 kg/m3, rivestita su una faccia con carta Kraft, fornita e posta in opera sciolta in monostrato con giunti sovrapposti e sfalsati sull'estradosso della sottostruttura della soffittatura: / fibra min. 10-11kg, spess. 8cm / spessore 8 cm, valore mass. conducibilità termica 0,040 W/mK	m2		17,18
09.05.04.01.d	fibra min. 10-11kg, spess. 10cm / spessore 10 cm, valore mass. conducibilità termica 0,040 W/mKCoibentaz. controsoff.: / Coibentazione in feltro di fibra minerale, densità 10-11 kg/m3, rivestita su una faccia con carta Kraft, fornita e posta in opera sciolta in monostrato con giunti sovrapposti e sfalsati sull'estradosso della sottostruttura della soffittatura: / fibra min. 10-11kg, spess. 10cm / spessore 10 cm, valore mass. conducibilità termica 0,040 W/mK	m2		18,39
09.05.04.02	Coibentaz. controsoff.: / Coibentazione in feltro di fibra minerale idrorepellente, densità 14 kg/m3, rivestita su di una faccia con un velo di vetro rinforzato e sull'altra con carta kraft incollata con bitume, fornita e posta in opera a secco in monostrato con giunti sovrapposti e sfalsati sull'estradosso del supporto portante del controsoffitto:
09.05.04.02.a	fibra min. 14kg, spess. 5cm / spessore 5 cm, valore mass. conducibilità termica 0,040 W/mKCoibentaz. controsoff.: / Coibentazione in feltro di fibra minerale idrorepellente, densità 14 kg/m3, rivestita su di una faccia con un velo di vetro rinforzato e sull'altra con carta kraft incollata con bitume, fornita e posta in opera a secco in monostrato con giunti sovrapposti e sfalsati sull'estradosso del supporto portante del controsoffitto: / fibra min. 14kg, spess. 5cm / spessore 5 cm, valore mass. conducibilità termica 0,040 W/mK	m2		16,51
09.05.04.02.b	fibra min. 14kg, spess. 6cm / spessore 6 cm, valore mass. conducibilità termica 0,040 W/mKCoibentaz. controsoff.: / Coibentazione in feltro di fibra minerale idrorepellente, densità 14 kg/m3, rivestita su di una faccia con un velo di vetro rinforzato e sull'altra con carta kraft incollata con bitume, fornita e posta in opera a secco in monostrato con giunti sovrapposti e sfalsati sull'estradosso del supporto portante del controsoffitto: / fibra min. 14kg, spess. 6cm / spessore 6 cm, valore mass. conducibilità termica 0,040 W/mK	m2		17,73
09.05.04.02.c	fibra min. 14kg, spess. 8cm / spessore 8 cm, valore mass. conducibilità termica 0,040 W/mKCoibentaz. controsoff.: / Coibentazione in feltro di fibra minerale idrorepellente, densità 14 kg/m3, rivestita su di una faccia con un velo di vetro rinforzato e sull'altra con carta kraft incollata con bitume, fornita e posta in opera a secco in monostrato con giunti sovrapposti e sfalsati sull'estradosso del supporto portante del controsoffitto: / fibra min. 14kg, spess. 8cm / spessore 8 cm, valore mass. conducibilità termica 0,040 W/mK	m2		21,69
09.05.04.02.d	fibra min. 14kg, spess. 10cm / spessore 10 cm, valore mass. conducibilità termica 0,040 W/mKCoibentaz. controsoff.: / Coibentazione in feltro di fibra minerale idrorepellente, densità 14 kg/m3, rivestita su di una faccia con un velo di vetro rinforzato e sull'altra con carta kraft incollata con bitume, fornita e posta in opera a secco in monostrato con giunti sovrapposti e sfalsati sull'estradosso del supporto portante del controsoffitto: / fibra min. 14kg, spess. 10cm / spessore 10 cm, valore mass. conducibilità termica 0,040 W/mK	m2		25,66
09.05.04.03	Coibentaz. parete: / Coibentazione in pannelli di fibra minerale, densità 15 kg/m3, rivestita su una faccia con carta Kraft incollata con bitume, fornita e posta in opera a secco in monostrato con giunti accostati e fissaggio meccanico fra i listelli del rivestimento interno:
09.05.04.03.a	fibra min. 15kg, spess. 4cm / spessore 4 cm, valore mass. conducibilità termica 0,040 W/mKCoibentaz. parete: / Coibentazione in pannelli di fibra minerale, densità 15 kg/m3, rivestita su una faccia con carta Kraft incollata con bitume, fornita e posta in opera a secco in monostrato con giunti accostati e fissaggio meccanico fra i listelli del rivestimento interno: / fibra min. 15kg, spess. 4cm / spessore 4 cm, valore mass. conducibilità termica 0,040 W/mK	m2		15,28
09.05.04.03.b	fibra min. 15kg, spess. 5cm / spessore 5 cm, valore mass. conducibilità termica 0,040 W/mKCoibentaz. parete: / Coibentazione in pannelli di fibra minerale, densità 15 kg/m3, rivestita su una faccia con carta Kraft incollata con bitume, fornita e posta in opera a secco in monostrato con giunti accostati e fissaggio meccanico fra i listelli del rivestimento interno: / fibra min. 15kg, spess. 5cm / spessore 5 cm, valore mass. conducibilità termica 0,040 W/mK	m2		16,51
09.05.04.03.c	fibra min. 15kg, spess. 6cm / spessore 6 cm, valore mass. conducibilità termica 0,040 W/mKCoibentaz. parete: / Coibentazione in pannelli di fibra minerale, densità 15 kg/m3, rivestita su una faccia con carta Kraft incollata con bitume, fornita e posta in opera a secco in monostrato con giunti accostati e fissaggio meccanico fra i listelli del rivestimento interno: / fibra min. 15kg, spess. 6cm / spessore 6 cm, valore mass. conducibilità termica 0,040 W/mK	m2		17,12
09.05.04.03.d	fibra min. 15kg, spess. 10cm / spessore 10 cm, valore mass. conducibilità termica 0,040 W/mKCoibentaz. parete: / Coibentazione in pannelli di fibra minerale, densità 15 kg/m3, rivestita su una faccia con carta Kraft incollata con bitume, fornita e posta in opera a secco in monostrato con giunti accostati e fissaggio meccanico fra i listelli del rivestimento interno: / fibra min. 15kg, spess. 10cm / spessore 10 cm, valore mass. conducibilità termica 0,040 W/mK	m2		18,94
09.05.04.04	Coibentaz. parete: / Coibentazione in pannelli di fibra minerale, rivestita su una faccia con un film di PVC di aspetto granuloso colore bianco-opaco, fornita e posta in opera a secco in monostrato con giunti accostati e fissaggio meccanico fra i listelli del rivestimento interno:
09.05.04.04.a	fibra min. rivest. PVC, spess.3,5cm / spessore 3,5 cm, valore mass. conducibilità termica 0,040 W/mKCoibentaz. parete: / Coibentazione in pannelli di fibra minerale, rivestita su una faccia con un film di PVC di aspetto granuloso colore bianco-opaco, fornita e posta in opera a secco in monostrato con giunti accostati e fissaggio meccanico fra i listelli del rivestimento interno: / fibra min. rivest. PVC, spess.3,5cm / spessore 3,5 cm, valore mass. conducibilità termica 0,040 W/mK	m2		21,39
09.05.05	Coibentazioni acustiche
09.05.05.01	Coibentaz. acustiche min. 30kg/m3: / Coibentazione in feltro di fibra minerale per isolamento acustico, densità min. 30 kg/m3, rivestita in maniera stagna con membrana in PVC, fornita e posta in opera sciolta in monostrato con giunti sovrapposti e sfalsati sull'estradosso della sottostruttura della soffittatura:
09.05.05.01.a	fibra min., spess. 3cm / spessore 3 cm, lana in fibre minerali con rivestimento stagno, classe di resistenza al fuoco "0"Coibentaz. acustiche min. 30kg/m3: / Coibentazione in feltro di fibra minerale per isolamento acustico, densità min. 30 kg/m3, rivestita in maniera stagna con membrana in PVC, fornita e posta in opera sciolta in monostrato con giunti sovrapposti e sfalsati sull'estradosso della sottostruttura della soffittatura: / fibra min., spess. 3cm / spessore 3 cm, lana in fibre minerali con rivestimento stagno, classe di resistenza al fuoco "0"	m2		14,06
09.05.05.01.b	fibra min., spess. 5cm / spessore 5 cm, lana in fibre minerali con rivestimento stagno, classe di resistenza al fuoco "0"Coibentaz. acustiche min. 30kg/m3: / Coibentazione in feltro di fibra minerale per isolamento acustico, densità min. 30 kg/m3, rivestita in maniera stagna con membrana in PVC, fornita e posta in opera sciolta in monostrato con giunti sovrapposti e sfalsati sull'estradosso della sottostruttura della soffittatura: / fibra min., spess. 5cm / spessore 5 cm, lana in fibre minerali con rivestimento stagno, classe di resistenza al fuoco "0"	m2		15,28
09.05.05.01.c	pannelli in fibra di poliestere, spess. 3cm / spessore 3 cm, pannelli in fibra di poliestere, classe di resistenza al fuoco "1"Coibentaz. acustiche min. 30kg/m3: / Coibentazione in feltro di fibra minerale per isolamento acustico, densità min. 30 kg/m3, rivestita in maniera stagna con membrana in PVC, fornita e posta in opera sciolta in monostrato con giunti sovrapposti e sfalsati sull'estradosso della sottostruttura della soffittatura: / pannelli in fibra di poliestere, spess. 3cm / spessore 3 cm, pannelli in fibra di poliestere, classe di resistenza al fuoco "1"	m2		18,94
09.05.05.01.d	pannelli in fibra di poliestere, spess. 5cm / spessore 5 cm, pannelli in fibra di poliestere, classe di resistenza al fuoco "1"Coibentaz. acustiche min. 30kg/m3: / Coibentazione in feltro di fibra minerale per isolamento acustico, densità min. 30 kg/m3, rivestita in maniera stagna con membrana in PVC, fornita e posta in opera sciolta in monostrato con giunti sovrapposti e sfalsati sull'estradosso della sottostruttura della soffittatura: / pannelli in fibra di poliestere, spess. 5cm / spessore 5 cm, pannelli in fibra di poliestere, classe di resistenza al fuoco "1"	m2		20,17
09.06	Ferramenta particolare / Il gruppo 09.06 comprende i seguenti sottogruppi: / 09.06.01 Ferramenta per finestre in legno e in PVC / 09.06.02 Ferramenta per porte / 09.06.03 Chiudiporta / 09.06.04 Serrature, sistemi di serratura / 09.06.05 Maniglioni antipanico / 09.06.06 Segnaletica / 09.06.07 Automatismi per porte
09.06.01	Ferramenta per serramenti in legno e in PVC
09.06.01.01	Ferramenta A-R: / Sovrapprezzo per ferramenta anta-ribalta monocomando a incasso per serramenti, con altezza martellina variabile, in acciaio inossidabile, nottolini di chiusura sui quattro lati, dispositivo contro manovre errate, in alluminio anodizzato, completa di accessori, fornita e posta in opera con placca di supporto conforme indicazioni della casa produttrice:
09.06.01.01.a	finestra monobattente / per serramenti rettangolari a monobattente; larghezza battente fino a 1400 mm, altezza battente fino a 1750 mmFerramenta A-R: / Sovrapprezzo per ferramenta anta-ribalta monocomando a incasso per serramenti, con altezza martellina variabile, in acciaio inossidabile, nottolini di chiusura sui quattro lati, dispositivo contro manovre errate, in alluminio anodizzato, completa di accessori, fornita e posta in opera con placca di supporto conforme indicazioni della casa produttrice: / finestra monobattente / per serramenti rettangolari a monobattente; larghezza battente fino a 1400 mm, altezza battente fino a 1750 mm	cad		63,07
09.06.01.01.b	porta monobattente / per serramenti rettangolari a monobattente; larghezza battente fino a 1100 mm, altezza battente fino a 2350 mmFerramenta A-R: / Sovrapprezzo per ferramenta anta-ribalta monocomando a incasso per serramenti, con altezza martellina variabile, in acciaio inossidabile, nottolini di chiusura sui quattro lati, dispositivo contro manovre errate, in alluminio anodizzato, completa di accessori, fornita e posta in opera con placca di supporto conforme indicazioni della casa produttrice: / porta monobattente / per serramenti rettangolari a monobattente; larghezza battente fino a 1100 mm, altezza battente fino a 2350 mm	cad		70,94
09.06.01.01.c	finestra due battenti / per serramenti rettangolari a due battenti; con cremonese ad espansione, catenaccio inferiore e superiore per l'anta semifissa, angolari (inferiore e superiore) con nottolini; larghezza battente fino a 1050 mm, altezza battente fino a 1750 mmFerramenta A-R: / Sovrapprezzo per ferramenta anta-ribalta monocomando a incasso per serramenti, con altezza martellina variabile, in acciaio inossidabile, nottolini di chiusura sui quattro lati, dispositivo contro manovre errate, in alluminio anodizzato, completa di accessori, fornita e posta in opera con placca di supporto conforme indicazioni della casa produttrice: / finestra due battenti / per serramenti rettangolari a due battenti; con cremonese ad espansione, catenaccio inferiore e superiore per l'anta semifissa, angolari (inferiore e superiore) con nottolini; larghezza battente fino a 1050 mm, altezza battente fino a 1750 mm	cad		87,81
09.06.01.01.d	porta due battenti / per serramenti rettangolari a due battenti; con cremonese ad espansione, catenaccio ad espansione per l'anta semifissa, angolari (inferiore e superiore) con nottolini; larghezza battente fino a 1050 mm, altezza battente fino a 2350 mmFerramenta A-R: / Sovrapprezzo per ferramenta anta-ribalta monocomando a incasso per serramenti, con altezza martellina variabile, in acciaio inossidabile, nottolini di chiusura sui quattro lati, dispositivo contro manovre errate, in alluminio anodizzato, completa di accessori, fornita e posta in opera con placca di supporto conforme indicazioni della casa produttrice: / porta due battenti / per serramenti rettangolari a due battenti; con cremonese ad espansione, catenaccio ad espansione per l'anta semifissa, angolari (inferiore e superiore) con nottolini; larghezza battente fino a 1050 mm, altezza battente fino a 2350 mm	cad		111,11
09.06.01.01.e	finestra ad arco/trapez. monobatt. / per serramenti ad arco o trapezoidali a monobattente; larghezza battente fino a 1250 mm, altezza battente fino a 1750 mmFerramenta A-R: / Sovrapprezzo per ferramenta anta-ribalta monocomando a incasso per serramenti, con altezza martellina variabile, in acciaio inossidabile, nottolini di chiusura sui quattro lati, dispositivo contro manovre errate, in alluminio anodizzato, completa di accessori, fornita e posta in opera con placca di supporto conforme indicazioni della casa produttrice: / finestra ad arco/trapez. monobatt. / per serramenti ad arco o trapezoidali a monobattente; larghezza battente fino a 1250 mm, altezza battente fino a 1750 mm	cad		83,79
09.06.01.01.f	porta ad arco a monobattente / per serramenti ad arco a monobattente; larghezza battente fino a 1250 mm, altezza battente fino a 2350 mmFerramenta A-R: / Sovrapprezzo per ferramenta anta-ribalta monocomando a incasso per serramenti, con altezza martellina variabile, in acciaio inossidabile, nottolini di chiusura sui quattro lati, dispositivo contro manovre errate, in alluminio anodizzato, completa di accessori, fornita e posta in opera con placca di supporto conforme indicazioni della casa produttrice: / porta ad arco a monobattente / per serramenti ad arco a monobattente; larghezza battente fino a 1250 mm, altezza battente fino a 2350 mm	cad		96,40
09.06.01.01.g	finestra ad arco due battenti / per serramenti ad arco a due battenti; con cremonese ad espansione, catenaccio inferiore e superiore per l'anta semifissa, angolari (inferiore e superiore) con nottolini; larghezza battente fino a 850 mm, altezza battente fino a 1750 mmFerramenta A-R: / Sovrapprezzo per ferramenta anta-ribalta monocomando a incasso per serramenti, con altezza martellina variabile, in acciaio inossidabile, nottolini di chiusura sui quattro lati, dispositivo contro manovre errate, in alluminio anodizzato, completa di accessori, fornita e posta in opera con placca di supporto conforme indicazioni della casa produttrice: / finestra ad arco due battenti / per serramenti ad arco a due battenti; con cremonese ad espansione, catenaccio inferiore e superiore per l'anta semifissa, angolari (inferiore e superiore) con nottolini; larghezza battente fino a 850 mm, altezza battente fino a 1750 mm	cad		160,67
09.06.01.01.h	porta ad arco due battenti / per serramenti ad arco a due battenti; con cremonese ad espansione per l'anta semifissa, angolari (inferiore e superiore) con nottolini; larghezza battente fino a 850 mm, altezza battente fino a 2350 mmFerramenta A-R: / Sovrapprezzo per ferramenta anta-ribalta monocomando a incasso per serramenti, con altezza martellina variabile, in acciaio inossidabile, nottolini di chiusura sui quattro lati, dispositivo contro manovre errate, in alluminio anodizzato, completa di accessori, fornita e posta in opera con placca di supporto conforme indicazioni della casa produttrice: / porta ad arco due battenti / per serramenti ad arco a due battenti; con cremonese ad espansione per l'anta semifissa, angolari (inferiore e superiore) con nottolini; larghezza battente fino a 850 mm, altezza battente fino a 2350 mm	cad		183,18
09.06.01.02	Ferramenta sopraluce mov. ang.: / Ferramenta sopraluce, in vista, per battenti a ribalta verticale verso l'interno, con forbice montata frontalmente in alto e con catenaccio aggiuntivo, movimento angolare, asta di trazione in vista sul telaio fisso, in acciaio inossidabile, leva a mano e profilati di rivestimento in alluminio anodizzato, fornita e posta in opera conforme indicazioni della casa produttrice:
09.06.01.02.a	battente 1200 / per battenti della larghezza fino a 1200 mm (1 forbice), altezza min. battente 400 mm, filo superiore battente da pavimento massimo 3000 mmFerramenta sopraluce mov. ang.: / Ferramenta sopraluce, in vista, per battenti a ribalta verticale verso l'interno, con forbice montata frontalmente in alto e con catenaccio aggiuntivo, movimento angolare, asta di trazione in vista sul telaio fisso, in acciaio inossidabile, leva a mano e profilati di rivestimento in alluminio anodizzato, fornita e posta in opera conforme indicazioni della casa produttrice: / battente 1200 / per battenti della larghezza fino a 1200 mm (1 forbice), altezza min. battente 400 mm, filo superiore battente da pavimento massimo 3000 mm	cad		160,67
09.06.01.02.b	battente 1200-2400 / per battenti della larghezza da 1200 a 2400 mm (2 forbici), altezza min. battente 400 mm, filo superiore battente da pavimento massimo 3000 mmFerramenta sopraluce mov. ang.: / Ferramenta sopraluce, in vista, per battenti a ribalta verticale verso l'interno, con forbice montata frontalmente in alto e con catenaccio aggiuntivo, movimento angolare, asta di trazione in vista sul telaio fisso, in acciaio inossidabile, leva a mano e profilati di rivestimento in alluminio anodizzato, fornita e posta in opera conforme indicazioni della casa produttrice: / battente 1200-2400 / per battenti della larghezza da 1200 a 2400 mm (2 forbici), altezza min. battente 400 mm, filo superiore battente da pavimento massimo 3000 mm	cad		217,72
09.06.01.02.c	battente 2400-3600 / per battenti della larghezza da 2400 a 3600 mm (3 forbici), altezza min. battente 400 mm, filo superiore battente da pavimento massimo 3000 mmFerramenta sopraluce mov. ang.: / Ferramenta sopraluce, in vista, per battenti a ribalta verticale verso l'interno, con forbice montata frontalmente in alto e con catenaccio aggiuntivo, movimento angolare, asta di trazione in vista sul telaio fisso, in acciaio inossidabile, leva a mano e profilati di rivestimento in alluminio anodizzato, fornita e posta in opera conforme indicazioni della casa produttrice: / battente 2400-3600 / per battenti della larghezza da 2400 a 3600 mm (3 forbici), altezza min. battente 400 mm, filo superiore battente da pavimento massimo 3000 mm	cad		275,15
09.06.01.03	Sovrappr. asta trasmissione: / Sovrapprezzo alla voce .02 per asta con trasmissione:
09.06.01.03.a	Sovrappr. asta trasmissione: / Sovrapprezzo alla voce .02 per asta con trasmissione:	cad		137,38
09.06.01.03.b	flexibel / mit flexiblem Gestänge, Zug: 700 mm, Rückspringtiefe bis 380 mmSovrappr. asta trasmissione: / Sovrapprezzo alla voce .02 per asta con trasmissione: / flexibel / mit flexiblem Gestänge, Zug: 700 mm, Rückspringtiefe bis 380 mm	cad		114,42
09.06.01.04	Ferramenta sopraluce mecc. vert.: / Ferramenta sopraluce, in vista, per battenti a ribalta verticale verso l'interno, con forbice montata frontalmente in alto e con catenaccio aggiuntivo; asta di movimento a parete a partire da livello davanzale; in acciaio inossidabile; trasmissione a giunto, meccanismo verticale con asta fissa, manovella pieghevole e morsetto, parti in vista in alluminio; fornita e posta in opera conforme indicazioni della casa produttrice:
09.06.01.04.a	battente 1200 / per battenti della larghezza fino a 1200 mm (1 forbice), altezza min. battente 400 mm, asta 1400 mmFerramenta sopraluce mecc. vert.: / Ferramenta sopraluce, in vista, per battenti a ribalta verticale verso l'interno, con forbice montata frontalmente in alto e con catenaccio aggiuntivo; asta di movimento a parete a partire da livello davanzale; in acciaio inossidabile; trasmissione a giunto, meccanismo verticale con asta fissa, manovella pieghevole e morsetto, parti in vista in alluminio; fornita e posta in opera conforme indicazioni della casa produttrice: / battente 1200 / per battenti della larghezza fino a 1200 mm (1 forbice), altezza min. battente 400 mm, asta 1400 mm	cad		312,33
09.06.01.04.b	battente 1200-2400 / per battenti della larghezza da 1200 a 2400 mm (2 forbici), altezza min. battente 400 mm, asta 1400 mmFerramenta sopraluce mecc. vert.: / Ferramenta sopraluce, in vista, per battenti a ribalta verticale verso l'interno, con forbice montata frontalmente in alto e con catenaccio aggiuntivo; asta di movimento a parete a partire da livello davanzale; in acciaio inossidabile; trasmissione a giunto, meccanismo verticale con asta fissa, manovella pieghevole e morsetto, parti in vista in alluminio; fornita e posta in opera conforme indicazioni della casa produttrice: / battente 1200-2400 / per battenti della larghezza da 1200 a 2400 mm (2 forbici), altezza min. battente 400 mm, asta 1400 mm	cad		363,37
09.06.01.04.c	battente 2400-3600 / per battenti della larghezza da 2400 a 3600 mm (3 forbici), altezza min. battente 400 mm, asta 1400 mmFerramenta sopraluce mecc. vert.: / Ferramenta sopraluce, in vista, per battenti a ribalta verticale verso l'interno, con forbice montata frontalmente in alto e con catenaccio aggiuntivo; asta di movimento a parete a partire da livello davanzale; in acciaio inossidabile; trasmissione a giunto, meccanismo verticale con asta fissa, manovella pieghevole e morsetto, parti in vista in alluminio; fornita e posta in opera conforme indicazioni della casa produttrice: / battente 2400-3600 / per battenti della larghezza da 2400 a 3600 mm (3 forbici), altezza min. battente 400 mm, asta 1400 mm	cad		420,06
09.06.01.05	Ferramenta sopraluce a mot. elettr.: / Ferramenta sopraluce, in vista, per battenti a ribalta verso l'interno, con forbice montata frontalmente in alto e con catenaccio aggiuntivo, in acciaio zincato; motore elettrico da 24V e pulsantiera a tre pulsanti (apertura-arresto-ritorno); parti in vista in lega leggera; fornita e posta in opera conforme indicazioni della casa produttrice; non sono incluse le assistenze murarie ed escluse le linee di collegamento:
09.06.01.05.a	battente 1200 / per battenti della larghezza fino a 1200 mm (1 forbice), altezza min. battente 400 mmFerramenta sopraluce a mot. elettr.: / Ferramenta sopraluce, in vista, per battenti a ribalta verso l'interno, con forbice montata frontalmente in alto e con catenaccio aggiuntivo, in acciaio zincato; motore elettrico da 24V e pulsantiera a tre pulsanti (apertura-arresto-ritorno); parti in vista in lega leggera; fornita e posta in opera conforme indicazioni della casa produttrice; non sono incluse le assistenze murarie ed escluse le linee di collegamento: / battente 1200 / per battenti della larghezza fino a 1200 mm (1 forbice), altezza min. battente 400 mm	cad		801,82
09.06.01.05.b	battente 1200-2400 / per battenti della larghezza da 1200 a 2400 mm (2 forbici), altezza min. battente 400 mmFerramenta sopraluce a mot. elettr.: / Ferramenta sopraluce, in vista, per battenti a ribalta verso l'interno, con forbice montata frontalmente in alto e con catenaccio aggiuntivo, in acciaio zincato; motore elettrico da 24V e pulsantiera a tre pulsanti (apertura-arresto-ritorno); parti in vista in lega leggera; fornita e posta in opera conforme indicazioni della casa produttrice; non sono incluse le assistenze murarie ed escluse le linee di collegamento: / battente 1200-2400 / per battenti della larghezza da 1200 a 2400 mm (2 forbici), altezza min. battente 400 mm	cad		840,86
09.06.01.05.c	battente 2400-3600 / per battenti della larghezza da 2400 a 3600 mm (3 forbici), altezza min. battente 400 mmFerramenta sopraluce a mot. elettr.: / Ferramenta sopraluce, in vista, per battenti a ribalta verso l'interno, con forbice montata frontalmente in alto e con catenaccio aggiuntivo, in acciaio zincato; motore elettrico da 24V e pulsantiera a tre pulsanti (apertura-arresto-ritorno); parti in vista in lega leggera; fornita e posta in opera conforme indicazioni della casa produttrice; non sono incluse le assistenze murarie ed escluse le linee di collegamento: / battente 2400-3600 / per battenti della larghezza da 2400 a 3600 mm (3 forbici), altezza min. battente 400 mm	cad		878,41
09.06.02	Ferramenta per porte
09.06.02.01	Ferramenta porta scorrevole: / Ferramenta per porta scorrevole con carrelli di scorrimento in alto in acciaio tropicalizzato, binario guida in alluminio anodizzato, fornita e posta in opera a soffitto o a parete. S'intendono compresi nel prezzo la guida a pavimento, il paracolpi, nonché ogni altra prestazione accessoria occorrente:
09.06.02.01.a	battente 80kg / peso battente fino a 80 kgFerramenta porta scorrevole: / Ferramenta per porta scorrevole con carrelli di scorrimento in alto in acciaio tropicalizzato, binario guida in alluminio anodizzato, fornita e posta in opera a soffitto o a parete. S'intendono compresi nel prezzo la guida a pavimento, il paracolpi, nonché ogni altra prestazione accessoria occorrente: / battente 80kg / peso battente fino a 80 kg	cad		240,25
09.06.02.01.b	battente 80-120kg / peso battente oltre 80 kg fino a 120 kgFerramenta porta scorrevole: / Ferramenta per porta scorrevole con carrelli di scorrimento in alto in acciaio tropicalizzato, binario guida in alluminio anodizzato, fornita e posta in opera a soffitto o a parete. S'intendono compresi nel prezzo la guida a pavimento, il paracolpi, nonché ogni altra prestazione accessoria occorrente: / battente 80-120kg / peso battente oltre 80 kg fino a 120 kg	cad		540,56
09.06.03	Chiudiporta
09.06.03.01	Chiudiporta aereo: / Chiudiporta aereo, con meccanismo a ingranaggio, scatola in alluminio, momento di chiusura da 15 a 45 Nm a regolazione frontale, colore argento, freno d'apertura regolabile e tiranteria tarabile, fornito e posto in opera con placca di supporto conforme indicazioni della casa produttrice:
09.06.03.01.a	battente 1100 / per porte con battenti fino a 1100 mm di larghezzaChiudiporta aereo: / Chiudiporta aereo, con meccanismo a ingranaggio, scatola in alluminio, momento di chiusura da 15 a 45 Nm a regolazione frontale, colore argento, freno d'apertura regolabile e tiranteria tarabile, fornito e posto in opera con placca di supporto conforme indicazioni della casa produttrice: / battente 1100 / per porte con battenti fino a 1100 mm di larghezza	cad		195,20
09.06.03.01.b	battente 1400 / per porte con battenti fino a 1400 mm di larghezza e per porte tagliafuoco con battenti fino a 1280 mm larghezzaChiudiporta aereo: / Chiudiporta aereo, con meccanismo a ingranaggio, scatola in alluminio, momento di chiusura da 15 a 45 Nm a regolazione frontale, colore argento, freno d'apertura regolabile e tiranteria tarabile, fornito e posto in opera con placca di supporto conforme indicazioni della casa produttrice: / battente 1400 / per porte con battenti fino a 1400 mm di larghezza e per porte tagliafuoco con battenti fino a 1280 mm larghezza	cad		247,75
09.06.03.02	Chiudiporta aereo a slitta: / Chiudiporta aereo, con meccanismo a ingranaggio e braccio con barra a slitta, scatola in alluminio verniciata colore argento, a regolazione frontale, forza di chiusura 2 - 4, momento di chiusura 15 a 45 Nm, freno d'apertura regolabile e tiranteria tarabile, fornito e posto in opera con placca di supporto conforme indicazioni della casa produttrice:
09.06.03.02.a	battente 1100 / per porte con battenti fino a 1100 mm di larghezzaChiudiporta aereo a slitta: / Chiudiporta aereo, con meccanismo a ingranaggio e braccio con barra a slitta, scatola in alluminio verniciata colore argento, a regolazione frontale, forza di chiusura 2 - 4, momento di chiusura 15 a 45 Nm, freno d'apertura regolabile e tiranteria tarabile, fornito e posto in opera con placca di supporto conforme indicazioni della casa produttrice: / battente 1100 / per porte con battenti fino a 1100 mm di larghezza	cad		240,25
09.06.03.02.b	battente 1400 / per porte con battenti fino a 1400 mm di larghezza e per porte tagliafuoco con battenti fino a 1280 mm larghezzaChiudiporta aereo a slitta: / Chiudiporta aereo, con meccanismo a ingranaggio e braccio con barra a slitta, scatola in alluminio verniciata colore argento, a regolazione frontale, forza di chiusura 2 - 4, momento di chiusura 15 a 45 Nm, freno d'apertura regolabile e tiranteria tarabile, fornito e posto in opera con placca di supporto conforme indicazioni della casa produttrice: / battente 1400 / per porte con battenti fino a 1400 mm di larghezza e per porte tagliafuoco con battenti fino a 1280 mm larghezza	cad		334,84
09.06.03.03	Chiudiporta aereo a sequenza: / Chiudiporta aereo, con meccanismo a ingranaggio e braccio con barra a slitta, scatola in alluminio verniciata colore argento, a regolazione frontale, forza di chiusura 2 - 4, momento di chiusura 15 a 45 Nm, freno d'apertura regolabile e tiranteria tarabile, regolatore sequenza di chiusura mediante meccanismo di sgancio nel telaio, fornito e posto in opera con placca di supporto conforme indicazioni della casa produttrice:
09.06.03.03.a	due battenti 1100 / per porte con due battenti fino a 1100 mm di larghezzaChiudiporta aereo a sequenza: / Chiudiporta aereo, con meccanismo a ingranaggio e braccio con barra a slitta, scatola in alluminio verniciata colore argento, a regolazione frontale, forza di chiusura 2 - 4, momento di chiusura 15 a 45 Nm, freno d'apertura regolabile e tiranteria tarabile, regolatore sequenza di chiusura mediante meccanismo di sgancio nel telaio, fornito e posto in opera con placca di supporto conforme indicazioni della casa produttrice: / due battenti 1100 / per porte con due battenti fino a 1100 mm di larghezza	cad		457,97
09.06.03.03.b	due battenti 1400 / per porte con due battenti fino a 1400 mm di larghezza e per porte tagliafuoco con battenti fino a 1280 mm larghezzaChiudiporta aereo a sequenza: / Chiudiporta aereo, con meccanismo a ingranaggio e braccio con barra a slitta, scatola in alluminio verniciata colore argento, a regolazione frontale, forza di chiusura 2 - 4, momento di chiusura 15 a 45 Nm, freno d'apertura regolabile e tiranteria tarabile, regolatore sequenza di chiusura mediante meccanismo di sgancio nel telaio, fornito e posto in opera con placca di supporto conforme indicazioni della casa produttrice: / due battenti 1400 / per porte con due battenti fino a 1400 mm di larghezza e per porte tagliafuoco con battenti fino a 1280 mm larghezza	cad		533,05
09.06.03.04	Chiudiporta a pavimento: / Chiudiporta a pavimento per porte a battuta e a vento con freno d'apertura, momento di chiusura da 15 a 45 Nm a regolazione esterna, fermo porta inseribile e disinseribile per qualsiasi posizione fra 80° e 120°, registrabilità in altezza, di lato e in lungo, braccio portante e cerniera in alluminio anodizzato, piastra di copertura in acciaio inossidabile, fornito e posto in opera con scatola a incasso da cementare a filo pavimento finito:
09.06.03.04.a	battente 1400 / per battenti di larghezza fino a 1400 mm e peso fino a 250 kgChiudiporta a pavimento: / Chiudiporta a pavimento per porte a battuta e a vento con freno d'apertura, momento di chiusura da 15 a 45 Nm a regolazione esterna, fermo porta inseribile e disinseribile per qualsiasi posizione fra 80° e 120°, registrabilità in altezza, di lato e in lungo, braccio portante e cerniera in alluminio anodizzato, piastra di copertura in acciaio inossidabile, fornito e posto in opera con scatola a incasso da cementare a filo pavimento finito: / battente 1400 / per battenti di larghezza fino a 1400 mm e peso fino a 250 kg	cad		675,70
09.06.04	Serrature
09.06.04.01	Serratura ad infilare: / Serratura di sicurezza per porte a più punti di chiusura con meccanismo interno azionato tramite chiave, predisposta per cilindro profilato, larghezza frontale 16-20 mm, incontro con aletta; piastra frontale, piastra d'incontro, scrocco e catenaccio in acciaio con protezione anticorrosione, per portoncini ingresso e porte esterne; fornita e posta in opera conforme indicazioni della casa produttrice:
09.06.04.01.a	4 nottolini+catenacc. centr. / con 4 nottolini e catenaccio centraleSerratura ad infilare: / Serratura di sicurezza per porte a più punti di chiusura con meccanismo interno azionato tramite chiave, predisposta per cilindro profilato, larghezza frontale 16-20 mm, incontro con aletta; piastra frontale, piastra d'incontro, scrocco e catenaccio in acciaio con protezione anticorrosione, per portoncini ingresso e porte esterne; fornita e posta in opera conforme indicazioni della casa produttrice: / 4 nottolini+catenacc. centr. / con 4 nottolini e catenaccio centrale	cad		165,16
09.06.04.01.b	2 punzoni +catenacc. centr. / con 2 punzoni e catenaccio centraleSerratura ad infilare: / Serratura di sicurezza per porte a più punti di chiusura con meccanismo interno azionato tramite chiave, predisposta per cilindro profilato, larghezza frontale 16-20 mm, incontro con aletta; piastra frontale, piastra d'incontro, scrocco e catenaccio in acciaio con protezione anticorrosione, per portoncini ingresso e porte esterne; fornita e posta in opera conforme indicazioni della casa produttrice: / 2 punzoni +catenacc. centr. / con 2 punzoni e catenaccio centrale	cad		244,75
09.06.04.01.c	2 punzoni+2 puntali+catenacc.centr. / con 2 punzoni + 2 puntali e catenaccio centraleSerratura ad infilare: / Serratura di sicurezza per porte a più punti di chiusura con meccanismo interno azionato tramite chiave, predisposta per cilindro profilato, larghezza frontale 16-20 mm, incontro con aletta; piastra frontale, piastra d'incontro, scrocco e catenaccio in acciaio con protezione anticorrosione, per portoncini ingresso e porte esterne; fornita e posta in opera conforme indicazioni della casa produttrice: / 2 punzoni+2 puntali+catenacc.centr. / con 2 punzoni + 2 puntali e catenaccio centrale	cad		282,29
09.06.04.01.d	6 puntali+catenacc. centr. / con due puntali laterali, due puntali supplementari in alto e basso, nonché catenaccio centraleSerratura ad infilare: / Serratura di sicurezza per porte a più punti di chiusura con meccanismo interno azionato tramite chiave, predisposta per cilindro profilato, larghezza frontale 16-20 mm, incontro con aletta; piastra frontale, piastra d'incontro, scrocco e catenaccio in acciaio con protezione anticorrosione, per portoncini ingresso e porte esterne; fornita e posta in opera conforme indicazioni della casa produttrice: / 6 puntali+catenacc. centr. / con due puntali laterali, due puntali supplementari in alto e basso, nonché catenaccio centrale	cad		282,29
09.06.04.02	Chiusura centralizz. (per cilindro) / Impianto a chiusura centralizzata con grande chiave maestra generale, fornito, posto in opera in serrature già predisposte e reso funzionante. / Schema impianto corredato di: / - indicazione delle porte, dei locali e tipo di cilindro, / - cilindri allungati per porte spessorate, / - quantità chiavi per i livelli superiori, / - le attribuzioni del livello per i singoli raggruppamenti sono da sottoporre, per conferma, al committente. / Impianto a chiusura centralizzata formato da: / doppi cilindri profilati a cinque perni con cilindro e parte rotante in ottone; tre chiavi di dotazione per singolo cilindro. / (fatturazione per singolo cilindro)
09.06.04.02.a	Chiusura centralizz. (per cilindro) / Impianto a chiusura centralizzata con grande chiave maestra generale, fornito, posto in opera in serrature già predisposte e reso funzionante. / Schema impianto corredato di: / - indicazione delle porte, dei locali e tipo di cilindro, / - cilindri allungati per porte spessorate, / - quantità chiavi per i livelli superiori, / - le attribuzioni del livello per i singoli raggruppamenti sono da sottoporre, per conferma, al committente. / Impianto a chiusura centralizzata formato da: / doppi cilindri profilati a cinque perni con cilindro e parte rotante in ottone; tre chiavi di dotazione per singolo cilindro. / (fatturazione per singolo cilindro) / senza carta di sicurezza	cad		41,29
09.06.04.02.b	Chiusura centralizz. (per cilindro) / Impianto a chiusura centralizzata con grande chiave maestra generale, fornito, posto in opera in serrature già predisposte e reso funzionante. / Schema impianto corredato di: / - indicazione delle porte, dei locali e tipo di cilindro, / - cilindri allungati per porte spessorate, / - quantità chiavi per i livelli superiori, / - le attribuzioni del livello per i singoli raggruppamenti sono da sottoporre, per conferma, al committente. / Impianto a chiusura centralizzata formato da: / doppi cilindri profilati a cinque perni con cilindro e parte rotante in ottone; tre chiavi di dotazione per singolo cilindro. / (fatturazione per singolo cilindro) / con carta di sicurezza	cad		127,64
09.06.04.03	Chiavi: / Fornitura di chiavi supplementari per l'impianto a chiusura centralizzata di cui sopra:
09.06.04.03.a	grande chiave maestra con security card / grande chiave maestra generale (GGMK) con security cardChiavi: / Fornitura di chiavi supplementari per l'impianto a chiusura centralizzata di cui sopra: / grande chiave maestra con security card / grande chiave maestra generale (GGMK) con security card	cad		15,01
09.06.04.03.b	chiave maestra gen. con security card / chiave maestra generale (GMK) con security cardChiavi: / Fornitura di chiavi supplementari per l'impianto a chiusura centralizzata di cui sopra: / chiave maestra gen. con security card / chiave maestra generale (GMK) con security card	cad		15,01
09.06.04.03.c	chiave maestra con security card / chiave maestra (MK) con security cardChiavi: / Fornitura di chiavi supplementari per l'impianto a chiusura centralizzata di cui sopra: / chiave maestra con security card / chiave maestra (MK) con security card	cad		15,01
09.06.04.03.d	Chiavi: / Fornitura di chiavi supplementari per l'impianto a chiusura centralizzata di cui sopra: / chiave normale senza carta di sicurezza	cad		3,01
09.06.05	Maniglioni antipanico
09.06.05.01	Maniglione antipanico: / Maniglione antipanico munito di marcatura CE, con barra di comando, casse di richiamo, leve, movimento ad angolo, piastre e bocchette d'incontro, barra in alluminio anodizzato argento, fornito e posto in opera conforme indicazioni della casa produttrice:
09.06.05.01.a	1 batt.- 1 scrocco / per anta battente fino a 1280 mm di larghezza, con barra orizzontale e scrocco lateraleManiglione antipanico: / Maniglione antipanico munito di marcatura CE, con barra di comando, casse di richiamo, leve, movimento ad angolo, piastre e bocchette d'incontro, barra in alluminio anodizzato argento, fornito e posto in opera conforme indicazioni della casa produttrice: / 1 batt.- 1 scrocco / per anta battente fino a 1280 mm di larghezza, con barra orizzontale e scrocco laterale	cad		435,45
09.06.05.01.b	1 batt.- 1 scrocco con serrat. / per anta battente fino a 1280 mm di larghezza, con barra orizzontale, serratura da infilare con scrocco, cilindro sagomato e maniglia per comando esternoManiglione antipanico: / Maniglione antipanico munito di marcatura CE, con barra di comando, casse di richiamo, leve, movimento ad angolo, piastre e bocchette d'incontro, barra in alluminio anodizzato argento, fornito e posto in opera conforme indicazioni della casa produttrice: / 1 batt.- 1 scrocco con serrat. / per anta battente fino a 1280 mm di larghezza, con barra orizzontale, serratura da infilare con scrocco, cilindro sagomato e maniglia per comando esterno	cad		540,56
09.06.05.01.c	1 batt.- 3 scrocchi con serrat. / per anta battente fino a 1280 mm di larghezza, con barra orizzontali, scrocco laterale, alto e basso, serratura da infilare per cilindro sagomato e maniglia per comando esternoManiglione antipanico: / Maniglione antipanico munito di marcatura CE, con barra di comando, casse di richiamo, leve, movimento ad angolo, piastre e bocchette d'incontro, barra in alluminio anodizzato argento, fornito e posto in opera conforme indicazioni della casa produttrice: / 1 batt.- 3 scrocchi con serrat. / per anta battente fino a 1280 mm di larghezza, con barra orizzontali, scrocco laterale, alto e basso, serratura da infilare per cilindro sagomato e maniglia per comando esterno	cad		698,22
09.06.05.01.d	battente secondario / per anta battente semifissa fino a 1280 mm di larghezza di porte a due battenti, con barra orizzontale e coppia scrocchi per chiusura alto e bassoManiglione antipanico: / Maniglione antipanico munito di marcatura CE, con barra di comando, casse di richiamo, leve, movimento ad angolo, piastre e bocchette d'incontro, barra in alluminio anodizzato argento, fornito e posto in opera conforme indicazioni della casa produttrice: / battente secondario / per anta battente semifissa fino a 1280 mm di larghezza di porte a due battenti, con barra orizzontale e coppia scrocchi per chiusura alto e basso	cad		435,45
09.06.05.02	Maniglione antipanico "Push-bar": / Maniglione antipanico della serie "Push-bar", sporgenza max. 65 mm, munito di marcatura CE; con barra di comando in acciaio inox, carter verniciato con colori di serie, fornito e posto in opera conforme indicazioni della casa produttrice:
09.06.05.02.a	1 batt. - 1 scrocco / per anta battente fino a 1,35 m di larghezza, con barra orizzontale e scrocco lateraleManiglione antipanico "Push-bar": / Maniglione antipanico della serie "Push-bar", sporgenza max. 65 mm, munito di marcatura CE; con barra di comando in acciaio inox, carter verniciato con colori di serie, fornito e posto in opera conforme indicazioni della casa produttrice: / 1 batt. - 1 scrocco / per anta battente fino a 1,35 m di larghezza, con barra orizzontale e scrocco laterale	cad		448,96
09.06.05.02.b	1 batt. - 1 scrocco con serrat. / per anta battente fino a 1,35 m di larghezza, con barra orizzontale, scrocco laterale, serratura da infilare predisposta per cilindro sagomato e maniglia per comando esternoManiglione antipanico "Push-bar": / Maniglione antipanico della serie "Push-bar", sporgenza max. 65 mm, munito di marcatura CE; con barra di comando in acciaio inox, carter verniciato con colori di serie, fornito e posto in opera conforme indicazioni della casa produttrice: / 1 batt. - 1 scrocco con serrat. / per anta battente fino a 1,35 m di larghezza, con barra orizzontale, scrocco laterale, serratura da infilare predisposta per cilindro sagomato e maniglia per comando esterno	cad		624,64
09.06.05.02.c	1 batt. - 3 scrocchi con serrat. / per anta battente fino a 1,35 m di larghezza, con barra orizzontale, scrocco laterale, coppia scrocchi per chiusura alto e basso, serratura da infilare predisposta per cilindro sagomato e maniglia per comando esternoManiglione antipanico "Push-bar": / Maniglione antipanico della serie "Push-bar", sporgenza max. 65 mm, munito di marcatura CE; con barra di comando in acciaio inox, carter verniciato con colori di serie, fornito e posto in opera conforme indicazioni della casa produttrice: / 1 batt. - 3 scrocchi con serrat. / per anta battente fino a 1,35 m di larghezza, con barra orizzontale, scrocco laterale, coppia scrocchi per chiusura alto e basso, serratura da infilare predisposta per cilindro sagomato e maniglia per comando esterno	cad		759,78
09.06.05.02.d	battente semifisso / per anta battente semifissa fino a 1,35 m di larghezza di porta a due battenti, con barra orizzontale e coppia scrocchi per chiusura alto e bassoManiglione antipanico "Push-bar": / Maniglione antipanico della serie "Push-bar", sporgenza max. 65 mm, munito di marcatura CE; con barra di comando in acciaio inox, carter verniciato con colori di serie, fornito e posto in opera conforme indicazioni della casa produttrice: / battente semifisso / per anta battente semifissa fino a 1,35 m di larghezza di porta a due battenti, con barra orizzontale e coppia scrocchi per chiusura alto e basso	cad		442,96
09.06.06	Segnaletica
09.06.06.01	Cartello a parete targa fissa: / Cartello segnaletico a parete con targa fissa, etichettato con scritte adesive o stampe digitali autoadesive per interni ed esterni, targa e telaio in alluminio verniciato a spruzzo, colore e superfici conforme gamma di produzione, fornito e posto in opera a parete con fissaggio a scomparsa. Esecuzione conforme disegno:
09.06.06.01.a	dim. 150x150mm / dimensioni 150x150 mmCartello a parete targa fissa: / Cartello segnaletico a parete con targa fissa, etichettato con scritte adesive o stampe digitali autoadesive per interni ed esterni, targa e telaio in alluminio verniciato a spruzzo, colore e superfici conforme gamma di produzione, fornito e posto in opera a parete con fissaggio a scomparsa. Esecuzione conforme disegno: / dim. 150x150mm / dimensioni 150x150 mm	cad		41,15
09.06.06.01.b	dim. 150x300 mm / dimensioni 150x300 mmCartello a parete targa fissa: / Cartello segnaletico a parete con targa fissa, etichettato con scritte adesive o stampe digitali autoadesive per interni ed esterni, targa e telaio in alluminio verniciato a spruzzo, colore e superfici conforme gamma di produzione, fornito e posto in opera a parete con fissaggio a scomparsa. Esecuzione conforme disegno: / dim. 150x300 mm / dimensioni 150x300 mm	cad		80,70
09.06.06.01.c	dim. 150x600 mm / dimensioni 150x600 mmCartello a parete targa fissa: / Cartello segnaletico a parete con targa fissa, etichettato con scritte adesive o stampe digitali autoadesive per interni ed esterni, targa e telaio in alluminio verniciato a spruzzo, colore e superfici conforme gamma di produzione, fornito e posto in opera a parete con fissaggio a scomparsa. Esecuzione conforme disegno: / dim. 150x600 mm / dimensioni 150x600 mm	cad		125,38
09.06.06.01.d	dim. 150x750 mm / dimensioni 150x750 mmCartello a parete targa fissa: / Cartello segnaletico a parete con targa fissa, etichettato con scritte adesive o stampe digitali autoadesive per interni ed esterni, targa e telaio in alluminio verniciato a spruzzo, colore e superfici conforme gamma di produzione, fornito e posto in opera a parete con fissaggio a scomparsa. Esecuzione conforme disegno: / dim. 150x750 mm / dimensioni 150x750 mm	cad		143,40
09.06.06.02	Cartello a bandiera targa fissa: / Cartello segnaletico a bandiera con targa fissa e segnaletica su ambo i lati, etichettato con scritte adesive o stampe digitali autoadesive per interni ed esterni, targa e/o telaio in alluminio verniciato a spruzzo, colore e superficie conforme gamma di produzione, pendini rigidi, fornito e posto in opera a parete/soffitto. Esecuzione conforme disegno:
09.06.06.02.a	dim. 150x150mm / dimensioni 150x150 mmCartello a bandiera targa fissa: / Cartello segnaletico a bandiera con targa fissa e segnaletica su ambo i lati, etichettato con scritte adesive o stampe digitali autoadesive per interni ed esterni, targa e/o telaio in alluminio verniciato a spruzzo, colore e superficie conforme gamma di produzione, pendini rigidi, fornito e posto in opera a parete/soffitto. Esecuzione conforme disegno: / dim. 150x150mm / dimensioni 150x150 mm	cad		210,21
09.06.06.02.b	dim. 150x300mm / dimensioni 150x300 mmCartello a bandiera targa fissa: / Cartello segnaletico a bandiera con targa fissa e segnaletica su ambo i lati, etichettato con scritte adesive o stampe digitali autoadesive per interni ed esterni, targa e/o telaio in alluminio verniciato a spruzzo, colore e superficie conforme gamma di produzione, pendini rigidi, fornito e posto in opera a parete/soffitto. Esecuzione conforme disegno: / dim. 150x300mm / dimensioni 150x300 mm	cad		237,69
09.06.06.02.c	dim. 300x300 mm / dimensioni 300x300 mmCartello a bandiera targa fissa: / Cartello segnaletico a bandiera con targa fissa e segnaletica su ambo i lati, etichettato con scritte adesive o stampe digitali autoadesive per interni ed esterni, targa e/o telaio in alluminio verniciato a spruzzo, colore e superficie conforme gamma di produzione, pendini rigidi, fornito e posto in opera a parete/soffitto. Esecuzione conforme disegno: / dim. 300x300 mm / dimensioni 300x300 mm	cad		292,80
09.06.06.04	Cartello sospeso a soffitto: / Cartello segnaletico sospeso a soffitto, con targa fissa e segnaletica su ambo i lati, per interni ed esterni, targa e telaio in alluminio verniciato a spruzzo, colore e superficie conforme gamma di produzione, pendini a catena in acciaio inossidabile, fornito e posto in opera a soffitto. Esecuzione conforme disegno:
09.06.06.04.a	dim. 150x600mm / dimensioni 150x600 mmCartello sospeso a soffitto: / Cartello segnaletico sospeso a soffitto, con targa fissa e segnaletica su ambo i lati, per interni ed esterni, targa e telaio in alluminio verniciato a spruzzo, colore e superficie conforme gamma di produzione, pendini a catena in acciaio inossidabile, fornito e posto in opera a soffitto. Esecuzione conforme disegno: / dim. 150x600mm / dimensioni 150x600 mm	cad		208,57
09.06.06.04.b	dim. 150x750mm / dimensioni 150x750 mmCartello sospeso a soffitto: / Cartello segnaletico sospeso a soffitto, con targa fissa e segnaletica su ambo i lati, per interni ed esterni, targa e telaio in alluminio verniciato a spruzzo, colore e superficie conforme gamma di produzione, pendini a catena in acciaio inossidabile, fornito e posto in opera a soffitto. Esecuzione conforme disegno: / dim. 150x750mm / dimensioni 150x750 mm	cad		236,20
09.06.06.04.c	dim. 150x900 mm / dimensioni 150x900 mmCartello sospeso a soffitto: / Cartello segnaletico sospeso a soffitto, con targa fissa e segnaletica su ambo i lati, per interni ed esterni, targa e telaio in alluminio verniciato a spruzzo, colore e superficie conforme gamma di produzione, pendini a catena in acciaio inossidabile, fornito e posto in opera a soffitto. Esecuzione conforme disegno: / dim. 150x900 mm / dimensioni 150x900 mm	cad		263,15
09.06.06.04.d	dim. 150x1200 mm / dimensioni 150x1200 mmCartello sospeso a soffitto: / Cartello segnaletico sospeso a soffitto, con targa fissa e segnaletica su ambo i lati, per interni ed esterni, targa e telaio in alluminio verniciato a spruzzo, colore e superficie conforme gamma di produzione, pendini a catena in acciaio inossidabile, fornito e posto in opera a soffitto. Esecuzione conforme disegno: / dim. 150x1200 mm / dimensioni 150x1200 mm	cad		315,32
09.06.06.05	Cartello a parete targa intercamb. personal.: / Cartello segnaletico a parete con indicazione personalizzata e intercambiabile con piastra di supporto e piastra di copertura trasparenti in materiale plastico PMMA; per interni; colore e superficie telaio conforme gamma produzione, fornito e posto in opera a parete. Esecuzione conforme disegno:
09.06.06.05.a	dim.100x150mm / dimensioni 100x150 mmCartello a parete targa intercamb. personal.: / Cartello segnaletico a parete con indicazione personalizzata e intercambiabile con piastra di supporto e piastra di copertura trasparenti in materiale plastico PMMA; per interni; colore e superficie telaio conforme gamma produzione, fornito e posto in opera a parete. Esecuzione conforme disegno: / dim.100x150mm / dimensioni 100x150 mm	cad		26,12
09.06.06.05.b	dim.150x150mm / dimensioni 150x150 mmCartello a parete targa intercamb. personal.: / Cartello segnaletico a parete con indicazione personalizzata e intercambiabile con piastra di supporto e piastra di copertura trasparenti in materiale plastico PMMA; per interni; colore e superficie telaio conforme gamma produzione, fornito e posto in opera a parete. Esecuzione conforme disegno: / dim.150x150mm / dimensioni 150x150 mm	cad		33,57
09.06.06.05.c	dim.300x300 mm / dimensioni 300x300 mmCartello a parete targa intercamb. personal.: / Cartello segnaletico a parete con indicazione personalizzata e intercambiabile con piastra di supporto e piastra di copertura trasparenti in materiale plastico PMMA; per interni; colore e superficie telaio conforme gamma produzione, fornito e posto in opera a parete. Esecuzione conforme disegno: / dim.300x300 mm / dimensioni 300x300 mm	cad		64,26
09.06.07	Automatismi per porte
09.06.07.01	Automatismo porte scorr.: / Automatismo di azionamento per porte scorrevoli a due ante, a funzionamento elettromeccanico, fornito e posto in opera con meccanismo di movimento posizionato in alto oltre estradosso porta, avvisatore di movimento interno ed esterno e fotocellula, comprese pulsanteria e apparecchiatura di comando da installare incassate. Esecuzione conforme disegno. Sono escluse le linee principali di alimentazione che verranno contabilizzate a parte.
09.06.07.01.a	largh. apertura 1400 / apertura a due ante fino a 1400 mm di larghezza e 2500 mm di altezzaAutomatismo porte scorr.: / Automatismo di azionamento per porte scorrevoli a due ante, a funzionamento elettromeccanico, fornito e posto in opera con meccanismo di movimento posizionato in alto oltre estradosso porta, avvisatore di movimento interno ed esterno e fotocellula, comprese pulsanteria e apparecchiatura di comando da installare incassate. Esecuzione conforme disegno. Sono escluse le linee principali di alimentazione che verranno contabilizzate a parte. / largh. apertura 1400 / apertura a due ante fino a 1400 mm di larghezza e 2500 mm di altezza	cad		5503,13
09.06.07.02	Automatismo porte a battente: / Automatismo di azionamento per porte ad anta battente, con traffico controcorrente nel senso dell'apertura, a funzionamento elettromeccanico, fornito e posto in opera con meccanismo di movimento posizionato in alto oltre estradosso porta e avvisatore di movimento interno ed esterno. S'intendono compresi nel prezzo i comandi di sicurezza e l'interruttore a chiave esterno. Esecuzione conforme disegno. Sono escluse le linee principali di alimentazione che verranno contabilizzate a parte.
09.06.07.02.a	battenti 1280 / per battenti fino a 1280 mm di larghezzaAutomatismo porte a battente: / Automatismo di azionamento per porte ad anta battente, con traffico controcorrente nel senso dell'apertura, a funzionamento elettromeccanico, fornito e posto in opera con meccanismo di movimento posizionato in alto oltre estradosso porta e avvisatore di movimento interno ed esterno. S'intendono compresi nel prezzo i comandi di sicurezza e l'interruttore a chiave esterno. Esecuzione conforme disegno. Sono escluse le linee principali di alimentazione che verranno contabilizzate a parte. / battenti 1280 / per battenti fino a 1280 mm di larghezza	cad		2827,40
09.06.07.02.b	porte tagliafuoco battenti 1280 / per porte tagliafuoco fino a 1280 mm di larghezzaAutomatismo porte a battente: / Automatismo di azionamento per porte ad anta battente, con traffico controcorrente nel senso dell'apertura, a funzionamento elettromeccanico, fornito e posto in opera con meccanismo di movimento posizionato in alto oltre estradosso porta e avvisatore di movimento interno ed esterno. S'intendono compresi nel prezzo i comandi di sicurezza e l'interruttore a chiave esterno. Esecuzione conforme disegno. Sono escluse le linee principali di alimentazione che verranno contabilizzate a parte. / porte tagliafuoco battenti 1280 / per porte tagliafuoco fino a 1280 mm di larghezza	cad		3376,65
09.07	Il gruppo 09.07 comprende i seguenti sottogruppi: / 09.07.01 Pareti divisorie prefabbricate / 09.07.02 Pareti divisorie interamente in vetro
09.07.01	Pareti divisorie prefabbricate
09.07.01.01	Parete divisoria: / Parete divisoria non portante per interni in elementi prefabbricati da assemblare; rivestimento bifacciale con pannelli truciolari nobilitati, interposta coibentazione in duplice strato di lana minerale, larghezza modulo ca. 1200 mm, spessore 100 mm, altezza fino a 3,00 m, valore fonoisolante 42 dB, fornita e posta in opera. Esecuzione conforme disegno. S'intendono compresi nel prezzo i giunti a incastro, guarnizioni, profili laterali e a soffitto di tipo a cannocchiale, nonché ogni altra prestazione accessoria occorrente:
09.07.01.01.a	rivest. laminato melamminico / rivestimento in laminato di resina melamminica, spessore 0,3 mm, tinta colori conforme gamma di produzioneParete divisoria: / Parete divisoria non portante per interni in elementi prefabbricati da assemblare; rivestimento bifacciale con pannelli truciolari nobilitati, interposta coibentazione in duplice strato di lana minerale, larghezza modulo ca. 1200 mm, spessore 100 mm, altezza fino a 3,00 m, valore fonoisolante 42 dB, fornita e posta in opera. Esecuzione conforme disegno. S'intendono compresi nel prezzo i giunti a incastro, guarnizioni, profili laterali e a soffitto di tipo a cannocchiale, nonché ogni altra prestazione accessoria occorrente: / rivest. laminato melamminico / rivestimento in laminato di resina melamminica, spessore 0,3 mm, tinta colori conforme gamma di produzione	m2		271,06
09.07.01.01.b	impiall. rovere / impiallacciatura in rovere, spessore 0,7 mmParete divisoria: / Parete divisoria non portante per interni in elementi prefabbricati da assemblare; rivestimento bifacciale con pannelli truciolari nobilitati, interposta coibentazione in duplice strato di lana minerale, larghezza modulo ca. 1200 mm, spessore 100 mm, altezza fino a 3,00 m, valore fonoisolante 42 dB, fornita e posta in opera. Esecuzione conforme disegno. S'intendono compresi nel prezzo i giunti a incastro, guarnizioni, profili laterali e a soffitto di tipo a cannocchiale, nonché ogni altra prestazione accessoria occorrente: / impiall. rovere / impiallacciatura in rovere, spessore 0,7 mm	m2		325,15
09.07.01.02	Sovrappr. sopraluce cieco: / Sovrapprezzo per elemento divisorio a doppio pannello con sopraluce cieco (H90 cm):
09.07.01.02.a	rivest. melamminico / rivestimento in resina melamminica, tinta colori conforme gamma di produzioneSovrappr. sopraluce cieco: / Sovrapprezzo per elemento divisorio a doppio pannello con sopraluce cieco (H90 cm): / rivest. melamminico / rivestimento in resina melamminica, tinta colori conforme gamma di produzione	cad		196,56
09.07.01.02.b	impiall. rovere / impiallacciatura in rovere, spessore 0,7 mmSovrappr. sopraluce cieco: / Sovrapprezzo per elemento divisorio a doppio pannello con sopraluce cieco (H90 cm): / impiall. rovere / impiallacciatura in rovere, spessore 0,7 mm	cad		235,92
09.07.01.03	Sovrappr. sopraluce vetrato: / Sovrapprezzo per elemento divisorio a doppio pannello con sopraluce vetrato (H90 cm), compresi traversa di raccordo a soffitto, montanti e listelli fermavetro, escluso il vetro:
09.07.01.03.a	rivest. melamminico / rivestimento in resina melamminica, tinta colori conforme gamma di produzioneSovrappr. sopraluce vetrato: / Sovrapprezzo per elemento divisorio a doppio pannello con sopraluce vetrato (H90 cm), compresi traversa di raccordo a soffitto, montanti e listelli fermavetro, escluso il vetro: / rivest. melamminico / rivestimento in resina melamminica, tinta colori conforme gamma di produzione	cad		287,26
09.07.01.03.b	impiall. rovere / impiallacciatura in rovere, spessore 0,7 mmSovrappr. sopraluce vetrato: / Sovrapprezzo per elemento divisorio a doppio pannello con sopraluce vetrato (H90 cm), compresi traversa di raccordo a soffitto, montanti e listelli fermavetro, escluso il vetro: / impiall. rovere / impiallacciatura in rovere, spessore 0,7 mm	cad		344,71
09.07.01.04	Sovrappr. porta: / Sovrapprezzo per elemento divisorio a doppio pannello con telaio in legno per porta; battente in esecuzione fonoisolante con guarnizione sottoporta:
09.07.01.04.a	rivest. melamminico / rivestimento in resina melamminica, tinta colori conforme gamma di produzioneSovrappr. porta: / Sovrapprezzo per elemento divisorio a doppio pannello con telaio in legno per porta; battente in esecuzione fonoisolante con guarnizione sottoporta: / rivest. melamminico / rivestimento in resina melamminica, tinta colori conforme gamma di produzione	cad		464,50
09.07.01.04.b	impiall. rovere / impiallacciatura in rovere, spessore 0,7 mmSovrappr. porta: / Sovrapprezzo per elemento divisorio a doppio pannello con telaio in legno per porta; battente in esecuzione fonoisolante con guarnizione sottoporta: / impiall. rovere / impiallacciatura in rovere, spessore 0,7 mm	cad		557,40
09.07.02	Pareti divisorie interamente in vetro
09.07.02.01	Parete divisoria interamente in vetro: / Parete divisoria vetrata non portante per interni, altezza vano, con guida in aluminio a "U" sul pavimento a sul soffitto fornita e posta in opera. Vetro temprato e stratificato con bordi levigati e lucidati. I giunti vengono chiusi con un profilo in aluminio ad "H" o collegati con del nastro speciale a doppia faccia. Esecuzione conforme disegno. S'intendono compresi nel prezzo le guarnizioni, i collegamenti a soffitto e a pavimento, nonché ogni altra prestazione accessoria occorrente:
09.07.02.01.a	spessore vetro 8mm / spessore vetro 8 mmParete divisoria interamente in vetro: / Parete divisoria vetrata non portante per interni, altezza vano, con guida in aluminio a "U" sul pavimento a sul soffitto fornita e posta in opera. Vetro temprato e stratificato con bordi levigati e lucidati. I giunti vengono chiusi con un profilo in aluminio ad "H" o collegati con del nastro speciale a doppia faccia. Esecuzione conforme disegno. S'intendono compresi nel prezzo le guarnizioni, i collegamenti a soffitto e a pavimento, nonché ogni altra prestazione accessoria occorrente: / spessore vetro 8mm / spessore vetro 8 mm	m2		235,92
09.07.02.01.b	spessore vetro 10mm / spessore vetro 10 mmParete divisoria interamente in vetro: / Parete divisoria vetrata non portante per interni, altezza vano, con guida in aluminio a "U" sul pavimento a sul soffitto fornita e posta in opera. Vetro temprato e stratificato con bordi levigati e lucidati. I giunti vengono chiusi con un profilo in aluminio ad "H" o collegati con del nastro speciale a doppia faccia. Esecuzione conforme disegno. S'intendono compresi nel prezzo le guarnizioni, i collegamenti a soffitto e a pavimento, nonché ogni altra prestazione accessoria occorrente: / spessore vetro 10mm / spessore vetro 10 mm	m2		260,37
09.07.02.01.c	spessore vetro 12mm / spessore vetro 12 mmParete divisoria interamente in vetro: / Parete divisoria vetrata non portante per interni, altezza vano, con guida in aluminio a "U" sul pavimento a sul soffitto fornita e posta in opera. Vetro temprato e stratificato con bordi levigati e lucidati. I giunti vengono chiusi con un profilo in aluminio ad "H" o collegati con del nastro speciale a doppia faccia. Esecuzione conforme disegno. S'intendono compresi nel prezzo le guarnizioni, i collegamenti a soffitto e a pavimento, nonché ogni altra prestazione accessoria occorrente: / spessore vetro 12mm / spessore vetro 12 mm	m2		275,04
09.07.03	Pareti divisorie per vani sanitari
09.07.03.01	Parete divisoria per WC e docce da 120cm fino a 140cm: / Pareti divisorie per WC e docce adatte per ambienti bagnati, composte da pannelli in stratificato HPL (high pressure laminated), spess. min. 13 mm, angoli e bordi smussati/arrotondati; resistenti ad acqua e urti, superficie strutturata in colori secondo tabella colori del produttore; fissaggio a muro con profili e angolari in alluminio verniciati con resine epossidiche in colore RAL secondo tabella colori. Piedini con rosetta di copertura, in acciaio inox, h 150 mm, altezza cabine 1200 - 1400 mm; incl. 100-150 mm di luce inferiore:
09.07.03.01.a	pareti frontali / parete frontale tutta lunghezza, bordata verticalmente con profili tubolari in alluminio d = min. 40 mmParete divisoria per WC e docce da 120cm fino a 140cm: / Pareti divisorie per WC e docce adatte per ambienti bagnati, composte da pannelli in stratificato HPL (high pressure laminated), spess. min. 13 mm, angoli e bordi smussati/arrotondati; resistenti ad acqua e urti, superficie strutturata in colori secondo tabella colori del produttore; fissaggio a muro con profili e angolari in alluminio verniciati con resine epossidiche in colore RAL secondo tabella colori. Piedini con rosetta di copertura, in acciaio inox, h 150 mm, altezza cabine 1200 - 1400 mm; incl. 100-150 mm di luce inferiore: / pareti frontali / parete frontale tutta lunghezza, bordata verticalmente con profili tubolari in alluminio d = min. 40 mm	m		366,73
09.07.03.01.b	Parete divisoria per WC e docce da 120cm fino a 140cm: / Pareti divisorie per WC e docce adatte per ambienti bagnati, composte da pannelli in stratificato HPL (high pressure laminated), spess. min. 13 mm, angoli e bordi smussati/arrotondati; resistenti ad acqua e urti, superficie strutturata in colori secondo tabella colori del produttore; fissaggio a muro con profili e angolari in alluminio verniciati con resine epossidiche in colore RAL secondo tabella colori. Piedini con rosetta di copertura, in acciaio inox, h 150 mm, altezza cabine 1200 - 1400 mm; incl. 100-150 mm di luce inferiore:	cad		444,82
09.07.03.01.c	parete divisoria o laterale, larghezza <1700 mm / parete divisoria o laterale in stratificato HPL, come sopra, larghezza <1700 mmParete divisoria per WC e docce da 120cm fino a 140cm: / Pareti divisorie per WC e docce adatte per ambienti bagnati, composte da pannelli in stratificato HPL (high pressure laminated), spess. min. 13 mm, angoli e bordi smussati/arrotondati; resistenti ad acqua e urti, superficie strutturata in colori secondo tabella colori del produttore; fissaggio a muro con profili e angolari in alluminio verniciati con resine epossidiche in colore RAL secondo tabella colori. Piedini con rosetta di copertura, in acciaio inox, h 150 mm, altezza cabine 1200 - 1400 mm; incl. 100-150 mm di luce inferiore: / parete divisoria o laterale, larghezza <1700 mm / parete divisoria o laterale in stratificato HPL, come sopra, larghezza <1700 mm	m		311,71
09.07.03.01.d	parete divisoria o laterale, larghezza >1700 mm / parete divisoria o laterale in stratificato HPL, come sopra, larghezza >1700 mmParete divisoria per WC e docce da 120cm fino a 140cm: / Pareti divisorie per WC e docce adatte per ambienti bagnati, composte da pannelli in stratificato HPL (high pressure laminated), spess. min. 13 mm, angoli e bordi smussati/arrotondati; resistenti ad acqua e urti, superficie strutturata in colori secondo tabella colori del produttore; fissaggio a muro con profili e angolari in alluminio verniciati con resine epossidiche in colore RAL secondo tabella colori. Piedini con rosetta di copertura, in acciaio inox, h 150 mm, altezza cabine 1200 - 1400 mm; incl. 100-150 mm di luce inferiore: / parete divisoria o laterale, larghezza >1700 mm / parete divisoria o laterale in stratificato HPL, come sopra, larghezza >1700 mm	m		348,38
09.07.03.02	Parete divisoria per WC e docce da 207cm fino a 215cm: / Pareti divisorie prefabbricate per WC e docce adatte per ambienti bagnati, composte da pannelli sandwich, spess. min. 36 mm, resistenti all' umidità, corrosione ed urti; con telaio interno in profilati di alluminio anodizzato (min. 30x30mm) coibentazione con poliuretano schiumato in pressa (esente CFC). Rivestimento esterno bifacciale in stratificato HPL, spess. min. 3 mm, superficie in colore standard secondo tabella colori del produttore. / Fissaggio a muro e rinforzo superiore con profili in alluminio anodizzato o verniciato. / Piedini con piatto d'appoggio e rosetta di copertura, in acciaio inox, h pareti 2000 mm + 70-150 mm di luce inferiore:
09.07.03.02.a	pareti frontali / parete frontale tutta lunghezza a filo delle porte, con battuta integrata nei profili interni, non sono ammessi profili aggiunti/avvitatiParete divisoria per WC e docce da 207cm fino a 215cm: / Pareti divisorie prefabbricate per WC e docce adatte per ambienti bagnati, composte da pannelli sandwich, spess. min. 36 mm, resistenti all' umidità, corrosione ed urti; con telaio interno in profilati di alluminio anodizzato (min. 30x30mm) coibentazione con poliuretano schiumato in pressa (esente CFC). Rivestimento esterno bifacciale in stratificato HPL, spess. min. 3 mm, superficie in colore standard secondo tabella colori del produttore. / Fissaggio a muro e rinforzo superiore con profili in alluminio anodizzato o verniciato. / Piedini con piatto d'appoggio e rosetta di copertura, in acciaio inox, h pareti 2000 mm + 70-150 mm di luce inferiore: / pareti frontali / parete frontale tutta lunghezza a filo delle porte, con battuta integrata nei profili interni, non sono ammessi profili aggiunti/avvitati	m		416,08
09.07.03.02.b	Parete divisoria per WC e docce da 207cm fino a 215cm: / Pareti divisorie prefabbricate per WC e docce adatte per ambienti bagnati, composte da pannelli sandwich, spess. min. 36 mm, resistenti all' umidità, corrosione ed urti; con telaio interno in profilati di alluminio anodizzato (min. 30x30mm) coibentazione con poliuretano schiumato in pressa (esente CFC). Rivestimento esterno bifacciale in stratificato HPL, spess. min. 3 mm, superficie in colore standard secondo tabella colori del produttore. / Fissaggio a muro e rinforzo superiore con profili in alluminio anodizzato o verniciato. / Piedini con piatto d'appoggio e rosetta di copertura, in acciaio inox, h pareti 2000 mm + 70-150 mm di luce inferiore:	cad		464,50
09.07.03.02.c	parete divisoria o laterale, larghezza <1700 mm / pareti divisorie e laterali fino largh. 1700 mm in elemento unicoParete divisoria per WC e docce da 207cm fino a 215cm: / Pareti divisorie prefabbricate per WC e docce adatte per ambienti bagnati, composte da pannelli sandwich, spess. min. 36 mm, resistenti all' umidità, corrosione ed urti; con telaio interno in profilati di alluminio anodizzato (min. 30x30mm) coibentazione con poliuretano schiumato in pressa (esente CFC). Rivestimento esterno bifacciale in stratificato HPL, spess. min. 3 mm, superficie in colore standard secondo tabella colori del produttore. / Fissaggio a muro e rinforzo superiore con profili in alluminio anodizzato o verniciato. / Piedini con piatto d'appoggio e rosetta di copertura, in acciaio inox, h pareti 2000 mm + 70-150 mm di luce inferiore: / parete divisoria o laterale, larghezza <1700 mm / pareti divisorie e laterali fino largh. 1700 mm in elemento unico	m		348,38
09.07.03.02.d	parete divisoria o laterale, larghezza >1700 mm / pareti divisorie e laterali oltre 1700 mm di larghezza, in 2 pezziParete divisoria per WC e docce da 207cm fino a 215cm: / Pareti divisorie prefabbricate per WC e docce adatte per ambienti bagnati, composte da pannelli sandwich, spess. min. 36 mm, resistenti all' umidità, corrosione ed urti; con telaio interno in profilati di alluminio anodizzato (min. 30x30mm) coibentazione con poliuretano schiumato in pressa (esente CFC). Rivestimento esterno bifacciale in stratificato HPL, spess. min. 3 mm, superficie in colore standard secondo tabella colori del produttore. / Fissaggio a muro e rinforzo superiore con profili in alluminio anodizzato o verniciato. / Piedini con piatto d'appoggio e rosetta di copertura, in acciaio inox, h pareti 2000 mm + 70-150 mm di luce inferiore: / parete divisoria o laterale, larghezza >1700 mm / pareti divisorie e laterali oltre 1700 mm di larghezza, in 2 pezzi	m		409,50
09.07.03.02.e	Parete divisoria per WC e docce da 207cm fino a 215cm: / Pareti divisorie prefabbricate per WC e docce adatte per ambienti bagnati, composte da pannelli sandwich, spess. min. 36 mm, resistenti all' umidità, corrosione ed urti; con telaio interno in profilati di alluminio anodizzato (min. 30x30mm) coibentazione con poliuretano schiumato in pressa (esente CFC). Rivestimento esterno bifacciale in stratificato HPL, spess. min. 3 mm, superficie in colore standard secondo tabella colori del produttore. / Fissaggio a muro e rinforzo superiore con profili in alluminio anodizzato o verniciato. / Piedini con piatto d'appoggio e rosetta di copertura, in acciaio inox, h pareti 2000 mm + 70-150 mm di luce inferiore:	cad		73,35
09.07.03.03	Parete divisoria per WC per ambienti asciutti da 120cm fino a 140cm: / Pareti divisorie per WC adatte per ambienti asciutti, composte da pannelli in truciolato rivestiti con resina melaminica, spess. min. 28 mm, angoli e bordi rivestiti con profili di sicurezza in materiale plasitco; superficie in colori secondo tabella colori del produttore; fissaggio a muro con profili e angolari in alluminio verniciati con resine epossidiche in colore RAL secondo tabella colori. Piedini con rosetta di copertura, in alluminio, altezza cabine 1200 - 1400 mm; incl. 100-150 mm di luce inferiore:
09.07.03.03.a	pareti frontali / parete frontale tutta lunghezza, bordata verticalmente con profili tubolari in alluminio d = min. 40 mmParete divisoria per WC per ambienti asciutti da 120cm fino a 140cm: / Pareti divisorie per WC adatte per ambienti asciutti, composte da pannelli in truciolato rivestiti con resina melaminica, spess. min. 28 mm, angoli e bordi rivestiti con profili di sicurezza in materiale plasitco; superficie in colori secondo tabella colori del produttore; fissaggio a muro con profili e angolari in alluminio verniciati con resine epossidiche in colore RAL secondo tabella colori. Piedini con rosetta di copertura, in alluminio, altezza cabine 1200 - 1400 mm; incl. 100-150 mm di luce inferiore: / pareti frontali / parete frontale tutta lunghezza, bordata verticalmente con profili tubolari in alluminio d = min. 40 mm	m		212,41
09.07.03.03.b	Parete divisoria per WC per ambienti asciutti da 120cm fino a 140cm: / Pareti divisorie per WC adatte per ambienti asciutti, composte da pannelli in truciolato rivestiti con resina melaminica, spess. min. 28 mm, angoli e bordi rivestiti con profili di sicurezza in materiale plasitco; superficie in colori secondo tabella colori del produttore; fissaggio a muro con profili e angolari in alluminio verniciati con resine epossidiche in colore RAL secondo tabella colori. Piedini con rosetta di copertura, in alluminio, altezza cabine 1200 - 1400 mm; incl. 100-150 mm di luce inferiore:	cad		262,39
09.07.03.03.c	Parete divisoria per WC per ambienti asciutti da 120cm fino a 140cm: / Pareti divisorie per WC adatte per ambienti asciutti, composte da pannelli in truciolato rivestiti con resina melaminica, spess. min. 28 mm, angoli e bordi rivestiti con profili di sicurezza in materiale plasitco; superficie in colori secondo tabella colori del produttore; fissaggio a muro con profili e angolari in alluminio verniciati con resine epossidiche in colore RAL secondo tabella colori. Piedini con rosetta di copertura, in alluminio, altezza cabine 1200 - 1400 mm; incl. 100-150 mm di luce inferiore:	m		206,17
09.07.03.04	Parete divisoria per WC per ambienti asciutti da 207cm fino a 215cm: / Pareti divisorie per WC adatte per ambienti asciutti, composte da pannelli in truciolato rivestiti con resina melaminica, spess. min. 28 mm, angoli e bordi rivestiti con profili di sicurezza in materiale plasitco; superficie in colori secondo tabella colori del produttore; fissaggio a muro con profili e angolari in alluminio verniciati con resine epossidiche in colore RAL secondo tabella colori. Piedini con rosetta di copertura in alluminio. h pareti 2000 mm + 70-150 mm di luce inferiore:
09.07.03.04.a	pareti frontali / parete frontale tutta lunghezza a filo delle porte, con battuta integrata nei profili interni, non sono ammessi profili aggiunti/avvitatiParete divisoria per WC per ambienti asciutti da 207cm fino a 215cm: / Pareti divisorie per WC adatte per ambienti asciutti, composte da pannelli in truciolato rivestiti con resina melaminica, spess. min. 28 mm, angoli e bordi rivestiti con profili di sicurezza in materiale plasitco; superficie in colori secondo tabella colori del produttore; fissaggio a muro con profili e angolari in alluminio verniciati con resine epossidiche in colore RAL secondo tabella colori. Piedini con rosetta di copertura in alluminio. h pareti 2000 mm + 70-150 mm di luce inferiore: / pareti frontali / parete frontale tutta lunghezza a filo delle porte, con battuta integrata nei profili interni, non sono ammessi profili aggiunti/avvitati	m		243,65
09.07.03.04.b	Parete divisoria per WC per ambienti asciutti da 207cm fino a 215cm: / Pareti divisorie per WC adatte per ambienti asciutti, composte da pannelli in truciolato rivestiti con resina melaminica, spess. min. 28 mm, angoli e bordi rivestiti con profili di sicurezza in materiale plasitco; superficie in colori secondo tabella colori del produttore; fissaggio a muro con profili e angolari in alluminio verniciati con resine epossidiche in colore RAL secondo tabella colori. Piedini con rosetta di copertura in alluminio. h pareti 2000 mm + 70-150 mm di luce inferiore:	cad		318,62
09.07.03.04.c	parete divisoria o laterale / pareti divisorie e lateraliParete divisoria per WC per ambienti asciutti da 207cm fino a 215cm: / Pareti divisorie per WC adatte per ambienti asciutti, composte da pannelli in truciolato rivestiti con resina melaminica, spess. min. 28 mm, angoli e bordi rivestiti con profili di sicurezza in materiale plasitco; superficie in colori secondo tabella colori del produttore; fissaggio a muro con profili e angolari in alluminio verniciati con resine epossidiche in colore RAL secondo tabella colori. Piedini con rosetta di copertura in alluminio. h pareti 2000 mm + 70-150 mm di luce inferiore: / parete divisoria o laterale / pareti divisorie e laterali	m		224,91
09.07.03.05	Parete divisoria per WC e docce da 207cm fino a 215cm: / Pareti divisorie per WC e docce adatte per ambienti bagnati, composte da pannelli in stratificato HPL (high pressure laminated), spess. min. 13 mm, angoli e bordi smussati/arrotondati; resistenti ad acqua e urti, superficie strutturata in colori secondo tabella colori del produttore; fissaggio a muro con profili e angolari in alluminio verniciati con resine epossidiche in colore RAL secondo tabella colori. Piedini con rosetta di copertura, in acciaio inox, altezza cabine ca. 2000 mm + 70-150 mm di luce inferiore:
09.07.03.05.a	pareti frontali / parete frontale tutta lunghezza a filo delle porte, con battuta integrata nei profili interni, non sono ammessi profili aggiunti/avvitatiParete divisoria per WC e docce da 207cm fino a 215cm: / Pareti divisorie per WC e docce adatte per ambienti bagnati, composte da pannelli in stratificato HPL (high pressure laminated), spess. min. 13 mm, angoli e bordi smussati/arrotondati; resistenti ad acqua e urti, superficie strutturata in colori secondo tabella colori del produttore; fissaggio a muro con profili e angolari in alluminio verniciati con resine epossidiche in colore RAL secondo tabella colori. Piedini con rosetta di copertura, in acciaio inox, altezza cabine ca. 2000 mm + 70-150 mm di luce inferiore: / pareti frontali / parete frontale tutta lunghezza a filo delle porte, con battuta integrata nei profili interni, non sono ammessi profili aggiunti/avvitati	m		423,58
09.07.03.05.b	Parete divisoria per WC e docce da 207cm fino a 215cm: / Pareti divisorie per WC e docce adatte per ambienti bagnati, composte da pannelli in stratificato HPL (high pressure laminated), spess. min. 13 mm, angoli e bordi smussati/arrotondati; resistenti ad acqua e urti, superficie strutturata in colori secondo tabella colori del produttore; fissaggio a muro con profili e angolari in alluminio verniciati con resine epossidiche in colore RAL secondo tabella colori. Piedini con rosetta di copertura, in acciaio inox, altezza cabine ca. 2000 mm + 70-150 mm di luce inferiore:	cad		456,06
09.07.03.05.c	parete divisoria o laterale / pareti divisorie e lateraliParete divisoria per WC e docce da 207cm fino a 215cm: / Pareti divisorie per WC e docce adatte per ambienti bagnati, composte da pannelli in stratificato HPL (high pressure laminated), spess. min. 13 mm, angoli e bordi smussati/arrotondati; resistenti ad acqua e urti, superficie strutturata in colori secondo tabella colori del produttore; fissaggio a muro con profili e angolari in alluminio verniciati con resine epossidiche in colore RAL secondo tabella colori. Piedini con rosetta di copertura, in acciaio inox, altezza cabine ca. 2000 mm + 70-150 mm di luce inferiore: / parete divisoria o laterale / pareti divisorie e laterali	m		393,59
09.08	Pareti attrezzate, pannelli parete / Il gruppo 09.08 comprende i seguenti sottogruppi: / 09.08.01 Pareti attrezzate / 09.08.02 Pannelli parete
09.08.01	Pareti attrezzate
09.08.01.01	Parete attrezzata H 300: / Parete attrezzata con armadiatura unilaterale, altezza 300 cm, larghezza elementi 120 cm, profondità ca. 50 cm, fornita e posta in opera; eseguita come segue: / armadio in elementi smontabili, raccordi con giunzioni incassate, zoccolatura fissata a vite, profili laterali e a soffitto di tipo a cannocchiale, schienale a incastro, frontale armadio a due ante sovrapposte a unico battente, larghezza battenti 60 cm, battenti a ventola a battuta semplice, suddivisione interna con un ripiano fisso e cinque ripiani mobili, porte, spalle, zoccolo e schienale in pannello truciolare rivestito su ambo i lati, spessore 16 mm, bordi in legno massiccio di rovere, ripiani rivestiti, ferramenta incassata, compresa serratura, nonché ogni altra prestazione accessoria occorrente:
09.08.01.01.a	rivest. melamminico / rivestimento in resina melamminica, tinta colori conforme gamma di produzioneParete attrezzata H 300: / Parete attrezzata con armadiatura unilaterale, altezza 300 cm, larghezza elementi 120 cm, profondità ca. 50 cm, fornita e posta in opera; eseguita come segue: / armadio in elementi smontabili, raccordi con giunzioni incassate, zoccolatura fissata a vite, profili laterali e a soffitto di tipo a cannocchiale, schienale a incastro, frontale armadio a due ante sovrapposte a unico battente, larghezza battenti 60 cm, battenti a ventola a battuta semplice, suddivisione interna con un ripiano fisso e cinque ripiani mobili, porte, spalle, zoccolo e schienale in pannello truciolare rivestito su ambo i lati, spessore 16 mm, bordi in legno massiccio di rovere, ripiani rivestiti, ferramenta incassata, compresa serratura, nonché ogni altra prestazione accessoria occorrente: / rivest. melamminico / rivestimento in resina melamminica, tinta colori conforme gamma di produzione	m2		476,73
09.08.01.01.b	impiall. rovere / impiallacciatura in rovere, spessore 0,7 mmParete attrezzata H 300: / Parete attrezzata con armadiatura unilaterale, altezza 300 cm, larghezza elementi 120 cm, profondità ca. 50 cm, fornita e posta in opera; eseguita come segue: / armadio in elementi smontabili, raccordi con giunzioni incassate, zoccolatura fissata a vite, profili laterali e a soffitto di tipo a cannocchiale, schienale a incastro, frontale armadio a due ante sovrapposte a unico battente, larghezza battenti 60 cm, battenti a ventola a battuta semplice, suddivisione interna con un ripiano fisso e cinque ripiani mobili, porte, spalle, zoccolo e schienale in pannello truciolare rivestito su ambo i lati, spessore 16 mm, bordi in legno massiccio di rovere, ripiani rivestiti, ferramenta incassata, compresa serratura, nonché ogni altra prestazione accessoria occorrente: / impiall. rovere / impiallacciatura in rovere, spessore 0,7 mm	m2		605,08
09.08.01.02	Parete attrezzata H 240 con sopraluce H 60: / Parete attrezzata con armadiatura unilaterale, altezza totale 300 cm, larghezza elementi 120 cm, profondità ca. 50 cm e con sopraluce vetrato intelaiato h=60 cm, fornita e posta in opera, eseguita come segue: / armadio in elementi smontabili, raccordi con giunzioni incassate, zoccolatura fissata a vite, profili laterali e a soffitto di tipo a cannocchiale, schienale a incastro, frontale armadio a un'anta a unico battente, larghezza battenti 60 cm, battente a ventola a battuta semplice, suddivisione interna con cinque ripiani mobili, porta, spalle, zoccolo e schienale in pannello truciolare rivestito su ambo i lati, spessore 16 mm, bordi in legno massiccio di rovere, ripiani rivestiti, ferramenta incassata, compresa serratura, nonché ogni altra prestazione accessoria occorrente con la esclusione del vetro contabilizzato a parte:
09.08.01.02.a	rivest. melamminico / rivestimento in resina melamminica, tinta colori conforme gamma di produzioneParete attrezzata H 240 con sopraluce H 60: / Parete attrezzata con armadiatura unilaterale, altezza totale 300 cm, larghezza elementi 120 cm, profondità ca. 50 cm e con sopraluce vetrato intelaiato h=60 cm, fornita e posta in opera, eseguita come segue: / armadio in elementi smontabili, raccordi con giunzioni incassate, zoccolatura fissata a vite, profili laterali e a soffitto di tipo a cannocchiale, schienale a incastro, frontale armadio a un'anta a unico battente, larghezza battenti 60 cm, battente a ventola a battuta semplice, suddivisione interna con cinque ripiani mobili, porta, spalle, zoccolo e schienale in pannello truciolare rivestito su ambo i lati, spessore 16 mm, bordi in legno massiccio di rovere, ripiani rivestiti, ferramenta incassata, compresa serratura, nonché ogni altra prestazione accessoria occorrente con la esclusione del vetro contabilizzato a parte: / rivest. melamminico / rivestimento in resina melamminica, tinta colori conforme gamma di produzione	m2		476,73
09.08.01.02.b	impiall. rovere / impiallacciatura in rovere, spessore 0,7 mmParete attrezzata H 240 con sopraluce H 60: / Parete attrezzata con armadiatura unilaterale, altezza totale 300 cm, larghezza elementi 120 cm, profondità ca. 50 cm e con sopraluce vetrato intelaiato h=60 cm, fornita e posta in opera, eseguita come segue: / armadio in elementi smontabili, raccordi con giunzioni incassate, zoccolatura fissata a vite, profili laterali e a soffitto di tipo a cannocchiale, schienale a incastro, frontale armadio a un'anta a unico battente, larghezza battenti 60 cm, battente a ventola a battuta semplice, suddivisione interna con cinque ripiani mobili, porta, spalle, zoccolo e schienale in pannello truciolare rivestito su ambo i lati, spessore 16 mm, bordi in legno massiccio di rovere, ripiani rivestiti, ferramenta incassata, compresa serratura, nonché ogni altra prestazione accessoria occorrente con la esclusione del vetro contabilizzato a parte: / impiall. rovere / impiallacciatura in rovere, spessore 0,7 mm	m2		605,08
09.08.02	Pannelli parete
09.08.02.01	Pannello parete / Pannello bacheca in legno truciolare placcato; listello perimetrale copritesta in legno massiccio con spigoli smussati, fissato con chiodini, telaio di supporto in legno; fornito e posto in opera su parete con tasselli di fissaggio a scomparsa.
09.08.02.01.a	sughero, 4mm / con strato di sughero, spessore 4 mm, rivestito con telo di feltro resistentePannello parete / Pannello bacheca in legno truciolare placcato; listello perimetrale copritesta in legno massiccio con spigoli smussati, fissato con chiodini, telaio di supporto in legno; fornito e posto in opera su parete con tasselli di fissaggio a scomparsa. / sughero, 4mm / con strato di sughero, spessore 4 mm, rivestito con telo di feltro resistente	m2		36,67
09.08.02.01.b	Pannello parete / Pannello bacheca in legno truciolare placcato; listello perimetrale copritesta in legno massiccio con spigoli smussati, fissato con chiodini, telaio di supporto in legno; fornito e posto in opera su parete con tasselli di fissaggio a scomparsa.	m2		79,46
10	Opere in pietra naturale, opere in pietra di conglomerato cementizio / Il capitolo 10 comprende i seguenti gruppi: / 10.01 Pavimenti interni / 10.02 Pavimenti esterni / 10.03 Scale, soglie e fasce / 10.04 Rivestimenti / 10.05 Davanzali / 10.06 Contorni di porte e finestre / 10.07 Zoccolini / 10.08 Copertine / 10.09 Applicazioni speciali (in elaborazione) / 10.10 Battute applicate, curvature, scanalature, incastri, scuretti, smussi / 10.11 Trattamento aggiuntivo del piano / 10.12 Lavorazione successiva della superficie
10.01	Pavimenti interni / Il gruppo 10.01 comprende i seguenti sottogruppi: / 10.01.01 Pietra naturale / 10.01.02 Pietra in conglomerato cementizio (in elaborazione) / 10.01.03 Terrazzo
10.01.01	Pietra naturale
10.01.01.01	Pavimento in letto di malta: / Pavimento interno in pietra naturale su preesistente massetto di malta di cemento; dimensioni lastre 30x60 cm, spessore 1,5 cm, con piano lucido e coste fresate, fornito e posto in opera in letto di malta di legante idraulico su piano orizzontale; eseguito a giunti sfalsati, sigillato con malta sigillante minerale mista a colori e pulito a posa ultimata. Esecuzione conforme disegno. Sono incluse le assistenze murarie ed escluse malta e leganti, contabilizzati a parte:
10.01.01.01.a	Pavimento in letto di malta: / Pavimento interno in pietra naturale su preesistente massetto di malta di cemento; dimensioni lastre 30x60 cm, spessore 1,5 cm, con piano lucido e coste fresate, fornito e posto in opera in letto di malta di legante idraulico su piano orizzontale; eseguito a giunti sfalsati, sigillato con malta sigillante minerale mista a colori e pulito a posa ultimata. Esecuzione conforme disegno. Sono incluse le assistenze murarie ed escluse malta e leganti, contabilizzati a parte: / Bianco Carrara C/D	m2		103,70
10.01.01.01.b	Pavimento in letto di malta: / Pavimento interno in pietra naturale su preesistente massetto di malta di cemento; dimensioni lastre 30x60 cm, spessore 1,5 cm, con piano lucido e coste fresate, fornito e posto in opera in letto di malta di legante idraulico su piano orizzontale; eseguito a giunti sfalsati, sigillato con malta sigillante minerale mista a colori e pulito a posa ultimata. Esecuzione conforme disegno. Sono incluse le assistenze murarie ed escluse malta e leganti, contabilizzati a parte: / Biancone Asiago	m2		117,58
10.01.01.01.c	Pavimento in letto di malta: / Pavimento interno in pietra naturale su preesistente massetto di malta di cemento; dimensioni lastre 30x60 cm, spessore 1,5 cm, con piano lucido e coste fresate, fornito e posto in opera in letto di malta di legante idraulico su piano orizzontale; eseguito a giunti sfalsati, sigillato con malta sigillante minerale mista a colori e pulito a posa ultimata. Esecuzione conforme disegno. Sono incluse le assistenze murarie ed escluse malta e leganti, contabilizzati a parte: / Granito Rosa Beta (Sardegna)	m2		105,43
10.01.01.01.d	Pavimento in letto di malta: / Pavimento interno in pietra naturale su preesistente massetto di malta di cemento; dimensioni lastre 30x60 cm, spessore 1,5 cm, con piano lucido e coste fresate, fornito e posto in opera in letto di malta di legante idraulico su piano orizzontale; eseguito a giunti sfalsati, sigillato con malta sigillante minerale mista a colori e pulito a posa ultimata. Esecuzione conforme disegno. Sono incluse le assistenze murarie ed escluse malta e leganti, contabilizzati a parte: / Kashmir White	m2		120,28
10.01.01.01.e	Pavimento in letto di malta: / Pavimento interno in pietra naturale su preesistente massetto di malta di cemento; dimensioni lastre 30x60 cm, spessore 1,5 cm, con piano lucido e coste fresate, fornito e posto in opera in letto di malta di legante idraulico su piano orizzontale; eseguito a giunti sfalsati, sigillato con malta sigillante minerale mista a colori e pulito a posa ultimata. Esecuzione conforme disegno. Sono incluse le assistenze murarie ed escluse malta e leganti, contabilizzati a parte: / Silver Cloud	m2		125,12
10.01.01.01.f	Pavimento in letto di malta: / Pavimento interno in pietra naturale su preesistente massetto di malta di cemento; dimensioni lastre 30x60 cm, spessore 1,5 cm, con piano lucido e coste fresate, fornito e posto in opera in letto di malta di legante idraulico su piano orizzontale; eseguito a giunti sfalsati, sigillato con malta sigillante minerale mista a colori e pulito a posa ultimata. Esecuzione conforme disegno. Sono incluse le assistenze murarie ed escluse malta e leganti, contabilizzati a parte: / Porfido	m2		185,28
10.01.01.01.g	Pavimento in letto di malta: / Pavimento interno in pietra naturale su preesistente massetto di malta di cemento; dimensioni lastre 30x60 cm, spessore 1,5 cm, con piano lucido e coste fresate, fornito e posto in opera in letto di malta di legante idraulico su piano orizzontale; eseguito a giunti sfalsati, sigillato con malta sigillante minerale mista a colori e pulito a posa ultimata. Esecuzione conforme disegno. Sono incluse le assistenze murarie ed escluse malta e leganti, contabilizzati a parte: / Arenaria grigia Alto Adige (levigata fine)	m2		150,17
10.01.01.02	Pavimento con adesivo cementizio / Pavimento interno in pietra naturale su preesistente massetto in malta di cemento; dimensioni lastre 30x60 cm, spessore 2 cm, con piano lucido e coste fresate, fornito e posto in opera con adesivo cementizio, a giunti ortogonali allineati su piano orizzontale; sigillato con malta sigillante minerale mista a colori, pulito a posa ultimata. Sono compresi collante e boiacca sigillata. Esecuzione conforme disegno. Sono incluse le assistenze murarie:
10.01.01.02.a	Pavimento con adesivo cementizio / Pavimento interno in pietra naturale su preesistente massetto in malta di cemento; dimensioni lastre 30x60 cm, spessore 2 cm, con piano lucido e coste fresate, fornito e posto in opera con adesivo cementizio, a giunti ortogonali allineati su piano orizzontale; sigillato con malta sigillante minerale mista a colori, pulito a posa ultimata. Sono compresi collante e boiacca sigillata. Esecuzione conforme disegno. Sono incluse le assistenze murarie: / Bianco Carrara C/D	m2		116,28
10.01.01.02.b	Pavimento con adesivo cementizio / Pavimento interno in pietra naturale su preesistente massetto in malta di cemento; dimensioni lastre 30x60 cm, spessore 2 cm, con piano lucido e coste fresate, fornito e posto in opera con adesivo cementizio, a giunti ortogonali allineati su piano orizzontale; sigillato con malta sigillante minerale mista a colori, pulito a posa ultimata. Sono compresi collante e boiacca sigillata. Esecuzione conforme disegno. Sono incluse le assistenze murarie: / Biancone Asiago	m2		136,50
10.01.01.02.c	Pavimento con adesivo cementizio / Pavimento interno in pietra naturale su preesistente massetto in malta di cemento; dimensioni lastre 30x60 cm, spessore 2 cm, con piano lucido e coste fresate, fornito e posto in opera con adesivo cementizio, a giunti ortogonali allineati su piano orizzontale; sigillato con malta sigillante minerale mista a colori, pulito a posa ultimata. Sono compresi collante e boiacca sigillata. Esecuzione conforme disegno. Sono incluse le assistenze murarie: / Granito Rosa Beta (Sardegna)	m2		118,19
10.01.01.02.d	Pavimento con adesivo cementizio / Pavimento interno in pietra naturale su preesistente massetto in malta di cemento; dimensioni lastre 30x60 cm, spessore 2 cm, con piano lucido e coste fresate, fornito e posto in opera con adesivo cementizio, a giunti ortogonali allineati su piano orizzontale; sigillato con malta sigillante minerale mista a colori, pulito a posa ultimata. Sono compresi collante e boiacca sigillata. Esecuzione conforme disegno. Sono incluse le assistenze murarie: / Kashmir White	m2		139,60
10.01.01.02.e	Pavimento con adesivo cementizio / Pavimento interno in pietra naturale su preesistente massetto in malta di cemento; dimensioni lastre 30x60 cm, spessore 2 cm, con piano lucido e coste fresate, fornito e posto in opera con adesivo cementizio, a giunti ortogonali allineati su piano orizzontale; sigillato con malta sigillante minerale mista a colori, pulito a posa ultimata. Sono compresi collante e boiacca sigillata. Esecuzione conforme disegno. Sono incluse le assistenze murarie: / Silver Cloud	m2		145,20
10.01.01.02.f	Pavimento con adesivo cementizio / Pavimento interno in pietra naturale su preesistente massetto in malta di cemento; dimensioni lastre 30x60 cm, spessore 2 cm, con piano lucido e coste fresate, fornito e posto in opera con adesivo cementizio, a giunti ortogonali allineati su piano orizzontale; sigillato con malta sigillante minerale mista a colori, pulito a posa ultimata. Sono compresi collante e boiacca sigillata. Esecuzione conforme disegno. Sono incluse le assistenze murarie: / Porfido	m2		195,43
10.01.01.02.g	Pavimento con adesivo cementizio / Pavimento interno in pietra naturale su preesistente massetto in malta di cemento; dimensioni lastre 30x60 cm, spessore 2 cm, con piano lucido e coste fresate, fornito e posto in opera con adesivo cementizio, a giunti ortogonali allineati su piano orizzontale; sigillato con malta sigillante minerale mista a colori, pulito a posa ultimata. Sono compresi collante e boiacca sigillata. Esecuzione conforme disegno. Sono incluse le assistenze murarie: / Arenaria grigia Alto Adige (levigata fine)	m2		160,15
10.01.01.02.h	Pavimento con adesivo cementizio / Pavimento interno in pietra naturale su preesistente massetto in malta di cemento; dimensioni lastre 30x60 cm, spessore 2 cm, con piano lucido e coste fresate, fornito e posto in opera con adesivo cementizio, a giunti ortogonali allineati su piano orizzontale; sigillato con malta sigillante minerale mista a colori, pulito a posa ultimata. Sono compresi collante e boiacca sigillata. Esecuzione conforme disegno. Sono incluse le assistenze murarie: / Lasa bianco tipo Nuvolato	m2		231,43
10.01.01.03	Pav. ripiano scala in letto di malta: / Pavimento interno in pietra naturale su ripiani scala, in calcestruzzo; dimensione lastre 30x60 cm, spessore 1,5 cm, con piano lucido, coste fresate, fornito e posto in opera in letto di malta di legante idraulico su piano orizzontale; eseguito a giunti sfalsati, sigillato con malta sigillante minerale e pulito a posa ultimata. Esecuzione conforme disegno. Sono incluse le assistenze murarie ed esclusi malta e leganti, contabilizzati a parte:
10.01.01.03.a	Pav. ripiano scala in letto di malta: / Pavimento interno in pietra naturale su ripiani scala, in calcestruzzo; dimensione lastre 30x60 cm, spessore 1,5 cm, con piano lucido, coste fresate, fornito e posto in opera in letto di malta di legante idraulico su piano orizzontale; eseguito a giunti sfalsati, sigillato con malta sigillante minerale e pulito a posa ultimata. Esecuzione conforme disegno. Sono incluse le assistenze murarie ed esclusi malta e leganti, contabilizzati a parte: / Bianco Carrara C/D	m2		109,88
10.01.01.03.b	Pav. ripiano scala in letto di malta: / Pavimento interno in pietra naturale su ripiani scala, in calcestruzzo; dimensione lastre 30x60 cm, spessore 1,5 cm, con piano lucido, coste fresate, fornito e posto in opera in letto di malta di legante idraulico su piano orizzontale; eseguito a giunti sfalsati, sigillato con malta sigillante minerale e pulito a posa ultimata. Esecuzione conforme disegno. Sono incluse le assistenze murarie ed esclusi malta e leganti, contabilizzati a parte: / Biancone Asiago	m2		126,08
10.01.01.03.c	Pav. ripiano scala in letto di malta: / Pavimento interno in pietra naturale su ripiani scala, in calcestruzzo; dimensione lastre 30x60 cm, spessore 1,5 cm, con piano lucido, coste fresate, fornito e posto in opera in letto di malta di legante idraulico su piano orizzontale; eseguito a giunti sfalsati, sigillato con malta sigillante minerale e pulito a posa ultimata. Esecuzione conforme disegno. Sono incluse le assistenze murarie ed esclusi malta e leganti, contabilizzati a parte: / Granito Rosa Beta (Sardegna)	m2		111,70
10.01.01.03.d	Pav. ripiano scala in letto di malta: / Pavimento interno in pietra naturale su ripiani scala, in calcestruzzo; dimensione lastre 30x60 cm, spessore 1,5 cm, con piano lucido, coste fresate, fornito e posto in opera in letto di malta di legante idraulico su piano orizzontale; eseguito a giunti sfalsati, sigillato con malta sigillante minerale e pulito a posa ultimata. Esecuzione conforme disegno. Sono incluse le assistenze murarie ed esclusi malta e leganti, contabilizzati a parte: / Porfido	m2		203,03
10.01.01.03.e	Pav. ripiano scala in letto di malta: / Pavimento interno in pietra naturale su ripiani scala, in calcestruzzo; dimensione lastre 30x60 cm, spessore 1,5 cm, con piano lucido, coste fresate, fornito e posto in opera in letto di malta di legante idraulico su piano orizzontale; eseguito a giunti sfalsati, sigillato con malta sigillante minerale e pulito a posa ultimata. Esecuzione conforme disegno. Sono incluse le assistenze murarie ed esclusi malta e leganti, contabilizzati a parte: / Arenaria grigia Alto Adige (levigata fine)	m2		164,55
10.01.01.03.f	Pav. ripiano scala in letto di malta: / Pavimento interno in pietra naturale su ripiani scala, in calcestruzzo; dimensione lastre 30x60 cm, spessore 1,5 cm, con piano lucido, coste fresate, fornito e posto in opera in letto di malta di legante idraulico su piano orizzontale; eseguito a giunti sfalsati, sigillato con malta sigillante minerale e pulito a posa ultimata. Esecuzione conforme disegno. Sono incluse le assistenze murarie ed esclusi malta e leganti, contabilizzati a parte: / Lasa bianco tipo Nuvolato	m2		242,24
10.01.01.04	Pav. ripiano scala a colla: / Pavimento interno in pietra naturale su ripiani scala, su preesistente massetto in malta di cemento; dimensione lastre 30x60 cm, spessore 1,5 cm, con piano lucido, coste fresate, fornito e posto in opera con adesivo cementizio, eseguito a giunti sfalsati, sigillato con malta sigillante minerale e pulito a posa ultimata. Esecuzione conforme disegno. Sono incluse le assistenze murarie:
10.01.01.04.a	Pav. ripiano scala a colla: / Pavimento interno in pietra naturale su ripiani scala, su preesistente massetto in malta di cemento; dimensione lastre 30x60 cm, spessore 1,5 cm, con piano lucido, coste fresate, fornito e posto in opera con adesivo cementizio, eseguito a giunti sfalsati, sigillato con malta sigillante minerale e pulito a posa ultimata. Esecuzione conforme disegno. Sono incluse le assistenze murarie: / Bianco Carrara C/D	m2		118,45
10.01.01.04.b	Pav. ripiano scala a colla: / Pavimento interno in pietra naturale su ripiani scala, su preesistente massetto in malta di cemento; dimensione lastre 30x60 cm, spessore 1,5 cm, con piano lucido, coste fresate, fornito e posto in opera con adesivo cementizio, eseguito a giunti sfalsati, sigillato con malta sigillante minerale e pulito a posa ultimata. Esecuzione conforme disegno. Sono incluse le assistenze murarie: / Biancone Asiago	m2		134,65
10.01.01.04.c	Pav. ripiano scala a colla: / Pavimento interno in pietra naturale su ripiani scala, su preesistente massetto in malta di cemento; dimensione lastre 30x60 cm, spessore 1,5 cm, con piano lucido, coste fresate, fornito e posto in opera con adesivo cementizio, eseguito a giunti sfalsati, sigillato con malta sigillante minerale e pulito a posa ultimata. Esecuzione conforme disegno. Sono incluse le assistenze murarie: / Granito Rosa Beta (Sardegna)	m2		120,28
10.01.01.04.d	Pav. ripiano scala a colla: / Pavimento interno in pietra naturale su ripiani scala, su preesistente massetto in malta di cemento; dimensione lastre 30x60 cm, spessore 1,5 cm, con piano lucido, coste fresate, fornito e posto in opera con adesivo cementizio, eseguito a giunti sfalsati, sigillato con malta sigillante minerale e pulito a posa ultimata. Esecuzione conforme disegno. Sono incluse le assistenze murarie: / Kashmir White	m2		136,01
10.01.01.04.e	Pav. ripiano scala a colla: / Pavimento interno in pietra naturale su ripiani scala, su preesistente massetto in malta di cemento; dimensione lastre 30x60 cm, spessore 1,5 cm, con piano lucido, coste fresate, fornito e posto in opera con adesivo cementizio, eseguito a giunti sfalsati, sigillato con malta sigillante minerale e pulito a posa ultimata. Esecuzione conforme disegno. Sono incluse le assistenze murarie: / Silver Cloud	m2		141,15
10.01.01.04.f	Pav. ripiano scala a colla: / Pavimento interno in pietra naturale su ripiani scala, su preesistente massetto in malta di cemento; dimensione lastre 30x60 cm, spessore 1,5 cm, con piano lucido, coste fresate, fornito e posto in opera con adesivo cementizio, eseguito a giunti sfalsati, sigillato con malta sigillante minerale e pulito a posa ultimata. Esecuzione conforme disegno. Sono incluse le assistenze murarie: / Arenaria grigia Alto Adige (levigata fine)	m2		174,72
10.01.01.04.g	Pav. ripiano scala a colla: / Pavimento interno in pietra naturale su ripiani scala, su preesistente massetto in malta di cemento; dimensione lastre 30x60 cm, spessore 1,5 cm, con piano lucido, coste fresate, fornito e posto in opera con adesivo cementizio, eseguito a giunti sfalsati, sigillato con malta sigillante minerale e pulito a posa ultimata. Esecuzione conforme disegno. Sono incluse le assistenze murarie: / Lasa bianco tipo Nuvolato	m2		251,71
10.01.02	Pietra di conglomerato cementizio (in elaborazione)
10.01.03	Terrazzo
10.01.03.01	Pavimento in terrazzo: / Pavimento in terrazzo (pavimento alla veneziana) su strato di allettamento, piano di posa orizzontale; con superficie levigata a fino: / lototipi: roccia sedimentaria con quattro accostamenti cromatici, / pezzatura sedimento: pietrisco da 20-25 mm (qualità prevalente) e scaglie da 4-7 mm, / legante: cemento additivato. / Esecuzione conforme disegno. Si intendono compresi nel prezzo la messa in opera di lamine di battuta, di lamine per distacco pavimenti, le rifilature ad elementi incorporati, nonché ogni altra prestazione accessoria occorrente:
10.01.03.01.a	spess. 25mm / spessore nominale 25 mmPavimento in terrazzo: / Pavimento in terrazzo (pavimento alla veneziana) su strato di allettamento, piano di posa orizzontale; con superficie levigata a fino: / lototipi: roccia sedimentaria con quattro accostamenti cromatici, / pezzatura sedimento: pietrisco da 20-25 mm (qualità prevalente) e scaglie da 4-7 mm, / legante: cemento additivato. / Esecuzione conforme disegno. Si intendono compresi nel prezzo la messa in opera di lamine di battuta, di lamine per distacco pavimenti, le rifilature ad elementi incorporati, nonché ogni altra prestazione accessoria occorrente: / spess. 25mm / spessore nominale 25 mm	m2		154,77
10.01.03.01.b	spess. 30mm / spessore nominale 30 mmPavimento in terrazzo: / Pavimento in terrazzo (pavimento alla veneziana) su strato di allettamento, piano di posa orizzontale; con superficie levigata a fino: / lototipi: roccia sedimentaria con quattro accostamenti cromatici, / pezzatura sedimento: pietrisco da 20-25 mm (qualità prevalente) e scaglie da 4-7 mm, / legante: cemento additivato. / Esecuzione conforme disegno. Si intendono compresi nel prezzo la messa in opera di lamine di battuta, di lamine per distacco pavimenti, le rifilature ad elementi incorporati, nonché ogni altra prestazione accessoria occorrente: / spess. 30mm / spessore nominale 30 mm	m2		157,99
10.01.03.01.c	spess. 35mm / spessore nominale 35 mmPavimento in terrazzo: / Pavimento in terrazzo (pavimento alla veneziana) su strato di allettamento, piano di posa orizzontale; con superficie levigata a fino: / lototipi: roccia sedimentaria con quattro accostamenti cromatici, / pezzatura sedimento: pietrisco da 20-25 mm (qualità prevalente) e scaglie da 4-7 mm, / legante: cemento additivato. / Esecuzione conforme disegno. Si intendono compresi nel prezzo la messa in opera di lamine di battuta, di lamine per distacco pavimenti, le rifilature ad elementi incorporati, nonché ogni altra prestazione accessoria occorrente: / spess. 35mm / spessore nominale 35 mm	m2		161,22
10.01.03.02	Supplem. fascia: / Supplemento al pavimento in terrazzo precedentemente descritto per formazione di fascia, andamento rettilineo, bordatura con tessere quadrate. Esecuzione conforme disegno. S'intende compresa nel prezzo ogni altra prestazione accessoria occorrente:
10.01.03.02.a	largh. 15cm / larghezza 15 cmSupplem. fascia: / Supplemento al pavimento in terrazzo precedentemente descritto per formazione di fascia, andamento rettilineo, bordatura con tessere quadrate. Esecuzione conforme disegno. S'intende compresa nel prezzo ogni altra prestazione accessoria occorrente: / largh. 15cm / larghezza 15 cm	m2		46,10
10.01.03.02.b	largh. 20cm / larghezza 20 cmSupplem. fascia: / Supplemento al pavimento in terrazzo precedentemente descritto per formazione di fascia, andamento rettilineo, bordatura con tessere quadrate. Esecuzione conforme disegno. S'intende compresa nel prezzo ogni altra prestazione accessoria occorrente: / largh. 20cm / larghezza 20 cm	m2		47,39
10.01.03.02.c	largh. 25cm / larghezza 25 cmSupplem. fascia: / Supplemento al pavimento in terrazzo precedentemente descritto per formazione di fascia, andamento rettilineo, bordatura con tessere quadrate. Esecuzione conforme disegno. S'intende compresa nel prezzo ogni altra prestazione accessoria occorrente: / largh. 25cm / larghezza 25 cm	m2		49,98
10.02	Pavimenti esterni / Il gruppo 10.02 comprende i seguenti sottogruppi: / 10.02.01 Pietra naturale
10.02.01	Pavimenti esterni
10.02.01.01	Pavimento: / Pavimento esterno in pietra naturale su preesistente massetto di malta di cemento; dimensioni lastre 40x40 cm, spessore 2 cm, con piano a filo sega, coste fresate, fornito e posto in opera in letto di malta bastarda su piano in pendenza; eseguito a giunti ortogonali allineati, sigillato con malta sigillante minerale e pulito a posa ultimata. Esecuzione conforme disegno. Sono incluse le assistenze murarie ed esclusi malta e leganti, contabilizzati a parte:
10.02.01.01.a	Pavimento: / Pavimento esterno in pietra naturale su preesistente massetto di malta di cemento; dimensioni lastre 40x40 cm, spessore 2 cm, con piano a filo sega, coste fresate, fornito e posto in opera in letto di malta bastarda su piano in pendenza; eseguito a giunti ortogonali allineati, sigillato con malta sigillante minerale e pulito a posa ultimata. Esecuzione conforme disegno. Sono incluse le assistenze murarie ed esclusi malta e leganti, contabilizzati a parte: / serpentino	m2		187,52
10.02.01.01.b	Pavimento: / Pavimento esterno in pietra naturale su preesistente massetto di malta di cemento; dimensioni lastre 40x40 cm, spessore 2 cm, con piano a filo sega, coste fresate, fornito e posto in opera in letto di malta bastarda su piano in pendenza; eseguito a giunti ortogonali allineati, sigillato con malta sigillante minerale e pulito a posa ultimata. Esecuzione conforme disegno. Sono incluse le assistenze murarie ed esclusi malta e leganti, contabilizzati a parte:	m2		160,24
10.02.01.01.c	Pavimento: / Pavimento esterno in pietra naturale su preesistente massetto di malta di cemento; dimensioni lastre 40x40 cm, spessore 2 cm, con piano a filo sega, coste fresate, fornito e posto in opera in letto di malta bastarda su piano in pendenza; eseguito a giunti ortogonali allineati, sigillato con malta sigillante minerale e pulito a posa ultimata. Esecuzione conforme disegno. Sono incluse le assistenze murarie ed esclusi malta e leganti, contabilizzati a parte: / Porfido	m2		206,36
10.02.01.01.d	Pavimento: / Pavimento esterno in pietra naturale su preesistente massetto di malta di cemento; dimensioni lastre 40x40 cm, spessore 2 cm, con piano a filo sega, coste fresate, fornito e posto in opera in letto di malta bastarda su piano in pendenza; eseguito a giunti ortogonali allineati, sigillato con malta sigillante minerale e pulito a posa ultimata. Esecuzione conforme disegno. Sono incluse le assistenze murarie ed esclusi malta e leganti, contabilizzati a parte: / Quarzite	m2		158,63
10.03	Scale, soglie e fasce / Il gruppo 10.03 comprende i seguenti sottogruppi: / 10.03.01 Pietra naturale
10.03.01	Pietra naturale
10.03.01.01	Pedata: / Pedata in pietra naturale per gradino interno, in lastra della larghezza di 33 cm, lunghezza fino a 150 cm, spessore 3 cm, con piano e coste in vista lucide, fornita e posta in opera, in letto di malta, su preesistente supporto in calcestruzzo; sigillata con malta sigillate minerale, pulite a posa ultimata. Esecuzione conforme disegno. Sono incluse le assistenze murarie ed esclusi malta e leganti, contabilizzati a parte:
10.03.01.01.a	Pedata: / Pedata in pietra naturale per gradino interno, in lastra della larghezza di 33 cm, lunghezza fino a 150 cm, spessore 3 cm, con piano e coste in vista lucide, fornita e posta in opera, in letto di malta, su preesistente supporto in calcestruzzo; sigillata con malta sigillate minerale, pulite a posa ultimata. Esecuzione conforme disegno. Sono incluse le assistenze murarie ed esclusi malta e leganti, contabilizzati a parte: / Bianco Carrara C/D	m		101,87
10.03.01.01.b	Pedata: / Pedata in pietra naturale per gradino interno, in lastra della larghezza di 33 cm, lunghezza fino a 150 cm, spessore 3 cm, con piano e coste in vista lucide, fornita e posta in opera, in letto di malta, su preesistente supporto in calcestruzzo; sigillata con malta sigillate minerale, pulite a posa ultimata. Esecuzione conforme disegno. Sono incluse le assistenze murarie ed esclusi malta e leganti, contabilizzati a parte: / Biancone Asiago	m		107,35
10.03.01.01.c	Pedata: / Pedata in pietra naturale per gradino interno, in lastra della larghezza di 33 cm, lunghezza fino a 150 cm, spessore 3 cm, con piano e coste in vista lucide, fornita e posta in opera, in letto di malta, su preesistente supporto in calcestruzzo; sigillata con malta sigillate minerale, pulite a posa ultimata. Esecuzione conforme disegno. Sono incluse le assistenze murarie ed esclusi malta e leganti, contabilizzati a parte: / Granito Rosa Beta (Sardegna)	m		97,57
10.03.01.01.d	Pedata: / Pedata in pietra naturale per gradino interno, in lastra della larghezza di 33 cm, lunghezza fino a 150 cm, spessore 3 cm, con piano e coste in vista lucide, fornita e posta in opera, in letto di malta, su preesistente supporto in calcestruzzo; sigillata con malta sigillate minerale, pulite a posa ultimata. Esecuzione conforme disegno. Sono incluse le assistenze murarie ed esclusi malta e leganti, contabilizzati a parte: / Kashmir White	m		124,28
10.03.01.01.e	Pedata: / Pedata in pietra naturale per gradino interno, in lastra della larghezza di 33 cm, lunghezza fino a 150 cm, spessore 3 cm, con piano e coste in vista lucide, fornita e posta in opera, in letto di malta, su preesistente supporto in calcestruzzo; sigillata con malta sigillate minerale, pulite a posa ultimata. Esecuzione conforme disegno. Sono incluse le assistenze murarie ed esclusi malta e leganti, contabilizzati a parte: / Silver Cloud	m		113,72
10.03.01.01.f	Pedata: / Pedata in pietra naturale per gradino interno, in lastra della larghezza di 33 cm, lunghezza fino a 150 cm, spessore 3 cm, con piano e coste in vista lucide, fornita e posta in opera, in letto di malta, su preesistente supporto in calcestruzzo; sigillata con malta sigillate minerale, pulite a posa ultimata. Esecuzione conforme disegno. Sono incluse le assistenze murarie ed esclusi malta e leganti, contabilizzati a parte: / Porfido	m		126,12
10.03.01.01.g	Pedata: / Pedata in pietra naturale per gradino interno, in lastra della larghezza di 33 cm, lunghezza fino a 150 cm, spessore 3 cm, con piano e coste in vista lucide, fornita e posta in opera, in letto di malta, su preesistente supporto in calcestruzzo; sigillata con malta sigillate minerale, pulite a posa ultimata. Esecuzione conforme disegno. Sono incluse le assistenze murarie ed esclusi malta e leganti, contabilizzati a parte: / Arenaria grigia Alto Adige (levigata fine)	m		119,52
10.03.01.01.h	Pedata: / Pedata in pietra naturale per gradino interno, in lastra della larghezza di 33 cm, lunghezza fino a 150 cm, spessore 3 cm, con piano e coste in vista lucide, fornita e posta in opera, in letto di malta, su preesistente supporto in calcestruzzo; sigillata con malta sigillate minerale, pulite a posa ultimata. Esecuzione conforme disegno. Sono incluse le assistenze murarie ed esclusi malta e leganti, contabilizzati a parte: / Lasa bianco tipo Nuvolato	m		151,00
10.03.01.02	Pedata e alzata: / Pedata ed alzata in pietra naturale per gradino interno, in lastre della lunghezza fino a 150 cm, con superfici e coste in vista lucide, fornite e poste in opera, in letto di malta, su preesistente supporto in cemento; sigillate con malta sigillante minerale, pulite a posa ultimata. Esecuzione conforme disegno. Sono incluse le assistenze murarie ed esclusi malta e leganti, contabilizzati a parte: / larghezza pedata 33 cm / spessore pedata 3 cm / larghezza alzata 15 cm / spessore alzata 2 cm
10.03.01.02.a	Pedata e alzata: / Pedata ed alzata in pietra naturale per gradino interno, in lastre della lunghezza fino a 150 cm, con superfici e coste in vista lucide, fornite e poste in opera, in letto di malta, su preesistente supporto in cemento; sigillate con malta sigillante minerale, pulite a posa ultimata. Esecuzione conforme disegno. Sono incluse le assistenze murarie ed esclusi malta e leganti, contabilizzati a parte: / larghezza pedata 33 cm / spessore pedata 3 cm / larghezza alzata 15 cm / spessore alzata 2 cm / Bianco Carrara C/D	m		124,08
10.03.01.02.b	Pedata e alzata: / Pedata ed alzata in pietra naturale per gradino interno, in lastre della lunghezza fino a 150 cm, con superfici e coste in vista lucide, fornite e poste in opera, in letto di malta, su preesistente supporto in cemento; sigillate con malta sigillante minerale, pulite a posa ultimata. Esecuzione conforme disegno. Sono incluse le assistenze murarie ed esclusi malta e leganti, contabilizzati a parte: / larghezza pedata 33 cm / spessore pedata 3 cm / larghezza alzata 15 cm / spessore alzata 2 cm / Biancone Asiago	m		131,61
10.03.01.02.c	Pedata e alzata: / Pedata ed alzata in pietra naturale per gradino interno, in lastre della lunghezza fino a 150 cm, con superfici e coste in vista lucide, fornite e poste in opera, in letto di malta, su preesistente supporto in cemento; sigillate con malta sigillante minerale, pulite a posa ultimata. Esecuzione conforme disegno. Sono incluse le assistenze murarie ed esclusi malta e leganti, contabilizzati a parte: / larghezza pedata 33 cm / spessore pedata 3 cm / larghezza alzata 15 cm / spessore alzata 2 cm / Granito Rosa Beta (Sardegna)	m		118,21
10.03.01.02.d	Pedata e alzata: / Pedata ed alzata in pietra naturale per gradino interno, in lastre della lunghezza fino a 150 cm, con superfici e coste in vista lucide, fornite e poste in opera, in letto di malta, su preesistente supporto in cemento; sigillate con malta sigillante minerale, pulite a posa ultimata. Esecuzione conforme disegno. Sono incluse le assistenze murarie ed esclusi malta e leganti, contabilizzati a parte: / larghezza pedata 33 cm / spessore pedata 3 cm / larghezza alzata 15 cm / spessore alzata 2 cm / Kashmir White	m		154,71
10.03.01.02.e	Pedata e alzata: / Pedata ed alzata in pietra naturale per gradino interno, in lastre della lunghezza fino a 150 cm, con superfici e coste in vista lucide, fornite e poste in opera, in letto di malta, su preesistente supporto in cemento; sigillate con malta sigillante minerale, pulite a posa ultimata. Esecuzione conforme disegno. Sono incluse le assistenze murarie ed esclusi malta e leganti, contabilizzati a parte: / larghezza pedata 33 cm / spessore pedata 3 cm / larghezza alzata 15 cm / spessore alzata 2 cm / Silver Cloud	m		140,27
10.03.01.02.f	Pedata e alzata: / Pedata ed alzata in pietra naturale per gradino interno, in lastre della lunghezza fino a 150 cm, con superfici e coste in vista lucide, fornite e poste in opera, in letto di malta, su preesistente supporto in cemento; sigillate con malta sigillante minerale, pulite a posa ultimata. Esecuzione conforme disegno. Sono incluse le assistenze murarie ed esclusi malta e leganti, contabilizzati a parte: / larghezza pedata 33 cm / spessore pedata 3 cm / larghezza alzata 15 cm / spessore alzata 2 cm / Porfido	m		157,26
10.03.01.02.g	Pedata e alzata: / Pedata ed alzata in pietra naturale per gradino interno, in lastre della lunghezza fino a 150 cm, con superfici e coste in vista lucide, fornite e poste in opera, in letto di malta, su preesistente supporto in cemento; sigillate con malta sigillante minerale, pulite a posa ultimata. Esecuzione conforme disegno. Sono incluse le assistenze murarie ed esclusi malta e leganti, contabilizzati a parte: / larghezza pedata 33 cm / spessore pedata 3 cm / larghezza alzata 15 cm / spessore alzata 2 cm / Arenaria grigia Alto Adige (levigata fine)	m		148,22
10.03.01.02.h	Pedata e alzata: / Pedata ed alzata in pietra naturale per gradino interno, in lastre della lunghezza fino a 150 cm, con superfici e coste in vista lucide, fornite e poste in opera, in letto di malta, su preesistente supporto in cemento; sigillate con malta sigillante minerale, pulite a posa ultimata. Esecuzione conforme disegno. Sono incluse le assistenze murarie ed esclusi malta e leganti, contabilizzati a parte: / larghezza pedata 33 cm / spessore pedata 3 cm / larghezza alzata 15 cm / spessore alzata 2 cm / Lasa bianco tipo Nuvolato	m		191,21
10.03.01.03	Sovrappr. gradino a ventaglio: / Sovrapprezzo ai gradini precedentemente descritti per gradini a ventaglio:
10.03.01.03.a	Sovrappr. gradino a ventaglio: / Sovrapprezzo ai gradini precedentemente descritti per gradini a ventaglio: / Trittstufe	%		46,14
10.03.01.03.b	pedata+alzata / pedata e alzataSovrappr. gradino a ventaglio: / Sovrapprezzo ai gradini precedentemente descritti per gradini a ventaglio: / pedata+alzata / pedata e alzata	%		46,14
10.03.01.04	Fasce perimetr. largh. 20-25: / Fasce perimetrali in pietra naturale per interni, in lastre della larghezza di 20-25 cm, lunghezza fino a 150 cm, spessore di 3 cm, con piano lucido, fornite e poste in opera, in letto di malta, su preesistente supporto in calcestruzzo; sigillate con malta sigillante minerale, pulite a posa ultimata. Esecuzione conforme disegno. Sono incluse le assistenze murarie ed esclusi malta e leganti, contabilizzati a parte:
10.03.01.04.a	Fasce perimetr. largh. 20-25: / Fasce perimetrali in pietra naturale per interni, in lastre della larghezza di 20-25 cm, lunghezza fino a 150 cm, spessore di 3 cm, con piano lucido, fornite e poste in opera, in letto di malta, su preesistente supporto in calcestruzzo; sigillate con malta sigillante minerale, pulite a posa ultimata. Esecuzione conforme disegno. Sono incluse le assistenze murarie ed esclusi malta e leganti, contabilizzati a parte: / Bianco Carrara C/D	m		72,28
10.03.01.04.b	Fasce perimetr. largh. 20-25: / Fasce perimetrali in pietra naturale per interni, in lastre della larghezza di 20-25 cm, lunghezza fino a 150 cm, spessore di 3 cm, con piano lucido, fornite e poste in opera, in letto di malta, su preesistente supporto in calcestruzzo; sigillate con malta sigillante minerale, pulite a posa ultimata. Esecuzione conforme disegno. Sono incluse le assistenze murarie ed esclusi malta e leganti, contabilizzati a parte: / Biancone Asiago	m		78,57
10.03.01.04.c	Fasce perimetr. largh. 20-25: / Fasce perimetrali in pietra naturale per interni, in lastre della larghezza di 20-25 cm, lunghezza fino a 150 cm, spessore di 3 cm, con piano lucido, fornite e poste in opera, in letto di malta, su preesistente supporto in calcestruzzo; sigillate con malta sigillante minerale, pulite a posa ultimata. Esecuzione conforme disegno. Sono incluse le assistenze murarie ed esclusi malta e leganti, contabilizzati a parte: / Granito Rosa Beta (Sardegna)	m		67,85
10.03.01.04.d	Fasce perimetr. largh. 20-25: / Fasce perimetrali in pietra naturale per interni, in lastre della larghezza di 20-25 cm, lunghezza fino a 150 cm, spessore di 3 cm, con piano lucido, fornite e poste in opera, in letto di malta, su preesistente supporto in calcestruzzo; sigillate con malta sigillante minerale, pulite a posa ultimata. Esecuzione conforme disegno. Sono incluse le assistenze murarie ed esclusi malta e leganti, contabilizzati a parte: / Kashmir White	m		85,01
10.03.01.04.e	Fasce perimetr. largh. 20-25: / Fasce perimetrali in pietra naturale per interni, in lastre della larghezza di 20-25 cm, lunghezza fino a 150 cm, spessore di 3 cm, con piano lucido, fornite e poste in opera, in letto di malta, su preesistente supporto in calcestruzzo; sigillate con malta sigillante minerale, pulite a posa ultimata. Esecuzione conforme disegno. Sono incluse le assistenze murarie ed esclusi malta e leganti, contabilizzati a parte: / Silver Cloud	m		80,29
10.03.01.04.f	Fasce perimetr. largh. 20-25: / Fasce perimetrali in pietra naturale per interni, in lastre della larghezza di 20-25 cm, lunghezza fino a 150 cm, spessore di 3 cm, con piano lucido, fornite e poste in opera, in letto di malta, su preesistente supporto in calcestruzzo; sigillate con malta sigillante minerale, pulite a posa ultimata. Esecuzione conforme disegno. Sono incluse le assistenze murarie ed esclusi malta e leganti, contabilizzati a parte: / Porfido	m		85,43
10.03.01.04.g	Fasce perimetr. largh. 20-25: / Fasce perimetrali in pietra naturale per interni, in lastre della larghezza di 20-25 cm, lunghezza fino a 150 cm, spessore di 3 cm, con piano lucido, fornite e poste in opera, in letto di malta, su preesistente supporto in calcestruzzo; sigillate con malta sigillante minerale, pulite a posa ultimata. Esecuzione conforme disegno. Sono incluse le assistenze murarie ed esclusi malta e leganti, contabilizzati a parte: / Arenaria grigia Alto Adige (levigata fine)	m		81,45
10.03.01.04.h	Fasce perimetr. largh. 20-25: / Fasce perimetrali in pietra naturale per interni, in lastre della larghezza di 20-25 cm, lunghezza fino a 150 cm, spessore di 3 cm, con piano lucido, fornite e poste in opera, in letto di malta, su preesistente supporto in calcestruzzo; sigillate con malta sigillante minerale, pulite a posa ultimata. Esecuzione conforme disegno. Sono incluse le assistenze murarie ed esclusi malta e leganti, contabilizzati a parte: / Lasa bianco tipo Nuvolato	m		108,89
10.03.01.05	Soglia largh. 15: / Soglia in pietra naturale per porta interna, in lastra della larghezza di 15 cm, lunghezza fino a 150 cm, spessore di 3 cm, con piano e una costa lucidi, fornita e posta in opera, in letto di malta, su preesistente supporto in calcestruzzo; sigillata con malta sigillante minerale, pulita a posa ultimata. Esecuzione conforme disegno. Sono incluse le assistenze murarie ed esclusi malta e leganti, contabilizzati a parte:
10.03.01.05.a	Soglia largh. 15: / Soglia in pietra naturale per porta interna, in lastra della larghezza di 15 cm, lunghezza fino a 150 cm, spessore di 3 cm, con piano e una costa lucidi, fornita e posta in opera, in letto di malta, su preesistente supporto in calcestruzzo; sigillata con malta sigillante minerale, pulita a posa ultimata. Esecuzione conforme disegno. Sono incluse le assistenze murarie ed esclusi malta e leganti, contabilizzati a parte: / Bianco Carrara C/D	m		47,71
10.03.01.05.b	Soglia largh. 15: / Soglia in pietra naturale per porta interna, in lastra della larghezza di 15 cm, lunghezza fino a 150 cm, spessore di 3 cm, con piano e una costa lucidi, fornita e posta in opera, in letto di malta, su preesistente supporto in calcestruzzo; sigillata con malta sigillante minerale, pulita a posa ultimata. Esecuzione conforme disegno. Sono incluse le assistenze murarie ed esclusi malta e leganti, contabilizzati a parte: / Biancone Asiago	m		45,01
10.03.01.05.c	Soglia largh. 15: / Soglia in pietra naturale per porta interna, in lastra della larghezza di 15 cm, lunghezza fino a 150 cm, spessore di 3 cm, con piano e una costa lucidi, fornita e posta in opera, in letto di malta, su preesistente supporto in calcestruzzo; sigillata con malta sigillante minerale, pulita a posa ultimata. Esecuzione conforme disegno. Sono incluse le assistenze murarie ed esclusi malta e leganti, contabilizzati a parte: / Granito Rosa Beta (Sardegna)	m		41,71
10.03.01.05.d	Soglia largh. 15: / Soglia in pietra naturale per porta interna, in lastra della larghezza di 15 cm, lunghezza fino a 150 cm, spessore di 3 cm, con piano e una costa lucidi, fornita e posta in opera, in letto di malta, su preesistente supporto in calcestruzzo; sigillata con malta sigillante minerale, pulita a posa ultimata. Esecuzione conforme disegno. Sono incluse le assistenze murarie ed esclusi malta e leganti, contabilizzati a parte: / Kashmir White	m		47,58
10.03.01.05.e	Soglia largh. 15: / Soglia in pietra naturale per porta interna, in lastra della larghezza di 15 cm, lunghezza fino a 150 cm, spessore di 3 cm, con piano e una costa lucidi, fornita e posta in opera, in letto di malta, su preesistente supporto in calcestruzzo; sigillata con malta sigillante minerale, pulita a posa ultimata. Esecuzione conforme disegno. Sono incluse le assistenze murarie ed esclusi malta e leganti, contabilizzati a parte: / Silver Cloud	m		47,28
10.03.01.05.f	Soglia largh. 15: / Soglia in pietra naturale per porta interna, in lastra della larghezza di 15 cm, lunghezza fino a 150 cm, spessore di 3 cm, con piano e una costa lucidi, fornita e posta in opera, in letto di malta, su preesistente supporto in calcestruzzo; sigillata con malta sigillante minerale, pulita a posa ultimata. Esecuzione conforme disegno. Sono incluse le assistenze murarie ed esclusi malta e leganti, contabilizzati a parte: / Porfido	m		53,01
10.03.01.05.g	Soglia largh. 15: / Soglia in pietra naturale per porta interna, in lastra della larghezza di 15 cm, lunghezza fino a 150 cm, spessore di 3 cm, con piano e una costa lucidi, fornita e posta in opera, in letto di malta, su preesistente supporto in calcestruzzo; sigillata con malta sigillante minerale, pulita a posa ultimata. Esecuzione conforme disegno. Sono incluse le assistenze murarie ed esclusi malta e leganti, contabilizzati a parte: / Arenaria grigia Alto Adige (levigata fine)	m		48,57
10.03.01.05.h	Soglia largh. 15: / Soglia in pietra naturale per porta interna, in lastra della larghezza di 15 cm, lunghezza fino a 150 cm, spessore di 3 cm, con piano e una costa lucidi, fornita e posta in opera, in letto di malta, su preesistente supporto in calcestruzzo; sigillata con malta sigillante minerale, pulita a posa ultimata. Esecuzione conforme disegno. Sono incluse le assistenze murarie ed esclusi malta e leganti, contabilizzati a parte: / Lasa bianco tipo Nuvolato	m		63,27
10.03.01.06	Soglia largh. 30: / Soglia in pietra naturale per porta interna, in lastra della larghezza di 28 cm, lunghezza fino a 150 cm, spessore di 3 cm, con piano e una costa lucidi, fornita e posta in opera, con letto di malta, su preesistente supporto in calcestruzzo; sigillata con malta sigillante minerale, pulita a posa ultimata. Esecuzione conforme disegno. Sono incluse le assistenze murarie ed esclusi malta e leganti, contabilizzati a parte:
10.03.01.06.a	Soglia largh. 30: / Soglia in pietra naturale per porta interna, in lastra della larghezza di 28 cm, lunghezza fino a 150 cm, spessore di 3 cm, con piano e una costa lucidi, fornita e posta in opera, con letto di malta, su preesistente supporto in calcestruzzo; sigillata con malta sigillante minerale, pulita a posa ultimata. Esecuzione conforme disegno. Sono incluse le assistenze murarie ed esclusi malta e leganti, contabilizzati a parte: / Bianco Carrara C/D	m		69,15
10.03.01.06.b	Soglia largh. 30: / Soglia in pietra naturale per porta interna, in lastra della larghezza di 28 cm, lunghezza fino a 150 cm, spessore di 3 cm, con piano e una costa lucidi, fornita e posta in opera, con letto di malta, su preesistente supporto in calcestruzzo; sigillata con malta sigillante minerale, pulita a posa ultimata. Esecuzione conforme disegno. Sono incluse le assistenze murarie ed esclusi malta e leganti, contabilizzati a parte: / Biancone Asiago	m		64,43
10.03.01.06.c	Soglia largh. 30: / Soglia in pietra naturale per porta interna, in lastra della larghezza di 28 cm, lunghezza fino a 150 cm, spessore di 3 cm, con piano e una costa lucidi, fornita e posta in opera, con letto di malta, su preesistente supporto in calcestruzzo; sigillata con malta sigillante minerale, pulita a posa ultimata. Esecuzione conforme disegno. Sono incluse le assistenze murarie ed esclusi malta e leganti, contabilizzati a parte: / Granito Rosa Beta (Sardegna)	m		57,72
10.03.01.06.d	Soglia largh. 30: / Soglia in pietra naturale per porta interna, in lastra della larghezza di 28 cm, lunghezza fino a 150 cm, spessore di 3 cm, con piano e una costa lucidi, fornita e posta in opera, con letto di malta, su preesistente supporto in calcestruzzo; sigillata con malta sigillante minerale, pulita a posa ultimata. Esecuzione conforme disegno. Sono incluse le assistenze murarie ed esclusi malta e leganti, contabilizzati a parte: / Kashmir White	m		69,45
10.03.01.06.e	Soglia largh. 30: / Soglia in pietra naturale per porta interna, in lastra della larghezza di 28 cm, lunghezza fino a 150 cm, spessore di 3 cm, con piano e una costa lucidi, fornita e posta in opera, con letto di malta, su preesistente supporto in calcestruzzo; sigillata con malta sigillante minerale, pulita a posa ultimata. Esecuzione conforme disegno. Sono incluse le assistenze murarie ed esclusi malta e leganti, contabilizzati a parte: / Silver Cloud	m		68,86
10.03.01.06.f	Soglia largh. 30: / Soglia in pietra naturale per porta interna, in lastra della larghezza di 28 cm, lunghezza fino a 150 cm, spessore di 3 cm, con piano e una costa lucidi, fornita e posta in opera, con letto di malta, su preesistente supporto in calcestruzzo; sigillata con malta sigillante minerale, pulita a posa ultimata. Esecuzione conforme disegno. Sono incluse le assistenze murarie ed esclusi malta e leganti, contabilizzati a parte: / Porfido	m		80,29
10.03.01.06.g	Soglia largh. 30: / Soglia in pietra naturale per porta interna, in lastra della larghezza di 28 cm, lunghezza fino a 150 cm, spessore di 3 cm, con piano e una costa lucidi, fornita e posta in opera, con letto di malta, su preesistente supporto in calcestruzzo; sigillata con malta sigillante minerale, pulita a posa ultimata. Esecuzione conforme disegno. Sono incluse le assistenze murarie ed esclusi malta e leganti, contabilizzati a parte: / Arenaria grigia Alto Adige (levigata fine)	m		71,28
10.03.01.06.h	Soglia largh. 30: / Soglia in pietra naturale per porta interna, in lastra della larghezza di 28 cm, lunghezza fino a 150 cm, spessore di 3 cm, con piano e una costa lucidi, fornita e posta in opera, con letto di malta, su preesistente supporto in calcestruzzo; sigillata con malta sigillante minerale, pulita a posa ultimata. Esecuzione conforme disegno. Sono incluse le assistenze murarie ed esclusi malta e leganti, contabilizzati a parte: / Lasa bianco tipo Nuvolato	m		99,78
10.03.01.07	Fascia perim. balcone: / Fascia perimetrale in pietra naturale per balcone, in lastra della larghezza di 18 cm, lunghezza a correre, minimo 100 cm, spessore 3 cm, con piano e coste in vista levigate, con gocciolatoio, fornita a posta in opera all'esterno, con letto di malta, su preesistente supporto in calcestruzzo; sigillatura con malta sigillante minerale, pulita a posa ultimata. Esecuzione conforme disegno. Sono incluse le assistenze murarie ed esclusi malta e leganti, contabilizzati a parte:
10.03.01.07.a	Fascia perim. balcone: / Fascia perimetrale in pietra naturale per balcone, in lastra della larghezza di 18 cm, lunghezza a correre, minimo 100 cm, spessore 3 cm, con piano e coste in vista levigate, con gocciolatoio, fornita a posta in opera all'esterno, con letto di malta, su preesistente supporto in calcestruzzo; sigillatura con malta sigillante minerale, pulita a posa ultimata. Esecuzione conforme disegno. Sono incluse le assistenze murarie ed esclusi malta e leganti, contabilizzati a parte: / Bianco Carrara C/D	m		81,56
10.03.01.07.b	Fascia perim. balcone: / Fascia perimetrale in pietra naturale per balcone, in lastra della larghezza di 18 cm, lunghezza a correre, minimo 100 cm, spessore 3 cm, con piano e coste in vista levigate, con gocciolatoio, fornita a posta in opera all'esterno, con letto di malta, su preesistente supporto in calcestruzzo; sigillatura con malta sigillante minerale, pulita a posa ultimata. Esecuzione conforme disegno. Sono incluse le assistenze murarie ed esclusi malta e leganti, contabilizzati a parte: / Biancone Asiago	m		83,07
10.03.01.07.c	Fascia perim. balcone: / Fascia perimetrale in pietra naturale per balcone, in lastra della larghezza di 18 cm, lunghezza a correre, minimo 100 cm, spessore 3 cm, con piano e coste in vista levigate, con gocciolatoio, fornita a posta in opera all'esterno, con letto di malta, su preesistente supporto in calcestruzzo; sigillatura con malta sigillante minerale, pulita a posa ultimata. Esecuzione conforme disegno. Sono incluse le assistenze murarie ed esclusi malta e leganti, contabilizzati a parte: / Granito Rosa Beta (Sardegna)	m		77,14
10.03.01.07.d	Fascia perim. balcone: / Fascia perimetrale in pietra naturale per balcone, in lastra della larghezza di 18 cm, lunghezza a correre, minimo 100 cm, spessore 3 cm, con piano e coste in vista levigate, con gocciolatoio, fornita a posta in opera all'esterno, con letto di malta, su preesistente supporto in calcestruzzo; sigillatura con malta sigillante minerale, pulita a posa ultimata. Esecuzione conforme disegno. Sono incluse le assistenze murarie ed esclusi malta e leganti, contabilizzati a parte: / Kashmir White	m		89,28
10.03.01.07.e	Fascia perim. balcone: / Fascia perimetrale in pietra naturale per balcone, in lastra della larghezza di 18 cm, lunghezza a correre, minimo 100 cm, spessore 3 cm, con piano e coste in vista levigate, con gocciolatoio, fornita a posta in opera all'esterno, con letto di malta, su preesistente supporto in calcestruzzo; sigillatura con malta sigillante minerale, pulita a posa ultimata. Esecuzione conforme disegno. Sono incluse le assistenze murarie ed esclusi malta e leganti, contabilizzati a parte: / Silver Cloud	m		84,57
10.03.01.07.f	Fascia perim. balcone: / Fascia perimetrale in pietra naturale per balcone, in lastra della larghezza di 18 cm, lunghezza a correre, minimo 100 cm, spessore 3 cm, con piano e coste in vista levigate, con gocciolatoio, fornita a posta in opera all'esterno, con letto di malta, su preesistente supporto in calcestruzzo; sigillatura con malta sigillante minerale, pulita a posa ultimata. Esecuzione conforme disegno. Sono incluse le assistenze murarie ed esclusi malta e leganti, contabilizzati a parte: / Porfido	m		100,01
10.03.01.07.g	Fascia perim. balcone: / Fascia perimetrale in pietra naturale per balcone, in lastra della larghezza di 18 cm, lunghezza a correre, minimo 100 cm, spessore 3 cm, con piano e coste in vista levigate, con gocciolatoio, fornita a posta in opera all'esterno, con letto di malta, su preesistente supporto in calcestruzzo; sigillatura con malta sigillante minerale, pulita a posa ultimata. Esecuzione conforme disegno. Sono incluse le assistenze murarie ed esclusi malta e leganti, contabilizzati a parte: / Arenaria grigia Alto Adige (levigata fine)	m		85,72
10.03.01.07.h	Fascia perim. balcone: / Fascia perimetrale in pietra naturale per balcone, in lastra della larghezza di 18 cm, lunghezza a correre, minimo 100 cm, spessore 3 cm, con piano e coste in vista levigate, con gocciolatoio, fornita a posta in opera all'esterno, con letto di malta, su preesistente supporto in calcestruzzo; sigillatura con malta sigillante minerale, pulita a posa ultimata. Esecuzione conforme disegno. Sono incluse le assistenze murarie ed esclusi malta e leganti, contabilizzati a parte: / Lasa bianco tipo Nuvolato	m		117,84
10.04	Rivestimenti / Il gruppo 10.04 comprende i seguenti sottogruppi: / 10.04.01 Pietra naturale
10.04.01	Pietra naturale
10.04.01.01	Rivestimenti: / Rivestimento in pietra naturale, per zoccolatura esterna, in lastre della dimensione 30x60 cm, spessore 3 cm, con piano sabbiato, coste fresate, fornito e posto in opera con adesivo cementizio su intonaco; eseguito a giunti sfalsati; sigillato con sigillante minerale, pulito a posa ultimata; compreso il collante. Esecuzione conforme disegno. Sono incluse le assistenze murarie:
10.04.01.01.a	Rivestimenti: / Rivestimento in pietra naturale, per zoccolatura esterna, in lastre della dimensione 30x60 cm, spessore 3 cm, con piano sabbiato, coste fresate, fornito e posto in opera con adesivo cementizio su intonaco; eseguito a giunti sfalsati; sigillato con sigillante minerale, pulito a posa ultimata; compreso il collante. Esecuzione conforme disegno. Sono incluse le assistenze murarie: / Bianco Carrara C/D	m2		140,45
10.04.01.01.b	Rivestimenti: / Rivestimento in pietra naturale, per zoccolatura esterna, in lastre della dimensione 30x60 cm, spessore 3 cm, con piano sabbiato, coste fresate, fornito e posto in opera con adesivo cementizio su intonaco; eseguito a giunti sfalsati; sigillato con sigillante minerale, pulito a posa ultimata; compreso il collante. Esecuzione conforme disegno. Sono incluse le assistenze murarie: / Biancone Asiago	m2		152,16
10.04.01.01.c	Rivestimenti: / Rivestimento in pietra naturale, per zoccolatura esterna, in lastre della dimensione 30x60 cm, spessore 3 cm, con piano sabbiato, coste fresate, fornito e posto in opera con adesivo cementizio su intonaco; eseguito a giunti sfalsati; sigillato con sigillante minerale, pulito a posa ultimata; compreso il collante. Esecuzione conforme disegno. Sono incluse le assistenze murarie: / Granito Rosa Beta (Sardegna)	m2		146,20
10.04.01.01.d	Rivestimenti: / Rivestimento in pietra naturale, per zoccolatura esterna, in lastre della dimensione 30x60 cm, spessore 3 cm, con piano sabbiato, coste fresate, fornito e posto in opera con adesivo cementizio su intonaco; eseguito a giunti sfalsati; sigillato con sigillante minerale, pulito a posa ultimata; compreso il collante. Esecuzione conforme disegno. Sono incluse le assistenze murarie: / Kashmir White	m2		249,12
10.04.01.01.e	Rivestimenti: / Rivestimento in pietra naturale, per zoccolatura esterna, in lastre della dimensione 30x60 cm, spessore 3 cm, con piano sabbiato, coste fresate, fornito e posto in opera con adesivo cementizio su intonaco; eseguito a giunti sfalsati; sigillato con sigillante minerale, pulito a posa ultimata; compreso il collante. Esecuzione conforme disegno. Sono incluse le assistenze murarie: / Silver Cloud	m2		185,64
10.04.01.01.f	Rivestimenti: / Rivestimento in pietra naturale, per zoccolatura esterna, in lastre della dimensione 30x60 cm, spessore 3 cm, con piano sabbiato, coste fresate, fornito e posto in opera con adesivo cementizio su intonaco; eseguito a giunti sfalsati; sigillato con sigillante minerale, pulito a posa ultimata; compreso il collante. Esecuzione conforme disegno. Sono incluse le assistenze murarie: / Porfido	m2		245,98
10.04.01.01.g	Rivestimenti: / Rivestimento in pietra naturale, per zoccolatura esterna, in lastre della dimensione 30x60 cm, spessore 3 cm, con piano sabbiato, coste fresate, fornito e posto in opera con adesivo cementizio su intonaco; eseguito a giunti sfalsati; sigillato con sigillante minerale, pulito a posa ultimata; compreso il collante. Esecuzione conforme disegno. Sono incluse le assistenze murarie: / Arenaria grigia Alto Adige (levigata fine)	m2		239,69
10.04.01.01.h	Rivestimenti: / Rivestimento in pietra naturale, per zoccolatura esterna, in lastre della dimensione 30x60 cm, spessore 3 cm, con piano sabbiato, coste fresate, fornito e posto in opera con adesivo cementizio su intonaco; eseguito a giunti sfalsati; sigillato con sigillante minerale, pulito a posa ultimata; compreso il collante. Esecuzione conforme disegno. Sono incluse le assistenze murarie: / Lasa bianco tipo Nuvolato	m2		277,89
10.04.01.02	Rivestimenti con intercapedine: / Rivestimento in pietra naturale, per esterni, su pareti; lastre della dimensione 130x65 cm, spessore 3 cm; con piano levigato, coste fresate, fornito e posto in opera con intercapedine a camera d'aria, fissate con zanche in acciaio inossidabile AISI 304, a giunti ortogonali aperti. Esecuzione conforme disegno. Ogni singola lastra deve essere sostenuta da almeno 4 zanche. Deve poggiare su due staffe portanti ed essere assicurata dalle stesse come da ulteriori due staffe di ritegno contro sollecitazioni di sorta. S'intendono compresi nel prezzo l'esecuzione di fori per spinotti, l'esecuzione di scanalature per l'ancoraggio, le zanche portanti e di ritegno, il fissaggio meccanico al retrostante supporto, gli spessori per fuori piombo in acciaio inossidabile, i raccordi con vani finestra e vani porta, i giunti di spigolo, la finitura di bordi, lo sfrido, l'accurato lavaggio a posa in opera ultimata, il casellario esecutivo, nonchè ogni altra prestazione accessoria occorrente. Sono incluse le assistenze murarie:
10.04.01.02.a	Rivestimenti con intercapedine: / Rivestimento in pietra naturale, per esterni, su pareti; lastre della dimensione 130x65 cm, spessore 3 cm; con piano levigato, coste fresate, fornito e posto in opera con intercapedine a camera d'aria, fissate con zanche in acciaio inossidabile AISI 304, a giunti ortogonali aperti. Esecuzione conforme disegno. Ogni singola lastra deve essere sostenuta da almeno 4 zanche. Deve poggiare su due staffe portanti ed essere assicurata dalle stesse come da ulteriori due staffe di ritegno contro sollecitazioni di sorta. S'intendono compresi nel prezzo l'esecuzione di fori per spinotti, l'esecuzione di scanalature per l'ancoraggio, le zanche portanti e di ritegno, il fissaggio meccanico al retrostante supporto, gli spessori per fuori piombo in acciaio inossidabile, i raccordi con vani finestra e vani porta, i giunti di spigolo, la finitura di bordi, lo sfrido, l'accurato lavaggio a posa in opera ultimata, il casellario esecutivo, nonchè ogni altra prestazione accessoria occorrente. Sono incluse le assistenze murarie: / Bianco Carrara C/D	m2		364,53
10.04.01.02.b	Rivestimenti con intercapedine: / Rivestimento in pietra naturale, per esterni, su pareti; lastre della dimensione 130x65 cm, spessore 3 cm; con piano levigato, coste fresate, fornito e posto in opera con intercapedine a camera d'aria, fissate con zanche in acciaio inossidabile AISI 304, a giunti ortogonali aperti. Esecuzione conforme disegno. Ogni singola lastra deve essere sostenuta da almeno 4 zanche. Deve poggiare su due staffe portanti ed essere assicurata dalle stesse come da ulteriori due staffe di ritegno contro sollecitazioni di sorta. S'intendono compresi nel prezzo l'esecuzione di fori per spinotti, l'esecuzione di scanalature per l'ancoraggio, le zanche portanti e di ritegno, il fissaggio meccanico al retrostante supporto, gli spessori per fuori piombo in acciaio inossidabile, i raccordi con vani finestra e vani porta, i giunti di spigolo, la finitura di bordi, lo sfrido, l'accurato lavaggio a posa in opera ultimata, il casellario esecutivo, nonchè ogni altra prestazione accessoria occorrente. Sono incluse le assistenze murarie: / Biancone Asiago	m2		382,48
10.04.01.02.c	Rivestimenti con intercapedine: / Rivestimento in pietra naturale, per esterni, su pareti; lastre della dimensione 130x65 cm, spessore 3 cm; con piano levigato, coste fresate, fornito e posto in opera con intercapedine a camera d'aria, fissate con zanche in acciaio inossidabile AISI 304, a giunti ortogonali aperti. Esecuzione conforme disegno. Ogni singola lastra deve essere sostenuta da almeno 4 zanche. Deve poggiare su due staffe portanti ed essere assicurata dalle stesse come da ulteriori due staffe di ritegno contro sollecitazioni di sorta. S'intendono compresi nel prezzo l'esecuzione di fori per spinotti, l'esecuzione di scanalature per l'ancoraggio, le zanche portanti e di ritegno, il fissaggio meccanico al retrostante supporto, gli spessori per fuori piombo in acciaio inossidabile, i raccordi con vani finestra e vani porta, i giunti di spigolo, la finitura di bordi, lo sfrido, l'accurato lavaggio a posa in opera ultimata, il casellario esecutivo, nonchè ogni altra prestazione accessoria occorrente. Sono incluse le assistenze murarie: / Granit Rosa Beta (Sardinien)	m2		340,94
10.04.01.02.d	Rivestimenti con intercapedine: / Rivestimento in pietra naturale, per esterni, su pareti; lastre della dimensione 130x65 cm, spessore 3 cm; con piano levigato, coste fresate, fornito e posto in opera con intercapedine a camera d'aria, fissate con zanche in acciaio inossidabile AISI 304, a giunti ortogonali aperti. Esecuzione conforme disegno. Ogni singola lastra deve essere sostenuta da almeno 4 zanche. Deve poggiare su due staffe portanti ed essere assicurata dalle stesse come da ulteriori due staffe di ritegno contro sollecitazioni di sorta. S'intendono compresi nel prezzo l'esecuzione di fori per spinotti, l'esecuzione di scanalature per l'ancoraggio, le zanche portanti e di ritegno, il fissaggio meccanico al retrostante supporto, gli spessori per fuori piombo in acciaio inossidabile, i raccordi con vani finestra e vani porta, i giunti di spigolo, la finitura di bordi, lo sfrido, l'accurato lavaggio a posa in opera ultimata, il casellario esecutivo, nonchè ogni altra prestazione accessoria occorrente. Sono incluse le assistenze murarie: / Kashmir White	m2		410,40
10.04.01.02.e	Rivestimenti con intercapedine: / Rivestimento in pietra naturale, per esterni, su pareti; lastre della dimensione 130x65 cm, spessore 3 cm; con piano levigato, coste fresate, fornito e posto in opera con intercapedine a camera d'aria, fissate con zanche in acciaio inossidabile AISI 304, a giunti ortogonali aperti. Esecuzione conforme disegno. Ogni singola lastra deve essere sostenuta da almeno 4 zanche. Deve poggiare su due staffe portanti ed essere assicurata dalle stesse come da ulteriori due staffe di ritegno contro sollecitazioni di sorta. S'intendono compresi nel prezzo l'esecuzione di fori per spinotti, l'esecuzione di scanalature per l'ancoraggio, le zanche portanti e di ritegno, il fissaggio meccanico al retrostante supporto, gli spessori per fuori piombo in acciaio inossidabile, i raccordi con vani finestra e vani porta, i giunti di spigolo, la finitura di bordi, lo sfrido, l'accurato lavaggio a posa in opera ultimata, il casellario esecutivo, nonchè ogni altra prestazione accessoria occorrente. Sono incluse le assistenze murarie: / Silver Cloud	m2		400,99
10.04.01.02.f	Rivestimenti con intercapedine: / Rivestimento in pietra naturale, per esterni, su pareti; lastre della dimensione 130x65 cm, spessore 3 cm; con piano levigato, coste fresate, fornito e posto in opera con intercapedine a camera d'aria, fissate con zanche in acciaio inossidabile AISI 304, a giunti ortogonali aperti. Esecuzione conforme disegno. Ogni singola lastra deve essere sostenuta da almeno 4 zanche. Deve poggiare su due staffe portanti ed essere assicurata dalle stesse come da ulteriori due staffe di ritegno contro sollecitazioni di sorta. S'intendono compresi nel prezzo l'esecuzione di fori per spinotti, l'esecuzione di scanalature per l'ancoraggio, le zanche portanti e di ritegno, il fissaggio meccanico al retrostante supporto, gli spessori per fuori piombo in acciaio inossidabile, i raccordi con vani finestra e vani porta, i giunti di spigolo, la finitura di bordi, lo sfrido, l'accurato lavaggio a posa in opera ultimata, il casellario esecutivo, nonchè ogni altra prestazione accessoria occorrente. Sono incluse le assistenze murarie: / Porfido	m2		424,04
10.04.01.02.g	Rivestimenti con intercapedine: / Rivestimento in pietra naturale, per esterni, su pareti; lastre della dimensione 130x65 cm, spessore 3 cm; con piano levigato, coste fresate, fornito e posto in opera con intercapedine a camera d'aria, fissate con zanche in acciaio inossidabile AISI 304, a giunti ortogonali aperti. Esecuzione conforme disegno. Ogni singola lastra deve essere sostenuta da almeno 4 zanche. Deve poggiare su due staffe portanti ed essere assicurata dalle stesse come da ulteriori due staffe di ritegno contro sollecitazioni di sorta. S'intendono compresi nel prezzo l'esecuzione di fori per spinotti, l'esecuzione di scanalature per l'ancoraggio, le zanche portanti e di ritegno, il fissaggio meccanico al retrostante supporto, gli spessori per fuori piombo in acciaio inossidabile, i raccordi con vani finestra e vani porta, i giunti di spigolo, la finitura di bordi, lo sfrido, l'accurato lavaggio a posa in opera ultimata, il casellario esecutivo, nonchè ogni altra prestazione accessoria occorrente. Sono incluse le assistenze murarie: / Arenaria grigia Alto Adige (levigata fine)	m2		411,30
10.04.01.02.h	Rivestimenti con intercapedine: / Rivestimento in pietra naturale, per esterni, su pareti; lastre della dimensione 130x65 cm, spessore 3 cm; con piano levigato, coste fresate, fornito e posto in opera con intercapedine a camera d'aria, fissate con zanche in acciaio inossidabile AISI 304, a giunti ortogonali aperti. Esecuzione conforme disegno. Ogni singola lastra deve essere sostenuta da almeno 4 zanche. Deve poggiare su due staffe portanti ed essere assicurata dalle stesse come da ulteriori due staffe di ritegno contro sollecitazioni di sorta. S'intendono compresi nel prezzo l'esecuzione di fori per spinotti, l'esecuzione di scanalature per l'ancoraggio, le zanche portanti e di ritegno, il fissaggio meccanico al retrostante supporto, gli spessori per fuori piombo in acciaio inossidabile, i raccordi con vani finestra e vani porta, i giunti di spigolo, la finitura di bordi, lo sfrido, l'accurato lavaggio a posa in opera ultimata, il casellario esecutivo, nonchè ogni altra prestazione accessoria occorrente. Sono incluse le assistenze murarie: / Lasa bianco tipo Nuvolato	m2		520,01
10.05	Davanzali / Il gruppo 10.05 comprende i seguenti sottogruppi: / 10.05.01 Pietra naturale
10.05.01	Pietra naturale
10.05.01.01	Davanzale-con acquatura: / Davanzale esterno in pietra naturale, in lastra calibrata della larghezza di 20 cm, lunghezza fino 150 cm, spessore 3 cm, con piano e coste levigate, con gocciolatoio, fornito e posto in opera con acquatura, in letto di malta; sigillato con malta sigillante minerale, pulito a posa ultimata. Esecuzione conforme disegno. Sono incluse le assistenze murarie ed esclusi malta e leganti, contabilizzati a parte:
10.05.01.01.a	Davanzale-con acquatura: / Davanzale esterno in pietra naturale, in lastra calibrata della larghezza di 20 cm, lunghezza fino 150 cm, spessore 3 cm, con piano e coste levigate, con gocciolatoio, fornito e posto in opera con acquatura, in letto di malta; sigillato con malta sigillante minerale, pulito a posa ultimata. Esecuzione conforme disegno. Sono incluse le assistenze murarie ed esclusi malta e leganti, contabilizzati a parte: / Bianco Carrara C/D	m		55,46
10.05.01.01.b	Davanzale-con acquatura: / Davanzale esterno in pietra naturale, in lastra calibrata della larghezza di 20 cm, lunghezza fino 150 cm, spessore 3 cm, con piano e coste levigate, con gocciolatoio, fornito e posto in opera con acquatura, in letto di malta; sigillato con malta sigillante minerale, pulito a posa ultimata. Esecuzione conforme disegno. Sono incluse le assistenze murarie ed esclusi malta e leganti, contabilizzati a parte: / Biancone Asiago	m		52,56
10.05.01.01.c	Davanzale-con acquatura: / Davanzale esterno in pietra naturale, in lastra calibrata della larghezza di 20 cm, lunghezza fino 150 cm, spessore 3 cm, con piano e coste levigate, con gocciolatoio, fornito e posto in opera con acquatura, in letto di malta; sigillato con malta sigillante minerale, pulito a posa ultimata. Esecuzione conforme disegno. Sono incluse le assistenze murarie ed esclusi malta e leganti, contabilizzati a parte: / Granito Rosa Beta (Sardegna)	m		49,65
10.05.01.01.d	Davanzale-con acquatura: / Davanzale esterno in pietra naturale, in lastra calibrata della larghezza di 20 cm, lunghezza fino 150 cm, spessore 3 cm, con piano e coste levigate, con gocciolatoio, fornito e posto in opera con acquatura, in letto di malta; sigillato con malta sigillante minerale, pulito a posa ultimata. Esecuzione conforme disegno. Sono incluse le assistenze murarie ed esclusi malta e leganti, contabilizzati a parte: / Kashmir White	m		73,29
10.05.01.01.e	Davanzale-con acquatura: / Davanzale esterno in pietra naturale, in lastra calibrata della larghezza di 20 cm, lunghezza fino 150 cm, spessore 3 cm, con piano e coste levigate, con gocciolatoio, fornito e posto in opera con acquatura, in letto di malta; sigillato con malta sigillante minerale, pulito a posa ultimata. Esecuzione conforme disegno. Sono incluse le assistenze murarie ed esclusi malta e leganti, contabilizzati a parte: / Silver Cloud	m		67,95
10.05.01.01.f	Davanzale-con acquatura: / Davanzale esterno in pietra naturale, in lastra calibrata della larghezza di 20 cm, lunghezza fino 150 cm, spessore 3 cm, con piano e coste levigate, con gocciolatoio, fornito e posto in opera con acquatura, in letto di malta; sigillato con malta sigillante minerale, pulito a posa ultimata. Esecuzione conforme disegno. Sono incluse le assistenze murarie ed esclusi malta e leganti, contabilizzati a parte: / Porfido	m		72,59
10.05.01.01.g	Davanzale-con acquatura: / Davanzale esterno in pietra naturale, in lastra calibrata della larghezza di 20 cm, lunghezza fino 150 cm, spessore 3 cm, con piano e coste levigate, con gocciolatoio, fornito e posto in opera con acquatura, in letto di malta; sigillato con malta sigillante minerale, pulito a posa ultimata. Esecuzione conforme disegno. Sono incluse le assistenze murarie ed esclusi malta e leganti, contabilizzati a parte: / Arenaria grigia Alto Adige (levigata fine)	m		58,95
10.05.01.01.h	Davanzale-con acquatura: / Davanzale esterno in pietra naturale, in lastra calibrata della larghezza di 20 cm, lunghezza fino 150 cm, spessore 3 cm, con piano e coste levigate, con gocciolatoio, fornito e posto in opera con acquatura, in letto di malta; sigillato con malta sigillante minerale, pulito a posa ultimata. Esecuzione conforme disegno. Sono incluse le assistenze murarie ed esclusi malta e leganti, contabilizzati a parte: / Lasa bianco tipo Nuvolato	m		81,77
10.05.01.02	Sovrappr. magg. spess. 1cm: / Sovrapprezzo alla voce .01 per ogni cm di maggiore spessore:
10.05.01.02.a	Sovrappr. magg. spess. 1cm: / Sovrapprezzo alla voce .01 per ogni cm di maggiore spessore: / Bianco Carrara C/D	m		11,03
10.05.01.02.b	Sovrappr. magg. spess. 1cm: / Sovrapprezzo alla voce .01 per ogni cm di maggiore spessore: / Biancone Asiago	m		8,60
10.05.01.02.c	Sovrappr. magg. spess. 1cm: / Sovrapprezzo alla voce .01 per ogni cm di maggiore spessore: / Granito Rosa Beta (Sardegna)	m		10,86
10.05.01.02.d	Sovrappr. magg. spess. 1cm: / Sovrapprezzo alla voce .01 per ogni cm di maggiore spessore: / Kashmir White	m		14,52
10.05.01.02.e	Sovrappr. magg. spess. 1cm: / Sovrapprezzo alla voce .01 per ogni cm di maggiore spessore: / Silver Cloud	m		13,18
10.05.01.02.f	Sovrappr. magg. spess. 1cm: / Sovrapprezzo alla voce .01 per ogni cm di maggiore spessore: / Porfido	m		13,94
10.05.01.02.g	Sovrappr. magg. spess. 1cm: / Sovrapprezzo alla voce .01 per ogni cm di maggiore spessore: / Arenaria grigia Alto Adige (levigata fine)	m		11,91
10.05.01.02.h	Sovrappr. magg. spess. 1cm: / Sovrapprezzo alla voce .01 per ogni cm di maggiore spessore: / Lasa bianco tipo Nuvolato	m		24,39
10.05.01.03	Davanzale-a vaschetta: / Davanzale esterno a vaschetta con piano inclinato in pietra naturale, in lastra della larghezza di 25 cm, lunghezza fino a 150 cm, spessore di 5 cm, piano, costa e teste in vista levigate, con gocciolatoio, fornito e posto in opera, in letto di malta; sigillato con malta sigillante minerale, pulito a posa ultimata. Esecuzione conforme disegno. Sono incluse le assistenze murarie ed esclusi malta e leganti, contabilizzati a parte:
10.05.01.03.a	Davanzale-a vaschetta: / Davanzale esterno a vaschetta con piano inclinato in pietra naturale, in lastra della larghezza di 25 cm, lunghezza fino a 150 cm, spessore di 5 cm, piano, costa e teste in vista levigate, con gocciolatoio, fornito e posto in opera, in letto di malta; sigillato con malta sigillante minerale, pulito a posa ultimata. Esecuzione conforme disegno. Sono incluse le assistenze murarie ed esclusi malta e leganti, contabilizzati a parte: / Bianco Carrara C/D	m		260,18
10.05.01.03.b	Davanzale-a vaschetta: / Davanzale esterno a vaschetta con piano inclinato in pietra naturale, in lastra della larghezza di 25 cm, lunghezza fino a 150 cm, spessore di 5 cm, piano, costa e teste in vista levigate, con gocciolatoio, fornito e posto in opera, in letto di malta; sigillato con malta sigillante minerale, pulito a posa ultimata. Esecuzione conforme disegno. Sono incluse le assistenze murarie ed esclusi malta e leganti, contabilizzati a parte: / Biancone Asiago	m		256,69
10.05.01.03.c	Davanzale-a vaschetta: / Davanzale esterno a vaschetta con piano inclinato in pietra naturale, in lastra della larghezza di 25 cm, lunghezza fino a 150 cm, spessore di 5 cm, piano, costa e teste in vista levigate, con gocciolatoio, fornito e posto in opera, in letto di malta; sigillato con malta sigillante minerale, pulito a posa ultimata. Esecuzione conforme disegno. Sono incluse le assistenze murarie ed esclusi malta e leganti, contabilizzati a parte: / Granito Rosa Beta (Sardegna)	m		254,37
10.05.01.03.d	Davanzale-a vaschetta: / Davanzale esterno a vaschetta con piano inclinato in pietra naturale, in lastra della larghezza di 25 cm, lunghezza fino a 150 cm, spessore di 5 cm, piano, costa e teste in vista levigate, con gocciolatoio, fornito e posto in opera, in letto di malta; sigillato con malta sigillante minerale, pulito a posa ultimata. Esecuzione conforme disegno. Sono incluse le assistenze murarie ed esclusi malta e leganti, contabilizzati a parte: / Kashmir White	m		267,15
10.05.01.03.e	Davanzale-a vaschetta: / Davanzale esterno a vaschetta con piano inclinato in pietra naturale, in lastra della larghezza di 25 cm, lunghezza fino a 150 cm, spessore di 5 cm, piano, costa e teste in vista levigate, con gocciolatoio, fornito e posto in opera, in letto di malta; sigillato con malta sigillante minerale, pulito a posa ultimata. Esecuzione conforme disegno. Sono incluse le assistenze murarie ed esclusi malta e leganti, contabilizzati a parte: / Silver Cloud	m		272,72
10.05.01.03.f	Davanzale-a vaschetta: / Davanzale esterno a vaschetta con piano inclinato in pietra naturale, in lastra della larghezza di 25 cm, lunghezza fino a 150 cm, spessore di 5 cm, piano, costa e teste in vista levigate, con gocciolatoio, fornito e posto in opera, in letto di malta; sigillato con malta sigillante minerale, pulito a posa ultimata. Esecuzione conforme disegno. Sono incluse le assistenze murarie ed esclusi malta e leganti, contabilizzati a parte: / Porfido	m		300,07
10.05.01.03.g	Davanzale-a vaschetta: / Davanzale esterno a vaschetta con piano inclinato in pietra naturale, in lastra della larghezza di 25 cm, lunghezza fino a 150 cm, spessore di 5 cm, piano, costa e teste in vista levigate, con gocciolatoio, fornito e posto in opera, in letto di malta; sigillato con malta sigillante minerale, pulito a posa ultimata. Esecuzione conforme disegno. Sono incluse le assistenze murarie ed esclusi malta e leganti, contabilizzati a parte: / Arenaria grigia Alto Adige (levigata fine)	m		248,57
10.05.01.03.h	Davanzale-a vaschetta: / Davanzale esterno a vaschetta con piano inclinato in pietra naturale, in lastra della larghezza di 25 cm, lunghezza fino a 150 cm, spessore di 5 cm, piano, costa e teste in vista levigate, con gocciolatoio, fornito e posto in opera, in letto di malta; sigillato con malta sigillante minerale, pulito a posa ultimata. Esecuzione conforme disegno. Sono incluse le assistenze murarie ed esclusi malta e leganti, contabilizzati a parte: / Lasa bianco tipo Nuvolato	m		286,61
10.05.01.04	Davanzale int.: / Davanzale interno in pietra naturale, in lastra calibrata della larghezza di 30 cm, lunghezza fino a 150 cm, spessore di 3 cm, con piano e coste lucide, fornito e posto in opera, in letto di malta; sigillato con malta sigillante minerale, pulito a posa ultimata. Esecuzione conforme disegno. Sono incluse le assistenze murarie ed esclusi mensole, malta e leganti, contabilizzati a parte:
10.05.01.04.a	Davanzale int.: / Davanzale interno in pietra naturale, in lastra calibrata della larghezza di 30 cm, lunghezza fino a 150 cm, spessore di 3 cm, con piano e coste lucide, fornito e posto in opera, in letto di malta; sigillato con malta sigillante minerale, pulito a posa ultimata. Esecuzione conforme disegno. Sono incluse le assistenze murarie ed esclusi mensole, malta e leganti, contabilizzati a parte: / Bianco Carrara C/D	m		63,29
10.05.01.04.b	Davanzale int.: / Davanzale interno in pietra naturale, in lastra calibrata della larghezza di 30 cm, lunghezza fino a 150 cm, spessore di 3 cm, con piano e coste lucide, fornito e posto in opera, in letto di malta; sigillato con malta sigillante minerale, pulito a posa ultimata. Esecuzione conforme disegno. Sono incluse le assistenze murarie ed esclusi mensole, malta e leganti, contabilizzati a parte: / Biancone Asiago	m		66,06
10.05.01.04.c	Davanzale int.: / Davanzale interno in pietra naturale, in lastra calibrata della larghezza di 30 cm, lunghezza fino a 150 cm, spessore di 3 cm, con piano e coste lucide, fornito e posto in opera, in letto di malta; sigillato con malta sigillante minerale, pulito a posa ultimata. Esecuzione conforme disegno. Sono incluse le assistenze murarie ed esclusi mensole, malta e leganti, contabilizzati a parte: / Granito Rosa Beta (Sardegna)	m		54,10
10.05.01.04.d	Davanzale int.: / Davanzale interno in pietra naturale, in lastra calibrata della larghezza di 30 cm, lunghezza fino a 150 cm, spessore di 3 cm, con piano e coste lucide, fornito e posto in opera, in letto di malta; sigillato con malta sigillante minerale, pulito a posa ultimata. Esecuzione conforme disegno. Sono incluse le assistenze murarie ed esclusi mensole, malta e leganti, contabilizzati a parte: / Kashmir White	m		108,93
10.05.01.04.e	Davanzale int.: / Davanzale interno in pietra naturale, in lastra calibrata della larghezza di 30 cm, lunghezza fino a 150 cm, spessore di 3 cm, con piano e coste lucide, fornito e posto in opera, in letto di malta; sigillato con malta sigillante minerale, pulito a posa ultimata. Esecuzione conforme disegno. Sono incluse le assistenze murarie ed esclusi mensole, malta e leganti, contabilizzati a parte: / Silver Cloud	m		79,97
10.05.01.04.f	Davanzale int.: / Davanzale interno in pietra naturale, in lastra calibrata della larghezza di 30 cm, lunghezza fino a 150 cm, spessore di 3 cm, con piano e coste lucide, fornito e posto in opera, in letto di malta; sigillato con malta sigillante minerale, pulito a posa ultimata. Esecuzione conforme disegno. Sono incluse le assistenze murarie ed esclusi mensole, malta e leganti, contabilizzati a parte: / Porfido	m		84,91
10.05.01.04.g	Davanzale int.: / Davanzale interno in pietra naturale, in lastra calibrata della larghezza di 30 cm, lunghezza fino a 150 cm, spessore di 3 cm, con piano e coste lucide, fornito e posto in opera, in letto di malta; sigillato con malta sigillante minerale, pulito a posa ultimata. Esecuzione conforme disegno. Sono incluse le assistenze murarie ed esclusi mensole, malta e leganti, contabilizzati a parte: / Arenaria grigia Alto Adige (levigata fine)	m		84,49
10.05.01.04.h	Davanzale int.: / Davanzale interno in pietra naturale, in lastra calibrata della larghezza di 30 cm, lunghezza fino a 150 cm, spessore di 3 cm, con piano e coste lucide, fornito e posto in opera, in letto di malta; sigillato con malta sigillante minerale, pulito a posa ultimata. Esecuzione conforme disegno. Sono incluse le assistenze murarie ed esclusi mensole, malta e leganti, contabilizzati a parte: / Lasa bianco tipo Nuvolato	m		115,60
10.06	Contorni di porte e finestre / Il gruppo 10.06 comprende i seguenti sottogruppi: / 10.06.01 Pietra naturale
10.06.01	Pietra naturale
10.06.01.01	Contorni finestra spess.3: / Contorni esterni di finestra, in pietra naturale, con spalle e cappello in pezzi unici, sporgenti da filo finito facciata, della larghezza di 17 cm, lunghezza fino a 220 cm, spessore 3 cm, piano e coste lucide, forniti e posti in opera, con malta, su muratura, ancorati con zanche in acciaio; sigillati con malta sigillante minerale, puliti a posa ultimata. Esecuzione conforme disegno. Sono incluse le assistenze murarie ed esclusi malta e leganti, contabilizzati a parte:
10.06.01.01.a	Contorni finestra spess.3: / Contorni esterni di finestra, in pietra naturale, con spalle e cappello in pezzi unici, sporgenti da filo finito facciata, della larghezza di 17 cm, lunghezza fino a 220 cm, spessore 3 cm, piano e coste lucide, forniti e posti in opera, con malta, su muratura, ancorati con zanche in acciaio; sigillati con malta sigillante minerale, puliti a posa ultimata. Esecuzione conforme disegno. Sono incluse le assistenze murarie ed esclusi malta e leganti, contabilizzati a parte: / Bianco Carrara C/D	m		67,92
10.06.01.01.b	Contorni finestra spess.3: / Contorni esterni di finestra, in pietra naturale, con spalle e cappello in pezzi unici, sporgenti da filo finito facciata, della larghezza di 17 cm, lunghezza fino a 220 cm, spessore 3 cm, piano e coste lucide, forniti e posti in opera, con malta, su muratura, ancorati con zanche in acciaio; sigillati con malta sigillante minerale, puliti a posa ultimata. Esecuzione conforme disegno. Sono incluse le assistenze murarie ed esclusi malta e leganti, contabilizzati a parte: / Biancone Asiago	m		64,97
10.06.01.01.c	Contorni finestra spess.3: / Contorni esterni di finestra, in pietra naturale, con spalle e cappello in pezzi unici, sporgenti da filo finito facciata, della larghezza di 17 cm, lunghezza fino a 220 cm, spessore 3 cm, piano e coste lucide, forniti e posti in opera, con malta, su muratura, ancorati con zanche in acciaio; sigillati con malta sigillante minerale, puliti a posa ultimata. Esecuzione conforme disegno. Sono incluse le assistenze murarie ed esclusi malta e leganti, contabilizzati a parte: / Granito Rosa Beta (Sardegna)	m		62,01
10.06.01.01.d	Contorni finestra spess.3: / Contorni esterni di finestra, in pietra naturale, con spalle e cappello in pezzi unici, sporgenti da filo finito facciata, della larghezza di 17 cm, lunghezza fino a 220 cm, spessore 3 cm, piano e coste lucide, forniti e posti in opera, con malta, su muratura, ancorati con zanche in acciaio; sigillati con malta sigillante minerale, puliti a posa ultimata. Esecuzione conforme disegno. Sono incluse le assistenze murarie ed esclusi malta e leganti, contabilizzati a parte: / Kashmir White	m		86,20
10.06.01.01.e	Contorni finestra spess.3: / Contorni esterni di finestra, in pietra naturale, con spalle e cappello in pezzi unici, sporgenti da filo finito facciata, della larghezza di 17 cm, lunghezza fino a 220 cm, spessore 3 cm, piano e coste lucide, forniti e posti in opera, con malta, su muratura, ancorati con zanche in acciaio; sigillati con malta sigillante minerale, puliti a posa ultimata. Esecuzione conforme disegno. Sono incluse le assistenze murarie ed esclusi malta e leganti, contabilizzati a parte: / Silver Cloud	m		80,78
10.06.01.01.f	Contorni finestra spess.3: / Contorni esterni di finestra, in pietra naturale, con spalle e cappello in pezzi unici, sporgenti da filo finito facciata, della larghezza di 17 cm, lunghezza fino a 220 cm, spessore 3 cm, piano e coste lucide, forniti e posti in opera, con malta, su muratura, ancorati con zanche in acciaio; sigillati con malta sigillante minerale, puliti a posa ultimata. Esecuzione conforme disegno. Sono incluse le assistenze murarie ed esclusi malta e leganti, contabilizzati a parte: / Porfido	m		85,90
10.06.01.01.g	Contorni finestra spess.3: / Contorni esterni di finestra, in pietra naturale, con spalle e cappello in pezzi unici, sporgenti da filo finito facciata, della larghezza di 17 cm, lunghezza fino a 220 cm, spessore 3 cm, piano e coste lucide, forniti e posti in opera, con malta, su muratura, ancorati con zanche in acciaio; sigillati con malta sigillante minerale, puliti a posa ultimata. Esecuzione conforme disegno. Sono incluse le assistenze murarie ed esclusi malta e leganti, contabilizzati a parte: / Arenaria grigia Alto Adige (levigata fine)	m		71,53
10.06.01.01.h	Contorni finestra spess.3: / Contorni esterni di finestra, in pietra naturale, con spalle e cappello in pezzi unici, sporgenti da filo finito facciata, della larghezza di 17 cm, lunghezza fino a 220 cm, spessore 3 cm, piano e coste lucide, forniti e posti in opera, con malta, su muratura, ancorati con zanche in acciaio; sigillati con malta sigillante minerale, puliti a posa ultimata. Esecuzione conforme disegno. Sono incluse le assistenze murarie ed esclusi malta e leganti, contabilizzati a parte: / Lasa bianco tipo Nuvolato	m		94,82
10.06.01.02	Contorno finestra 12x12: / Contorni esterni di finestra, in pietra naturale, con stipiti ed architrave a massello in pezzi unici, sporgenti da filo finito facciata, sezione 12x12 cm, lunghezza fino a 220 cm, piano e coste levigate a fino, forniti e posti in opera, con malta, su muratura, ancorati con zanche in acciaio inalterabile; sigillati con malta sigillante minerale, puliti a posa ultimata. Esecuzione conforme disegno. Sono incluse le assistenze murarie ed esclusi malta e leganti, contabilizzati a parte:
10.06.01.02.a	Contorno finestra 12x12: / Contorni esterni di finestra, in pietra naturale, con stipiti ed architrave a massello in pezzi unici, sporgenti da filo finito facciata, sezione 12x12 cm, lunghezza fino a 220 cm, piano e coste levigate a fino, forniti e posti in opera, con malta, su muratura, ancorati con zanche in acciaio inalterabile; sigillati con malta sigillante minerale, puliti a posa ultimata. Esecuzione conforme disegno. Sono incluse le assistenze murarie ed esclusi malta e leganti, contabilizzati a parte: / Bianco Carrara C/D	m		154,84
10.06.01.02.b	Contorno finestra 12x12: / Contorni esterni di finestra, in pietra naturale, con stipiti ed architrave a massello in pezzi unici, sporgenti da filo finito facciata, sezione 12x12 cm, lunghezza fino a 220 cm, piano e coste levigate a fino, forniti e posti in opera, con malta, su muratura, ancorati con zanche in acciaio inalterabile; sigillati con malta sigillante minerale, puliti a posa ultimata. Esecuzione conforme disegno. Sono incluse le assistenze murarie ed esclusi malta e leganti, contabilizzati a parte: / Biancone Asiago	m		149,50
10.06.01.02.c	Contorno finestra 12x12: / Contorni esterni di finestra, in pietra naturale, con stipiti ed architrave a massello in pezzi unici, sporgenti da filo finito facciata, sezione 12x12 cm, lunghezza fino a 220 cm, piano e coste levigate a fino, forniti e posti in opera, con malta, su muratura, ancorati con zanche in acciaio inalterabile; sigillati con malta sigillante minerale, puliti a posa ultimata. Esecuzione conforme disegno. Sono incluse le assistenze murarie ed esclusi malta e leganti, contabilizzati a parte: / Granito Rosa Beta (Sardegna)	m		154,84
10.06.01.02.d	Contorno finestra 12x12: / Contorni esterni di finestra, in pietra naturale, con stipiti ed architrave a massello in pezzi unici, sporgenti da filo finito facciata, sezione 12x12 cm, lunghezza fino a 220 cm, piano e coste levigate a fino, forniti e posti in opera, con malta, su muratura, ancorati con zanche in acciaio inalterabile; sigillati con malta sigillante minerale, puliti a posa ultimata. Esecuzione conforme disegno. Sono incluse le assistenze murarie ed esclusi malta e leganti, contabilizzati a parte: / Kashmir White	m		212,51
10.06.01.02.e	Contorno finestra 12x12: / Contorni esterni di finestra, in pietra naturale, con stipiti ed architrave a massello in pezzi unici, sporgenti da filo finito facciata, sezione 12x12 cm, lunghezza fino a 220 cm, piano e coste levigate a fino, forniti e posti in opera, con malta, su muratura, ancorati con zanche in acciaio inalterabile; sigillati con malta sigillante minerale, puliti a posa ultimata. Esecuzione conforme disegno. Sono incluse le assistenze murarie ed esclusi malta e leganti, contabilizzati a parte: / Silver Cloud	m		204,55
10.06.01.02.f	Contorno finestra 12x12: / Contorni esterni di finestra, in pietra naturale, con stipiti ed architrave a massello in pezzi unici, sporgenti da filo finito facciata, sezione 12x12 cm, lunghezza fino a 220 cm, piano e coste levigate a fino, forniti e posti in opera, con malta, su muratura, ancorati con zanche in acciaio inalterabile; sigillati con malta sigillante minerale, puliti a posa ultimata. Esecuzione conforme disegno. Sono incluse le assistenze murarie ed esclusi malta e leganti, contabilizzati a parte: / Porfido	m		240,72
10.06.01.02.g	Contorno finestra 12x12: / Contorni esterni di finestra, in pietra naturale, con stipiti ed architrave a massello in pezzi unici, sporgenti da filo finito facciata, sezione 12x12 cm, lunghezza fino a 220 cm, piano e coste levigate a fino, forniti e posti in opera, con malta, su muratura, ancorati con zanche in acciaio inalterabile; sigillati con malta sigillante minerale, puliti a posa ultimata. Esecuzione conforme disegno. Sono incluse le assistenze murarie ed esclusi malta e leganti, contabilizzati a parte: / Arenaria grigia Alto Adige (levigata fine)	m		189,68
10.06.01.02.h	Contorno finestra 12x12: / Contorni esterni di finestra, in pietra naturale, con stipiti ed architrave a massello in pezzi unici, sporgenti da filo finito facciata, sezione 12x12 cm, lunghezza fino a 220 cm, piano e coste levigate a fino, forniti e posti in opera, con malta, su muratura, ancorati con zanche in acciaio inalterabile; sigillati con malta sigillante minerale, puliti a posa ultimata. Esecuzione conforme disegno. Sono incluse le assistenze murarie ed esclusi malta e leganti, contabilizzati a parte: / Lasa bianco tipo Nuvolato	m		252,48
10.07	Zoccolini / Il gruppo 10.07 comprende i seguenti sottogruppi: / 10.07.01 Pietra naturale
10.07.01	Pietra naturale
10.07.01.01	Zoccolino battiscopa: / Zoccolino in pietra naturale per pareti o integrato nelle pareti, in listelli a correre della sezione di 80x10 mm, con costa superiore piana e superfici in vista lucide, fornito e posto in opera con adesivo cementizio su intonaco; esecuzione sporgente; sigillato e pulito a posa ultimata, compreso l'impasto adesivo. Esecuzione conforme disegno. Sono incluse le assistenze murarie:
10.07.01.01.a	Zoccolino battiscopa: / Zoccolino in pietra naturale per pareti o integrato nelle pareti, in listelli a correre della sezione di 80x10 mm, con costa superiore piana e superfici in vista lucide, fornito e posto in opera con adesivo cementizio su intonaco; esecuzione sporgente; sigillato e pulito a posa ultimata, compreso l'impasto adesivo. Esecuzione conforme disegno. Sono incluse le assistenze murarie: / Bianco Carrara C/D	m		16,25
10.07.01.01.b	Zoccolino battiscopa: / Zoccolino in pietra naturale per pareti o integrato nelle pareti, in listelli a correre della sezione di 80x10 mm, con costa superiore piana e superfici in vista lucide, fornito e posto in opera con adesivo cementizio su intonaco; esecuzione sporgente; sigillato e pulito a posa ultimata, compreso l'impasto adesivo. Esecuzione conforme disegno. Sono incluse le assistenze murarie: / Biancone Asiago	m		16,25
10.07.01.01.c	Zoccolino battiscopa: / Zoccolino in pietra naturale per pareti o integrato nelle pareti, in listelli a correre della sezione di 80x10 mm, con costa superiore piana e superfici in vista lucide, fornito e posto in opera con adesivo cementizio su intonaco; esecuzione sporgente; sigillato e pulito a posa ultimata, compreso l'impasto adesivo. Esecuzione conforme disegno. Sono incluse le assistenze murarie: / Granit Rosa Beta (Sardinien)	m		16,95
10.07.01.01.d	Zoccolino battiscopa: / Zoccolino in pietra naturale per pareti o integrato nelle pareti, in listelli a correre della sezione di 80x10 mm, con costa superiore piana e superfici in vista lucide, fornito e posto in opera con adesivo cementizio su intonaco; esecuzione sporgente; sigillato e pulito a posa ultimata, compreso l'impasto adesivo. Esecuzione conforme disegno. Sono incluse le assistenze murarie: / Kashmir White	m		19,99
10.07.01.01.e	Zoccolino battiscopa: / Zoccolino in pietra naturale per pareti o integrato nelle pareti, in listelli a correre della sezione di 80x10 mm, con costa superiore piana e superfici in vista lucide, fornito e posto in opera con adesivo cementizio su intonaco; esecuzione sporgente; sigillato e pulito a posa ultimata, compreso l'impasto adesivo. Esecuzione conforme disegno. Sono incluse le assistenze murarie: / Silver Cloud	m		19,67
10.07.01.01.f	Zoccolino battiscopa: / Zoccolino in pietra naturale per pareti o integrato nelle pareti, in listelli a correre della sezione di 80x10 mm, con costa superiore piana e superfici in vista lucide, fornito e posto in opera con adesivo cementizio su intonaco; esecuzione sporgente; sigillato e pulito a posa ultimata, compreso l'impasto adesivo. Esecuzione conforme disegno. Sono incluse le assistenze murarie: / Porfido	m		24,18
10.07.01.01.g	Zoccolino battiscopa: / Zoccolino in pietra naturale per pareti o integrato nelle pareti, in listelli a correre della sezione di 80x10 mm, con costa superiore piana e superfici in vista lucide, fornito e posto in opera con adesivo cementizio su intonaco; esecuzione sporgente; sigillato e pulito a posa ultimata, compreso l'impasto adesivo. Esecuzione conforme disegno. Sono incluse le assistenze murarie: / Arenaria grigia Alto Adige (levigata fine)	m		24,82
10.07.01.01.h	Zoccolino battiscopa: / Zoccolino in pietra naturale per pareti o integrato nelle pareti, in listelli a correre della sezione di 80x10 mm, con costa superiore piana e superfici in vista lucide, fornito e posto in opera con adesivo cementizio su intonaco; esecuzione sporgente; sigillato e pulito a posa ultimata, compreso l'impasto adesivo. Esecuzione conforme disegno. Sono incluse le assistenze murarie: / Lasa bianco tipo Nuvolato	m		26,96
10.07.01.02	Zoccolino a nastro: / Zoccolino in pietra naturale per scala, a nastro con intaglio per pedata conforme profilo gradino, costa superiore piana, sezione 80x10 mm, lunghezze equivalenti al dimensionamento dell'alzata e della pedata, superficie e coste in vista lucide, fornito e posto in opera con adesivo cementizio su intonaco; esecuzione sporgente; sigillato e pulito a posa ultimata; compreso l'impasto adesivo. Esecuzione conforme disegno. Sono incluse le assistenze murarie:
10.07.01.02.a	Zoccolino a nastro: / Zoccolino in pietra naturale per scala, a nastro con intaglio per pedata conforme profilo gradino, costa superiore piana, sezione 80x10 mm, lunghezze equivalenti al dimensionamento dell'alzata e della pedata, superficie e coste in vista lucide, fornito e posto in opera con adesivo cementizio su intonaco; esecuzione sporgente; sigillato e pulito a posa ultimata; compreso l'impasto adesivo. Esecuzione conforme disegno. Sono incluse le assistenze murarie: / Bianco Carrara C/D	m		25,96
10.07.01.02.b	Zoccolino a nastro: / Zoccolino in pietra naturale per scala, a nastro con intaglio per pedata conforme profilo gradino, costa superiore piana, sezione 80x10 mm, lunghezze equivalenti al dimensionamento dell'alzata e della pedata, superficie e coste in vista lucide, fornito e posto in opera con adesivo cementizio su intonaco; esecuzione sporgente; sigillato e pulito a posa ultimata; compreso l'impasto adesivo. Esecuzione conforme disegno. Sono incluse le assistenze murarie: / Biancone Asiago	m		25,96
10.07.01.02.c	Zoccolino a nastro: / Zoccolino in pietra naturale per scala, a nastro con intaglio per pedata conforme profilo gradino, costa superiore piana, sezione 80x10 mm, lunghezze equivalenti al dimensionamento dell'alzata e della pedata, superficie e coste in vista lucide, fornito e posto in opera con adesivo cementizio su intonaco; esecuzione sporgente; sigillato e pulito a posa ultimata; compreso l'impasto adesivo. Esecuzione conforme disegno. Sono incluse le assistenze murarie: / Granito Rosa Beta (Sardegna)	m		27,12
10.07.01.02.d	Zoccolino a nastro: / Zoccolino in pietra naturale per scala, a nastro con intaglio per pedata conforme profilo gradino, costa superiore piana, sezione 80x10 mm, lunghezze equivalenti al dimensionamento dell'alzata e della pedata, superficie e coste in vista lucide, fornito e posto in opera con adesivo cementizio su intonaco; esecuzione sporgente; sigillato e pulito a posa ultimata; compreso l'impasto adesivo. Esecuzione conforme disegno. Sono incluse le assistenze murarie: / Kashmir White	m		31,92
10.07.01.02.e	Zoccolino a nastro: / Zoccolino in pietra naturale per scala, a nastro con intaglio per pedata conforme profilo gradino, costa superiore piana, sezione 80x10 mm, lunghezze equivalenti al dimensionamento dell'alzata e della pedata, superficie e coste in vista lucide, fornito e posto in opera con adesivo cementizio su intonaco; esecuzione sporgente; sigillato e pulito a posa ultimata; compreso l'impasto adesivo. Esecuzione conforme disegno. Sono incluse le assistenze murarie: / Silver Cloud	m		31,20
10.07.01.02.f	Zoccolino a nastro: / Zoccolino in pietra naturale per scala, a nastro con intaglio per pedata conforme profilo gradino, costa superiore piana, sezione 80x10 mm, lunghezze equivalenti al dimensionamento dell'alzata e della pedata, superficie e coste in vista lucide, fornito e posto in opera con adesivo cementizio su intonaco; esecuzione sporgente; sigillato e pulito a posa ultimata; compreso l'impasto adesivo. Esecuzione conforme disegno. Sono incluse le assistenze murarie: / Porfido	m		38,69
10.07.01.02.g	Zoccolino a nastro: / Zoccolino in pietra naturale per scala, a nastro con intaglio per pedata conforme profilo gradino, costa superiore piana, sezione 80x10 mm, lunghezze equivalenti al dimensionamento dell'alzata e della pedata, superficie e coste in vista lucide, fornito e posto in opera con adesivo cementizio su intonaco; esecuzione sporgente; sigillato e pulito a posa ultimata; compreso l'impasto adesivo. Esecuzione conforme disegno. Sono incluse le assistenze murarie: / Arenaria grigia Alto Adige (levigata fine)	m		39,79
10.07.01.02.h	Zoccolino a nastro: / Zoccolino in pietra naturale per scala, a nastro con intaglio per pedata conforme profilo gradino, costa superiore piana, sezione 80x10 mm, lunghezze equivalenti al dimensionamento dell'alzata e della pedata, superficie e coste in vista lucide, fornito e posto in opera con adesivo cementizio su intonaco; esecuzione sporgente; sigillato e pulito a posa ultimata; compreso l'impasto adesivo. Esecuzione conforme disegno. Sono incluse le assistenze murarie: / Lasa bianco tipo Nuvolato	m		43,20
10.07.01.03	Zoccolino a gradoni: / Zoccolino in pietra naturale per scala, a gradoni, con intaglio per pedata, costa superiore piana, sezione 160-180x20 mm, lunghezza 480 mm, superficie e coste in vista lucide, fornito e posto in opera in letto di malta; esecuzione sporgente, sigillato e pulito a posa ultimata. Esecuzione conforme disegno. Sono incluse le assistenze murarie ed esclusi malte e leganti, contabilizzati a parte:
10.07.01.03.a	Zoccolino a gradoni: / Zoccolino in pietra naturale per scala, a gradoni, con intaglio per pedata, costa superiore piana, sezione 160-180x20 mm, lunghezza 480 mm, superficie e coste in vista lucide, fornito e posto in opera in letto di malta; esecuzione sporgente, sigillato e pulito a posa ultimata. Esecuzione conforme disegno. Sono incluse le assistenze murarie ed esclusi malte e leganti, contabilizzati a parte: / Bianco Carrara C/D	m		51,78
10.07.01.03.b	Zoccolino a gradoni: / Zoccolino in pietra naturale per scala, a gradoni, con intaglio per pedata, costa superiore piana, sezione 160-180x20 mm, lunghezza 480 mm, superficie e coste in vista lucide, fornito e posto in opera in letto di malta; esecuzione sporgente, sigillato e pulito a posa ultimata. Esecuzione conforme disegno. Sono incluse le assistenze murarie ed esclusi malte e leganti, contabilizzati a parte: / Biancone Asiago	m		43,53
10.07.01.03.c	Zoccolino a gradoni: / Zoccolino in pietra naturale per scala, a gradoni, con intaglio per pedata, costa superiore piana, sezione 160-180x20 mm, lunghezza 480 mm, superficie e coste in vista lucide, fornito e posto in opera in letto di malta; esecuzione sporgente, sigillato e pulito a posa ultimata. Esecuzione conforme disegno. Sono incluse le assistenze murarie ed esclusi malte e leganti, contabilizzati a parte: / Granito Rosa Beta (Sardegna)	m		55,65
10.07.01.03.d	Zoccolino a gradoni: / Zoccolino in pietra naturale per scala, a gradoni, con intaglio per pedata, costa superiore piana, sezione 160-180x20 mm, lunghezza 480 mm, superficie e coste in vista lucide, fornito e posto in opera in letto di malta; esecuzione sporgente, sigillato e pulito a posa ultimata. Esecuzione conforme disegno. Sono incluse le assistenze murarie ed esclusi malte e leganti, contabilizzati a parte: / Kashmir White	m		65,45
10.07.01.03.e	Zoccolino a gradoni: / Zoccolino in pietra naturale per scala, a gradoni, con intaglio per pedata, costa superiore piana, sezione 160-180x20 mm, lunghezza 480 mm, superficie e coste in vista lucide, fornito e posto in opera in letto di malta; esecuzione sporgente, sigillato e pulito a posa ultimata. Esecuzione conforme disegno. Sono incluse le assistenze murarie ed esclusi malte e leganti, contabilizzati a parte: / Silver Cloud	m		53,19
10.07.01.03.f	Zoccolino a gradoni: / Zoccolino in pietra naturale per scala, a gradoni, con intaglio per pedata, costa superiore piana, sezione 160-180x20 mm, lunghezza 480 mm, superficie e coste in vista lucide, fornito e posto in opera in letto di malta; esecuzione sporgente, sigillato e pulito a posa ultimata. Esecuzione conforme disegno. Sono incluse le assistenze murarie ed esclusi malte e leganti, contabilizzati a parte: / Porfido	m		79,32
10.07.01.03.g	Zoccolino a gradoni: / Zoccolino in pietra naturale per scala, a gradoni, con intaglio per pedata, costa superiore piana, sezione 160-180x20 mm, lunghezza 480 mm, superficie e coste in vista lucide, fornito e posto in opera in letto di malta; esecuzione sporgente, sigillato e pulito a posa ultimata. Esecuzione conforme disegno. Sono incluse le assistenze murarie ed esclusi malte e leganti, contabilizzati a parte: / Arenaria grigia Alto Adige (levigata fine)	m		81,45
10.07.01.03.h	Zoccolino a gradoni: / Zoccolino in pietra naturale per scala, a gradoni, con intaglio per pedata, costa superiore piana, sezione 160-180x20 mm, lunghezza 480 mm, superficie e coste in vista lucide, fornito e posto in opera in letto di malta; esecuzione sporgente, sigillato e pulito a posa ultimata. Esecuzione conforme disegno. Sono incluse le assistenze murarie ed esclusi malte e leganti, contabilizzati a parte: / Lasa bianco tipo Nuvolato	m		88,34
10.07.01.04	Zoccolino rampante, vert.: / Zoccolino in pietra naturale per scala, rampante a giunti verticali con intaglio per pedata, sezione di 180-300x20 mm, lunghezza ca. 330 mm, con costa superiore smussata, superficie e coste in vista lucide, fornito e posto in opera in letto di malta; esecuzione sporgente; sigillato e pulito a posa ultimata. Esecuzione conforme disegno. Sono incluse le assistenze murarie ed escluse malte e leganti, contabilizzati a parte:
10.07.01.04.a	Zoccolino rampante, vert.: / Zoccolino in pietra naturale per scala, rampante a giunti verticali con intaglio per pedata, sezione di 180-300x20 mm, lunghezza ca. 330 mm, con costa superiore smussata, superficie e coste in vista lucide, fornito e posto in opera in letto di malta; esecuzione sporgente; sigillato e pulito a posa ultimata. Esecuzione conforme disegno. Sono incluse le assistenze murarie ed escluse malte e leganti, contabilizzati a parte: / Bianco Carrara C/D	m		84,48
10.07.01.04.b	Zoccolino rampante, vert.: / Zoccolino in pietra naturale per scala, rampante a giunti verticali con intaglio per pedata, sezione di 180-300x20 mm, lunghezza ca. 330 mm, con costa superiore smussata, superficie e coste in vista lucide, fornito e posto in opera in letto di malta; esecuzione sporgente; sigillato e pulito a posa ultimata. Esecuzione conforme disegno. Sono incluse le assistenze murarie ed escluse malte e leganti, contabilizzati a parte: / Biancone Asiago	m		70,94
10.07.01.04.c	Zoccolino rampante, vert.: / Zoccolino in pietra naturale per scala, rampante a giunti verticali con intaglio per pedata, sezione di 180-300x20 mm, lunghezza ca. 330 mm, con costa superiore smussata, superficie e coste in vista lucide, fornito e posto in opera in letto di malta; esecuzione sporgente; sigillato e pulito a posa ultimata. Esecuzione conforme disegno. Sono incluse le assistenze murarie ed escluse malte e leganti, contabilizzati a parte: / Granito Rosa Beta (Sardegna)	m		90,28
10.07.01.04.d	Zoccolino rampante, vert.: / Zoccolino in pietra naturale per scala, rampante a giunti verticali con intaglio per pedata, sezione di 180-300x20 mm, lunghezza ca. 330 mm, con costa superiore smussata, superficie e coste in vista lucide, fornito e posto in opera in letto di malta; esecuzione sporgente; sigillato e pulito a posa ultimata. Esecuzione conforme disegno. Sono incluse le assistenze murarie ed escluse malte e leganti, contabilizzati a parte: / Kashmir White	m		106,72
10.07.01.04.e	Zoccolino rampante, vert.: / Zoccolino in pietra naturale per scala, rampante a giunti verticali con intaglio per pedata, sezione di 180-300x20 mm, lunghezza ca. 330 mm, con costa superiore smussata, superficie e coste in vista lucide, fornito e posto in opera in letto di malta; esecuzione sporgente; sigillato e pulito a posa ultimata. Esecuzione conforme disegno. Sono incluse le assistenze murarie ed escluse malte e leganti, contabilizzati a parte: / Silver Cloud	m		86,73
10.07.01.04.f	Zoccolino rampante, vert.: / Zoccolino in pietra naturale per scala, rampante a giunti verticali con intaglio per pedata, sezione di 180-300x20 mm, lunghezza ca. 330 mm, con costa superiore smussata, superficie e coste in vista lucide, fornito e posto in opera in letto di malta; esecuzione sporgente; sigillato e pulito a posa ultimata. Esecuzione conforme disegno. Sono incluse le assistenze murarie ed escluse malte e leganti, contabilizzati a parte: / Porfido	m		129,29
10.07.01.04.g	Zoccolino rampante, vert.: / Zoccolino in pietra naturale per scala, rampante a giunti verticali con intaglio per pedata, sezione di 180-300x20 mm, lunghezza ca. 330 mm, con costa superiore smussata, superficie e coste in vista lucide, fornito e posto in opera in letto di malta; esecuzione sporgente; sigillato e pulito a posa ultimata. Esecuzione conforme disegno. Sono incluse le assistenze murarie ed escluse malte e leganti, contabilizzati a parte: / Arenaria grigia Alto Adige (levigata fine)	m		130,20
10.07.01.04.h	Zoccolino rampante, vert.: / Zoccolino in pietra naturale per scala, rampante a giunti verticali con intaglio per pedata, sezione di 180-300x20 mm, lunghezza ca. 330 mm, con costa superiore smussata, superficie e coste in vista lucide, fornito e posto in opera in letto di malta; esecuzione sporgente; sigillato e pulito a posa ultimata. Esecuzione conforme disegno. Sono incluse le assistenze murarie ed escluse malte e leganti, contabilizzati a parte: / Lasa bianco tipo Nuvolato	m		143,80
10.07.01.05	Zoccolino rampante, inclin.: / Zoccolino in pietra naturale per scala, rampante a giunti inclinati con intaglio per pedata, sezione di 180-300x20 mm, lunghezza ca. 330 mm, con costa superiore smussata, superficie e coste a vista lucide, fornito e posto in opera in letto di malta; esecuzione sporgente; sigillato e pulito a posa ultimata. Esecuzione conforme disegno. Sono incluse le assistenze murarie ed esclusi malte e leganti, contabilizzati a parte:
10.07.01.05.a	Zoccolino rampante, inclin.: / Zoccolino in pietra naturale per scala, rampante a giunti inclinati con intaglio per pedata, sezione di 180-300x20 mm, lunghezza ca. 330 mm, con costa superiore smussata, superficie e coste a vista lucide, fornito e posto in opera in letto di malta; esecuzione sporgente; sigillato e pulito a posa ultimata. Esecuzione conforme disegno. Sono incluse le assistenze murarie ed esclusi malte e leganti, contabilizzati a parte: / Bianco Carrara C/D	m		98,02
10.07.01.05.b	Zoccolino rampante, inclin.: / Zoccolino in pietra naturale per scala, rampante a giunti inclinati con intaglio per pedata, sezione di 180-300x20 mm, lunghezza ca. 330 mm, con costa superiore smussata, superficie e coste a vista lucide, fornito e posto in opera in letto di malta; esecuzione sporgente; sigillato e pulito a posa ultimata. Esecuzione conforme disegno. Sono incluse le assistenze murarie ed esclusi malte e leganti, contabilizzati a parte: / Biancone Asiago	m		82,22
10.07.01.05.c	Zoccolino rampante, inclin.: / Zoccolino in pietra naturale per scala, rampante a giunti inclinati con intaglio per pedata, sezione di 180-300x20 mm, lunghezza ca. 330 mm, con costa superiore smussata, superficie e coste a vista lucide, fornito e posto in opera in letto di malta; esecuzione sporgente; sigillato e pulito a posa ultimata. Esecuzione conforme disegno. Sono incluse le assistenze murarie ed esclusi malte e leganti, contabilizzati a parte: / Granito Rosa Beta (Sardegna)	m		105,11
10.07.01.05.d	Zoccolino rampante, inclin.: / Zoccolino in pietra naturale per scala, rampante a giunti inclinati con intaglio per pedata, sezione di 180-300x20 mm, lunghezza ca. 330 mm, con costa superiore smussata, superficie e coste a vista lucide, fornito e posto in opera in letto di malta; esecuzione sporgente; sigillato e pulito a posa ultimata. Esecuzione conforme disegno. Sono incluse le assistenze murarie ed esclusi malte e leganti, contabilizzati a parte: / Kashmir White	m		123,62
10.07.01.05.e	Zoccolino rampante, inclin.: / Zoccolino in pietra naturale per scala, rampante a giunti inclinati con intaglio per pedata, sezione di 180-300x20 mm, lunghezza ca. 330 mm, con costa superiore smussata, superficie e coste a vista lucide, fornito e posto in opera in letto di malta; esecuzione sporgente; sigillato e pulito a posa ultimata. Esecuzione conforme disegno. Sono incluse le assistenze murarie ed esclusi malte e leganti, contabilizzati a parte: / Silver Cloud	m		100,67
10.07.01.05.f	Zoccolino rampante, inclin.: / Zoccolino in pietra naturale per scala, rampante a giunti inclinati con intaglio per pedata, sezione di 180-300x20 mm, lunghezza ca. 330 mm, con costa superiore smussata, superficie e coste a vista lucide, fornito e posto in opera in letto di malta; esecuzione sporgente; sigillato e pulito a posa ultimata. Esecuzione conforme disegno. Sono incluse le assistenze murarie ed esclusi malte e leganti, contabilizzati a parte: / Porfido	m		149,93
10.07.01.05.g	Zoccolino rampante, inclin.: / Zoccolino in pietra naturale per scala, rampante a giunti inclinati con intaglio per pedata, sezione di 180-300x20 mm, lunghezza ca. 330 mm, con costa superiore smussata, superficie e coste a vista lucide, fornito e posto in opera in letto di malta; esecuzione sporgente; sigillato e pulito a posa ultimata. Esecuzione conforme disegno. Sono incluse le assistenze murarie ed esclusi malte e leganti, contabilizzati a parte: / Arenaria grigia Alto Adige (levigata fine)	m		154,12
10.07.01.05.h	Zoccolino rampante, inclin.: / Zoccolino in pietra naturale per scala, rampante a giunti inclinati con intaglio per pedata, sezione di 180-300x20 mm, lunghezza ca. 330 mm, con costa superiore smussata, superficie e coste a vista lucide, fornito e posto in opera in letto di malta; esecuzione sporgente; sigillato e pulito a posa ultimata. Esecuzione conforme disegno. Sono incluse le assistenze murarie ed esclusi malte e leganti, contabilizzati a parte: / Lasa bianco tipo Nuvolato	m		149,93
10.08	Copertine / Il gruppo 10.08 comprende i seguenti sottogruppi: / 10.08.01 Pietra naturale
10.08.01	Pietra naturale
10.08.01.01	Copertina: / Copertina in pietra naturale per parapetto, lastra calibrata, larghezza di 30 cm, lunghezza fino a 150 cm, spessore 3 cm, con gocciolatoio su ambo i lati, piano e coste lucide, fornita e posta in opera in malta; sigillata e pulita a posa ultimata. Esecuzione conforme disegno. Sono incluse le assistenze murarie ed esclusi malta e leganti, contabilizzati a parte:
10.08.01.01.a	Copertina: / Copertina in pietra naturale per parapetto, lastra calibrata, larghezza di 30 cm, lunghezza fino a 150 cm, spessore 3 cm, con gocciolatoio su ambo i lati, piano e coste lucide, fornita e posta in opera in malta; sigillata e pulita a posa ultimata. Esecuzione conforme disegno. Sono incluse le assistenze murarie ed esclusi malta e leganti, contabilizzati a parte: / Bianco Carrara C/D	m		74,63
10.08.01.01.b	Copertina: / Copertina in pietra naturale per parapetto, lastra calibrata, larghezza di 30 cm, lunghezza fino a 150 cm, spessore 3 cm, con gocciolatoio su ambo i lati, piano e coste lucide, fornita e posta in opera in malta; sigillata e pulita a posa ultimata. Esecuzione conforme disegno. Sono incluse le assistenze murarie ed esclusi malta e leganti, contabilizzati a parte: / Biancone Asiago	m		77,24
10.08.01.01.c	Copertina: / Copertina in pietra naturale per parapetto, lastra calibrata, larghezza di 30 cm, lunghezza fino a 150 cm, spessore 3 cm, con gocciolatoio su ambo i lati, piano e coste lucide, fornita e posta in opera in malta; sigillata e pulita a posa ultimata. Esecuzione conforme disegno. Sono incluse le assistenze murarie ed esclusi malta e leganti, contabilizzati a parte: / Granito Rosa Beta (Sardegna)	m		67,48
10.08.01.01.d	Copertina: / Copertina in pietra naturale per parapetto, lastra calibrata, larghezza di 30 cm, lunghezza fino a 150 cm, spessore 3 cm, con gocciolatoio su ambo i lati, piano e coste lucide, fornita e posta in opera in malta; sigillata e pulita a posa ultimata. Esecuzione conforme disegno. Sono incluse le assistenze murarie ed esclusi malta e leganti, contabilizzati a parte: / Kashmir White	m		119,40
10.08.01.01.e	Copertina: / Copertina in pietra naturale per parapetto, lastra calibrata, larghezza di 30 cm, lunghezza fino a 150 cm, spessore 3 cm, con gocciolatoio su ambo i lati, piano e coste lucide, fornita e posta in opera in malta; sigillata e pulita a posa ultimata. Esecuzione conforme disegno. Sono incluse le assistenze murarie ed esclusi malta e leganti, contabilizzati a parte: / Silver Cloud	m		92,58
10.08.01.01.f	Copertina: / Copertina in pietra naturale per parapetto, lastra calibrata, larghezza di 30 cm, lunghezza fino a 150 cm, spessore 3 cm, con gocciolatoio su ambo i lati, piano e coste lucide, fornita e posta in opera in malta; sigillata e pulita a posa ultimata. Esecuzione conforme disegno. Sono incluse le assistenze murarie ed esclusi malta e leganti, contabilizzati a parte: / Porfido	m		95,82
10.08.01.01.g	Copertina: / Copertina in pietra naturale per parapetto, lastra calibrata, larghezza di 30 cm, lunghezza fino a 150 cm, spessore 3 cm, con gocciolatoio su ambo i lati, piano e coste lucide, fornita e posta in opera in malta; sigillata e pulita a posa ultimata. Esecuzione conforme disegno. Sono incluse le assistenze murarie ed esclusi malta e leganti, contabilizzati a parte: / Arenaria grigia Alto Adige (levigata fine)	m		95,48
10.08.01.01.h	Copertina: / Copertina in pietra naturale per parapetto, lastra calibrata, larghezza di 30 cm, lunghezza fino a 150 cm, spessore 3 cm, con gocciolatoio su ambo i lati, piano e coste lucide, fornita e posta in opera in malta; sigillata e pulita a posa ultimata. Esecuzione conforme disegno. Sono incluse le assistenze murarie ed esclusi malta e leganti, contabilizzati a parte: / Lasa bianco tipo Nuvolato	m		126,03
10.08.01.02	Copertina con ancoraggio: / Copertina in pietra naturale per parapetto, lastra calibrata, larghezza 45 cm, lunghezza fino a 150 cm, spessore 3 cm, piano e coste lucide, fornita e posta in opera con pendenza, in letto di malta, fissata con ancoraggi in acciaio inalterabile; sigillata e pulita a posa ultimata. Esecuzione conforme disegno. Sono incluse le assistenze murarie ed esclusi malta e leganti, contabilizzati a parte:
10.08.01.02.a	Copertina con ancoraggio: / Copertina in pietra naturale per parapetto, lastra calibrata, larghezza 45 cm, lunghezza fino a 150 cm, spessore 3 cm, piano e coste lucide, fornita e posta in opera con pendenza, in letto di malta, fissata con ancoraggi in acciaio inalterabile; sigillata e pulita a posa ultimata. Esecuzione conforme disegno. Sono incluse le assistenze murarie ed esclusi malta e leganti, contabilizzati a parte: / Bianco Carrara C/D	m		70,27
10.08.01.02.b	Copertina con ancoraggio: / Copertina in pietra naturale per parapetto, lastra calibrata, larghezza 45 cm, lunghezza fino a 150 cm, spessore 3 cm, piano e coste lucide, fornita e posta in opera con pendenza, in letto di malta, fissata con ancoraggi in acciaio inalterabile; sigillata e pulita a posa ultimata. Esecuzione conforme disegno. Sono incluse le assistenze murarie ed esclusi malta e leganti, contabilizzati a parte: / Biancone Asiago	m		74,63
10.08.01.02.c	Copertina con ancoraggio: / Copertina in pietra naturale per parapetto, lastra calibrata, larghezza 45 cm, lunghezza fino a 150 cm, spessore 3 cm, piano e coste lucide, fornita e posta in opera con pendenza, in letto di malta, fissata con ancoraggi in acciaio inalterabile; sigillata e pulita a posa ultimata. Esecuzione conforme disegno. Sono incluse le assistenze murarie ed esclusi malta e leganti, contabilizzati a parte: / Granito Rosa Beta (Sardegna)	m		60,11
10.08.01.02.d	Copertina con ancoraggio: / Copertina in pietra naturale per parapetto, lastra calibrata, larghezza 45 cm, lunghezza fino a 150 cm, spessore 3 cm, piano e coste lucide, fornita e posta in opera con pendenza, in letto di malta, fissata con ancoraggi in acciaio inalterabile; sigillata e pulita a posa ultimata. Esecuzione conforme disegno. Sono incluse le assistenze murarie ed esclusi malta e leganti, contabilizzati a parte: / Kashmir White	m		120,91
10.08.01.02.e	Copertina con ancoraggio: / Copertina in pietra naturale per parapetto, lastra calibrata, larghezza 45 cm, lunghezza fino a 150 cm, spessore 3 cm, piano e coste lucide, fornita e posta in opera con pendenza, in letto di malta, fissata con ancoraggi in acciaio inalterabile; sigillata e pulita a posa ultimata. Esecuzione conforme disegno. Sono incluse le assistenze murarie ed esclusi malta e leganti, contabilizzati a parte: / Silver Cloud	m		90,36
10.08.01.02.f	Copertina con ancoraggio: / Copertina in pietra naturale per parapetto, lastra calibrata, larghezza 45 cm, lunghezza fino a 150 cm, spessore 3 cm, piano e coste lucide, fornita e posta in opera con pendenza, in letto di malta, fissata con ancoraggi in acciaio inalterabile; sigillata e pulita a posa ultimata. Esecuzione conforme disegno. Sono incluse le assistenze murarie ed esclusi malta e leganti, contabilizzati a parte: / Porfido	m		111,51
10.08.01.02.g	Copertina con ancoraggio: / Copertina in pietra naturale per parapetto, lastra calibrata, larghezza 45 cm, lunghezza fino a 150 cm, spessore 3 cm, piano e coste lucide, fornita e posta in opera con pendenza, in letto di malta, fissata con ancoraggi in acciaio inalterabile; sigillata e pulita a posa ultimata. Esecuzione conforme disegno. Sono incluse le assistenze murarie ed esclusi malta e leganti, contabilizzati a parte: / Arenaria grigia Alto Adige (levigata fine)	m		95,54
10.08.01.02.h	Copertina con ancoraggio: / Copertina in pietra naturale per parapetto, lastra calibrata, larghezza 45 cm, lunghezza fino a 150 cm, spessore 3 cm, piano e coste lucide, fornita e posta in opera con pendenza, in letto di malta, fissata con ancoraggi in acciaio inalterabile; sigillata e pulita a posa ultimata. Esecuzione conforme disegno. Sono incluse le assistenze murarie ed esclusi malta e leganti, contabilizzati a parte: / Lasa bianco tipo Nuvolato	m		136,30
10.09	Applicazioni speciali (in elaborazione)
10.10	Battute applicate, curvature, scanalature, incastri, scuretti, smussi / Il gruppo 10.10 comprende i seguenti sottogruppi: / 10.10.01 Pietra naturale
10.10.01	Pietra naturale
10.10.01.01	Battute applicate, scuretti: / Battuta applicata in pietra naturale per davanzale, sezione ca. 20x20 mm, fornita e posta in opera a colla. Esecuzione conforme disegno:
10.10.01.01.a	Travertino RomanoBianco Carrara C/D / Bianco Carrara C/DBattute applicate, scuretti: / Battuta applicata in pietra naturale per davanzale, sezione ca. 20x20 mm, fornita e posta in opera a colla. Esecuzione conforme disegno: / Travertino RomanoBianco Carrara C/D / Bianco Carrara C/DBianco Carrara C/D	m		13,10
10.10.01.01.b	Battute applicate, scuretti: / Battuta applicata in pietra naturale per davanzale, sezione ca. 20x20 mm, fornita e posta in opera a colla. Esecuzione conforme disegno: / Biancone Asiago	m		13,10
10.10.01.01.c	Battute applicate, scuretti: / Battuta applicata in pietra naturale per davanzale, sezione ca. 20x20 mm, fornita e posta in opera a colla. Esecuzione conforme disegno: / Granito Rosa Beta (Sardegna)	m		19,48
10.10.01.01.d	Battute applicate, scuretti: / Battuta applicata in pietra naturale per davanzale, sezione ca. 20x20 mm, fornita e posta in opera a colla. Esecuzione conforme disegno: / Kashmir White	m		19,48
10.10.01.01.e	Battute applicate, scuretti: / Battuta applicata in pietra naturale per davanzale, sezione ca. 20x20 mm, fornita e posta in opera a colla. Esecuzione conforme disegno: / Silver Cloud	m		19,48
10.10.01.01.f	Battute applicate, scuretti: / Battuta applicata in pietra naturale per davanzale, sezione ca. 20x20 mm, fornita e posta in opera a colla. Esecuzione conforme disegno: / Porfido	m		19,48
10.10.01.01.g	Battute applicate, scuretti: / Battuta applicata in pietra naturale per davanzale, sezione ca. 20x20 mm, fornita e posta in opera a colla. Esecuzione conforme disegno: / Arenaria grigia Alto Adige (levigata fine)	m		19,48
10.10.01.01.h	Battute applicate, scuretti: / Battuta applicata in pietra naturale per davanzale, sezione ca. 20x20 mm, fornita e posta in opera a colla. Esecuzione conforme disegno: / Lasa bianco tipo Nuvolato	m		22,85
10.10.01.02	Tacche su lastre: / Tacche e intagli semplici su lastre in pietra naturale, coste a piano sega. Esecuzione conforme disegno:
10.10.01.02.a	spess. 2 / spessore lastra 2 cmTacche su lastre: / Tacche e intagli semplici su lastre in pietra naturale, coste a piano sega. Esecuzione conforme disegno: / spess. 2 / spessore lastra 2 cm	cad		4,85
10.10.01.02.b	spess. 3 / spessore lastra 3 cmTacche su lastre: / Tacche e intagli semplici su lastre in pietra naturale, coste a piano sega. Esecuzione conforme disegno: / spess. 3 / spessore lastra 3 cm	cad		5,80
10.10.01.03	Bordo a smusso: / Tagli fuori squadra su lastre in pietra naturale, con costa a piano sega. Esecuzione conforme disegno:
10.10.01.03.a	spess. 3 / spessore lastra fino a 3 cmBordo a smusso: / Tagli fuori squadra su lastre in pietra naturale, con costa a piano sega. Esecuzione conforme disegno: / spess. 3 / spessore lastra fino a 3 cm	m		5,27
10.10.01.03.b	spess. 3-5 / spessore lastra da oltre 3 cm fino a 5 cmBordo a smusso: / Tagli fuori squadra su lastre in pietra naturale, con costa a piano sega. Esecuzione conforme disegno: / spess. 3-5 / spessore lastra da oltre 3 cm fino a 5 cm	m		6,17
10.10.01.04	Angolo arrotondato R 10mm: / Angolo arrotondato su lastre in pietra naturale, con costa lucida, raggio fino a 10 mm. Esecuzione conforme disegno:
10.10.01.04.a	spess.fino a 3cm / spessore lastra fino a 3 cmAngolo arrotondato R 10mm: / Angolo arrotondato su lastre in pietra naturale, con costa lucida, raggio fino a 10 mm. Esecuzione conforme disegno: / spess.fino a 3cm / spessore lastra fino a 3 cm	cad		5,27
10.10.01.04.b	sovrappr. ogni cm magg. spess. / sovrapprezzo per ogni cm di maggior spessoreAngolo arrotondato R 10mm: / Angolo arrotondato su lastre in pietra naturale, con costa lucida, raggio fino a 10 mm. Esecuzione conforme disegno: / sovrappr. ogni cm magg. spess. / sovrapprezzo per ogni cm di maggior spessore	cad		1,83
10.10.01.05	Scanalatura: / Scanalatura su lastre in pietra naturale. Esecuzione conforme disegno:
10.10.01.05.a	4x8mm / sezione 4x8 mmScanalatura: / Scanalatura su lastre in pietra naturale. Esecuzione conforme disegno: / 4x8mm / sezione 4x8 mm	m		4,96
10.10.01.06	Smussatura del filo della costa su lastre in pietra naturale, superficie a finitura lucida. Esecuzione conforme disegno:	m		3,59
10.10.01.07	Costa mezzo toro: / Coste a 1/4 di cerchio (mezzo toro) su lastre in pietra naturale, superficie a finitura lucida. Esecuzione conforme disegno:
10.10.01.07.a	spess. 3cm / spessore lastra fino 3 cmCosta mezzo toro: / Coste a 1/4 di cerchio (mezzo toro) su lastre in pietra naturale, superficie a finitura lucida. Esecuzione conforme disegno: / spess. 3cm / spessore lastra fino 3 cm	m		56,00
10.10.01.07.b	sovrappr. ogni cm magg. spess. / sovrapprezzo per ogni cm di maggior spessoreCosta mezzo toro: / Coste a 1/4 di cerchio (mezzo toro) su lastre in pietra naturale, superficie a finitura lucida. Esecuzione conforme disegno: / sovrappr. ogni cm magg. spess. / sovrapprezzo per ogni cm di maggior spessore	m		8,27
10.10.01.08	Costa toro compl.: / Coste a semicerchio (toro completo) su lastre in pietra naturale, superficie a finitura lucida. Esecuzione conforme disegno:
10.10.01.08.a	spess. 3cm / spessore lastra fino 3 cmCosta toro compl.: / Coste a semicerchio (toro completo) su lastre in pietra naturale, superficie a finitura lucida. Esecuzione conforme disegno: / spess. 3cm / spessore lastra fino 3 cm	m		70,28
10.10.01.08.b	sovrappr. ogni cm magg. spess. / sovrapprezzo per ogni cm di maggior spessoreCosta toro compl.: / Coste a semicerchio (toro completo) su lastre in pietra naturale, superficie a finitura lucida. Esecuzione conforme disegno: / sovrappr. ogni cm magg. spess. / sovrapprezzo per ogni cm di maggior spessore	m		10,30
10.11	Trattamento aggiuntivo del piano / Il gruppo 10.11 comprende i seguenti sottogruppi: / 10.11.01 Pietra naturale, pietra in conglomerato cementizio
10.11.01	Pietra naturale, pietra in conglomerato cementizio
10.11.01.01	Trattamento del piano: / Trattamento aggiuntivo del piano dei rivestimenti in pietra naturale, eseguito con:
10.11.01.01.a	Trattamento del piano: / Trattamento aggiuntivo del piano dei rivestimenti in pietra naturale, eseguito con:	m2		23,08
10.11.01.01.b	Trattamento del piano: / Trattamento aggiuntivo del piano dei rivestimenti in pietra naturale, eseguito con:	m2		10,72
10.11.01.01.c	Trattamento del piano: / Trattamento aggiuntivo del piano dei rivestimenti in pietra naturale, eseguito con:	m2		10,72
10.11.01.01.d	Trattamento del piano: / Trattamento aggiuntivo del piano dei rivestimenti in pietra naturale, eseguito con:	m2		10,72
10.12	Lavorazione successiva della superficie / Il gruppo 10.12 comprende i seguenti sottogruppi: / 10.12.01 Pietra naturale, pietra in conglomerato cementizio
10.12.01	Pietra naturale, pietra in conglomerato cementizio
10.12.01.01	Lavoraz. succ. superf.: / Lavorazione successiva della superficie dei lavorati in pietra naturale:
10.12.01.01.a	Lavoraz. succ. superf.: / Lavorazione successiva della superficie dei lavorati in pietra naturale: / levigatura marmo	m2		17,18
10.12.01.01.b	Lavoraz. succ. superf.: / Lavorazione successiva della superficie dei lavorati in pietra naturale: / levigatura granito	m2		25,58
10.12.01.01.c	Lavoraz. succ. superf.: / Lavorazione successiva della superficie dei lavorati in pietra naturale:	m2		11,22
10.12.01.01.d	Lavoraz. succ. superf.: / Lavorazione successiva della superficie dei lavorati in pietra naturale:	m2		17,82
10.12.01.01.e	Lavoraz. succ. superf.: / Lavorazione successiva della superficie dei lavorati in pietra naturale:	m2		13,21
10.12.01.01.f	lavoraz. alla cristiana / lavorazione alla cristiana (su lastre in laboratorio)Lavoraz. succ. superf.: / Lavorazione successiva della superficie dei lavorati in pietra naturale: / lavoraz. alla cristiana / lavorazione alla cristiana (su lastre in laboratorio)	m2		78,24
10.12.01.01.g	Lavoraz. succ. superf.: / Lavorazione successiva della superficie dei lavorati in pietra naturale:	m2		61,56
10.12.01.01.h	scalpellatura / spuntaturaLavoraz. succ. superf.: / Lavorazione successiva della superficie dei lavorati in pietra naturale: / scalpellatura / spuntatura	m2		121,70
12	Opere da vetraio / Il capitolo 12 comprende i seguenti gruppi: / 12.05 Vetrazione / 12.06 Barre di vetro profilate / 12.07 Lavorazioni su vetro / 12.08 Porte vetrate / 12.09 Parapetti in vetro / 12.10 Docce completamente in vetro / 12.11 Pensiline in vetro
12.05	Vetrature / Il gruppo 12.01 comprende i seguenti sottogruppi: / 12.05.01 Vetro per isolamento termico - aria / 12.05.02 Vetro per isolamento termico - gas nobile / 12.05.03 Vetrata isolante riflettente / 12.05.04 Vetro antincendio / 12.05.05 Vetro isolante antincendio / Premesse generali / I prezzi comprendono la produzione, la fornitura e il montaggio nei telai delle vetrature descritte. Nel prezzo delle unità da fornire e montare sono compresi le relative attestazioni, omologazioni e i certificati di prova. La documentazione deve essere consegnata in modo da consentire la verifica dell'idoneità delle strutture progettate per quanto riguarda il materiale, la portata, le superfici, la fisica edile ed il montaggio. / Tener presente la sicurezza delle vetrature. / Lo spessore del vetro deve essere rilevato e dimostrato dal punto di vista statico tenendo conto dei carichi riportati nelle ""Norme tecniche delle costruzioni"" ed eventualmente dei carichi supplementari secondo le normative vigenti nello specifico settore. / Tutti i prodotti per vetrature devono essere marchiati CE e possedere una dichiarazione di prestazione ai sensi del regolamento sui prodotti da costruzione.
12.05.01	Vetro per isolamento termico - aria / Vetri isolanti multistrato. Tutte le combinazioni di vetro, adesivo, riempitivo, spessori, profili, ecc. devono essere armonizzate con i fornitori del vetro, dell'adesivo e del mastice (garanzia). I vetri isolanti riempiti di gas devono essere dotati di un profilo a tenuta di gas. Sul distanziatore devono essere stampate in maniera visibile le dimensioni e i dati energetici. Le vetrature devono essere fissate secondo le direttive e prestando attenzione a che i bordi del vetro rimangano intatti. La prestazione di montaggio e le macchine necessarie, come pure i materiali dovranno essere retribuiti a parte.
12.05.01.01	Vetro di sicurezza isolante con funzione di protezione termica, 1 intercapedine tra le lastre, lastra interna in vetro di sicurezza; con rivestimento magnetronico sulla lastra interna nell'intercapedine, lastra esterna in vetro float, separata da un intercapedine riempito di aria, lastre unite tra loro a tenuta di aria e di umidità con distanziatori idonei. / Applicazione/sicurezza del vetro, spessore del vetro come da requisiti statici / esecuzione come da disegno: struttura del vetro dall'esterno verso l'interno.
12.05.01.01.a	vetro di sicurezza isolante con funzione di protezione termica: 4+12+4 - riempito di aria / Struttura del vetro: 4+12+4 / distanziatori psi= 0,055 W/mK / valore Ug: 1,6 W/m²K / valore dell'energia penetrata a norma UNI EN 410: valore g = 63% / trasmissione della luce a norma UNI EN 410: LT=79% / riflessione della luce: 20 %Vetro di sicurezza isolante con funzione di protezione termica, 1 intercapedine tra le lastre, lastra interna in vetro di sicurezza; con rivestimento magnetronico sulla lastra interna nell'intercapedine, lastra esterna in vetro float, separata da un intercapedine riempito di aria, lastre unite tra loro a tenuta di aria e di umidità con distanziatori idonei. / Applicazione/sicurezza del vetro, spessore del vetro come da requisiti statici / esecuzione come da disegno: struttura del vetro dall'esterno verso l'interno.	m2		201,43
12.05.01.01.b	vetro di sicurezza isolante con funzione di protezione termica: 4+16+4 - riempito di aria / Struttura del vetro: 4+16+4 / distanziatori psi= 0,055 W/mK / valore Ug: 1,4 W/m²K / valore dell'energia penetrata a norma UNI EN 410: valore g = 63% / trasmissione della luce a norma UNI EN 410: LT=79% / riflessione della luce: 20 %Vetro di sicurezza isolante con funzione di protezione termica, 1 intercapedine tra le lastre, lastra interna in vetro di sicurezza; con rivestimento magnetronico sulla lastra interna nell'intercapedine, lastra esterna in vetro float, separata da un intercapedine riempito di aria, lastre unite tra loro a tenuta di aria e di umidità con distanziatori idonei. / Applicazione/sicurezza del vetro, spessore del vetro come da requisiti statici / esecuzione come da disegno: struttura del vetro dall'esterno verso l'interno.	m2		142,80
12.05.02	vetro per isolamento termico - gas nobile / Vetri isolanti multistrato. Tutte le combinazioni di vetro, adesivo, riempitivo, spessori, profili, ecc. devono essere armonizzate con i fornitori del vetro, dell'adesivo e del mastice (garanzia). I vetri isolanti riempiti di gas devono essere dotati di un profilo a tenuta di gas. Sul distanziatore devono essere stampate in maniera visibile le dimensioni e i dati energetici. Le vetrature devono essere fissate secondo le direttive e prestando attenzione a che i bordi del vetro rimangano intatti. La prestazione di montaggio e le macchine necessarie, come pure i materiali dovranno essere retribuiti a parte.
12.05.02.01	vetro per isolamento termico - 1 intercapedine tra le lastre / Vetro di sicurezza isolante con funzione di protezione termica, 1 intercapedine tra le lastre, lastra interna in vetro di sicurezza con rivestimento magnetronico di protezione termica, lastra esterna in vetro float, vetro stratificato o vetro di sicurezza laminato, intercapedine riempito di gas nobile (90%), lastre unite tra loro a tenuta di aria e di umidità con distanziatori idonei. / Applicazione/sicurezza del vetro / spessore del vetro come da requisiti statici / esecuzione come da disegno: / struttura del vetro dall'esterno verso l'interno
12.05.02.01.a	vetro di sicurezza isolante con funzione di protezione termica: 33.1+12+33.1 - riempito di gas nobile / Struttura del vetro: 33.1+12+33.1 / distanziatori psi= 0,045 W/mK / valore Ug: 1,3 W/m²K / valore dell'energia penetrata: valore g = 62% / trasmissione della luce: LT=79% / riflessione della luce: 18 %vetro per isolamento termico - 1 intercapedine tra le lastre / Vetro di sicurezza isolante con funzione di protezione termica, 1 intercapedine tra le lastre, lastra interna in vetro di sicurezza con rivestimento magnetronico di protezione termica, lastra esterna in vetro float, vetro stratificato o vetro di sicurezza laminato, intercapedine riempito di gas nobile (90%), lastre unite tra loro a tenuta di aria e di umidità con distanziatori idonei. / Applicazione/sicurezza del vetro / spessore del vetro come da requisiti statici / esecuzione come da disegno: / struttura del vetro dall'esterno verso l'interno / vetro di sicurezza isolante con funzione di protezione termica: 33.1+12+33.1 - riempito di gas nobile / Struttura del vetro: 33.1+12+33.1 / distanziatori psi= 0,045 W/mK / valore Ug: 1,3 W/m²K / valore dell'energia penetrata: valore g = 62% / trasmissione della luce: LT=79% / riflessione della luce: 18 %	m2		292,69
12.05.02.01.b	vetro di sicurezza isolante con funzione di protezione termica: 33.1+16+33.1 - riempito di gas nobile / Struttura del vetro: 33.1+16+33.1 / distanziatori psi= 0,045 W/mK / valore Ug: 1,1 W/m²K / valore dell'energia penetrata: valore g = 62% / trasmissione della luce: LT=79% / riflessione della luce: 18 %vetro per isolamento termico - 1 intercapedine tra le lastre / Vetro di sicurezza isolante con funzione di protezione termica, 1 intercapedine tra le lastre, lastra interna in vetro di sicurezza con rivestimento magnetronico di protezione termica, lastra esterna in vetro float, vetro stratificato o vetro di sicurezza laminato, intercapedine riempito di gas nobile (90%), lastre unite tra loro a tenuta di aria e di umidità con distanziatori idonei. / Applicazione/sicurezza del vetro / spessore del vetro come da requisiti statici / esecuzione come da disegno: / struttura del vetro dall'esterno verso l'interno / vetro di sicurezza isolante con funzione di protezione termica: 33.1+16+33.1 - riempito di gas nobile / Struttura del vetro: 33.1+16+33.1 / distanziatori psi= 0,045 W/mK / valore Ug: 1,1 W/m²K / valore dell'energia penetrata: valore g = 62% / trasmissione della luce: LT=79% / riflessione della luce: 18 %	m2		302,67
12.05.02.01.c	vetro di sicurezza isolante con funzione di protezione termica: 33.1+18+33.1 - riempito di gas nobile / Struttura del vetro: 33.1+18+33.1 / distanziatori psi= 0,045 W/mK / valore Ug: 1,1 W/m²K / valore dell'energia penetrata: valore g = 62% / trasmissione della luce: LT=79% / riflessione della luce: 18 %vetro per isolamento termico - 1 intercapedine tra le lastre / Vetro di sicurezza isolante con funzione di protezione termica, 1 intercapedine tra le lastre, lastra interna in vetro di sicurezza con rivestimento magnetronico di protezione termica, lastra esterna in vetro float, vetro stratificato o vetro di sicurezza laminato, intercapedine riempito di gas nobile (90%), lastre unite tra loro a tenuta di aria e di umidità con distanziatori idonei. / Applicazione/sicurezza del vetro / spessore del vetro come da requisiti statici / esecuzione come da disegno: / struttura del vetro dall'esterno verso l'interno / vetro di sicurezza isolante con funzione di protezione termica: 33.1+18+33.1 - riempito di gas nobile / Struttura del vetro: 33.1+18+33.1 / distanziatori psi= 0,045 W/mK / valore Ug: 1,1 W/m²K / valore dell'energia penetrata: valore g = 62% / trasmissione della luce: LT=79% / riflessione della luce: 18 %	m2		310,04
12.05.02.01.d	vetro di sicurezza isolante con funzione di protezione termica: 4+12+4 - riempito di gas nobile / Struttura del vetro: 4+12+4 / distanziatori psi= 0,045 W/mK / valore Ug: 1,2 W/m²K / valore dell'energia penetrata: valore g = 62% / trasmissione della luce: LT=79% / riflessione della luce: 18 %vetro per isolamento termico - 1 intercapedine tra le lastre / Vetro di sicurezza isolante con funzione di protezione termica, 1 intercapedine tra le lastre, lastra interna in vetro di sicurezza con rivestimento magnetronico di protezione termica, lastra esterna in vetro float, vetro stratificato o vetro di sicurezza laminato, intercapedine riempito di gas nobile (90%), lastre unite tra loro a tenuta di aria e di umidità con distanziatori idonei. / Applicazione/sicurezza del vetro / spessore del vetro come da requisiti statici / esecuzione come da disegno: / struttura del vetro dall'esterno verso l'interno / vetro di sicurezza isolante con funzione di protezione termica: 4+12+4 - riempito di gas nobile / Struttura del vetro: 4+12+4 / distanziatori psi= 0,045 W/mK / valore Ug: 1,2 W/m²K / valore dell'energia penetrata: valore g = 62% / trasmissione della luce: LT=79% / riflessione della luce: 18 %	m2		248,23
12.05.02.01.e	vetro di sicurezza isolante con funzione di protezione termica: 4+16+4 - riempito di gas nobile / Struttura del vetro: 4+16+4 / distanziatori psi= 0,045 W/mK / valore Ug secondo: 1,1 W/m²K / valore dell'energia penetrata: valore g = 62% / trasmissione della luce: LT=79% / riflessione della luce: 18 %vetro per isolamento termico - 1 intercapedine tra le lastre / Vetro di sicurezza isolante con funzione di protezione termica, 1 intercapedine tra le lastre, lastra interna in vetro di sicurezza con rivestimento magnetronico di protezione termica, lastra esterna in vetro float, vetro stratificato o vetro di sicurezza laminato, intercapedine riempito di gas nobile (90%), lastre unite tra loro a tenuta di aria e di umidità con distanziatori idonei. / Applicazione/sicurezza del vetro / spessore del vetro come da requisiti statici / esecuzione come da disegno: / struttura del vetro dall'esterno verso l'interno / vetro di sicurezza isolante con funzione di protezione termica: 4+16+4 - riempito di gas nobile / Struttura del vetro: 4+16+4 / distanziatori psi= 0,045 W/mK / valore Ug secondo: 1,1 W/m²K / valore dell'energia penetrata: valore g = 62% / trasmissione della luce: LT=79% / riflessione della luce: 18 %	m2		254,94
12.05.02.01.f	vetro di sicurezza isolante con funzione di protezione termica: 4+18+4 - riempito di gas nobile / Struttura del vetro: 4+18+4 / distanziatori psi= 0,045 W/mK / valore Ug: 1,1 W/m²K / valore dell'energia penetrata: valore g = 62% / trasmissione della luce: LT=79% / riflessione della luce: 18 %vetro per isolamento termico - 1 intercapedine tra le lastre / Vetro di sicurezza isolante con funzione di protezione termica, 1 intercapedine tra le lastre, lastra interna in vetro di sicurezza con rivestimento magnetronico di protezione termica, lastra esterna in vetro float, vetro stratificato o vetro di sicurezza laminato, intercapedine riempito di gas nobile (90%), lastre unite tra loro a tenuta di aria e di umidità con distanziatori idonei. / Applicazione/sicurezza del vetro / spessore del vetro come da requisiti statici / esecuzione come da disegno: / struttura del vetro dall'esterno verso l'interno / vetro di sicurezza isolante con funzione di protezione termica: 4+18+4 - riempito di gas nobile / Struttura del vetro: 4+18+4 / distanziatori psi= 0,045 W/mK / valore Ug: 1,1 W/m²K / valore dell'energia penetrata: valore g = 62% / trasmissione della luce: LT=79% / riflessione della luce: 18 %	m2		262,46
12.05.02.01.g	Sovraprezzo per 12.05.02.01.a, 12.05.02.01.b, 12.05.02.01.c per l’esecuzione su entrambi i lati con vetro stratificato 33.2 o equivalente; classificato secondo UNI EN12600 con classe 1B1.	m2
12.05.02.02	vetro per isolamento termico - 2 intercapedini tra le lastre / Vetro di sicurezza isolante con funzione di protezione termica, 2 intercapedini tra le lastre, lastra interna in vetro di sicurezza con rivestimento magnetronico di protezione termica, lastra esterna in vetro float, vetro stratificato o vetro di sicurezza laminato con rivestimento magnetronico di protezione termica, intercapedine riempito di gas nobile (90%), lastre unite tra loro a tenuta di aria e di umidità con distanziatori idonei. / Applicazione/sicurezza del vetro / spessore del vetro come da requisiti statici / esecuzione come da disegno: / struttura del vetro dall'esterno verso l'interno
12.05.02.02.a	vetro di sicurezza isolante con funzione di protezione termica: 33.1+12+4+12+33.1 - riempito di gas nobile / Struttura del vetro: 33.1+12+4+12+33.1 / distanziatori psi= 0,045 W/mK / valore Ug: 0,7 W/m²K / valore dell'energia penetrata: valore g = 50 % / trasmissione della luce: LT=68 % / riflessione della luce: 18 %vetro per isolamento termico - 2 intercapedini tra le lastre / Vetro di sicurezza isolante con funzione di protezione termica, 2 intercapedini tra le lastre, lastra interna in vetro di sicurezza con rivestimento magnetronico di protezione termica, lastra esterna in vetro float, vetro stratificato o vetro di sicurezza laminato con rivestimento magnetronico di protezione termica, intercapedine riempito di gas nobile (90%), lastre unite tra loro a tenuta di aria e di umidità con distanziatori idonei. / Applicazione/sicurezza del vetro / spessore del vetro come da requisiti statici / esecuzione come da disegno: / struttura del vetro dall'esterno verso l'interno / vetro di sicurezza isolante con funzione di protezione termica: 33.1+12+4+12+33.1 - riempito di gas nobile / Struttura del vetro: 33.1+12+4+12+33.1 / distanziatori psi= 0,045 W/mK / valore Ug: 0,7 W/m²K / valore dell'energia penetrata: valore g = 50 % / trasmissione della luce: LT=68 % / riflessione della luce: 18 %	m2		379,14
12.05.02.02.b	vetro di sicurezza isolante con funzione di protezione termica: 33.1+14+4+14+33.1 - riempito di gas nobile / Struttura del vetro: 33.1+14+4+14+33.1 / distanziatori psi= 0,045 W/mK / valore Ug: 0,6 W/m²K / valore dell'energia penetrata: valore g = 50 % / trasmissione della luce: LT=68 % / riflessione della luce: 18 %vetro per isolamento termico - 2 intercapedini tra le lastre / Vetro di sicurezza isolante con funzione di protezione termica, 2 intercapedini tra le lastre, lastra interna in vetro di sicurezza con rivestimento magnetronico di protezione termica, lastra esterna in vetro float, vetro stratificato o vetro di sicurezza laminato con rivestimento magnetronico di protezione termica, intercapedine riempito di gas nobile (90%), lastre unite tra loro a tenuta di aria e di umidità con distanziatori idonei. / Applicazione/sicurezza del vetro / spessore del vetro come da requisiti statici / esecuzione come da disegno: / struttura del vetro dall'esterno verso l'interno / vetro di sicurezza isolante con funzione di protezione termica: 33.1+14+4+14+33.1 - riempito di gas nobile / Struttura del vetro: 33.1+14+4+14+33.1 / distanziatori psi= 0,045 W/mK / valore Ug: 0,6 W/m²K / valore dell'energia penetrata: valore g = 50 % / trasmissione della luce: LT=68 % / riflessione della luce: 18 %	m2		384,79
12.05.02.02.c	vetro di sicurezza isolante con funzione di protezione termica: 33.1+16+4+16+33.1 - riempito di gas nobile / Struttura del vetro: 33.1+16+4+16+33.1 / distanziatori psi= 0,045 W/mK / valore Ug: 0,6 W/m²K / valore dell'energia penetrata: valore g = 50 % / trasmissione della luce: LT=68 % / riflessione della luce: 18 %vetro per isolamento termico - 2 intercapedini tra le lastre / Vetro di sicurezza isolante con funzione di protezione termica, 2 intercapedini tra le lastre, lastra interna in vetro di sicurezza con rivestimento magnetronico di protezione termica, lastra esterna in vetro float, vetro stratificato o vetro di sicurezza laminato con rivestimento magnetronico di protezione termica, intercapedine riempito di gas nobile (90%), lastre unite tra loro a tenuta di aria e di umidità con distanziatori idonei. / Applicazione/sicurezza del vetro / spessore del vetro come da requisiti statici / esecuzione come da disegno: / struttura del vetro dall'esterno verso l'interno / vetro di sicurezza isolante con funzione di protezione termica: 33.1+16+4+16+33.1 - riempito di gas nobile / Struttura del vetro: 33.1+16+4+16+33.1 / distanziatori psi= 0,045 W/mK / valore Ug: 0,6 W/m²K / valore dell'energia penetrata: valore g = 50 % / trasmissione della luce: LT=68 % / riflessione della luce: 18 %	m2		391,08
12.05.02.02.d	vetro di sicurezza isolante con funzione di protezione termica: 4+12+4+12+4 - riempito di gas nobile / Struttura del vetro: 4+12+4+12+4 / distanziatori psi= 0,045 W/mK / valore Ug secondo: 0,7 W/m²K / valore dell'energia penetrata: valore g = 52 % / trasmissione della luce: LT=70 % / riflessione della luce: 18 %vetro per isolamento termico - 2 intercapedini tra le lastre / Vetro di sicurezza isolante con funzione di protezione termica, 2 intercapedini tra le lastre, lastra interna in vetro di sicurezza con rivestimento magnetronico di protezione termica, lastra esterna in vetro float, vetro stratificato o vetro di sicurezza laminato con rivestimento magnetronico di protezione termica, intercapedine riempito di gas nobile (90%), lastre unite tra loro a tenuta di aria e di umidità con distanziatori idonei. / Applicazione/sicurezza del vetro / spessore del vetro come da requisiti statici / esecuzione come da disegno: / struttura del vetro dall'esterno verso l'interno / vetro di sicurezza isolante con funzione di protezione termica: 4+12+4+12+4 - riempito di gas nobile / Struttura del vetro: 4+12+4+12+4 / distanziatori psi= 0,045 W/mK / valore Ug secondo: 0,7 W/m²K / valore dell'energia penetrata: valore g = 52 % / trasmissione della luce: LT=70 % / riflessione della luce: 18 %	m2		291,01
12.05.02.02.e	vetro di sicurezza isolante con funzione di protezione termica: 4+14+4+14+4 - riempito di gas nobile / Struttura del vetro: 4+14+4+14+4 / distanziatori psi= 0,045 W/mK / valore Ug: 0,6 W/m²K / valore dell'energia penetrata: valore g = 52 % / trasmissione della luce: LT=70 % / riflessione della luce: 18 %vetro per isolamento termico - 2 intercapedini tra le lastre / Vetro di sicurezza isolante con funzione di protezione termica, 2 intercapedini tra le lastre, lastra interna in vetro di sicurezza con rivestimento magnetronico di protezione termica, lastra esterna in vetro float, vetro stratificato o vetro di sicurezza laminato con rivestimento magnetronico di protezione termica, intercapedine riempito di gas nobile (90%), lastre unite tra loro a tenuta di aria e di umidità con distanziatori idonei. / Applicazione/sicurezza del vetro / spessore del vetro come da requisiti statici / esecuzione come da disegno: / struttura del vetro dall'esterno verso l'interno / vetro di sicurezza isolante con funzione di protezione termica: 4+14+4+14+4 - riempito di gas nobile / Struttura del vetro: 4+14+4+14+4 / distanziatori psi= 0,045 W/mK / valore Ug: 0,6 W/m²K / valore dell'energia penetrata: valore g = 52 % / trasmissione della luce: LT=70 % / riflessione della luce: 18 %	m2		299,36
12.05.02.02.f	vetro di sicurezza isolante con funzione di protezione termica: 4+16+4+16+4 - riempito di gas nobile / Struttura del vetro: 4+16+4+16+4 / distanziatori psi= 0,045 W/mK / valore Ug: 0,6 W/m²K / valore dell'energia penetrata: valore g = 52 % / trasmissione della luce: LT=70 % / riflessione della luce: 18 %vetro per isolamento termico - 2 intercapedini tra le lastre / Vetro di sicurezza isolante con funzione di protezione termica, 2 intercapedini tra le lastre, lastra interna in vetro di sicurezza con rivestimento magnetronico di protezione termica, lastra esterna in vetro float, vetro stratificato o vetro di sicurezza laminato con rivestimento magnetronico di protezione termica, intercapedine riempito di gas nobile (90%), lastre unite tra loro a tenuta di aria e di umidità con distanziatori idonei. / Applicazione/sicurezza del vetro / spessore del vetro come da requisiti statici / esecuzione come da disegno: / struttura del vetro dall'esterno verso l'interno / vetro di sicurezza isolante con funzione di protezione termica: 4+16+4+16+4 - riempito di gas nobile / Struttura del vetro: 4+16+4+16+4 / distanziatori psi= 0,045 W/mK / valore Ug: 0,6 W/m²K / valore dell'energia penetrata: valore g = 52 % / trasmissione della luce: LT=70 % / riflessione della luce: 18 %	m2		304,76
12.05.02.02.g	vetro di sicurezza isolante con funzione di protezione termica: 4+16+4+16+4 - riempito di gas nobile / Struttura del vetro: 4+16+4+16+4 / distanziatori psi= 0,045 W/mK / valore Ug: 0,5 W/m²K / valore dell'energia penetrata: valore g = 52 % / trasmissione della luce: LT=70 % / riflessione della luce: 18 %vetro per isolamento termico - 2 intercapedini tra le lastre / Vetro di sicurezza isolante con funzione di protezione termica, 2 intercapedini tra le lastre, lastra interna in vetro di sicurezza con rivestimento magnetronico di protezione termica, lastra esterna in vetro float, vetro stratificato o vetro di sicurezza laminato con rivestimento magnetronico di protezione termica, intercapedine riempito di gas nobile (90%), lastre unite tra loro a tenuta di aria e di umidità con distanziatori idonei. / Applicazione/sicurezza del vetro / spessore del vetro come da requisiti statici / esecuzione come da disegno: / struttura del vetro dall'esterno verso l'interno / vetro di sicurezza isolante con funzione di protezione termica: 4+16+4+16+4 - riempito di gas nobile / Struttura del vetro: 4+16+4+16+4 / distanziatori psi= 0,045 W/mK / valore Ug: 0,5 W/m²K / valore dell'energia penetrata: valore g = 52 % / trasmissione della luce: LT=70 % / riflessione della luce: 18 %	m2		335,24
12.05.02.02.h	vetro di sicurezza isolante con funzione di protezione termica: 4+18+4+18+4 - riempito di gas nobile / Struttura del vetro: 4+18+4+18+4 / distanziatori psi= 0,045 W/mK / valore Ug: 0,5 W/m²K / valore dell'energia penetrata: valore g = 52 % / trasmissione della luce: LT=70 % / riflessione della luce: 18 %vetro per isolamento termico - 2 intercapedini tra le lastre / Vetro di sicurezza isolante con funzione di protezione termica, 2 intercapedini tra le lastre, lastra interna in vetro di sicurezza con rivestimento magnetronico di protezione termica, lastra esterna in vetro float, vetro stratificato o vetro di sicurezza laminato con rivestimento magnetronico di protezione termica, intercapedine riempito di gas nobile (90%), lastre unite tra loro a tenuta di aria e di umidità con distanziatori idonei. / Applicazione/sicurezza del vetro / spessore del vetro come da requisiti statici / esecuzione come da disegno: / struttura del vetro dall'esterno verso l'interno / vetro di sicurezza isolante con funzione di protezione termica: 4+18+4+18+4 - riempito di gas nobile / Struttura del vetro: 4+18+4+18+4 / distanziatori psi= 0,045 W/mK / valore Ug: 0,5 W/m²K / valore dell'energia penetrata: valore g = 52 % / trasmissione della luce: LT=70 % / riflessione della luce: 18 %	m2		348,16
12.05.02.02.i	Sovraprezzo per 12.05.02.02.a, 12.05.02.02.b, 12.05.02.02.c per l’esecuzione su entrambi i lati con vetro stratificato 33.2 o equivalente; classificato secondo UNI EN12600 con classe 1B1.	m2
12.05.03	Vetrata isolante riflettente:
12.05.03.01	Vetrata isolante riflettente, 1 intercapedine tra le lastre, lastra interna in vetro di sicurezza con rivestimento magnetronico di protezione termica, lastra esterna in vetro stratificato o vetro di sicurezza laminato con rivestimento magnetronico di protezione solare, intercapedine riempito di gas nobile (90%), lastre unite tra loro a tenuta di aria e di umidità con distanziatori idonei. / Applicazione/sicurezza del vetro / spessore del vetro come da requisiti statici / esecuzione come da disegno: / Struttura del vetro dall'esterno verso l'interno / Salvo espressamente e diversamente richiesto, prevedere vetri isolanti con protezione solare neutri con strati di protezione solare con il massimo grado di selettività, la massima permeabilità alla luce possibile, la minima riflessione esterna possibile e la migliore penetrazione totale possibile dell'energia. A seconda dello spessore e del grado di assorbimento dell'irraggiamento solare, nei vetri isolanti occorrerà tener conto della sollecitazione del profilo a causa dell'effetto pompa
12.05.03.01.a	vetro isolante con protezione dai raggi solari / Struttura del vetro: 6+14+4 / distanziatori psi= 0,045 W/mK / valore Ug: 1,0 W/m²K / valore dell'energia penetrata: valore g = 38 % / trasmissione della luce: LT=70 % / riflessione della luce: 15 %vetro isolante con protezione dai raggi solari / Struttura del vetro: 6+14+4 / distanziatori psi= 0,045 W/mK / valore Ug: 1,0 W/m²K / valore dell'energia penetrata: valore g = 38 % / trasmissione della luce: LT=70 % / riflessione della luce: 15 %	m2
12.05.03.01.b	Vetrata isolante riflettente 6+14+4 / Struttura del vetro: 6+14+4 / distanziatori psi= 0,045 W/mK / valore Ug: 1,0 W/m²K / valore dell'energia penetrata: valore g = 34 % / trasmissione della luce: LT=61 % / riflessione della luce: 15 %Vetrata isolante riflettente 6+14+4 / Struttura del vetro: 6+14+4 / distanziatori psi= 0,045 W/mK / valore Ug: 1,0 W/m²K / valore dell'energia penetrata: valore g = 34 % / trasmissione della luce: LT=61 % / riflessione della luce: 15 %	m2
12.05.03.01.c	Vetrata isolante riflettente 6+14+4 / Struttura del vetro: 6+14+4 / distanziatori psi= 0,045 W/mK / valore Ug: 1,0 W/m²K / valore dell'energia penetrata: valore g = 27 % / trasmissione della luce: LT=60 % / riflessione della luce: 20 %Vetrata isolante riflettente 6+14+4 / Struttura del vetro: 6+14+4 / distanziatori psi= 0,045 W/mK / valore Ug: 1,0 W/m²K / valore dell'energia penetrata: valore g = 27 % / trasmissione della luce: LT=60 % / riflessione della luce: 20 %	m2
12.05.03.01.d	Vetrata isolante riflettente 6+14+4 / Struttura del vetro: 6+14+4 / distanziatori psi= 0,045 W/mK / valore Ug: 1,0 W/m²K / valore dell'energia penetrata: valore g = 22 % / trasmissione della luce: LT=41 % / riflessione della luce: 20 %Vetrata isolante riflettente 6+14+4 / Struttura del vetro: 6+14+4 / distanziatori psi= 0,045 W/mK / valore Ug: 1,0 W/m²K / valore dell'energia penetrata: valore g = 22 % / trasmissione della luce: LT=41 % / riflessione della luce: 20 %	m2
12.05.03.02	Vetrata isolante riflettente, 2 intercapedini tra le lastre, lastra interna in vetro di sicurezza con rivestimento magnetronico di protezione termica, lastra centrale in vetro stratificato con rivestimento magnetronico di protezione termica; lastra esterna in vetro stratificato o vetro di sicurezza laminato con rivestimento magnetronico di protezione solare, intercapedine riempito di gas nobile (90%), lastre unite tra loro a tenuta di aria e di umidità con distanziatori idonei. / Applicazione/sicurezza del vetro / spessore del vetro come da requisiti statici / esecuzione come da disegno: / Struttura del vetro dall'esterno verso l'interno / Salvo espressamente e diversamente richiesto, prevedere vetri isolanti con protezione solare neutri con strati di protezione solare con il massimo grado di selettività, la massima permeabilità alla luce possibile, la minima riflessione esterna possibile e la migliore penetrazione totale possibile dell'energia. La disposizione avviene di norma sulla lastra esterna verso l'intercapedine (posizione 2). / A seconda dello spessore e del grado di assorbimento dell'irraggiamento solare, nei vetri isolanti occorrerà tener conto della sollecitazione del profilo a causa dell'effetto pompa
12.05.03.02.a	Vetrata isolante riflettente 6+14+4+14+4 / Struttura del vetro: 6+14+4+14+4 / distanziatori psi= 0,045 W/mK / valore Ug: 0,6 W/m²K / valore dell'energia penetrata: valore g = 38 % / trasmissione della luce: LT=65 % / riflessione della luce: 15 %Vetrata isolante riflettente 6+14+4+14+4 / Struttura del vetro: 6+14+4+14+4 / distanziatori psi= 0,045 W/mK / valore Ug: 0,6 W/m²K / valore dell'energia penetrata: valore g = 38 % / trasmissione della luce: LT=65 % / riflessione della luce: 15 %	m2
12.05.03.02.b	Vetrata isolante riflettente 6+14+4+14+4 / Struttura del vetro: 6+14+4+14+4 / distanziatori psi= 0,045 W/mK / valore Ug: 0,6 W/m²K / valore dell'energia penetrata: valore g = 31 % / trasmissione della luce: LT=56 % / riflessione della luce: 15 %Vetrata isolante riflettente 6+14+4+14+4 / Struttura del vetro: 6+14+4+14+4 / distanziatori psi= 0,045 W/mK / valore Ug: 0,6 W/m²K / valore dell'energia penetrata: valore g = 31 % / trasmissione della luce: LT=56 % / riflessione della luce: 15 %	m2
12.05.03.02.c	Vetrata isolante riflettente 6+14+4+14+4 / Struttura del vetro: 6+14+4+14+4 / distanziatori psi= 0,045 W/mK / valore Ug: 0,6 W/m²K / valore dell'energia penetrata: valore g = 25 % / trasmissione della luce: LT=46 % / riflessione della luce: 15 %Vetrata isolante riflettente 6+14+4+14+4 / Struttura del vetro: 6+14+4+14+4 / distanziatori psi= 0,045 W/mK / valore Ug: 0,6 W/m²K / valore dell'energia penetrata: valore g = 25 % / trasmissione della luce: LT=46 % / riflessione della luce: 15 %	m2
12.05.03.02.d	Vetrata isolante riflettente 6+14+4+14+4 / Struttura del vetro: 6+14+4+14+4 / distanziatori psi= 0,045 W/mK / valore Ug: 0,6 W/m²K / valore dell'energia penetrata: valore g = 20 % / trasmissione della luce: LT=37 % / riflessione della luce: 15 %Vetrata isolante riflettente 6+14+4+14+4 / Struttura del vetro: 6+14+4+14+4 / distanziatori psi= 0,045 W/mK / valore Ug: 0,6 W/m²K / valore dell'energia penetrata: valore g = 20 % / trasmissione della luce: LT=37 % / riflessione della luce: 15 %	m2
12.05.04	vetro antincendio / Vetro antincendio
12.05.04.01	vetro antincendio / Vetro antincendio, incolore in lastre, con omologazione del "sistema" e relativa marcatura visibile duratura; / - chiusura del locale (E) con isolamento termico (I) / - chiusura del locale (E) con irraggiamento termico ridotto (W) / - chiusura del locale (E) / Verificare e documentare i requisiti delle vetrature verticali secondo le normative attuali di sicurezza. Rispettare le condizioni di stoccaggio e le istruzioni di montaggio del produttore del sistema. / Esecuzione come da disegno:
12.05.04.01.a	vetro antincendio multistrato, spessore nominale totale: 15 mm, EW 30	m2
12.05.04.01.b	vetro antincendio multistrato, spessore nominale totale: 15 mm, EI 30	m2		675,64
12.05.04.01.c	vetro antincendio multistrato, spessore nominale totale: 21 mm, EW 60	m2
12.05.04.01.d	vetro antincendio multistrato, spessore nominale totale: 21 mm, EI 60	m2		828,82
12.05.04.01.e	vetro antincendio multistrato, spessore nominale totale: 40 mm, EI 90	m2
12.05.04.01.f	vetro antincendio multistrato, spessore nominale totale: 52 mm, EI 120	m2		1880,18
12.05.05	vetro isolante antincendio / Vetro isolante antincendio
12.05.05.01	vetro isolante antincendio / Vetro antincendio, incolore in lastre, con omologazione del "sistema" e relativa marcatura visibile duratura; / le classificazioni sono le seguenti: / - chiusura del locale (E) con isolamento termico (I) / - chiusura del locale (E) con irraggiamento termico ridotto (W) / - chiusura del locale (E) / Verificare e documentare i requisiti delle vetrature verticali secondo le normative attuali di sicurezza UNI 7697. Rispettare le condizioni di stoccaggio e le istruzioni di montaggio del produttore del sistema. / Esecuzione come da disegno:
12.05.05.01.a	vetro isolante antincendio 12+8+12 / Struttura: 12+8+12 / gas di riempimento: argon / valore Ug: 1,6 W/m²K / valore dell'energia penetrata: valore g = 55 % / trasmissione della luce: LT=77%vetro isolante antincendio 12+8+12 / Struttura: 12+8+12 / gas di riempimento: argon / valore Ug: 1,6 W/m²K / valore dell'energia penetrata: valore g = 55 % / trasmissione della luce: LT=77%	m2
12.05.05.01.b	vetro isolante antincendio 12+12+12 / Struttura: 12+12+12 / gas di riempimento: argon / valore Ug: 1,2 W/m²K / valore dell'energia penetrata: valore g = 55 % / trasmissione della luce: LT=77%vetro isolante antincendio 12+12+12 / Struttura: 12+12+12 / gas di riempimento: argon / valore Ug: 1,2 W/m²K / valore dell'energia penetrata: valore g = 55 % / trasmissione della luce: LT=77%	m2
12.05.05.01.c	vetro isolante antincendio 12+8+4+8+12 / Struttura: 12+8+4+8+12 / gas di riempimento: argon / valore Ug: 1,0 W/m²K / valore dell'energia penetrata: valore g = 47 % / trasmissione della luce: LT=70 %vetro isolante antincendio 12+8+4+8+12 / Struttura: 12+8+4+8+12 / gas di riempimento: argon / valore Ug: 1,0 W/m²K / valore dell'energia penetrata: valore g = 47 % / trasmissione della luce: LT=70 %	m2
12.05.05.01.d	vetro antincendio 12+12+4+12+12 / Struttura: 12+12+4+12+12 / gas di riempimento: argon / valore Ug: 0,7 W/m²K / valore dell'energia penetrata: valore g = 47 % / trasmissione della luce: LT=70 %vetro antincendio 12+12+4+12+12 / Struttura: 12+12+4+12+12 / gas di riempimento: argon / valore Ug: 0,7 W/m²K / valore dell'energia penetrata: valore g = 47 % / trasmissione della luce: LT=70 %	m2
12.06	vetro profilato / Il gruppo 12.06 comprende il seguente sottogruppo: / 12.06.01 Pareti
12.06.01	Pareti
12.06.01.01	Pareti / Vetro profilato, incolore, non trasparente con decorazione sulla superficie esterna del profilo e sezione trasversale a U, per pareti e bande luminose; tipo di posa verticale sotto forma di banda luminosa. / Montaggio tenendo conto della disposizione delle fughe di dilatazione e dell'impermeabilizzazione della giunzione a coda di rondine e di quella angolare. Il prezzo comprende tutte le giunzioni a coda di rondine e quelle angolari ed il fissaggio alla sottostruttura, il telaio laterale / superiore in alluminio e il supplemento per l'accoppiamento dei vetri nella vetratura a doppio guscio.
12.06.01.01.a	sezione: 262x41x6 mm, a singolo rivestimento, posa a pettine	m2
12.06.01.01.b	sezione: 262x41x6 mm, a singolo rivestimento, posa a greca	m2
12.06.01.01.c	sezione: 262x41x6 mm, a doppio rivestimento, posa a pettine	m2
12.07	lavorazione del vetro / Il gruppo 12.07 comprende i seguenti sottogruppi: / 12.07.01 Molatura dei bordi / 12.07.02 Foratura / 12.07.03 Intagli / 12.07.04 Lavorazioni particolari
12.07.01	molatura dei bordi / Molatura dei bordi
12.07.01.01	Il bordo lucidato è un bordo levigato mediante sovralucidatura nel quale le tracce di levigatura sono visibili in una certa qual misura. Caratteristiche: levigatura lucidata, assenza di segni di cannello e filature. La larghezza del bordo varia, a seconda dello spessore del vetro, da 1 a 2,5 mm. Per motivi tecnici non può essere escluso un andamento variabile della larghezza del bordo, che può essere pari a ±50%. Il bordo non è molato. I bordi presentano i segni caratteristici di ingresso e di uscita produzione. / Esecuzione come da disegno:
12.07.01.01.a	Il bordo lucidato è un bordo levigato mediante sovralucidatura nel quale le tracce di levigatura sono visibili in una certa qual misura. Caratteristiche: levigatura lucidata, assenza di segni di cannello e filature. La larghezza del bordo varia, a seconda dello spessore del vetro, da 1 a 2,5 mm. Per motivi tecnici non può essere escluso un andamento variabile della larghezza del bordo, che può essere pari a ±50%. Il bordo non è molato. I bordi presentano i segni caratteristici di ingresso e di uscita produzione. / Esecuzione come da disegno: / spessore nominale: 6 mm	m		8,46
12.07.01.01.b	Il bordo lucidato è un bordo levigato mediante sovralucidatura nel quale le tracce di levigatura sono visibili in una certa qual misura. Caratteristiche: levigatura lucidata, assenza di segni di cannello e filature. La larghezza del bordo varia, a seconda dello spessore del vetro, da 1 a 2,5 mm. Per motivi tecnici non può essere escluso un andamento variabile della larghezza del bordo, che può essere pari a ±50%. Il bordo non è molato. I bordi presentano i segni caratteristici di ingresso e di uscita produzione. / Esecuzione come da disegno: / spessore nominale: 8 mm	m		10,19
12.07.01.01.c	Il bordo lucidato è un bordo levigato mediante sovralucidatura nel quale le tracce di levigatura sono visibili in una certa qual misura. Caratteristiche: levigatura lucidata, assenza di segni di cannello e filature. La larghezza del bordo varia, a seconda dello spessore del vetro, da 1 a 2,5 mm. Per motivi tecnici non può essere escluso un andamento variabile della larghezza del bordo, che può essere pari a ±50%. Il bordo non è molato. I bordi presentano i segni caratteristici di ingresso e di uscita produzione. / Esecuzione come da disegno: / spessore nominale: 10 mm	m		12,43
12.07.01.01.d	Il bordo lucidato è un bordo levigato mediante sovralucidatura nel quale le tracce di levigatura sono visibili in una certa qual misura. Caratteristiche: levigatura lucidata, assenza di segni di cannello e filature. La larghezza del bordo varia, a seconda dello spessore del vetro, da 1 a 2,5 mm. Per motivi tecnici non può essere escluso un andamento variabile della larghezza del bordo, che può essere pari a ±50%. Il bordo non è molato. I bordi presentano i segni caratteristici di ingresso e di uscita produzione. / Esecuzione come da disegno: / spessore nominale: 12 mm	m		17,90
12.07.01.02	bordo levigato / La superficie di rottura del vetro è completamente molata, i bordi sono levigati. Caratteristiche: levigatura opaca, segni sottili di levigatura, isolati segni di lavorazione con cannello, leggere filature fino a 0,5 mm². La larghezza del bordo varia, a seconda dello spessore del vetro, da 1 a 2,5 mm. Per motivi tecnici non può essere escluso un andamento variabile della larghezza del bordo, che può essere pari a ±50%. I bordi presentano i segni caratteristici di ingresso e di uscita produzione. / Esecuzione come da disegno:
12.07.01.02.a	bordo levigato / La superficie di rottura del vetro è completamente molata, i bordi sono levigati. Caratteristiche: levigatura opaca, segni sottili di levigatura, isolati segni di lavorazione con cannello, leggere filature fino a 0,5 mm². La larghezza del bordo varia, a seconda dello spessore del vetro, da 1 a 2,5 mm. Per motivi tecnici non può essere escluso un andamento variabile della larghezza del bordo, che può essere pari a ±50%. I bordi presentano i segni caratteristici di ingresso e di uscita produzione. / Esecuzione come da disegno: / spessore nominale: 6 mm	m		6,75
12.07.01.02.b	bordo levigato / La superficie di rottura del vetro è completamente molata, i bordi sono levigati. Caratteristiche: levigatura opaca, segni sottili di levigatura, isolati segni di lavorazione con cannello, leggere filature fino a 0,5 mm². La larghezza del bordo varia, a seconda dello spessore del vetro, da 1 a 2,5 mm. Per motivi tecnici non può essere escluso un andamento variabile della larghezza del bordo, che può essere pari a ±50%. I bordi presentano i segni caratteristici di ingresso e di uscita produzione. / Esecuzione come da disegno: / spessore nominale: 8 mm	m		8,13
12.07.01.02.c	bordo levigato / La superficie di rottura del vetro è completamente molata, i bordi sono levigati. Caratteristiche: levigatura opaca, segni sottili di levigatura, isolati segni di lavorazione con cannello, leggere filature fino a 0,5 mm². La larghezza del bordo varia, a seconda dello spessore del vetro, da 1 a 2,5 mm. Per motivi tecnici non può essere escluso un andamento variabile della larghezza del bordo, che può essere pari a ±50%. I bordi presentano i segni caratteristici di ingresso e di uscita produzione. / Esecuzione come da disegno: / spessore nominale: 10 mm	m		9,95
12.07.01.02.d	bordo levigato / La superficie di rottura del vetro è completamente molata, i bordi sono levigati. Caratteristiche: levigatura opaca, segni sottili di levigatura, isolati segni di lavorazione con cannello, leggere filature fino a 0,5 mm². La larghezza del bordo varia, a seconda dello spessore del vetro, da 1 a 2,5 mm. Per motivi tecnici non può essere escluso un andamento variabile della larghezza del bordo, che può essere pari a ±50%. I bordi presentano i segni caratteristici di ingresso e di uscita produzione. / Esecuzione come da disegno: / spessore nominale: 12 mm	m		14,32
12.07.02	Fori
12.07.02.01	foro nella lastra in vetro, 5mm - 30 mm / Foratura della lastra, foro da 5 mm fino ad un diametro di 30 mm, esecuzione come da disegno:
12.07.02.01.a	foro nella lastra in vetro, 5mm - 30 mm / Foratura della lastra, foro da 5 mm fino ad un diametro di 30 mm, esecuzione come da disegno: / spessore nominale fino a 6 mm	nr		7,70
12.07.02.01.b	foro nella lastra in vetro, 5mm - 30 mm / Foratura della lastra, foro da 5 mm fino ad un diametro di 30 mm, esecuzione come da disegno: / spessore nominale fino a 8 mm	nr		7,70
12.07.02.01.c	foro nella lastra in vetro, 5mm - 30 mm / Foratura della lastra, foro da 5 mm fino ad un diametro di 30 mm, esecuzione come da disegno: / spessore nominale fino a 10 mm	nr		9,45
12.07.02.01.d	foro nella lastra in vetro, 5mm - 30 mm / Foratura della lastra, foro da 5 mm fino ad un diametro di 30 mm, esecuzione come da disegno: / spessore nominale fino a 12 mm	nr		16,91
12.07.03	Intagli senza lavorazione
12.07.03.01	intaglio nella lastra in vetro, circolare all'interno della lastra, 6 mm / Intaglio nella lastra in vetro, circolare all'interno della lastra, spessore vetro fino a 6 mm. Esecuzione come da disegno
12.07.03.01.a	diametro intaglio fino a 100 mm / Diametro intaglio fino a 100 mmintaglio nella lastra in vetro, circolare all'interno della lastra, 6 mm / Intaglio nella lastra in vetro, circolare all'interno della lastra, spessore vetro fino a 6 mm. Esecuzione come da disegno / diametro intaglio fino a 100 mm / Diametro intaglio fino a 100 mm	nr		62,27
12.07.03.02	intaglio nella lastra in vetro, rettangolare all'interno della lastra, 6 mm / Intaglio nella lastra in vetro, rettangolare all'interno della lastra, spessore vetro fino a 6 mm. Esecuzione come da disegno:
12.07.03.02.a	dimensioni intaglio fino a 250x450 mm / Dimensioni intaglio fino a 250x450 mmintaglio nella lastra in vetro, rettangolare all'interno della lastra, 6 mm / Intaglio nella lastra in vetro, rettangolare all'interno della lastra, spessore vetro fino a 6 mm. Esecuzione come da disegno: / dimensioni intaglio fino a 250x450 mm / Dimensioni intaglio fino a 250x450 mm	nr		251,98
12.07.03.03	finitura lastra a becco di civetta, 6 mm / Finitura lastra a becco di civetta, spessore vetro fino a 6 mm, esecuzione come da disegno:	nr		8,04
12.07.03.04	intaglio nella lastra in vetro, circolare all'interno della lastra, 12 mm / Intaglio nella lastra in vetro, circolare all'interno della lastra, spessore vetro fino a 12 mm. Esecuzione come da disegno:
12.07.03.04.a	diametro intaglio fino a 100 mm / Diametro intaglio fino a 100 mmintaglio nella lastra in vetro, circolare all'interno della lastra, 12 mm / Intaglio nella lastra in vetro, circolare all'interno della lastra, spessore vetro fino a 12 mm. Esecuzione come da disegno: / diametro intaglio fino a 100 mm / Diametro intaglio fino a 100 mm	nr		113,23
12.07.03.05	intaglio nella lastra in vetro, rettangolare all'interno della lastra, 12mm / Intaglio nella lastra in vetro, rettangolare all'interno della lastra, spessore vetro fino a 12 mm. Esecuzione come da disegno:
12.07.03.05.a	dimensioni intaglio fino a 250x450 mm / Dimensioni intaglio fino a 250x450 mmintaglio nella lastra in vetro, rettangolare all'interno della lastra, 12mm / Intaglio nella lastra in vetro, rettangolare all'interno della lastra, spessore vetro fino a 12 mm. Esecuzione come da disegno: / dimensioni intaglio fino a 250x450 mm / Dimensioni intaglio fino a 250x450 mm	nr		464,90
12.07.03.06	finitura lastra a becco di civetta, 12 mm / Finitura lastra a becco di civetta, spessore vetro fino a 12 mm, esecuzione come da disegno:
12.07.03.06.a	finitura lastra a becco di civetta, 12 mm / Finitura lastra a becco di civetta, spessore vetro fino a 12 mm, esecuzione come da disegno: / raggio becco di civetta fino a 60 mm	nr		10,82
12.07.04	altri tipi di lavorazione / Altri tipi di lavorazione
12.07.04.01	sovrapprezzo per vetro stratificato (ESG-H) / Nelle lastre di vetro stratificato, montate singolarmente o come parte di un'unità in vetro isolante, ciascuna lastra dovrà essere sottoposta all'"Heat Soak Test". Le lastre dovranno essere contrassegnate con il marchio ESG-H, applicato sul lato interno con un punzone. Nell'ambito della documentazione si dovranno consegnare tutti i verbali del forno.
12.07.04.01.a	sovrapprezzo per vetro stratificato (ESG-H) / Nelle lastre di vetro stratificato, montate singolarmente o come parte di un'unità in vetro isolante, ciascuna lastra dovrà essere sottoposta all'"Heat Soak Test". Le lastre dovranno essere contrassegnate con il marchio ESG-H, applicato sul lato interno con un punzone. Nell'ambito della documentazione si dovranno consegnare tutti i verbali del forno. / da 4 mm a 10 mm	m2		11,05
12.07.04.01.b	sovrapprezzo per vetro stratificato (ESG-H) / Nelle lastre di vetro stratificato, montate singolarmente o come parte di un'unità in vetro isolante, ciascuna lastra dovrà essere sottoposta all'"Heat Soak Test". Le lastre dovranno essere contrassegnate con il marchio ESG-H, applicato sul lato interno con un punzone. Nell'ambito della documentazione si dovranno consegnare tutti i verbali del forno. / da 12mm a 19mm	m2		22,41
12.07.04.02	sovrapprezzo interstrati - Ionoplast / La pellicola è composta da un materiale termoplastico (Ionoplast), il quale è notevolmente più rigido degli strati intermedi in polivinilbutirrale normalmente reperibili in commercio. da classificare nella famiglia 3. Garantisce sicurezza anche in caso di rottura.	m2		64,92
12.07.04.03	sovrapprezzo interstrati – PVB pre-plastificato / La pellicola è composta da un foglio in PVB pre-plastificato, il quale è notevolmente più rigido degli strati intermedi in polivinilbutirrale normalmente reperibili in commercio. da classificare nella famiglia 3. Garantisce sicurezza anche in caso di rottura.
12.07.04.03.a	sovrapprezzo interstrati – PVB pre-plastificato / La pellicola è composta da un foglio in PVB pre-plastificato, il quale è notevolmente più rigido degli strati intermedi in polivinilbutirrale normalmente reperibili in commercio. da classificare nella famiglia 3. Garantisce sicurezza anche in caso di rottura. / da 0,76 mm 66.2	m2		39,68
12.07.04.03.b	sovrapprezzo interstrati – PVB pre-plastificato / La pellicola è composta da un foglio in PVB pre-plastificato, il quale è notevolmente più rigido degli strati intermedi in polivinilbutirrale normalmente reperibili in commercio. da classificare nella famiglia 3. Garantisce sicurezza anche in caso di rottura. / da 0,50mm 44.1	m2		32,85
12.07.04.04	sovrapprezzo canalina "warm-edge" / Profilo migliorato dal punto di vista termico (sistema "warm-edge") / I profili distanziatori delle lastre isolanti in vetro devono essere realizzati nella zona visibile con una superficie nera (acciaio inox) o con una superficie nera.	m		4,30
12.07.04.05	Vollflächig emaillierte Gläser / Die Glasfläche ist vollflächig emailliert (Farben aus der RAL-Farbpalette). Die Emaillierung erfolgt durch maschinelles Auftragen und Einbrennen von Emailfarben. Für vollflächig emaillierte Gläser ist je nach Einsatzfall das Walzverfahren oder das Siebdruckverfahren anzuwenden. Die emaillierte Seite muss die von der Bewitterung abgewandte Seite (Position 2) sein.	m2
12.07.04.06	Teilflächig emaillierte Gläser / Die Glasoberfläche wird teilweise emailliert (Farben aus der RAL-Farbpalette). / Die Emaillierung erfolgt durch maschinelles Auftragen und Einbrennen von Emailfarben. Für teilflächig emaillierte Gläser ist je nach Einsatzfall das Walzverfahren oder das Siebdruckverfahren anzuwenden. Die emaillierte Seite muss die von der Bewitterung abgewandte Seite (Position 2) sein.	m2
12.07.04.07	Tutti gli angoli completamente in vetro delle vetrature semplici devono essere realizzati di modo che i bordi in vetro dell'angolo in questione siano levigati a misura parallelamente alla bisettrice. Si prevede che tutti i bordi in vetro siano previsti levigati. Questi bordi in vetro devono essere realizzati lucidati. La larghezza delle fughe non deve superare i 10 mm, a meno che dal punto di vista statico non sia necessario un giunto più largo. Per gli angoli completamente in vetro incollati e portanti dal punto di vista statico, occorrerà richiedere il monitoraggio da parte di terzi. I costi del monitoraggio dovranno essere compresi nei prezzi unitari.	m
12.07.04.08	vetro isolante con angoli completamente in vetro / Gli angoli completamente in vetro dovranno essere realizzati in modo da garantire la compensazione della pressione esercitata dal vapore. / La larghezza delle fughe non deve superare i 12 mm, a meno che dal punto di vista statico non sia necessario un giunto più largo. Per gli angoli completamente in vetro incollati e portanti dal punto di vista statico, occorrerà richiedere il monitoraggio da parte di terzi, ed eseguire l'incollaggio con siliconi dotati di omologazione tecnica europea. / Come profili di riempimento si dovranno utilizzare profili in schiuma di silicone a forma di freccia. Si dovrà garantire la compatibilità tra questi profili in schiuma di silicone ed il profilo dei vetri isolanti, e tra il mastice o l'adesivo (negli incollaggi portanti dal punto di vista statico) ed il profilo di riempimento. Tutti i bordi in vetro non coperti delle vetrature isolanti dovranno essere dotati di una dicitura applicata sugli spigoli completamente in vetro. / I gradini in vetro e le smaltature vengono retribuiti a parte.
12.07.04.08.a	larghezza fughe fino a 8 mm	m
12.07.04.08.b	larghezza fughe compresa tra 10 e 15 mm	m
12.08	porte completamente in vetro / Porte completamente in vetro
12.08.01	porta completamente in vetro, porta girevole, a un battente / Porta completamente in vetro, a un battente, sotto forma di porta girevole, con anta in vetro monolastra di sicurezza per interni, spessore: 12 mm, fornitura e montaggio senza telaio. Tutti i bordi sono levigati a specchio, e i fori e le rientranze per le cerniere sono compresi. esecuzione come da disegno. La ferramenta viene retribuita a parte:
12.08.01.01	porta completamente in vetro, porta girevole, a un battente / Porta completamente in vetro, a un battente, sotto forma di porta girevole, con anta in vetro monolastra di sicurezza per interni, spessore: 12 mm, fornitura e montaggio senza telaio. Tutti i bordi sono levigati a specchio, e i fori e le rientranze per le cerniere sono compresi. esecuzione come da disegno. La ferramenta viene retribuita a parte:	nr		632,82
12.08.01.02	porta completamente in vetro, porta girevole, a un battente / Porta completamente in vetro, a un battente, sotto forma di porta girevole, con anta in vetro monolastra di sicurezza per interni, spessore: 12 mm, fornitura e montaggio senza telaio. Tutti i bordi sono levigati a specchio, e i fori e le rientranze per le cerniere sono compresi. esecuzione come da disegno. La ferramenta viene retribuita a parte:	nr		688,25
12.09	parapetti completamente in vetro / Parapetti completamente in vetro / Il gruppo 12.09 comprende i seguenti sottogruppi: / 12.09.01 Parapetti completamente in vetro / 12.09.02 Sovrapprezzi
12.09.01	parapetti completamente in vetro / Fornitura e montaggio di sistemi di ringhiere in vetro per interni ed esterni, composti da profilo a pavimento posato o aggettante, profilo in vetro per il corrimano, vetro e accessori per vetrature anticaduta con calcoli statici per tipo verificati. Resistenti agli urti e antisdrucciolo, resistenti ai raggi UV in maniera permanente. / L'altezza della ringhiera si orienta a seconda dei regolamenti edilizi vigenti ed è pari di norma ad almeno 100 cm o 110 cm al di sopra del pavimento pronto, a seconda dell'altezza di caduta. Profilo a pavimento in alluminio effetto acciaio inox, profili frontali in acciaio inox AISI 304 / V2A, spessore del vetro a seconda della larghezza della ringhiera, del tipo di utilizzo e di montaggio.
12.09.01.01	parapetti completamente in vetro / Fornitura e montaggio di sistemi di ringhiere in vetro per interni ed esterni, composti da profilo a pavimento posato o aggettante, profilo in vetro per il corrimano, vetro e accessori per vetrature anticaduta con calcoli statici per tipo verificati. Resistenti agli urti e antisdrucciolo, resistenti ai raggi UV in maniera permanente. / L'altezza della ringhiera si orienta a seconda dei regolamenti edilizi vigenti ed è pari di norma ad almeno 100 cm o 110 cm al di sopra del pavimento pronto, a seconda dell'altezza di caduta. Profilo a pavimento in alluminio effetto acciaio inox, profili frontali in acciaio inox AISI 304 / V2A, spessore del vetro a seconda della larghezza della ringhiera, del tipo di utilizzo e di montaggio. / posato, 2 kN, struttura in vetro di sicurezza laminato 2x10 mm, PVB 0,76 mm	m2		508,81
12.09.01.02	posato, 2 kN, struttura in vetro di sicurezza laminato 2x12 mm, PVB 1,52 mm	m2
12.09.01.03	posato, 3 kN, struttura in vetro di sicurezza laminato 2x12 mm, strato intermedio rigido 0,76 mm	m2		632,37
12.09.01.04	aggettante, 2 kN, struttura in vetro di sicurezza laminato 2x10 mm, PVB 0,76 mm	m2		661,85
12.09.01.05	aggettante, 2 kN, struttura in vetro di sicurezza laminato 2x12 mm, PVB 1,52 mm	m2
12.09.01.06	aggettante, 3 kN, struttura in vetro di sicurezza laminato 2x12 mm, strato intermedio rigido 0,76 mm	m2		828,14
12.09.02	sovrapprezzi / Sovrapprezzi
12.09.02.01	sovrapprezzo corrimano
12.09.02.01.a	Ø42,4mm ; wandstärke 1,5mm, Edelstahl rostfrei / Ø42,4mm ; Wandstärke 1,5mm, Edelstahl rostfreiØ42,4mm ; wandstärke 1,5mm, Edelstahl rostfrei / Ø42,4mm ; Wandstärke 1,5mm, Edelstahl rostfreiØ 42,4 mm; spessore parete 1,5 mm, acciaio inox	m
12.09.02.01.b	Ø48,3mm ; wandstärke 1,5mm, Edelstahl rostfrei / Ø48,3mm ; Wandstärke 1,5mm, Edelstahl rostfreiØ48,3mm ; wandstärke 1,5mm, Edelstahl rostfrei / Ø48,3mm ; Wandstärke 1,5mm, Edelstahl rostfreiØ 48,3 mm; spessore parete 1,5 mm, acciaio inox	m
12.09.02.01.c	Oval 80x40mm ; wandstärke 1,5mm, Edelstahl rostfrei / Oval 80x40mm ; Wandstärke 1,5mm, Edelstahl rostfreiOval 80x40mm ; wandstärke 1,5mm, Edelstahl rostfrei / Oval 80x40mm ; Wandstärke 1,5mm, Edelstahl rostfreiovale 80x40 mm; spessore parete 1,5 mm, acciaio inox	m
12.09.02.01.d	Oval 110x40mm ; wandstärke 1,5mm, Edelstahl rostfrei / Oval 110x40mm ; Wandstärke 1,5mm, Edelstahl rostfreiOval 110x40mm ; wandstärke 1,5mm, Edelstahl rostfrei / Oval 110x40mm ; Wandstärke 1,5mm, Edelstahl rostfreiovale 110x40 mm; spessore parete 1,5 mm, acciaio inox	m
12.10	box doccia completamente in vetro / Box doccia completamente in vetro / Il gruppo 12.10 comprende i seguenti sottogruppi: / 12.10.01 Box doccia completamente in vetro con porte girevoli
12.10.01	box doccia completamente in vetro con porte girevoli
12.10.01.01	Fornitura e montaggio di box doccia completamente in vetro con porte girevoli e con battente fisso in vetro monolastra di sicurezza per interni, fornitura e montaggio senza telaio. Esecuzione come da disegno. La ferramenta viene retribuita a parte:
12.10.01.01.a	versione angolare con porta a 1 battente; / Versione angolare con porta a 1 anta; vetro stratificato 10 mm: 900x900x2000mmversione angolare con porta a 1 battente; / Versione angolare con porta a 1 anta; vetro stratificato 10 mm: 900x900x2000mm	nr
12.10.01.01.b	versione angolare con porta a 2 battenti accesso nell'angolo / Versione angolare con porta a 2 ante con accesso nell'angolo; vetro stratificato 8 mm: 1000x1000x2000mmversione angolare con porta a 2 battenti accesso nell'angolo / Versione angolare con porta a 2 ante con accesso nell'angolo; vetro stratificato 8 mm: 1000x1000x2000mm	nr
12.10.01.01.c	versione a nicchia, vetro stratificato 10 mm; 1 battente / Versione a nicchia, vetro stratificato 10 mm; 1 anta: 900x2000 mmversione a nicchia, vetro stratificato 10 mm; 1 battente / Versione a nicchia, vetro stratificato 10 mm; 1 anta: 900x2000 mm	nr
12.10.01.01.d	versione a nicchia, vetro stratificato 10 mm; 2 battenti / Versione a nicchia, vetro stratificato 10 mm; 2 ante: 500/500x2000 mmversione a nicchia, vetro stratificato 10 mm; 2 battenti / Versione a nicchia, vetro stratificato 10 mm; 2 ante: 500/500x2000 mm
12.11	pensiline in vetro / Pensiline in vetro / Il gruppo 12.11 comprende i seguenti sottogruppi: / 12.11.01 Pensiline in vetro
12.11.01	pensiline in vetro / Pensiline in vetro
12.11.01.01	Fornitura e montaggio di pensiline in vetro per esterni, composti da mensola a parete e punti di fissaggio, tiranti, vetro e accessori per vetrature sopratesta con calcoli statici per tipo verificati. Resistenti agli urti e antisdrucciolo, resistenti ai raggi UV in maniera permanente. Mensole a parete, punti di fissaggio e tiranti in acciaio inox AISI 304/V2A o AISI 316/V4A, spessore del vetro e numero di tiranti a seconda dell'utilizzo, del luogo di montaggio e dell'inclinazione.
12.11.01.01.a	2 supporti in acciaio inox; 4 punti di fissaggio nel vetro / 2 supporti in acciaio inox; 4 punti di fissaggio/fori nel vetro / struttura del vetro: vetro di sicurezza laminato parzialmente temprato, tutti i bordi lucidati a specchio / dimensioni: 1800mm x 1200mm2 supporti in acciaio inox; 4 punti di fissaggio nel vetro / 2 supporti in acciaio inox; 4 punti di fissaggio/fori nel vetro / struttura del vetro: vetro di sicurezza laminato parzialmente temprato, tutti i bordi lucidati a specchio / dimensioni: 1800mm x 1200mm	nr
12.11.01.01.b	3 supporti in acciaio inox; 6 punti di fissaggio nel vetro / 3 supporti in acciaio inox; 6 punti di fissaggio/fori nel vetro / struttura del vetro: vetro di sicurezza laminato parzialmente temprato, tutti i bordi lucidati a specchio / dimensioni: 3000mm x 1200mm3 supporti in acciaio inox; 6 punti di fissaggio nel vetro / 3 supporti in acciaio inox; 6 punti di fissaggio/fori nel vetro / struttura del vetro: vetro di sicurezza laminato parzialmente temprato, tutti i bordi lucidati a specchio / dimensioni: 3000mm x 1200mm	nr
12.11.01.01.c	4 Glasbefestigungspunkten/Glasbohrungen ; 4 Wandkonsolen; 2 Zugstäbe; / 4 Glasbefestigungspunkte/Glasbohrungen ; 4 Wandkonsolen; 2 Zugstäbe; Glasaufbau : VSG aus TVG alle Kanten glanz poliert / Abmessungen : 1700mm x 1200mm4 Glasbefestigungspunkten/Glasbohrungen ; 4 Wandkonsolen; 2 Zugstäbe; / 4 Glasbefestigungspunkte/Glasbohrungen ; 4 Wandkonsolen; 2 Zugstäbe; Glasaufbau : VSG aus TVG alle Kanten glanz poliert / Abmessungen : 1700mm x 1200mm	nr
12.11.01.01.d	6 Glasbefestigungspunkten/Glasbohrungen ; 6 Wandkonsolen; 3 Zugstäbe; / 6 Glasbefestigungspunkte/Glasbohrungen ; 6 Wandkonsolen; 3 Zugstäbe; Glasaufbau : VSG aus TVG alle Kanten glanz poliert / Abmessungen : 2300mm x 1200mm6 Glasbefestigungspunkten/Glasbohrungen ; 6 Wandkonsolen; 3 Zugstäbe; / 6 Glasbefestigungspunkte/Glasbohrungen ; 6 Wandkonsolen; 3 Zugstäbe; Glasaufbau : VSG aus TVG alle Kanten glanz poliert / Abmessungen : 2300mm x 1200mm	nr
12.11.01.01.e	2 Glasbefestigungspunkten/Glasbohrungen ; 1 Wand U-schiene; 2 Zugstäbe; / 2 Glasbefestigungspunkte/Glasbohrungen ; 1 Wand U-schiene; 2 Zugstäbe; Glasaufbau : VSG aus TVG alle Kanten glanz poliert / Abmessungen : 2000mm x 1200mm2 Glasbefestigungspunkten/Glasbohrungen ; 1 Wand U-schiene; 2 Zugstäbe; / 2 Glasbefestigungspunkte/Glasbohrungen ; 1 Wand U-schiene; 2 Zugstäbe; Glasaufbau : VSG aus TVG alle Kanten glanz poliert / Abmessungen : 2000mm x 1200mm	nr
12.11.01.01.f	3 Glasbefestigungspunkten/Glasbohrungen ; 1 Wand U-schiene; 3 Zugstäbe; / 3 Glasbefestigungspunkte/Glasbohrungen ; 1 Wand U-schiene; 3 Zugstäbe; Glasaufbau : VSG aus TVG alle Kanten glanz poliert / Abmessungen : 25000mm x 1200mm3 Glasbefestigungspunkten/Glasbohrungen ; 1 Wand U-schiene; 3 Zugstäbe; / 3 Glasbefestigungspunkte/Glasbohrungen ; 1 Wand U-schiene; 3 Zugstäbe; Glasaufbau : VSG aus TVG alle Kanten glanz poliert / Abmessungen : 25000mm x 1200mm	nr
13	Impianti di riscaldamento e refrigerazione / I prezzi delle voci elencate comprendono la fornitura dei materiali, il trasporto in cantiere, il montaggio e la posa in opera. Nel prezzo di tariffa s'intende compresa l'assistenza tecnica durante l'esecuzione dell'impianto. Sono escluse le assistenze murarie ed i ponteggi. / Tutti i lavori sono da eseguire a regola d'arte con materiali nuovi rispondenti alle vigenti disposizioni di legge. / Il capitolo 13 comprende i seguenti gruppi: / 13.01 Impianto di produzione energia termica, strumenti ed accessori / 13.02 Impianto di combustione e di scarico dei prodotti di combustione ed accessori / 13.03 Pannelli rad. a pav., riscaldamento a muro e soffitto, radiatori, apparecchi di risc. ed acc. / 13.04 Tubazioni ed accessori / 13.05 Isolamento ed accessori / 13.06 Impianto elettrico e di regolazione ed accessori / 13.10 Impianti di refrigerazione / 13.11 Pompe di calore e accessori / 13.12 Ventilazione meccanica controllata / 13.13 Canali di convigliamento dell'aria e accessori / 13.15 Unitá di ventilazione non residenziale
13.01	Impianto di produzione energia termica, strumenti ed accessori / Il gruppo 13.01 comprende i seguenti sottogruppi: / 13.01.01 Caldaie / 13.01.02 Bollitori / 13.01.03 Distribuzione per impianti di riscaldamento (in elaborazione) / 13.01.04 Pompe di circolazione / 13.01.05 Organi di intercettazione / 13.01.06 Valvole di ritegno / 13.01.07 Filtri d'impurità / 13.01.08 Contatori di calore / 13.01.09 Regolatori di pressione e di portata / 13.01.10 Separatori d'aria / 13.01.11 Scambiatori di calore / 13.01.12 Componenti di sicurezza e controllo / 13.01.13 Vasi d'espansione / 13.01.14 Accessori centrale termica / 13.01.15 Collettori per impianti di riscaldamento
13.01.01	Caldaie
13.01.01.01	Caldaia in acciaio: / Caldaia in acciaio per la combustione di gasolio e gas, marcato CE, alto rendimento, secondo direttiva 92/42/CEE, a tre giri di, fumo effettivi, turbolatori estraibili, portellone anteriore in lamiera d’acciaio, isolamento termico con materassino in lana di vetro, di forte spessore, mantello esterno in lamiera d’acciaio verniciata a fuoco, flangia per montaggio bruciatore, pannello di comando e controllo con termometro caldaia, termostati di regolazione e di sicurezza interruttori ecc., sportello di pulizia sulla cassetta di raccolta fumi, oblò camera di combustione raffreddato ad aria per l’ispezione della fiamma, spazzola di pulizia, completa di controflange, bulloneria e guarnizioni, ecc.:
13.01.01.01.a	Caldaia in acciaio: / Caldaia in acciaio per la combustione di gasolio e gas, marcato CE, alto rendimento, secondo direttiva 92/42/CEE, a tre giri di, fumo effettivi, turbolatori estraibili, portellone anteriore in lamiera d’acciaio, isolamento termico con materassino in lana di vetro, di forte spessore, mantello esterno in lamiera d’acciaio verniciata a fuoco, flangia per montaggio bruciatore, pannello di comando e controllo con termometro caldaia, termostati di regolazione e di sicurezza interruttori ecc., sportello di pulizia sulla cassetta di raccolta fumi, oblò camera di combustione raffreddato ad aria per l’ispezione della fiamma, spazzola di pulizia, completa di controflange, bulloneria e guarnizioni, ecc.:	cad		1862,67
13.01.01.01.b	Caldaia in acciaio: / Caldaia in acciaio per la combustione di gasolio e gas, marcato CE, alto rendimento, secondo direttiva 92/42/CEE, a tre giri di, fumo effettivi, turbolatori estraibili, portellone anteriore in lamiera d’acciaio, isolamento termico con materassino in lana di vetro, di forte spessore, mantello esterno in lamiera d’acciaio verniciata a fuoco, flangia per montaggio bruciatore, pannello di comando e controllo con termometro caldaia, termostati di regolazione e di sicurezza interruttori ecc., sportello di pulizia sulla cassetta di raccolta fumi, oblò camera di combustione raffreddato ad aria per l’ispezione della fiamma, spazzola di pulizia, completa di controflange, bulloneria e guarnizioni, ecc.:	cad		2254,41
13.01.01.01.c	Caldaia in acciaio: / Caldaia in acciaio per la combustione di gasolio e gas, marcato CE, alto rendimento, secondo direttiva 92/42/CEE, a tre giri di, fumo effettivi, turbolatori estraibili, portellone anteriore in lamiera d’acciaio, isolamento termico con materassino in lana di vetro, di forte spessore, mantello esterno in lamiera d’acciaio verniciata a fuoco, flangia per montaggio bruciatore, pannello di comando e controllo con termometro caldaia, termostati di regolazione e di sicurezza interruttori ecc., sportello di pulizia sulla cassetta di raccolta fumi, oblò camera di combustione raffreddato ad aria per l’ispezione della fiamma, spazzola di pulizia, completa di controflange, bulloneria e guarnizioni, ecc.:	cad		3658,03
13.01.01.01.d	Caldaia in acciaio: / Caldaia in acciaio per la combustione di gasolio e gas, marcato CE, alto rendimento, secondo direttiva 92/42/CEE, a tre giri di, fumo effettivi, turbolatori estraibili, portellone anteriore in lamiera d’acciaio, isolamento termico con materassino in lana di vetro, di forte spessore, mantello esterno in lamiera d’acciaio verniciata a fuoco, flangia per montaggio bruciatore, pannello di comando e controllo con termometro caldaia, termostati di regolazione e di sicurezza interruttori ecc., sportello di pulizia sulla cassetta di raccolta fumi, oblò camera di combustione raffreddato ad aria per l’ispezione della fiamma, spazzola di pulizia, completa di controflange, bulloneria e guarnizioni, ecc.:	cad		4435,02
13.01.01.01.e	Caldaia in acciaio: / Caldaia in acciaio per la combustione di gasolio e gas, marcato CE, alto rendimento, secondo direttiva 92/42/CEE, a tre giri di, fumo effettivi, turbolatori estraibili, portellone anteriore in lamiera d’acciaio, isolamento termico con materassino in lana di vetro, di forte spessore, mantello esterno in lamiera d’acciaio verniciata a fuoco, flangia per montaggio bruciatore, pannello di comando e controllo con termometro caldaia, termostati di regolazione e di sicurezza interruttori ecc., sportello di pulizia sulla cassetta di raccolta fumi, oblò camera di combustione raffreddato ad aria per l’ispezione della fiamma, spazzola di pulizia, completa di controflange, bulloneria e guarnizioni, ecc.:	cad		4952,62
13.01.01.01.f	Caldaia in acciaio: / Caldaia in acciaio per la combustione di gasolio e gas, marcato CE, alto rendimento, secondo direttiva 92/42/CEE, a tre giri di, fumo effettivi, turbolatori estraibili, portellone anteriore in lamiera d’acciaio, isolamento termico con materassino in lana di vetro, di forte spessore, mantello esterno in lamiera d’acciaio verniciata a fuoco, flangia per montaggio bruciatore, pannello di comando e controllo con termometro caldaia, termostati di regolazione e di sicurezza interruttori ecc., sportello di pulizia sulla cassetta di raccolta fumi, oblò camera di combustione raffreddato ad aria per l’ispezione della fiamma, spazzola di pulizia, completa di controflange, bulloneria e guarnizioni, ecc.:	cad		5396,09
13.01.01.01.g	300 kW / potenza termica nominale 150 kWCaldaia in acciaio: / Caldaia in acciaio per la combustione di gasolio e gas, marcato CE, alto rendimento, secondo direttiva 92/42/CEE, a tre giri di, fumo effettivi, turbolatori estraibili, portellone anteriore in lamiera d’acciaio, isolamento termico con materassino in lana di vetro, di forte spessore, mantello esterno in lamiera d’acciaio verniciata a fuoco, flangia per montaggio bruciatore, pannello di comando e controllo con termometro caldaia, termostati di regolazione e di sicurezza interruttori ecc., sportello di pulizia sulla cassetta di raccolta fumi, oblò camera di combustione raffreddato ad aria per l’ispezione della fiamma, spazzola di pulizia, completa di controflange, bulloneria e guarnizioni, ecc.: / 300 kW / potenza termica nominale 150 kW	cad		5802,63
13.01.01.01.h	Caldaia in acciaio: / Caldaia in acciaio per la combustione di gasolio e gas, marcato CE, alto rendimento, secondo direttiva 92/42/CEE, a tre giri di, fumo effettivi, turbolatori estraibili, portellone anteriore in lamiera d’acciaio, isolamento termico con materassino in lana di vetro, di forte spessore, mantello esterno in lamiera d’acciaio verniciata a fuoco, flangia per montaggio bruciatore, pannello di comando e controllo con termometro caldaia, termostati di regolazione e di sicurezza interruttori ecc., sportello di pulizia sulla cassetta di raccolta fumi, oblò camera di combustione raffreddato ad aria per l’ispezione della fiamma, spazzola di pulizia, completa di controflange, bulloneria e guarnizioni, ecc.:	cad		8057,09
13.01.01.01.i	Caldaia in acciaio: / Caldaia in acciaio per la combustione di gasolio e gas, marcato CE, alto rendimento, secondo direttiva 92/42/CEE, a tre giri di, fumo effettivi, turbolatori estraibili, portellone anteriore in lamiera d’acciaio, isolamento termico con materassino in lana di vetro, di forte spessore, mantello esterno in lamiera d’acciaio verniciata a fuoco, flangia per montaggio bruciatore, pannello di comando e controllo con termometro caldaia, termostati di regolazione e di sicurezza interruttori ecc., sportello di pulizia sulla cassetta di raccolta fumi, oblò camera di combustione raffreddato ad aria per l’ispezione della fiamma, spazzola di pulizia, completa di controflange, bulloneria e guarnizioni, ecc.:	cad		9054,84
13.01.01.01.k	Caldaia in acciaio: / Caldaia in acciaio per la combustione di gasolio e gas, marcato CE, alto rendimento, secondo direttiva 92/42/CEE, a tre giri di, fumo effettivi, turbolatori estraibili, portellone anteriore in lamiera d’acciaio, isolamento termico con materassino in lana di vetro, di forte spessore, mantello esterno in lamiera d’acciaio verniciata a fuoco, flangia per montaggio bruciatore, pannello di comando e controllo con termometro caldaia, termostati di regolazione e di sicurezza interruttori ecc., sportello di pulizia sulla cassetta di raccolta fumi, oblò camera di combustione raffreddato ad aria per l’ispezione della fiamma, spazzola di pulizia, completa di controflange, bulloneria e guarnizioni, ecc.:	cad		11937,81
13.01.01.02	Caldaia in acciaio idonea per temperatura modulante: / Caldaia in acciaio per la combustione di gasolio e gas, ad alto rendimento, costruita sec. normativa vigente, marcato CE, idonea per l'esercizio a temperatura di mandata modulante, pareti caldaia pluristrato a tre giri di fumo, portellone anteriore in lamiera d'acciaio, isolamento termico con pannelli di fibra minerale, spessore 80 mm , mantello esterno in lamiera d'acciaio verniciata a fuoco, flangia per montaggio bruciatore, completa di termometro, termostati di regolazione e di sicurezza, regolazione elettronica della caldaia a microprocessore in funzione della temperatura esterna, sportello di pulizia sulla cassetta di raccolta fumi, oblò camera di combustione raffreddato ad aria per l'ispezione della fiamma, spazzola di pulizia, compresi controflange, bulloneria e guarnizione, ecc.:
13.01.01.02.a	Caldaia in acciaio idonea per temperatura modulante: / Caldaia in acciaio per la combustione di gasolio e gas, ad alto rendimento, costruita sec. normativa vigente, marcato CE, idonea per l'esercizio a temperatura di mandata modulante, pareti caldaia pluristrato a tre giri di fumo, portellone anteriore in lamiera d'acciaio, isolamento termico con pannelli di fibra minerale, spessore 80 mm , mantello esterno in lamiera d'acciaio verniciata a fuoco, flangia per montaggio bruciatore, completa di termometro, termostati di regolazione e di sicurezza, regolazione elettronica della caldaia a microprocessore in funzione della temperatura esterna, sportello di pulizia sulla cassetta di raccolta fumi, oblò camera di combustione raffreddato ad aria per l'ispezione della fiamma, spazzola di pulizia, compresi controflange, bulloneria e guarnizione, ecc.:	cad		4700,37
13.01.01.02.b	Caldaia in acciaio idonea per temperatura modulante: / Caldaia in acciaio per la combustione di gasolio e gas, ad alto rendimento, costruita sec. normativa vigente, marcato CE, idonea per l'esercizio a temperatura di mandata modulante, pareti caldaia pluristrato a tre giri di fumo, portellone anteriore in lamiera d'acciaio, isolamento termico con pannelli di fibra minerale, spessore 80 mm , mantello esterno in lamiera d'acciaio verniciata a fuoco, flangia per montaggio bruciatore, completa di termometro, termostati di regolazione e di sicurezza, regolazione elettronica della caldaia a microprocessore in funzione della temperatura esterna, sportello di pulizia sulla cassetta di raccolta fumi, oblò camera di combustione raffreddato ad aria per l'ispezione della fiamma, spazzola di pulizia, compresi controflange, bulloneria e guarnizione, ecc.:	cad		5697,39
13.01.01.02.c	Caldaia in acciaio idonea per temperatura modulante: / Caldaia in acciaio per la combustione di gasolio e gas, ad alto rendimento, costruita sec. normativa vigente, marcato CE, idonea per l'esercizio a temperatura di mandata modulante, pareti caldaia pluristrato a tre giri di fumo, portellone anteriore in lamiera d'acciaio, isolamento termico con pannelli di fibra minerale, spessore 80 mm , mantello esterno in lamiera d'acciaio verniciata a fuoco, flangia per montaggio bruciatore, completa di termometro, termostati di regolazione e di sicurezza, regolazione elettronica della caldaia a microprocessore in funzione della temperatura esterna, sportello di pulizia sulla cassetta di raccolta fumi, oblò camera di combustione raffreddato ad aria per l'ispezione della fiamma, spazzola di pulizia, compresi controflange, bulloneria e guarnizione, ecc.:	cad		6195,96
13.01.01.02.d	Caldaia in acciaio idonea per temperatura modulante: / Caldaia in acciaio per la combustione di gasolio e gas, ad alto rendimento, costruita sec. normativa vigente, marcato CE, idonea per l'esercizio a temperatura di mandata modulante, pareti caldaia pluristrato a tre giri di fumo, portellone anteriore in lamiera d'acciaio, isolamento termico con pannelli di fibra minerale, spessore 80 mm , mantello esterno in lamiera d'acciaio verniciata a fuoco, flangia per montaggio bruciatore, completa di termometro, termostati di regolazione e di sicurezza, regolazione elettronica della caldaia a microprocessore in funzione della temperatura esterna, sportello di pulizia sulla cassetta di raccolta fumi, oblò camera di combustione raffreddato ad aria per l'ispezione della fiamma, spazzola di pulizia, compresi controflange, bulloneria e guarnizione, ecc.:	cad		9080,52
13.01.01.02.e	Caldaia in acciaio idonea per temperatura modulante: / Caldaia in acciaio per la combustione di gasolio e gas, ad alto rendimento, costruita sec. normativa vigente, marcato CE, idonea per l'esercizio a temperatura di mandata modulante, pareti caldaia pluristrato a tre giri di fumo, portellone anteriore in lamiera d'acciaio, isolamento termico con pannelli di fibra minerale, spessore 80 mm , mantello esterno in lamiera d'acciaio verniciata a fuoco, flangia per montaggio bruciatore, completa di termometro, termostati di regolazione e di sicurezza, regolazione elettronica della caldaia a microprocessore in funzione della temperatura esterna, sportello di pulizia sulla cassetta di raccolta fumi, oblò camera di combustione raffreddato ad aria per l'ispezione della fiamma, spazzola di pulizia, compresi controflange, bulloneria e guarnizione, ecc.:	cad		11145,74
13.01.01.02.f	Caldaia in acciaio idonea per temperatura modulante: / Caldaia in acciaio per la combustione di gasolio e gas, ad alto rendimento, costruita sec. normativa vigente, marcato CE, idonea per l'esercizio a temperatura di mandata modulante, pareti caldaia pluristrato a tre giri di fumo, portellone anteriore in lamiera d'acciaio, isolamento termico con pannelli di fibra minerale, spessore 80 mm , mantello esterno in lamiera d'acciaio verniciata a fuoco, flangia per montaggio bruciatore, completa di termometro, termostati di regolazione e di sicurezza, regolazione elettronica della caldaia a microprocessore in funzione della temperatura esterna, sportello di pulizia sulla cassetta di raccolta fumi, oblò camera di combustione raffreddato ad aria per l'ispezione della fiamma, spazzola di pulizia, compresi controflange, bulloneria e guarnizione, ecc.:	cad		12961,67
13.01.01.02.g	Caldaia in acciaio idonea per temperatura modulante: / Caldaia in acciaio per la combustione di gasolio e gas, ad alto rendimento, costruita sec. normativa vigente, marcato CE, idonea per l'esercizio a temperatura di mandata modulante, pareti caldaia pluristrato a tre giri di fumo, portellone anteriore in lamiera d'acciaio, isolamento termico con pannelli di fibra minerale, spessore 80 mm , mantello esterno in lamiera d'acciaio verniciata a fuoco, flangia per montaggio bruciatore, completa di termometro, termostati di regolazione e di sicurezza, regolazione elettronica della caldaia a microprocessore in funzione della temperatura esterna, sportello di pulizia sulla cassetta di raccolta fumi, oblò camera di combustione raffreddato ad aria per l'ispezione della fiamma, spazzola di pulizia, compresi controflange, bulloneria e guarnizione, ecc.:	cad		14671,01
13.01.01.02.h	Caldaia in acciaio idonea per temperatura modulante: / Caldaia in acciaio per la combustione di gasolio e gas, ad alto rendimento, costruita sec. normativa vigente, marcato CE, idonea per l'esercizio a temperatura di mandata modulante, pareti caldaia pluristrato a tre giri di fumo, portellone anteriore in lamiera d'acciaio, isolamento termico con pannelli di fibra minerale, spessore 80 mm , mantello esterno in lamiera d'acciaio verniciata a fuoco, flangia per montaggio bruciatore, completa di termometro, termostati di regolazione e di sicurezza, regolazione elettronica della caldaia a microprocessore in funzione della temperatura esterna, sportello di pulizia sulla cassetta di raccolta fumi, oblò camera di combustione raffreddato ad aria per l'ispezione della fiamma, spazzola di pulizia, compresi controflange, bulloneria e guarnizione, ecc.:	cad		16914,47
13.01.01.02.i	Caldaia in acciaio idonea per temperatura modulante: / Caldaia in acciaio per la combustione di gasolio e gas, ad alto rendimento, costruita sec. normativa vigente, marcato CE, idonea per l'esercizio a temperatura di mandata modulante, pareti caldaia pluristrato a tre giri di fumo, portellone anteriore in lamiera d'acciaio, isolamento termico con pannelli di fibra minerale, spessore 80 mm , mantello esterno in lamiera d'acciaio verniciata a fuoco, flangia per montaggio bruciatore, completa di termometro, termostati di regolazione e di sicurezza, regolazione elettronica della caldaia a microprocessore in funzione della temperatura esterna, sportello di pulizia sulla cassetta di raccolta fumi, oblò camera di combustione raffreddato ad aria per l'ispezione della fiamma, spazzola di pulizia, compresi controflange, bulloneria e guarnizione, ecc.:	cad		20012,49
13.01.01.02.k	Caldaia in acciaio idonea per temperatura modulante: / Caldaia in acciaio per la combustione di gasolio e gas, ad alto rendimento, costruita sec. normativa vigente, marcato CE, idonea per l'esercizio a temperatura di mandata modulante, pareti caldaia pluristrato a tre giri di fumo, portellone anteriore in lamiera d'acciaio, isolamento termico con pannelli di fibra minerale, spessore 80 mm , mantello esterno in lamiera d'acciaio verniciata a fuoco, flangia per montaggio bruciatore, completa di termometro, termostati di regolazione e di sicurezza, regolazione elettronica della caldaia a microprocessore in funzione della temperatura esterna, sportello di pulizia sulla cassetta di raccolta fumi, oblò camera di combustione raffreddato ad aria per l'ispezione della fiamma, spazzola di pulizia, compresi controflange, bulloneria e guarnizione, ecc.:	cad		25745,70
13.01.01.03	Caldaia in ghisa con rendimento >90,5%: / Caldaia in ghisa per la combustione di gasolio o gas, con rendimento non inferiore a 90,5%, costruita sec. normativa vigente, marcato CE, composta da elementi componibili in ghisa, grande sportello frontale con spia e piastra bruciatore girevole, con sportelli di pulizia sulle testate, tronchetti di mandata e di ritorno sull'elemento posteriore, completa di flange di raccordo e controflange, bulloneria e guarnizioni, isolamento termico, spessore min. 70 mm, mantello esterno in lamiera d'acciaio verniciata a fuoco, pannello di comando e controllo con termometro, termostati di regolazione e di sicurezza, interruttori, ecc.:
13.01.01.03.a	Caldaia in ghisa con rendimento >90,5%: / Caldaia in ghisa per la combustione di gasolio o gas, con rendimento non inferiore a 90,5%, costruita sec. normativa vigente, marcato CE, composta da elementi componibili in ghisa, grande sportello frontale con spia e piastra bruciatore girevole, con sportelli di pulizia sulle testate, tronchetti di mandata e di ritorno sull'elemento posteriore, completa di flange di raccordo e controflange, bulloneria e guarnizioni, isolamento termico, spessore min. 70 mm, mantello esterno in lamiera d'acciaio verniciata a fuoco, pannello di comando e controllo con termometro, termostati di regolazione e di sicurezza, interruttori, ecc.:	cad		2315,29
13.01.01.03.b	Caldaia in ghisa con rendimento >90,5%: / Caldaia in ghisa per la combustione di gasolio o gas, con rendimento non inferiore a 90,5%, costruita sec. normativa vigente, marcato CE, composta da elementi componibili in ghisa, grande sportello frontale con spia e piastra bruciatore girevole, con sportelli di pulizia sulle testate, tronchetti di mandata e di ritorno sull'elemento posteriore, completa di flange di raccordo e controflange, bulloneria e guarnizioni, isolamento termico, spessore min. 70 mm, mantello esterno in lamiera d'acciaio verniciata a fuoco, pannello di comando e controllo con termometro, termostati di regolazione e di sicurezza, interruttori, ecc.:	cad		2884,22
13.01.01.03.c	Caldaia in ghisa con rendimento >90,5%: / Caldaia in ghisa per la combustione di gasolio o gas, con rendimento non inferiore a 90,5%, costruita sec. normativa vigente, marcato CE, composta da elementi componibili in ghisa, grande sportello frontale con spia e piastra bruciatore girevole, con sportelli di pulizia sulle testate, tronchetti di mandata e di ritorno sull'elemento posteriore, completa di flange di raccordo e controflange, bulloneria e guarnizioni, isolamento termico, spessore min. 70 mm, mantello esterno in lamiera d'acciaio verniciata a fuoco, pannello di comando e controllo con termometro, termostati di regolazione e di sicurezza, interruttori, ecc.:	cad		3882,75
13.01.01.03.d	Caldaia in ghisa con rendimento >90,5%: / Caldaia in ghisa per la combustione di gasolio o gas, con rendimento non inferiore a 90,5%, costruita sec. normativa vigente, marcato CE, composta da elementi componibili in ghisa, grande sportello frontale con spia e piastra bruciatore girevole, con sportelli di pulizia sulle testate, tronchetti di mandata e di ritorno sull'elemento posteriore, completa di flange di raccordo e controflange, bulloneria e guarnizioni, isolamento termico, spessore min. 70 mm, mantello esterno in lamiera d'acciaio verniciata a fuoco, pannello di comando e controllo con termometro, termostati di regolazione e di sicurezza, interruttori, ecc.:	cad		5556,81
13.01.01.03.e	Caldaia in ghisa con rendimento >90,5%: / Caldaia in ghisa per la combustione di gasolio o gas, con rendimento non inferiore a 90,5%, costruita sec. normativa vigente, marcato CE, composta da elementi componibili in ghisa, grande sportello frontale con spia e piastra bruciatore girevole, con sportelli di pulizia sulle testate, tronchetti di mandata e di ritorno sull'elemento posteriore, completa di flange di raccordo e controflange, bulloneria e guarnizioni, isolamento termico, spessore min. 70 mm, mantello esterno in lamiera d'acciaio verniciata a fuoco, pannello di comando e controllo con termometro, termostati di regolazione e di sicurezza, interruttori, ecc.:	cad		7338,14
13.01.01.03.f	250 kW / potenza termica nominale 750 kWCaldaia in ghisa con rendimento >90,5%: / Caldaia in ghisa per la combustione di gasolio o gas, con rendimento non inferiore a 90,5%, costruita sec. normativa vigente, marcato CE, composta da elementi componibili in ghisa, grande sportello frontale con spia e piastra bruciatore girevole, con sportelli di pulizia sulle testate, tronchetti di mandata e di ritorno sull'elemento posteriore, completa di flange di raccordo e controflange, bulloneria e guarnizioni, isolamento termico, spessore min. 70 mm, mantello esterno in lamiera d'acciaio verniciata a fuoco, pannello di comando e controllo con termometro, termostati di regolazione e di sicurezza, interruttori, ecc.: / 250 kW / potenza termica nominale 750 kW	cad		9688,94
13.01.01.03.g	Caldaia in ghisa con rendimento >90,5%: / Caldaia in ghisa per la combustione di gasolio o gas, con rendimento non inferiore a 90,5%, costruita sec. normativa vigente, marcato CE, composta da elementi componibili in ghisa, grande sportello frontale con spia e piastra bruciatore girevole, con sportelli di pulizia sulle testate, tronchetti di mandata e di ritorno sull'elemento posteriore, completa di flange di raccordo e controflange, bulloneria e guarnizioni, isolamento termico, spessore min. 70 mm, mantello esterno in lamiera d'acciaio verniciata a fuoco, pannello di comando e controllo con termometro, termostati di regolazione e di sicurezza, interruttori, ecc.:	cad		11398,84
13.01.01.03.h	Caldaia in ghisa con rendimento >90,5%: / Caldaia in ghisa per la combustione di gasolio o gas, con rendimento non inferiore a 90,5%, costruita sec. normativa vigente, marcato CE, composta da elementi componibili in ghisa, grande sportello frontale con spia e piastra bruciatore girevole, con sportelli di pulizia sulle testate, tronchetti di mandata e di ritorno sull'elemento posteriore, completa di flange di raccordo e controflange, bulloneria e guarnizioni, isolamento termico, spessore min. 70 mm, mantello esterno in lamiera d'acciaio verniciata a fuoco, pannello di comando e controllo con termometro, termostati di regolazione e di sicurezza, interruttori, ecc.:	cad		14319,90
13.01.01.03.i	Caldaia in ghisa con rendimento >90,5%: / Caldaia in ghisa per la combustione di gasolio o gas, con rendimento non inferiore a 90,5%, costruita sec. normativa vigente, marcato CE, composta da elementi componibili in ghisa, grande sportello frontale con spia e piastra bruciatore girevole, con sportelli di pulizia sulle testate, tronchetti di mandata e di ritorno sull'elemento posteriore, completa di flange di raccordo e controflange, bulloneria e guarnizioni, isolamento termico, spessore min. 70 mm, mantello esterno in lamiera d'acciaio verniciata a fuoco, pannello di comando e controllo con termometro, termostati di regolazione e di sicurezza, interruttori, ecc.:	cad		16385,81
13.01.01.03.k	Caldaia in ghisa con rendimento >90,5%: / Caldaia in ghisa per la combustione di gasolio o gas, con rendimento non inferiore a 90,5%, costruita sec. normativa vigente, marcato CE, composta da elementi componibili in ghisa, grande sportello frontale con spia e piastra bruciatore girevole, con sportelli di pulizia sulle testate, tronchetti di mandata e di ritorno sull'elemento posteriore, completa di flange di raccordo e controflange, bulloneria e guarnizioni, isolamento termico, spessore min. 70 mm, mantello esterno in lamiera d'acciaio verniciata a fuoco, pannello di comando e controllo con termometro, termostati di regolazione e di sicurezza, interruttori, ecc.:	cad		23011,22
13.01.01.04	Caldaia in ghisa con rendimento >95,5%: / Caldaia in ghisa, per la combustione di gasolio o gas, con rendimento secondo direttiva 92/42/CEE, costruita sec. normativa vigente, marcato CE, composta da elementi componibili, turbolatori estraibili, grande sportello frontale con spia e piastra bruciatore girevole, con sportelli di pulizia completa di flange di raccordo e controflange, bulloneria e guarnizioni, isolamento termico, di forte spessore, mantello esterno in lamiera d’acciaio verniciata o fuoco, pannello di comando e controllo con termometro, termostati di regolazione e di sicurezza, interruttori, ecc.:
13.01.01.04.a	Caldaia in ghisa con rendimento >95,5%: / Caldaia in ghisa, per la combustione di gasolio o gas, con rendimento secondo direttiva 92/42/CEE, costruita sec. normativa vigente, marcato CE, composta da elementi componibili, turbolatori estraibili, grande sportello frontale con spia e piastra bruciatore girevole, con sportelli di pulizia completa di flange di raccordo e controflange, bulloneria e guarnizioni, isolamento termico, di forte spessore, mantello esterno in lamiera d’acciaio verniciata o fuoco, pannello di comando e controllo con termometro, termostati di regolazione e di sicurezza, interruttori, ecc.:	cad		2921,01
13.01.01.04.b	Caldaia in ghisa con rendimento >95,5%: / Caldaia in ghisa, per la combustione di gasolio o gas, con rendimento secondo direttiva 92/42/CEE, costruita sec. normativa vigente, marcato CE, composta da elementi componibili, turbolatori estraibili, grande sportello frontale con spia e piastra bruciatore girevole, con sportelli di pulizia completa di flange di raccordo e controflange, bulloneria e guarnizioni, isolamento termico, di forte spessore, mantello esterno in lamiera d’acciaio verniciata o fuoco, pannello di comando e controllo con termometro, termostati di regolazione e di sicurezza, interruttori, ecc.:	cad		3419,49
13.01.01.04.c	Caldaia in ghisa con rendimento >95,5%: / Caldaia in ghisa, per la combustione di gasolio o gas, con rendimento secondo direttiva 92/42/CEE, costruita sec. normativa vigente, marcato CE, composta da elementi componibili, turbolatori estraibili, grande sportello frontale con spia e piastra bruciatore girevole, con sportelli di pulizia completa di flange di raccordo e controflange, bulloneria e guarnizioni, isolamento termico, di forte spessore, mantello esterno in lamiera d’acciaio verniciata o fuoco, pannello di comando e controllo con termometro, termostati di regolazione e di sicurezza, interruttori, ecc.:	cad		5699,29
13.01.01.04.d	Caldaia in ghisa con rendimento >95,5%: / Caldaia in ghisa, per la combustione di gasolio o gas, con rendimento secondo direttiva 92/42/CEE, costruita sec. normativa vigente, marcato CE, composta da elementi componibili, turbolatori estraibili, grande sportello frontale con spia e piastra bruciatore girevole, con sportelli di pulizia completa di flange di raccordo e controflange, bulloneria e guarnizioni, isolamento termico, di forte spessore, mantello esterno in lamiera d’acciaio verniciata o fuoco, pannello di comando e controllo con termometro, termostati di regolazione e di sicurezza, interruttori, ecc.:	cad		8335,35
13.01.01.04.e	Caldaia in ghisa con rendimento >95,5%: / Caldaia in ghisa, per la combustione di gasolio o gas, con rendimento secondo direttiva 92/42/CEE, costruita sec. normativa vigente, marcato CE, composta da elementi componibili, turbolatori estraibili, grande sportello frontale con spia e piastra bruciatore girevole, con sportelli di pulizia completa di flange di raccordo e controflange, bulloneria e guarnizioni, isolamento termico, di forte spessore, mantello esterno in lamiera d’acciaio verniciata o fuoco, pannello di comando e controllo con termometro, termostati di regolazione e di sicurezza, interruttori, ecc.:	cad		9546,47
13.01.01.04.f	Caldaia in ghisa con rendimento >95,5%: / Caldaia in ghisa, per la combustione di gasolio o gas, con rendimento secondo direttiva 92/42/CEE, costruita sec. normativa vigente, marcato CE, composta da elementi componibili, turbolatori estraibili, grande sportello frontale con spia e piastra bruciatore girevole, con sportelli di pulizia completa di flange di raccordo e controflange, bulloneria e guarnizioni, isolamento termico, di forte spessore, mantello esterno in lamiera d’acciaio verniciata o fuoco, pannello di comando e controllo con termometro, termostati di regolazione e di sicurezza, interruttori, ecc.:	cad		11398,84
13.01.01.04.g	Caldaia in ghisa con rendimento >95,5%: / Caldaia in ghisa, per la combustione di gasolio o gas, con rendimento secondo direttiva 92/42/CEE, costruita sec. normativa vigente, marcato CE, composta da elementi componibili, turbolatori estraibili, grande sportello frontale con spia e piastra bruciatore girevole, con sportelli di pulizia completa di flange di raccordo e controflange, bulloneria e guarnizioni, isolamento termico, di forte spessore, mantello esterno in lamiera d’acciaio verniciata o fuoco, pannello di comando e controllo con termometro, termostati di regolazione e di sicurezza, interruttori, ecc.:	cad		13393,69
13.01.01.04.h	Caldaia in ghisa con rendimento >95,5%: / Caldaia in ghisa, per la combustione di gasolio o gas, con rendimento secondo direttiva 92/42/CEE, costruita sec. normativa vigente, marcato CE, composta da elementi componibili, turbolatori estraibili, grande sportello frontale con spia e piastra bruciatore girevole, con sportelli di pulizia completa di flange di raccordo e controflange, bulloneria e guarnizioni, isolamento termico, di forte spessore, mantello esterno in lamiera d’acciaio verniciata o fuoco, pannello di comando e controllo con termometro, termostati di regolazione e di sicurezza, interruttori, ecc.:	cad		15531,04
13.01.01.04.i	Caldaia in ghisa con rendimento >95,5%: / Caldaia in ghisa, per la combustione di gasolio o gas, con rendimento secondo direttiva 92/42/CEE, costruita sec. normativa vigente, marcato CE, composta da elementi componibili, turbolatori estraibili, grande sportello frontale con spia e piastra bruciatore girevole, con sportelli di pulizia completa di flange di raccordo e controflange, bulloneria e guarnizioni, isolamento termico, di forte spessore, mantello esterno in lamiera d’acciaio verniciata o fuoco, pannello di comando e controllo con termometro, termostati di regolazione e di sicurezza, interruttori, ecc.:	cad		22263,35
13.01.01.04.k	Caldaia in ghisa con rendimento >95,5%: / Caldaia in ghisa, per la combustione di gasolio o gas, con rendimento secondo direttiva 92/42/CEE, costruita sec. normativa vigente, marcato CE, composta da elementi componibili, turbolatori estraibili, grande sportello frontale con spia e piastra bruciatore girevole, con sportelli di pulizia completa di flange di raccordo e controflange, bulloneria e guarnizioni, isolamento termico, di forte spessore, mantello esterno in lamiera d’acciaio verniciata o fuoco, pannello di comando e controllo con termometro, termostati di regolazione e di sicurezza, interruttori, ecc.:	cad		28319,04
13.01.01.20	Caldaia a gassificazione di ceppi di legno, con regolazione di combustione modulante asservita alla sonda lambda, con adattamento automatico della portata dell´aria primaria e secondaria alla densità energetica del combustibile, limitazione della temperatura di scarico fumi per l´adattamento ai camini, scambiatore di sicurezza integrato per il raffreddamento di emergenza da abbinare ad una valvola di scarico termico (quest’ultima esclusa dalla fornitura), pressione massima di esercizio 3 bar, temperatura massima di esercizio 95 °C, rendimento termico ≥ 89 %, alimentazione elettrica 1x 230 V / 50 Hz. / Regolazione automatica a microprocessore per la gestione di: 2 circuiti di riscaldamento miscelati con programma orario settimanale e possibile ampliamento alla regolazione con sonde ambiente, carico bollitore o modulo sanitario, pompa di ricircolo sanitario, accumulo termico, impianto solare, con limitazione di sicurezza della temperatura massima, misurazione dei parametri dei fumi mediante sonda lambda con rilevamento della temperatura dei gas di scarico, della mandata e ritorno caldaia, del bollitore ed accumulo termico (in posizione alta, intermedia, bassa), contatto di scambio libero da potenziale per segnalazione guasti, 2 accumulatori (per riscaldamento o produzione di acqua calda sanitaria), uscita di rete per la telegestione. / Caldaia completa di isolamento termico in lana di roccia su tutti i lati con rivestimento in lamiera di acciaio, completamente cablata e corredata di 1 sonda di temperatura esterna, 1 sonda di temperatura di mandata e 3 sonde di temperatura per bollitore. / Nel prezzo è compresa la prima messa in esercizio.
13.01.01.20.a	fino a 20 kW / Potenza nominale fino a 20 KwCaldaia a gassificazione di ceppi di legno, con regolazione di combustione modulante asservita alla sonda lambda, con adattamento automatico della portata dell´aria primaria e secondaria alla densità energetica del combustibile, limitazione della temperatura di scarico fumi per l´adattamento ai camini, scambiatore di sicurezza integrato per il raffreddamento di emergenza da abbinare ad una valvola di scarico termico (quest’ultima esclusa dalla fornitura), pressione massima di esercizio 3 bar, temperatura massima di esercizio 95 °C, rendimento termico ≥ 89 %, alimentazione elettrica 1x 230 V / 50 Hz. / Regolazione automatica a microprocessore per la gestione di: 2 circuiti di riscaldamento miscelati con programma orario settimanale e possibile ampliamento alla regolazione con sonde ambiente, carico bollitore o modulo sanitario, pompa di ricircolo sanitario, accumulo termico, impianto solare, con limitazione di sicurezza della temperatura massima, misurazione dei parametri dei fumi mediante sonda lambda con rilevamento della temperatura dei gas di scarico, della mandata e ritorno caldaia, del bollitore ed accumulo termico (in posizione alta, intermedia, bassa), contatto di scambio libero da potenziale per segnalazione guasti, 2 accumulatori (per riscaldamento o produzione di acqua calda sanitaria), uscita di rete per la telegestione. / Caldaia completa di isolamento termico in lana di roccia su tutti i lati con rivestimento in lamiera di acciaio, completamente cablata e corredata di 1 sonda di temperatura esterna, 1 sonda di temperatura di mandata e 3 sonde di temperatura per bollitore. / Nel prezzo è compresa la prima messa in esercizio. / Nennleistung bis 20 kW	cad		11199,45
13.01.01.20.b	Caldaia a gassificazione di ceppi di legno, con regolazione di combustione modulante asservita alla sonda lambda, con adattamento automatico della portata dell´aria primaria e secondaria alla densità energetica del combustibile, limitazione della temperatura di scarico fumi per l´adattamento ai camini, scambiatore di sicurezza integrato per il raffreddamento di emergenza da abbinare ad una valvola di scarico termico (quest’ultima esclusa dalla fornitura), pressione massima di esercizio 3 bar, temperatura massima di esercizio 95 °C, rendimento termico ≥ 89 %, alimentazione elettrica 1x 230 V / 50 Hz. / Regolazione automatica a microprocessore per la gestione di: 2 circuiti di riscaldamento miscelati con programma orario settimanale e possibile ampliamento alla regolazione con sonde ambiente, carico bollitore o modulo sanitario, pompa di ricircolo sanitario, accumulo termico, impianto solare, con limitazione di sicurezza della temperatura massima, misurazione dei parametri dei fumi mediante sonda lambda con rilevamento della temperatura dei gas di scarico, della mandata e ritorno caldaia, del bollitore ed accumulo termico (in posizione alta, intermedia, bassa), contatto di scambio libero da potenziale per segnalazione guasti, 2 accumulatori (per riscaldamento o produzione di acqua calda sanitaria), uscita di rete per la telegestione. / Caldaia completa di isolamento termico in lana di roccia su tutti i lati con rivestimento in lamiera di acciaio, completamente cablata e corredata di 1 sonda di temperatura esterna, 1 sonda di temperatura di mandata e 3 sonde di temperatura per bollitore. / Nel prezzo è compresa la prima messa in esercizio. / Potenza nominale oltre 20 fino a 30 kW	cad		11620,38
13.01.01.20.c	Caldaia a gassificazione di ceppi di legno, con regolazione di combustione modulante asservita alla sonda lambda, con adattamento automatico della portata dell´aria primaria e secondaria alla densità energetica del combustibile, limitazione della temperatura di scarico fumi per l´adattamento ai camini, scambiatore di sicurezza integrato per il raffreddamento di emergenza da abbinare ad una valvola di scarico termico (quest’ultima esclusa dalla fornitura), pressione massima di esercizio 3 bar, temperatura massima di esercizio 95 °C, rendimento termico ≥ 89 %, alimentazione elettrica 1x 230 V / 50 Hz. / Regolazione automatica a microprocessore per la gestione di: 2 circuiti di riscaldamento miscelati con programma orario settimanale e possibile ampliamento alla regolazione con sonde ambiente, carico bollitore o modulo sanitario, pompa di ricircolo sanitario, accumulo termico, impianto solare, con limitazione di sicurezza della temperatura massima, misurazione dei parametri dei fumi mediante sonda lambda con rilevamento della temperatura dei gas di scarico, della mandata e ritorno caldaia, del bollitore ed accumulo termico (in posizione alta, intermedia, bassa), contatto di scambio libero da potenziale per segnalazione guasti, 2 accumulatori (per riscaldamento o produzione di acqua calda sanitaria), uscita di rete per la telegestione. / Caldaia completa di isolamento termico in lana di roccia su tutti i lati con rivestimento in lamiera di acciaio, completamente cablata e corredata di 1 sonda di temperatura esterna, 1 sonda di temperatura di mandata e 3 sonde di temperatura per bollitore. / Nel prezzo è compresa la prima messa in esercizio. / Potenza nominale oltre 30 fino a 40 kW	cad		13346,40
13.01.01.20.d	Caldaia a gassificazione di ceppi di legno, con regolazione di combustione modulante asservita alla sonda lambda, con adattamento automatico della portata dell´aria primaria e secondaria alla densità energetica del combustibile, limitazione della temperatura di scarico fumi per l´adattamento ai camini, scambiatore di sicurezza integrato per il raffreddamento di emergenza da abbinare ad una valvola di scarico termico (quest’ultima esclusa dalla fornitura), pressione massima di esercizio 3 bar, temperatura massima di esercizio 95 °C, rendimento termico ≥ 89 %, alimentazione elettrica 1x 230 V / 50 Hz. / Regolazione automatica a microprocessore per la gestione di: 2 circuiti di riscaldamento miscelati con programma orario settimanale e possibile ampliamento alla regolazione con sonde ambiente, carico bollitore o modulo sanitario, pompa di ricircolo sanitario, accumulo termico, impianto solare, con limitazione di sicurezza della temperatura massima, misurazione dei parametri dei fumi mediante sonda lambda con rilevamento della temperatura dei gas di scarico, della mandata e ritorno caldaia, del bollitore ed accumulo termico (in posizione alta, intermedia, bassa), contatto di scambio libero da potenziale per segnalazione guasti, 2 accumulatori (per riscaldamento o produzione di acqua calda sanitaria), uscita di rete per la telegestione. / Caldaia completa di isolamento termico in lana di roccia su tutti i lati con rivestimento in lamiera di acciaio, completamente cablata e corredata di 1 sonda di temperatura esterna, 1 sonda di temperatura di mandata e 3 sonde di temperatura per bollitore. / Nel prezzo è compresa la prima messa in esercizio. / Potenza nominale oltre 40 fino a 50 kW	cad		13815,11
13.01.01.20.e	Caldaia a gassificazione di ceppi di legno, con regolazione di combustione modulante asservita alla sonda lambda, con adattamento automatico della portata dell´aria primaria e secondaria alla densità energetica del combustibile, limitazione della temperatura di scarico fumi per l´adattamento ai camini, scambiatore di sicurezza integrato per il raffreddamento di emergenza da abbinare ad una valvola di scarico termico (quest’ultima esclusa dalla fornitura), pressione massima di esercizio 3 bar, temperatura massima di esercizio 95 °C, rendimento termico ≥ 89 %, alimentazione elettrica 1x 230 V / 50 Hz. / Regolazione automatica a microprocessore per la gestione di: 2 circuiti di riscaldamento miscelati con programma orario settimanale e possibile ampliamento alla regolazione con sonde ambiente, carico bollitore o modulo sanitario, pompa di ricircolo sanitario, accumulo termico, impianto solare, con limitazione di sicurezza della temperatura massima, misurazione dei parametri dei fumi mediante sonda lambda con rilevamento della temperatura dei gas di scarico, della mandata e ritorno caldaia, del bollitore ed accumulo termico (in posizione alta, intermedia, bassa), contatto di scambio libero da potenziale per segnalazione guasti, 2 accumulatori (per riscaldamento o produzione di acqua calda sanitaria), uscita di rete per la telegestione. / Caldaia completa di isolamento termico in lana di roccia su tutti i lati con rivestimento in lamiera di acciaio, completamente cablata e corredata di 1 sonda di temperatura esterna, 1 sonda di temperatura di mandata e 3 sonde di temperatura per bollitore. / Nel prezzo è compresa la prima messa in esercizio. / Potenza nominale oltre 50 fino a 60 kW	cad		14235,25
13.01.01.21	Sistema di innalzamento della temperatura di ritorno per caldaia a gassificazione di legno / Sistema di innalzamento della temperatura di ritorno composto da circolatore in classe energetica A con raccordi, miscelatore e servomotore 230 V.
13.01.01.21.a	Sistema di innalzamento della temperatura di ritorno per caldaia a gassificazione di legno / Sistema di innalzamento della temperatura di ritorno composto da circolatore in classe energetica A con raccordi, miscelatore e servomotore 230 V. / fino a 30 kW	cad		1018,67
13.01.01.21.b	Sistema di innalzamento della temperatura di ritorno per caldaia a gassificazione di legno / Sistema di innalzamento della temperatura di ritorno composto da circolatore in classe energetica A con raccordi, miscelatore e servomotore 230 V. / oltre 30 fino a 50 kW	cad		1129,80
13.01.01.21.c	Sistema di innalzamento della temperatura di ritorno per caldaia a gassificazione di legno / Sistema di innalzamento della temperatura di ritorno composto da circolatore in classe energetica A con raccordi, miscelatore e servomotore 230 V. / oltre 50 fino a 60 kW	cad		1154,08
13.01.01.22	valvola di scarico termico / Vavola di scarico termico 3/4", PN 10, in ottone, adatta per il collegamento allo scambiatore di sicurezza integrato nella caldaia.	cad		273,14
13.01.01.23	accessori per regolazione caldaia a gassificazione di legno / Accessori per regolazione caldaia a gassificazione di legno.
13.01.01.23.a	sonda per circuito miscelato / Sonda a contatto con cavo 2x1,5 mm², lunghezza fino a 7 m.accessori per regolazione caldaia a gassificazione di legno / Accessori per regolazione caldaia a gassificazione di legno. / sonda per circuito miscelato / Sonda a contatto con cavo 2x1,5 mm², lunghezza fino a 7 m.	cad		95,00
13.01.01.23.b	set sonde per impianto solare / Set sonde composto da sonda collettore e sonda ad immersione, complete di cavo 2x0,5 mm², lunghezza fino a 7 m.accessori per regolazione caldaia a gassificazione di legno / Accessori per regolazione caldaia a gassificazione di legno. / set sonde per impianto solare / Set sonde composto da sonda collettore e sonda ad immersione, complete di cavo 2x0,5 mm², lunghezza fino a 7 m.	cad		147,88
13.01.01.23.c	regolazione per ulteriori circuiti miscelati / Scheda per l'ampliamento dell'impianto da 2 a 4 circuiti miscelati, adatto per tutte le caldaie a legna.accessori per regolazione caldaia a gassificazione di legno / Accessori per regolazione caldaia a gassificazione di legno. / regolazione per ulteriori circuiti miscelati / Scheda per l'ampliamento dell'impianto da 2 a 4 circuiti miscelati, adatto per tutte le caldaie a legna.	cad		540,98
13.01.01.23.d	sonda ambiente digitale / Sonda ambiente digitale con display, con impostazione della temperatura ambiente richiesta, selettore giorno-notte-automatico, segnalazione guasti.accessori per regolazione caldaia a gassificazione di legno / Accessori per regolazione caldaia a gassificazione di legno. / sonda ambiente digitale / Sonda ambiente digitale con display, con impostazione della temperatura ambiente richiesta, selettore giorno-notte-automatico, segnalazione guasti.	cad		262,80
13.01.01.25	Caldaia a pellet da 100 a 240 kW / Caldaia a pellets per riscaldamento e produzione di acqua calda sanitaria, con sistema di innalzamento della temperatura di ritorno integrato e comprendente: pompa elettronica a basso consumo, valvola miscelatrice sul ritorno e sensore di pressione acqua. Spazio predisposto per la successiva installazione del separatore di particolato elettrostatico. Combustione ad alta temperatura in camera refrattaria con immissione indipendente dell´aria primaria e secondaria (mediante servomotori con segnalazione di stato) e modulazione dal 30 al 100 % della potenza nominale. / Pressione massima di esercizio 3 bar, temperatura massima di esercizio 95 °C, rendimento termico ≥ 92,5 %, alimentazione elettrica 1x 230 V / 50 Hz. Regolazione di combustione modulante asservita alla sonda lambda, con adattamento automatico dell’alimentazione e della portata dell´aria primaria e secondaria alla densità energetica del combustibile. / Regolazione del letto brace mediante sensori per l’ottimizzazione del dosaggio del combustibile e la sicurezza contro la sovralimentazione, con dispositivo di sicurezza contro il ritorno di fiamma. / Trasporto dei pellets dallo stoccaggio mediante coclea o turbina aspiratrice. Accensione automatica tramite elemento ceramico ad incandescenza con controllo mediante l'ossigeno residuo e la temperatura dei gas di scarico. Rimozione automatica delle ceneri mediante griglia girevole a segmenti e sistema a rastrello nella zona fiamma. Sistema di pulizia automatico con turbolatori degli scambiatori di calore a tubi lisci a 3 giri di fumo. / Sistema di regolazione automatica a microprocessore dell’impianto, comprendente le seguenti funzioni attivabili mediante touch screen: programmazione oraria per il caricamento dei pellets, gestione di 2 circuiti miscelati con programma orario settimanale e possibile ampliamento alla regolazione con sonde ambiente, carico bollitore o modulo sanitario, pompa di ricircolo sanitario, gestione accumulo termico, impianto solare, contatto di scambio libero da potenziale per segnalazione guasti, 2 sistemi di accumulo termico (per riscaldamento o acqua calda sanitaria), uscita di rete per la telegestione. / Alimentazione elettrica 1x230 V / 50 Hz. / Caldaia completa di modulo pellet (contenitore intermedio e stoker), isolamento termico in lana di roccia su tutti i lati con rivestimento in lamiera di acciaio, completamente cablata e corredata di 1 sonda di temperatura di mandata e 1 sonde di temperatura per bollitore. / Nel prezzo è compresa la prima messa in esercizio.
13.01.01.25.a	Caldaia a pellet da 100 a 240 kW / Caldaia a pellets per riscaldamento e produzione di acqua calda sanitaria, con sistema di innalzamento della temperatura di ritorno integrato e comprendente: pompa elettronica a basso consumo, valvola miscelatrice sul ritorno e sensore di pressione acqua. Spazio predisposto per la successiva installazione del separatore di particolato elettrostatico. Combustione ad alta temperatura in camera refrattaria con immissione indipendente dell´aria primaria e secondaria (mediante servomotori con segnalazione di stato) e modulazione dal 30 al 100 % della potenza nominale. / Pressione massima di esercizio 3 bar, temperatura massima di esercizio 95 °C, rendimento termico ≥ 92,5 %, alimentazione elettrica 1x 230 V / 50 Hz. Regolazione di combustione modulante asservita alla sonda lambda, con adattamento automatico dell’alimentazione e della portata dell´aria primaria e secondaria alla densità energetica del combustibile. / Regolazione del letto brace mediante sensori per l’ottimizzazione del dosaggio del combustibile e la sicurezza contro la sovralimentazione, con dispositivo di sicurezza contro il ritorno di fiamma. / Trasporto dei pellets dallo stoccaggio mediante coclea o turbina aspiratrice. Accensione automatica tramite elemento ceramico ad incandescenza con controllo mediante l'ossigeno residuo e la temperatura dei gas di scarico. Rimozione automatica delle ceneri mediante griglia girevole a segmenti e sistema a rastrello nella zona fiamma. Sistema di pulizia automatico con turbolatori degli scambiatori di calore a tubi lisci a 3 giri di fumo. / Sistema di regolazione automatica a microprocessore dell’impianto, comprendente le seguenti funzioni attivabili mediante touch screen: programmazione oraria per il caricamento dei pellets, gestione di 2 circuiti miscelati con programma orario settimanale e possibile ampliamento alla regolazione con sonde ambiente, carico bollitore o modulo sanitario, pompa di ricircolo sanitario, gestione accumulo termico, impianto solare, contatto di scambio libero da potenziale per segnalazione guasti, 2 sistemi di accumulo termico (per riscaldamento o acqua calda sanitaria), uscita di rete per la telegestione. / Alimentazione elettrica 1x230 V / 50 Hz. / Caldaia completa di modulo pellet (contenitore intermedio e stoker), isolamento termico in lana di roccia su tutti i lati con rivestimento in lamiera di acciaio, completamente cablata e corredata di 1 sonda di temperatura di mandata e 1 sonde di temperatura per bollitore. / Nel prezzo è compresa la prima messa in esercizio.	cad		43234,09
13.01.01.25.b	0ltre 100 fino a 110 kW / Potenza nominale oltre 100 fino a 110 kWCaldaia a pellet da 100 a 240 kW / Caldaia a pellets per riscaldamento e produzione di acqua calda sanitaria, con sistema di innalzamento della temperatura di ritorno integrato e comprendente: pompa elettronica a basso consumo, valvola miscelatrice sul ritorno e sensore di pressione acqua. Spazio predisposto per la successiva installazione del separatore di particolato elettrostatico. Combustione ad alta temperatura in camera refrattaria con immissione indipendente dell´aria primaria e secondaria (mediante servomotori con segnalazione di stato) e modulazione dal 30 al 100 % della potenza nominale. / Pressione massima di esercizio 3 bar, temperatura massima di esercizio 95 °C, rendimento termico ≥ 92,5 %, alimentazione elettrica 1x 230 V / 50 Hz. Regolazione di combustione modulante asservita alla sonda lambda, con adattamento automatico dell’alimentazione e della portata dell´aria primaria e secondaria alla densità energetica del combustibile. / Regolazione del letto brace mediante sensori per l’ottimizzazione del dosaggio del combustibile e la sicurezza contro la sovralimentazione, con dispositivo di sicurezza contro il ritorno di fiamma. / Trasporto dei pellets dallo stoccaggio mediante coclea o turbina aspiratrice. Accensione automatica tramite elemento ceramico ad incandescenza con controllo mediante l'ossigeno residuo e la temperatura dei gas di scarico. Rimozione automatica delle ceneri mediante griglia girevole a segmenti e sistema a rastrello nella zona fiamma. Sistema di pulizia automatico con turbolatori degli scambiatori di calore a tubi lisci a 3 giri di fumo. / Sistema di regolazione automatica a microprocessore dell’impianto, comprendente le seguenti funzioni attivabili mediante touch screen: programmazione oraria per il caricamento dei pellets, gestione di 2 circuiti miscelati con programma orario settimanale e possibile ampliamento alla regolazione con sonde ambiente, carico bollitore o modulo sanitario, pompa di ricircolo sanitario, gestione accumulo termico, impianto solare, contatto di scambio libero da potenziale per segnalazione guasti, 2 sistemi di accumulo termico (per riscaldamento o acqua calda sanitaria), uscita di rete per la telegestione. / Alimentazione elettrica 1x230 V / 50 Hz. / Caldaia completa di modulo pellet (contenitore intermedio e stoker), isolamento termico in lana di roccia su tutti i lati con rivestimento in lamiera di acciaio, completamente cablata e corredata di 1 sonda di temperatura di mandata e 1 sonde di temperatura per bollitore. / Nel prezzo è compresa la prima messa in esercizio. / 0ltre 100 fino a 110 kW / Potenza nominale oltre 100 fino a 110 kW	cad		44063,69
13.01.01.25.c	Caldaia a pellet da 100 a 240 kW / Caldaia a pellets per riscaldamento e produzione di acqua calda sanitaria, con sistema di innalzamento della temperatura di ritorno integrato e comprendente: pompa elettronica a basso consumo, valvola miscelatrice sul ritorno e sensore di pressione acqua. Spazio predisposto per la successiva installazione del separatore di particolato elettrostatico. Combustione ad alta temperatura in camera refrattaria con immissione indipendente dell´aria primaria e secondaria (mediante servomotori con segnalazione di stato) e modulazione dal 30 al 100 % della potenza nominale. / Pressione massima di esercizio 3 bar, temperatura massima di esercizio 95 °C, rendimento termico ≥ 92,5 %, alimentazione elettrica 1x 230 V / 50 Hz. Regolazione di combustione modulante asservita alla sonda lambda, con adattamento automatico dell’alimentazione e della portata dell´aria primaria e secondaria alla densità energetica del combustibile. / Regolazione del letto brace mediante sensori per l’ottimizzazione del dosaggio del combustibile e la sicurezza contro la sovralimentazione, con dispositivo di sicurezza contro il ritorno di fiamma. / Trasporto dei pellets dallo stoccaggio mediante coclea o turbina aspiratrice. Accensione automatica tramite elemento ceramico ad incandescenza con controllo mediante l'ossigeno residuo e la temperatura dei gas di scarico. Rimozione automatica delle ceneri mediante griglia girevole a segmenti e sistema a rastrello nella zona fiamma. Sistema di pulizia automatico con turbolatori degli scambiatori di calore a tubi lisci a 3 giri di fumo. / Sistema di regolazione automatica a microprocessore dell’impianto, comprendente le seguenti funzioni attivabili mediante touch screen: programmazione oraria per il caricamento dei pellets, gestione di 2 circuiti miscelati con programma orario settimanale e possibile ampliamento alla regolazione con sonde ambiente, carico bollitore o modulo sanitario, pompa di ricircolo sanitario, gestione accumulo termico, impianto solare, contatto di scambio libero da potenziale per segnalazione guasti, 2 sistemi di accumulo termico (per riscaldamento o acqua calda sanitaria), uscita di rete per la telegestione. / Alimentazione elettrica 1x230 V / 50 Hz. / Caldaia completa di modulo pellet (contenitore intermedio e stoker), isolamento termico in lana di roccia su tutti i lati con rivestimento in lamiera di acciaio, completamente cablata e corredata di 1 sonda di temperatura di mandata e 1 sonde di temperatura per bollitore. / Nel prezzo è compresa la prima messa in esercizio.	cad		44898,87
13.01.01.25.d	Caldaia a pellet da 100 a 240 kW / Caldaia a pellets per riscaldamento e produzione di acqua calda sanitaria, con sistema di innalzamento della temperatura di ritorno integrato e comprendente: pompa elettronica a basso consumo, valvola miscelatrice sul ritorno e sensore di pressione acqua. Spazio predisposto per la successiva installazione del separatore di particolato elettrostatico. Combustione ad alta temperatura in camera refrattaria con immissione indipendente dell´aria primaria e secondaria (mediante servomotori con segnalazione di stato) e modulazione dal 30 al 100 % della potenza nominale. / Pressione massima di esercizio 3 bar, temperatura massima di esercizio 95 °C, rendimento termico ≥ 92,5 %, alimentazione elettrica 1x 230 V / 50 Hz. Regolazione di combustione modulante asservita alla sonda lambda, con adattamento automatico dell’alimentazione e della portata dell´aria primaria e secondaria alla densità energetica del combustibile. / Regolazione del letto brace mediante sensori per l’ottimizzazione del dosaggio del combustibile e la sicurezza contro la sovralimentazione, con dispositivo di sicurezza contro il ritorno di fiamma. / Trasporto dei pellets dallo stoccaggio mediante coclea o turbina aspiratrice. Accensione automatica tramite elemento ceramico ad incandescenza con controllo mediante l'ossigeno residuo e la temperatura dei gas di scarico. Rimozione automatica delle ceneri mediante griglia girevole a segmenti e sistema a rastrello nella zona fiamma. Sistema di pulizia automatico con turbolatori degli scambiatori di calore a tubi lisci a 3 giri di fumo. / Sistema di regolazione automatica a microprocessore dell’impianto, comprendente le seguenti funzioni attivabili mediante touch screen: programmazione oraria per il caricamento dei pellets, gestione di 2 circuiti miscelati con programma orario settimanale e possibile ampliamento alla regolazione con sonde ambiente, carico bollitore o modulo sanitario, pompa di ricircolo sanitario, gestione accumulo termico, impianto solare, contatto di scambio libero da potenziale per segnalazione guasti, 2 sistemi di accumulo termico (per riscaldamento o acqua calda sanitaria), uscita di rete per la telegestione. / Alimentazione elettrica 1x230 V / 50 Hz. / Caldaia completa di modulo pellet (contenitore intermedio e stoker), isolamento termico in lana di roccia su tutti i lati con rivestimento in lamiera di acciaio, completamente cablata e corredata di 1 sonda di temperatura di mandata e 1 sonde di temperatura per bollitore. / Nel prezzo è compresa la prima messa in esercizio.	cad		45734,04
13.01.01.25.e	Caldaia a pellet da 100 a 240 kW / Caldaia a pellets per riscaldamento e produzione di acqua calda sanitaria, con sistema di innalzamento della temperatura di ritorno integrato e comprendente: pompa elettronica a basso consumo, valvola miscelatrice sul ritorno e sensore di pressione acqua. Spazio predisposto per la successiva installazione del separatore di particolato elettrostatico. Combustione ad alta temperatura in camera refrattaria con immissione indipendente dell´aria primaria e secondaria (mediante servomotori con segnalazione di stato) e modulazione dal 30 al 100 % della potenza nominale. / Pressione massima di esercizio 3 bar, temperatura massima di esercizio 95 °C, rendimento termico ≥ 92,5 %, alimentazione elettrica 1x 230 V / 50 Hz. Regolazione di combustione modulante asservita alla sonda lambda, con adattamento automatico dell’alimentazione e della portata dell´aria primaria e secondaria alla densità energetica del combustibile. / Regolazione del letto brace mediante sensori per l’ottimizzazione del dosaggio del combustibile e la sicurezza contro la sovralimentazione, con dispositivo di sicurezza contro il ritorno di fiamma. / Trasporto dei pellets dallo stoccaggio mediante coclea o turbina aspiratrice. Accensione automatica tramite elemento ceramico ad incandescenza con controllo mediante l'ossigeno residuo e la temperatura dei gas di scarico. Rimozione automatica delle ceneri mediante griglia girevole a segmenti e sistema a rastrello nella zona fiamma. Sistema di pulizia automatico con turbolatori degli scambiatori di calore a tubi lisci a 3 giri di fumo. / Sistema di regolazione automatica a microprocessore dell’impianto, comprendente le seguenti funzioni attivabili mediante touch screen: programmazione oraria per il caricamento dei pellets, gestione di 2 circuiti miscelati con programma orario settimanale e possibile ampliamento alla regolazione con sonde ambiente, carico bollitore o modulo sanitario, pompa di ricircolo sanitario, gestione accumulo termico, impianto solare, contatto di scambio libero da potenziale per segnalazione guasti, 2 sistemi di accumulo termico (per riscaldamento o acqua calda sanitaria), uscita di rete per la telegestione. / Alimentazione elettrica 1x230 V / 50 Hz. / Caldaia completa di modulo pellet (contenitore intermedio e stoker), isolamento termico in lana di roccia su tutti i lati con rivestimento in lamiera di acciaio, completamente cablata e corredata di 1 sonda di temperatura di mandata e 1 sonde di temperatura per bollitore. / Nel prezzo è compresa la prima messa in esercizio.	cad		49364,28
13.01.01.25.f	Caldaia a pellet da 100 a 240 kW / Caldaia a pellets per riscaldamento e produzione di acqua calda sanitaria, con sistema di innalzamento della temperatura di ritorno integrato e comprendente: pompa elettronica a basso consumo, valvola miscelatrice sul ritorno e sensore di pressione acqua. Spazio predisposto per la successiva installazione del separatore di particolato elettrostatico. Combustione ad alta temperatura in camera refrattaria con immissione indipendente dell´aria primaria e secondaria (mediante servomotori con segnalazione di stato) e modulazione dal 30 al 100 % della potenza nominale. / Pressione massima di esercizio 3 bar, temperatura massima di esercizio 95 °C, rendimento termico ≥ 92,5 %, alimentazione elettrica 1x 230 V / 50 Hz. Regolazione di combustione modulante asservita alla sonda lambda, con adattamento automatico dell’alimentazione e della portata dell´aria primaria e secondaria alla densità energetica del combustibile. / Regolazione del letto brace mediante sensori per l’ottimizzazione del dosaggio del combustibile e la sicurezza contro la sovralimentazione, con dispositivo di sicurezza contro il ritorno di fiamma. / Trasporto dei pellets dallo stoccaggio mediante coclea o turbina aspiratrice. Accensione automatica tramite elemento ceramico ad incandescenza con controllo mediante l'ossigeno residuo e la temperatura dei gas di scarico. Rimozione automatica delle ceneri mediante griglia girevole a segmenti e sistema a rastrello nella zona fiamma. Sistema di pulizia automatico con turbolatori degli scambiatori di calore a tubi lisci a 3 giri di fumo. / Sistema di regolazione automatica a microprocessore dell’impianto, comprendente le seguenti funzioni attivabili mediante touch screen: programmazione oraria per il caricamento dei pellets, gestione di 2 circuiti miscelati con programma orario settimanale e possibile ampliamento alla regolazione con sonde ambiente, carico bollitore o modulo sanitario, pompa di ricircolo sanitario, gestione accumulo termico, impianto solare, contatto di scambio libero da potenziale per segnalazione guasti, 2 sistemi di accumulo termico (per riscaldamento o acqua calda sanitaria), uscita di rete per la telegestione. / Alimentazione elettrica 1x230 V / 50 Hz. / Caldaia completa di modulo pellet (contenitore intermedio e stoker), isolamento termico in lana di roccia su tutti i lati con rivestimento in lamiera di acciaio, completamente cablata e corredata di 1 sonda di temperatura di mandata e 1 sonde di temperatura per bollitore. / Nel prezzo è compresa la prima messa in esercizio.	cad		50188,31
13.01.01.25.g	Caldaia a pellet da 100 a 240 kW / Caldaia a pellets per riscaldamento e produzione di acqua calda sanitaria, con sistema di innalzamento della temperatura di ritorno integrato e comprendente: pompa elettronica a basso consumo, valvola miscelatrice sul ritorno e sensore di pressione acqua. Spazio predisposto per la successiva installazione del separatore di particolato elettrostatico. Combustione ad alta temperatura in camera refrattaria con immissione indipendente dell´aria primaria e secondaria (mediante servomotori con segnalazione di stato) e modulazione dal 30 al 100 % della potenza nominale. / Pressione massima di esercizio 3 bar, temperatura massima di esercizio 95 °C, rendimento termico ≥ 92,5 %, alimentazione elettrica 1x 230 V / 50 Hz. Regolazione di combustione modulante asservita alla sonda lambda, con adattamento automatico dell’alimentazione e della portata dell´aria primaria e secondaria alla densità energetica del combustibile. / Regolazione del letto brace mediante sensori per l’ottimizzazione del dosaggio del combustibile e la sicurezza contro la sovralimentazione, con dispositivo di sicurezza contro il ritorno di fiamma. / Trasporto dei pellets dallo stoccaggio mediante coclea o turbina aspiratrice. Accensione automatica tramite elemento ceramico ad incandescenza con controllo mediante l'ossigeno residuo e la temperatura dei gas di scarico. Rimozione automatica delle ceneri mediante griglia girevole a segmenti e sistema a rastrello nella zona fiamma. Sistema di pulizia automatico con turbolatori degli scambiatori di calore a tubi lisci a 3 giri di fumo. / Sistema di regolazione automatica a microprocessore dell’impianto, comprendente le seguenti funzioni attivabili mediante touch screen: programmazione oraria per il caricamento dei pellets, gestione di 2 circuiti miscelati con programma orario settimanale e possibile ampliamento alla regolazione con sonde ambiente, carico bollitore o modulo sanitario, pompa di ricircolo sanitario, gestione accumulo termico, impianto solare, contatto di scambio libero da potenziale per segnalazione guasti, 2 sistemi di accumulo termico (per riscaldamento o acqua calda sanitaria), uscita di rete per la telegestione. / Alimentazione elettrica 1x230 V / 50 Hz. / Caldaia completa di modulo pellet (contenitore intermedio e stoker), isolamento termico in lana di roccia su tutti i lati con rivestimento in lamiera di acciaio, completamente cablata e corredata di 1 sonda di temperatura di mandata e 1 sonde di temperatura per bollitore. / Nel prezzo è compresa la prima messa in esercizio.	cad		51012,35
13.01.01.25.h	Caldaia a pellet da 100 a 240 kW / Caldaia a pellets per riscaldamento e produzione di acqua calda sanitaria, con sistema di innalzamento della temperatura di ritorno integrato e comprendente: pompa elettronica a basso consumo, valvola miscelatrice sul ritorno e sensore di pressione acqua. Spazio predisposto per la successiva installazione del separatore di particolato elettrostatico. Combustione ad alta temperatura in camera refrattaria con immissione indipendente dell´aria primaria e secondaria (mediante servomotori con segnalazione di stato) e modulazione dal 30 al 100 % della potenza nominale. / Pressione massima di esercizio 3 bar, temperatura massima di esercizio 95 °C, rendimento termico ≥ 92,5 %, alimentazione elettrica 1x 230 V / 50 Hz. Regolazione di combustione modulante asservita alla sonda lambda, con adattamento automatico dell’alimentazione e della portata dell´aria primaria e secondaria alla densità energetica del combustibile. / Regolazione del letto brace mediante sensori per l’ottimizzazione del dosaggio del combustibile e la sicurezza contro la sovralimentazione, con dispositivo di sicurezza contro il ritorno di fiamma. / Trasporto dei pellets dallo stoccaggio mediante coclea o turbina aspiratrice. Accensione automatica tramite elemento ceramico ad incandescenza con controllo mediante l'ossigeno residuo e la temperatura dei gas di scarico. Rimozione automatica delle ceneri mediante griglia girevole a segmenti e sistema a rastrello nella zona fiamma. Sistema di pulizia automatico con turbolatori degli scambiatori di calore a tubi lisci a 3 giri di fumo. / Sistema di regolazione automatica a microprocessore dell’impianto, comprendente le seguenti funzioni attivabili mediante touch screen: programmazione oraria per il caricamento dei pellets, gestione di 2 circuiti miscelati con programma orario settimanale e possibile ampliamento alla regolazione con sonde ambiente, carico bollitore o modulo sanitario, pompa di ricircolo sanitario, gestione accumulo termico, impianto solare, contatto di scambio libero da potenziale per segnalazione guasti, 2 sistemi di accumulo termico (per riscaldamento o acqua calda sanitaria), uscita di rete per la telegestione. / Alimentazione elettrica 1x230 V / 50 Hz. / Caldaia completa di modulo pellet (contenitore intermedio e stoker), isolamento termico in lana di roccia su tutti i lati con rivestimento in lamiera di acciaio, completamente cablata e corredata di 1 sonda di temperatura di mandata e 1 sonde di temperatura per bollitore. / Nel prezzo è compresa la prima messa in esercizio.	cad		51847,52
13.01.01.25.i	Caldaia a pellet da 100 a 240 kW / Caldaia a pellets per riscaldamento e produzione di acqua calda sanitaria, con sistema di innalzamento della temperatura di ritorno integrato e comprendente: pompa elettronica a basso consumo, valvola miscelatrice sul ritorno e sensore di pressione acqua. Spazio predisposto per la successiva installazione del separatore di particolato elettrostatico. Combustione ad alta temperatura in camera refrattaria con immissione indipendente dell´aria primaria e secondaria (mediante servomotori con segnalazione di stato) e modulazione dal 30 al 100 % della potenza nominale. / Pressione massima di esercizio 3 bar, temperatura massima di esercizio 95 °C, rendimento termico ≥ 92,5 %, alimentazione elettrica 1x 230 V / 50 Hz. Regolazione di combustione modulante asservita alla sonda lambda, con adattamento automatico dell’alimentazione e della portata dell´aria primaria e secondaria alla densità energetica del combustibile. / Regolazione del letto brace mediante sensori per l’ottimizzazione del dosaggio del combustibile e la sicurezza contro la sovralimentazione, con dispositivo di sicurezza contro il ritorno di fiamma. / Trasporto dei pellets dallo stoccaggio mediante coclea o turbina aspiratrice. Accensione automatica tramite elemento ceramico ad incandescenza con controllo mediante l'ossigeno residuo e la temperatura dei gas di scarico. Rimozione automatica delle ceneri mediante griglia girevole a segmenti e sistema a rastrello nella zona fiamma. Sistema di pulizia automatico con turbolatori degli scambiatori di calore a tubi lisci a 3 giri di fumo. / Sistema di regolazione automatica a microprocessore dell’impianto, comprendente le seguenti funzioni attivabili mediante touch screen: programmazione oraria per il caricamento dei pellets, gestione di 2 circuiti miscelati con programma orario settimanale e possibile ampliamento alla regolazione con sonde ambiente, carico bollitore o modulo sanitario, pompa di ricircolo sanitario, gestione accumulo termico, impianto solare, contatto di scambio libero da potenziale per segnalazione guasti, 2 sistemi di accumulo termico (per riscaldamento o acqua calda sanitaria), uscita di rete per la telegestione. / Alimentazione elettrica 1x230 V / 50 Hz. / Caldaia completa di modulo pellet (contenitore intermedio e stoker), isolamento termico in lana di roccia su tutti i lati con rivestimento in lamiera di acciaio, completamente cablata e corredata di 1 sonda di temperatura di mandata e 1 sonde di temperatura per bollitore. / Nel prezzo è compresa la prima messa in esercizio.	cad		67244,14
13.01.01.25.j	Caldaia a pellet da 100 a 240 kW / Caldaia a pellets per riscaldamento e produzione di acqua calda sanitaria, con sistema di innalzamento della temperatura di ritorno integrato e comprendente: pompa elettronica a basso consumo, valvola miscelatrice sul ritorno e sensore di pressione acqua. Spazio predisposto per la successiva installazione del separatore di particolato elettrostatico. Combustione ad alta temperatura in camera refrattaria con immissione indipendente dell´aria primaria e secondaria (mediante servomotori con segnalazione di stato) e modulazione dal 30 al 100 % della potenza nominale. / Pressione massima di esercizio 3 bar, temperatura massima di esercizio 95 °C, rendimento termico ≥ 92,5 %, alimentazione elettrica 1x 230 V / 50 Hz. Regolazione di combustione modulante asservita alla sonda lambda, con adattamento automatico dell’alimentazione e della portata dell´aria primaria e secondaria alla densità energetica del combustibile. / Regolazione del letto brace mediante sensori per l’ottimizzazione del dosaggio del combustibile e la sicurezza contro la sovralimentazione, con dispositivo di sicurezza contro il ritorno di fiamma. / Trasporto dei pellets dallo stoccaggio mediante coclea o turbina aspiratrice. Accensione automatica tramite elemento ceramico ad incandescenza con controllo mediante l'ossigeno residuo e la temperatura dei gas di scarico. Rimozione automatica delle ceneri mediante griglia girevole a segmenti e sistema a rastrello nella zona fiamma. Sistema di pulizia automatico con turbolatori degli scambiatori di calore a tubi lisci a 3 giri di fumo. / Sistema di regolazione automatica a microprocessore dell’impianto, comprendente le seguenti funzioni attivabili mediante touch screen: programmazione oraria per il caricamento dei pellets, gestione di 2 circuiti miscelati con programma orario settimanale e possibile ampliamento alla regolazione con sonde ambiente, carico bollitore o modulo sanitario, pompa di ricircolo sanitario, gestione accumulo termico, impianto solare, contatto di scambio libero da potenziale per segnalazione guasti, 2 sistemi di accumulo termico (per riscaldamento o acqua calda sanitaria), uscita di rete per la telegestione. / Alimentazione elettrica 1x230 V / 50 Hz. / Caldaia completa di modulo pellet (contenitore intermedio e stoker), isolamento termico in lana di roccia su tutti i lati con rivestimento in lamiera di acciaio, completamente cablata e corredata di 1 sonda di temperatura di mandata e 1 sonde di temperatura per bollitore. / Nel prezzo è compresa la prima messa in esercizio.	cad		70195,09
13.01.01.25.k	Caldaia a pellet da 100 a 240 kW / Caldaia a pellets per riscaldamento e produzione di acqua calda sanitaria, con sistema di innalzamento della temperatura di ritorno integrato e comprendente: pompa elettronica a basso consumo, valvola miscelatrice sul ritorno e sensore di pressione acqua. Spazio predisposto per la successiva installazione del separatore di particolato elettrostatico. Combustione ad alta temperatura in camera refrattaria con immissione indipendente dell´aria primaria e secondaria (mediante servomotori con segnalazione di stato) e modulazione dal 30 al 100 % della potenza nominale. / Pressione massima di esercizio 3 bar, temperatura massima di esercizio 95 °C, rendimento termico ≥ 92,5 %, alimentazione elettrica 1x 230 V / 50 Hz. Regolazione di combustione modulante asservita alla sonda lambda, con adattamento automatico dell’alimentazione e della portata dell´aria primaria e secondaria alla densità energetica del combustibile. / Regolazione del letto brace mediante sensori per l’ottimizzazione del dosaggio del combustibile e la sicurezza contro la sovralimentazione, con dispositivo di sicurezza contro il ritorno di fiamma. / Trasporto dei pellets dallo stoccaggio mediante coclea o turbina aspiratrice. Accensione automatica tramite elemento ceramico ad incandescenza con controllo mediante l'ossigeno residuo e la temperatura dei gas di scarico. Rimozione automatica delle ceneri mediante griglia girevole a segmenti e sistema a rastrello nella zona fiamma. Sistema di pulizia automatico con turbolatori degli scambiatori di calore a tubi lisci a 3 giri di fumo. / Sistema di regolazione automatica a microprocessore dell’impianto, comprendente le seguenti funzioni attivabili mediante touch screen: programmazione oraria per il caricamento dei pellets, gestione di 2 circuiti miscelati con programma orario settimanale e possibile ampliamento alla regolazione con sonde ambiente, carico bollitore o modulo sanitario, pompa di ricircolo sanitario, gestione accumulo termico, impianto solare, contatto di scambio libero da potenziale per segnalazione guasti, 2 sistemi di accumulo termico (per riscaldamento o acqua calda sanitaria), uscita di rete per la telegestione. / Alimentazione elettrica 1x230 V / 50 Hz. / Caldaia completa di modulo pellet (contenitore intermedio e stoker), isolamento termico in lana di roccia su tutti i lati con rivestimento in lamiera di acciaio, completamente cablata e corredata di 1 sonda di temperatura di mandata e 1 sonde di temperatura per bollitore. / Nel prezzo è compresa la prima messa in esercizio.	cad		73257,40
13.01.01.25.l	Caldaia a pellet da 100 a 240 kW / Caldaia a pellets per riscaldamento e produzione di acqua calda sanitaria, con sistema di innalzamento della temperatura di ritorno integrato e comprendente: pompa elettronica a basso consumo, valvola miscelatrice sul ritorno e sensore di pressione acqua. Spazio predisposto per la successiva installazione del separatore di particolato elettrostatico. Combustione ad alta temperatura in camera refrattaria con immissione indipendente dell´aria primaria e secondaria (mediante servomotori con segnalazione di stato) e modulazione dal 30 al 100 % della potenza nominale. / Pressione massima di esercizio 3 bar, temperatura massima di esercizio 95 °C, rendimento termico ≥ 92,5 %, alimentazione elettrica 1x 230 V / 50 Hz. Regolazione di combustione modulante asservita alla sonda lambda, con adattamento automatico dell’alimentazione e della portata dell´aria primaria e secondaria alla densità energetica del combustibile. / Regolazione del letto brace mediante sensori per l’ottimizzazione del dosaggio del combustibile e la sicurezza contro la sovralimentazione, con dispositivo di sicurezza contro il ritorno di fiamma. / Trasporto dei pellets dallo stoccaggio mediante coclea o turbina aspiratrice. Accensione automatica tramite elemento ceramico ad incandescenza con controllo mediante l'ossigeno residuo e la temperatura dei gas di scarico. Rimozione automatica delle ceneri mediante griglia girevole a segmenti e sistema a rastrello nella zona fiamma. Sistema di pulizia automatico con turbolatori degli scambiatori di calore a tubi lisci a 3 giri di fumo. / Sistema di regolazione automatica a microprocessore dell’impianto, comprendente le seguenti funzioni attivabili mediante touch screen: programmazione oraria per il caricamento dei pellets, gestione di 2 circuiti miscelati con programma orario settimanale e possibile ampliamento alla regolazione con sonde ambiente, carico bollitore o modulo sanitario, pompa di ricircolo sanitario, gestione accumulo termico, impianto solare, contatto di scambio libero da potenziale per segnalazione guasti, 2 sistemi di accumulo termico (per riscaldamento o acqua calda sanitaria), uscita di rete per la telegestione. / Alimentazione elettrica 1x230 V / 50 Hz. / Caldaia completa di modulo pellet (contenitore intermedio e stoker), isolamento termico in lana di roccia su tutti i lati con rivestimento in lamiera di acciaio, completamente cablata e corredata di 1 sonda di temperatura di mandata e 1 sonde di temperatura per bollitore. / Nel prezzo è compresa la prima messa in esercizio.	cad		76264,03
13.01.01.27	Filtro elettrostatico antiparticolato per caldaia a pellet da 100 a 240 kW / Set filtro elettrostatico antiparticolato per caldaia a pellets, per il montaggio successivo. Composto da generatore ad alta tensione, elettrodo di nebulizzazione e cesto di pulizia. Grado di separazione ≥ 80 %. Alimentazione elettrica 230 V / 50 Hz.
13.01.01.27.a	fino a 130 kW / Filtro elettrostatico antiparticolato per caldaia a pellets con potenza nominale da 100 a 130 kWFiltro elettrostatico antiparticolato per caldaia a pellet da 100 a 240 kW / Set filtro elettrostatico antiparticolato per caldaia a pellets, per il montaggio successivo. Composto da generatore ad alta tensione, elettrodo di nebulizzazione e cesto di pulizia. Grado di separazione ≥ 80 %. Alimentazione elettrica 230 V / 50 Hz. / fino a 130 kW / Filtro elettrostatico antiparticolato per caldaia a pellets con potenza nominale da 100 a 130 kW	cad		4525,69
13.01.01.27.b	Filtro elettrostatico antiparticolato per caldaia a pellet da 100 a 240 kW / Set filtro elettrostatico antiparticolato per caldaia a pellets, per il montaggio successivo. Composto da generatore ad alta tensione, elettrodo di nebulizzazione e cesto di pulizia. Grado di separazione ≥ 80 %. Alimentazione elettrica 230 V / 50 Hz.	cad		6407,63
13.01.01.27.c	Filtro elettrostatico antiparticolato per caldaia a pellet da 100 a 240 kW / Set filtro elettrostatico antiparticolato per caldaia a pellets, per il montaggio successivo. Composto da generatore ad alta tensione, elettrodo di nebulizzazione e cesto di pulizia. Grado di separazione ≥ 80 %. Alimentazione elettrica 230 V / 50 Hz.	cad		8451,01
13.01.01.30	caldaia a pellet fino a 15 kW / Caldaia a pellets compatta per il riscaldamento e la produzione di acqua calda sanitaria, con sistema automatico di innalzamento della temperatura di ritorno, idonea per 1 circuito di riscaldamento miscelato completo di valvola miscelatrice sulla mandata, con possibilità di espansione a 2 circuiti miscelati, completa di valvola di carico, vaso di espansione, valvola di sicurezza e disaeratore automatico preinstallati. Temperatura di mandata caldaia variabile tra 30 e 85 °C. Combustione modulante con sonda lambda per l´adattamento automatico dell´avanzamento e della portata dell’aria comburente al tipo di combustibile, trasporto dei pellets dallo stoccaggio al contenitore in caldaia mediante turbina aspiratrice con coclea di dosaggio e dispositivo di sicurezza contro il ritorno di fiamma, ventilatore i tiraggio a velocità variabile, accensione con barra ad incandescenza, pulizia automatica dello scambiatore di calore e rimozione totale delle ceneri dell´intera caldaia con compattamento in contenitore removibile. / Pressione massima d'esercizio 3 bar, temperatura massima d'esercizio 95 °C, rendimento termico caldaia ≥ 91 %. / Sistema di regolazione automatica a microprocessore dell’impianto comprendente le seguenti funzioni: programmazione oraria per il caricamento del pellet, gestione di 2 circuiti miscelati con programma orario settimanale e possibile ampliamento alla regolazione con sonde ambiente, carico bollitore o modulo sanitario, pompa di ricircolo sanitario, gestione accumulo termico, impianto solare, contatto di scambio libero da potenziale per segnalazione guasti, 2 sistemi di accumulo termico (per riscaldamento o acqua calda sanitaria), uscita di rete per la telegestione. / Alimemtazione elettrica 230 V /50 Hz. / Caldaia con isolamento termico in lana di roccia su tutti i lati con rivestimento in lamiera di acciaio, completamente cablata e corredata di 1 sonda di temperatura esterna, 1 sonda di temperatura di mandata e 1 sonde di temperatura per bollitore. / Nel prezzo è compresa la prima messa in esercizio.
13.01.01.30.a	caldaia a pellet fino a 15 kW / Caldaia a pellets compatta per il riscaldamento e la produzione di acqua calda sanitaria, con sistema automatico di innalzamento della temperatura di ritorno, idonea per 1 circuito di riscaldamento miscelato completo di valvola miscelatrice sulla mandata, con possibilità di espansione a 2 circuiti miscelati, completa di valvola di carico, vaso di espansione, valvola di sicurezza e disaeratore automatico preinstallati. Temperatura di mandata caldaia variabile tra 30 e 85 °C. Combustione modulante con sonda lambda per l´adattamento automatico dell´avanzamento e della portata dell’aria comburente al tipo di combustibile, trasporto dei pellets dallo stoccaggio al contenitore in caldaia mediante turbina aspiratrice con coclea di dosaggio e dispositivo di sicurezza contro il ritorno di fiamma, ventilatore i tiraggio a velocità variabile, accensione con barra ad incandescenza, pulizia automatica dello scambiatore di calore e rimozione totale delle ceneri dell´intera caldaia con compattamento in contenitore removibile. / Pressione massima d'esercizio 3 bar, temperatura massima d'esercizio 95 °C, rendimento termico caldaia ≥ 91 %. / Sistema di regolazione automatica a microprocessore dell’impianto comprendente le seguenti funzioni: programmazione oraria per il caricamento del pellet, gestione di 2 circuiti miscelati con programma orario settimanale e possibile ampliamento alla regolazione con sonde ambiente, carico bollitore o modulo sanitario, pompa di ricircolo sanitario, gestione accumulo termico, impianto solare, contatto di scambio libero da potenziale per segnalazione guasti, 2 sistemi di accumulo termico (per riscaldamento o acqua calda sanitaria), uscita di rete per la telegestione. / Alimemtazione elettrica 230 V /50 Hz. / Caldaia con isolamento termico in lana di roccia su tutti i lati con rivestimento in lamiera di acciaio, completamente cablata e corredata di 1 sonda di temperatura esterna, 1 sonda di temperatura di mandata e 1 sonde di temperatura per bollitore. / Nel prezzo è compresa la prima messa in esercizio.	cad		11575,60
13.01.01.30.b	oltre 7 fino a 11 kW / Potenza nominale oltre 7 fino a 11caldaia a pellet fino a 15 kW / Caldaia a pellets compatta per il riscaldamento e la produzione di acqua calda sanitaria, con sistema automatico di innalzamento della temperatura di ritorno, idonea per 1 circuito di riscaldamento miscelato completo di valvola miscelatrice sulla mandata, con possibilità di espansione a 2 circuiti miscelati, completa di valvola di carico, vaso di espansione, valvola di sicurezza e disaeratore automatico preinstallati. Temperatura di mandata caldaia variabile tra 30 e 85 °C. Combustione modulante con sonda lambda per l´adattamento automatico dell´avanzamento e della portata dell’aria comburente al tipo di combustibile, trasporto dei pellets dallo stoccaggio al contenitore in caldaia mediante turbina aspiratrice con coclea di dosaggio e dispositivo di sicurezza contro il ritorno di fiamma, ventilatore i tiraggio a velocità variabile, accensione con barra ad incandescenza, pulizia automatica dello scambiatore di calore e rimozione totale delle ceneri dell´intera caldaia con compattamento in contenitore removibile. / Pressione massima d'esercizio 3 bar, temperatura massima d'esercizio 95 °C, rendimento termico caldaia ≥ 91 %. / Sistema di regolazione automatica a microprocessore dell’impianto comprendente le seguenti funzioni: programmazione oraria per il caricamento del pellet, gestione di 2 circuiti miscelati con programma orario settimanale e possibile ampliamento alla regolazione con sonde ambiente, carico bollitore o modulo sanitario, pompa di ricircolo sanitario, gestione accumulo termico, impianto solare, contatto di scambio libero da potenziale per segnalazione guasti, 2 sistemi di accumulo termico (per riscaldamento o acqua calda sanitaria), uscita di rete per la telegestione. / Alimemtazione elettrica 230 V /50 Hz. / Caldaia con isolamento termico in lana di roccia su tutti i lati con rivestimento in lamiera di acciaio, completamente cablata e corredata di 1 sonda di temperatura esterna, 1 sonda di temperatura di mandata e 1 sonde di temperatura per bollitore. / Nel prezzo è compresa la prima messa in esercizio. / oltre 7 fino a 11 kW / Potenza nominale oltre 7 fino a 11	cad		12062,57
13.01.01.30.c	caldaia a pellet fino a 15 kW / Caldaia a pellets compatta per il riscaldamento e la produzione di acqua calda sanitaria, con sistema automatico di innalzamento della temperatura di ritorno, idonea per 1 circuito di riscaldamento miscelato completo di valvola miscelatrice sulla mandata, con possibilità di espansione a 2 circuiti miscelati, completa di valvola di carico, vaso di espansione, valvola di sicurezza e disaeratore automatico preinstallati. Temperatura di mandata caldaia variabile tra 30 e 85 °C. Combustione modulante con sonda lambda per l´adattamento automatico dell´avanzamento e della portata dell’aria comburente al tipo di combustibile, trasporto dei pellets dallo stoccaggio al contenitore in caldaia mediante turbina aspiratrice con coclea di dosaggio e dispositivo di sicurezza contro il ritorno di fiamma, ventilatore i tiraggio a velocità variabile, accensione con barra ad incandescenza, pulizia automatica dello scambiatore di calore e rimozione totale delle ceneri dell´intera caldaia con compattamento in contenitore removibile. / Pressione massima d'esercizio 3 bar, temperatura massima d'esercizio 95 °C, rendimento termico caldaia ≥ 91 %. / Sistema di regolazione automatica a microprocessore dell’impianto comprendente le seguenti funzioni: programmazione oraria per il caricamento del pellet, gestione di 2 circuiti miscelati con programma orario settimanale e possibile ampliamento alla regolazione con sonde ambiente, carico bollitore o modulo sanitario, pompa di ricircolo sanitario, gestione accumulo termico, impianto solare, contatto di scambio libero da potenziale per segnalazione guasti, 2 sistemi di accumulo termico (per riscaldamento o acqua calda sanitaria), uscita di rete per la telegestione. / Alimemtazione elettrica 230 V /50 Hz. / Caldaia con isolamento termico in lana di roccia su tutti i lati con rivestimento in lamiera di acciaio, completamente cablata e corredata di 1 sonda di temperatura esterna, 1 sonda di temperatura di mandata e 1 sonde di temperatura per bollitore. / Nel prezzo è compresa la prima messa in esercizio.	cad		14034,81
13.01.01.31	caldaia a pellet da 20 a 100 kW / Caldaia a pellets per il riscaldamento e la produzione di acqua calda sanitaria, con sistema automatico di innalzamento della temperatura di ritorno comprendente pompa elettronica a basso consumo e valvola miscelatrice sul ritorno, completa di valvola di sicurezza e disaeratore automatico integrati. / Combustione modulante, camera di combustione in acciaio inox, immisione separata dell´aria primaria e secondaria, sonda lambda per l´adattamento automatico dell´avanzamento e della portata dell’aria comburente alle caratteristiche del combustibile, griglia mobile autopulente, trasporto dei pellets mediante turbina aspiratrice dal deposito al contenitore intermedio in caldaia, con coclea dosatrice e dispositivo di sicurezza contro il ritorno di fiamma, ventilatore di tiraggio a velocità variabile, accensione con barra ad incandescenza, pulizia automatica dello scambiatore di calore, pulizia totale dalle ceneri dell´intera caldaia e compattamento in un contenitore rimovibile. / Pressione massima d'esercizio: 3 bar, temperatura massima d'esercizio: 95 °C, rendimento termico ≥ 91 %, alimentazione elettrica 230 V / 50 Hz. / Sistema di regolazione automatica a microprocessore dell’impianto comprendente le seguenti funzioni: programmazione oraria per il caricamento del pellet, gestione di 2 circuiti miscelati con programma orario settimanale e possibile ampliamento alla regolazione con sonde ambiente, carico bollitore o modulo sanitario, pompa di ricircolo sanitario, gestione accumulo termico, impianto solare, contatto di scambio libero da potenziale per segnalazione guasti, 2 sistemi di accumulo termico (per riscaldamento o acqua calda sanitaria), uscita di rete per la telegestione. / Caldaia con isolamento termico in lana di roccia su tutti i lati con rivestimento in lamiera di acciaio, completamente cablata e corredata di 1 sonda di temperatura esterna, 1 sonda di temperatura di mandata e 1 sonde di temperatura per bollitore. / Nel prezzo è compresa la prima messa in esercizio.
13.01.01.31.a	caldaia a pellet da 20 a 100 kW / Caldaia a pellets per il riscaldamento e la produzione di acqua calda sanitaria, con sistema automatico di innalzamento della temperatura di ritorno comprendente pompa elettronica a basso consumo e valvola miscelatrice sul ritorno, completa di valvola di sicurezza e disaeratore automatico integrati. / Combustione modulante, camera di combustione in acciaio inox, immisione separata dell´aria primaria e secondaria, sonda lambda per l´adattamento automatico dell´avanzamento e della portata dell’aria comburente alle caratteristiche del combustibile, griglia mobile autopulente, trasporto dei pellets mediante turbina aspiratrice dal deposito al contenitore intermedio in caldaia, con coclea dosatrice e dispositivo di sicurezza contro il ritorno di fiamma, ventilatore di tiraggio a velocità variabile, accensione con barra ad incandescenza, pulizia automatica dello scambiatore di calore, pulizia totale dalle ceneri dell´intera caldaia e compattamento in un contenitore rimovibile. / Pressione massima d'esercizio: 3 bar, temperatura massima d'esercizio: 95 °C, rendimento termico ≥ 91 %, alimentazione elettrica 230 V / 50 Hz. / Sistema di regolazione automatica a microprocessore dell’impianto comprendente le seguenti funzioni: programmazione oraria per il caricamento del pellet, gestione di 2 circuiti miscelati con programma orario settimanale e possibile ampliamento alla regolazione con sonde ambiente, carico bollitore o modulo sanitario, pompa di ricircolo sanitario, gestione accumulo termico, impianto solare, contatto di scambio libero da potenziale per segnalazione guasti, 2 sistemi di accumulo termico (per riscaldamento o acqua calda sanitaria), uscita di rete per la telegestione. / Caldaia con isolamento termico in lana di roccia su tutti i lati con rivestimento in lamiera di acciaio, completamente cablata e corredata di 1 sonda di temperatura esterna, 1 sonda di temperatura di mandata e 1 sonde di temperatura per bollitore. / Nel prezzo è compresa la prima messa in esercizio.	cad		13732,24
13.01.01.31.b	caldaia a pellet da 20 a 100 kW / Caldaia a pellets per il riscaldamento e la produzione di acqua calda sanitaria, con sistema automatico di innalzamento della temperatura di ritorno comprendente pompa elettronica a basso consumo e valvola miscelatrice sul ritorno, completa di valvola di sicurezza e disaeratore automatico integrati. / Combustione modulante, camera di combustione in acciaio inox, immisione separata dell´aria primaria e secondaria, sonda lambda per l´adattamento automatico dell´avanzamento e della portata dell’aria comburente alle caratteristiche del combustibile, griglia mobile autopulente, trasporto dei pellets mediante turbina aspiratrice dal deposito al contenitore intermedio in caldaia, con coclea dosatrice e dispositivo di sicurezza contro il ritorno di fiamma, ventilatore di tiraggio a velocità variabile, accensione con barra ad incandescenza, pulizia automatica dello scambiatore di calore, pulizia totale dalle ceneri dell´intera caldaia e compattamento in un contenitore rimovibile. / Pressione massima d'esercizio: 3 bar, temperatura massima d'esercizio: 95 °C, rendimento termico ≥ 91 %, alimentazione elettrica 230 V / 50 Hz. / Sistema di regolazione automatica a microprocessore dell’impianto comprendente le seguenti funzioni: programmazione oraria per il caricamento del pellet, gestione di 2 circuiti miscelati con programma orario settimanale e possibile ampliamento alla regolazione con sonde ambiente, carico bollitore o modulo sanitario, pompa di ricircolo sanitario, gestione accumulo termico, impianto solare, contatto di scambio libero da potenziale per segnalazione guasti, 2 sistemi di accumulo termico (per riscaldamento o acqua calda sanitaria), uscita di rete per la telegestione. / Caldaia con isolamento termico in lana di roccia su tutti i lati con rivestimento in lamiera di acciaio, completamente cablata e corredata di 1 sonda di temperatura esterna, 1 sonda di temperatura di mandata e 1 sonde di temperatura per bollitore. / Nel prezzo è compresa la prima messa in esercizio.	cad		14093,58
13.01.01.31.c	caldaia a pellet da 20 a 100 kW / Caldaia a pellets per il riscaldamento e la produzione di acqua calda sanitaria, con sistema automatico di innalzamento della temperatura di ritorno comprendente pompa elettronica a basso consumo e valvola miscelatrice sul ritorno, completa di valvola di sicurezza e disaeratore automatico integrati. / Combustione modulante, camera di combustione in acciaio inox, immisione separata dell´aria primaria e secondaria, sonda lambda per l´adattamento automatico dell´avanzamento e della portata dell’aria comburente alle caratteristiche del combustibile, griglia mobile autopulente, trasporto dei pellets mediante turbina aspiratrice dal deposito al contenitore intermedio in caldaia, con coclea dosatrice e dispositivo di sicurezza contro il ritorno di fiamma, ventilatore di tiraggio a velocità variabile, accensione con barra ad incandescenza, pulizia automatica dello scambiatore di calore, pulizia totale dalle ceneri dell´intera caldaia e compattamento in un contenitore rimovibile. / Pressione massima d'esercizio: 3 bar, temperatura massima d'esercizio: 95 °C, rendimento termico ≥ 91 %, alimentazione elettrica 230 V / 50 Hz. / Sistema di regolazione automatica a microprocessore dell’impianto comprendente le seguenti funzioni: programmazione oraria per il caricamento del pellet, gestione di 2 circuiti miscelati con programma orario settimanale e possibile ampliamento alla regolazione con sonde ambiente, carico bollitore o modulo sanitario, pompa di ricircolo sanitario, gestione accumulo termico, impianto solare, contatto di scambio libero da potenziale per segnalazione guasti, 2 sistemi di accumulo termico (per riscaldamento o acqua calda sanitaria), uscita di rete per la telegestione. / Caldaia con isolamento termico in lana di roccia su tutti i lati con rivestimento in lamiera di acciaio, completamente cablata e corredata di 1 sonda di temperatura esterna, 1 sonda di temperatura di mandata e 1 sonde di temperatura per bollitore. / Nel prezzo è compresa la prima messa in esercizio.	cad		15099,25
13.01.01.31.d	caldaia a pellet da 20 a 100 kW / Caldaia a pellets per il riscaldamento e la produzione di acqua calda sanitaria, con sistema automatico di innalzamento della temperatura di ritorno comprendente pompa elettronica a basso consumo e valvola miscelatrice sul ritorno, completa di valvola di sicurezza e disaeratore automatico integrati. / Combustione modulante, camera di combustione in acciaio inox, immisione separata dell´aria primaria e secondaria, sonda lambda per l´adattamento automatico dell´avanzamento e della portata dell’aria comburente alle caratteristiche del combustibile, griglia mobile autopulente, trasporto dei pellets mediante turbina aspiratrice dal deposito al contenitore intermedio in caldaia, con coclea dosatrice e dispositivo di sicurezza contro il ritorno di fiamma, ventilatore di tiraggio a velocità variabile, accensione con barra ad incandescenza, pulizia automatica dello scambiatore di calore, pulizia totale dalle ceneri dell´intera caldaia e compattamento in un contenitore rimovibile. / Pressione massima d'esercizio: 3 bar, temperatura massima d'esercizio: 95 °C, rendimento termico ≥ 91 %, alimentazione elettrica 230 V / 50 Hz. / Sistema di regolazione automatica a microprocessore dell’impianto comprendente le seguenti funzioni: programmazione oraria per il caricamento del pellet, gestione di 2 circuiti miscelati con programma orario settimanale e possibile ampliamento alla regolazione con sonde ambiente, carico bollitore o modulo sanitario, pompa di ricircolo sanitario, gestione accumulo termico, impianto solare, contatto di scambio libero da potenziale per segnalazione guasti, 2 sistemi di accumulo termico (per riscaldamento o acqua calda sanitaria), uscita di rete per la telegestione. / Caldaia con isolamento termico in lana di roccia su tutti i lati con rivestimento in lamiera di acciaio, completamente cablata e corredata di 1 sonda di temperatura esterna, 1 sonda di temperatura di mandata e 1 sonde di temperatura per bollitore. / Nel prezzo è compresa la prima messa in esercizio.	cad		16035,20
13.01.01.31.e	caldaia a pellet da 20 a 100 kW / Caldaia a pellets per il riscaldamento e la produzione di acqua calda sanitaria, con sistema automatico di innalzamento della temperatura di ritorno comprendente pompa elettronica a basso consumo e valvola miscelatrice sul ritorno, completa di valvola di sicurezza e disaeratore automatico integrati. / Combustione modulante, camera di combustione in acciaio inox, immisione separata dell´aria primaria e secondaria, sonda lambda per l´adattamento automatico dell´avanzamento e della portata dell’aria comburente alle caratteristiche del combustibile, griglia mobile autopulente, trasporto dei pellets mediante turbina aspiratrice dal deposito al contenitore intermedio in caldaia, con coclea dosatrice e dispositivo di sicurezza contro il ritorno di fiamma, ventilatore di tiraggio a velocità variabile, accensione con barra ad incandescenza, pulizia automatica dello scambiatore di calore, pulizia totale dalle ceneri dell´intera caldaia e compattamento in un contenitore rimovibile. / Pressione massima d'esercizio: 3 bar, temperatura massima d'esercizio: 95 °C, rendimento termico ≥ 91 %, alimentazione elettrica 230 V / 50 Hz. / Sistema di regolazione automatica a microprocessore dell’impianto comprendente le seguenti funzioni: programmazione oraria per il caricamento del pellet, gestione di 2 circuiti miscelati con programma orario settimanale e possibile ampliamento alla regolazione con sonde ambiente, carico bollitore o modulo sanitario, pompa di ricircolo sanitario, gestione accumulo termico, impianto solare, contatto di scambio libero da potenziale per segnalazione guasti, 2 sistemi di accumulo termico (per riscaldamento o acqua calda sanitaria), uscita di rete per la telegestione. / Caldaia con isolamento termico in lana di roccia su tutti i lati con rivestimento in lamiera di acciaio, completamente cablata e corredata di 1 sonda di temperatura esterna, 1 sonda di temperatura di mandata e 1 sonde di temperatura per bollitore. / Nel prezzo è compresa la prima messa in esercizio.	cad		16708,36
13.01.01.31.f	caldaia a pellet da 20 a 100 kW / Caldaia a pellets per il riscaldamento e la produzione di acqua calda sanitaria, con sistema automatico di innalzamento della temperatura di ritorno comprendente pompa elettronica a basso consumo e valvola miscelatrice sul ritorno, completa di valvola di sicurezza e disaeratore automatico integrati. / Combustione modulante, camera di combustione in acciaio inox, immisione separata dell´aria primaria e secondaria, sonda lambda per l´adattamento automatico dell´avanzamento e della portata dell’aria comburente alle caratteristiche del combustibile, griglia mobile autopulente, trasporto dei pellets mediante turbina aspiratrice dal deposito al contenitore intermedio in caldaia, con coclea dosatrice e dispositivo di sicurezza contro il ritorno di fiamma, ventilatore di tiraggio a velocità variabile, accensione con barra ad incandescenza, pulizia automatica dello scambiatore di calore, pulizia totale dalle ceneri dell´intera caldaia e compattamento in un contenitore rimovibile. / Pressione massima d'esercizio: 3 bar, temperatura massima d'esercizio: 95 °C, rendimento termico ≥ 91 %, alimentazione elettrica 230 V / 50 Hz. / Sistema di regolazione automatica a microprocessore dell’impianto comprendente le seguenti funzioni: programmazione oraria per il caricamento del pellet, gestione di 2 circuiti miscelati con programma orario settimanale e possibile ampliamento alla regolazione con sonde ambiente, carico bollitore o modulo sanitario, pompa di ricircolo sanitario, gestione accumulo termico, impianto solare, contatto di scambio libero da potenziale per segnalazione guasti, 2 sistemi di accumulo termico (per riscaldamento o acqua calda sanitaria), uscita di rete per la telegestione. / Caldaia con isolamento termico in lana di roccia su tutti i lati con rivestimento in lamiera di acciaio, completamente cablata e corredata di 1 sonda di temperatura esterna, 1 sonda di temperatura di mandata e 1 sonde di temperatura per bollitore. / Nel prezzo è compresa la prima messa in esercizio.	cad		17537,30
13.01.01.31.g	oltre 59 fino a 60 kW / Potenza nominale oltre 50 fino a 60 kWcaldaia a pellet da 20 a 100 kW / Caldaia a pellets per il riscaldamento e la produzione di acqua calda sanitaria, con sistema automatico di innalzamento della temperatura di ritorno comprendente pompa elettronica a basso consumo e valvola miscelatrice sul ritorno, completa di valvola di sicurezza e disaeratore automatico integrati. / Combustione modulante, camera di combustione in acciaio inox, immisione separata dell´aria primaria e secondaria, sonda lambda per l´adattamento automatico dell´avanzamento e della portata dell’aria comburente alle caratteristiche del combustibile, griglia mobile autopulente, trasporto dei pellets mediante turbina aspiratrice dal deposito al contenitore intermedio in caldaia, con coclea dosatrice e dispositivo di sicurezza contro il ritorno di fiamma, ventilatore di tiraggio a velocità variabile, accensione con barra ad incandescenza, pulizia automatica dello scambiatore di calore, pulizia totale dalle ceneri dell´intera caldaia e compattamento in un contenitore rimovibile. / Pressione massima d'esercizio: 3 bar, temperatura massima d'esercizio: 95 °C, rendimento termico ≥ 91 %, alimentazione elettrica 230 V / 50 Hz. / Sistema di regolazione automatica a microprocessore dell’impianto comprendente le seguenti funzioni: programmazione oraria per il caricamento del pellet, gestione di 2 circuiti miscelati con programma orario settimanale e possibile ampliamento alla regolazione con sonde ambiente, carico bollitore o modulo sanitario, pompa di ricircolo sanitario, gestione accumulo termico, impianto solare, contatto di scambio libero da potenziale per segnalazione guasti, 2 sistemi di accumulo termico (per riscaldamento o acqua calda sanitaria), uscita di rete per la telegestione. / Caldaia con isolamento termico in lana di roccia su tutti i lati con rivestimento in lamiera di acciaio, completamente cablata e corredata di 1 sonda di temperatura esterna, 1 sonda di temperatura di mandata e 1 sonde di temperatura per bollitore. / Nel prezzo è compresa la prima messa in esercizio. / oltre 59 fino a 60 kW / Potenza nominale oltre 50 fino a 60 kW	cad		24311,79
13.01.01.31.h	caldaia a pellet da 20 a 100 kW / Caldaia a pellets per il riscaldamento e la produzione di acqua calda sanitaria, con sistema automatico di innalzamento della temperatura di ritorno comprendente pompa elettronica a basso consumo e valvola miscelatrice sul ritorno, completa di valvola di sicurezza e disaeratore automatico integrati. / Combustione modulante, camera di combustione in acciaio inox, immisione separata dell´aria primaria e secondaria, sonda lambda per l´adattamento automatico dell´avanzamento e della portata dell’aria comburente alle caratteristiche del combustibile, griglia mobile autopulente, trasporto dei pellets mediante turbina aspiratrice dal deposito al contenitore intermedio in caldaia, con coclea dosatrice e dispositivo di sicurezza contro il ritorno di fiamma, ventilatore di tiraggio a velocità variabile, accensione con barra ad incandescenza, pulizia automatica dello scambiatore di calore, pulizia totale dalle ceneri dell´intera caldaia e compattamento in un contenitore rimovibile. / Pressione massima d'esercizio: 3 bar, temperatura massima d'esercizio: 95 °C, rendimento termico ≥ 91 %, alimentazione elettrica 230 V / 50 Hz. / Sistema di regolazione automatica a microprocessore dell’impianto comprendente le seguenti funzioni: programmazione oraria per il caricamento del pellet, gestione di 2 circuiti miscelati con programma orario settimanale e possibile ampliamento alla regolazione con sonde ambiente, carico bollitore o modulo sanitario, pompa di ricircolo sanitario, gestione accumulo termico, impianto solare, contatto di scambio libero da potenziale per segnalazione guasti, 2 sistemi di accumulo termico (per riscaldamento o acqua calda sanitaria), uscita di rete per la telegestione. / Caldaia con isolamento termico in lana di roccia su tutti i lati con rivestimento in lamiera di acciaio, completamente cablata e corredata di 1 sonda di temperatura esterna, 1 sonda di temperatura di mandata e 1 sonde di temperatura per bollitore. / Nel prezzo è compresa la prima messa in esercizio.	cad		25983,07
13.01.01.31.i	caldaia a pellet da 20 a 100 kW / Caldaia a pellets per il riscaldamento e la produzione di acqua calda sanitaria, con sistema automatico di innalzamento della temperatura di ritorno comprendente pompa elettronica a basso consumo e valvola miscelatrice sul ritorno, completa di valvola di sicurezza e disaeratore automatico integrati. / Combustione modulante, camera di combustione in acciaio inox, immisione separata dell´aria primaria e secondaria, sonda lambda per l´adattamento automatico dell´avanzamento e della portata dell’aria comburente alle caratteristiche del combustibile, griglia mobile autopulente, trasporto dei pellets mediante turbina aspiratrice dal deposito al contenitore intermedio in caldaia, con coclea dosatrice e dispositivo di sicurezza contro il ritorno di fiamma, ventilatore di tiraggio a velocità variabile, accensione con barra ad incandescenza, pulizia automatica dello scambiatore di calore, pulizia totale dalle ceneri dell´intera caldaia e compattamento in un contenitore rimovibile. / Pressione massima d'esercizio: 3 bar, temperatura massima d'esercizio: 95 °C, rendimento termico ≥ 91 %, alimentazione elettrica 230 V / 50 Hz. / Sistema di regolazione automatica a microprocessore dell’impianto comprendente le seguenti funzioni: programmazione oraria per il caricamento del pellet, gestione di 2 circuiti miscelati con programma orario settimanale e possibile ampliamento alla regolazione con sonde ambiente, carico bollitore o modulo sanitario, pompa di ricircolo sanitario, gestione accumulo termico, impianto solare, contatto di scambio libero da potenziale per segnalazione guasti, 2 sistemi di accumulo termico (per riscaldamento o acqua calda sanitaria), uscita di rete per la telegestione. / Caldaia con isolamento termico in lana di roccia su tutti i lati con rivestimento in lamiera di acciaio, completamente cablata e corredata di 1 sonda di temperatura esterna, 1 sonda di temperatura di mandata e 1 sonde di temperatura per bollitore. / Nel prezzo è compresa la prima messa in esercizio.	cad		28242,12
13.01.01.31.j	caldaia a pellet da 20 a 100 kW / Caldaia a pellets per il riscaldamento e la produzione di acqua calda sanitaria, con sistema automatico di innalzamento della temperatura di ritorno comprendente pompa elettronica a basso consumo e valvola miscelatrice sul ritorno, completa di valvola di sicurezza e disaeratore automatico integrati. / Combustione modulante, camera di combustione in acciaio inox, immisione separata dell´aria primaria e secondaria, sonda lambda per l´adattamento automatico dell´avanzamento e della portata dell’aria comburente alle caratteristiche del combustibile, griglia mobile autopulente, trasporto dei pellets mediante turbina aspiratrice dal deposito al contenitore intermedio in caldaia, con coclea dosatrice e dispositivo di sicurezza contro il ritorno di fiamma, ventilatore di tiraggio a velocità variabile, accensione con barra ad incandescenza, pulizia automatica dello scambiatore di calore, pulizia totale dalle ceneri dell´intera caldaia e compattamento in un contenitore rimovibile. / Pressione massima d'esercizio: 3 bar, temperatura massima d'esercizio: 95 °C, rendimento termico ≥ 91 %, alimentazione elettrica 230 V / 50 Hz. / Sistema di regolazione automatica a microprocessore dell’impianto comprendente le seguenti funzioni: programmazione oraria per il caricamento del pellet, gestione di 2 circuiti miscelati con programma orario settimanale e possibile ampliamento alla regolazione con sonde ambiente, carico bollitore o modulo sanitario, pompa di ricircolo sanitario, gestione accumulo termico, impianto solare, contatto di scambio libero da potenziale per segnalazione guasti, 2 sistemi di accumulo termico (per riscaldamento o acqua calda sanitaria), uscita di rete per la telegestione. / Caldaia con isolamento termico in lana di roccia su tutti i lati con rivestimento in lamiera di acciaio, completamente cablata e corredata di 1 sonda di temperatura esterna, 1 sonda di temperatura di mandata e 1 sonde di temperatura per bollitore. / Nel prezzo è compresa la prima messa in esercizio.	cad		29227,65
13.01.01.34	Valvola di scarico termico / Vavola di scarico termico 3/4", PN 10, in ottone, adatta per il collegamento allo scambiatore di sicurezza integrato nella caldaia	cad		209,01
13.01.01.35	Accessori per regolazione caldaia a pellets
13.01.01.35.a	Sonda di temperatura per circuito miscelato / Sonda di temperatura a contatto con cavo 2x0,5 mm², lunghezza fino a 7 m.Regelungszubehör für Pelletskessel / Sonda di temperatura per circuito miscelato / Sonda di temperatura a contatto con cavo 2x0,5 mm², lunghezza fino a 7 m.	cad		215,99
13.01.01.35.b	Set sonde per gestione accumulo ternico / Set sonde per la gestione dell'accumulo termico composto da 3 sonde di temperatura ad immersione, ciascuna con cavo 2x0,5 mm², lunghezza fino a 10 m.Regelungszubehör für Pelletskessel / Set sonde per gestione accumulo ternico / Set sonde per la gestione dell'accumulo termico composto da 3 sonde di temperatura ad immersione, ciascuna con cavo 2x0,5 mm², lunghezza fino a 10 m.	cad		275,56
13.01.01.35.c	Set sonde per impianto solare / Set sonde composto da sonda collettore e sonda ad immersione, complete di cavo 2x0,5 mm², lunghezza fino a 7 m.Regelungszubehör für Pelletskessel / Set sonde per impianto solare / Set sonde composto da sonda collettore e sonda ad immersione, complete di cavo 2x0,5 mm², lunghezza fino a 7 m.	cad		268,87
13.01.01.35.d	Regolazione per ulteriori circuiti miscelati / Scheda per l'ampliamento dell'impianto da 2 a 4 circuiti miscelatiRegelungszubehör für Pelletskessel / Regolazione per ulteriori circuiti miscelati / Scheda per l'ampliamento dell'impianto da 2 a 4 circuiti miscelati	cad		661,97
13.01.01.35.e	Sonda di temperatura ambiente digitale / Sonda ambiente digitale con display, con impostazione della temperatura ambiente richiesta, selettore giorno-notte-automatico, segnalazione guasti.Regelungszubehör für Pelletskessel / Sonda di temperatura ambiente digitale / Sonda ambiente digitale con display, con impostazione della temperatura ambiente richiesta, selettore giorno-notte-automatico, segnalazione guasti.	cad		383,80
13.01.01.36	Estrazione pellet
13.01.01.36.a	Set base di trasporto pellet / Canale chiuso per l'attraversamento di parete dello spessore fino a 30 cm, con collegamento dei tubi flessibili della condotta aspirante e di ritorno dell’aria, completo di 4 fascette per tubi flessibili, apertura di ispezione, motoriduttore 230 V / 50 Hz, terminale del canale con cuscinetto coclea, raccorderia per un massimo di 5 m di coclea.Estrazione pellet / Set base di trasporto pellet / Canale chiuso per l'attraversamento di parete dello spessore fino a 30 cm, con collegamento dei tubi flessibili della condotta aspirante e di ritorno dell’aria, completo di 4 fascette per tubi flessibili, apertura di ispezione, motoriduttore 230 V / 50 Hz, terminale del canale con cuscinetto coclea, raccorderia per un massimo di 5 m di coclea.	cad		1205,73
13.01.01.36.b	Coclea trasporto pellet 1,0 m / Coclea di trasporto completa di canaleEstrazione pellet / Coclea trasporto pellet 1,0 m / Coclea di trasporto completa di canale	cad		555,96
13.01.01.36.c	Coclea trasporto pellet 1,5 m / Coclea di trasporto completa di canale.Estrazione pellet / Coclea trasporto pellet 1,5 m / Coclea di trasporto completa di canale.	cad		599,94
13.01.01.36.d	Coclea trasporto pellet 2,0 m / Coclea di trasporto completa di canaleEstrazione pellet / Coclea trasporto pellet 2,0 m / Coclea di trasporto completa di canale	cad		668,99
13.01.01.36.e	Estrazione pneumatica pellets con 1 sonda / Sonda singola fino a max. 2 m² e 2 t di pellets all'anno.Estrazione pellet / Estrazione pneumatica pellets con 1 sonda / Sonda singola fino a max. 2 m² e 2 t di pellets all'anno.	cad		309,31
13.01.01.36.f	Estrazione pneumatica pellet con 4 sonde / Set di aspirazione automatica tramite sonde nel deposito pellets. Composto da: Unità di commutazione automatica e 4 sonde di aspirazione da posizionare liberamente. Collegamento tramite tubo in plastica flessibile DN 50 con trefolo per la messa a terra. Lunghezza massima 25 m. L´unità di commutazione automatica comprese le fasciette antincendio per tubo flessibile funge come sistema di sicurezza conto il ritorno di fiamma, certificata e corrisponde alle prescrizioni e normative in vigore.Estrazione pellet / Estrazione pneumatica pellet con 4 sonde / Set di aspirazione automatica tramite sonde nel deposito pellets. Composto da: Unità di commutazione automatica e 4 sonde di aspirazione da posizionare liberamente. Collegamento tramite tubo in plastica flessibile DN 50 con trefolo per la messa a terra. Lunghezza massima 25 m. L´unità di commutazione automatica comprese le fasciette antincendio per tubo flessibile funge come sistema di sicurezza conto il ritorno di fiamma, certificata e corrisponde alle prescrizioni e normative in vigore.	cad		1866,20
13.01.01.36.g	Estrazione pneumatica pellet con 8 sonde / Set di aspirazione automatica tramite sonde nel deposito pellets. Composto da: Unità di commutazione automatica e 8 sonde di aspirazione da posizionare liberamente. Collegamento tramite tubo in plastica flessibile DN 50 con trefolo per la messa a terra. Lunghezza massima 25 m. Completo di piastre antincendio per il passamuro, fascette antincendio per tubo flessibile e fascette stringitubo.Estrazione pellet / Estrazione pneumatica pellet con 8 sonde / Set di aspirazione automatica tramite sonde nel deposito pellets. Composto da: Unità di commutazione automatica e 8 sonde di aspirazione da posizionare liberamente. Collegamento tramite tubo in plastica flessibile DN 50 con trefolo per la messa a terra. Lunghezza massima 25 m. Completo di piastre antincendio per il passamuro, fascette antincendio per tubo flessibile e fascette stringitubo.	cad		3172,74
13.01.01.37	Tappetto antiurto per vano di stocciaggio / Tappetto antiurto per il montaggio a soffitto 1200 x 700 mm.	cad		123,44
13.01.01.38	Bocchettone di riempimento per deposito pellets / Bocchettoni di riempimento del locale di stoccaggio pellets, composto da tubazione in alluminio DN 100 della lunghezza di 500 mm completa di tappo e attacco storz A 100.	cad		327,17
13.01.01.39	Tubo flessibile per pellets / Tubo flessibile Ø 50 mm in materiale plastico per la condotta di aspirazione dei pellets e per quella di ritorno dell'aria, con trefolo di rame per la messa a terra contro le cariche elettrostatiche.	m		109,89
13.01.01.40	Fascetta anticendio per tubo flessible per pellets / Fascietta antincendio, certificata per tubazione flessibile per trasporto pellets Ø 50 mm.	cad		160,13
13.01.01.45	Caldaia a cippato da 100 a 240 kW / Caldaia a cippato di legno per il riscaldamento e la produzione di acqua calda sanitaria, con sistema di innalzamento della temperatura di ritorno integrato e comprendente pompa elettronica a basso consumo e valvola miscelatrice sul ritorno, predisposta per la successiva installazione del separatore di particolato elettrostatico. Adatta per la combustione automatica di minuzzoli di legna con contenuto massimo di acqua del 35 % e di pellets. / Combustione ad alta temperatura in camera refrattaria con immissione indipendente dell´aria primaria e secondaria (mediante servomotori con segnalazione di stato) e modulazione dal 30 al 100 % della potenza nominale. / Regolazione di combustione modulante asservita alla sonda lambda, con adattamento automatico dell’alimentazione e della portata dell´aria primaria e secondaria alla densità energetica del combustibile. / Regolazione del letto brace mediante sensori per l’ottimizzazione del dosaggio del combustibile e la sicurezza contro la sovralimentazione, con dispositivo di sicurezza contro il ritorno di fiamma e ventilatore di tiraggio a velocità variabile. Accensione automatica tramite elemento ceramico ad incandescenza con controllo mediante l'ossigeno residuo e la temperatura dei gas di scarico. / Rimozione automatica delle ceneri mediante griglia girevole a segmenti e sistema di pulizia automatico degli scambiatori di calore a tubi lisci a 3 giri di fumi con turbolatori. / Pulizia totale dalle ceneri dell´intera caldaia e loro compattamento in un contenitore rimovibile. / Sistema di regolazione automatica a microprocessore dell’impianto comprendente le seguenti funzioni attivabili mediante touch screen: programmazione oraria per il caricamento del pellet, gestione di 2 circuiti miscelati con programma orario settimanale e possibile ampliamento alla regolazione con sonde ambiente, carico bollitore o modulo sanitario, pompa di ricircolo sanitario, gestione accumulo termico, impianto solare, contatto di scambio libero da potenziale per segnalazione guasti, 2 sistemi di accumulo termico (per riscaldamento o acqua calda sanitaria), uscita di rete per la telegestione. / Alimentazione elettrica 230 V / 50 Hz. / Caldaia con isolamento termico in lana di roccia su tutti i lati con rivestimento in lamiera di acciaio, completamente precablata e corredata di sonda di temperatura esterna, sonda di temperatura di mandata e sonde di temperatura per bollitore. / Nel prezzo è compresa la prima messa in esercizio.
13.01.01.45.a	Caldaia a cippato da 100 a 240 kW / Caldaia a cippato di legno per il riscaldamento e la produzione di acqua calda sanitaria, con sistema di innalzamento della temperatura di ritorno integrato e comprendente pompa elettronica a basso consumo e valvola miscelatrice sul ritorno, predisposta per la successiva installazione del separatore di particolato elettrostatico. Adatta per la combustione automatica di minuzzoli di legna con contenuto massimo di acqua del 35 % e di pellets. / Combustione ad alta temperatura in camera refrattaria con immissione indipendente dell´aria primaria e secondaria (mediante servomotori con segnalazione di stato) e modulazione dal 30 al 100 % della potenza nominale. / Regolazione di combustione modulante asservita alla sonda lambda, con adattamento automatico dell’alimentazione e della portata dell´aria primaria e secondaria alla densità energetica del combustibile. / Regolazione del letto brace mediante sensori per l’ottimizzazione del dosaggio del combustibile e la sicurezza contro la sovralimentazione, con dispositivo di sicurezza contro il ritorno di fiamma e ventilatore di tiraggio a velocità variabile. Accensione automatica tramite elemento ceramico ad incandescenza con controllo mediante l'ossigeno residuo e la temperatura dei gas di scarico. / Rimozione automatica delle ceneri mediante griglia girevole a segmenti e sistema di pulizia automatico degli scambiatori di calore a tubi lisci a 3 giri di fumi con turbolatori. / Pulizia totale dalle ceneri dell´intera caldaia e loro compattamento in un contenitore rimovibile. / Sistema di regolazione automatica a microprocessore dell’impianto comprendente le seguenti funzioni attivabili mediante touch screen: programmazione oraria per il caricamento del pellet, gestione di 2 circuiti miscelati con programma orario settimanale e possibile ampliamento alla regolazione con sonde ambiente, carico bollitore o modulo sanitario, pompa di ricircolo sanitario, gestione accumulo termico, impianto solare, contatto di scambio libero da potenziale per segnalazione guasti, 2 sistemi di accumulo termico (per riscaldamento o acqua calda sanitaria), uscita di rete per la telegestione. / Alimentazione elettrica 230 V / 50 Hz. / Caldaia con isolamento termico in lana di roccia su tutti i lati con rivestimento in lamiera di acciaio, completamente precablata e corredata di sonda di temperatura esterna, sonda di temperatura di mandata e sonde di temperatura per bollitore. / Nel prezzo è compresa la prima messa in esercizio.	cad		38223,04
13.01.01.45.b	Caldaia a cippato da 100 a 240 kW / Caldaia a cippato di legno per il riscaldamento e la produzione di acqua calda sanitaria, con sistema di innalzamento della temperatura di ritorno integrato e comprendente pompa elettronica a basso consumo e valvola miscelatrice sul ritorno, predisposta per la successiva installazione del separatore di particolato elettrostatico. Adatta per la combustione automatica di minuzzoli di legna con contenuto massimo di acqua del 35 % e di pellets. / Combustione ad alta temperatura in camera refrattaria con immissione indipendente dell´aria primaria e secondaria (mediante servomotori con segnalazione di stato) e modulazione dal 30 al 100 % della potenza nominale. / Regolazione di combustione modulante asservita alla sonda lambda, con adattamento automatico dell’alimentazione e della portata dell´aria primaria e secondaria alla densità energetica del combustibile. / Regolazione del letto brace mediante sensori per l’ottimizzazione del dosaggio del combustibile e la sicurezza contro la sovralimentazione, con dispositivo di sicurezza contro il ritorno di fiamma e ventilatore di tiraggio a velocità variabile. Accensione automatica tramite elemento ceramico ad incandescenza con controllo mediante l'ossigeno residuo e la temperatura dei gas di scarico. / Rimozione automatica delle ceneri mediante griglia girevole a segmenti e sistema di pulizia automatico degli scambiatori di calore a tubi lisci a 3 giri di fumi con turbolatori. / Pulizia totale dalle ceneri dell´intera caldaia e loro compattamento in un contenitore rimovibile. / Sistema di regolazione automatica a microprocessore dell’impianto comprendente le seguenti funzioni attivabili mediante touch screen: programmazione oraria per il caricamento del pellet, gestione di 2 circuiti miscelati con programma orario settimanale e possibile ampliamento alla regolazione con sonde ambiente, carico bollitore o modulo sanitario, pompa di ricircolo sanitario, gestione accumulo termico, impianto solare, contatto di scambio libero da potenziale per segnalazione guasti, 2 sistemi di accumulo termico (per riscaldamento o acqua calda sanitaria), uscita di rete per la telegestione. / Alimentazione elettrica 230 V / 50 Hz. / Caldaia con isolamento termico in lana di roccia su tutti i lati con rivestimento in lamiera di acciaio, completamente precablata e corredata di sonda di temperatura esterna, sonda di temperatura di mandata e sonde di temperatura per bollitore. / Nel prezzo è compresa la prima messa in esercizio.	cad		40194,04
13.01.01.45.c	Caldaia a cippato da 100 a 240 kW / Caldaia a cippato di legno per il riscaldamento e la produzione di acqua calda sanitaria, con sistema di innalzamento della temperatura di ritorno integrato e comprendente pompa elettronica a basso consumo e valvola miscelatrice sul ritorno, predisposta per la successiva installazione del separatore di particolato elettrostatico. Adatta per la combustione automatica di minuzzoli di legna con contenuto massimo di acqua del 35 % e di pellets. / Combustione ad alta temperatura in camera refrattaria con immissione indipendente dell´aria primaria e secondaria (mediante servomotori con segnalazione di stato) e modulazione dal 30 al 100 % della potenza nominale. / Regolazione di combustione modulante asservita alla sonda lambda, con adattamento automatico dell’alimentazione e della portata dell´aria primaria e secondaria alla densità energetica del combustibile. / Regolazione del letto brace mediante sensori per l’ottimizzazione del dosaggio del combustibile e la sicurezza contro la sovralimentazione, con dispositivo di sicurezza contro il ritorno di fiamma e ventilatore di tiraggio a velocità variabile. Accensione automatica tramite elemento ceramico ad incandescenza con controllo mediante l'ossigeno residuo e la temperatura dei gas di scarico. / Rimozione automatica delle ceneri mediante griglia girevole a segmenti e sistema di pulizia automatico degli scambiatori di calore a tubi lisci a 3 giri di fumi con turbolatori. / Pulizia totale dalle ceneri dell´intera caldaia e loro compattamento in un contenitore rimovibile. / Sistema di regolazione automatica a microprocessore dell’impianto comprendente le seguenti funzioni attivabili mediante touch screen: programmazione oraria per il caricamento del pellet, gestione di 2 circuiti miscelati con programma orario settimanale e possibile ampliamento alla regolazione con sonde ambiente, carico bollitore o modulo sanitario, pompa di ricircolo sanitario, gestione accumulo termico, impianto solare, contatto di scambio libero da potenziale per segnalazione guasti, 2 sistemi di accumulo termico (per riscaldamento o acqua calda sanitaria), uscita di rete per la telegestione. / Alimentazione elettrica 230 V / 50 Hz. / Caldaia con isolamento termico in lana di roccia su tutti i lati con rivestimento in lamiera di acciaio, completamente precablata e corredata di sonda di temperatura esterna, sonda di temperatura di mandata e sonde di temperatura per bollitore. / Nel prezzo è compresa la prima messa in esercizio.	cad		41981,32
13.01.01.45.d	Caldaia a cippato da 100 a 240 kW / Caldaia a cippato di legno per il riscaldamento e la produzione di acqua calda sanitaria, con sistema di innalzamento della temperatura di ritorno integrato e comprendente pompa elettronica a basso consumo e valvola miscelatrice sul ritorno, predisposta per la successiva installazione del separatore di particolato elettrostatico. Adatta per la combustione automatica di minuzzoli di legna con contenuto massimo di acqua del 35 % e di pellets. / Combustione ad alta temperatura in camera refrattaria con immissione indipendente dell´aria primaria e secondaria (mediante servomotori con segnalazione di stato) e modulazione dal 30 al 100 % della potenza nominale. / Regolazione di combustione modulante asservita alla sonda lambda, con adattamento automatico dell’alimentazione e della portata dell´aria primaria e secondaria alla densità energetica del combustibile. / Regolazione del letto brace mediante sensori per l’ottimizzazione del dosaggio del combustibile e la sicurezza contro la sovralimentazione, con dispositivo di sicurezza contro il ritorno di fiamma e ventilatore di tiraggio a velocità variabile. Accensione automatica tramite elemento ceramico ad incandescenza con controllo mediante l'ossigeno residuo e la temperatura dei gas di scarico. / Rimozione automatica delle ceneri mediante griglia girevole a segmenti e sistema di pulizia automatico degli scambiatori di calore a tubi lisci a 3 giri di fumi con turbolatori. / Pulizia totale dalle ceneri dell´intera caldaia e loro compattamento in un contenitore rimovibile. / Sistema di regolazione automatica a microprocessore dell’impianto comprendente le seguenti funzioni attivabili mediante touch screen: programmazione oraria per il caricamento del pellet, gestione di 2 circuiti miscelati con programma orario settimanale e possibile ampliamento alla regolazione con sonde ambiente, carico bollitore o modulo sanitario, pompa di ricircolo sanitario, gestione accumulo termico, impianto solare, contatto di scambio libero da potenziale per segnalazione guasti, 2 sistemi di accumulo termico (per riscaldamento o acqua calda sanitaria), uscita di rete per la telegestione. / Alimentazione elettrica 230 V / 50 Hz. / Caldaia con isolamento termico in lana di roccia su tutti i lati con rivestimento in lamiera di acciaio, completamente precablata e corredata di sonda di temperatura esterna, sonda di temperatura di mandata e sonde di temperatura per bollitore. / Nel prezzo è compresa la prima messa in esercizio.	cad		43551,45
13.01.01.45.e	Caldaia a cippato da 100 a 240 kW / Caldaia a cippato di legno per il riscaldamento e la produzione di acqua calda sanitaria, con sistema di innalzamento della temperatura di ritorno integrato e comprendente pompa elettronica a basso consumo e valvola miscelatrice sul ritorno, predisposta per la successiva installazione del separatore di particolato elettrostatico. Adatta per la combustione automatica di minuzzoli di legna con contenuto massimo di acqua del 35 % e di pellets. / Combustione ad alta temperatura in camera refrattaria con immissione indipendente dell´aria primaria e secondaria (mediante servomotori con segnalazione di stato) e modulazione dal 30 al 100 % della potenza nominale. / Regolazione di combustione modulante asservita alla sonda lambda, con adattamento automatico dell’alimentazione e della portata dell´aria primaria e secondaria alla densità energetica del combustibile. / Regolazione del letto brace mediante sensori per l’ottimizzazione del dosaggio del combustibile e la sicurezza contro la sovralimentazione, con dispositivo di sicurezza contro il ritorno di fiamma e ventilatore di tiraggio a velocità variabile. Accensione automatica tramite elemento ceramico ad incandescenza con controllo mediante l'ossigeno residuo e la temperatura dei gas di scarico. / Rimozione automatica delle ceneri mediante griglia girevole a segmenti e sistema di pulizia automatico degli scambiatori di calore a tubi lisci a 3 giri di fumi con turbolatori. / Pulizia totale dalle ceneri dell´intera caldaia e loro compattamento in un contenitore rimovibile. / Sistema di regolazione automatica a microprocessore dell’impianto comprendente le seguenti funzioni attivabili mediante touch screen: programmazione oraria per il caricamento del pellet, gestione di 2 circuiti miscelati con programma orario settimanale e possibile ampliamento alla regolazione con sonde ambiente, carico bollitore o modulo sanitario, pompa di ricircolo sanitario, gestione accumulo termico, impianto solare, contatto di scambio libero da potenziale per segnalazione guasti, 2 sistemi di accumulo termico (per riscaldamento o acqua calda sanitaria), uscita di rete per la telegestione. / Alimentazione elettrica 230 V / 50 Hz. / Caldaia con isolamento termico in lana di roccia su tutti i lati con rivestimento in lamiera di acciaio, completamente precablata e corredata di sonda di temperatura esterna, sonda di temperatura di mandata e sonde di temperatura per bollitore. / Nel prezzo è compresa la prima messa in esercizio.	cad		44943,41
13.01.01.45.f	Caldaia a cippato da 100 a 240 kW / Caldaia a cippato di legno per il riscaldamento e la produzione di acqua calda sanitaria, con sistema di innalzamento della temperatura di ritorno integrato e comprendente pompa elettronica a basso consumo e valvola miscelatrice sul ritorno, predisposta per la successiva installazione del separatore di particolato elettrostatico. Adatta per la combustione automatica di minuzzoli di legna con contenuto massimo di acqua del 35 % e di pellets. / Combustione ad alta temperatura in camera refrattaria con immissione indipendente dell´aria primaria e secondaria (mediante servomotori con segnalazione di stato) e modulazione dal 30 al 100 % della potenza nominale. / Regolazione di combustione modulante asservita alla sonda lambda, con adattamento automatico dell’alimentazione e della portata dell´aria primaria e secondaria alla densità energetica del combustibile. / Regolazione del letto brace mediante sensori per l’ottimizzazione del dosaggio del combustibile e la sicurezza contro la sovralimentazione, con dispositivo di sicurezza contro il ritorno di fiamma e ventilatore di tiraggio a velocità variabile. Accensione automatica tramite elemento ceramico ad incandescenza con controllo mediante l'ossigeno residuo e la temperatura dei gas di scarico. / Rimozione automatica delle ceneri mediante griglia girevole a segmenti e sistema di pulizia automatico degli scambiatori di calore a tubi lisci a 3 giri di fumi con turbolatori. / Pulizia totale dalle ceneri dell´intera caldaia e loro compattamento in un contenitore rimovibile. / Sistema di regolazione automatica a microprocessore dell’impianto comprendente le seguenti funzioni attivabili mediante touch screen: programmazione oraria per il caricamento del pellet, gestione di 2 circuiti miscelati con programma orario settimanale e possibile ampliamento alla regolazione con sonde ambiente, carico bollitore o modulo sanitario, pompa di ricircolo sanitario, gestione accumulo termico, impianto solare, contatto di scambio libero da potenziale per segnalazione guasti, 2 sistemi di accumulo termico (per riscaldamento o acqua calda sanitaria), uscita di rete per la telegestione. / Alimentazione elettrica 230 V / 50 Hz. / Caldaia con isolamento termico in lana di roccia su tutti i lati con rivestimento in lamiera di acciaio, completamente precablata e corredata di sonda di temperatura esterna, sonda di temperatura di mandata e sonde di temperatura per bollitore. / Nel prezzo è compresa la prima messa in esercizio.	cad		46736,26
13.01.01.45.g	Caldaia a cippato da 100 a 240 kW / Caldaia a cippato di legno per il riscaldamento e la produzione di acqua calda sanitaria, con sistema di innalzamento della temperatura di ritorno integrato e comprendente pompa elettronica a basso consumo e valvola miscelatrice sul ritorno, predisposta per la successiva installazione del separatore di particolato elettrostatico. Adatta per la combustione automatica di minuzzoli di legna con contenuto massimo di acqua del 35 % e di pellets. / Combustione ad alta temperatura in camera refrattaria con immissione indipendente dell´aria primaria e secondaria (mediante servomotori con segnalazione di stato) e modulazione dal 30 al 100 % della potenza nominale. / Regolazione di combustione modulante asservita alla sonda lambda, con adattamento automatico dell’alimentazione e della portata dell´aria primaria e secondaria alla densità energetica del combustibile. / Regolazione del letto brace mediante sensori per l’ottimizzazione del dosaggio del combustibile e la sicurezza contro la sovralimentazione, con dispositivo di sicurezza contro il ritorno di fiamma e ventilatore di tiraggio a velocità variabile. Accensione automatica tramite elemento ceramico ad incandescenza con controllo mediante l'ossigeno residuo e la temperatura dei gas di scarico. / Rimozione automatica delle ceneri mediante griglia girevole a segmenti e sistema di pulizia automatico degli scambiatori di calore a tubi lisci a 3 giri di fumi con turbolatori. / Pulizia totale dalle ceneri dell´intera caldaia e loro compattamento in un contenitore rimovibile. / Sistema di regolazione automatica a microprocessore dell’impianto comprendente le seguenti funzioni attivabili mediante touch screen: programmazione oraria per il caricamento del pellet, gestione di 2 circuiti miscelati con programma orario settimanale e possibile ampliamento alla regolazione con sonde ambiente, carico bollitore o modulo sanitario, pompa di ricircolo sanitario, gestione accumulo termico, impianto solare, contatto di scambio libero da potenziale per segnalazione guasti, 2 sistemi di accumulo termico (per riscaldamento o acqua calda sanitaria), uscita di rete per la telegestione. / Alimentazione elettrica 230 V / 50 Hz. / Caldaia con isolamento termico in lana di roccia su tutti i lati con rivestimento in lamiera di acciaio, completamente precablata e corredata di sonda di temperatura esterna, sonda di temperatura di mandata e sonde di temperatura per bollitore. / Nel prezzo è compresa la prima messa in esercizio.	cad		48529,10
13.01.01.45.h	Caldaia a cippato da 100 a 240 kW / Caldaia a cippato di legno per il riscaldamento e la produzione di acqua calda sanitaria, con sistema di innalzamento della temperatura di ritorno integrato e comprendente pompa elettronica a basso consumo e valvola miscelatrice sul ritorno, predisposta per la successiva installazione del separatore di particolato elettrostatico. Adatta per la combustione automatica di minuzzoli di legna con contenuto massimo di acqua del 35 % e di pellets. / Combustione ad alta temperatura in camera refrattaria con immissione indipendente dell´aria primaria e secondaria (mediante servomotori con segnalazione di stato) e modulazione dal 30 al 100 % della potenza nominale. / Regolazione di combustione modulante asservita alla sonda lambda, con adattamento automatico dell’alimentazione e della portata dell´aria primaria e secondaria alla densità energetica del combustibile. / Regolazione del letto brace mediante sensori per l’ottimizzazione del dosaggio del combustibile e la sicurezza contro la sovralimentazione, con dispositivo di sicurezza contro il ritorno di fiamma e ventilatore di tiraggio a velocità variabile. Accensione automatica tramite elemento ceramico ad incandescenza con controllo mediante l'ossigeno residuo e la temperatura dei gas di scarico. / Rimozione automatica delle ceneri mediante griglia girevole a segmenti e sistema di pulizia automatico degli scambiatori di calore a tubi lisci a 3 giri di fumi con turbolatori. / Pulizia totale dalle ceneri dell´intera caldaia e loro compattamento in un contenitore rimovibile. / Sistema di regolazione automatica a microprocessore dell’impianto comprendente le seguenti funzioni attivabili mediante touch screen: programmazione oraria per il caricamento del pellet, gestione di 2 circuiti miscelati con programma orario settimanale e possibile ampliamento alla regolazione con sonde ambiente, carico bollitore o modulo sanitario, pompa di ricircolo sanitario, gestione accumulo termico, impianto solare, contatto di scambio libero da potenziale per segnalazione guasti, 2 sistemi di accumulo termico (per riscaldamento o acqua calda sanitaria), uscita di rete per la telegestione. / Alimentazione elettrica 230 V / 50 Hz. / Caldaia con isolamento termico in lana di roccia su tutti i lati con rivestimento in lamiera di acciaio, completamente precablata e corredata di sonda di temperatura esterna, sonda di temperatura di mandata e sonde di temperatura per bollitore. / Nel prezzo è compresa la prima messa in esercizio.	cad		50466,70
13.01.01.45.i	Caldaia a cippato da 100 a 240 kW / Caldaia a cippato di legno per il riscaldamento e la produzione di acqua calda sanitaria, con sistema di innalzamento della temperatura di ritorno integrato e comprendente pompa elettronica a basso consumo e valvola miscelatrice sul ritorno, predisposta per la successiva installazione del separatore di particolato elettrostatico. Adatta per la combustione automatica di minuzzoli di legna con contenuto massimo di acqua del 35 % e di pellets. / Combustione ad alta temperatura in camera refrattaria con immissione indipendente dell´aria primaria e secondaria (mediante servomotori con segnalazione di stato) e modulazione dal 30 al 100 % della potenza nominale. / Regolazione di combustione modulante asservita alla sonda lambda, con adattamento automatico dell’alimentazione e della portata dell´aria primaria e secondaria alla densità energetica del combustibile. / Regolazione del letto brace mediante sensori per l’ottimizzazione del dosaggio del combustibile e la sicurezza contro la sovralimentazione, con dispositivo di sicurezza contro il ritorno di fiamma e ventilatore di tiraggio a velocità variabile. Accensione automatica tramite elemento ceramico ad incandescenza con controllo mediante l'ossigeno residuo e la temperatura dei gas di scarico. / Rimozione automatica delle ceneri mediante griglia girevole a segmenti e sistema di pulizia automatico degli scambiatori di calore a tubi lisci a 3 giri di fumi con turbolatori. / Pulizia totale dalle ceneri dell´intera caldaia e loro compattamento in un contenitore rimovibile. / Sistema di regolazione automatica a microprocessore dell’impianto comprendente le seguenti funzioni attivabili mediante touch screen: programmazione oraria per il caricamento del pellet, gestione di 2 circuiti miscelati con programma orario settimanale e possibile ampliamento alla regolazione con sonde ambiente, carico bollitore o modulo sanitario, pompa di ricircolo sanitario, gestione accumulo termico, impianto solare, contatto di scambio libero da potenziale per segnalazione guasti, 2 sistemi di accumulo termico (per riscaldamento o acqua calda sanitaria), uscita di rete per la telegestione. / Alimentazione elettrica 230 V / 50 Hz. / Caldaia con isolamento termico in lana di roccia su tutti i lati con rivestimento in lamiera di acciaio, completamente precablata e corredata di sonda di temperatura esterna, sonda di temperatura di mandata e sonde di temperatura per bollitore. / Nel prezzo è compresa la prima messa in esercizio.	cad		54609,17
13.01.01.45.j	Caldaia a cippato da 100 a 240 kW / Caldaia a cippato di legno per il riscaldamento e la produzione di acqua calda sanitaria, con sistema di innalzamento della temperatura di ritorno integrato e comprendente pompa elettronica a basso consumo e valvola miscelatrice sul ritorno, predisposta per la successiva installazione del separatore di particolato elettrostatico. Adatta per la combustione automatica di minuzzoli di legna con contenuto massimo di acqua del 35 % e di pellets. / Combustione ad alta temperatura in camera refrattaria con immissione indipendente dell´aria primaria e secondaria (mediante servomotori con segnalazione di stato) e modulazione dal 30 al 100 % della potenza nominale. / Regolazione di combustione modulante asservita alla sonda lambda, con adattamento automatico dell’alimentazione e della portata dell´aria primaria e secondaria alla densità energetica del combustibile. / Regolazione del letto brace mediante sensori per l’ottimizzazione del dosaggio del combustibile e la sicurezza contro la sovralimentazione, con dispositivo di sicurezza contro il ritorno di fiamma e ventilatore di tiraggio a velocità variabile. Accensione automatica tramite elemento ceramico ad incandescenza con controllo mediante l'ossigeno residuo e la temperatura dei gas di scarico. / Rimozione automatica delle ceneri mediante griglia girevole a segmenti e sistema di pulizia automatico degli scambiatori di calore a tubi lisci a 3 giri di fumi con turbolatori. / Pulizia totale dalle ceneri dell´intera caldaia e loro compattamento in un contenitore rimovibile. / Sistema di regolazione automatica a microprocessore dell’impianto comprendente le seguenti funzioni attivabili mediante touch screen: programmazione oraria per il caricamento del pellet, gestione di 2 circuiti miscelati con programma orario settimanale e possibile ampliamento alla regolazione con sonde ambiente, carico bollitore o modulo sanitario, pompa di ricircolo sanitario, gestione accumulo termico, impianto solare, contatto di scambio libero da potenziale per segnalazione guasti, 2 sistemi di accumulo termico (per riscaldamento o acqua calda sanitaria), uscita di rete per la telegestione. / Alimentazione elettrica 230 V / 50 Hz. / Caldaia con isolamento termico in lana di roccia su tutti i lati con rivestimento in lamiera di acciaio, completamente precablata e corredata di sonda di temperatura esterna, sonda di temperatura di mandata e sonde di temperatura per bollitore. / Nel prezzo è compresa la prima messa in esercizio.	cad		58573,47
13.01.01.45.k	Caldaia a cippato da 100 a 240 kW / Caldaia a cippato di legno per il riscaldamento e la produzione di acqua calda sanitaria, con sistema di innalzamento della temperatura di ritorno integrato e comprendente pompa elettronica a basso consumo e valvola miscelatrice sul ritorno, predisposta per la successiva installazione del separatore di particolato elettrostatico. Adatta per la combustione automatica di minuzzoli di legna con contenuto massimo di acqua del 35 % e di pellets. / Combustione ad alta temperatura in camera refrattaria con immissione indipendente dell´aria primaria e secondaria (mediante servomotori con segnalazione di stato) e modulazione dal 30 al 100 % della potenza nominale. / Regolazione di combustione modulante asservita alla sonda lambda, con adattamento automatico dell’alimentazione e della portata dell´aria primaria e secondaria alla densità energetica del combustibile. / Regolazione del letto brace mediante sensori per l’ottimizzazione del dosaggio del combustibile e la sicurezza contro la sovralimentazione, con dispositivo di sicurezza contro il ritorno di fiamma e ventilatore di tiraggio a velocità variabile. Accensione automatica tramite elemento ceramico ad incandescenza con controllo mediante l'ossigeno residuo e la temperatura dei gas di scarico. / Rimozione automatica delle ceneri mediante griglia girevole a segmenti e sistema di pulizia automatico degli scambiatori di calore a tubi lisci a 3 giri di fumi con turbolatori. / Pulizia totale dalle ceneri dell´intera caldaia e loro compattamento in un contenitore rimovibile. / Sistema di regolazione automatica a microprocessore dell’impianto comprendente le seguenti funzioni attivabili mediante touch screen: programmazione oraria per il caricamento del pellet, gestione di 2 circuiti miscelati con programma orario settimanale e possibile ampliamento alla regolazione con sonde ambiente, carico bollitore o modulo sanitario, pompa di ricircolo sanitario, gestione accumulo termico, impianto solare, contatto di scambio libero da potenziale per segnalazione guasti, 2 sistemi di accumulo termico (per riscaldamento o acqua calda sanitaria), uscita di rete per la telegestione. / Alimentazione elettrica 230 V / 50 Hz. / Caldaia con isolamento termico in lana di roccia su tutti i lati con rivestimento in lamiera di acciaio, completamente precablata e corredata di sonda di temperatura esterna, sonda di temperatura di mandata e sonde di temperatura per bollitore. / Nel prezzo è compresa la prima messa in esercizio.	cad		62693,68
13.01.01.45.l	Caldaia a cippato da 100 a 240 kW / Caldaia a cippato di legno per il riscaldamento e la produzione di acqua calda sanitaria, con sistema di innalzamento della temperatura di ritorno integrato e comprendente pompa elettronica a basso consumo e valvola miscelatrice sul ritorno, predisposta per la successiva installazione del separatore di particolato elettrostatico. Adatta per la combustione automatica di minuzzoli di legna con contenuto massimo di acqua del 35 % e di pellets. / Combustione ad alta temperatura in camera refrattaria con immissione indipendente dell´aria primaria e secondaria (mediante servomotori con segnalazione di stato) e modulazione dal 30 al 100 % della potenza nominale. / Regolazione di combustione modulante asservita alla sonda lambda, con adattamento automatico dell’alimentazione e della portata dell´aria primaria e secondaria alla densità energetica del combustibile. / Regolazione del letto brace mediante sensori per l’ottimizzazione del dosaggio del combustibile e la sicurezza contro la sovralimentazione, con dispositivo di sicurezza contro il ritorno di fiamma e ventilatore di tiraggio a velocità variabile. Accensione automatica tramite elemento ceramico ad incandescenza con controllo mediante l'ossigeno residuo e la temperatura dei gas di scarico. / Rimozione automatica delle ceneri mediante griglia girevole a segmenti e sistema di pulizia automatico degli scambiatori di calore a tubi lisci a 3 giri di fumi con turbolatori. / Pulizia totale dalle ceneri dell´intera caldaia e loro compattamento in un contenitore rimovibile. / Sistema di regolazione automatica a microprocessore dell’impianto comprendente le seguenti funzioni attivabili mediante touch screen: programmazione oraria per il caricamento del pellet, gestione di 2 circuiti miscelati con programma orario settimanale e possibile ampliamento alla regolazione con sonde ambiente, carico bollitore o modulo sanitario, pompa di ricircolo sanitario, gestione accumulo termico, impianto solare, contatto di scambio libero da potenziale per segnalazione guasti, 2 sistemi di accumulo termico (per riscaldamento o acqua calda sanitaria), uscita di rete per la telegestione. / Alimentazione elettrica 230 V / 50 Hz. / Caldaia con isolamento termico in lana di roccia su tutti i lati con rivestimento in lamiera di acciaio, completamente precablata e corredata di sonda di temperatura esterna, sonda di temperatura di mandata e sonde di temperatura per bollitore. / Nel prezzo è compresa la prima messa in esercizio.	cad		66813,88
13.01.01.47	Sistema di ricircolo gas di combustione per caldaia a cippato da 20 a 240 kW / Sistema di ricircolo dei gas di combustione per caldaia a cippato di legno. Consente la riduzione del contenuto di umidità del cippato a valori inferiori al 15 % e la combustione dei pellets. Prezzo valido per ordine assieme alla caldaia.
13.01.01.47.a	Sistema di ricircolo gas di combustione per caldaia a cippato da 20 a 240 kW / Sistema di ricircolo dei gas di combustione per caldaia a cippato di legno. Consente la riduzione del contenuto di umidità del cippato a valori inferiori al 15 % e la combustione dei pellets. Prezzo valido per ordine assieme alla caldaia.	cad		909,09
13.01.01.47.b	Sistema di ricircolo gas di combustione per caldaia a cippato da 20 a 240 kW / Sistema di ricircolo dei gas di combustione per caldaia a cippato di legno. Consente la riduzione del contenuto di umidità del cippato a valori inferiori al 15 % e la combustione dei pellets. Prezzo valido per ordine assieme alla caldaia.	cad		1030,89
13.01.01.47.c	Sistema di ricircolo gas di combustione per caldaia a cippato da 20 a 240 kW / Sistema di ricircolo dei gas di combustione per caldaia a cippato di legno. Consente la riduzione del contenuto di umidità del cippato a valori inferiori al 15 % e la combustione dei pellets. Prezzo valido per ordine assieme alla caldaia.	cad		1066,53
13.01.01.47.d	Sistema di ricircolo gas di combustione per caldaia a cippato da 20 a 240 kW / Sistema di ricircolo dei gas di combustione per caldaia a cippato di legno. Consente la riduzione del contenuto di umidità del cippato a valori inferiori al 15 % e la combustione dei pellets. Prezzo valido per ordine assieme alla caldaia.	cad		1177,90
13.01.01.47.e	über 170 bis 240 kW / Abgasrückführung für Hackgutkessel. Nennleistungsbereich: bis 240 kWSistema di ricircolo gas di combustione per caldaia a cippato da 20 a 240 kW / Sistema di ricircolo dei gas di combustione per caldaia a cippato di legno. Consente la riduzione del contenuto di umidità del cippato a valori inferiori al 15 % e la combustione dei pellets. Prezzo valido per ordine assieme alla caldaia. / über 170 bis 240 kW / Abgasrückführung für Hackgutkessel. Nennleistungsbereich: bis 240 kW	cad		1305,94
13.01.01.48	Filtro elettrostatico antiparticolato per caldaia a cippato da 20 a 240 kW / Set filtro elettrostatico antiparticolato per montaggio successivo su caldaia a cippato. Composto da generatore ad alta tensione, elettrodo di nebulizzazione e cesto di pulizia. Grado di separazione ≥ 80 %.
13.01.01.48.a	Filtro elettrostatico antiparticolato per caldaia a cippato da 20 a 240 kW / Set filtro elettrostatico antiparticolato per montaggio successivo su caldaia a cippato. Composto da generatore ad alta tensione, elettrodo di nebulizzazione e cesto di pulizia. Grado di separazione ≥ 80 %.	cad		3321,50
13.01.01.48.b	Filtro elettrostatico antiparticolato per caldaia a cippato da 20 a 240 kW / Set filtro elettrostatico antiparticolato per montaggio successivo su caldaia a cippato. Composto da generatore ad alta tensione, elettrodo di nebulizzazione e cesto di pulizia. Grado di separazione ≥ 80 %.	cad		3499,67
13.01.01.48.c	Filtro elettrostatico antiparticolato per caldaia a cippato da 20 a 240 kW / Set filtro elettrostatico antiparticolato per montaggio successivo su caldaia a cippato. Composto da generatore ad alta tensione, elettrodo di nebulizzazione e cesto di pulizia. Grado di separazione ≥ 80 %.	cad		4429,51
13.01.01.48.d	Filtro elettrostatico antiparticolato per caldaia a cippato da 20 a 240 kW / Set filtro elettrostatico antiparticolato per montaggio successivo su caldaia a cippato. Composto da generatore ad alta tensione, elettrodo di nebulizzazione e cesto di pulizia. Grado di separazione ≥ 80 %.	cad		6311,44
13.01.01.48.e	Filtro elettrostatico antiparticolato per caldaia a cippato da 20 a 240 kW / Set filtro elettrostatico antiparticolato per montaggio successivo su caldaia a cippato. Composto da generatore ad alta tensione, elettrodo di nebulizzazione e cesto di pulizia. Grado di separazione ≥ 80 %.	cad		8354,83
13.01.01.50	caldaia a cippato da 20 a 80 kW / Caldaia a cippato di legno, per riscaldamento e produzione di acqua calda sanitaria, con sistema di innalzamento della temperatura di ritorno integrato, per la combustione automatica di minuzzoli di legno o pellets. Combustione ad alta temperatura con immissione indipendente dell´aria primaria e secondaria e modulazione dal 30 al 100 % della potenza nominale. / Regolazione di combustione modulante asservita alla sonda lambda, con adattamento automatico dell’alimentazione e della portata dell´aria primaria e secondaria alla densità energetica del combustibile. / Completa di dispositivo di sicurezza contro il ritorno di fiamma e ventilatore di tiraggio a velocità variabile. Accensione automatica tramite soffiante ad aria calda con limitatore del tempo di accensione attraverso l´ossigeno residuo e la temperatura dei gas di scarico. / Rimozione automatica della cenere dalla camera di combustione con pulizia completa di tutta la caldaia dalle ceneri. Scambiatore di calore a tubi lisci con sistema di pulizia automatico. Scambiatore di calore di sicurezza integrato per il raffreddamento di emergenza. / Pressione massima di esercizio: 3 bar, temperatura massima di esercizio: 95 °C, rendimento termico ≥ 91%, / Sistema di regolazione automatica a microprocessore dell’impianto comprendente le seguenti funzioni: programmazione oraria per il caricamento del pellet, gestione di 2 circuiti di riscaldamento miscelati con programma orario settimanale e possibile ampliamento alla regolazione con sonde ambiente, carico bollitore o modulo sanitario, pompa di ricircolo sanitario, gestione accumulo termico, impianto solare, contatto di scambio libero da potenziale per segnalazione guasti, 2 sistemi di accumulo termico (per riscaldamento o acqua calda sanitaria), uscita di rete per la telegestione. / Alimentazione elettrica 3x400 V / 50 Hz. / Caldaia con isolamento termico in lana di roccia su tutti i lati con rivestimento in lamiera di acciaio, completamente precablata e corredata di sonda di temperatura esterna, sonda di temperatura di mandata e sonde di temperatura per bollitore. / Nel prezzo è compresa la prima messa in esercizio.
13.01.01.50.a	caldaia a cippato da 20 a 80 kW / Caldaia a cippato di legno, per riscaldamento e produzione di acqua calda sanitaria, con sistema di innalzamento della temperatura di ritorno integrato, per la combustione automatica di minuzzoli di legno o pellets. Combustione ad alta temperatura con immissione indipendente dell´aria primaria e secondaria e modulazione dal 30 al 100 % della potenza nominale. / Regolazione di combustione modulante asservita alla sonda lambda, con adattamento automatico dell’alimentazione e della portata dell´aria primaria e secondaria alla densità energetica del combustibile. / Completa di dispositivo di sicurezza contro il ritorno di fiamma e ventilatore di tiraggio a velocità variabile. Accensione automatica tramite soffiante ad aria calda con limitatore del tempo di accensione attraverso l´ossigeno residuo e la temperatura dei gas di scarico. / Rimozione automatica della cenere dalla camera di combustione con pulizia completa di tutta la caldaia dalle ceneri. Scambiatore di calore a tubi lisci con sistema di pulizia automatico. Scambiatore di calore di sicurezza integrato per il raffreddamento di emergenza. / Pressione massima di esercizio: 3 bar, temperatura massima di esercizio: 95 °C, rendimento termico ≥ 91%, / Sistema di regolazione automatica a microprocessore dell’impianto comprendente le seguenti funzioni: programmazione oraria per il caricamento del pellet, gestione di 2 circuiti di riscaldamento miscelati con programma orario settimanale e possibile ampliamento alla regolazione con sonde ambiente, carico bollitore o modulo sanitario, pompa di ricircolo sanitario, gestione accumulo termico, impianto solare, contatto di scambio libero da potenziale per segnalazione guasti, 2 sistemi di accumulo termico (per riscaldamento o acqua calda sanitaria), uscita di rete per la telegestione. / Alimentazione elettrica 3x400 V / 50 Hz. / Caldaia con isolamento termico in lana di roccia su tutti i lati con rivestimento in lamiera di acciaio, completamente precablata e corredata di sonda di temperatura esterna, sonda di temperatura di mandata e sonde di temperatura per bollitore. / Nel prezzo è compresa la prima messa in esercizio.	cad		19531,81
13.01.01.50.b	caldaia a cippato da 20 a 80 kW / Caldaia a cippato di legno, per riscaldamento e produzione di acqua calda sanitaria, con sistema di innalzamento della temperatura di ritorno integrato, per la combustione automatica di minuzzoli di legno o pellets. Combustione ad alta temperatura con immissione indipendente dell´aria primaria e secondaria e modulazione dal 30 al 100 % della potenza nominale. / Regolazione di combustione modulante asservita alla sonda lambda, con adattamento automatico dell’alimentazione e della portata dell´aria primaria e secondaria alla densità energetica del combustibile. / Completa di dispositivo di sicurezza contro il ritorno di fiamma e ventilatore di tiraggio a velocità variabile. Accensione automatica tramite soffiante ad aria calda con limitatore del tempo di accensione attraverso l´ossigeno residuo e la temperatura dei gas di scarico. / Rimozione automatica della cenere dalla camera di combustione con pulizia completa di tutta la caldaia dalle ceneri. Scambiatore di calore a tubi lisci con sistema di pulizia automatico. Scambiatore di calore di sicurezza integrato per il raffreddamento di emergenza. / Pressione massima di esercizio: 3 bar, temperatura massima di esercizio: 95 °C, rendimento termico ≥ 91%, / Sistema di regolazione automatica a microprocessore dell’impianto comprendente le seguenti funzioni: programmazione oraria per il caricamento del pellet, gestione di 2 circuiti di riscaldamento miscelati con programma orario settimanale e possibile ampliamento alla regolazione con sonde ambiente, carico bollitore o modulo sanitario, pompa di ricircolo sanitario, gestione accumulo termico, impianto solare, contatto di scambio libero da potenziale per segnalazione guasti, 2 sistemi di accumulo termico (per riscaldamento o acqua calda sanitaria), uscita di rete per la telegestione. / Alimentazione elettrica 3x400 V / 50 Hz. / Caldaia con isolamento termico in lana di roccia su tutti i lati con rivestimento in lamiera di acciaio, completamente precablata e corredata di sonda di temperatura esterna, sonda di temperatura di mandata e sonde di temperatura per bollitore. / Nel prezzo è compresa la prima messa in esercizio.	cad		19804,63
13.01.01.50.c	caldaia a cippato da 20 a 80 kW / Caldaia a cippato di legno, per riscaldamento e produzione di acqua calda sanitaria, con sistema di innalzamento della temperatura di ritorno integrato, per la combustione automatica di minuzzoli di legno o pellets. Combustione ad alta temperatura con immissione indipendente dell´aria primaria e secondaria e modulazione dal 30 al 100 % della potenza nominale. / Regolazione di combustione modulante asservita alla sonda lambda, con adattamento automatico dell’alimentazione e della portata dell´aria primaria e secondaria alla densità energetica del combustibile. / Completa di dispositivo di sicurezza contro il ritorno di fiamma e ventilatore di tiraggio a velocità variabile. Accensione automatica tramite soffiante ad aria calda con limitatore del tempo di accensione attraverso l´ossigeno residuo e la temperatura dei gas di scarico. / Rimozione automatica della cenere dalla camera di combustione con pulizia completa di tutta la caldaia dalle ceneri. Scambiatore di calore a tubi lisci con sistema di pulizia automatico. Scambiatore di calore di sicurezza integrato per il raffreddamento di emergenza. / Pressione massima di esercizio: 3 bar, temperatura massima di esercizio: 95 °C, rendimento termico ≥ 91%, / Sistema di regolazione automatica a microprocessore dell’impianto comprendente le seguenti funzioni: programmazione oraria per il caricamento del pellet, gestione di 2 circuiti di riscaldamento miscelati con programma orario settimanale e possibile ampliamento alla regolazione con sonde ambiente, carico bollitore o modulo sanitario, pompa di ricircolo sanitario, gestione accumulo termico, impianto solare, contatto di scambio libero da potenziale per segnalazione guasti, 2 sistemi di accumulo termico (per riscaldamento o acqua calda sanitaria), uscita di rete per la telegestione. / Alimentazione elettrica 3x400 V / 50 Hz. / Caldaia con isolamento termico in lana di roccia su tutti i lati con rivestimento in lamiera di acciaio, completamente precablata e corredata di sonda di temperatura esterna, sonda di temperatura di mandata e sonde di temperatura per bollitore. / Nel prezzo è compresa la prima messa in esercizio.	cad		20350,28
13.01.01.50.d	caldaia a cippato da 20 a 80 kW / Caldaia a cippato di legno, per riscaldamento e produzione di acqua calda sanitaria, con sistema di innalzamento della temperatura di ritorno integrato, per la combustione automatica di minuzzoli di legno o pellets. Combustione ad alta temperatura con immissione indipendente dell´aria primaria e secondaria e modulazione dal 30 al 100 % della potenza nominale. / Regolazione di combustione modulante asservita alla sonda lambda, con adattamento automatico dell’alimentazione e della portata dell´aria primaria e secondaria alla densità energetica del combustibile. / Completa di dispositivo di sicurezza contro il ritorno di fiamma e ventilatore di tiraggio a velocità variabile. Accensione automatica tramite soffiante ad aria calda con limitatore del tempo di accensione attraverso l´ossigeno residuo e la temperatura dei gas di scarico. / Rimozione automatica della cenere dalla camera di combustione con pulizia completa di tutta la caldaia dalle ceneri. Scambiatore di calore a tubi lisci con sistema di pulizia automatico. Scambiatore di calore di sicurezza integrato per il raffreddamento di emergenza. / Pressione massima di esercizio: 3 bar, temperatura massima di esercizio: 95 °C, rendimento termico ≥ 91%, / Sistema di regolazione automatica a microprocessore dell’impianto comprendente le seguenti funzioni: programmazione oraria per il caricamento del pellet, gestione di 2 circuiti di riscaldamento miscelati con programma orario settimanale e possibile ampliamento alla regolazione con sonde ambiente, carico bollitore o modulo sanitario, pompa di ricircolo sanitario, gestione accumulo termico, impianto solare, contatto di scambio libero da potenziale per segnalazione guasti, 2 sistemi di accumulo termico (per riscaldamento o acqua calda sanitaria), uscita di rete per la telegestione. / Alimentazione elettrica 3x400 V / 50 Hz. / Caldaia con isolamento termico in lana di roccia su tutti i lati con rivestimento in lamiera di acciaio, completamente precablata e corredata di sonda di temperatura esterna, sonda di temperatura di mandata e sonde di temperatura per bollitore. / Nel prezzo è compresa la prima messa in esercizio.	cad		22855,81
13.01.01.50.e	caldaia a cippato da 20 a 80 kW / Caldaia a cippato di legno, per riscaldamento e produzione di acqua calda sanitaria, con sistema di innalzamento della temperatura di ritorno integrato, per la combustione automatica di minuzzoli di legno o pellets. Combustione ad alta temperatura con immissione indipendente dell´aria primaria e secondaria e modulazione dal 30 al 100 % della potenza nominale. / Regolazione di combustione modulante asservita alla sonda lambda, con adattamento automatico dell’alimentazione e della portata dell´aria primaria e secondaria alla densità energetica del combustibile. / Completa di dispositivo di sicurezza contro il ritorno di fiamma e ventilatore di tiraggio a velocità variabile. Accensione automatica tramite soffiante ad aria calda con limitatore del tempo di accensione attraverso l´ossigeno residuo e la temperatura dei gas di scarico. / Rimozione automatica della cenere dalla camera di combustione con pulizia completa di tutta la caldaia dalle ceneri. Scambiatore di calore a tubi lisci con sistema di pulizia automatico. Scambiatore di calore di sicurezza integrato per il raffreddamento di emergenza. / Pressione massima di esercizio: 3 bar, temperatura massima di esercizio: 95 °C, rendimento termico ≥ 91%, / Sistema di regolazione automatica a microprocessore dell’impianto comprendente le seguenti funzioni: programmazione oraria per il caricamento del pellet, gestione di 2 circuiti di riscaldamento miscelati con programma orario settimanale e possibile ampliamento alla regolazione con sonde ambiente, carico bollitore o modulo sanitario, pompa di ricircolo sanitario, gestione accumulo termico, impianto solare, contatto di scambio libero da potenziale per segnalazione guasti, 2 sistemi di accumulo termico (per riscaldamento o acqua calda sanitaria), uscita di rete per la telegestione. / Alimentazione elettrica 3x400 V / 50 Hz. / Caldaia con isolamento termico in lana di roccia su tutti i lati con rivestimento in lamiera di acciaio, completamente precablata e corredata di sonda di temperatura esterna, sonda di temperatura di mandata e sonde di temperatura per bollitore. / Nel prezzo è compresa la prima messa in esercizio.	cad		27855,72
13.01.01.50.g	caldaia a cippato da 20 a 80 kW / Caldaia a cippato di legno, per riscaldamento e produzione di acqua calda sanitaria, con sistema di innalzamento della temperatura di ritorno integrato, per la combustione automatica di minuzzoli di legno o pellets. Combustione ad alta temperatura con immissione indipendente dell´aria primaria e secondaria e modulazione dal 30 al 100 % della potenza nominale. / Regolazione di combustione modulante asservita alla sonda lambda, con adattamento automatico dell’alimentazione e della portata dell´aria primaria e secondaria alla densità energetica del combustibile. / Completa di dispositivo di sicurezza contro il ritorno di fiamma e ventilatore di tiraggio a velocità variabile. Accensione automatica tramite soffiante ad aria calda con limitatore del tempo di accensione attraverso l´ossigeno residuo e la temperatura dei gas di scarico. / Rimozione automatica della cenere dalla camera di combustione con pulizia completa di tutta la caldaia dalle ceneri. Scambiatore di calore a tubi lisci con sistema di pulizia automatico. Scambiatore di calore di sicurezza integrato per il raffreddamento di emergenza. / Pressione massima di esercizio: 3 bar, temperatura massima di esercizio: 95 °C, rendimento termico ≥ 91%, / Sistema di regolazione automatica a microprocessore dell’impianto comprendente le seguenti funzioni: programmazione oraria per il caricamento del pellet, gestione di 2 circuiti di riscaldamento miscelati con programma orario settimanale e possibile ampliamento alla regolazione con sonde ambiente, carico bollitore o modulo sanitario, pompa di ricircolo sanitario, gestione accumulo termico, impianto solare, contatto di scambio libero da potenziale per segnalazione guasti, 2 sistemi di accumulo termico (per riscaldamento o acqua calda sanitaria), uscita di rete per la telegestione. / Alimentazione elettrica 3x400 V / 50 Hz. / Caldaia con isolamento termico in lana di roccia su tutti i lati con rivestimento in lamiera di acciaio, completamente precablata e corredata di sonda di temperatura esterna, sonda di temperatura di mandata e sonde di temperatura per bollitore. / Nel prezzo è compresa la prima messa in esercizio.	cad		29548,34
13.01.01.52	valvola di scarico termico / Vavola di scarico termico adatta per il collegamento allo scambiatore di sicurezza integrato nella caldaia	cad		248,75
13.01.01.53	accessori per regolazione caldaia a cippato
13.01.01.53.a	Sonda per circuito miscelato / Sonda di temperatura a contatto con cavo 2x0,5 mm², lunghezza fino a 7 m.accessori per regolazione caldaia a cippato / Sonda per circuito miscelato / Sonda di temperatura a contatto con cavo 2x0,5 mm², lunghezza fino a 7 m.	cad		183,92
13.01.01.53.b	Set sonde per gestione puffer / Set sonde per la gestione dell'accumulo termico composto da 3 sonde di temperatura ad immersione, ciascuna con cavo 2x0,5 mm², lunghezza fino a 10 m.accessori per regolazione caldaia a cippato / Set sonde per gestione puffer / Set sonde per la gestione dell'accumulo termico composto da 3 sonde di temperatura ad immersione, ciascuna con cavo 2x0,5 mm², lunghezza fino a 10 m.	cad		243,49
13.01.01.53.c	Set sonde per impianto solare / Set sonde composto da sonda collettore e sonda ad immersione, complete di cavo 2x0,5 mm², lunghezza fino a 7 m.accessori per regolazione caldaia a cippato / Set sonde per impianto solare / Set sonde composto da sonda collettore e sonda ad immersione, complete di cavo 2x0,5 mm², lunghezza fino a 7 m.	cad		236,80
13.01.01.53.d	accessori per regolazione caldaia a cippato / Sonda ambiente digitale con display, con impostazione della temperatura ambiente nominale, selettore giorno-notte-auto, con segnalazione guasti	cad		294,71
13.01.01.55	agitatore con bracci a molla / Agitatore con bracci a molla, azionato da ingranaggio a vite con passo progressivo per un funzionamento scorrevole e silenzioso. Carter di trasmissione con piedini regolabili in altezza per il fissaggio dell’agitatore al fondo del silo. Testata con due molle, con set di base per l'estrazione del cippato, giunto unidirezionale, coclea di trasporto con canale aperto all'interno del silo e con canale chiuso in corrispondenza dell'attraversamento della parete.
13.01.01.55.a	agitatore con bracci a molla / Agitatore con bracci a molla, azionato da ingranaggio a vite con passo progressivo per un funzionamento scorrevole e silenzioso. Carter di trasmissione con piedini regolabili in altezza per il fissaggio dell’agitatore al fondo del silo. Testata con due molle, con set di base per l'estrazione del cippato, giunto unidirezionale, coclea di trasporto con canale aperto all'interno del silo e con canale chiuso in corrispondenza dell'attraversamento della parete. / Ø 2,0 m fino a 90 kW	cad		5565,35
13.01.01.55.b	agitatore con bracci a molla / Agitatore con bracci a molla, azionato da ingranaggio a vite con passo progressivo per un funzionamento scorrevole e silenzioso. Carter di trasmissione con piedini regolabili in altezza per il fissaggio dell’agitatore al fondo del silo. Testata con due molle, con set di base per l'estrazione del cippato, giunto unidirezionale, coclea di trasporto con canale aperto all'interno del silo e con canale chiuso in corrispondenza dell'attraversamento della parete. / Ø 2,5 m fino a 90 kW	cad		6034,20
13.01.01.55.c	agitatore con bracci a molla / Agitatore con bracci a molla, azionato da ingranaggio a vite con passo progressivo per un funzionamento scorrevole e silenzioso. Carter di trasmissione con piedini regolabili in altezza per il fissaggio dell’agitatore al fondo del silo. Testata con due molle, con set di base per l'estrazione del cippato, giunto unidirezionale, coclea di trasporto con canale aperto all'interno del silo e con canale chiuso in corrispondenza dell'attraversamento della parete. / Ø 3,0 m fino a 90 kW	cad		6629,97
13.01.01.55.d	Ø 3,5 m fino a 90 kW / Ø 3, 5 m fino a 90 kWagitatore con bracci a molla / Agitatore con bracci a molla, azionato da ingranaggio a vite con passo progressivo per un funzionamento scorrevole e silenzioso. Carter di trasmissione con piedini regolabili in altezza per il fissaggio dell’agitatore al fondo del silo. Testata con due molle, con set di base per l'estrazione del cippato, giunto unidirezionale, coclea di trasporto con canale aperto all'interno del silo e con canale chiuso in corrispondenza dell'attraversamento della parete. / Ø 3,5 m fino a 90 kW / Ø 3, 5 m fino a 90 kW	cad		7103,23
13.01.01.55.e	agitatore con bracci a molla / Agitatore con bracci a molla, azionato da ingranaggio a vite con passo progressivo per un funzionamento scorrevole e silenzioso. Carter di trasmissione con piedini regolabili in altezza per il fissaggio dell’agitatore al fondo del silo. Testata con due molle, con set di base per l'estrazione del cippato, giunto unidirezionale, coclea di trasporto con canale aperto all'interno del silo e con canale chiuso in corrispondenza dell'attraversamento della parete. / Ø 4,0 m fino a 90 kW	cad		7570,91
13.01.01.55.f	agitatore con bracci a molla / Agitatore con bracci a molla, azionato da ingranaggio a vite con passo progressivo per un funzionamento scorrevole e silenzioso. Carter di trasmissione con piedini regolabili in altezza per il fissaggio dell’agitatore al fondo del silo. Testata con due molle, con set di base per l'estrazione del cippato, giunto unidirezionale, coclea di trasporto con canale aperto all'interno del silo e con canale chiuso in corrispondenza dell'attraversamento della parete. / Ø 3,0 m fino a 170 kW	cad		8484,04
13.01.01.55.g	agitatore con bracci a molla / Agitatore con bracci a molla, azionato da ingranaggio a vite con passo progressivo per un funzionamento scorrevole e silenzioso. Carter di trasmissione con piedini regolabili in altezza per il fissaggio dell’agitatore al fondo del silo. Testata con due molle, con set di base per l'estrazione del cippato, giunto unidirezionale, coclea di trasporto con canale aperto all'interno del silo e con canale chiuso in corrispondenza dell'attraversamento della parete. / Ø 3,5 m fino a 170 kW	cad		8656,65
13.01.01.55.h	agitatore con bracci a molla / Agitatore con bracci a molla, azionato da ingranaggio a vite con passo progressivo per un funzionamento scorrevole e silenzioso. Carter di trasmissione con piedini regolabili in altezza per il fissaggio dell’agitatore al fondo del silo. Testata con due molle, con set di base per l'estrazione del cippato, giunto unidirezionale, coclea di trasporto con canale aperto all'interno del silo e con canale chiuso in corrispondenza dell'attraversamento della parete. / Ø 4,0 m fino a 170 kW	cad		8829,26
13.01.01.55.i	agitatore con bracci a molla / Agitatore con bracci a molla, azionato da ingranaggio a vite con passo progressivo per un funzionamento scorrevole e silenzioso. Carter di trasmissione con piedini regolabili in altezza per il fissaggio dell’agitatore al fondo del silo. Testata con due molle, con set di base per l'estrazione del cippato, giunto unidirezionale, coclea di trasporto con canale aperto all'interno del silo e con canale chiuso in corrispondenza dell'attraversamento della parete. / Ø 3,0 m fino a 240 kW	cad		10321,42
13.01.01.55.j	agitatore con bracci a molla / Agitatore con bracci a molla, azionato da ingranaggio a vite con passo progressivo per un funzionamento scorrevole e silenzioso. Carter di trasmissione con piedini regolabili in altezza per il fissaggio dell’agitatore al fondo del silo. Testata con due molle, con set di base per l'estrazione del cippato, giunto unidirezionale, coclea di trasporto con canale aperto all'interno del silo e con canale chiuso in corrispondenza dell'attraversamento della parete. / Ø 3,5 m fino a 240 kW	cad		10610,96
13.01.01.55.k	agitatore con bracci a molla / Agitatore con bracci a molla, azionato da ingranaggio a vite con passo progressivo per un funzionamento scorrevole e silenzioso. Carter di trasmissione con piedini regolabili in altezza per il fissaggio dell’agitatore al fondo del silo. Testata con due molle, con set di base per l'estrazione del cippato, giunto unidirezionale, coclea di trasporto con canale aperto all'interno del silo e con canale chiuso in corrispondenza dell'attraversamento della parete. / Ø 4,0 m fino a 240 kW	cad		10878,22
13.01.01.56	agitatore con bracci a gomito / Agitatore con bracci a gomito, azionato tramite ingranaggio a vite. Carter di trasmissione con piedini regolabili in altezza per il fissaggio dell’agitatore al fondo del silo. Agitatore con due braccia a gomito con set di base per trasporto cippato, giunto unidirezionale, coclea di trasporto con canale aperto nel silo e canale chiuso in corrispondenza del passaggio attraverso la parete.
13.01.01.56.a	agitatore con bracci a gomito / Agitatore con bracci a gomito, azionato tramite ingranaggio a vite. Carter di trasmissione con piedini regolabili in altezza per il fissaggio dell’agitatore al fondo del silo. Agitatore con due braccia a gomito con set di base per trasporto cippato, giunto unidirezionale, coclea di trasporto con canale aperto nel silo e canale chiuso in corrispondenza del passaggio attraverso la parete. / Ø 4,5 m fino a 90 kW	cad		9530,80
13.01.01.56.b	agitatore con bracci a gomito / Agitatore con bracci a gomito, azionato tramite ingranaggio a vite. Carter di trasmissione con piedini regolabili in altezza per il fissaggio dell’agitatore al fondo del silo. Agitatore con due braccia a gomito con set di base per trasporto cippato, giunto unidirezionale, coclea di trasporto con canale aperto nel silo e canale chiuso in corrispondenza del passaggio attraverso la parete. / Ø 5,0 m fino a 90 kW	cad		9736,82
13.01.01.56.c	agitatore con bracci a gomito / Agitatore con bracci a gomito, azionato tramite ingranaggio a vite. Carter di trasmissione con piedini regolabili in altezza per il fissaggio dell’agitatore al fondo del silo. Agitatore con due braccia a gomito con set di base per trasporto cippato, giunto unidirezionale, coclea di trasporto con canale aperto nel silo e canale chiuso in corrispondenza del passaggio attraverso la parete. / Ø 4,5 m fino a 170 kW	cad		10633,23
13.01.01.56.d	agitatore con bracci a gomito / Agitatore con bracci a gomito, azionato tramite ingranaggio a vite. Carter di trasmissione con piedini regolabili in altezza per il fissaggio dell’agitatore al fondo del silo. Agitatore con due braccia a gomito con set di base per trasporto cippato, giunto unidirezionale, coclea di trasporto con canale aperto nel silo e canale chiuso in corrispondenza del passaggio attraverso la parete. / Ø 5,0 m fino a 170 kW	cad		9388,64
13.01.01.56.e	agitatore con bracci a gomito / Agitatore con bracci a gomito, azionato tramite ingranaggio a vite. Carter di trasmissione con piedini regolabili in altezza per il fissaggio dell’agitatore al fondo del silo. Agitatore con due braccia a gomito con set di base per trasporto cippato, giunto unidirezionale, coclea di trasporto con canale aperto nel silo e canale chiuso in corrispondenza del passaggio attraverso la parete. / Ø 4,5 m fino a 240 kW	cad		13005,12
13.01.01.56.f	agitatore con bracci a gomito / Agitatore con bracci a gomito, azionato tramite ingranaggio a vite. Carter di trasmissione con piedini regolabili in altezza per il fissaggio dell’agitatore al fondo del silo. Agitatore con due braccia a gomito con set di base per trasporto cippato, giunto unidirezionale, coclea di trasporto con canale aperto nel silo e canale chiuso in corrispondenza del passaggio attraverso la parete. / Ø 5,0 m fino a 240 kW	cad		13283,53
13.01.01.57	prolunga della coclea di trasporto / Prolunga della coclea di trasporto chiusa per il trasporto del cippato; con coperchio removibile; innesto per giunzione coclea e flangia per avvitamento.
13.01.01.57.a	prolunga della coclea di trasporto / Prolunga della coclea di trasporto chiusa per il trasporto del cippato; con coperchio removibile; innesto per giunzione coclea e flangia per avvitamento. / 125 mm fino a 100 kW	cad		556,53
13.01.01.57.b	prolunga della coclea di trasporto / Prolunga della coclea di trasporto chiusa per il trasporto del cippato; con coperchio removibile; innesto per giunzione coclea e flangia per avvitamento. / 250 mm fino a 100 kW	cad		468,54
13.01.01.57.c	prolunga della coclea di trasporto / Prolunga della coclea di trasporto chiusa per il trasporto del cippato; con coperchio removibile; innesto per giunzione coclea e flangia per avvitamento. / 375 mm fino a 100 kW	cad		499,73
13.01.01.57.d	prolunga della coclea di trasporto / Prolunga della coclea di trasporto chiusa per il trasporto del cippato; con coperchio removibile; innesto per giunzione coclea e flangia per avvitamento. / 500 mm fino a 100 kW	cad		522,00
13.01.01.57.e	prolunga della coclea di trasporto / Prolunga della coclea di trasporto chiusa per il trasporto del cippato; con coperchio removibile; innesto per giunzione coclea e flangia per avvitamento. / 625 mm fino a 100 kW	cad		548,71
13.01.01.57.f	prolunga della coclea di trasporto / Prolunga della coclea di trasporto chiusa per il trasporto del cippato; con coperchio removibile; innesto per giunzione coclea e flangia per avvitamento. / 750 mm fino a 100 kW	cad		562,09
13.01.01.57.g	prolunga della coclea di trasporto / Prolunga della coclea di trasporto chiusa per il trasporto del cippato; con coperchio removibile; innesto per giunzione coclea e flangia per avvitamento. / 875 mm fino a 100 kW	cad		608,85
13.01.01.57.h	prolunga della coclea di trasporto / Prolunga della coclea di trasporto chiusa per il trasporto del cippato; con coperchio removibile; innesto per giunzione coclea e flangia per avvitamento. / 1000 mm fino a 100 kW	cad		635,57
13.01.01.57.i	prolunga della coclea di trasporto / Prolunga della coclea di trasporto chiusa per il trasporto del cippato; con coperchio removibile; innesto per giunzione coclea e flangia per avvitamento. / 1250 mm fino a 100 kW	cad		687,93
13.01.01.57.k	prolunga della coclea di trasporto / Prolunga della coclea di trasporto chiusa per il trasporto del cippato; con coperchio removibile; innesto per giunzione coclea e flangia per avvitamento. / 1500 mm fino a 100 kW	cad		742,48
13.01.01.57.l	prolunga della coclea di trasporto / Prolunga della coclea di trasporto chiusa per il trasporto del cippato; con coperchio removibile; innesto per giunzione coclea e flangia per avvitamento. / 1750 mm fino a 100 kW	cad		805,95
13.01.01.57.m	prolunga della coclea di trasporto / Prolunga della coclea di trasporto chiusa per il trasporto del cippato; con coperchio removibile; innesto per giunzione coclea e flangia per avvitamento. / 2000 mm fino a 100 kW	cad		862,74
13.01.01.57.n	prolunga della coclea di trasporto / Prolunga della coclea di trasporto chiusa per il trasporto del cippato; con coperchio removibile; innesto per giunzione coclea e flangia per avvitamento. / 250 mm oltre 100 kW	cad		658,98
13.01.01.57.o	375 mm oltre 100 kW / 375 mm oltre 100 kWprolunga della coclea di trasporto / Prolunga della coclea di trasporto chiusa per il trasporto del cippato; con coperchio removibile; innesto per giunzione coclea e flangia per avvitamento. / 375 mm oltre 100 kW / 375 mm oltre 100 kW	cad		736,92
13.01.01.57.p	prolunga della coclea di trasporto / Prolunga della coclea di trasporto chiusa per il trasporto del cippato; con coperchio removibile; innesto per giunzione coclea e flangia per avvitamento. / 500 mm oltre 100 kW	cad		807,07
13.01.01.57.q	prolunga della coclea di trasporto / Prolunga della coclea di trasporto chiusa per il trasporto del cippato; con coperchio removibile; innesto per giunzione coclea e flangia per avvitamento. / 625 mm oltre 100 kW	cad		847,16
13.01.01.57.r	prolunga della coclea di trasporto / Prolunga della coclea di trasporto chiusa per il trasporto del cippato; con coperchio removibile; innesto per giunzione coclea e flangia per avvitamento. / 750 mm oltre 100 kW	cad		866,09
13.01.01.57.s	prolunga della coclea di trasporto / Prolunga della coclea di trasporto chiusa per il trasporto del cippato; con coperchio removibile; innesto per giunzione coclea e flangia per avvitamento. / 1000 mm oltre 100 kW	cad		948,49
13.01.01.57.t	prolunga della coclea di trasporto / Prolunga della coclea di trasporto chiusa per il trasporto del cippato; con coperchio removibile; innesto per giunzione coclea e flangia per avvitamento. / 1500 mm oltre 100 kW	cad		1075,44
13.01.01.57.u	prolunga della coclea di trasporto / Prolunga della coclea di trasporto chiusa per il trasporto del cippato; con coperchio removibile; innesto per giunzione coclea e flangia per avvitamento. / 2000 mm oltre 100 kW	cad		1210,19
13.01.01.60	Caldaia murale a condensazione a gas / Caldaia murale a condensazione assemblata e collaudata in fabbrica, per riscaldamento e produzione di acqua calda sanitaria con sistema ad accumulo, con efficienza energetica in classe “A”, adatta al funzionamento con gas metano o GPL, conforme alle vigenti direttive europee. / Scambiatore di calore monoblocco in lega resistente alla temperatura e alla corrosione, a basso contenuto di acqua. / Camera di combustione chiusa con bruciatore in acciaio inox ad elevata premiscelazione, condotto di aspirazione completo di silenziatore e ventilatore con valvola di ritegno per funzionamento in sovrappressione. Modulazione dal 22 al 100 % della potenza nominale, accensione elettronica e controllo di fiamma mediante elettrodo ad ionizzazione. Circuito idraulico composto da pompa elettronica ad elevata efficienza (EEI ≤ 0,20) modulante in base alla differenza di temperatura, con disareatore radiale automatico, valvola di commutazione a 3 vie sul ritorno per carico bollitore, valvola di sicurezza con pressione di scarico 3 bar, vaso di espansione 12 l / 1,0 bar (esclusa versione 35 kW), sensore per il monitoraggio della pressione dell’impianto e il comando del riempimento automatico con riconoscimento di perdita dell´impianto. Compresa bacinella per la raccolta della condensa, resistente alla corrosione e completa di sifone di scarico. Regolazione climatica a microprocessore per la gestione di 2 circuiti (riscaldamento e produzione di acqua calda sanitaria), espandibile fino ad ulteriori 2 circuiti miscelati, e possibilità di collegamento in cascata fino a 8 generatori. Interfaccia RS-485 per l´integrazione in sistemi di supervisione e porta USB per aggiornamento Firmware e interfaccia PC. Display LCD con widget e testo in chiaro per la programmazione e visualizzazione di tutti i parametri e stati di funzionamento, diagnostica e segnalazione guasti. Mantello caldaia isolato termicamente con illuminazione interna a LED. Fornitura completa di sonda esterna, sonde di di mandata, ritorno e scarico fumi, dima di montaggio a parete, valvole di intercettazione dell’impianto di riscaldamento, del circuito bollitore e dell’adduzione gas, manometro e gruppo di riempimento automatico con disconnettore idraulico. / Caratteristiche tecniche / Temperatura massima di esercizio: 90 °C / Efficienza energetica annua: ≥ 94 % / Pressione massima di esercizio: 3 bar / Pressione minima di esercizio: 0,8 bar / Temperatura fumi: < 90 °C / Emissioni NOx: < 60 mg/kWh / Emissioni CO: < 20 mg/kWh / Alimentazione elettrica: 1x230 V/50 Hz.
13.01.01.60.a	Caldaia murale a condensazione a gas / Caldaia murale a condensazione assemblata e collaudata in fabbrica, per riscaldamento e produzione di acqua calda sanitaria con sistema ad accumulo, con efficienza energetica in classe “A”, adatta al funzionamento con gas metano o GPL, conforme alle vigenti direttive europee. / Scambiatore di calore monoblocco in lega resistente alla temperatura e alla corrosione, a basso contenuto di acqua. / Camera di combustione chiusa con bruciatore in acciaio inox ad elevata premiscelazione, condotto di aspirazione completo di silenziatore e ventilatore con valvola di ritegno per funzionamento in sovrappressione. Modulazione dal 22 al 100 % della potenza nominale, accensione elettronica e controllo di fiamma mediante elettrodo ad ionizzazione. Circuito idraulico composto da pompa elettronica ad elevata efficienza (EEI ≤ 0,20) modulante in base alla differenza di temperatura, con disareatore radiale automatico, valvola di commutazione a 3 vie sul ritorno per carico bollitore, valvola di sicurezza con pressione di scarico 3 bar, vaso di espansione 12 l / 1,0 bar (esclusa versione 35 kW), sensore per il monitoraggio della pressione dell’impianto e il comando del riempimento automatico con riconoscimento di perdita dell´impianto. Compresa bacinella per la raccolta della condensa, resistente alla corrosione e completa di sifone di scarico. Regolazione climatica a microprocessore per la gestione di 2 circuiti (riscaldamento e produzione di acqua calda sanitaria), espandibile fino ad ulteriori 2 circuiti miscelati, e possibilità di collegamento in cascata fino a 8 generatori. Interfaccia RS-485 per l´integrazione in sistemi di supervisione e porta USB per aggiornamento Firmware e interfaccia PC. Display LCD con widget e testo in chiaro per la programmazione e visualizzazione di tutti i parametri e stati di funzionamento, diagnostica e segnalazione guasti. Mantello caldaia isolato termicamente con illuminazione interna a LED. Fornitura completa di sonda esterna, sonde di di mandata, ritorno e scarico fumi, dima di montaggio a parete, valvole di intercettazione dell’impianto di riscaldamento, del circuito bollitore e dell’adduzione gas, manometro e gruppo di riempimento automatico con disconnettore idraulico. / Caratteristiche tecniche / Temperatura massima di esercizio: 90 °C / Efficienza energetica annua: ≥ 94 % / Pressione massima di esercizio: 3 bar / Pressione minima di esercizio: 0,8 bar / Temperatura fumi: < 90 °C / Emissioni NOx: < 60 mg/kWh / Emissioni CO: < 20 mg/kWh / Alimentazione elettrica: 1x230 V/50 Hz.	cad		3427,46
13.01.01.60.b	Caldaia murale a condensazione a gas / Caldaia murale a condensazione assemblata e collaudata in fabbrica, per riscaldamento e produzione di acqua calda sanitaria con sistema ad accumulo, con efficienza energetica in classe “A”, adatta al funzionamento con gas metano o GPL, conforme alle vigenti direttive europee. / Scambiatore di calore monoblocco in lega resistente alla temperatura e alla corrosione, a basso contenuto di acqua. / Camera di combustione chiusa con bruciatore in acciaio inox ad elevata premiscelazione, condotto di aspirazione completo di silenziatore e ventilatore con valvola di ritegno per funzionamento in sovrappressione. Modulazione dal 22 al 100 % della potenza nominale, accensione elettronica e controllo di fiamma mediante elettrodo ad ionizzazione. Circuito idraulico composto da pompa elettronica ad elevata efficienza (EEI ≤ 0,20) modulante in base alla differenza di temperatura, con disareatore radiale automatico, valvola di commutazione a 3 vie sul ritorno per carico bollitore, valvola di sicurezza con pressione di scarico 3 bar, vaso di espansione 12 l / 1,0 bar (esclusa versione 35 kW), sensore per il monitoraggio della pressione dell’impianto e il comando del riempimento automatico con riconoscimento di perdita dell´impianto. Compresa bacinella per la raccolta della condensa, resistente alla corrosione e completa di sifone di scarico. Regolazione climatica a microprocessore per la gestione di 2 circuiti (riscaldamento e produzione di acqua calda sanitaria), espandibile fino ad ulteriori 2 circuiti miscelati, e possibilità di collegamento in cascata fino a 8 generatori. Interfaccia RS-485 per l´integrazione in sistemi di supervisione e porta USB per aggiornamento Firmware e interfaccia PC. Display LCD con widget e testo in chiaro per la programmazione e visualizzazione di tutti i parametri e stati di funzionamento, diagnostica e segnalazione guasti. Mantello caldaia isolato termicamente con illuminazione interna a LED. Fornitura completa di sonda esterna, sonde di di mandata, ritorno e scarico fumi, dima di montaggio a parete, valvole di intercettazione dell’impianto di riscaldamento, del circuito bollitore e dell’adduzione gas, manometro e gruppo di riempimento automatico con disconnettore idraulico. / Caratteristiche tecniche / Temperatura massima di esercizio: 90 °C / Efficienza energetica annua: ≥ 94 % / Pressione massima di esercizio: 3 bar / Pressione minima di esercizio: 0,8 bar / Temperatura fumi: < 90 °C / Emissioni NOx: < 60 mg/kWh / Emissioni CO: < 20 mg/kWh / Alimentazione elettrica: 1x230 V/50 Hz.	cad		3587,35
13.01.01.60.c	Caldaia murale a condensazione a gas / Caldaia murale a condensazione assemblata e collaudata in fabbrica, per riscaldamento e produzione di acqua calda sanitaria con sistema ad accumulo, con efficienza energetica in classe “A”, adatta al funzionamento con gas metano o GPL, conforme alle vigenti direttive europee. / Scambiatore di calore monoblocco in lega resistente alla temperatura e alla corrosione, a basso contenuto di acqua. / Camera di combustione chiusa con bruciatore in acciaio inox ad elevata premiscelazione, condotto di aspirazione completo di silenziatore e ventilatore con valvola di ritegno per funzionamento in sovrappressione. Modulazione dal 22 al 100 % della potenza nominale, accensione elettronica e controllo di fiamma mediante elettrodo ad ionizzazione. Circuito idraulico composto da pompa elettronica ad elevata efficienza (EEI ≤ 0,20) modulante in base alla differenza di temperatura, con disareatore radiale automatico, valvola di commutazione a 3 vie sul ritorno per carico bollitore, valvola di sicurezza con pressione di scarico 3 bar, vaso di espansione 12 l / 1,0 bar (esclusa versione 35 kW), sensore per il monitoraggio della pressione dell’impianto e il comando del riempimento automatico con riconoscimento di perdita dell´impianto. Compresa bacinella per la raccolta della condensa, resistente alla corrosione e completa di sifone di scarico. Regolazione climatica a microprocessore per la gestione di 2 circuiti (riscaldamento e produzione di acqua calda sanitaria), espandibile fino ad ulteriori 2 circuiti miscelati, e possibilità di collegamento in cascata fino a 8 generatori. Interfaccia RS-485 per l´integrazione in sistemi di supervisione e porta USB per aggiornamento Firmware e interfaccia PC. Display LCD con widget e testo in chiaro per la programmazione e visualizzazione di tutti i parametri e stati di funzionamento, diagnostica e segnalazione guasti. Mantello caldaia isolato termicamente con illuminazione interna a LED. Fornitura completa di sonda esterna, sonde di di mandata, ritorno e scarico fumi, dima di montaggio a parete, valvole di intercettazione dell’impianto di riscaldamento, del circuito bollitore e dell’adduzione gas, manometro e gruppo di riempimento automatico con disconnettore idraulico. / Caratteristiche tecniche / Temperatura massima di esercizio: 90 °C / Efficienza energetica annua: ≥ 94 % / Pressione massima di esercizio: 3 bar / Pressione minima di esercizio: 0,8 bar / Temperatura fumi: < 90 °C / Emissioni NOx: < 60 mg/kWh / Emissioni CO: < 20 mg/kWh / Alimentazione elettrica: 1x230 V/50 Hz.	cad		3885,40
13.01.01.61	Caldaia murale a condensazione a gas, per produzione istantanea di acqua calda sanitaria / Caldaia murale a condensazione assemblata e collaudata in fabbrica, per riscaldamento e produzione istantanea di acqua calda sanitaria, efficienza energetica in classe “A”, adatta al funzionamento con gas metano o gpl, conforme alle vigenti direttive europee. Scambiatore di calore monoblocco in lega resistente alla temperatura e alla corrosione, a basso contenuto di acqua. Camera di combustione chiusa con bruciatore in acciaio inox ad elevata premiscelazione, condotto di aspirazione completo di silenziatore e ventilatore con valvola di ritegno per funzionamento in sovrappressione. Modulazione dal 22 al 100 % della potenza nominale, accensione elettronica e controllo di fiamma mediante elettrodo ad ionizzazione. Circuito idraulico composto da pompa elettronica ad elevata efficienza (EEI ≤ 0,20) modulante in base alla differenza di temperatura, con disareatore radiale automatico, valvola di commutazione a 3 vie sul ritorno e scambiatore di calore saldobrasato per la produzione istantanea di acqua calda sanitaria, valvola di sicurezza con pressione di scarico 3 bar, vaso di espansione 12 l / 1,0 bar, sensore per il monitoraggio della pressione dell’impianto e il comando di riempimento automatico con riconoscimento di perdita dell´impianto, sensore in ingresso acqua fredda per priorità sanitaria e sensore di temperatura di uscita dell’acqua calda sanitaria. Compresa bacinella per la raccolta della condensa, resistente alla corrosione e completa di sifone di scarico. Regolazione climatica a microprocessore per la gestione di 2 circuiti (riscaldamento e produzione di acqua calda sanitaria), espandibile fino ad ulteriori 2 circuiti miscelati, e di una cascata fino a 8 generatori. Interfaccia RS-485 per l´integrazione in sistemi di supervisione e porta USB per aggiornamento Firmware e interfaccia PC. Display LCD con widget e testo in chiaro per la programmazione e visualizzazione di tutti i parametri e stati di funzionamento, diagnostica e segnalazione guasti. Mantello caldaia isolato termicamente con illuminazione interna a LED. Fornitura completa di termostato di sicurezza tarato a 110 °C, sonda esterna, sonde di di mandata, ritorno e scarico fumi, dima di montaggio a parete, valvole di intercettazione dell’impianto di riscaldamento, del circuito acqua calda sanitaria e dell’adduzione gas, manometro e gruppo di riempimento automatico con disconnettore idraulico. / Caratteristiche tecniche: / Temperatura massima di esercizio: 90 °C / Efficienza energetica annua: ≥ 94 % / Pressione massima di esercizio: 3 bar / Pressione minima di esercizio: 0,8 bar / Pressione massima di esercizio circuito acqua calda sanitaria: 8 bar / Temperatura fumi: < 90 °C / Emissioni NOx: < 60 mg/kWh / Emissioni CO: < 20 mg/kWh / Alimentazione elettrica: 1x230 V/50 Hz.
13.01.01.61.a	fino a 25 kW / Potenza al focolare: 25 kW / Rendimento termico a 50/30 °C: ≥ 102,0 % / Rendimento termico a 80/60 °C: ≥ 99,2 % / Potenza nominale ACS: 5,0 - 27,8 kW / Max. erogazione ACS a 40°C (ΔT=30 K): 14,5 l/min.Caldaia murale a condensazione a gas, per produzione istantanea di acqua calda sanitaria / Caldaia murale a condensazione assemblata e collaudata in fabbrica, per riscaldamento e produzione istantanea di acqua calda sanitaria, efficienza energetica in classe “A”, adatta al funzionamento con gas metano o gpl, conforme alle vigenti direttive europee. Scambiatore di calore monoblocco in lega resistente alla temperatura e alla corrosione, a basso contenuto di acqua. Camera di combustione chiusa con bruciatore in acciaio inox ad elevata premiscelazione, condotto di aspirazione completo di silenziatore e ventilatore con valvola di ritegno per funzionamento in sovrappressione. Modulazione dal 22 al 100 % della potenza nominale, accensione elettronica e controllo di fiamma mediante elettrodo ad ionizzazione. Circuito idraulico composto da pompa elettronica ad elevata efficienza (EEI ≤ 0,20) modulante in base alla differenza di temperatura, con disareatore radiale automatico, valvola di commutazione a 3 vie sul ritorno e scambiatore di calore saldobrasato per la produzione istantanea di acqua calda sanitaria, valvola di sicurezza con pressione di scarico 3 bar, vaso di espansione 12 l / 1,0 bar, sensore per il monitoraggio della pressione dell’impianto e il comando di riempimento automatico con riconoscimento di perdita dell´impianto, sensore in ingresso acqua fredda per priorità sanitaria e sensore di temperatura di uscita dell’acqua calda sanitaria. Compresa bacinella per la raccolta della condensa, resistente alla corrosione e completa di sifone di scarico. Regolazione climatica a microprocessore per la gestione di 2 circuiti (riscaldamento e produzione di acqua calda sanitaria), espandibile fino ad ulteriori 2 circuiti miscelati, e di una cascata fino a 8 generatori. Interfaccia RS-485 per l´integrazione in sistemi di supervisione e porta USB per aggiornamento Firmware e interfaccia PC. Display LCD con widget e testo in chiaro per la programmazione e visualizzazione di tutti i parametri e stati di funzionamento, diagnostica e segnalazione guasti. Mantello caldaia isolato termicamente con illuminazione interna a LED. Fornitura completa di termostato di sicurezza tarato a 110 °C, sonda esterna, sonde di di mandata, ritorno e scarico fumi, dima di montaggio a parete, valvole di intercettazione dell’impianto di riscaldamento, del circuito acqua calda sanitaria e dell’adduzione gas, manometro e gruppo di riempimento automatico con disconnettore idraulico. / Caratteristiche tecniche: / Temperatura massima di esercizio: 90 °C / Efficienza energetica annua: ≥ 94 % / Pressione massima di esercizio: 3 bar / Pressione minima di esercizio: 0,8 bar / Pressione massima di esercizio circuito acqua calda sanitaria: 8 bar / Temperatura fumi: < 90 °C / Emissioni NOx: < 60 mg/kWh / Emissioni CO: < 20 mg/kWh / Alimentazione elettrica: 1x230 V/50 Hz. / fino a 25 kW / Potenza al focolare: 25 kW / Rendimento termico a 50/30 °C: ≥ 102,0 % / Rendimento termico a 80/60 °C: ≥ 99,2 % / Potenza nominale ACS: 5,0 - 27,8 kW / Max. erogazione ACS a 40°C (ΔT=30 K): 14,5 l/min.	cad		3718,86
13.01.01.62	Caldaia a condensazione a gas a basamento / Caldaia a condensazione a gas di tipo a basamento, assemblata e collaudata in fabbrica, per riscaldamento e produzione di acqua calda sanitaria, con incorporato bollitore a stratificazione. Efficienza energetica in classe “A”. Adatta al funzionamento con gas metano o GPL e conforme alle vigenti direttive europee. / Scambiatore di calore monoblocco in lega resistente alla temperatura e corrosione e a basso contenuto di acqua. Camera di combustione chiusa con bruciatore in acciaio inox ad elevata premiscelazione, condotto di aspirazione completo di silenziatore e ventilatore con valvola di ritegno. Modulazione dal 22 al 100 % della potenza nominale, accensione elettronica e controllo di fiamma mediante elettrodo ad ionizzazione. Bacinella raccogli condensa resistente alla corrosione completa di sifone di scarico. Circuito idraulico composto da pompa elettronica ad elevata efficienza (EEI ≤ 0,23) modulante in base alla differenza di temperatura, disareatore automatico, valvola di commutazione a 3 vie sul ritorno per carico bollitore, valvola di sicurezza con pressione di scarico 3 bar, vaso di espansione 18 l / 1,0 bar (esclusa versione 35 kW), riserva di spazio per il montaggio di un gruppo idraulico miscelato per un secondo circuito di riscaldamento. Bollitore verticale per la produzione di acqua calda sanitaria in esecuzione vetrificata dotato di sistema di protezione catodica, volume 100 l, completo di scambiatore di calore in acciaio inossidabile, pompa di carico bollitore e raccordo per pompa di ricircolo sanitario, sonda bollitore per priorità della produzione di acqua calda sanitaria, vaso di espansione chiuso a membrana da 8 litri, valvola di sicurezza con pressione di scarico 10 bar, isolazione termica in schiuma di poliuretano. / Regolazione climatica a microprocessore per la gestione di un circuiti di riscaldamento e produzione di acqua calda sanitaria, espandibile fino a ulteriori due circuiti miscelati. Interfaccia RS-485 per l´integrazione in sistemi di supervisione e porta USB per aggiornamento Firmware e interfaccia PC. Display LCD con testo in chiaro per la programmazione e visualizzazione di tutti i parametri e stati di funzionamento, sistema di diagnosi, funzioni di sicurezza e segnalazione guasti. Mantello caldaia isolato termicamente con illuminazione interna a LED. Fornitura completa di termostato di sicurezza tarato a 110 °C, sonda esterna, sonde di di mandata, ritorno e scarico fumi, dima di montaggio a parete, valvole di intercettazione dell’impianto di riscaldamento, del circuito acqua calda sanitaria e dell’adduzione gas, manometro e gruppo di riempimento automatico con disconnettore idraulico. / Caratteristiche tecniche: / Temperatura massima di esercizio: 90 °C / Efficienza energetica annua: ≥ 94 % / Pressione massima di esercizio: 3 bar / Pressione minima di esercizio: 0,8 bar / Pressione massima di esercizio bollitore: 10 bar / Temperatura fumi: < 90 °C / Emissioni NOx: < 60 mg/kWh / Emissioni CO: < 20 mg/kWh / Alimentazione elettrica: 1x230 V/50 Hz.
13.01.01.62.a	fino 15 kW / Potenza al focolare: 15 kW / Rendimento termico a 50/30 °C: ≥ 105,3 % / Rendimento termico a 80/60 °C: ≥ 99,3 % / Nax. erogazione ACS a 40 °C (ΔT=30 K): 21 l/min. / Resa continua ACS (ΔT=35 K): 370 l/hCaldaia a condensazione a gas a basamento / Caldaia a condensazione a gas di tipo a basamento, assemblata e collaudata in fabbrica, per riscaldamento e produzione di acqua calda sanitaria, con incorporato bollitore a stratificazione. Efficienza energetica in classe “A”. Adatta al funzionamento con gas metano o GPL e conforme alle vigenti direttive europee. / Scambiatore di calore monoblocco in lega resistente alla temperatura e corrosione e a basso contenuto di acqua. Camera di combustione chiusa con bruciatore in acciaio inox ad elevata premiscelazione, condotto di aspirazione completo di silenziatore e ventilatore con valvola di ritegno. Modulazione dal 22 al 100 % della potenza nominale, accensione elettronica e controllo di fiamma mediante elettrodo ad ionizzazione. Bacinella raccogli condensa resistente alla corrosione completa di sifone di scarico. Circuito idraulico composto da pompa elettronica ad elevata efficienza (EEI ≤ 0,23) modulante in base alla differenza di temperatura, disareatore automatico, valvola di commutazione a 3 vie sul ritorno per carico bollitore, valvola di sicurezza con pressione di scarico 3 bar, vaso di espansione 18 l / 1,0 bar (esclusa versione 35 kW), riserva di spazio per il montaggio di un gruppo idraulico miscelato per un secondo circuito di riscaldamento. Bollitore verticale per la produzione di acqua calda sanitaria in esecuzione vetrificata dotato di sistema di protezione catodica, volume 100 l, completo di scambiatore di calore in acciaio inossidabile, pompa di carico bollitore e raccordo per pompa di ricircolo sanitario, sonda bollitore per priorità della produzione di acqua calda sanitaria, vaso di espansione chiuso a membrana da 8 litri, valvola di sicurezza con pressione di scarico 10 bar, isolazione termica in schiuma di poliuretano. / Regolazione climatica a microprocessore per la gestione di un circuiti di riscaldamento e produzione di acqua calda sanitaria, espandibile fino a ulteriori due circuiti miscelati. Interfaccia RS-485 per l´integrazione in sistemi di supervisione e porta USB per aggiornamento Firmware e interfaccia PC. Display LCD con testo in chiaro per la programmazione e visualizzazione di tutti i parametri e stati di funzionamento, sistema di diagnosi, funzioni di sicurezza e segnalazione guasti. Mantello caldaia isolato termicamente con illuminazione interna a LED. Fornitura completa di termostato di sicurezza tarato a 110 °C, sonda esterna, sonde di di mandata, ritorno e scarico fumi, dima di montaggio a parete, valvole di intercettazione dell’impianto di riscaldamento, del circuito acqua calda sanitaria e dell’adduzione gas, manometro e gruppo di riempimento automatico con disconnettore idraulico. / Caratteristiche tecniche: / Temperatura massima di esercizio: 90 °C / Efficienza energetica annua: ≥ 94 % / Pressione massima di esercizio: 3 bar / Pressione minima di esercizio: 0,8 bar / Pressione massima di esercizio bollitore: 10 bar / Temperatura fumi: < 90 °C / Emissioni NOx: < 60 mg/kWh / Emissioni CO: < 20 mg/kWh / Alimentazione elettrica: 1x230 V/50 Hz. / fino 15 kW / Potenza al focolare: 15 kW / Rendimento termico a 50/30 °C: ≥ 105,3 % / Rendimento termico a 80/60 °C: ≥ 99,3 % / Nax. erogazione ACS a 40 °C (ΔT=30 K): 21 l/min. / Resa continua ACS (ΔT=35 K): 370 l/h	cad		7374,54
13.01.01.62.b	oltre 15 fino 25 kW / Potenza al focolare: 25 kW / Rendimento termico a 50/30 °C: ≥ 102,0 % / Rendimento termico a 80/60 °C: ≥ 99,2 % / Nax. erogazione ACS a 40 °C (ΔT=30 K): 25,5 l/min. / Resa continua ACS (ΔT=35 K): 690 l/hCaldaia a condensazione a gas a basamento / Caldaia a condensazione a gas di tipo a basamento, assemblata e collaudata in fabbrica, per riscaldamento e produzione di acqua calda sanitaria, con incorporato bollitore a stratificazione. Efficienza energetica in classe “A”. Adatta al funzionamento con gas metano o GPL e conforme alle vigenti direttive europee. / Scambiatore di calore monoblocco in lega resistente alla temperatura e corrosione e a basso contenuto di acqua. Camera di combustione chiusa con bruciatore in acciaio inox ad elevata premiscelazione, condotto di aspirazione completo di silenziatore e ventilatore con valvola di ritegno. Modulazione dal 22 al 100 % della potenza nominale, accensione elettronica e controllo di fiamma mediante elettrodo ad ionizzazione. Bacinella raccogli condensa resistente alla corrosione completa di sifone di scarico. Circuito idraulico composto da pompa elettronica ad elevata efficienza (EEI ≤ 0,23) modulante in base alla differenza di temperatura, disareatore automatico, valvola di commutazione a 3 vie sul ritorno per carico bollitore, valvola di sicurezza con pressione di scarico 3 bar, vaso di espansione 18 l / 1,0 bar (esclusa versione 35 kW), riserva di spazio per il montaggio di un gruppo idraulico miscelato per un secondo circuito di riscaldamento. Bollitore verticale per la produzione di acqua calda sanitaria in esecuzione vetrificata dotato di sistema di protezione catodica, volume 100 l, completo di scambiatore di calore in acciaio inossidabile, pompa di carico bollitore e raccordo per pompa di ricircolo sanitario, sonda bollitore per priorità della produzione di acqua calda sanitaria, vaso di espansione chiuso a membrana da 8 litri, valvola di sicurezza con pressione di scarico 10 bar, isolazione termica in schiuma di poliuretano. / Regolazione climatica a microprocessore per la gestione di un circuiti di riscaldamento e produzione di acqua calda sanitaria, espandibile fino a ulteriori due circuiti miscelati. Interfaccia RS-485 per l´integrazione in sistemi di supervisione e porta USB per aggiornamento Firmware e interfaccia PC. Display LCD con testo in chiaro per la programmazione e visualizzazione di tutti i parametri e stati di funzionamento, sistema di diagnosi, funzioni di sicurezza e segnalazione guasti. Mantello caldaia isolato termicamente con illuminazione interna a LED. Fornitura completa di termostato di sicurezza tarato a 110 °C, sonda esterna, sonde di di mandata, ritorno e scarico fumi, dima di montaggio a parete, valvole di intercettazione dell’impianto di riscaldamento, del circuito acqua calda sanitaria e dell’adduzione gas, manometro e gruppo di riempimento automatico con disconnettore idraulico. / Caratteristiche tecniche: / Temperatura massima di esercizio: 90 °C / Efficienza energetica annua: ≥ 94 % / Pressione massima di esercizio: 3 bar / Pressione minima di esercizio: 0,8 bar / Pressione massima di esercizio bollitore: 10 bar / Temperatura fumi: < 90 °C / Emissioni NOx: < 60 mg/kWh / Emissioni CO: < 20 mg/kWh / Alimentazione elettrica: 1x230 V/50 Hz. / oltre 15 fino 25 kW / Potenza al focolare: 25 kW / Rendimento termico a 50/30 °C: ≥ 102,0 % / Rendimento termico a 80/60 °C: ≥ 99,2 % / Nax. erogazione ACS a 40 °C (ΔT=30 K): 25,5 l/min. / Resa continua ACS (ΔT=35 K): 690 l/h	cad		6496,94
13.01.01.62.c	oltre 25 fino 35 kW / Potenza al focolare: 34,8 kW / Rendimento termico a 50/30 °C: ≥ 102,2 % / Rendimento termico a 80/60 °C: ≥ 99,1 % / Max. erogazione ACS a 40 °C (ΔT=30 K): 28 l/min. / Resa continua ACS (ΔT=35°K): 790 l/hCaldaia a condensazione a gas a basamento / Caldaia a condensazione a gas di tipo a basamento, assemblata e collaudata in fabbrica, per riscaldamento e produzione di acqua calda sanitaria, con incorporato bollitore a stratificazione. Efficienza energetica in classe “A”. Adatta al funzionamento con gas metano o GPL e conforme alle vigenti direttive europee. / Scambiatore di calore monoblocco in lega resistente alla temperatura e corrosione e a basso contenuto di acqua. Camera di combustione chiusa con bruciatore in acciaio inox ad elevata premiscelazione, condotto di aspirazione completo di silenziatore e ventilatore con valvola di ritegno. Modulazione dal 22 al 100 % della potenza nominale, accensione elettronica e controllo di fiamma mediante elettrodo ad ionizzazione. Bacinella raccogli condensa resistente alla corrosione completa di sifone di scarico. Circuito idraulico composto da pompa elettronica ad elevata efficienza (EEI ≤ 0,23) modulante in base alla differenza di temperatura, disareatore automatico, valvola di commutazione a 3 vie sul ritorno per carico bollitore, valvola di sicurezza con pressione di scarico 3 bar, vaso di espansione 18 l / 1,0 bar (esclusa versione 35 kW), riserva di spazio per il montaggio di un gruppo idraulico miscelato per un secondo circuito di riscaldamento. Bollitore verticale per la produzione di acqua calda sanitaria in esecuzione vetrificata dotato di sistema di protezione catodica, volume 100 l, completo di scambiatore di calore in acciaio inossidabile, pompa di carico bollitore e raccordo per pompa di ricircolo sanitario, sonda bollitore per priorità della produzione di acqua calda sanitaria, vaso di espansione chiuso a membrana da 8 litri, valvola di sicurezza con pressione di scarico 10 bar, isolazione termica in schiuma di poliuretano. / Regolazione climatica a microprocessore per la gestione di un circuiti di riscaldamento e produzione di acqua calda sanitaria, espandibile fino a ulteriori due circuiti miscelati. Interfaccia RS-485 per l´integrazione in sistemi di supervisione e porta USB per aggiornamento Firmware e interfaccia PC. Display LCD con testo in chiaro per la programmazione e visualizzazione di tutti i parametri e stati di funzionamento, sistema di diagnosi, funzioni di sicurezza e segnalazione guasti. Mantello caldaia isolato termicamente con illuminazione interna a LED. Fornitura completa di termostato di sicurezza tarato a 110 °C, sonda esterna, sonde di di mandata, ritorno e scarico fumi, dima di montaggio a parete, valvole di intercettazione dell’impianto di riscaldamento, del circuito acqua calda sanitaria e dell’adduzione gas, manometro e gruppo di riempimento automatico con disconnettore idraulico. / Caratteristiche tecniche: / Temperatura massima di esercizio: 90 °C / Efficienza energetica annua: ≥ 94 % / Pressione massima di esercizio: 3 bar / Pressione minima di esercizio: 0,8 bar / Pressione massima di esercizio bollitore: 10 bar / Temperatura fumi: < 90 °C / Emissioni NOx: < 60 mg/kWh / Emissioni CO: < 20 mg/kWh / Alimentazione elettrica: 1x230 V/50 Hz. / oltre 25 fino 35 kW / Potenza al focolare: 34,8 kW / Rendimento termico a 50/30 °C: ≥ 102,2 % / Rendimento termico a 80/60 °C: ≥ 99,1 % / Max. erogazione ACS a 40 °C (ΔT=30 K): 28 l/min. / Resa continua ACS (ΔT=35°K): 790 l/h	cad		6898,52
13.01.01.63	Gruppo pompa per montaggio nella caldaia a condensazione a gas a basamento / Gruppo pompa per circuito di riscaldamento miscelato, da installare all´interno della caldaia a basamento, comprendente pompa di circolazione elettronica ad elevata efficienza (EEI < 0,23) con portata fino a 3 m³/h e prevalenza minima 40 kPa, valvola miscelatrice a 3 vie da ½” con servomotore a 3 punti e tempo di chiusura 120 s. Alimentazione 1x230 V. Fornitura completa di valvola di ritegno, tubazioni di collegamento DN20 e sonda di temperatura di mandata a contatto. Compresi allacciamenti elettrici. elettrici.	cad		943,84
13.01.01.64	Telecomando idoneo per rete internet / Telecomando digitale con sonda ambiente integrata, display LCD a colori con visualizzazione del testo in chiaro e grafici, gestione mediante smartphone/tablet attraverso WLAN con applicazione dedicata (compatibilità con IOS e Android). Aggiornamenti tramite internet. Diversi programmi orari impostabili per la gestione del riscaldamento e produzione di acqua calda sanitaria, programma vacanza, segnalazione anomalie e protezione antigelo. Collegamento tramite cavo bus con il sistema di regolazione della caldaia per la gestione diretta della modulazione della potenza e della regolazione della temperatura di mandata. Visualizzazione del consumo energetico per riscaldamento e produzione di acqua calda sanitaria, con rilevazione presenza e memorizzazione dati.	cad		374,96
13.01.01.65	Espansione di regolazione per circuito di riscaldamento miscelato / Scheda elettronica e sonda di mandata a contatto per l'espansione della regolazione alla gestione di un circuito di riscaldamento miscelato. Da inserire nel regolatore di caldaia.	cad		221,97
13.01.01.66	Sonde
13.01.01.66.a	Sonda di mandata / Sonda di temperatura a contatto per la regolazione della temperatura di mandata di un circuito miscelato. Incluso collegamento elettrico.Sonde / Sonda di mandata / Sonda di temperatura a contatto per la regolazione della temperatura di mandata di un circuito miscelato. Incluso collegamento elettrico.	cad		126,09
13.01.01.66.b	Sonda bollitore / Sonda di temperatura ad immersione per la produzione di acqua calda sanitaria. Compreso collegamento elettrico.Sonde / Sonda bollitore / Sonda di temperatura ad immersione per la produzione di acqua calda sanitaria. Compreso collegamento elettrico.	cad		102,94
13.01.01.66.c	Sonda di sistema / Sonda di temperatura ad immersione adatta per il montaggio in un compensatore idraulico o in un serbatoio di accumulo termico. Compreso collegamento elettrico.Sonde / Sonda di sistema / Sonda di temperatura ad immersione adatta per il montaggio in un compensatore idraulico o in un serbatoio di accumulo termico. Compreso collegamento elettrico.	cad		93,15
13.01.01.66.d	Sonda di temperatura esterna / Sonda di temperatura adatta per il montaggio esterno, per. la misurazione della temperatura esterna. Compreso collegamento elettrico.Sonde / Sonda di temperatura esterna / Sonda di temperatura adatta per il montaggio esterno, per. la misurazione della temperatura esterna. Compreso collegamento elettrico.	cad		80,55
13.01.01.67	Regolazione a parete / Quadro di regolazione per montaggio a parete, con sistema di regolazione elettronica a microprocessore con portina protettiva trasparente e chiusura a chiave. Display LCD retroilluminato con testo in chiaro multilingue, per le impostazioni e la lettura degli stati di funzionamento, indicazioni di malfunzionamento, diagnosi guasti e funzioni di sicurezza. Gestione fino a tre circuiti di riscaldamento diretti, ampiabili fino a tre circuiti di riscaldamento miscelati e produzione di acqua calda sanitaria con relativi accessori. Ingresso programmabile 0-10V o ON/OFF. Comunicazione tramite cavo dati per lo scambio dati tra generatore di calore e fino a 8 regolatori a parete. Possibilità di funzionamento in isola con collegamento diretto della sonda esterna.	cad		1330,85
13.01.01.68	Sistema di neutralizzazione senza pompa / Sistema di neutralizzazione della condensa, senza pompa, per il deflusso della condensa per gravità. Composta da contenitore in materiale plastico, tubo di livello per l´acqua di condensa, sacchetti con carbone attivo, materassino filtrante, contenitore per granulato e ricarica granulati per la messa in servizio. Fornitura completa di mensaola per montaggio a parete.
13.01.01.68.a	fino a 75 kW / fino 75 kWSistema di neutralizzazione senza pompa / Sistema di neutralizzazione della condensa, senza pompa, per il deflusso della condensa per gravità. Composta da contenitore in materiale plastico, tubo di livello per l´acqua di condensa, sacchetti con carbone attivo, materassino filtrante, contenitore per granulato e ricarica granulati per la messa in servizio. Fornitura completa di mensaola per montaggio a parete. / fino a 75 kW / fino 75 kW	cad		378,26
13.01.01.69	Sistema di neutralizzazione con pompa / Sistema di neutralizzazione della condensa con monitoraggio automatico, composta da serbatoio in materiale plastico, pompa di sollevamento condensa comandata da pressostato, prevalenza max. 3 m c.a. Pressostato di massima e spegnimento di sicurezza della caldaia in caso di mancata evacuazione della condensa. Carica di granulati per la messa in servizio inclusa nella fornitura.
13.01.01.69.a	Sistema di neutralizzazione con pompa / Sistema di neutralizzazione della condensa con monitoraggio automatico, composta da serbatoio in materiale plastico, pompa di sollevamento condensa comandata da pressostato, prevalenza max. 3 m c.a. Pressostato di massima e spegnimento di sicurezza della caldaia in caso di mancata evacuazione della condensa. Carica di granulati per la messa in servizio inclusa nella fornitura. / fino a 120 kW	cad		989,86
13.01.01.70	Caldaia murale a condensazione a gas assemblata e collaudata in fabbrica, adatta per il funzionamento con gas metano o GPL e conforme alle vigenti direttive europee. Scambiatore di calore in lega di alluminio resistente alla temperatura e alla corrosione, a basso contenuto di acqua. Bruciatore a premiscelazione totale con silenziatore sul tratto di aspirazione e ventilatore con valvola di ritegno per funzionamento in sovrappressione di più generatori in cascata. Combustione ad emissioni ridotte su tutto il campo di potenza grazie all’esercizio con rapporto costante aria/gas. Modulazione della potenza dal 20 al 100 % del valore nominale. Accensione automatica e controllo fiamma ad ionizzazione. Bacinella di raccolta condensa resistente alla corrosione e completa di sifone di scarico. Sistema di controllo a microprocessore per la gestione dei dispositivi di sicurezza e comando gas, per la regolazione climatica di un circuiti di riscaldamento e di un circuito di produzione di acqua calda sanitaria, espandibile ad ulteriori due circuiti di riscaldamento miscelati, e la gestione di un massimo di 10 generatori collegati in cascata. Display LCD retroilluminato con testo in chiaro multilingue, per le impostazioni e la lettura degli stati di funzionamento, indicazioni di malfunzionamento, diagnosi guasti e funzioni di sicurezza. Ingresso programmabile per regolazione della temperatura o della potenza, uscita programmabile per la modulazione della pompa caldaia e il comando delle valvole di intercettazione gas e scarico fumi della serie di generatori in cascata. Interfaccia per l´integrazione in sistemi di supervisione. Mantello in lamiera d´acciaio laccato a fuoco e verniciatura a polveri elettrostatiche. Fornitura completa di somda esterna e termostato di sicurezza tarato a 110 °C e comprensiva degli occorrenti cablaggi interni. / Caratteristiche tecniche / Temperatura massima di esercizio: 90 °C / Pressione massima di esercizio: 4 bar / Pressione minima di esercizio: 0,8 bar / Emissioni NOx: < 60 mg/kWh / Emissioni CO: < 20 mg/kWh / Alimentazione elettrica: 1x230 V/50 Hz.
13.01.01.70.a	fino 40 kW / Potenza al focolare: fino a 40 kW / Rendimento termico a 50/30 °C: ≥ 102,9 % / Rendimento termico a 80/60 °C: ≥ 97,1 %Caldaia murale a condensazione a gas assemblata e collaudata in fabbrica, adatta per il funzionamento con gas metano o GPL e conforme alle vigenti direttive europee. Scambiatore di calore in lega di alluminio resistente alla temperatura e alla corrosione, a basso contenuto di acqua. Bruciatore a premiscelazione totale con silenziatore sul tratto di aspirazione e ventilatore con valvola di ritegno per funzionamento in sovrappressione di più generatori in cascata. Combustione ad emissioni ridotte su tutto il campo di potenza grazie all’esercizio con rapporto costante aria/gas. Modulazione della potenza dal 20 al 100 % del valore nominale. Accensione automatica e controllo fiamma ad ionizzazione. Bacinella di raccolta condensa resistente alla corrosione e completa di sifone di scarico. Sistema di controllo a microprocessore per la gestione dei dispositivi di sicurezza e comando gas, per la regolazione climatica di un circuiti di riscaldamento e di un circuito di produzione di acqua calda sanitaria, espandibile ad ulteriori due circuiti di riscaldamento miscelati, e la gestione di un massimo di 10 generatori collegati in cascata. Display LCD retroilluminato con testo in chiaro multilingue, per le impostazioni e la lettura degli stati di funzionamento, indicazioni di malfunzionamento, diagnosi guasti e funzioni di sicurezza. Ingresso programmabile per regolazione della temperatura o della potenza, uscita programmabile per la modulazione della pompa caldaia e il comando delle valvole di intercettazione gas e scarico fumi della serie di generatori in cascata. Interfaccia per l´integrazione in sistemi di supervisione. Mantello in lamiera d´acciaio laccato a fuoco e verniciatura a polveri elettrostatiche. Fornitura completa di somda esterna e termostato di sicurezza tarato a 110 °C e comprensiva degli occorrenti cablaggi interni. / Caratteristiche tecniche / Temperatura massima di esercizio: 90 °C / Pressione massima di esercizio: 4 bar / Pressione minima di esercizio: 0,8 bar / Emissioni NOx: < 60 mg/kWh / Emissioni CO: < 20 mg/kWh / Alimentazione elettrica: 1x230 V/50 Hz. / Feuerungsleistung: bis 40 kW / Wirkungsgrad bei 50/30 °C; ≥ 102,9 % / Wirkungsgrad bei 80/60 °C: ≥ 99,1 %	cad		5387,78
13.01.01.70.b	oltre 40 fino 65 kW / Potenza al focolare: oltre 40 fino a 65 kW / Rendimento termico a 50/30 °C: ≥ 104,6 % / Rendimento termico a 80/60 °C: ≥ 99,2 %Caldaia murale a condensazione a gas assemblata e collaudata in fabbrica, adatta per il funzionamento con gas metano o GPL e conforme alle vigenti direttive europee. Scambiatore di calore in lega di alluminio resistente alla temperatura e alla corrosione, a basso contenuto di acqua. Bruciatore a premiscelazione totale con silenziatore sul tratto di aspirazione e ventilatore con valvola di ritegno per funzionamento in sovrappressione di più generatori in cascata. Combustione ad emissioni ridotte su tutto il campo di potenza grazie all’esercizio con rapporto costante aria/gas. Modulazione della potenza dal 20 al 100 % del valore nominale. Accensione automatica e controllo fiamma ad ionizzazione. Bacinella di raccolta condensa resistente alla corrosione e completa di sifone di scarico. Sistema di controllo a microprocessore per la gestione dei dispositivi di sicurezza e comando gas, per la regolazione climatica di un circuiti di riscaldamento e di un circuito di produzione di acqua calda sanitaria, espandibile ad ulteriori due circuiti di riscaldamento miscelati, e la gestione di un massimo di 10 generatori collegati in cascata. Display LCD retroilluminato con testo in chiaro multilingue, per le impostazioni e la lettura degli stati di funzionamento, indicazioni di malfunzionamento, diagnosi guasti e funzioni di sicurezza. Ingresso programmabile per regolazione della temperatura o della potenza, uscita programmabile per la modulazione della pompa caldaia e il comando delle valvole di intercettazione gas e scarico fumi della serie di generatori in cascata. Interfaccia per l´integrazione in sistemi di supervisione. Mantello in lamiera d´acciaio laccato a fuoco e verniciatura a polveri elettrostatiche. Fornitura completa di somda esterna e termostato di sicurezza tarato a 110 °C e comprensiva degli occorrenti cablaggi interni. / Caratteristiche tecniche / Temperatura massima di esercizio: 90 °C / Pressione massima di esercizio: 4 bar / Pressione minima di esercizio: 0,8 bar / Emissioni NOx: < 60 mg/kWh / Emissioni CO: < 20 mg/kWh / Alimentazione elettrica: 1x230 V/50 Hz. / Feuerungsleistung über 40 bis 65 kW Wirkungsgrad bei 50/30 °C; ≥ 104,6 % / Wirkungsgrad bei 80/60 °C: ≥ 99,2 %	cad		5935,89
13.01.01.70.c	oltre 65 fino 85 kW / Potenza al focolare: oltre 65 fino a 85,0 kW / Rendimento termico a 50/30 °C: ≥ 104,1 % / Rendimento termico a 80/60 °C: ≥ 97,9 %Caldaia murale a condensazione a gas assemblata e collaudata in fabbrica, adatta per il funzionamento con gas metano o GPL e conforme alle vigenti direttive europee. Scambiatore di calore in lega di alluminio resistente alla temperatura e alla corrosione, a basso contenuto di acqua. Bruciatore a premiscelazione totale con silenziatore sul tratto di aspirazione e ventilatore con valvola di ritegno per funzionamento in sovrappressione di più generatori in cascata. Combustione ad emissioni ridotte su tutto il campo di potenza grazie all’esercizio con rapporto costante aria/gas. Modulazione della potenza dal 20 al 100 % del valore nominale. Accensione automatica e controllo fiamma ad ionizzazione. Bacinella di raccolta condensa resistente alla corrosione e completa di sifone di scarico. Sistema di controllo a microprocessore per la gestione dei dispositivi di sicurezza e comando gas, per la regolazione climatica di un circuiti di riscaldamento e di un circuito di produzione di acqua calda sanitaria, espandibile ad ulteriori due circuiti di riscaldamento miscelati, e la gestione di un massimo di 10 generatori collegati in cascata. Display LCD retroilluminato con testo in chiaro multilingue, per le impostazioni e la lettura degli stati di funzionamento, indicazioni di malfunzionamento, diagnosi guasti e funzioni di sicurezza. Ingresso programmabile per regolazione della temperatura o della potenza, uscita programmabile per la modulazione della pompa caldaia e il comando delle valvole di intercettazione gas e scarico fumi della serie di generatori in cascata. Interfaccia per l´integrazione in sistemi di supervisione. Mantello in lamiera d´acciaio laccato a fuoco e verniciatura a polveri elettrostatiche. Fornitura completa di somda esterna e termostato di sicurezza tarato a 110 °C e comprensiva degli occorrenti cablaggi interni. / Caratteristiche tecniche / Temperatura massima di esercizio: 90 °C / Pressione massima di esercizio: 4 bar / Pressione minima di esercizio: 0,8 bar / Emissioni NOx: < 60 mg/kWh / Emissioni CO: < 20 mg/kWh / Alimentazione elettrica: 1x230 V/50 Hz. / Feuerungsleistung: über 65 bis 85 kW / Wirkungsgrad bei 50/30 °C; ≥ 104,1 % / Wirkungsgrad bei 80/60 °C: ≥ 97,9 %	cad		7705,27
13.01.01.70.d	oltre 85 fino 110 kW / Potenza focolare: oltre 85 fino a 110 kW / Rendimento termico a 50/30 °C: ≥ 102,5 % / Rendimento termico a 80/60 °C: ≥ 97,1 %Caldaia murale a condensazione a gas assemblata e collaudata in fabbrica, adatta per il funzionamento con gas metano o GPL e conforme alle vigenti direttive europee. Scambiatore di calore in lega di alluminio resistente alla temperatura e alla corrosione, a basso contenuto di acqua. Bruciatore a premiscelazione totale con silenziatore sul tratto di aspirazione e ventilatore con valvola di ritegno per funzionamento in sovrappressione di più generatori in cascata. Combustione ad emissioni ridotte su tutto il campo di potenza grazie all’esercizio con rapporto costante aria/gas. Modulazione della potenza dal 20 al 100 % del valore nominale. Accensione automatica e controllo fiamma ad ionizzazione. Bacinella di raccolta condensa resistente alla corrosione e completa di sifone di scarico. Sistema di controllo a microprocessore per la gestione dei dispositivi di sicurezza e comando gas, per la regolazione climatica di un circuiti di riscaldamento e di un circuito di produzione di acqua calda sanitaria, espandibile ad ulteriori due circuiti di riscaldamento miscelati, e la gestione di un massimo di 10 generatori collegati in cascata. Display LCD retroilluminato con testo in chiaro multilingue, per le impostazioni e la lettura degli stati di funzionamento, indicazioni di malfunzionamento, diagnosi guasti e funzioni di sicurezza. Ingresso programmabile per regolazione della temperatura o della potenza, uscita programmabile per la modulazione della pompa caldaia e il comando delle valvole di intercettazione gas e scarico fumi della serie di generatori in cascata. Interfaccia per l´integrazione in sistemi di supervisione. Mantello in lamiera d´acciaio laccato a fuoco e verniciatura a polveri elettrostatiche. Fornitura completa di somda esterna e termostato di sicurezza tarato a 110 °C e comprensiva degli occorrenti cablaggi interni. / Caratteristiche tecniche / Temperatura massima di esercizio: 90 °C / Pressione massima di esercizio: 4 bar / Pressione minima di esercizio: 0,8 bar / Emissioni NOx: < 60 mg/kWh / Emissioni CO: < 20 mg/kWh / Alimentazione elettrica: 1x230 V/50 Hz. / Feuerungsleistung: über 85 bis 110 kW / Wirkungsgrad bei 50/30 °C; ≥ 102,5 % / Wirkungsgrad bei 80/60 °C: ≥ 97,1 %	cad		9408,30
13.01.01.70.e	oltre 110 fino 160 kW / Potenza focolare: oltre 110 fino a 160 kW / Rendimento termico a 50/30 °C: ≥ 103,6 % / Rendimento termico a 80/60 °C: ≥ 97,5 %Caldaia murale a condensazione a gas assemblata e collaudata in fabbrica, adatta per il funzionamento con gas metano o GPL e conforme alle vigenti direttive europee. Scambiatore di calore in lega di alluminio resistente alla temperatura e alla corrosione, a basso contenuto di acqua. Bruciatore a premiscelazione totale con silenziatore sul tratto di aspirazione e ventilatore con valvola di ritegno per funzionamento in sovrappressione di più generatori in cascata. Combustione ad emissioni ridotte su tutto il campo di potenza grazie all’esercizio con rapporto costante aria/gas. Modulazione della potenza dal 20 al 100 % del valore nominale. Accensione automatica e controllo fiamma ad ionizzazione. Bacinella di raccolta condensa resistente alla corrosione e completa di sifone di scarico. Sistema di controllo a microprocessore per la gestione dei dispositivi di sicurezza e comando gas, per la regolazione climatica di un circuiti di riscaldamento e di un circuito di produzione di acqua calda sanitaria, espandibile ad ulteriori due circuiti di riscaldamento miscelati, e la gestione di un massimo di 10 generatori collegati in cascata. Display LCD retroilluminato con testo in chiaro multilingue, per le impostazioni e la lettura degli stati di funzionamento, indicazioni di malfunzionamento, diagnosi guasti e funzioni di sicurezza. Ingresso programmabile per regolazione della temperatura o della potenza, uscita programmabile per la modulazione della pompa caldaia e il comando delle valvole di intercettazione gas e scarico fumi della serie di generatori in cascata. Interfaccia per l´integrazione in sistemi di supervisione. Mantello in lamiera d´acciaio laccato a fuoco e verniciatura a polveri elettrostatiche. Fornitura completa di somda esterna e termostato di sicurezza tarato a 110 °C e comprensiva degli occorrenti cablaggi interni. / Caratteristiche tecniche / Temperatura massima di esercizio: 90 °C / Pressione massima di esercizio: 4 bar / Pressione minima di esercizio: 0,8 bar / Emissioni NOx: < 60 mg/kWh / Emissioni CO: < 20 mg/kWh / Alimentazione elettrica: 1x230 V/50 Hz. / Feuerungsleistung: über 110 bis 160 kW / Wirkungsgrad bei 50/30 °C; ≥ 103,6 % / Wirkungsgrad bei 80/60 °C: ≥ 97,6 %	cad		11189,86
13.01.01.71	Caldaia compatta a condensazione a gas a basamento, da 40 a 600 kW / Caldaia a condensazione a gas di tipo a basamento, assemblata e collaudata in fabbrica, adatta per il funzionamento con gas metano o GPL e conforme alle vigenti direttive europee. / Scambiatore di calore in lega di alluminio resistente alla temperatura e alla corrosione, a basso contenuto di acqua. Bruciatore a premiscelazione totale con silenziatore sul tratto di aspirazione e ventilatore con valvola di ritegno per funzionamento in sovrappressione di più generatori in cascata. Modulazione della potenza dal 20 al 100 % del valore nominale. Combustione ad emissioni ridotte su tutto il campo di potenza grazie all’esercizio con rapporto costante aria/gas. Accensione automatica e controllo fiamma mediante ionizzazione. Bacinella raccogli condensa resistente alla corrosione completa di sifone di scarico. / Sistema di controllo a microprocessore per la gestione dei dispositivi di sicurezza e comando gas, per la regolazione climatica di un circuiti di riscaldamento e un circuito di produzione di acqua calda sanitaria, espandibile ad ulteriori due circuiti di riscaldamento, e la gestione di un massimo di 10 generatori collegati in cascata. Display LCD retroilluminato con testo in chiaro multilingue, per le impostazioni e la lettura degli stati di funzionamento, indicazioni di malfunzionamento, diagnosi guasti e funzioni di sicurezza. Ingresso programmabile per regolazione della temperatura o della potenza, uscita programmabile per la modulazione della pompa caldaia e il comando delle valvole di intercettazione gas e scarico fumi della seie di generatori in cascata. Interfaccia per l´integrazione in sistemi di supervisione. Mantello in lamiera d´acciaio laccato a fuoco e verniciatura a polveri elettrostatiche. Fornitura completa di somda esterna e termostato di sicurezza tarato a 110 °C e comprensiva degli occorrenti cablaggi interni. / Caratteristiche tecniche / Temperatura massima di esercizio: 90 °C / Pressione massima di esercizio: 4 bar / Pressione minima di esercizio: 0,8 bar / Emissioni NOx: < 60 mg/kWh / Emissioni CO: < 20 mg/kWh / Alimentazione elettrica: 1x230 V/50Hz.
13.01.01.71.a	fino 40 kW / Potenza focolare: 40 kW / Rendimento termico a 50/30 °C: ≥ 102,9 % / Rendimento termico a 80/60 °C: ≥ 99,1 %Caldaia compatta a condensazione a gas a basamento, da 40 a 600 kW / Caldaia a condensazione a gas di tipo a basamento, assemblata e collaudata in fabbrica, adatta per il funzionamento con gas metano o GPL e conforme alle vigenti direttive europee. / Scambiatore di calore in lega di alluminio resistente alla temperatura e alla corrosione, a basso contenuto di acqua. Bruciatore a premiscelazione totale con silenziatore sul tratto di aspirazione e ventilatore con valvola di ritegno per funzionamento in sovrappressione di più generatori in cascata. Modulazione della potenza dal 20 al 100 % del valore nominale. Combustione ad emissioni ridotte su tutto il campo di potenza grazie all’esercizio con rapporto costante aria/gas. Accensione automatica e controllo fiamma mediante ionizzazione. Bacinella raccogli condensa resistente alla corrosione completa di sifone di scarico. / Sistema di controllo a microprocessore per la gestione dei dispositivi di sicurezza e comando gas, per la regolazione climatica di un circuiti di riscaldamento e un circuito di produzione di acqua calda sanitaria, espandibile ad ulteriori due circuiti di riscaldamento, e la gestione di un massimo di 10 generatori collegati in cascata. Display LCD retroilluminato con testo in chiaro multilingue, per le impostazioni e la lettura degli stati di funzionamento, indicazioni di malfunzionamento, diagnosi guasti e funzioni di sicurezza. Ingresso programmabile per regolazione della temperatura o della potenza, uscita programmabile per la modulazione della pompa caldaia e il comando delle valvole di intercettazione gas e scarico fumi della seie di generatori in cascata. Interfaccia per l´integrazione in sistemi di supervisione. Mantello in lamiera d´acciaio laccato a fuoco e verniciatura a polveri elettrostatiche. Fornitura completa di somda esterna e termostato di sicurezza tarato a 110 °C e comprensiva degli occorrenti cablaggi interni. / Caratteristiche tecniche / Temperatura massima di esercizio: 90 °C / Pressione massima di esercizio: 4 bar / Pressione minima di esercizio: 0,8 bar / Emissioni NOx: < 60 mg/kWh / Emissioni CO: < 20 mg/kWh / Alimentazione elettrica: 1x230 V/50Hz. / fino 40 kW / Potenza focolare: 40 kW / Rendimento termico a 50/30 °C: ≥ 102,9 % / Rendimento termico a 80/60 °C: ≥ 99,1 %	cad		6366,42
13.01.01.71.b	Caldaia compatta a condensazione a gas a basamento, da 40 a 600 kW / Caldaia a condensazione a gas di tipo a basamento, assemblata e collaudata in fabbrica, adatta per il funzionamento con gas metano o GPL e conforme alle vigenti direttive europee. / Scambiatore di calore in lega di alluminio resistente alla temperatura e alla corrosione, a basso contenuto di acqua. Bruciatore a premiscelazione totale con silenziatore sul tratto di aspirazione e ventilatore con valvola di ritegno per funzionamento in sovrappressione di più generatori in cascata. Modulazione della potenza dal 20 al 100 % del valore nominale. Combustione ad emissioni ridotte su tutto il campo di potenza grazie all’esercizio con rapporto costante aria/gas. Accensione automatica e controllo fiamma mediante ionizzazione. Bacinella raccogli condensa resistente alla corrosione completa di sifone di scarico. / Sistema di controllo a microprocessore per la gestione dei dispositivi di sicurezza e comando gas, per la regolazione climatica di un circuiti di riscaldamento e un circuito di produzione di acqua calda sanitaria, espandibile ad ulteriori due circuiti di riscaldamento, e la gestione di un massimo di 10 generatori collegati in cascata. Display LCD retroilluminato con testo in chiaro multilingue, per le impostazioni e la lettura degli stati di funzionamento, indicazioni di malfunzionamento, diagnosi guasti e funzioni di sicurezza. Ingresso programmabile per regolazione della temperatura o della potenza, uscita programmabile per la modulazione della pompa caldaia e il comando delle valvole di intercettazione gas e scarico fumi della seie di generatori in cascata. Interfaccia per l´integrazione in sistemi di supervisione. Mantello in lamiera d´acciaio laccato a fuoco e verniciatura a polveri elettrostatiche. Fornitura completa di somda esterna e termostato di sicurezza tarato a 110 °C e comprensiva degli occorrenti cablaggi interni. / Caratteristiche tecniche / Temperatura massima di esercizio: 90 °C / Pressione massima di esercizio: 4 bar / Pressione minima di esercizio: 0,8 bar / Emissioni NOx: < 60 mg/kWh / Emissioni CO: < 20 mg/kWh / Alimentazione elettrica: 1x230 V/50Hz.	cad		7453,63
13.01.01.71.c	oltre 60 fino a 85 kW / Potenza focolare: oltre 40 fino a 86 kW / Rendimento termico a 50/30 °C: ≥ 104,1 % / Rendimento termico a 80/60 °C: ≥ 97,9 %Caldaia compatta a condensazione a gas a basamento, da 40 a 600 kW / Caldaia a condensazione a gas di tipo a basamento, assemblata e collaudata in fabbrica, adatta per il funzionamento con gas metano o GPL e conforme alle vigenti direttive europee. / Scambiatore di calore in lega di alluminio resistente alla temperatura e alla corrosione, a basso contenuto di acqua. Bruciatore a premiscelazione totale con silenziatore sul tratto di aspirazione e ventilatore con valvola di ritegno per funzionamento in sovrappressione di più generatori in cascata. Modulazione della potenza dal 20 al 100 % del valore nominale. Combustione ad emissioni ridotte su tutto il campo di potenza grazie all’esercizio con rapporto costante aria/gas. Accensione automatica e controllo fiamma mediante ionizzazione. Bacinella raccogli condensa resistente alla corrosione completa di sifone di scarico. / Sistema di controllo a microprocessore per la gestione dei dispositivi di sicurezza e comando gas, per la regolazione climatica di un circuiti di riscaldamento e un circuito di produzione di acqua calda sanitaria, espandibile ad ulteriori due circuiti di riscaldamento, e la gestione di un massimo di 10 generatori collegati in cascata. Display LCD retroilluminato con testo in chiaro multilingue, per le impostazioni e la lettura degli stati di funzionamento, indicazioni di malfunzionamento, diagnosi guasti e funzioni di sicurezza. Ingresso programmabile per regolazione della temperatura o della potenza, uscita programmabile per la modulazione della pompa caldaia e il comando delle valvole di intercettazione gas e scarico fumi della seie di generatori in cascata. Interfaccia per l´integrazione in sistemi di supervisione. Mantello in lamiera d´acciaio laccato a fuoco e verniciatura a polveri elettrostatiche. Fornitura completa di somda esterna e termostato di sicurezza tarato a 110 °C e comprensiva degli occorrenti cablaggi interni. / Caratteristiche tecniche / Temperatura massima di esercizio: 90 °C / Pressione massima di esercizio: 4 bar / Pressione minima di esercizio: 0,8 bar / Emissioni NOx: < 60 mg/kWh / Emissioni CO: < 20 mg/kWh / Alimentazione elettrica: 1x230 V/50Hz. / oltre 60 fino a 85 kW / Potenza focolare: oltre 40 fino a 86 kW / Rendimento termico a 50/30 °C: ≥ 104,1 % / Rendimento termico a 80/60 °C: ≥ 97,9 %	cad		8661,74
13.01.01.71.d	Caldaia compatta a condensazione a gas a basamento, da 40 a 600 kW / Caldaia a condensazione a gas di tipo a basamento, assemblata e collaudata in fabbrica, adatta per il funzionamento con gas metano o GPL e conforme alle vigenti direttive europee. / Scambiatore di calore in lega di alluminio resistente alla temperatura e alla corrosione, a basso contenuto di acqua. Bruciatore a premiscelazione totale con silenziatore sul tratto di aspirazione e ventilatore con valvola di ritegno per funzionamento in sovrappressione di più generatori in cascata. Modulazione della potenza dal 20 al 100 % del valore nominale. Combustione ad emissioni ridotte su tutto il campo di potenza grazie all’esercizio con rapporto costante aria/gas. Accensione automatica e controllo fiamma mediante ionizzazione. Bacinella raccogli condensa resistente alla corrosione completa di sifone di scarico. / Sistema di controllo a microprocessore per la gestione dei dispositivi di sicurezza e comando gas, per la regolazione climatica di un circuiti di riscaldamento e un circuito di produzione di acqua calda sanitaria, espandibile ad ulteriori due circuiti di riscaldamento, e la gestione di un massimo di 10 generatori collegati in cascata. Display LCD retroilluminato con testo in chiaro multilingue, per le impostazioni e la lettura degli stati di funzionamento, indicazioni di malfunzionamento, diagnosi guasti e funzioni di sicurezza. Ingresso programmabile per regolazione della temperatura o della potenza, uscita programmabile per la modulazione della pompa caldaia e il comando delle valvole di intercettazione gas e scarico fumi della seie di generatori in cascata. Interfaccia per l´integrazione in sistemi di supervisione. Mantello in lamiera d´acciaio laccato a fuoco e verniciatura a polveri elettrostatiche. Fornitura completa di somda esterna e termostato di sicurezza tarato a 110 °C e comprensiva degli occorrenti cablaggi interni. / Caratteristiche tecniche / Temperatura massima di esercizio: 90 °C / Pressione massima di esercizio: 4 bar / Pressione minima di esercizio: 0,8 bar / Emissioni NOx: < 60 mg/kWh / Emissioni CO: < 20 mg/kWh / Alimentazione elettrica: 1x230 V/50Hz.	cad		10868,94
13.01.01.71.e	über 100 bis 120 kW / Feuerungsleistung: über 100 bis 120,0 kW / Wirkungsgrad bei 50/30 °C; ≥ 104,5 % / Wirkungsgrad bei 80/60 °C: ≥ 97,5 %Caldaia compatta a condensazione a gas a basamento, da 40 a 600 kW / Caldaia a condensazione a gas di tipo a basamento, assemblata e collaudata in fabbrica, adatta per il funzionamento con gas metano o GPL e conforme alle vigenti direttive europee. / Scambiatore di calore in lega di alluminio resistente alla temperatura e alla corrosione, a basso contenuto di acqua. Bruciatore a premiscelazione totale con silenziatore sul tratto di aspirazione e ventilatore con valvola di ritegno per funzionamento in sovrappressione di più generatori in cascata. Modulazione della potenza dal 20 al 100 % del valore nominale. Combustione ad emissioni ridotte su tutto il campo di potenza grazie all’esercizio con rapporto costante aria/gas. Accensione automatica e controllo fiamma mediante ionizzazione. Bacinella raccogli condensa resistente alla corrosione completa di sifone di scarico. / Sistema di controllo a microprocessore per la gestione dei dispositivi di sicurezza e comando gas, per la regolazione climatica di un circuiti di riscaldamento e un circuito di produzione di acqua calda sanitaria, espandibile ad ulteriori due circuiti di riscaldamento, e la gestione di un massimo di 10 generatori collegati in cascata. Display LCD retroilluminato con testo in chiaro multilingue, per le impostazioni e la lettura degli stati di funzionamento, indicazioni di malfunzionamento, diagnosi guasti e funzioni di sicurezza. Ingresso programmabile per regolazione della temperatura o della potenza, uscita programmabile per la modulazione della pompa caldaia e il comando delle valvole di intercettazione gas e scarico fumi della seie di generatori in cascata. Interfaccia per l´integrazione in sistemi di supervisione. Mantello in lamiera d´acciaio laccato a fuoco e verniciatura a polveri elettrostatiche. Fornitura completa di somda esterna e termostato di sicurezza tarato a 110 °C e comprensiva degli occorrenti cablaggi interni. / Caratteristiche tecniche / Temperatura massima di esercizio: 90 °C / Pressione massima di esercizio: 4 bar / Pressione minima di esercizio: 0,8 bar / Emissioni NOx: < 60 mg/kWh / Emissioni CO: < 20 mg/kWh / Alimentazione elettrica: 1x230 V/50Hz. / über 100 bis 120 kW / Feuerungsleistung: über 100 bis 120,0 kW / Wirkungsgrad bei 50/30 °C; ≥ 104,5 % / Wirkungsgrad bei 80/60 °C: ≥ 97,5 %	cad		11998,91
13.01.01.71.f	Caldaia compatta a condensazione a gas a basamento, da 40 a 600 kW / Caldaia a condensazione a gas di tipo a basamento, assemblata e collaudata in fabbrica, adatta per il funzionamento con gas metano o GPL e conforme alle vigenti direttive europee. / Scambiatore di calore in lega di alluminio resistente alla temperatura e alla corrosione, a basso contenuto di acqua. Bruciatore a premiscelazione totale con silenziatore sul tratto di aspirazione e ventilatore con valvola di ritegno per funzionamento in sovrappressione di più generatori in cascata. Modulazione della potenza dal 20 al 100 % del valore nominale. Combustione ad emissioni ridotte su tutto il campo di potenza grazie all’esercizio con rapporto costante aria/gas. Accensione automatica e controllo fiamma mediante ionizzazione. Bacinella raccogli condensa resistente alla corrosione completa di sifone di scarico. / Sistema di controllo a microprocessore per la gestione dei dispositivi di sicurezza e comando gas, per la regolazione climatica di un circuiti di riscaldamento e un circuito di produzione di acqua calda sanitaria, espandibile ad ulteriori due circuiti di riscaldamento, e la gestione di un massimo di 10 generatori collegati in cascata. Display LCD retroilluminato con testo in chiaro multilingue, per le impostazioni e la lettura degli stati di funzionamento, indicazioni di malfunzionamento, diagnosi guasti e funzioni di sicurezza. Ingresso programmabile per regolazione della temperatura o della potenza, uscita programmabile per la modulazione della pompa caldaia e il comando delle valvole di intercettazione gas e scarico fumi della seie di generatori in cascata. Interfaccia per l´integrazione in sistemi di supervisione. Mantello in lamiera d´acciaio laccato a fuoco e verniciatura a polveri elettrostatiche. Fornitura completa di somda esterna e termostato di sicurezza tarato a 110 °C e comprensiva degli occorrenti cablaggi interni. / Caratteristiche tecniche / Temperatura massima di esercizio: 90 °C / Pressione massima di esercizio: 4 bar / Pressione minima di esercizio: 0,8 bar / Emissioni NOx: < 60 mg/kWh / Emissioni CO: < 20 mg/kWh / Alimentazione elettrica: 1x230 V/50Hz.	cad		13431,15
13.01.01.71.g	Caldaia compatta a condensazione a gas a basamento, da 40 a 600 kW / Caldaia a condensazione a gas di tipo a basamento, assemblata e collaudata in fabbrica, adatta per il funzionamento con gas metano o GPL e conforme alle vigenti direttive europee. / Scambiatore di calore in lega di alluminio resistente alla temperatura e alla corrosione, a basso contenuto di acqua. Bruciatore a premiscelazione totale con silenziatore sul tratto di aspirazione e ventilatore con valvola di ritegno per funzionamento in sovrappressione di più generatori in cascata. Modulazione della potenza dal 20 al 100 % del valore nominale. Combustione ad emissioni ridotte su tutto il campo di potenza grazie all’esercizio con rapporto costante aria/gas. Accensione automatica e controllo fiamma mediante ionizzazione. Bacinella raccogli condensa resistente alla corrosione completa di sifone di scarico. / Sistema di controllo a microprocessore per la gestione dei dispositivi di sicurezza e comando gas, per la regolazione climatica di un circuiti di riscaldamento e un circuito di produzione di acqua calda sanitaria, espandibile ad ulteriori due circuiti di riscaldamento, e la gestione di un massimo di 10 generatori collegati in cascata. Display LCD retroilluminato con testo in chiaro multilingue, per le impostazioni e la lettura degli stati di funzionamento, indicazioni di malfunzionamento, diagnosi guasti e funzioni di sicurezza. Ingresso programmabile per regolazione della temperatura o della potenza, uscita programmabile per la modulazione della pompa caldaia e il comando delle valvole di intercettazione gas e scarico fumi della seie di generatori in cascata. Interfaccia per l´integrazione in sistemi di supervisione. Mantello in lamiera d´acciaio laccato a fuoco e verniciatura a polveri elettrostatiche. Fornitura completa di somda esterna e termostato di sicurezza tarato a 110 °C e comprensiva degli occorrenti cablaggi interni. / Caratteristiche tecniche / Temperatura massima di esercizio: 90 °C / Pressione massima di esercizio: 4 bar / Pressione minima di esercizio: 0,8 bar / Emissioni NOx: < 60 mg/kWh / Emissioni CO: < 20 mg/kWh / Alimentazione elettrica: 1x230 V/50Hz.	cad		16171,07
13.01.01.71.h	Caldaia compatta a condensazione a gas a basamento, da 40 a 600 kW / Caldaia a condensazione a gas di tipo a basamento, assemblata e collaudata in fabbrica, adatta per il funzionamento con gas metano o GPL e conforme alle vigenti direttive europee. / Scambiatore di calore in lega di alluminio resistente alla temperatura e alla corrosione, a basso contenuto di acqua. Bruciatore a premiscelazione totale con silenziatore sul tratto di aspirazione e ventilatore con valvola di ritegno per funzionamento in sovrappressione di più generatori in cascata. Modulazione della potenza dal 20 al 100 % del valore nominale. Combustione ad emissioni ridotte su tutto il campo di potenza grazie all’esercizio con rapporto costante aria/gas. Accensione automatica e controllo fiamma mediante ionizzazione. Bacinella raccogli condensa resistente alla corrosione completa di sifone di scarico. / Sistema di controllo a microprocessore per la gestione dei dispositivi di sicurezza e comando gas, per la regolazione climatica di un circuiti di riscaldamento e un circuito di produzione di acqua calda sanitaria, espandibile ad ulteriori due circuiti di riscaldamento, e la gestione di un massimo di 10 generatori collegati in cascata. Display LCD retroilluminato con testo in chiaro multilingue, per le impostazioni e la lettura degli stati di funzionamento, indicazioni di malfunzionamento, diagnosi guasti e funzioni di sicurezza. Ingresso programmabile per regolazione della temperatura o della potenza, uscita programmabile per la modulazione della pompa caldaia e il comando delle valvole di intercettazione gas e scarico fumi della seie di generatori in cascata. Interfaccia per l´integrazione in sistemi di supervisione. Mantello in lamiera d´acciaio laccato a fuoco e verniciatura a polveri elettrostatiche. Fornitura completa di somda esterna e termostato di sicurezza tarato a 110 °C e comprensiva degli occorrenti cablaggi interni. / Caratteristiche tecniche / Temperatura massima di esercizio: 90 °C / Pressione massima di esercizio: 4 bar / Pressione minima di esercizio: 0,8 bar / Emissioni NOx: < 60 mg/kWh / Emissioni CO: < 20 mg/kWh / Alimentazione elettrica: 1x230 V/50Hz.	cad		23179,80
13.01.01.71.i	Caldaia compatta a condensazione a gas a basamento, da 40 a 600 kW / Caldaia a condensazione a gas di tipo a basamento, assemblata e collaudata in fabbrica, adatta per il funzionamento con gas metano o GPL e conforme alle vigenti direttive europee. / Scambiatore di calore in lega di alluminio resistente alla temperatura e alla corrosione, a basso contenuto di acqua. Bruciatore a premiscelazione totale con silenziatore sul tratto di aspirazione e ventilatore con valvola di ritegno per funzionamento in sovrappressione di più generatori in cascata. Modulazione della potenza dal 20 al 100 % del valore nominale. Combustione ad emissioni ridotte su tutto il campo di potenza grazie all’esercizio con rapporto costante aria/gas. Accensione automatica e controllo fiamma mediante ionizzazione. Bacinella raccogli condensa resistente alla corrosione completa di sifone di scarico. / Sistema di controllo a microprocessore per la gestione dei dispositivi di sicurezza e comando gas, per la regolazione climatica di un circuiti di riscaldamento e un circuito di produzione di acqua calda sanitaria, espandibile ad ulteriori due circuiti di riscaldamento, e la gestione di un massimo di 10 generatori collegati in cascata. Display LCD retroilluminato con testo in chiaro multilingue, per le impostazioni e la lettura degli stati di funzionamento, indicazioni di malfunzionamento, diagnosi guasti e funzioni di sicurezza. Ingresso programmabile per regolazione della temperatura o della potenza, uscita programmabile per la modulazione della pompa caldaia e il comando delle valvole di intercettazione gas e scarico fumi della seie di generatori in cascata. Interfaccia per l´integrazione in sistemi di supervisione. Mantello in lamiera d´acciaio laccato a fuoco e verniciatura a polveri elettrostatiche. Fornitura completa di somda esterna e termostato di sicurezza tarato a 110 °C e comprensiva degli occorrenti cablaggi interni. / Caratteristiche tecniche / Temperatura massima di esercizio: 90 °C / Pressione massima di esercizio: 4 bar / Pressione minima di esercizio: 0,8 bar / Emissioni NOx: < 60 mg/kWh / Emissioni CO: < 20 mg/kWh / Alimentazione elettrica: 1x230 V/50Hz.	cad		30203,04
13.01.01.71.j	oltre 325 fino a 400 kW / Potenza focolare: oltre 325 fino a 4005 kW / Rendimento termico a 50/30 °C: ≥ 105,6 % / Rendimento termico a 80/60 °C: ≥ 98,2 %Caldaia compatta a condensazione a gas a basamento, da 40 a 600 kW / Caldaia a condensazione a gas di tipo a basamento, assemblata e collaudata in fabbrica, adatta per il funzionamento con gas metano o GPL e conforme alle vigenti direttive europee. / Scambiatore di calore in lega di alluminio resistente alla temperatura e alla corrosione, a basso contenuto di acqua. Bruciatore a premiscelazione totale con silenziatore sul tratto di aspirazione e ventilatore con valvola di ritegno per funzionamento in sovrappressione di più generatori in cascata. Modulazione della potenza dal 20 al 100 % del valore nominale. Combustione ad emissioni ridotte su tutto il campo di potenza grazie all’esercizio con rapporto costante aria/gas. Accensione automatica e controllo fiamma mediante ionizzazione. Bacinella raccogli condensa resistente alla corrosione completa di sifone di scarico. / Sistema di controllo a microprocessore per la gestione dei dispositivi di sicurezza e comando gas, per la regolazione climatica di un circuiti di riscaldamento e un circuito di produzione di acqua calda sanitaria, espandibile ad ulteriori due circuiti di riscaldamento, e la gestione di un massimo di 10 generatori collegati in cascata. Display LCD retroilluminato con testo in chiaro multilingue, per le impostazioni e la lettura degli stati di funzionamento, indicazioni di malfunzionamento, diagnosi guasti e funzioni di sicurezza. Ingresso programmabile per regolazione della temperatura o della potenza, uscita programmabile per la modulazione della pompa caldaia e il comando delle valvole di intercettazione gas e scarico fumi della seie di generatori in cascata. Interfaccia per l´integrazione in sistemi di supervisione. Mantello in lamiera d´acciaio laccato a fuoco e verniciatura a polveri elettrostatiche. Fornitura completa di somda esterna e termostato di sicurezza tarato a 110 °C e comprensiva degli occorrenti cablaggi interni. / Caratteristiche tecniche / Temperatura massima di esercizio: 90 °C / Pressione massima di esercizio: 4 bar / Pressione minima di esercizio: 0,8 bar / Emissioni NOx: < 60 mg/kWh / Emissioni CO: < 20 mg/kWh / Alimentazione elettrica: 1x230 V/50Hz. / oltre 325 fino a 400 kW / Potenza focolare: oltre 325 fino a 4005 kW / Rendimento termico a 50/30 °C: ≥ 105,6 % / Rendimento termico a 80/60 °C: ≥ 98,2 %	cad		38357,39
13.01.01.71.k	Caldaia compatta a condensazione a gas a basamento, da 40 a 600 kW / Caldaia a condensazione a gas di tipo a basamento, assemblata e collaudata in fabbrica, adatta per il funzionamento con gas metano o GPL e conforme alle vigenti direttive europee. / Scambiatore di calore in lega di alluminio resistente alla temperatura e alla corrosione, a basso contenuto di acqua. Bruciatore a premiscelazione totale con silenziatore sul tratto di aspirazione e ventilatore con valvola di ritegno per funzionamento in sovrappressione di più generatori in cascata. Modulazione della potenza dal 20 al 100 % del valore nominale. Combustione ad emissioni ridotte su tutto il campo di potenza grazie all’esercizio con rapporto costante aria/gas. Accensione automatica e controllo fiamma mediante ionizzazione. Bacinella raccogli condensa resistente alla corrosione completa di sifone di scarico. / Sistema di controllo a microprocessore per la gestione dei dispositivi di sicurezza e comando gas, per la regolazione climatica di un circuiti di riscaldamento e un circuito di produzione di acqua calda sanitaria, espandibile ad ulteriori due circuiti di riscaldamento, e la gestione di un massimo di 10 generatori collegati in cascata. Display LCD retroilluminato con testo in chiaro multilingue, per le impostazioni e la lettura degli stati di funzionamento, indicazioni di malfunzionamento, diagnosi guasti e funzioni di sicurezza. Ingresso programmabile per regolazione della temperatura o della potenza, uscita programmabile per la modulazione della pompa caldaia e il comando delle valvole di intercettazione gas e scarico fumi della seie di generatori in cascata. Interfaccia per l´integrazione in sistemi di supervisione. Mantello in lamiera d´acciaio laccato a fuoco e verniciatura a polveri elettrostatiche. Fornitura completa di somda esterna e termostato di sicurezza tarato a 110 °C e comprensiva degli occorrenti cablaggi interni. / Caratteristiche tecniche / Temperatura massima di esercizio: 90 °C / Pressione massima di esercizio: 4 bar / Pressione minima di esercizio: 0,8 bar / Emissioni NOx: < 60 mg/kWh / Emissioni CO: < 20 mg/kWh / Alimentazione elettrica: 1x230 V/50Hz.	cad		40127,23
13.01.01.71.l	Caldaia compatta a condensazione a gas a basamento, da 40 a 600 kW / Caldaia a condensazione a gas di tipo a basamento, assemblata e collaudata in fabbrica, adatta per il funzionamento con gas metano o GPL e conforme alle vigenti direttive europee. / Scambiatore di calore in lega di alluminio resistente alla temperatura e alla corrosione, a basso contenuto di acqua. Bruciatore a premiscelazione totale con silenziatore sul tratto di aspirazione e ventilatore con valvola di ritegno per funzionamento in sovrappressione di più generatori in cascata. Modulazione della potenza dal 20 al 100 % del valore nominale. Combustione ad emissioni ridotte su tutto il campo di potenza grazie all’esercizio con rapporto costante aria/gas. Accensione automatica e controllo fiamma mediante ionizzazione. Bacinella raccogli condensa resistente alla corrosione completa di sifone di scarico. / Sistema di controllo a microprocessore per la gestione dei dispositivi di sicurezza e comando gas, per la regolazione climatica di un circuiti di riscaldamento e un circuito di produzione di acqua calda sanitaria, espandibile ad ulteriori due circuiti di riscaldamento, e la gestione di un massimo di 10 generatori collegati in cascata. Display LCD retroilluminato con testo in chiaro multilingue, per le impostazioni e la lettura degli stati di funzionamento, indicazioni di malfunzionamento, diagnosi guasti e funzioni di sicurezza. Ingresso programmabile per regolazione della temperatura o della potenza, uscita programmabile per la modulazione della pompa caldaia e il comando delle valvole di intercettazione gas e scarico fumi della seie di generatori in cascata. Interfaccia per l´integrazione in sistemi di supervisione. Mantello in lamiera d´acciaio laccato a fuoco e verniciatura a polveri elettrostatiche. Fornitura completa di somda esterna e termostato di sicurezza tarato a 110 °C e comprensiva degli occorrenti cablaggi interni. / Caratteristiche tecniche / Temperatura massima di esercizio: 90 °C / Pressione massima di esercizio: 4 bar / Pressione minima di esercizio: 0,8 bar / Emissioni NOx: < 60 mg/kWh / Emissioni CO: < 20 mg/kWh / Alimentazione elettrica: 1x230 V/50Hz.	cad		46487,32
13.01.01.71.m	Caldaia compatta a condensazione a gas a basamento, da 40 a 600 kW / Caldaia a condensazione a gas di tipo a basamento, assemblata e collaudata in fabbrica, adatta per il funzionamento con gas metano o GPL e conforme alle vigenti direttive europee. / Scambiatore di calore in lega di alluminio resistente alla temperatura e alla corrosione, a basso contenuto di acqua. Bruciatore a premiscelazione totale con silenziatore sul tratto di aspirazione e ventilatore con valvola di ritegno per funzionamento in sovrappressione di più generatori in cascata. Modulazione della potenza dal 20 al 100 % del valore nominale. Combustione ad emissioni ridotte su tutto il campo di potenza grazie all’esercizio con rapporto costante aria/gas. Accensione automatica e controllo fiamma mediante ionizzazione. Bacinella raccogli condensa resistente alla corrosione completa di sifone di scarico. / Sistema di controllo a microprocessore per la gestione dei dispositivi di sicurezza e comando gas, per la regolazione climatica di un circuiti di riscaldamento e un circuito di produzione di acqua calda sanitaria, espandibile ad ulteriori due circuiti di riscaldamento, e la gestione di un massimo di 10 generatori collegati in cascata. Display LCD retroilluminato con testo in chiaro multilingue, per le impostazioni e la lettura degli stati di funzionamento, indicazioni di malfunzionamento, diagnosi guasti e funzioni di sicurezza. Ingresso programmabile per regolazione della temperatura o della potenza, uscita programmabile per la modulazione della pompa caldaia e il comando delle valvole di intercettazione gas e scarico fumi della seie di generatori in cascata. Interfaccia per l´integrazione in sistemi di supervisione. Mantello in lamiera d´acciaio laccato a fuoco e verniciatura a polveri elettrostatiche. Fornitura completa di somda esterna e termostato di sicurezza tarato a 110 °C e comprensiva degli occorrenti cablaggi interni. / Caratteristiche tecniche / Temperatura massima di esercizio: 90 °C / Pressione massima di esercizio: 4 bar / Pressione minima di esercizio: 0,8 bar / Emissioni NOx: < 60 mg/kWh / Emissioni CO: < 20 mg/kWh / Alimentazione elettrica: 1x230 V/50Hz.	cad		45940,77
13.01.01.72	Caldaia compatta a condensazione a gas a basamento, da 600 a 1200 kW / Caldaia compatta a condensazione di tipo a basamento, assemblata e collaudata in fabbrica, adatta per il funzionamento con gas metano o GPL e conforme alle vigenti direttive europee. / Composta da due moduli premontati, ciascuno dei quali comprendente: scambiatore di calore in lega di alluminio resistente alla temperatura e alla corrosione e a basso contenuto di acqua e bruciatori a premiscelazione totale con silenziatori sul tratto di aspirazione e ventilatore con valvola di ritegno integrata. / Combustione ad emissioni ridotte su tutto il campo di potenza grazie all’esercizio con rapporto costante aria/gas. Modulazione della potenza complessiva dal 20 al 100 % del valore nominale. Accensione automatica e controllo fiamma mediante ionizzazione. Bacinella raccogli condensa resistente alla corrosione completa di sifone di scarico. / Sistema di controllo a microprocessore per la gestione dei dispositivi di sicurezza e comando gas, per la regolazione climatica di un circuito di riscaldamento e un circuito di produzione di acqua calda sanitaria, espandibile ad ulteriori due circuiti di riscaldamento, e la gestione di un massimo di 10 generatori collegati in cascata. Display LCD retroilluminato con testo in chiaro multilingue, per le impostazioni e la lettura degli stati di funzionamento, indicazioni di malfunzionamento, diagnosi guasti e funzioni di sicurezza. Ingresso programmabile per regolazione della temperatura o della potenza, uscita programmabile per la modulazione della pompa caldaia e il comando delle valvole di intercettazione gas e scarico fumi della seie di generatori in cascata. Interfaccia per l´integrazione in sistemi di supervisione. Mantello in lamiera d´acciaio laccato a fuoco e verniciatura a polveri elettrostatiche. Fornitura completa di somda esterna e termostato di sicurezza tarato a 110 °C e comprensiva degli occorrenti cablaggi interni. / Caratteristiche tecniche / Temperatura massima di esercizio: 90 °C / Pressione massima di esercizio: 4 bar / Pressione minima di esercizio: 0,8 bar / Emissioni NOx: < 60 mg/kWh / Emissioni CO: < 20 mg/kWh / Alimentazione elettrica: 1x230 V/50 Hz.
13.01.01.72.a	fino 655 kW / Potenza focolare: 655 kW / Rendimento termico a 50/30 °C: ≥ 105,2 % / Rendimento termico a 80/60 °C: ≥ 98,1 %Caldaia compatta a condensazione a gas a basamento, da 600 a 1200 kW / Caldaia compatta a condensazione di tipo a basamento, assemblata e collaudata in fabbrica, adatta per il funzionamento con gas metano o GPL e conforme alle vigenti direttive europee. / Composta da due moduli premontati, ciascuno dei quali comprendente: scambiatore di calore in lega di alluminio resistente alla temperatura e alla corrosione e a basso contenuto di acqua e bruciatori a premiscelazione totale con silenziatori sul tratto di aspirazione e ventilatore con valvola di ritegno integrata. / Combustione ad emissioni ridotte su tutto il campo di potenza grazie all’esercizio con rapporto costante aria/gas. Modulazione della potenza complessiva dal 20 al 100 % del valore nominale. Accensione automatica e controllo fiamma mediante ionizzazione. Bacinella raccogli condensa resistente alla corrosione completa di sifone di scarico. / Sistema di controllo a microprocessore per la gestione dei dispositivi di sicurezza e comando gas, per la regolazione climatica di un circuito di riscaldamento e un circuito di produzione di acqua calda sanitaria, espandibile ad ulteriori due circuiti di riscaldamento, e la gestione di un massimo di 10 generatori collegati in cascata. Display LCD retroilluminato con testo in chiaro multilingue, per le impostazioni e la lettura degli stati di funzionamento, indicazioni di malfunzionamento, diagnosi guasti e funzioni di sicurezza. Ingresso programmabile per regolazione della temperatura o della potenza, uscita programmabile per la modulazione della pompa caldaia e il comando delle valvole di intercettazione gas e scarico fumi della seie di generatori in cascata. Interfaccia per l´integrazione in sistemi di supervisione. Mantello in lamiera d´acciaio laccato a fuoco e verniciatura a polveri elettrostatiche. Fornitura completa di somda esterna e termostato di sicurezza tarato a 110 °C e comprensiva degli occorrenti cablaggi interni. / Caratteristiche tecniche / Temperatura massima di esercizio: 90 °C / Pressione massima di esercizio: 4 bar / Pressione minima di esercizio: 0,8 bar / Emissioni NOx: < 60 mg/kWh / Emissioni CO: < 20 mg/kWh / Alimentazione elettrica: 1x230 V/50 Hz. / fino 655 kW / Potenza focolare: 655 kW / Rendimento termico a 50/30 °C: ≥ 105,2 % / Rendimento termico a 80/60 °C: ≥ 98,1 %	cad		67001,46
13.01.01.72.b	Caldaia compatta a condensazione a gas a basamento, da 600 a 1200 kW / Caldaia compatta a condensazione di tipo a basamento, assemblata e collaudata in fabbrica, adatta per il funzionamento con gas metano o GPL e conforme alle vigenti direttive europee. / Composta da due moduli premontati, ciascuno dei quali comprendente: scambiatore di calore in lega di alluminio resistente alla temperatura e alla corrosione e a basso contenuto di acqua e bruciatori a premiscelazione totale con silenziatori sul tratto di aspirazione e ventilatore con valvola di ritegno integrata. / Combustione ad emissioni ridotte su tutto il campo di potenza grazie all’esercizio con rapporto costante aria/gas. Modulazione della potenza complessiva dal 20 al 100 % del valore nominale. Accensione automatica e controllo fiamma mediante ionizzazione. Bacinella raccogli condensa resistente alla corrosione completa di sifone di scarico. / Sistema di controllo a microprocessore per la gestione dei dispositivi di sicurezza e comando gas, per la regolazione climatica di un circuito di riscaldamento e un circuito di produzione di acqua calda sanitaria, espandibile ad ulteriori due circuiti di riscaldamento, e la gestione di un massimo di 10 generatori collegati in cascata. Display LCD retroilluminato con testo in chiaro multilingue, per le impostazioni e la lettura degli stati di funzionamento, indicazioni di malfunzionamento, diagnosi guasti e funzioni di sicurezza. Ingresso programmabile per regolazione della temperatura o della potenza, uscita programmabile per la modulazione della pompa caldaia e il comando delle valvole di intercettazione gas e scarico fumi della seie di generatori in cascata. Interfaccia per l´integrazione in sistemi di supervisione. Mantello in lamiera d´acciaio laccato a fuoco e verniciatura a polveri elettrostatiche. Fornitura completa di somda esterna e termostato di sicurezza tarato a 110 °C e comprensiva degli occorrenti cablaggi interni. / Caratteristiche tecniche / Temperatura massima di esercizio: 90 °C / Pressione massima di esercizio: 4 bar / Pressione minima di esercizio: 0,8 bar / Emissioni NOx: < 60 mg/kWh / Emissioni CO: < 20 mg/kWh / Alimentazione elettrica: 1x230 V/50 Hz.	cad		68380,30
13.01.01.72.c	Caldaia compatta a condensazione a gas a basamento, da 600 a 1200 kW / Caldaia compatta a condensazione di tipo a basamento, assemblata e collaudata in fabbrica, adatta per il funzionamento con gas metano o GPL e conforme alle vigenti direttive europee. / Composta da due moduli premontati, ciascuno dei quali comprendente: scambiatore di calore in lega di alluminio resistente alla temperatura e alla corrosione e a basso contenuto di acqua e bruciatori a premiscelazione totale con silenziatori sul tratto di aspirazione e ventilatore con valvola di ritegno integrata. / Combustione ad emissioni ridotte su tutto il campo di potenza grazie all’esercizio con rapporto costante aria/gas. Modulazione della potenza complessiva dal 20 al 100 % del valore nominale. Accensione automatica e controllo fiamma mediante ionizzazione. Bacinella raccogli condensa resistente alla corrosione completa di sifone di scarico. / Sistema di controllo a microprocessore per la gestione dei dispositivi di sicurezza e comando gas, per la regolazione climatica di un circuito di riscaldamento e un circuito di produzione di acqua calda sanitaria, espandibile ad ulteriori due circuiti di riscaldamento, e la gestione di un massimo di 10 generatori collegati in cascata. Display LCD retroilluminato con testo in chiaro multilingue, per le impostazioni e la lettura degli stati di funzionamento, indicazioni di malfunzionamento, diagnosi guasti e funzioni di sicurezza. Ingresso programmabile per regolazione della temperatura o della potenza, uscita programmabile per la modulazione della pompa caldaia e il comando delle valvole di intercettazione gas e scarico fumi della seie di generatori in cascata. Interfaccia per l´integrazione in sistemi di supervisione. Mantello in lamiera d´acciaio laccato a fuoco e verniciatura a polveri elettrostatiche. Fornitura completa di somda esterna e termostato di sicurezza tarato a 110 °C e comprensiva degli occorrenti cablaggi interni. / Caratteristiche tecniche / Temperatura massima di esercizio: 90 °C / Pressione massima di esercizio: 4 bar / Pressione minima di esercizio: 0,8 bar / Emissioni NOx: < 60 mg/kWh / Emissioni CO: < 20 mg/kWh / Alimentazione elettrica: 1x230 V/50 Hz.	cad		76465,07
13.01.01.72.d	Caldaia compatta a condensazione a gas a basamento, da 600 a 1200 kW / Caldaia compatta a condensazione di tipo a basamento, assemblata e collaudata in fabbrica, adatta per il funzionamento con gas metano o GPL e conforme alle vigenti direttive europee. / Composta da due moduli premontati, ciascuno dei quali comprendente: scambiatore di calore in lega di alluminio resistente alla temperatura e alla corrosione e a basso contenuto di acqua e bruciatori a premiscelazione totale con silenziatori sul tratto di aspirazione e ventilatore con valvola di ritegno integrata. / Combustione ad emissioni ridotte su tutto il campo di potenza grazie all’esercizio con rapporto costante aria/gas. Modulazione della potenza complessiva dal 20 al 100 % del valore nominale. Accensione automatica e controllo fiamma mediante ionizzazione. Bacinella raccogli condensa resistente alla corrosione completa di sifone di scarico. / Sistema di controllo a microprocessore per la gestione dei dispositivi di sicurezza e comando gas, per la regolazione climatica di un circuito di riscaldamento e un circuito di produzione di acqua calda sanitaria, espandibile ad ulteriori due circuiti di riscaldamento, e la gestione di un massimo di 10 generatori collegati in cascata. Display LCD retroilluminato con testo in chiaro multilingue, per le impostazioni e la lettura degli stati di funzionamento, indicazioni di malfunzionamento, diagnosi guasti e funzioni di sicurezza. Ingresso programmabile per regolazione della temperatura o della potenza, uscita programmabile per la modulazione della pompa caldaia e il comando delle valvole di intercettazione gas e scarico fumi della seie di generatori in cascata. Interfaccia per l´integrazione in sistemi di supervisione. Mantello in lamiera d´acciaio laccato a fuoco e verniciatura a polveri elettrostatiche. Fornitura completa di somda esterna e termostato di sicurezza tarato a 110 °C e comprensiva degli occorrenti cablaggi interni. / Caratteristiche tecniche / Temperatura massima di esercizio: 90 °C / Pressione massima di esercizio: 4 bar / Pressione minima di esercizio: 0,8 bar / Emissioni NOx: < 60 mg/kWh / Emissioni CO: < 20 mg/kWh / Alimentazione elettrica: 1x230 V/50 Hz.	cad		77832,55
13.01.01.72.e	über 1050 bis 1200 kW / Feuerungsleistung: über 1050 bis 1200,0 kW / Wirkungsgrad bei 50/30 °C; ≥ 102,0 % / Wirkungsgrad bei 80/60 °C: ≥ 97,1 %Caldaia compatta a condensazione a gas a basamento, da 600 a 1200 kW / Caldaia compatta a condensazione di tipo a basamento, assemblata e collaudata in fabbrica, adatta per il funzionamento con gas metano o GPL e conforme alle vigenti direttive europee. / Composta da due moduli premontati, ciascuno dei quali comprendente: scambiatore di calore in lega di alluminio resistente alla temperatura e alla corrosione e a basso contenuto di acqua e bruciatori a premiscelazione totale con silenziatori sul tratto di aspirazione e ventilatore con valvola di ritegno integrata. / Combustione ad emissioni ridotte su tutto il campo di potenza grazie all’esercizio con rapporto costante aria/gas. Modulazione della potenza complessiva dal 20 al 100 % del valore nominale. Accensione automatica e controllo fiamma mediante ionizzazione. Bacinella raccogli condensa resistente alla corrosione completa di sifone di scarico. / Sistema di controllo a microprocessore per la gestione dei dispositivi di sicurezza e comando gas, per la regolazione climatica di un circuito di riscaldamento e un circuito di produzione di acqua calda sanitaria, espandibile ad ulteriori due circuiti di riscaldamento, e la gestione di un massimo di 10 generatori collegati in cascata. Display LCD retroilluminato con testo in chiaro multilingue, per le impostazioni e la lettura degli stati di funzionamento, indicazioni di malfunzionamento, diagnosi guasti e funzioni di sicurezza. Ingresso programmabile per regolazione della temperatura o della potenza, uscita programmabile per la modulazione della pompa caldaia e il comando delle valvole di intercettazione gas e scarico fumi della seie di generatori in cascata. Interfaccia per l´integrazione in sistemi di supervisione. Mantello in lamiera d´acciaio laccato a fuoco e verniciatura a polveri elettrostatiche. Fornitura completa di somda esterna e termostato di sicurezza tarato a 110 °C e comprensiva degli occorrenti cablaggi interni. / Caratteristiche tecniche / Temperatura massima di esercizio: 90 °C / Pressione massima di esercizio: 4 bar / Pressione minima di esercizio: 0,8 bar / Emissioni NOx: < 60 mg/kWh / Emissioni CO: < 20 mg/kWh / Alimentazione elettrica: 1x230 V/50 Hz. / über 1050 bis 1200 kW / Feuerungsleistung: über 1050 bis 1200,0 kW / Wirkungsgrad bei 50/30 °C; ≥ 102,0 % / Wirkungsgrad bei 80/60 °C: ≥ 97,1 %	cad		83898,37
13.01.01.73	Espansione di regolazione per circuito di riscaldamento miscelato / Scheda elettronica e sonda di mandata a contatto come espansione della regolazione per la gestione di un circuito di riscaldamento miscelato. Da inserire nel regolatore di caldaia.	cad		221,97
13.01.01.74	Regolazione a parete / Quadro comando per montaggio a parete con regolazione elettronica a microprocessore con portina protettiva trasparente e chiusura a chiave. Display LCD retroilluminato con testo in chiaro, multilingue, per le impostazioni e la lettura degli stati di funzionamento, indicazioni di malfunzionamento, diagnosi guasti e funzioni di sicurezza. Gestione fino a tre circuiti di riscaldamento diretti, ampliabile fino a tre circuiti di riscaldamento miscelati e produzione acqua calda sanitaria. Ingresso programmabile 0-10 V oppure ON/OFF. Comunicazione bus tramite cavo dati per lo scambio dati tra generatore di calore e fino a 8 regolatori a parete. Possibilità di funzionamento “in isola” con il collegamento diretto della sonda esterna.	cad		1298,79
13.01.01.75	Sonde
13.01.01.75.a	Sonda bollitore / Sonda di temperatura ad immersione per la regolazione della produzione di acqua calda sanitaria.Sonde / Sonda bollitore / Sonda di temperatura ad immersione per la regolazione della produzione di acqua calda sanitaria.	cad		102,94
13.01.01.75.b	Sonda di sistema / Sonda di temperatura ad immersione adatta per il montaggio in un compensatore idraulico oppure in un accumulatore termico.Sonde / Sonda di sistema / Sonda di temperatura ad immersione adatta per il montaggio in un compensatore idraulico oppure in un accumulatore termico.	cad		102,94
13.01.01.75.c	Sonda di temperatura esterna / Sonda di temperatura adatta per il montaggio esterno, per la misurazione della temperatura esterna.Sonde / Sonda di temperatura esterna / Sonda di temperatura adatta per il montaggio esterno, per la misurazione della temperatura esterna.	cad		80,55
13.01.01.76	Stazione di neutralizzazione senza pompa per il deflusso dei condensati con pendenza naturale. Composta da contenitore in materiale plastico, tubo di livello per l´acqua di condensa, sacchetti con carbone attivo, materassino filtrante, contenitore per granulato e ricarica granulati per la messa in servizio.
13.01.01.76.a	Stazione di neutralizzazione senza pompa per il deflusso dei condensati con pendenza naturale. Composta da contenitore in materiale plastico, tubo di livello per l´acqua di condensa, sacchetti con carbone attivo, materassino filtrante, contenitore per granulato e ricarica granulati per la messa in servizio. / fino 75 kW	cad		357,88
13.01.01.76.b	Stazione di neutralizzazione senza pompa per il deflusso dei condensati con pendenza naturale. Composta da contenitore in materiale plastico, tubo di livello per l´acqua di condensa, sacchetti con carbone attivo, materassino filtrante, contenitore per granulato e ricarica granulati per la messa in servizio. / oltre 75 fino 450 kW	cad		531,93
13.01.01.76.c	Stazione di neutralizzazione senza pompa per il deflusso dei condensati con pendenza naturale. Composta da contenitore in materiale plastico, tubo di livello per l´acqua di condensa, sacchetti con carbone attivo, materassino filtrante, contenitore per granulato e ricarica granulati per la messa in servizio. / oltre 450 fino 1300 kW	cad		955,87
13.01.01.77	Stazione di neutralizzazione con pompa / Stazione di neutralizzazione dei condensati con autocontrollo automatico, composta da serbatoio in materiale plastico, camera per l´acqua di condensa con pompa di evacuazione condensa comandata da pressostato, prevalenza max. 3 m. Pressostato di massima e spegnimento di sicurezza della caldaia in caso di mancata evacuazione dei condensati. Carica di granulati per la messa in servizio inclusa nello stato di fornitura.
13.01.01.77.a	Stazione di neutralizzazione con pompa / Stazione di neutralizzazione dei condensati con autocontrollo automatico, composta da serbatoio in materiale plastico, camera per l´acqua di condensa con pompa di evacuazione condensa comandata da pressostato, prevalenza max. 3 m. Pressostato di massima e spegnimento di sicurezza della caldaia in caso di mancata evacuazione dei condensati. Carica di granulati per la messa in servizio inclusa nello stato di fornitura. / fino 120 kW	cad		1127,35
13.01.01.77.b	Stazione di neutralizzazione con pompa / Stazione di neutralizzazione dei condensati con autocontrollo automatico, composta da serbatoio in materiale plastico, camera per l´acqua di condensa con pompa di evacuazione condensa comandata da pressostato, prevalenza max. 3 m. Pressostato di massima e spegnimento di sicurezza della caldaia in caso di mancata evacuazione dei condensati. Carica di granulati per la messa in servizio inclusa nello stato di fornitura. / oltre 120 fino 300 kW	cad		1348,96
13.01.01.77.c	Stazione di neutralizzazione con pompa / Stazione di neutralizzazione dei condensati con autocontrollo automatico, composta da serbatoio in materiale plastico, camera per l´acqua di condensa con pompa di evacuazione condensa comandata da pressostato, prevalenza max. 3 m. Pressostato di massima e spegnimento di sicurezza della caldaia in caso di mancata evacuazione dei condensati. Carica di granulati per la messa in servizio inclusa nello stato di fornitura. / oltre 300 fino 1300 kW	cad		1433,60
13.01.01.78	Sistema in cascata per caldaie murali a condensazione – certificato INAIL / Sistema per il montaggio in cascata di più generatori di calore murali a condensazione con 3 diverse disposizioni: / -Versione per il fissaggio in linea dei generatori a parete / -Versione per il fissaggio in linea dei generatori su struttura a pavimento / -Versione per il fissaggio dei generatori schiena contro schiena. / Il sistema comprende il collettore di mandata e ritorno riscaldamento con modulo INAIL (DN 65 o DN 100), collettore gas (DN 50 o DN 65) e compensatore idraulico (DN 65 o DN 100). Collegamenti idraulici e gas mediante attacchi flangiati PN 6 completi di flange cieche, guarnizioni e bulloneria per il completo assemblaggio. Inclusi i seguenti dispositivi di sicurezza, protezione e controllo installati sulla mandata comune a valle dell´ultimo generatore di calore: / - termometro di controllo 0-120 °C con attacco radiale completo di pozzetto ½” / - manometro 0-6 bar con attacco radiale ¼” completo di riccio ammortizzatore e rubinetto manometro - campione a tre vie / - pressostato di sicurezza a riarmo manuale 1-5 bar / - gomito 90° zincato M/F ¼” / - valvola di sicurezza – 3,5 bar certificata INAIL / - bitermostato di regolazione 0-90 °C e sicurezza 100 °C con attacco ½” / - pozzetto ½” per valvola d’intercettazione combustibile / - pozzetto ½” per controllo INAIL / - vaso di espansione 12 litri – 6 bar. / Sistema in cascata completo di kit di collegamento idraulico per ogni singolo generatore composto da: / - tubazioni in acciaio zincato con valvola di intercettazione a sfera sulla mandata, rubinetto multifunzionale sul ritorno, comprensivo di valvola di carico/scarico, valvola di intercettazione a sfera, valvola di ritegno, valvola di sicurezza 3,5 bar certificata INAIL e vaso di espansione 5 litri co,pleto di staffa di fissaggo e giunto estensibile in acciaio inossidabile 220-420 mm, / - pompa elettronica ad elevata efficienza energetica con modulazione della portata in base alla differenza di temperatura comandata dalla regolazione di caldaia, / - raccordo gas costituito da tubazione in acciaio zincato con valvola di intercettazione gas. / Fornitura comprendente cavi bus necessari per la comunicazione tra i generatori e sonda compensatore con pozzetto portasonda. Incluso isolamento termico composto da semicoppelle in polistirolo estruso per kit collegamento idraulico, collettore e compensatore.
13.01.01.78.a	Sistema in cascata per caldaie murali a condensazione – certificato INAIL / Sistema per il montaggio in cascata di più generatori di calore murali a condensazione con 3 diverse disposizioni: / -Versione per il fissaggio in linea dei generatori a parete / -Versione per il fissaggio in linea dei generatori su struttura a pavimento / -Versione per il fissaggio dei generatori schiena contro schiena. / Il sistema comprende il collettore di mandata e ritorno riscaldamento con modulo INAIL (DN 65 o DN 100), collettore gas (DN 50 o DN 65) e compensatore idraulico (DN 65 o DN 100). Collegamenti idraulici e gas mediante attacchi flangiati PN 6 completi di flange cieche, guarnizioni e bulloneria per il completo assemblaggio. Inclusi i seguenti dispositivi di sicurezza, protezione e controllo installati sulla mandata comune a valle dell´ultimo generatore di calore: / - termometro di controllo 0-120 °C con attacco radiale completo di pozzetto ½” / - manometro 0-6 bar con attacco radiale ¼” completo di riccio ammortizzatore e rubinetto manometro - campione a tre vie / - pressostato di sicurezza a riarmo manuale 1-5 bar / - gomito 90° zincato M/F ¼” / - valvola di sicurezza – 3,5 bar certificata INAIL / - bitermostato di regolazione 0-90 °C e sicurezza 100 °C con attacco ½” / - pozzetto ½” per valvola d’intercettazione combustibile / - pozzetto ½” per controllo INAIL / - vaso di espansione 12 litri – 6 bar. / Sistema in cascata completo di kit di collegamento idraulico per ogni singolo generatore composto da: / - tubazioni in acciaio zincato con valvola di intercettazione a sfera sulla mandata, rubinetto multifunzionale sul ritorno, comprensivo di valvola di carico/scarico, valvola di intercettazione a sfera, valvola di ritegno, valvola di sicurezza 3,5 bar certificata INAIL e vaso di espansione 5 litri co,pleto di staffa di fissaggo e giunto estensibile in acciaio inossidabile 220-420 mm, / - pompa elettronica ad elevata efficienza energetica con modulazione della portata in base alla differenza di temperatura comandata dalla regolazione di caldaia, / - raccordo gas costituito da tubazione in acciaio zincato con valvola di intercettazione gas. / Fornitura comprendente cavi bus necessari per la comunicazione tra i generatori e sonda compensatore con pozzetto portasonda. Incluso isolamento termico composto da semicoppelle in polistirolo estruso per kit collegamento idraulico, collettore e compensatore. / Montaggio a muro fino 215 kW (80/60°C)	cad		7710,08
13.01.01.78.b	Sistema in cascata per caldaie murali a condensazione – certificato INAIL / Sistema per il montaggio in cascata di più generatori di calore murali a condensazione con 3 diverse disposizioni: / -Versione per il fissaggio in linea dei generatori a parete / -Versione per il fissaggio in linea dei generatori su struttura a pavimento / -Versione per il fissaggio dei generatori schiena contro schiena. / Il sistema comprende il collettore di mandata e ritorno riscaldamento con modulo INAIL (DN 65 o DN 100), collettore gas (DN 50 o DN 65) e compensatore idraulico (DN 65 o DN 100). Collegamenti idraulici e gas mediante attacchi flangiati PN 6 completi di flange cieche, guarnizioni e bulloneria per il completo assemblaggio. Inclusi i seguenti dispositivi di sicurezza, protezione e controllo installati sulla mandata comune a valle dell´ultimo generatore di calore: / - termometro di controllo 0-120 °C con attacco radiale completo di pozzetto ½” / - manometro 0-6 bar con attacco radiale ¼” completo di riccio ammortizzatore e rubinetto manometro - campione a tre vie / - pressostato di sicurezza a riarmo manuale 1-5 bar / - gomito 90° zincato M/F ¼” / - valvola di sicurezza – 3,5 bar certificata INAIL / - bitermostato di regolazione 0-90 °C e sicurezza 100 °C con attacco ½” / - pozzetto ½” per valvola d’intercettazione combustibile / - pozzetto ½” per controllo INAIL / - vaso di espansione 12 litri – 6 bar. / Sistema in cascata completo di kit di collegamento idraulico per ogni singolo generatore composto da: / - tubazioni in acciaio zincato con valvola di intercettazione a sfera sulla mandata, rubinetto multifunzionale sul ritorno, comprensivo di valvola di carico/scarico, valvola di intercettazione a sfera, valvola di ritegno, valvola di sicurezza 3,5 bar certificata INAIL e vaso di espansione 5 litri co,pleto di staffa di fissaggo e giunto estensibile in acciaio inossidabile 220-420 mm, / - pompa elettronica ad elevata efficienza energetica con modulazione della portata in base alla differenza di temperatura comandata dalla regolazione di caldaia, / - raccordo gas costituito da tubazione in acciaio zincato con valvola di intercettazione gas. / Fornitura comprendente cavi bus necessari per la comunicazione tra i generatori e sonda compensatore con pozzetto portasonda. Incluso isolamento termico composto da semicoppelle in polistirolo estruso per kit collegamento idraulico, collettore e compensatore. / Montaggio a muro fino 325 kW (80/60°C)	cad		9776,86
13.01.01.78.c	Sistema in cascata per caldaie murali a condensazione – certificato INAIL / Sistema per il montaggio in cascata di più generatori di calore murali a condensazione con 3 diverse disposizioni: / -Versione per il fissaggio in linea dei generatori a parete / -Versione per il fissaggio in linea dei generatori su struttura a pavimento / -Versione per il fissaggio dei generatori schiena contro schiena. / Il sistema comprende il collettore di mandata e ritorno riscaldamento con modulo INAIL (DN 65 o DN 100), collettore gas (DN 50 o DN 65) e compensatore idraulico (DN 65 o DN 100). Collegamenti idraulici e gas mediante attacchi flangiati PN 6 completi di flange cieche, guarnizioni e bulloneria per il completo assemblaggio. Inclusi i seguenti dispositivi di sicurezza, protezione e controllo installati sulla mandata comune a valle dell´ultimo generatore di calore: / - termometro di controllo 0-120 °C con attacco radiale completo di pozzetto ½” / - manometro 0-6 bar con attacco radiale ¼” completo di riccio ammortizzatore e rubinetto manometro - campione a tre vie / - pressostato di sicurezza a riarmo manuale 1-5 bar / - gomito 90° zincato M/F ¼” / - valvola di sicurezza – 3,5 bar certificata INAIL / - bitermostato di regolazione 0-90 °C e sicurezza 100 °C con attacco ½” / - pozzetto ½” per valvola d’intercettazione combustibile / - pozzetto ½” per controllo INAIL / - vaso di espansione 12 litri – 6 bar. / Sistema in cascata completo di kit di collegamento idraulico per ogni singolo generatore composto da: / - tubazioni in acciaio zincato con valvola di intercettazione a sfera sulla mandata, rubinetto multifunzionale sul ritorno, comprensivo di valvola di carico/scarico, valvola di intercettazione a sfera, valvola di ritegno, valvola di sicurezza 3,5 bar certificata INAIL e vaso di espansione 5 litri co,pleto di staffa di fissaggo e giunto estensibile in acciaio inossidabile 220-420 mm, / - pompa elettronica ad elevata efficienza energetica con modulazione della portata in base alla differenza di temperatura comandata dalla regolazione di caldaia, / - raccordo gas costituito da tubazione in acciaio zincato con valvola di intercettazione gas. / Fornitura comprendente cavi bus necessari per la comunicazione tra i generatori e sonda compensatore con pozzetto portasonda. Incluso isolamento termico composto da semicoppelle in polistirolo estruso per kit collegamento idraulico, collettore e compensatore. / Montaggio a muro fino 460 kW (80/60°C)	cad		12904,86
13.01.01.78.d	Sistema in cascata per caldaie murali a condensazione – certificato INAIL / Sistema per il montaggio in cascata di più generatori di calore murali a condensazione con 3 diverse disposizioni: / -Versione per il fissaggio in linea dei generatori a parete / -Versione per il fissaggio in linea dei generatori su struttura a pavimento / -Versione per il fissaggio dei generatori schiena contro schiena. / Il sistema comprende il collettore di mandata e ritorno riscaldamento con modulo INAIL (DN 65 o DN 100), collettore gas (DN 50 o DN 65) e compensatore idraulico (DN 65 o DN 100). Collegamenti idraulici e gas mediante attacchi flangiati PN 6 completi di flange cieche, guarnizioni e bulloneria per il completo assemblaggio. Inclusi i seguenti dispositivi di sicurezza, protezione e controllo installati sulla mandata comune a valle dell´ultimo generatore di calore: / - termometro di controllo 0-120 °C con attacco radiale completo di pozzetto ½” / - manometro 0-6 bar con attacco radiale ¼” completo di riccio ammortizzatore e rubinetto manometro - campione a tre vie / - pressostato di sicurezza a riarmo manuale 1-5 bar / - gomito 90° zincato M/F ¼” / - valvola di sicurezza – 3,5 bar certificata INAIL / - bitermostato di regolazione 0-90 °C e sicurezza 100 °C con attacco ½” / - pozzetto ½” per valvola d’intercettazione combustibile / - pozzetto ½” per controllo INAIL / - vaso di espansione 12 litri – 6 bar. / Sistema in cascata completo di kit di collegamento idraulico per ogni singolo generatore composto da: / - tubazioni in acciaio zincato con valvola di intercettazione a sfera sulla mandata, rubinetto multifunzionale sul ritorno, comprensivo di valvola di carico/scarico, valvola di intercettazione a sfera, valvola di ritegno, valvola di sicurezza 3,5 bar certificata INAIL e vaso di espansione 5 litri co,pleto di staffa di fissaggo e giunto estensibile in acciaio inossidabile 220-420 mm, / - pompa elettronica ad elevata efficienza energetica con modulazione della portata in base alla differenza di temperatura comandata dalla regolazione di caldaia, / - raccordo gas costituito da tubazione in acciaio zincato con valvola di intercettazione gas. / Fornitura comprendente cavi bus necessari per la comunicazione tra i generatori e sonda compensatore con pozzetto portasonda. Incluso isolamento termico composto da semicoppelle in polistirolo estruso per kit collegamento idraulico, collettore e compensatore. / Montaggio a muro fino 610 kW (80/60°C)	cad		16398,13
13.01.01.78.e	Montaggio a pavimento su struttura in linea fino 215 kW (80/60°C) / Montaggio a pavimento su struttura in linea. Inclusa guida e telaio di montaggio con montanti di supporto. Fino 215 kW (80/60°C)Sistema in cascata per caldaie murali a condensazione – certificato INAIL / Sistema per il montaggio in cascata di più generatori di calore murali a condensazione con 3 diverse disposizioni: / -Versione per il fissaggio in linea dei generatori a parete / -Versione per il fissaggio in linea dei generatori su struttura a pavimento / -Versione per il fissaggio dei generatori schiena contro schiena. / Il sistema comprende il collettore di mandata e ritorno riscaldamento con modulo INAIL (DN 65 o DN 100), collettore gas (DN 50 o DN 65) e compensatore idraulico (DN 65 o DN 100). Collegamenti idraulici e gas mediante attacchi flangiati PN 6 completi di flange cieche, guarnizioni e bulloneria per il completo assemblaggio. Inclusi i seguenti dispositivi di sicurezza, protezione e controllo installati sulla mandata comune a valle dell´ultimo generatore di calore: / - termometro di controllo 0-120 °C con attacco radiale completo di pozzetto ½” / - manometro 0-6 bar con attacco radiale ¼” completo di riccio ammortizzatore e rubinetto manometro - campione a tre vie / - pressostato di sicurezza a riarmo manuale 1-5 bar / - gomito 90° zincato M/F ¼” / - valvola di sicurezza – 3,5 bar certificata INAIL / - bitermostato di regolazione 0-90 °C e sicurezza 100 °C con attacco ½” / - pozzetto ½” per valvola d’intercettazione combustibile / - pozzetto ½” per controllo INAIL / - vaso di espansione 12 litri – 6 bar. / Sistema in cascata completo di kit di collegamento idraulico per ogni singolo generatore composto da: / - tubazioni in acciaio zincato con valvola di intercettazione a sfera sulla mandata, rubinetto multifunzionale sul ritorno, comprensivo di valvola di carico/scarico, valvola di intercettazione a sfera, valvola di ritegno, valvola di sicurezza 3,5 bar certificata INAIL e vaso di espansione 5 litri co,pleto di staffa di fissaggo e giunto estensibile in acciaio inossidabile 220-420 mm, / - pompa elettronica ad elevata efficienza energetica con modulazione della portata in base alla differenza di temperatura comandata dalla regolazione di caldaia, / - raccordo gas costituito da tubazione in acciaio zincato con valvola di intercettazione gas. / Fornitura comprendente cavi bus necessari per la comunicazione tra i generatori e sonda compensatore con pozzetto portasonda. Incluso isolamento termico composto da semicoppelle in polistirolo estruso per kit collegamento idraulico, collettore e compensatore. / Montaggio a pavimento su struttura in linea fino 215 kW (80/60°C) / Montaggio a pavimento su struttura in linea. Inclusa guida e telaio di montaggio con montanti di supporto. Fino 215 kW (80/60°C)	cad		8321,43
13.01.01.78.f	Montaggio a pavimento su struttura in linea fino 325 kW (80/60°C) / Montaggio a pavimento su struttura in linea. Inclusa guida e telaio di montaggio con montanti di supporto. Fino 325 kW (80/60°C)Sistema in cascata per caldaie murali a condensazione – certificato INAIL / Sistema per il montaggio in cascata di più generatori di calore murali a condensazione con 3 diverse disposizioni: / -Versione per il fissaggio in linea dei generatori a parete / -Versione per il fissaggio in linea dei generatori su struttura a pavimento / -Versione per il fissaggio dei generatori schiena contro schiena. / Il sistema comprende il collettore di mandata e ritorno riscaldamento con modulo INAIL (DN 65 o DN 100), collettore gas (DN 50 o DN 65) e compensatore idraulico (DN 65 o DN 100). Collegamenti idraulici e gas mediante attacchi flangiati PN 6 completi di flange cieche, guarnizioni e bulloneria per il completo assemblaggio. Inclusi i seguenti dispositivi di sicurezza, protezione e controllo installati sulla mandata comune a valle dell´ultimo generatore di calore: / - termometro di controllo 0-120 °C con attacco radiale completo di pozzetto ½” / - manometro 0-6 bar con attacco radiale ¼” completo di riccio ammortizzatore e rubinetto manometro - campione a tre vie / - pressostato di sicurezza a riarmo manuale 1-5 bar / - gomito 90° zincato M/F ¼” / - valvola di sicurezza – 3,5 bar certificata INAIL / - bitermostato di regolazione 0-90 °C e sicurezza 100 °C con attacco ½” / - pozzetto ½” per valvola d’intercettazione combustibile / - pozzetto ½” per controllo INAIL / - vaso di espansione 12 litri – 6 bar. / Sistema in cascata completo di kit di collegamento idraulico per ogni singolo generatore composto da: / - tubazioni in acciaio zincato con valvola di intercettazione a sfera sulla mandata, rubinetto multifunzionale sul ritorno, comprensivo di valvola di carico/scarico, valvola di intercettazione a sfera, valvola di ritegno, valvola di sicurezza 3,5 bar certificata INAIL e vaso di espansione 5 litri co,pleto di staffa di fissaggo e giunto estensibile in acciaio inossidabile 220-420 mm, / - pompa elettronica ad elevata efficienza energetica con modulazione della portata in base alla differenza di temperatura comandata dalla regolazione di caldaia, / - raccordo gas costituito da tubazione in acciaio zincato con valvola di intercettazione gas. / Fornitura comprendente cavi bus necessari per la comunicazione tra i generatori e sonda compensatore con pozzetto portasonda. Incluso isolamento termico composto da semicoppelle in polistirolo estruso per kit collegamento idraulico, collettore e compensatore. / Montaggio a pavimento su struttura in linea fino 325 kW (80/60°C) / Montaggio a pavimento su struttura in linea. Inclusa guida e telaio di montaggio con montanti di supporto. Fino 325 kW (80/60°C)	cad		10491,77
13.01.01.78.g	Montaggio a pavimento su struttura in linea fino 460 kW (80/60°C) / Montaggio a pavimento su struttura in linea. Inclusa guida e telaio di montaggio con montanti di supporto. Fino 460 kW (80/60°C)Sistema in cascata per caldaie murali a condensazione – certificato INAIL / Sistema per il montaggio in cascata di più generatori di calore murali a condensazione con 3 diverse disposizioni: / -Versione per il fissaggio in linea dei generatori a parete / -Versione per il fissaggio in linea dei generatori su struttura a pavimento / -Versione per il fissaggio dei generatori schiena contro schiena. / Il sistema comprende il collettore di mandata e ritorno riscaldamento con modulo INAIL (DN 65 o DN 100), collettore gas (DN 50 o DN 65) e compensatore idraulico (DN 65 o DN 100). Collegamenti idraulici e gas mediante attacchi flangiati PN 6 completi di flange cieche, guarnizioni e bulloneria per il completo assemblaggio. Inclusi i seguenti dispositivi di sicurezza, protezione e controllo installati sulla mandata comune a valle dell´ultimo generatore di calore: / - termometro di controllo 0-120 °C con attacco radiale completo di pozzetto ½” / - manometro 0-6 bar con attacco radiale ¼” completo di riccio ammortizzatore e rubinetto manometro - campione a tre vie / - pressostato di sicurezza a riarmo manuale 1-5 bar / - gomito 90° zincato M/F ¼” / - valvola di sicurezza – 3,5 bar certificata INAIL / - bitermostato di regolazione 0-90 °C e sicurezza 100 °C con attacco ½” / - pozzetto ½” per valvola d’intercettazione combustibile / - pozzetto ½” per controllo INAIL / - vaso di espansione 12 litri – 6 bar. / Sistema in cascata completo di kit di collegamento idraulico per ogni singolo generatore composto da: / - tubazioni in acciaio zincato con valvola di intercettazione a sfera sulla mandata, rubinetto multifunzionale sul ritorno, comprensivo di valvola di carico/scarico, valvola di intercettazione a sfera, valvola di ritegno, valvola di sicurezza 3,5 bar certificata INAIL e vaso di espansione 5 litri co,pleto di staffa di fissaggo e giunto estensibile in acciaio inossidabile 220-420 mm, / - pompa elettronica ad elevata efficienza energetica con modulazione della portata in base alla differenza di temperatura comandata dalla regolazione di caldaia, / - raccordo gas costituito da tubazione in acciaio zincato con valvola di intercettazione gas. / Fornitura comprendente cavi bus necessari per la comunicazione tra i generatori e sonda compensatore con pozzetto portasonda. Incluso isolamento termico composto da semicoppelle in polistirolo estruso per kit collegamento idraulico, collettore e compensatore. / Montaggio a pavimento su struttura in linea fino 460 kW (80/60°C) / Montaggio a pavimento su struttura in linea. Inclusa guida e telaio di montaggio con montanti di supporto. Fino 460 kW (80/60°C)	cad		14129,79
13.01.01.78.h	Montaggio a pavimento su struttura in linea fino 610 kW (80/60°C) / Montaggio a pavimento su struttura in linea. Inclusa guida e telaio di montaggio con montanti di supporto. Fino 610 kW (80/60°C)Sistema in cascata per caldaie murali a condensazione – certificato INAIL / Sistema per il montaggio in cascata di più generatori di calore murali a condensazione con 3 diverse disposizioni: / -Versione per il fissaggio in linea dei generatori a parete / -Versione per il fissaggio in linea dei generatori su struttura a pavimento / -Versione per il fissaggio dei generatori schiena contro schiena. / Il sistema comprende il collettore di mandata e ritorno riscaldamento con modulo INAIL (DN 65 o DN 100), collettore gas (DN 50 o DN 65) e compensatore idraulico (DN 65 o DN 100). Collegamenti idraulici e gas mediante attacchi flangiati PN 6 completi di flange cieche, guarnizioni e bulloneria per il completo assemblaggio. Inclusi i seguenti dispositivi di sicurezza, protezione e controllo installati sulla mandata comune a valle dell´ultimo generatore di calore: / - termometro di controllo 0-120 °C con attacco radiale completo di pozzetto ½” / - manometro 0-6 bar con attacco radiale ¼” completo di riccio ammortizzatore e rubinetto manometro - campione a tre vie / - pressostato di sicurezza a riarmo manuale 1-5 bar / - gomito 90° zincato M/F ¼” / - valvola di sicurezza – 3,5 bar certificata INAIL / - bitermostato di regolazione 0-90 °C e sicurezza 100 °C con attacco ½” / - pozzetto ½” per valvola d’intercettazione combustibile / - pozzetto ½” per controllo INAIL / - vaso di espansione 12 litri – 6 bar. / Sistema in cascata completo di kit di collegamento idraulico per ogni singolo generatore composto da: / - tubazioni in acciaio zincato con valvola di intercettazione a sfera sulla mandata, rubinetto multifunzionale sul ritorno, comprensivo di valvola di carico/scarico, valvola di intercettazione a sfera, valvola di ritegno, valvola di sicurezza 3,5 bar certificata INAIL e vaso di espansione 5 litri co,pleto di staffa di fissaggo e giunto estensibile in acciaio inossidabile 220-420 mm, / - pompa elettronica ad elevata efficienza energetica con modulazione della portata in base alla differenza di temperatura comandata dalla regolazione di caldaia, / - raccordo gas costituito da tubazione in acciaio zincato con valvola di intercettazione gas. / Fornitura comprendente cavi bus necessari per la comunicazione tra i generatori e sonda compensatore con pozzetto portasonda. Incluso isolamento termico composto da semicoppelle in polistirolo estruso per kit collegamento idraulico, collettore e compensatore. / Montaggio a pavimento su struttura in linea fino 610 kW (80/60°C) / Montaggio a pavimento su struttura in linea. Inclusa guida e telaio di montaggio con montanti di supporto. Fino 610 kW (80/60°C)	cad		17979,40
13.01.01.78.i	Montaggio a pavimento su struttura schiena contro schiena fino 255 kW (80/60°C) / Montaggio a pavimento su struttura schiena contro schiena. Inclusa guida e telaio di montaggio con montanti di supporto. Fino 255 kW (80/60°C)Sistema in cascata per caldaie murali a condensazione – certificato INAIL / Sistema per il montaggio in cascata di più generatori di calore murali a condensazione con 3 diverse disposizioni: / -Versione per il fissaggio in linea dei generatori a parete / -Versione per il fissaggio in linea dei generatori su struttura a pavimento / -Versione per il fissaggio dei generatori schiena contro schiena. / Il sistema comprende il collettore di mandata e ritorno riscaldamento con modulo INAIL (DN 65 o DN 100), collettore gas (DN 50 o DN 65) e compensatore idraulico (DN 65 o DN 100). Collegamenti idraulici e gas mediante attacchi flangiati PN 6 completi di flange cieche, guarnizioni e bulloneria per il completo assemblaggio. Inclusi i seguenti dispositivi di sicurezza, protezione e controllo installati sulla mandata comune a valle dell´ultimo generatore di calore: / - termometro di controllo 0-120 °C con attacco radiale completo di pozzetto ½” / - manometro 0-6 bar con attacco radiale ¼” completo di riccio ammortizzatore e rubinetto manometro - campione a tre vie / - pressostato di sicurezza a riarmo manuale 1-5 bar / - gomito 90° zincato M/F ¼” / - valvola di sicurezza – 3,5 bar certificata INAIL / - bitermostato di regolazione 0-90 °C e sicurezza 100 °C con attacco ½” / - pozzetto ½” per valvola d’intercettazione combustibile / - pozzetto ½” per controllo INAIL / - vaso di espansione 12 litri – 6 bar. / Sistema in cascata completo di kit di collegamento idraulico per ogni singolo generatore composto da: / - tubazioni in acciaio zincato con valvola di intercettazione a sfera sulla mandata, rubinetto multifunzionale sul ritorno, comprensivo di valvola di carico/scarico, valvola di intercettazione a sfera, valvola di ritegno, valvola di sicurezza 3,5 bar certificata INAIL e vaso di espansione 5 litri co,pleto di staffa di fissaggo e giunto estensibile in acciaio inossidabile 220-420 mm, / - pompa elettronica ad elevata efficienza energetica con modulazione della portata in base alla differenza di temperatura comandata dalla regolazione di caldaia, / - raccordo gas costituito da tubazione in acciaio zincato con valvola di intercettazione gas. / Fornitura comprendente cavi bus necessari per la comunicazione tra i generatori e sonda compensatore con pozzetto portasonda. Incluso isolamento termico composto da semicoppelle in polistirolo estruso per kit collegamento idraulico, collettore e compensatore. / Montaggio a pavimento su struttura schiena contro schiena fino 255 kW (80/60°C) / Montaggio a pavimento su struttura schiena contro schiena. Inclusa guida e telaio di montaggio con montanti di supporto. Fino 255 kW (80/60°C)	cad		10067,50
13.01.01.78.j	Montaggio a pavimento su struttura schiena contro schiena fino 460 kW (80/60°C) / Montaggio a pavimento su struttura schiena contro schiena. Inclusa guida e telaio di montaggio con montanti di supporto. Fino 460 kW (80/60°C)Sistema in cascata per caldaie murali a condensazione – certificato INAIL / Sistema per il montaggio in cascata di più generatori di calore murali a condensazione con 3 diverse disposizioni: / -Versione per il fissaggio in linea dei generatori a parete / -Versione per il fissaggio in linea dei generatori su struttura a pavimento / -Versione per il fissaggio dei generatori schiena contro schiena. / Il sistema comprende il collettore di mandata e ritorno riscaldamento con modulo INAIL (DN 65 o DN 100), collettore gas (DN 50 o DN 65) e compensatore idraulico (DN 65 o DN 100). Collegamenti idraulici e gas mediante attacchi flangiati PN 6 completi di flange cieche, guarnizioni e bulloneria per il completo assemblaggio. Inclusi i seguenti dispositivi di sicurezza, protezione e controllo installati sulla mandata comune a valle dell´ultimo generatore di calore: / - termometro di controllo 0-120 °C con attacco radiale completo di pozzetto ½” / - manometro 0-6 bar con attacco radiale ¼” completo di riccio ammortizzatore e rubinetto manometro - campione a tre vie / - pressostato di sicurezza a riarmo manuale 1-5 bar / - gomito 90° zincato M/F ¼” / - valvola di sicurezza – 3,5 bar certificata INAIL / - bitermostato di regolazione 0-90 °C e sicurezza 100 °C con attacco ½” / - pozzetto ½” per valvola d’intercettazione combustibile / - pozzetto ½” per controllo INAIL / - vaso di espansione 12 litri – 6 bar. / Sistema in cascata completo di kit di collegamento idraulico per ogni singolo generatore composto da: / - tubazioni in acciaio zincato con valvola di intercettazione a sfera sulla mandata, rubinetto multifunzionale sul ritorno, comprensivo di valvola di carico/scarico, valvola di intercettazione a sfera, valvola di ritegno, valvola di sicurezza 3,5 bar certificata INAIL e vaso di espansione 5 litri co,pleto di staffa di fissaggo e giunto estensibile in acciaio inossidabile 220-420 mm, / - pompa elettronica ad elevata efficienza energetica con modulazione della portata in base alla differenza di temperatura comandata dalla regolazione di caldaia, / - raccordo gas costituito da tubazione in acciaio zincato con valvola di intercettazione gas. / Fornitura comprendente cavi bus necessari per la comunicazione tra i generatori e sonda compensatore con pozzetto portasonda. Incluso isolamento termico composto da semicoppelle in polistirolo estruso per kit collegamento idraulico, collettore e compensatore. / Montaggio a pavimento su struttura schiena contro schiena fino 460 kW (80/60°C) / Montaggio a pavimento su struttura schiena contro schiena. Inclusa guida e telaio di montaggio con montanti di supporto. Fino 460 kW (80/60°C)	cad		13393,73
13.01.01.78.k	Montaggio a pavimento su struttura schiena contro schiena fino 610 kW (80/60°C) / Montaggio a pavimento su struttura schiena contro schiena. Inclusa guida e telaio di montaggio con montanti di supporto. Fino 610 kW (80/60°C)Sistema in cascata per caldaie murali a condensazione – certificato INAIL / Sistema per il montaggio in cascata di più generatori di calore murali a condensazione con 3 diverse disposizioni: / -Versione per il fissaggio in linea dei generatori a parete / -Versione per il fissaggio in linea dei generatori su struttura a pavimento / -Versione per il fissaggio dei generatori schiena contro schiena. / Il sistema comprende il collettore di mandata e ritorno riscaldamento con modulo INAIL (DN 65 o DN 100), collettore gas (DN 50 o DN 65) e compensatore idraulico (DN 65 o DN 100). Collegamenti idraulici e gas mediante attacchi flangiati PN 6 completi di flange cieche, guarnizioni e bulloneria per il completo assemblaggio. Inclusi i seguenti dispositivi di sicurezza, protezione e controllo installati sulla mandata comune a valle dell´ultimo generatore di calore: / - termometro di controllo 0-120 °C con attacco radiale completo di pozzetto ½” / - manometro 0-6 bar con attacco radiale ¼” completo di riccio ammortizzatore e rubinetto manometro - campione a tre vie / - pressostato di sicurezza a riarmo manuale 1-5 bar / - gomito 90° zincato M/F ¼” / - valvola di sicurezza – 3,5 bar certificata INAIL / - bitermostato di regolazione 0-90 °C e sicurezza 100 °C con attacco ½” / - pozzetto ½” per valvola d’intercettazione combustibile / - pozzetto ½” per controllo INAIL / - vaso di espansione 12 litri – 6 bar. / Sistema in cascata completo di kit di collegamento idraulico per ogni singolo generatore composto da: / - tubazioni in acciaio zincato con valvola di intercettazione a sfera sulla mandata, rubinetto multifunzionale sul ritorno, comprensivo di valvola di carico/scarico, valvola di intercettazione a sfera, valvola di ritegno, valvola di sicurezza 3,5 bar certificata INAIL e vaso di espansione 5 litri co,pleto di staffa di fissaggo e giunto estensibile in acciaio inossidabile 220-420 mm, / - pompa elettronica ad elevata efficienza energetica con modulazione della portata in base alla differenza di temperatura comandata dalla regolazione di caldaia, / - raccordo gas costituito da tubazione in acciaio zincato con valvola di intercettazione gas. / Fornitura comprendente cavi bus necessari per la comunicazione tra i generatori e sonda compensatore con pozzetto portasonda. Incluso isolamento termico composto da semicoppelle in polistirolo estruso per kit collegamento idraulico, collettore e compensatore. / Montaggio a pavimento su struttura schiena contro schiena fino 610 kW (80/60°C) / Montaggio a pavimento su struttura schiena contro schiena. Inclusa guida e telaio di montaggio con montanti di supporto. Fino 610 kW (80/60°C)	cad		15623,10
13.01.01.79	Gruppo termico ibrido compatto a condensazione con pompa di calore e solare termico / Gruppo termico modulare multienergia, per riscaldamento, raffrescamento, e produzione di acqua calda sanitaria, completo di caldaia a condensazione, pompa di calore, bollitore ad accumulo con doppio serpentino anche per circuito solare, una, o due o più zone climatiche indipendenti, caldo/freddo, intelligenza elettronica di sistema in gardo di attivare la sorgente energeticamente più efficiente sulla base delle condizioni climatiche, completa di vasi di espansione, accumulo inrziale, valvole miscelatrici, circolatori a giri variabili, valvole deviatrici, organi di sicurezza e controllo di tutto il sistema.
13.01.01.79.a	Gruppo termico ibrido compatto a condensazione con pompa di calore e solare termico / Gruppo termico modulare multienergia, per riscaldamento, raffrescamento, e produzione di acqua calda sanitaria, completo di caldaia a condensazione, pompa di calore, bollitore ad accumulo con doppio serpentino anche per circuito solare, una, o due o più zone climatiche indipendenti, caldo/freddo, intelligenza elettronica di sistema in gardo di attivare la sorgente energeticamente più efficiente sulla base delle condizioni climatiche, completa di vasi di espansione, accumulo inrziale, valvole miscelatrici, circolatori a giri variabili, valvole deviatrici, organi di sicurezza e controllo di tutto il sistema. / fino a 35 kW	cad		10813,06
13.01.02	Bollitori
13.01.02.01	Bollitore ad intercapedine: / Bollitore ad intercapedine in acciaio INOX, con recipiente interno in lega cromo-nichel-molibdeno, esente di manutenzione, isolamento termico in schiuma integrale PUR, spessore min. 70 mm, camicia esterna in lamiera d'acciaio, PN 10, completo di tutti i tronchetti, quadro elettrico, termometri, termostato di regolazione, guarnizioni, raccordi, mensole e staffe ecc.:
13.01.02.01.a	Bollitore ad intercapedine: / Bollitore ad intercapedine in acciaio INOX, con recipiente interno in lega cromo-nichel-molibdeno, esente di manutenzione, isolamento termico in schiuma integrale PUR, spessore min. 70 mm, camicia esterna in lamiera d'acciaio, PN 10, completo di tutti i tronchetti, quadro elettrico, termometri, termostato di regolazione, guarnizioni, raccordi, mensole e staffe ecc.: / 150 l	cad		2322,60
13.01.02.01.b	Bollitore ad intercapedine: / Bollitore ad intercapedine in acciaio INOX, con recipiente interno in lega cromo-nichel-molibdeno, esente di manutenzione, isolamento termico in schiuma integrale PUR, spessore min. 70 mm, camicia esterna in lamiera d'acciaio, PN 10, completo di tutti i tronchetti, quadro elettrico, termometri, termostato di regolazione, guarnizioni, raccordi, mensole e staffe ecc.: / 200 l	cad		2662,27
13.01.02.01.c	Bollitore ad intercapedine: / Bollitore ad intercapedine in acciaio INOX, con recipiente interno in lega cromo-nichel-molibdeno, esente di manutenzione, isolamento termico in schiuma integrale PUR, spessore min. 70 mm, camicia esterna in lamiera d'acciaio, PN 10, completo di tutti i tronchetti, quadro elettrico, termometri, termostato di regolazione, guarnizioni, raccordi, mensole e staffe ecc.: / 250 l	cad		2945,34
13.01.02.01.d	Bollitore ad intercapedine: / Bollitore ad intercapedine in acciaio INOX, con recipiente interno in lega cromo-nichel-molibdeno, esente di manutenzione, isolamento termico in schiuma integrale PUR, spessore min. 70 mm, camicia esterna in lamiera d'acciaio, PN 10, completo di tutti i tronchetti, quadro elettrico, termometri, termostato di regolazione, guarnizioni, raccordi, mensole e staffe ecc.: / 350 l	cad		4192,30
13.01.02.01.e	Bollitore ad intercapedine: / Bollitore ad intercapedine in acciaio INOX, con recipiente interno in lega cromo-nichel-molibdeno, esente di manutenzione, isolamento termico in schiuma integrale PUR, spessore min. 70 mm, camicia esterna in lamiera d'acciaio, PN 10, completo di tutti i tronchetti, quadro elettrico, termometri, termostato di regolazione, guarnizioni, raccordi, mensole e staffe ecc.: / 500 l	cad		5239,63
13.01.02.01.f	Bollitore ad intercapedine: / Bollitore ad intercapedine in acciaio INOX, con recipiente interno in lega cromo-nichel-molibdeno, esente di manutenzione, isolamento termico in schiuma integrale PUR, spessore min. 70 mm, camicia esterna in lamiera d'acciaio, PN 10, completo di tutti i tronchetti, quadro elettrico, termometri, termostato di regolazione, guarnizioni, raccordi, mensole e staffe ecc.: / 800 l	cad		7250,86
13.01.02.02	Bollitore con scambiatore a tubo liscio: / Bollitore con scambiatore a tubo liscio a spirale ad alto rendimento, in acciaio inossidabile tipo AISI 316, isolamento termico in schiuma integrale PUR, spessore min. 70 mm, PN 6, completo di tutti i tronchetti e manicotti filettati, pozzetto d'immersione, termostato di regolazione, termometro, mensola d'appoggio ecc.:
13.01.02.02.a	Bollitore con scambiatore a tubo liscio: / Bollitore con scambiatore a tubo liscio a spirale ad alto rendimento, in acciaio inossidabile tipo AISI 316, isolamento termico in schiuma integrale PUR, spessore min. 70 mm, PN 6, completo di tutti i tronchetti e manicotti filettati, pozzetto d'immersione, termostato di regolazione, termometro, mensola d'appoggio ecc.: / 120 l	cad		1627,48
13.01.02.02.b	Bollitore con scambiatore a tubo liscio: / Bollitore con scambiatore a tubo liscio a spirale ad alto rendimento, in acciaio inossidabile tipo AISI 316, isolamento termico in schiuma integrale PUR, spessore min. 70 mm, PN 6, completo di tutti i tronchetti e manicotti filettati, pozzetto d'immersione, termostato di regolazione, termometro, mensola d'appoggio ecc.: / 160 l	cad		1988,86
13.01.02.02.c	Bollitore con scambiatore a tubo liscio: / Bollitore con scambiatore a tubo liscio a spirale ad alto rendimento, in acciaio inossidabile tipo AISI 316, isolamento termico in schiuma integrale PUR, spessore min. 70 mm, PN 6, completo di tutti i tronchetti e manicotti filettati, pozzetto d'immersione, termostato di regolazione, termometro, mensola d'appoggio ecc.: / 230 l	cad		2520,65
13.01.02.02.d	Bollitore con scambiatore a tubo liscio: / Bollitore con scambiatore a tubo liscio a spirale ad alto rendimento, in acciaio inossidabile tipo AISI 316, isolamento termico in schiuma integrale PUR, spessore min. 70 mm, PN 6, completo di tutti i tronchetti e manicotti filettati, pozzetto d'immersione, termostato di regolazione, termometro, mensola d'appoggio ecc.: / 350 l	cad		3743,87
13.01.02.02.e	Bollitore con scambiatore a tubo liscio: / Bollitore con scambiatore a tubo liscio a spirale ad alto rendimento, in acciaio inossidabile tipo AISI 316, isolamento termico in schiuma integrale PUR, spessore min. 70 mm, PN 6, completo di tutti i tronchetti e manicotti filettati, pozzetto d'immersione, termostato di regolazione, termometro, mensola d'appoggio ecc.: / 450 l	cad		4244,44
13.01.02.02.f	Bollitore con scambiatore a tubo liscio: / Bollitore con scambiatore a tubo liscio a spirale ad alto rendimento, in acciaio inossidabile tipo AISI 316, isolamento termico in schiuma integrale PUR, spessore min. 70 mm, PN 6, completo di tutti i tronchetti e manicotti filettati, pozzetto d'immersione, termostato di regolazione, termometro, mensola d'appoggio ecc.: / 600 l	cad		5358,51
13.01.02.02.g	Bollitore con scambiatore a tubo liscio: / Bollitore con scambiatore a tubo liscio a spirale ad alto rendimento, in acciaio inossidabile tipo AISI 316, isolamento termico in schiuma integrale PUR, spessore min. 70 mm, PN 6, completo di tutti i tronchetti e manicotti filettati, pozzetto d'immersione, termostato di regolazione, termometro, mensola d'appoggio ecc.: / 800 l	cad		6228,69
13.01.02.02.h	Bollitore con scambiatore a tubo liscio: / Bollitore con scambiatore a tubo liscio a spirale ad alto rendimento, in acciaio inossidabile tipo AISI 316, isolamento termico in schiuma integrale PUR, spessore min. 70 mm, PN 6, completo di tutti i tronchetti e manicotti filettati, pozzetto d'immersione, termostato di regolazione, termometro, mensola d'appoggio ecc.: / 1000 l	cad		7322,91
13.01.02.02.i	Bollitore con scambiatore a tubo liscio: / Bollitore con scambiatore a tubo liscio a spirale ad alto rendimento, in acciaio inossidabile tipo AISI 316, isolamento termico in schiuma integrale PUR, spessore min. 70 mm, PN 6, completo di tutti i tronchetti e manicotti filettati, pozzetto d'immersione, termostato di regolazione, termometro, mensola d'appoggio ecc.: / 1400 l	cad		8484,68
13.01.02.03	Bollitore smaltato con uno scambiatore a tubo liscio / Bollitore sanitario in acciaio, vetrificazione interna a doppio strato di smalto e anodo sacrificale al magnesio come protezione contro la corrosione, con due scambiatori integrati a tubo liscio, coibentazione esente di CFC corrispondente per il raggiungimento della classe di efficienza energetica "C", con attacco per il montaggio di una resistenza elettrica. Pressione massima d’esercizio 10 bar e temperatura massima d’esercizio 95°C.
13.01.02.03.a	Bollitore smaltato con uno scambiatore a tubo liscio / Bollitore sanitario in acciaio, vetrificazione interna a doppio strato di smalto e anodo sacrificale al magnesio come protezione contro la corrosione, con due scambiatori integrati a tubo liscio, coibentazione esente di CFC corrispondente per il raggiungimento della classe di efficienza energetica "C", con attacco per il montaggio di una resistenza elettrica. Pressione massima d’esercizio 10 bar e temperatura massima d’esercizio 95°C.	cad		993,34
13.01.02.03.b	Bollitore smaltato con uno scambiatore a tubo liscio / Bollitore sanitario in acciaio, vetrificazione interna a doppio strato di smalto e anodo sacrificale al magnesio come protezione contro la corrosione, con due scambiatori integrati a tubo liscio, coibentazione esente di CFC corrispondente per il raggiungimento della classe di efficienza energetica "C", con attacco per il montaggio di una resistenza elettrica. Pressione massima d’esercizio 10 bar e temperatura massima d’esercizio 95°C.	cad		1120,71
13.01.02.03.c	Bollitore smaltato con uno scambiatore a tubo liscio / Bollitore sanitario in acciaio, vetrificazione interna a doppio strato di smalto e anodo sacrificale al magnesio come protezione contro la corrosione, con due scambiatori integrati a tubo liscio, coibentazione esente di CFC corrispondente per il raggiungimento della classe di efficienza energetica "C", con attacco per il montaggio di una resistenza elettrica. Pressione massima d’esercizio 10 bar e temperatura massima d’esercizio 95°C.	cad		1293,92
13.01.02.03.d	Bollitore smaltato con uno scambiatore a tubo liscio / Bollitore sanitario in acciaio, vetrificazione interna a doppio strato di smalto e anodo sacrificale al magnesio come protezione contro la corrosione, con due scambiatori integrati a tubo liscio, coibentazione esente di CFC corrispondente per il raggiungimento della classe di efficienza energetica "C", con attacco per il montaggio di una resistenza elettrica. Pressione massima d’esercizio 10 bar e temperatura massima d’esercizio 95°C.	cad		1497,71
13.01.02.03.e	Bollitore smaltato con uno scambiatore a tubo liscio / Bollitore sanitario in acciaio, vetrificazione interna a doppio strato di smalto e anodo sacrificale al magnesio come protezione contro la corrosione, con due scambiatori integrati a tubo liscio, coibentazione esente di CFC corrispondente per il raggiungimento della classe di efficienza energetica "C", con attacco per il montaggio di una resistenza elettrica. Pressione massima d’esercizio 10 bar e temperatura massima d’esercizio 95°C.	cad		2342,23
13.01.02.03.f	Bollitore smaltato con uno scambiatore a tubo liscio / Bollitore sanitario in acciaio, vetrificazione interna a doppio strato di smalto e anodo sacrificale al magnesio come protezione contro la corrosione, con due scambiatori integrati a tubo liscio, coibentazione esente di CFC corrispondente per il raggiungimento della classe di efficienza energetica "C", con attacco per il montaggio di una resistenza elettrica. Pressione massima d’esercizio 10 bar e temperatura massima d’esercizio 95°C.	cad		2556,20
13.01.02.03.g	Bollitore smaltato con uno scambiatore a tubo liscio / Bollitore sanitario in acciaio, vetrificazione interna a doppio strato di smalto e anodo sacrificale al magnesio come protezione contro la corrosione, con due scambiatori integrati a tubo liscio, coibentazione esente di CFC corrispondente per il raggiungimento della classe di efficienza energetica "C", con attacco per il montaggio di una resistenza elettrica. Pressione massima d’esercizio 10 bar e temperatura massima d’esercizio 95°C.	cad		4256,00
13.01.02.04	Bollitore smaltato con due scambiatore a tubo liscio / Bollitore sanitario in acciaio, vetrificazione interna a doppio strato di smalto e anodo sacrificale al magnesio come protezione contro la corrosione, con due scambiatori integrati a tubo liscio, coibentazione esente di CFC corrispondente per il raggiungimento della classe di efficienza energetica "C", con attacco per il montaggio di una resistenza elettrica. Pressione massima d’esercizio 10 bar e temperatura massima d’esercizio 95°C.
13.01.02.04.a	Bollitore smaltato con due scambiatore a tubo liscio / Bollitore sanitario in acciaio, vetrificazione interna a doppio strato di smalto e anodo sacrificale al magnesio come protezione contro la corrosione, con due scambiatori integrati a tubo liscio, coibentazione esente di CFC corrispondente per il raggiungimento della classe di efficienza energetica "C", con attacco per il montaggio di una resistenza elettrica. Pressione massima d’esercizio 10 bar e temperatura massima d’esercizio 95°C.	cad		1192,86
13.01.02.04.b	Bollitore smaltato con due scambiatore a tubo liscio / Bollitore sanitario in acciaio, vetrificazione interna a doppio strato di smalto e anodo sacrificale al magnesio come protezione contro la corrosione, con due scambiatori integrati a tubo liscio, coibentazione esente di CFC corrispondente per il raggiungimento della classe di efficienza energetica "C", con attacco per il montaggio di una resistenza elettrica. Pressione massima d’esercizio 10 bar e temperatura massima d’esercizio 95°C.	cad		1351,42
13.01.02.04.c	Bollitore smaltato con due scambiatore a tubo liscio / Bollitore sanitario in acciaio, vetrificazione interna a doppio strato di smalto e anodo sacrificale al magnesio come protezione contro la corrosione, con due scambiatori integrati a tubo liscio, coibentazione esente di CFC corrispondente per il raggiungimento della classe di efficienza energetica "C", con attacco per il montaggio di una resistenza elettrica. Pressione massima d’esercizio 10 bar e temperatura massima d’esercizio 95°C.	cad		1569,05
13.01.02.04.d	Bollitore smaltato con due scambiatore a tubo liscio / Bollitore sanitario in acciaio, vetrificazione interna a doppio strato di smalto e anodo sacrificale al magnesio come protezione contro la corrosione, con due scambiatori integrati a tubo liscio, coibentazione esente di CFC corrispondente per il raggiungimento della classe di efficienza energetica "C", con attacco per il montaggio di una resistenza elettrica. Pressione massima d’esercizio 10 bar e temperatura massima d’esercizio 95°C.	cad		2297,59
13.01.02.04.e	Bollitore smaltato con due scambiatore a tubo liscio / Bollitore sanitario in acciaio, vetrificazione interna a doppio strato di smalto e anodo sacrificale al magnesio come protezione contro la corrosione, con due scambiatori integrati a tubo liscio, coibentazione esente di CFC corrispondente per il raggiungimento della classe di efficienza energetica "C", con attacco per il montaggio di una resistenza elettrica. Pressione massima d’esercizio 10 bar e temperatura massima d’esercizio 95°C.	cad		2693,77
13.01.02.04.f	Bollitore smaltato con due scambiatore a tubo liscio / Bollitore sanitario in acciaio, vetrificazione interna a doppio strato di smalto e anodo sacrificale al magnesio come protezione contro la corrosione, con due scambiatori integrati a tubo liscio, coibentazione esente di CFC corrispondente per il raggiungimento della classe di efficienza energetica "C", con attacco per il montaggio di una resistenza elettrica. Pressione massima d’esercizio 10 bar e temperatura massima d’esercizio 95°C.	cad		4568,64
13.01.02.05	Accumulatore in acciaio, versione verticale, interno grezzo, esterno protetto con vernice anticorrosione. Piastre speciali sui raccordi riducono la miscelazione dell’acqua calda nell’accumulatore. L’accumulatore è dotato di minimo 8 raccordi idraulici e 3 raccordi per termometri e sonde, tubo sonde immerso da sopra nell'accumulatore. Pressione d'esercizio 3 bar, temperatura mass. d'esercizio 95°C. Coibentazione esente di CFC corrispondente per il raggiungimento della classe di efficienza energetica "C" fino al contenuto di 2000 lt.
13.01.02.05.a	Accumulatore in acciaio, versione verticale, interno grezzo, esterno protetto con vernice anticorrosione. Piastre speciali sui raccordi riducono la miscelazione dell’acqua calda nell’accumulatore. L’accumulatore è dotato di minimo 8 raccordi idraulici e 3 raccordi per termometri e sonde, tubo sonde immerso da sopra nell'accumulatore. Pressione d'esercizio 3 bar, temperatura mass. d'esercizio 95°C. Coibentazione esente di CFC corrispondente per il raggiungimento della classe di efficienza energetica "C" fino al contenuto di 2000 lt. / 300 l	cad		784,45
13.01.02.05.b	Accumulatore in acciaio, versione verticale, interno grezzo, esterno protetto con vernice anticorrosione. Piastre speciali sui raccordi riducono la miscelazione dell’acqua calda nell’accumulatore. L’accumulatore è dotato di minimo 8 raccordi idraulici e 3 raccordi per termometri e sonde, tubo sonde immerso da sopra nell'accumulatore. Pressione d'esercizio 3 bar, temperatura mass. d'esercizio 95°C. Coibentazione esente di CFC corrispondente per il raggiungimento della classe di efficienza energetica "C" fino al contenuto di 2000 lt. / 500 l	cad		804,83
13.01.02.05.c	Accumulatore in acciaio, versione verticale, interno grezzo, esterno protetto con vernice anticorrosione. Piastre speciali sui raccordi riducono la miscelazione dell’acqua calda nell’accumulatore. L’accumulatore è dotato di minimo 8 raccordi idraulici e 3 raccordi per termometri e sonde, tubo sonde immerso da sopra nell'accumulatore. Pressione d'esercizio 3 bar, temperatura mass. d'esercizio 95°C. Coibentazione esente di CFC corrispondente per il raggiungimento della classe di efficienza energetica "C" fino al contenuto di 2000 lt. / 600 l	cad		886,34
13.01.02.05.d	Accumulatore in acciaio, versione verticale, interno grezzo, esterno protetto con vernice anticorrosione. Piastre speciali sui raccordi riducono la miscelazione dell’acqua calda nell’accumulatore. L’accumulatore è dotato di minimo 8 raccordi idraulici e 3 raccordi per termometri e sonde, tubo sonde immerso da sopra nell'accumulatore. Pressione d'esercizio 3 bar, temperatura mass. d'esercizio 95°C. Coibentazione esente di CFC corrispondente per il raggiungimento della classe di efficienza energetica "C" fino al contenuto di 2000 lt. / 800 l	cad		916,92
13.01.02.05.e	Accumulatore in acciaio, versione verticale, interno grezzo, esterno protetto con vernice anticorrosione. Piastre speciali sui raccordi riducono la miscelazione dell’acqua calda nell’accumulatore. L’accumulatore è dotato di minimo 8 raccordi idraulici e 3 raccordi per termometri e sonde, tubo sonde immerso da sopra nell'accumulatore. Pressione d'esercizio 3 bar, temperatura mass. d'esercizio 95°C. Coibentazione esente di CFC corrispondente per il raggiungimento della classe di efficienza energetica "C" fino al contenuto di 2000 lt. / 1000 l	cad		1201,00
13.01.02.05.f	Accumulatore in acciaio, versione verticale, interno grezzo, esterno protetto con vernice anticorrosione. Piastre speciali sui raccordi riducono la miscelazione dell’acqua calda nell’accumulatore. L’accumulatore è dotato di minimo 8 raccordi idraulici e 3 raccordi per termometri e sonde, tubo sonde immerso da sopra nell'accumulatore. Pressione d'esercizio 3 bar, temperatura mass. d'esercizio 95°C. Coibentazione esente di CFC corrispondente per il raggiungimento della classe di efficienza energetica "C" fino al contenuto di 2000 lt. / 1250 l	cad		1516,87
13.01.02.05.g	Accumulatore in acciaio, versione verticale, interno grezzo, esterno protetto con vernice anticorrosione. Piastre speciali sui raccordi riducono la miscelazione dell’acqua calda nell’accumulatore. L’accumulatore è dotato di minimo 8 raccordi idraulici e 3 raccordi per termometri e sonde, tubo sonde immerso da sopra nell'accumulatore. Pressione d'esercizio 3 bar, temperatura mass. d'esercizio 95°C. Coibentazione esente di CFC corrispondente per il raggiungimento della classe di efficienza energetica "C" fino al contenuto di 2000 lt. / 1500 l	cad		1567,83
13.01.02.05.h	Accumulatore in acciaio, versione verticale, interno grezzo, esterno protetto con vernice anticorrosione. Piastre speciali sui raccordi riducono la miscelazione dell’acqua calda nell’accumulatore. L’accumulatore è dotato di minimo 8 raccordi idraulici e 3 raccordi per termometri e sonde, tubo sonde immerso da sopra nell'accumulatore. Pressione d'esercizio 3 bar, temperatura mass. d'esercizio 95°C. Coibentazione esente di CFC corrispondente per il raggiungimento della classe di efficienza energetica "C" fino al contenuto di 2000 lt. / 2000 l	cad		1998,29
13.01.02.05.i	Accumulatore in acciaio, versione verticale, interno grezzo, esterno protetto con vernice anticorrosione. Piastre speciali sui raccordi riducono la miscelazione dell’acqua calda nell’accumulatore. L’accumulatore è dotato di minimo 8 raccordi idraulici e 3 raccordi per termometri e sonde, tubo sonde immerso da sopra nell'accumulatore. Pressione d'esercizio 3 bar, temperatura mass. d'esercizio 95°C. Coibentazione esente di CFC corrispondente per il raggiungimento della classe di efficienza energetica "C" fino al contenuto di 2000 lt. / 2500 l	cad		2320,00
13.01.02.05.j	Accumulatore in acciaio, versione verticale, interno grezzo, esterno protetto con vernice anticorrosione. Piastre speciali sui raccordi riducono la miscelazione dell’acqua calda nell’accumulatore. L’accumulatore è dotato di minimo 8 raccordi idraulici e 3 raccordi per termometri e sonde, tubo sonde immerso da sopra nell'accumulatore. Pressione d'esercizio 3 bar, temperatura mass. d'esercizio 95°C. Coibentazione esente di CFC corrispondente per il raggiungimento della classe di efficienza energetica "C" fino al contenuto di 2000 lt. / 3000 l	cad		2727,58
13.01.02.05.k	Accumulatore in acciaio, versione verticale, interno grezzo, esterno protetto con vernice anticorrosione. Piastre speciali sui raccordi riducono la miscelazione dell’acqua calda nell’accumulatore. L’accumulatore è dotato di minimo 8 raccordi idraulici e 3 raccordi per termometri e sonde, tubo sonde immerso da sopra nell'accumulatore. Pressione d'esercizio 3 bar, temperatura mass. d'esercizio 95°C. Coibentazione esente di CFC corrispondente per il raggiungimento della classe di efficienza energetica "C" fino al contenuto di 2000 lt. / 4000 l	cad		3396,37
13.01.02.05.l	Accumulatore in acciaio, versione verticale, interno grezzo, esterno protetto con vernice anticorrosione. Piastre speciali sui raccordi riducono la miscelazione dell’acqua calda nell’accumulatore. L’accumulatore è dotato di minimo 8 raccordi idraulici e 3 raccordi per termometri e sonde, tubo sonde immerso da sopra nell'accumulatore. Pressione d'esercizio 3 bar, temperatura mass. d'esercizio 95°C. Coibentazione esente di CFC corrispondente per il raggiungimento della classe di efficienza energetica "C" fino al contenuto di 2000 lt. / 5000 l	cad		3991,73
13.01.02.06	Accumulatore con scambiatore / Accumulatore in acciaio, versione verticale, interno grezzo, esterno protetto con vernice anticorrosione. Piastre speciali sui raccordi riducono la miscelazione dell’acqua calda nell’accumulatore. L’accumulatore è dotato di minimo 8 raccordi idraulici e 3 raccordi per termometri e sonde, tubo sonde immerso da sopra nell'accumulatore. Scambiatore di calore a tubo liscio integrato. Pressione d'esercizio 3 bar, temperatura mass. d'esercizio 95°C. Coibentazione esente di CFC corrispondente per il raggiungimento della classe di efficienza energetica "C" fino al contenuto di 2000 lt..
13.01.02.06.a	Accumulatore con scambiatore / Accumulatore in acciaio, versione verticale, interno grezzo, esterno protetto con vernice anticorrosione. Piastre speciali sui raccordi riducono la miscelazione dell’acqua calda nell’accumulatore. L’accumulatore è dotato di minimo 8 raccordi idraulici e 3 raccordi per termometri e sonde, tubo sonde immerso da sopra nell'accumulatore. Scambiatore di calore a tubo liscio integrato. Pressione d'esercizio 3 bar, temperatura mass. d'esercizio 95°C. Coibentazione esente di CFC corrispondente per il raggiungimento della classe di efficienza energetica "C" fino al contenuto di 2000 lt..	cad		1064,67
13.01.02.06.b	Accumulatore con scambiatore / Accumulatore in acciaio, versione verticale, interno grezzo, esterno protetto con vernice anticorrosione. Piastre speciali sui raccordi riducono la miscelazione dell’acqua calda nell’accumulatore. L’accumulatore è dotato di minimo 8 raccordi idraulici e 3 raccordi per termometri e sonde, tubo sonde immerso da sopra nell'accumulatore. Scambiatore di calore a tubo liscio integrato. Pressione d'esercizio 3 bar, temperatura mass. d'esercizio 95°C. Coibentazione esente di CFC corrispondente per il raggiungimento della classe di efficienza energetica "C" fino al contenuto di 2000 lt..	cad		1192,03
13.01.02.06.c	Accumulatore con scambiatore / Accumulatore in acciaio, versione verticale, interno grezzo, esterno protetto con vernice anticorrosione. Piastre speciali sui raccordi riducono la miscelazione dell’acqua calda nell’accumulatore. L’accumulatore è dotato di minimo 8 raccordi idraulici e 3 raccordi per termometri e sonde, tubo sonde immerso da sopra nell'accumulatore. Scambiatore di calore a tubo liscio integrato. Pressione d'esercizio 3 bar, temperatura mass. d'esercizio 95°C. Coibentazione esente di CFC corrispondente per il raggiungimento della classe di efficienza energetica "C" fino al contenuto di 2000 lt..	cad		1486,31
13.01.02.06.d	Accumulatore con scambiatore / Accumulatore in acciaio, versione verticale, interno grezzo, esterno protetto con vernice anticorrosione. Piastre speciali sui raccordi riducono la miscelazione dell’acqua calda nell’accumulatore. L’accumulatore è dotato di minimo 8 raccordi idraulici e 3 raccordi per termometri e sonde, tubo sonde immerso da sopra nell'accumulatore. Scambiatore di calore a tubo liscio integrato. Pressione d'esercizio 3 bar, temperatura mass. d'esercizio 95°C. Coibentazione esente di CFC corrispondente per il raggiungimento della classe di efficienza energetica "C" fino al contenuto di 2000 lt..	cad		1827,66
13.01.02.06.e	Accumulatore con scambiatore / Accumulatore in acciaio, versione verticale, interno grezzo, esterno protetto con vernice anticorrosione. Piastre speciali sui raccordi riducono la miscelazione dell’acqua calda nell’accumulatore. L’accumulatore è dotato di minimo 8 raccordi idraulici e 3 raccordi per termometri e sonde, tubo sonde immerso da sopra nell'accumulatore. Scambiatore di calore a tubo liscio integrato. Pressione d'esercizio 3 bar, temperatura mass. d'esercizio 95°C. Coibentazione esente di CFC corrispondente per il raggiungimento della classe di efficienza energetica "C" fino al contenuto di 2000 lt..	cad		1888,79
13.01.02.06.f	Accumulatore con scambiatore / Accumulatore in acciaio, versione verticale, interno grezzo, esterno protetto con vernice anticorrosione. Piastre speciali sui raccordi riducono la miscelazione dell’acqua calda nell’accumulatore. L’accumulatore è dotato di minimo 8 raccordi idraulici e 3 raccordi per termometri e sonde, tubo sonde immerso da sopra nell'accumulatore. Scambiatore di calore a tubo liscio integrato. Pressione d'esercizio 3 bar, temperatura mass. d'esercizio 95°C. Coibentazione esente di CFC corrispondente per il raggiungimento della classe di efficienza energetica "C" fino al contenuto di 2000 lt..	cad		2330,18
13.01.02.06.g	Accumulatore con scambiatore / Accumulatore in acciaio, versione verticale, interno grezzo, esterno protetto con vernice anticorrosione. Piastre speciali sui raccordi riducono la miscelazione dell’acqua calda nell’accumulatore. L’accumulatore è dotato di minimo 8 raccordi idraulici e 3 raccordi per termometri e sonde, tubo sonde immerso da sopra nell'accumulatore. Scambiatore di calore a tubo liscio integrato. Pressione d'esercizio 3 bar, temperatura mass. d'esercizio 95°C. Coibentazione esente di CFC corrispondente per il raggiungimento della classe di efficienza energetica "C" fino al contenuto di 2000 lt..	cad		2666,44
13.01.02.06.h	Accumulatore con scambiatore / Accumulatore in acciaio, versione verticale, interno grezzo, esterno protetto con vernice anticorrosione. Piastre speciali sui raccordi riducono la miscelazione dell’acqua calda nell’accumulatore. L’accumulatore è dotato di minimo 8 raccordi idraulici e 3 raccordi per termometri e sonde, tubo sonde immerso da sopra nell'accumulatore. Scambiatore di calore a tubo liscio integrato. Pressione d'esercizio 3 bar, temperatura mass. d'esercizio 95°C. Coibentazione esente di CFC corrispondente per il raggiungimento della classe di efficienza energetica "C" fino al contenuto di 2000 lt..	cad		3135,16
13.01.02.06.i	Accumulatore con scambiatore / Accumulatore in acciaio, versione verticale, interno grezzo, esterno protetto con vernice anticorrosione. Piastre speciali sui raccordi riducono la miscelazione dell’acqua calda nell’accumulatore. L’accumulatore è dotato di minimo 8 raccordi idraulici e 3 raccordi per termometri e sonde, tubo sonde immerso da sopra nell'accumulatore. Scambiatore di calore a tubo liscio integrato. Pressione d'esercizio 3 bar, temperatura mass. d'esercizio 95°C. Coibentazione esente di CFC corrispondente per il raggiungimento della classe di efficienza energetica "C" fino al contenuto di 2000 lt..	cad		3844,71
13.01.02.06.j	Accumulatore con scambiatore / Accumulatore in acciaio, versione verticale, interno grezzo, esterno protetto con vernice anticorrosione. Piastre speciali sui raccordi riducono la miscelazione dell’acqua calda nell’accumulatore. L’accumulatore è dotato di minimo 8 raccordi idraulici e 3 raccordi per termometri e sonde, tubo sonde immerso da sopra nell'accumulatore. Scambiatore di calore a tubo liscio integrato. Pressione d'esercizio 3 bar, temperatura mass. d'esercizio 95°C. Coibentazione esente di CFC corrispondente per il raggiungimento della classe di efficienza energetica "C" fino al contenuto di 2000 lt..	cad		4557,97
13.01.02.07	Accumulatore acs istantanea / Accumulatore in acciaio, versione verticale, interno grezzo, esterno protetto con vernice anticorrosione. Scambiatore ondulato in acciaio INOX AISI 316L per la produzione igienica dell’acqua calda sanitaria al principio istantaneo. Il fissaggio particolare del tubo ondulato mediante clips in materiale plastico permette la dilatazione e impedisce di conseguenza la sedimentazione calcarea. Piastre speciali sui raccordi riducono la miscelazione dell’acqua calda nell’accumulatore. L’accumulatore è dotato minimo 6 raccordi idraulici e 3 per sonde e termometri. Pressione d’esercizio lato riscaldamento 3 bar, lato sanitario 6 bar, temperatura mass. d’esercizio 95°C. Coibentazione esente di CFC corrispondente per il raggiungimento della classe di efficienza energetica "C".
13.01.02.07.a	Accumulatore acs istantanea / Accumulatore in acciaio, versione verticale, interno grezzo, esterno protetto con vernice anticorrosione. Scambiatore ondulato in acciaio INOX AISI 316L per la produzione igienica dell’acqua calda sanitaria al principio istantaneo. Il fissaggio particolare del tubo ondulato mediante clips in materiale plastico permette la dilatazione e impedisce di conseguenza la sedimentazione calcarea. Piastre speciali sui raccordi riducono la miscelazione dell’acqua calda nell’accumulatore. L’accumulatore è dotato minimo 6 raccordi idraulici e 3 per sonde e termometri. Pressione d’esercizio lato riscaldamento 3 bar, lato sanitario 6 bar, temperatura mass. d’esercizio 95°C. Coibentazione esente di CFC corrispondente per il raggiungimento della classe di efficienza energetica "C".	cad		2076,33
13.01.02.07.b	Accumulatore acs istantanea / Accumulatore in acciaio, versione verticale, interno grezzo, esterno protetto con vernice anticorrosione. Scambiatore ondulato in acciaio INOX AISI 316L per la produzione igienica dell’acqua calda sanitaria al principio istantaneo. Il fissaggio particolare del tubo ondulato mediante clips in materiale plastico permette la dilatazione e impedisce di conseguenza la sedimentazione calcarea. Piastre speciali sui raccordi riducono la miscelazione dell’acqua calda nell’accumulatore. L’accumulatore è dotato minimo 6 raccordi idraulici e 3 per sonde e termometri. Pressione d’esercizio lato riscaldamento 3 bar, lato sanitario 6 bar, temperatura mass. d’esercizio 95°C. Coibentazione esente di CFC corrispondente per il raggiungimento della classe di efficienza energetica "C".	cad		2317,97
13.01.02.07.c	Accumulatore acs istantanea / Accumulatore in acciaio, versione verticale, interno grezzo, esterno protetto con vernice anticorrosione. Scambiatore ondulato in acciaio INOX AISI 316L per la produzione igienica dell’acqua calda sanitaria al principio istantaneo. Il fissaggio particolare del tubo ondulato mediante clips in materiale plastico permette la dilatazione e impedisce di conseguenza la sedimentazione calcarea. Piastre speciali sui raccordi riducono la miscelazione dell’acqua calda nell’accumulatore. L’accumulatore è dotato minimo 6 raccordi idraulici e 3 per sonde e termometri. Pressione d’esercizio lato riscaldamento 3 bar, lato sanitario 6 bar, temperatura mass. d’esercizio 95°C. Coibentazione esente di CFC corrispondente per il raggiungimento della classe di efficienza energetica "C".	cad		2552,34
13.01.02.07.d	Accumulatore acs istantanea / Accumulatore in acciaio, versione verticale, interno grezzo, esterno protetto con vernice anticorrosione. Scambiatore ondulato in acciaio INOX AISI 316L per la produzione igienica dell’acqua calda sanitaria al principio istantaneo. Il fissaggio particolare del tubo ondulato mediante clips in materiale plastico permette la dilatazione e impedisce di conseguenza la sedimentazione calcarea. Piastre speciali sui raccordi riducono la miscelazione dell’acqua calda nell’accumulatore. L’accumulatore è dotato minimo 6 raccordi idraulici e 3 per sonde e termometri. Pressione d’esercizio lato riscaldamento 3 bar, lato sanitario 6 bar, temperatura mass. d’esercizio 95°C. Coibentazione esente di CFC corrispondente per il raggiungimento della classe di efficienza energetica "C".	cad		2816,04
13.01.02.07.e	Accumulatore acs istantanea / Accumulatore in acciaio, versione verticale, interno grezzo, esterno protetto con vernice anticorrosione. Scambiatore ondulato in acciaio INOX AISI 316L per la produzione igienica dell’acqua calda sanitaria al principio istantaneo. Il fissaggio particolare del tubo ondulato mediante clips in materiale plastico permette la dilatazione e impedisce di conseguenza la sedimentazione calcarea. Piastre speciali sui raccordi riducono la miscelazione dell’acqua calda nell’accumulatore. L’accumulatore è dotato minimo 6 raccordi idraulici e 3 per sonde e termometri. Pressione d’esercizio lato riscaldamento 3 bar, lato sanitario 6 bar, temperatura mass. d’esercizio 95°C. Coibentazione esente di CFC corrispondente per il raggiungimento della classe di efficienza energetica "C".	cad		3583,50
13.01.02.07.f	Accumulatore acs istantanea / Accumulatore in acciaio, versione verticale, interno grezzo, esterno protetto con vernice anticorrosione. Scambiatore ondulato in acciaio INOX AISI 316L per la produzione igienica dell’acqua calda sanitaria al principio istantaneo. Il fissaggio particolare del tubo ondulato mediante clips in materiale plastico permette la dilatazione e impedisce di conseguenza la sedimentazione calcarea. Piastre speciali sui raccordi riducono la miscelazione dell’acqua calda nell’accumulatore. L’accumulatore è dotato minimo 6 raccordi idraulici e 3 per sonde e termometri. Pressione d’esercizio lato riscaldamento 3 bar, lato sanitario 6 bar, temperatura mass. d’esercizio 95°C. Coibentazione esente di CFC corrispondente per il raggiungimento della classe di efficienza energetica "C".	cad		3723,24
13.01.02.07.g	Accumulatore acs istantanea / Accumulatore in acciaio, versione verticale, interno grezzo, esterno protetto con vernice anticorrosione. Scambiatore ondulato in acciaio INOX AISI 316L per la produzione igienica dell’acqua calda sanitaria al principio istantaneo. Il fissaggio particolare del tubo ondulato mediante clips in materiale plastico permette la dilatazione e impedisce di conseguenza la sedimentazione calcarea. Piastre speciali sui raccordi riducono la miscelazione dell’acqua calda nell’accumulatore. L’accumulatore è dotato minimo 6 raccordi idraulici e 3 per sonde e termometri. Pressione d’esercizio lato riscaldamento 3 bar, lato sanitario 6 bar, temperatura mass. d’esercizio 95°C. Coibentazione esente di CFC corrispondente per il raggiungimento della classe di efficienza energetica "C".	cad		3950,32
13.01.02.08	Accumulatore acs istantanea con scambiatore solare / Accumulatore in acciaio, versione verticale, interno grezzo, esterno protetto con vernice anticorrosione. Scambiatore a tubo liscio per circuito solare con attacchi saldati in parallelo per il collegamento di un gruppo pompa solare. Scambiatore ondulato in acciaio INOX AISI 316L per la produzione igienica dell’acqua calda sanitaria al principio istantaneo. Il fissaggio particolare del tubo ondulato mediante clips in materiale plastico permette la dilatazione e impedisce di conseguenza la sedimentazione calcarea. Piastre speciali sui raccordi riducono la miscelazione dell’acqua calda nell’accumulatore. L’accumulatore è dotato minimo 6 raccordi idraulici e 3 per sonde e termometri. Pressione d’esercizio lato riscaldamento 3 bar, lato sanitario 6 bar, lato solare 10 bar, temperatura mass. d’esercizio 95°C. Coibentazione esente di CFC corrispondente per il raggiungimento della classe di efficienza energetica "C".
13.01.02.08.a	Accumulatore acs istantanea con scambiatore solare / Accumulatore in acciaio, versione verticale, interno grezzo, esterno protetto con vernice anticorrosione. Scambiatore a tubo liscio per circuito solare con attacchi saldati in parallelo per il collegamento di un gruppo pompa solare. Scambiatore ondulato in acciaio INOX AISI 316L per la produzione igienica dell’acqua calda sanitaria al principio istantaneo. Il fissaggio particolare del tubo ondulato mediante clips in materiale plastico permette la dilatazione e impedisce di conseguenza la sedimentazione calcarea. Piastre speciali sui raccordi riducono la miscelazione dell’acqua calda nell’accumulatore. L’accumulatore è dotato minimo 6 raccordi idraulici e 3 per sonde e termometri. Pressione d’esercizio lato riscaldamento 3 bar, lato sanitario 6 bar, lato solare 10 bar, temperatura mass. d’esercizio 95°C. Coibentazione esente di CFC corrispondente per il raggiungimento della classe di efficienza energetica "C".	cad		2175,32
13.01.02.08.b	Accumulatore acs istantanea con scambiatore solare / Accumulatore in acciaio, versione verticale, interno grezzo, esterno protetto con vernice anticorrosione. Scambiatore a tubo liscio per circuito solare con attacchi saldati in parallelo per il collegamento di un gruppo pompa solare. Scambiatore ondulato in acciaio INOX AISI 316L per la produzione igienica dell’acqua calda sanitaria al principio istantaneo. Il fissaggio particolare del tubo ondulato mediante clips in materiale plastico permette la dilatazione e impedisce di conseguenza la sedimentazione calcarea. Piastre speciali sui raccordi riducono la miscelazione dell’acqua calda nell’accumulatore. L’accumulatore è dotato minimo 6 raccordi idraulici e 3 per sonde e termometri. Pressione d’esercizio lato riscaldamento 3 bar, lato sanitario 6 bar, lato solare 10 bar, temperatura mass. d’esercizio 95°C. Coibentazione esente di CFC corrispondente per il raggiungimento della classe di efficienza energetica "C".	cad		2317,97
13.01.02.08.c	Accumulatore acs istantanea con scambiatore solare / Accumulatore in acciaio, versione verticale, interno grezzo, esterno protetto con vernice anticorrosione. Scambiatore a tubo liscio per circuito solare con attacchi saldati in parallelo per il collegamento di un gruppo pompa solare. Scambiatore ondulato in acciaio INOX AISI 316L per la produzione igienica dell’acqua calda sanitaria al principio istantaneo. Il fissaggio particolare del tubo ondulato mediante clips in materiale plastico permette la dilatazione e impedisce di conseguenza la sedimentazione calcarea. Piastre speciali sui raccordi riducono la miscelazione dell’acqua calda nell’accumulatore. L’accumulatore è dotato minimo 6 raccordi idraulici e 3 per sonde e termometri. Pressione d’esercizio lato riscaldamento 3 bar, lato sanitario 6 bar, lato solare 10 bar, temperatura mass. d’esercizio 95°C. Coibentazione esente di CFC corrispondente per il raggiungimento della classe di efficienza energetica "C".	cad		2552,34
13.01.02.08.d	Accumulatore acs istantanea con scambiatore solare / Accumulatore in acciaio, versione verticale, interno grezzo, esterno protetto con vernice anticorrosione. Scambiatore a tubo liscio per circuito solare con attacchi saldati in parallelo per il collegamento di un gruppo pompa solare. Scambiatore ondulato in acciaio INOX AISI 316L per la produzione igienica dell’acqua calda sanitaria al principio istantaneo. Il fissaggio particolare del tubo ondulato mediante clips in materiale plastico permette la dilatazione e impedisce di conseguenza la sedimentazione calcarea. Piastre speciali sui raccordi riducono la miscelazione dell’acqua calda nell’accumulatore. L’accumulatore è dotato minimo 6 raccordi idraulici e 3 per sonde e termometri. Pressione d’esercizio lato riscaldamento 3 bar, lato sanitario 6 bar, lato solare 10 bar, temperatura mass. d’esercizio 95°C. Coibentazione esente di CFC corrispondente per il raggiungimento della classe di efficienza energetica "C".	cad		2816,04
13.01.02.08.e	Accumulatore acs istantanea con scambiatore solare / Accumulatore in acciaio, versione verticale, interno grezzo, esterno protetto con vernice anticorrosione. Scambiatore a tubo liscio per circuito solare con attacchi saldati in parallelo per il collegamento di un gruppo pompa solare. Scambiatore ondulato in acciaio INOX AISI 316L per la produzione igienica dell’acqua calda sanitaria al principio istantaneo. Il fissaggio particolare del tubo ondulato mediante clips in materiale plastico permette la dilatazione e impedisce di conseguenza la sedimentazione calcarea. Piastre speciali sui raccordi riducono la miscelazione dell’acqua calda nell’accumulatore. L’accumulatore è dotato minimo 6 raccordi idraulici e 3 per sonde e termometri. Pressione d’esercizio lato riscaldamento 3 bar, lato sanitario 6 bar, lato solare 10 bar, temperatura mass. d’esercizio 95°C. Coibentazione esente di CFC corrispondente per il raggiungimento della classe di efficienza energetica "C".	cad		3583,50
13.01.02.08.f	Accumulatore acs istantanea con scambiatore solare / Accumulatore in acciaio, versione verticale, interno grezzo, esterno protetto con vernice anticorrosione. Scambiatore a tubo liscio per circuito solare con attacchi saldati in parallelo per il collegamento di un gruppo pompa solare. Scambiatore ondulato in acciaio INOX AISI 316L per la produzione igienica dell’acqua calda sanitaria al principio istantaneo. Il fissaggio particolare del tubo ondulato mediante clips in materiale plastico permette la dilatazione e impedisce di conseguenza la sedimentazione calcarea. Piastre speciali sui raccordi riducono la miscelazione dell’acqua calda nell’accumulatore. L’accumulatore è dotato minimo 6 raccordi idraulici e 3 per sonde e termometri. Pressione d’esercizio lato riscaldamento 3 bar, lato sanitario 6 bar, lato solare 10 bar, temperatura mass. d’esercizio 95°C. Coibentazione esente di CFC corrispondente per il raggiungimento della classe di efficienza energetica "C".	cad		3796,02
13.01.02.08.g	Accumulatore acs istantanea con scambiatore solare / Accumulatore in acciaio, versione verticale, interno grezzo, esterno protetto con vernice anticorrosione. Scambiatore a tubo liscio per circuito solare con attacchi saldati in parallelo per il collegamento di un gruppo pompa solare. Scambiatore ondulato in acciaio INOX AISI 316L per la produzione igienica dell’acqua calda sanitaria al principio istantaneo. Il fissaggio particolare del tubo ondulato mediante clips in materiale plastico permette la dilatazione e impedisce di conseguenza la sedimentazione calcarea. Piastre speciali sui raccordi riducono la miscelazione dell’acqua calda nell’accumulatore. L’accumulatore è dotato minimo 6 raccordi idraulici e 3 per sonde e termometri. Pressione d’esercizio lato riscaldamento 3 bar, lato sanitario 6 bar, lato solare 10 bar, temperatura mass. d’esercizio 95°C. Coibentazione esente di CFC corrispondente per il raggiungimento della classe di efficienza energetica "C".	cad		3950,32
13.01.02.09	Accumulatore acs istantanea con due scambiatori / Accumulatore in acciaio, versione verticale, interno non trattato, esterno protetto con vernice anticorrosione. Accumulatore dotato di minimo 8 raccordi idraulici con diffusori sui raccordi per ridurre la miscelazione dell’acqua calda nell’accumulatore e 4 raccordi per termometri e sonde, tubo sonde immerso da sopra nell'accumulatore. 2 scambiatori a tubo liscio per circuito solare con attacchi saldati. Scambiatore corrugato in acciaio INOX AISI 316L per la produzione igienica dell’acqua calda sanitaria in istantaneo. Il fissaggio particolare del tubo corrugato mediante clips in materiale plastico permette la dilatazione e impedisce di conseguenza la sedimentazione calcarea. Pressione d’esercizio lato riscaldamento 3 bar, lato sanitario 6 bar, lato solare 10 bar, temperatura mass. d’esercizio 95°C. Coibentazione esente di CFC corrispondente per il raggiungimento della classe di efficienza energetica "C".
13.01.02.09.a	Accumulatore acs istantanea con due scambiatori / Accumulatore in acciaio, versione verticale, interno non trattato, esterno protetto con vernice anticorrosione. Accumulatore dotato di minimo 8 raccordi idraulici con diffusori sui raccordi per ridurre la miscelazione dell’acqua calda nell’accumulatore e 4 raccordi per termometri e sonde, tubo sonde immerso da sopra nell'accumulatore. 2 scambiatori a tubo liscio per circuito solare con attacchi saldati. Scambiatore corrugato in acciaio INOX AISI 316L per la produzione igienica dell’acqua calda sanitaria in istantaneo. Il fissaggio particolare del tubo corrugato mediante clips in materiale plastico permette la dilatazione e impedisce di conseguenza la sedimentazione calcarea. Pressione d’esercizio lato riscaldamento 3 bar, lato sanitario 6 bar, lato solare 10 bar, temperatura mass. d’esercizio 95°C. Coibentazione esente di CFC corrispondente per il raggiungimento della classe di efficienza energetica "C".	cad		2283,04
13.01.02.09.b	Accumulatore acs istantanea con due scambiatori / Accumulatore in acciaio, versione verticale, interno non trattato, esterno protetto con vernice anticorrosione. Accumulatore dotato di minimo 8 raccordi idraulici con diffusori sui raccordi per ridurre la miscelazione dell’acqua calda nell’accumulatore e 4 raccordi per termometri e sonde, tubo sonde immerso da sopra nell'accumulatore. 2 scambiatori a tubo liscio per circuito solare con attacchi saldati. Scambiatore corrugato in acciaio INOX AISI 316L per la produzione igienica dell’acqua calda sanitaria in istantaneo. Il fissaggio particolare del tubo corrugato mediante clips in materiale plastico permette la dilatazione e impedisce di conseguenza la sedimentazione calcarea. Pressione d’esercizio lato riscaldamento 3 bar, lato sanitario 6 bar, lato solare 10 bar, temperatura mass. d’esercizio 95°C. Coibentazione esente di CFC corrispondente per il raggiungimento della classe di efficienza energetica "C".	cad		2450,44
13.01.02.09.c	Accumulatore acs istantanea con due scambiatori / Accumulatore in acciaio, versione verticale, interno non trattato, esterno protetto con vernice anticorrosione. Accumulatore dotato di minimo 8 raccordi idraulici con diffusori sui raccordi per ridurre la miscelazione dell’acqua calda nell’accumulatore e 4 raccordi per termometri e sonde, tubo sonde immerso da sopra nell'accumulatore. 2 scambiatori a tubo liscio per circuito solare con attacchi saldati. Scambiatore corrugato in acciaio INOX AISI 316L per la produzione igienica dell’acqua calda sanitaria in istantaneo. Il fissaggio particolare del tubo corrugato mediante clips in materiale plastico permette la dilatazione e impedisce di conseguenza la sedimentazione calcarea. Pressione d’esercizio lato riscaldamento 3 bar, lato sanitario 6 bar, lato solare 10 bar, temperatura mass. d’esercizio 95°C. Coibentazione esente di CFC corrispondente per il raggiungimento della classe di efficienza energetica "C".	cad		2720,45
13.01.02.09.d	Accumulatore acs istantanea con due scambiatori / Accumulatore in acciaio, versione verticale, interno non trattato, esterno protetto con vernice anticorrosione. Accumulatore dotato di minimo 8 raccordi idraulici con diffusori sui raccordi per ridurre la miscelazione dell’acqua calda nell’accumulatore e 4 raccordi per termometri e sonde, tubo sonde immerso da sopra nell'accumulatore. 2 scambiatori a tubo liscio per circuito solare con attacchi saldati. Scambiatore corrugato in acciaio INOX AISI 316L per la produzione igienica dell’acqua calda sanitaria in istantaneo. Il fissaggio particolare del tubo corrugato mediante clips in materiale plastico permette la dilatazione e impedisce di conseguenza la sedimentazione calcarea. Pressione d’esercizio lato riscaldamento 3 bar, lato sanitario 6 bar, lato solare 10 bar, temperatura mass. d’esercizio 95°C. Coibentazione esente di CFC corrispondente per il raggiungimento della classe di efficienza energetica "C".	cad		3060,59
13.01.02.09.e	Accumulatore acs istantanea con due scambiatori / Accumulatore in acciaio, versione verticale, interno non trattato, esterno protetto con vernice anticorrosione. Accumulatore dotato di minimo 8 raccordi idraulici con diffusori sui raccordi per ridurre la miscelazione dell’acqua calda nell’accumulatore e 4 raccordi per termometri e sonde, tubo sonde immerso da sopra nell'accumulatore. 2 scambiatori a tubo liscio per circuito solare con attacchi saldati. Scambiatore corrugato in acciaio INOX AISI 316L per la produzione igienica dell’acqua calda sanitaria in istantaneo. Il fissaggio particolare del tubo corrugato mediante clips in materiale plastico permette la dilatazione e impedisce di conseguenza la sedimentazione calcarea. Pressione d’esercizio lato riscaldamento 3 bar, lato sanitario 6 bar, lato solare 10 bar, temperatura mass. d’esercizio 95°C. Coibentazione esente di CFC corrispondente per il raggiungimento della classe di efficienza energetica "C".	cad		4159,19
13.01.02.09.f	Accumulatore acs istantanea con due scambiatori / Accumulatore in acciaio, versione verticale, interno non trattato, esterno protetto con vernice anticorrosione. Accumulatore dotato di minimo 8 raccordi idraulici con diffusori sui raccordi per ridurre la miscelazione dell’acqua calda nell’accumulatore e 4 raccordi per termometri e sonde, tubo sonde immerso da sopra nell'accumulatore. 2 scambiatori a tubo liscio per circuito solare con attacchi saldati. Scambiatore corrugato in acciaio INOX AISI 316L per la produzione igienica dell’acqua calda sanitaria in istantaneo. Il fissaggio particolare del tubo corrugato mediante clips in materiale plastico permette la dilatazione e impedisce di conseguenza la sedimentazione calcarea. Pressione d’esercizio lato riscaldamento 3 bar, lato sanitario 6 bar, lato solare 10 bar, temperatura mass. d’esercizio 95°C. Coibentazione esente di CFC corrispondente per il raggiungimento della classe di efficienza energetica "C".	cad		4511,49
13.01.02.09.g	Accumulatore acs istantanea con due scambiatori / Accumulatore in acciaio, versione verticale, interno non trattato, esterno protetto con vernice anticorrosione. Accumulatore dotato di minimo 8 raccordi idraulici con diffusori sui raccordi per ridurre la miscelazione dell’acqua calda nell’accumulatore e 4 raccordi per termometri e sonde, tubo sonde immerso da sopra nell'accumulatore. 2 scambiatori a tubo liscio per circuito solare con attacchi saldati. Scambiatore corrugato in acciaio INOX AISI 316L per la produzione igienica dell’acqua calda sanitaria in istantaneo. Il fissaggio particolare del tubo corrugato mediante clips in materiale plastico permette la dilatazione e impedisce di conseguenza la sedimentazione calcarea. Pressione d’esercizio lato riscaldamento 3 bar, lato sanitario 6 bar, lato solare 10 bar, temperatura mass. d’esercizio 95°C. Coibentazione esente di CFC corrispondente per il raggiungimento della classe di efficienza energetica "C".	cad		5076,25
13.01.02.13	Stazioni di produzione acqua calda sanitaria per case unifamiliari / Stazione di produzione istantanea di acqua calda sanitaria per edifici unifamiliari, con scambiatore di calore preisolato in acciaio inossidabile, premontata su stabile piastra di montaggio disaccoppiata acusticamente, isolata mediante guscio in schiuma rigida, completa di tubazioni di allacciamento in acciaio inossidabile, completamente precablata, collaudata in pressione e pronta all´uso. / La fornitura è completa di: / - elettropompa di alimentazione ad alta efficienza (EEI ≤ 0,23) sul circuito primario dello scambiatore di calore, dotata di sistema di regolazione elettronica a microprocessore per la regolazione della portata dell’acqua calda dall’accumulo termico secondo la richiesta / - regolatore con tastiera e display digitale, con interfaccia Modbus RTU integrata e funzione selezionabile per il mantenimento della temperatura nel circuito primario tra stazione e accumulo termico / - sensore volumetrico sulla tubazione di ingresso dell´acqua fredda, sonde di temperatura montate su entrambe le tubazioni di mandata primaria dell'acqua calda e fredda, complete di termometri a quadrante / - dispositivo di sfiato sul lato primario / - occorrenti valvole di ritegno. / Attacchi di mandata/ritorno del circuito di riscaldamento con valvole a sfera, uscita acqua calda con valvola inclinata in bronzo. / Versione con o senza ricircolo sanitario integrato, con elettropompa ad elevata efficienza (EEI ≤ 0,23) completa di sistema di comando automatico.
13.01.02.13.a	25 l/min - senza ricircolo / 25 l/min (ΔT = 35 K / T mandata = 70 °C) - 15 l/min (ΔT = 50 K / T mandata = 70 °C). Versione senza ricircolo.Stazioni di produzione acqua calda sanitaria per case unifamiliari / Stazione di produzione istantanea di acqua calda sanitaria per edifici unifamiliari, con scambiatore di calore preisolato in acciaio inossidabile, premontata su stabile piastra di montaggio disaccoppiata acusticamente, isolata mediante guscio in schiuma rigida, completa di tubazioni di allacciamento in acciaio inossidabile, completamente precablata, collaudata in pressione e pronta all´uso. / La fornitura è completa di: / - elettropompa di alimentazione ad alta efficienza (EEI ≤ 0,23) sul circuito primario dello scambiatore di calore, dotata di sistema di regolazione elettronica a microprocessore per la regolazione della portata dell’acqua calda dall’accumulo termico secondo la richiesta / - regolatore con tastiera e display digitale, con interfaccia Modbus RTU integrata e funzione selezionabile per il mantenimento della temperatura nel circuito primario tra stazione e accumulo termico / - sensore volumetrico sulla tubazione di ingresso dell´acqua fredda, sonde di temperatura montate su entrambe le tubazioni di mandata primaria dell'acqua calda e fredda, complete di termometri a quadrante / - dispositivo di sfiato sul lato primario / - occorrenti valvole di ritegno. / Attacchi di mandata/ritorno del circuito di riscaldamento con valvole a sfera, uscita acqua calda con valvola inclinata in bronzo. / Versione con o senza ricircolo sanitario integrato, con elettropompa ad elevata efficienza (EEI ≤ 0,23) completa di sistema di comando automatico. / 25 l/min - senza ricircolo / 25 l/min (ΔT = 35 K / T mandata = 70 °C) - 15 l/min (ΔT = 50 K / T mandata = 70 °C). Versione senza ricircolo.	cad		1556,81
13.01.02.13.b	25 l/min - con ricircolo / 25 l/min (ΔT = 35 K / T mandata = 70 °C) - 15 l/min (ΔT = 50 K / T mandata = 70 °C). Versione con ricircolo.Stazioni di produzione acqua calda sanitaria per case unifamiliari / Stazione di produzione istantanea di acqua calda sanitaria per edifici unifamiliari, con scambiatore di calore preisolato in acciaio inossidabile, premontata su stabile piastra di montaggio disaccoppiata acusticamente, isolata mediante guscio in schiuma rigida, completa di tubazioni di allacciamento in acciaio inossidabile, completamente precablata, collaudata in pressione e pronta all´uso. / La fornitura è completa di: / - elettropompa di alimentazione ad alta efficienza (EEI ≤ 0,23) sul circuito primario dello scambiatore di calore, dotata di sistema di regolazione elettronica a microprocessore per la regolazione della portata dell’acqua calda dall’accumulo termico secondo la richiesta / - regolatore con tastiera e display digitale, con interfaccia Modbus RTU integrata e funzione selezionabile per il mantenimento della temperatura nel circuito primario tra stazione e accumulo termico / - sensore volumetrico sulla tubazione di ingresso dell´acqua fredda, sonde di temperatura montate su entrambe le tubazioni di mandata primaria dell'acqua calda e fredda, complete di termometri a quadrante / - dispositivo di sfiato sul lato primario / - occorrenti valvole di ritegno. / Attacchi di mandata/ritorno del circuito di riscaldamento con valvole a sfera, uscita acqua calda con valvola inclinata in bronzo. / Versione con o senza ricircolo sanitario integrato, con elettropompa ad elevata efficienza (EEI ≤ 0,23) completa di sistema di comando automatico. / 25 l/min - con ricircolo / 25 l/min (ΔT = 35 K / T mandata = 70 °C) - 15 l/min (ΔT = 50 K / T mandata = 70 °C). Versione con ricircolo.	cad		1857,47
13.01.02.13.c	35 l/min - senza ricircolo / 35 l/min (ΔT = 35 K / T mandata = 70 °C) - 20 l/min (ΔT = 50 K / T mandata = 70 °C). Versione senza ricircolo.Stazioni di produzione acqua calda sanitaria per case unifamiliari / Stazione di produzione istantanea di acqua calda sanitaria per edifici unifamiliari, con scambiatore di calore preisolato in acciaio inossidabile, premontata su stabile piastra di montaggio disaccoppiata acusticamente, isolata mediante guscio in schiuma rigida, completa di tubazioni di allacciamento in acciaio inossidabile, completamente precablata, collaudata in pressione e pronta all´uso. / La fornitura è completa di: / - elettropompa di alimentazione ad alta efficienza (EEI ≤ 0,23) sul circuito primario dello scambiatore di calore, dotata di sistema di regolazione elettronica a microprocessore per la regolazione della portata dell’acqua calda dall’accumulo termico secondo la richiesta / - regolatore con tastiera e display digitale, con interfaccia Modbus RTU integrata e funzione selezionabile per il mantenimento della temperatura nel circuito primario tra stazione e accumulo termico / - sensore volumetrico sulla tubazione di ingresso dell´acqua fredda, sonde di temperatura montate su entrambe le tubazioni di mandata primaria dell'acqua calda e fredda, complete di termometri a quadrante / - dispositivo di sfiato sul lato primario / - occorrenti valvole di ritegno. / Attacchi di mandata/ritorno del circuito di riscaldamento con valvole a sfera, uscita acqua calda con valvola inclinata in bronzo. / Versione con o senza ricircolo sanitario integrato, con elettropompa ad elevata efficienza (EEI ≤ 0,23) completa di sistema di comando automatico. / 35 l/min - senza ricircolo / 35 l/min (ΔT = 35 K / T mandata = 70 °C) - 20 l/min (ΔT = 50 K / T mandata = 70 °C). Versione senza ricircolo.	cad		1612,50
13.01.02.13.d	35 l/min -con ricircolo / 35 l/min (ΔT = 35 K / T mandata = 70 °C) - 20 l/min (ΔT = 50 K / T mandata = 70 °C). Versione con ricircolo.Stazioni di produzione acqua calda sanitaria per case unifamiliari / Stazione di produzione istantanea di acqua calda sanitaria per edifici unifamiliari, con scambiatore di calore preisolato in acciaio inossidabile, premontata su stabile piastra di montaggio disaccoppiata acusticamente, isolata mediante guscio in schiuma rigida, completa di tubazioni di allacciamento in acciaio inossidabile, completamente precablata, collaudata in pressione e pronta all´uso. / La fornitura è completa di: / - elettropompa di alimentazione ad alta efficienza (EEI ≤ 0,23) sul circuito primario dello scambiatore di calore, dotata di sistema di regolazione elettronica a microprocessore per la regolazione della portata dell’acqua calda dall’accumulo termico secondo la richiesta / - regolatore con tastiera e display digitale, con interfaccia Modbus RTU integrata e funzione selezionabile per il mantenimento della temperatura nel circuito primario tra stazione e accumulo termico / - sensore volumetrico sulla tubazione di ingresso dell´acqua fredda, sonde di temperatura montate su entrambe le tubazioni di mandata primaria dell'acqua calda e fredda, complete di termometri a quadrante / - dispositivo di sfiato sul lato primario / - occorrenti valvole di ritegno. / Attacchi di mandata/ritorno del circuito di riscaldamento con valvole a sfera, uscita acqua calda con valvola inclinata in bronzo. / Versione con o senza ricircolo sanitario integrato, con elettropompa ad elevata efficienza (EEI ≤ 0,23) completa di sistema di comando automatico. / 35 l/min -con ricircolo / 35 l/min (ΔT = 35 K / T mandata = 70 °C) - 20 l/min (ΔT = 50 K / T mandata = 70 °C). Versione con ricircolo.	cad		1913,15
13.01.02.14	Stazione di produzione di acqua calda sanitaria per condomini / Stazione di produzione istantanea di acqua calda sanitaria per edifici plurifamiliari, con scambiatore di calore preisolato in acciaio inossidabile, premontata su stabile piastra di montaggio disaccoppiata acusticamente, isolata mediante guscio in schiuma rigida, completa di tubazioni di allacciamento in acciaio inossidabile, completamente precablata, collaudata in pressione e pronta all´uso. / La fornitura è completa di: / - elettropompa di alimentazione ad alta efficienza (EEI ≤ 0,23) premontata / - sistema di regolazione elettronica a microprocessore per la regolazione della potenza in base al consumo, con tastiera e display digitale e interfaccia Modbus RTU integrata / - sensore volumetrico sulla tubazione di ingresso dell´acqua fredda, sonde di temperatura montate sulle tubazioni di mandata primaria dell'acqua fredda e calda, complete di termometri a quadrante / - dispositivo di sfiato sul lato primario / - occorrenti valvole di ritegno. / Attacchi circuito primario con valvole a sfera, uscita acqua calda con valvola inclinata in bronzo, ingresso acqua fredda con valvola a sfera e valvola di ritegno. / Versionecon o senza ricircolo sanitario integrato con elettropompa ad elevata efficienza (EEI ≤ 0,23) completa di sistema di comando automatico. / Possibilità di installare fino a tre stazioni in cascata.
13.01.02.14.a	45 l/min - senza ricircolo / 45 l/min (ΔT = 35 K / T mandata = 70 °C) - 25 l/min (ΔT = 50 K / T mandata = 70 °C). Versione senza ricircolo.Stazione di produzione di acqua calda sanitaria per condomini / Stazione di produzione istantanea di acqua calda sanitaria per edifici plurifamiliari, con scambiatore di calore preisolato in acciaio inossidabile, premontata su stabile piastra di montaggio disaccoppiata acusticamente, isolata mediante guscio in schiuma rigida, completa di tubazioni di allacciamento in acciaio inossidabile, completamente precablata, collaudata in pressione e pronta all´uso. / La fornitura è completa di: / - elettropompa di alimentazione ad alta efficienza (EEI ≤ 0,23) premontata / - sistema di regolazione elettronica a microprocessore per la regolazione della potenza in base al consumo, con tastiera e display digitale e interfaccia Modbus RTU integrata / - sensore volumetrico sulla tubazione di ingresso dell´acqua fredda, sonde di temperatura montate sulle tubazioni di mandata primaria dell'acqua fredda e calda, complete di termometri a quadrante / - dispositivo di sfiato sul lato primario / - occorrenti valvole di ritegno. / Attacchi circuito primario con valvole a sfera, uscita acqua calda con valvola inclinata in bronzo, ingresso acqua fredda con valvola a sfera e valvola di ritegno. / Versionecon o senza ricircolo sanitario integrato con elettropompa ad elevata efficienza (EEI ≤ 0,23) completa di sistema di comando automatico. / Possibilità di installare fino a tre stazioni in cascata. / 45 l/min - senza ricircolo / 45 l/min (ΔT = 35 K / T mandata = 70 °C) - 25 l/min (ΔT = 50 K / T mandata = 70 °C). Versione senza ricircolo.	cad		1996,36
13.01.02.14.b	45 l/min - con ricircolo / 45 l/min (ΔT = 35 K / T mandata = 70 °C) - 25 l/min (ΔT = 50 K / T mandata = 70 °C). Versione con ricircolo.Stazione di produzione di acqua calda sanitaria per condomini / Stazione di produzione istantanea di acqua calda sanitaria per edifici plurifamiliari, con scambiatore di calore preisolato in acciaio inossidabile, premontata su stabile piastra di montaggio disaccoppiata acusticamente, isolata mediante guscio in schiuma rigida, completa di tubazioni di allacciamento in acciaio inossidabile, completamente precablata, collaudata in pressione e pronta all´uso. / La fornitura è completa di: / - elettropompa di alimentazione ad alta efficienza (EEI ≤ 0,23) premontata / - sistema di regolazione elettronica a microprocessore per la regolazione della potenza in base al consumo, con tastiera e display digitale e interfaccia Modbus RTU integrata / - sensore volumetrico sulla tubazione di ingresso dell´acqua fredda, sonde di temperatura montate sulle tubazioni di mandata primaria dell'acqua fredda e calda, complete di termometri a quadrante / - dispositivo di sfiato sul lato primario / - occorrenti valvole di ritegno. / Attacchi circuito primario con valvole a sfera, uscita acqua calda con valvola inclinata in bronzo, ingresso acqua fredda con valvola a sfera e valvola di ritegno. / Versionecon o senza ricircolo sanitario integrato con elettropompa ad elevata efficienza (EEI ≤ 0,23) completa di sistema di comando automatico. / Possibilità di installare fino a tre stazioni in cascata. / 45 l/min - con ricircolo / 45 l/min (ΔT = 35 K / T mandata = 70 °C) - 25 l/min (ΔT = 50 K / T mandata = 70 °C). Versione con ricircolo.	cad		2297,02
13.01.02.15	Stazione di produzione di acqua sanitaria per l´approvigionamento di unità condominiali e piccoli alberghi / Stazione di produzione istantanea di acqua calda sanitaria per edifici plurifamiliari e piccoli alberghi, con scambiatore di calore preisolato in acciaio inossidabile, premontata su stabile piastra di montaggio disaccoppiata acusticamente, isolata mediante guscio in schiuma rigida, completa di tubazioni di allacciamento in acciaio inossidabile, completamente precablata, collaudata in pressione e pronta all´uso. / La fornitura è competa di: / - pompa di alimentazione ad alta efficienza (EEI ≤ 0,23) premontata / - regolazione elettronica a microprocessore per la gestione della potenza in base al consumo, con tastiera e display digitale con interfaccia Modbus RTU integrata / - contalitri volumetrico, valvola di sicurezza e valvola di ritegno sulla tubazione di ingresso dell´acqua fredda, sonde di temperatura montate sulle tubazioni di mandata primaria dell'acqua fredda e calda, complete di termometri a quadrante / - dispositivi di sfiato e di scarico sul lato primario. / Attacchi di mandata/ritorno circuito primario con valvole a sfera, uscita acqua calda e ingresso acqua fredda con valvola inclinata in bronzo e valvola di ritegno sull’ingresso acqua fredda. / Versione con o senza ricircolo sanitario integrato, con elettropompa ad elevata efficienza (EEI ≤ 0,23) completa di sistema di comando automatico. / Possibilità di installare fino a tre stazioni in cascata.
13.01.02.15.a	80 l/min - senza ricircolo / 80 l/min (ΔT = 35 K / T mandata = 70 °C) - 45 l/min (ΔT = 50 K / T mandata = 70 °C). Versione senza ricircolo.Stazione di produzione di acqua sanitaria per l´approvigionamento di unità condominiali e piccoli alberghi / Stazione di produzione istantanea di acqua calda sanitaria per edifici plurifamiliari e piccoli alberghi, con scambiatore di calore preisolato in acciaio inossidabile, premontata su stabile piastra di montaggio disaccoppiata acusticamente, isolata mediante guscio in schiuma rigida, completa di tubazioni di allacciamento in acciaio inossidabile, completamente precablata, collaudata in pressione e pronta all´uso. / La fornitura è competa di: / - pompa di alimentazione ad alta efficienza (EEI ≤ 0,23) premontata / - regolazione elettronica a microprocessore per la gestione della potenza in base al consumo, con tastiera e display digitale con interfaccia Modbus RTU integrata / - contalitri volumetrico, valvola di sicurezza e valvola di ritegno sulla tubazione di ingresso dell´acqua fredda, sonde di temperatura montate sulle tubazioni di mandata primaria dell'acqua fredda e calda, complete di termometri a quadrante / - dispositivi di sfiato e di scarico sul lato primario. / Attacchi di mandata/ritorno circuito primario con valvole a sfera, uscita acqua calda e ingresso acqua fredda con valvola inclinata in bronzo e valvola di ritegno sull’ingresso acqua fredda. / Versione con o senza ricircolo sanitario integrato, con elettropompa ad elevata efficienza (EEI ≤ 0,23) completa di sistema di comando automatico. / Possibilità di installare fino a tre stazioni in cascata. / 80 l/min - senza ricircolo / 80 l/min (ΔT = 35 K / T mandata = 70 °C) - 45 l/min (ΔT = 50 K / T mandata = 70 °C). Versione senza ricircolo.	cad		3788,43
13.01.02.15.b	80 l/min - con ricircolo / 80 l/min (ΔT = 35 K / T mandata = 70 °C) - 45 l/min (ΔT = 50 K / T mandata = 70 °C). Versione con ricircolo.Stazione di produzione di acqua sanitaria per l´approvigionamento di unità condominiali e piccoli alberghi / Stazione di produzione istantanea di acqua calda sanitaria per edifici plurifamiliari e piccoli alberghi, con scambiatore di calore preisolato in acciaio inossidabile, premontata su stabile piastra di montaggio disaccoppiata acusticamente, isolata mediante guscio in schiuma rigida, completa di tubazioni di allacciamento in acciaio inossidabile, completamente precablata, collaudata in pressione e pronta all´uso. / La fornitura è competa di: / - pompa di alimentazione ad alta efficienza (EEI ≤ 0,23) premontata / - regolazione elettronica a microprocessore per la gestione della potenza in base al consumo, con tastiera e display digitale con interfaccia Modbus RTU integrata / - contalitri volumetrico, valvola di sicurezza e valvola di ritegno sulla tubazione di ingresso dell´acqua fredda, sonde di temperatura montate sulle tubazioni di mandata primaria dell'acqua fredda e calda, complete di termometri a quadrante / - dispositivi di sfiato e di scarico sul lato primario. / Attacchi di mandata/ritorno circuito primario con valvole a sfera, uscita acqua calda e ingresso acqua fredda con valvola inclinata in bronzo e valvola di ritegno sull’ingresso acqua fredda. / Versione con o senza ricircolo sanitario integrato, con elettropompa ad elevata efficienza (EEI ≤ 0,23) completa di sistema di comando automatico. / Possibilità di installare fino a tre stazioni in cascata. / 80 l/min - con ricircolo / 80 l/min (ΔT = 35 K / T mandata = 70 °C) - 45 l/min (ΔT = 50 K / T mandata = 70 °C). Versione con ricircolo.	cad		4395,32
13.01.02.15.c	100 l/min - senza ricircolo / 100 l/min (ΔT = 35 K / T mandata = 70 °C) - 60 l/min (ΔT = 50 K / T mandata = 70 °C). Versione senza ricircolo.Stazione di produzione di acqua sanitaria per l´approvigionamento di unità condominiali e piccoli alberghi / Stazione di produzione istantanea di acqua calda sanitaria per edifici plurifamiliari e piccoli alberghi, con scambiatore di calore preisolato in acciaio inossidabile, premontata su stabile piastra di montaggio disaccoppiata acusticamente, isolata mediante guscio in schiuma rigida, completa di tubazioni di allacciamento in acciaio inossidabile, completamente precablata, collaudata in pressione e pronta all´uso. / La fornitura è competa di: / - pompa di alimentazione ad alta efficienza (EEI ≤ 0,23) premontata / - regolazione elettronica a microprocessore per la gestione della potenza in base al consumo, con tastiera e display digitale con interfaccia Modbus RTU integrata / - contalitri volumetrico, valvola di sicurezza e valvola di ritegno sulla tubazione di ingresso dell´acqua fredda, sonde di temperatura montate sulle tubazioni di mandata primaria dell'acqua fredda e calda, complete di termometri a quadrante / - dispositivi di sfiato e di scarico sul lato primario. / Attacchi di mandata/ritorno circuito primario con valvole a sfera, uscita acqua calda e ingresso acqua fredda con valvola inclinata in bronzo e valvola di ritegno sull’ingresso acqua fredda. / Versione con o senza ricircolo sanitario integrato, con elettropompa ad elevata efficienza (EEI ≤ 0,23) completa di sistema di comando automatico. / Possibilità di installare fino a tre stazioni in cascata. / 100 l/min - senza ricircolo / 100 l/min (ΔT = 35 K / T mandata = 70 °C) - 60 l/min (ΔT = 50 K / T mandata = 70 °C). Versione senza ricircolo.	cad		4846,32
13.01.02.15.d	100 l/min - con ricircolo / 100 l/min (ΔT = 35 K / T mandata = 70 °C) - 60 l/min (ΔT = 50 K / T mandata = 70 °C). Versione con ricircolo.Stazione di produzione di acqua sanitaria per l´approvigionamento di unità condominiali e piccoli alberghi / Stazione di produzione istantanea di acqua calda sanitaria per edifici plurifamiliari e piccoli alberghi, con scambiatore di calore preisolato in acciaio inossidabile, premontata su stabile piastra di montaggio disaccoppiata acusticamente, isolata mediante guscio in schiuma rigida, completa di tubazioni di allacciamento in acciaio inossidabile, completamente precablata, collaudata in pressione e pronta all´uso. / La fornitura è competa di: / - pompa di alimentazione ad alta efficienza (EEI ≤ 0,23) premontata / - regolazione elettronica a microprocessore per la gestione della potenza in base al consumo, con tastiera e display digitale con interfaccia Modbus RTU integrata / - contalitri volumetrico, valvola di sicurezza e valvola di ritegno sulla tubazione di ingresso dell´acqua fredda, sonde di temperatura montate sulle tubazioni di mandata primaria dell'acqua fredda e calda, complete di termometri a quadrante / - dispositivi di sfiato e di scarico sul lato primario. / Attacchi di mandata/ritorno circuito primario con valvole a sfera, uscita acqua calda e ingresso acqua fredda con valvola inclinata in bronzo e valvola di ritegno sull’ingresso acqua fredda. / Versione con o senza ricircolo sanitario integrato, con elettropompa ad elevata efficienza (EEI ≤ 0,23) completa di sistema di comando automatico. / Possibilità di installare fino a tre stazioni in cascata. / 100 l/min - con ricircolo / 100 l/min (ΔT = 35 K / T mandata = 70 °C) - 60 l/min (ΔT = 50 K / T mandata = 70 °C). Versione con ricircolo.	cad		5475,48
13.01.02.16	Stazione di produzione di acqua sanitaria per l´approvigionamento di unità condominiali, alberghi ed impianti sportivi / Stazione di produzione istantanea di acqua calda sanitaria per unità condominiali, hotels e impianti sportivi, con scambiatore di calore preisolato in acciaio inossidabile, premontata su intelaiatura stabile e compatta con piedini di appoggio regolabili e disaccoppiata acusticamente, isolata mediante guscio in schiuma rigida, completa di tubazioni di allacciamento in acciaio inossidabile, completamente precablata, collaudata in pressione e pronta all´uso. / La fornitura è competa di: / - pompa di alimentazione ad alta efficienza (EEI ≤ 0,23) premontata / - regolazione elettronica a microprocessore per la gestione della resa in base al consumo, con tastiera e display digitale e con interfaccia Modbus RTU integrata / - contalitri volumetrico, valvola di sicurezza, valvola di ritegno e attacco per vaso di espansione sulla tubazione di ingresso dell´acqua fredda, sonde di temperatura montate sulle tubazioni di mandata primaria dell'acqua fredda e calda, termometri a quadrante su tutti gli attacchi / - dispositivi di sfiato e di scarico sul lato primario e secondario. / Attacchi di mandata/ritorno circuito primario con valvole a sfera, uscita acqua calda e ingresso acqua fredda con valvola inclinata in bronzo. / Versione con o senza ricircolo sanitario integrato con elettropompa ad elevata efficienza (EEI ≤ 0,23), completa di sistema di comando automatico. / Possibilità di installare fino a tre stazioni in cascata.
13.01.02.16.a	140 l/min - senza ricircolo / 140 l/min (ΔT = 35 K / T mandata = 70 °C) - 60 l/min (ΔT = 50 K / T mandata = 70 °C). Versione senza ricircolo.Stazione di produzione di acqua sanitaria per l´approvigionamento di unità condominiali, alberghi ed impianti sportivi / Stazione di produzione istantanea di acqua calda sanitaria per unità condominiali, hotels e impianti sportivi, con scambiatore di calore preisolato in acciaio inossidabile, premontata su intelaiatura stabile e compatta con piedini di appoggio regolabili e disaccoppiata acusticamente, isolata mediante guscio in schiuma rigida, completa di tubazioni di allacciamento in acciaio inossidabile, completamente precablata, collaudata in pressione e pronta all´uso. / La fornitura è competa di: / - pompa di alimentazione ad alta efficienza (EEI ≤ 0,23) premontata / - regolazione elettronica a microprocessore per la gestione della resa in base al consumo, con tastiera e display digitale e con interfaccia Modbus RTU integrata / - contalitri volumetrico, valvola di sicurezza, valvola di ritegno e attacco per vaso di espansione sulla tubazione di ingresso dell´acqua fredda, sonde di temperatura montate sulle tubazioni di mandata primaria dell'acqua fredda e calda, termometri a quadrante su tutti gli attacchi / - dispositivi di sfiato e di scarico sul lato primario e secondario. / Attacchi di mandata/ritorno circuito primario con valvole a sfera, uscita acqua calda e ingresso acqua fredda con valvola inclinata in bronzo. / Versione con o senza ricircolo sanitario integrato con elettropompa ad elevata efficienza (EEI ≤ 0,23), completa di sistema di comando automatico. / Possibilità di installare fino a tre stazioni in cascata. / 140 l/min - senza ricircolo / 140 l/min (ΔT = 35 K / T mandata = 70 °C) - 60 l/min (ΔT = 50 K / T mandata = 70 °C). Versione senza ricircolo.	cad		6877,49
13.01.02.16.b	140 l/min - con ricircolo / 140 l/min (ΔT = 35 K / T mandata = 70 °C) - 75 l/min (ΔT = 50 K / T mandata = 70 °C). Versione con ricircolo.Stazione di produzione di acqua sanitaria per l´approvigionamento di unità condominiali, alberghi ed impianti sportivi / Stazione di produzione istantanea di acqua calda sanitaria per unità condominiali, hotels e impianti sportivi, con scambiatore di calore preisolato in acciaio inossidabile, premontata su intelaiatura stabile e compatta con piedini di appoggio regolabili e disaccoppiata acusticamente, isolata mediante guscio in schiuma rigida, completa di tubazioni di allacciamento in acciaio inossidabile, completamente precablata, collaudata in pressione e pronta all´uso. / La fornitura è competa di: / - pompa di alimentazione ad alta efficienza (EEI ≤ 0,23) premontata / - regolazione elettronica a microprocessore per la gestione della resa in base al consumo, con tastiera e display digitale e con interfaccia Modbus RTU integrata / - contalitri volumetrico, valvola di sicurezza, valvola di ritegno e attacco per vaso di espansione sulla tubazione di ingresso dell´acqua fredda, sonde di temperatura montate sulle tubazioni di mandata primaria dell'acqua fredda e calda, termometri a quadrante su tutti gli attacchi / - dispositivi di sfiato e di scarico sul lato primario e secondario. / Attacchi di mandata/ritorno circuito primario con valvole a sfera, uscita acqua calda e ingresso acqua fredda con valvola inclinata in bronzo. / Versione con o senza ricircolo sanitario integrato con elettropompa ad elevata efficienza (EEI ≤ 0,23), completa di sistema di comando automatico. / Possibilità di installare fino a tre stazioni in cascata. / 140 l/min - con ricircolo / 140 l/min (ΔT = 35 K / T mandata = 70 °C) - 75 l/min (ΔT = 50 K / T mandata = 70 °C). Versione con ricircolo.	cad		7803,98
13.01.02.16.c	180 l/min - senza ricircolo / 180 l/min (ΔT = 35 K / T mandata = 70 °C) - 100 l/min (ΔT = 50 K / T mandata = 70 °C). Versione senza ricircolo.Stazione di produzione di acqua sanitaria per l´approvigionamento di unità condominiali, alberghi ed impianti sportivi / Stazione di produzione istantanea di acqua calda sanitaria per unità condominiali, hotels e impianti sportivi, con scambiatore di calore preisolato in acciaio inossidabile, premontata su intelaiatura stabile e compatta con piedini di appoggio regolabili e disaccoppiata acusticamente, isolata mediante guscio in schiuma rigida, completa di tubazioni di allacciamento in acciaio inossidabile, completamente precablata, collaudata in pressione e pronta all´uso. / La fornitura è competa di: / - pompa di alimentazione ad alta efficienza (EEI ≤ 0,23) premontata / - regolazione elettronica a microprocessore per la gestione della resa in base al consumo, con tastiera e display digitale e con interfaccia Modbus RTU integrata / - contalitri volumetrico, valvola di sicurezza, valvola di ritegno e attacco per vaso di espansione sulla tubazione di ingresso dell´acqua fredda, sonde di temperatura montate sulle tubazioni di mandata primaria dell'acqua fredda e calda, termometri a quadrante su tutti gli attacchi / - dispositivi di sfiato e di scarico sul lato primario e secondario. / Attacchi di mandata/ritorno circuito primario con valvole a sfera, uscita acqua calda e ingresso acqua fredda con valvola inclinata in bronzo. / Versione con o senza ricircolo sanitario integrato con elettropompa ad elevata efficienza (EEI ≤ 0,23), completa di sistema di comando automatico. / Possibilità di installare fino a tre stazioni in cascata. / 180 l/min - senza ricircolo / 180 l/min (ΔT = 35 K / T mandata = 70 °C) - 100 l/min (ΔT = 50 K / T mandata = 70 °C). Versione senza ricircolo.	cad		7289,51
13.01.02.16.d	180 l/min - con ricircolo / 180 l/min (ΔT = 35 K / T mandata = 70 °C) - 100 l/min (ΔT = 50 K / T mandata = 70 °C). Versione con ricircolo.Stazione di produzione di acqua sanitaria per l´approvigionamento di unità condominiali, alberghi ed impianti sportivi / Stazione di produzione istantanea di acqua calda sanitaria per unità condominiali, hotels e impianti sportivi, con scambiatore di calore preisolato in acciaio inossidabile, premontata su intelaiatura stabile e compatta con piedini di appoggio regolabili e disaccoppiata acusticamente, isolata mediante guscio in schiuma rigida, completa di tubazioni di allacciamento in acciaio inossidabile, completamente precablata, collaudata in pressione e pronta all´uso. / La fornitura è competa di: / - pompa di alimentazione ad alta efficienza (EEI ≤ 0,23) premontata / - regolazione elettronica a microprocessore per la gestione della resa in base al consumo, con tastiera e display digitale e con interfaccia Modbus RTU integrata / - contalitri volumetrico, valvola di sicurezza, valvola di ritegno e attacco per vaso di espansione sulla tubazione di ingresso dell´acqua fredda, sonde di temperatura montate sulle tubazioni di mandata primaria dell'acqua fredda e calda, termometri a quadrante su tutti gli attacchi / - dispositivi di sfiato e di scarico sul lato primario e secondario. / Attacchi di mandata/ritorno circuito primario con valvole a sfera, uscita acqua calda e ingresso acqua fredda con valvola inclinata in bronzo. / Versione con o senza ricircolo sanitario integrato con elettropompa ad elevata efficienza (EEI ≤ 0,23), completa di sistema di comando automatico. / Possibilità di installare fino a tre stazioni in cascata. / 180 l/min - con ricircolo / 180 l/min (ΔT = 35 K / T mandata = 70 °C) - 100 l/min (ΔT = 50 K / T mandata = 70 °C). Versione con ricircolo.	cad		8215,99
13.01.02.29	Messa in funzione della stazione di produzione acqua calda sanitaria, eseguita da centro assistenza autorizzato, verifica dell'impianto idraulico ed elettrico, parametrizzazione della regolazione, illustrazione della stazione al cliente ed addestramento all'esercizio, stesura del protocollo della messa in funzione.	a c		68,61
13.01.02.30	Valvola di commutazione a 3 vie per stazione ACS con servomotore / Valvola di commutazione a 3 vie con servomotore (tempo di corsa 3 s). Montaggio sul ritorno lato riscaldamento.
13.01.02.30.a	Valvola di commutazione DN 20 / DN 20, attacchi 1“, PN 10, 110 °C, coefficiente di portata 4,5 m³/h. Adatta per stazioni di produzione acqua calda sanitaria fino a 45 l/min.Valvola di commutazione a 3 vie per stazione ACS con servomotore / Valvola di commutazione a 3 vie con servomotore (tempo di corsa 3 s). Montaggio sul ritorno lato riscaldamento. / Valvola di commutazione DN 20 / DN 20, attacchi 1“, PN 10, 110 °C, coefficiente di portata 4,5 m³/h. Adatta per stazioni di produzione acqua calda sanitaria fino a 45 l/min.	cad		428,18
13.01.02.30.b	Valvola di commutazione DN 25 / DN 25, attacchi 1.1/4“, PN 10, 110 °C, coefficiente di portata 10 m³/h. Adatta per stazioni di produzione acqua calda sanitaria fino a 80 l/min.Valvola di commutazione a 3 vie per stazione ACS con servomotore / Valvola di commutazione a 3 vie con servomotore (tempo di corsa 3 s). Montaggio sul ritorno lato riscaldamento. / Valvola di commutazione DN 25 / DN 25, attacchi 1.1/4“, PN 10, 110 °C, coefficiente di portata 10 m³/h. Adatta per stazioni di produzione acqua calda sanitaria fino a 80 l/min.	cad		767,82
13.01.02.30.c	Valvola di commutazione DN 32 / DN 32, attacchi 1.1/2“, PN 10, 110 °C, coefficiente di portata 16 m³/h . Adatto per stazioni di produzione acqua calda sanitaria fino a 180 l/min.Valvola di commutazione a 3 vie per stazione ACS con servomotore / Valvola di commutazione a 3 vie con servomotore (tempo di corsa 3 s). Montaggio sul ritorno lato riscaldamento. / Valvola di commutazione DN 32 / DN 32, attacchi 1.1/2“, PN 10, 110 °C, coefficiente di portata 16 m³/h . Adatto per stazioni di produzione acqua calda sanitaria fino a 180 l/min.	cad		762,25
13.01.02.31	Mantello in lamiera incl. isolamento per stazione ACS / Mantello in lamiera, incluso isolamento termico per la stazione di produzione acqua calda sanitaria.
13.01.02.31.a	Mantello in lamiera incl. isolamento per stazione 140/180 l/min / Mantello in lamiera, incluso isolamento termico per stazione di prodizione acqua calda sanitaria 140 ÷180 l/min.Mantello in lamiera incl. isolamento per stazione ACS / Mantello in lamiera, incluso isolamento termico per la stazione di produzione acqua calda sanitaria. / Mantello in lamiera incl. isolamento per stazione 140/180 l/min / Mantello in lamiera, incluso isolamento termico per stazione di prodizione acqua calda sanitaria 140 ÷180 l/min.	cad		617,76
13.01.02.32	Gruppo di sicurezza sanitario per stazione ACS / Gruppo di sicurezza certificato per stazione di produzione acqua calda sanitaria, montato all'ingresso dell'acqua fredda, composto da valvola di sicurezza (pressione di taratura 10 bar), valvola a sede obliqua ¾” e minuteria.
13.01.02.32.a	Gruppo di sicurezza sanitario per stazione ACS fino a 45 l/min / Gruppo di sicurezza per stazione di produzione acqua calda sanitaria con portata fino a 45 l/min.Gruppo di sicurezza sanitario per stazione ACS / Gruppo di sicurezza certificato per stazione di produzione acqua calda sanitaria, montato all'ingresso dell'acqua fredda, composto da valvola di sicurezza (pressione di taratura 10 bar), valvola a sede obliqua ¾” e minuteria. / Gruppo di sicurezza sanitario per stazione ACS fino a 45 l/min / Gruppo di sicurezza per stazione di produzione acqua calda sanitaria con portata fino a 45 l/min.	cad		133,36
13.01.02.32.b	Gruppo di sicurezza sanitario per stazione ACS fino a 100 l/min / Gruppo di sicurezza per stazione di produzione acqua calda sanitaria con portata compresa tra 45 e 100 l/min.Gruppo di sicurezza sanitario per stazione ACS / Gruppo di sicurezza certificato per stazione di produzione acqua calda sanitaria, montato all'ingresso dell'acqua fredda, composto da valvola di sicurezza (pressione di taratura 10 bar), valvola a sede obliqua ¾” e minuteria. / Gruppo di sicurezza sanitario per stazione ACS fino a 100 l/min / Gruppo di sicurezza per stazione di produzione acqua calda sanitaria con portata compresa tra 45 e 100 l/min.	cad		138,92
13.01.02.33	Set di premiscelazione termica per stazione ACS / Set di premiscelazione termica per la regolazione della temperatura di mandata, come sicurezza per lo scambiatore di calore. Temperatura di mandata fissata a 70 °C. Montaggio tra la mandata ed il ritorno lato riscaldamento.
13.01.02.33.a	Set di premiscelazione termica 1" / Set di premiscelazione termica, attacco 1'', PN 10, coefficiente di portata 9,0 m³/h.Set di premiscelazione termica per stazione ACS / Set di premiscelazione termica per la regolazione della temperatura di mandata, come sicurezza per lo scambiatore di calore. Temperatura di mandata fissata a 70 °C. Montaggio tra la mandata ed il ritorno lato riscaldamento. / Set di premiscelazione termica 1" / Set di premiscelazione termica, attacco 1'', PN 10, coefficiente di portata 9,0 m³/h.	cad		244,71
13.01.02.33.b	Set di premiscelazione termica 1.1/2" / Set di premiscelazione termica, attacco 1 .1/2'', PN10, coefficiente di portata 14,0 m³/h.Set di premiscelazione termica per stazione ACS / Set di premiscelazione termica per la regolazione della temperatura di mandata, come sicurezza per lo scambiatore di calore. Temperatura di mandata fissata a 70 °C. Montaggio tra la mandata ed il ritorno lato riscaldamento. / Set di premiscelazione termica 1.1/2" / Set di premiscelazione termica, attacco 1 .1/2'', PN10, coefficiente di portata 14,0 m³/h.	cad		262,02
13.01.02.34	Valvola di ritegno per FWS / Valvola di ritegno per il montaggio in sequenza di più stazioni di produzione acqua calda sanitaria. Montaggio sull´ntrata acqua fredda delle stazioni secondarie.
13.01.02.34.a	Valvola di ritegno per FWS / Valvola di ritegno per il montaggio in sequenza di più stazioni di produzione acqua calda sanitaria. Montaggio sull´ntrata acqua fredda delle stazioni secondarie.	cad		333,80
13.01.02.34.b	Valvola di ritegno per FWS / Valvola di ritegno per il montaggio in sequenza di più stazioni di produzione acqua calda sanitaria. Montaggio sull´ntrata acqua fredda delle stazioni secondarie.	cad		500,83
13.01.03	Satelliti d'utenza ACS+Riscaldamento diretto
13.01.03.01	Satelliti d'utenza per sola ACS / Satellite d'utenza per acqua calda sanitaria, di tipo pensile, con regolazione della temperatura dell'acqua calda mediante regolatore di portata proporzionale combinato con un regolatore di pressione differenziale (lato riscaldamento e lato sanitario) e con regolatore termostatico integrato per l’impostazione della temperatura dell’acqua calda nell’intervallo 40 ÷ 60 °C, scambiatore di calore per la produzione di acqua calda sanitaria in acciaio inox, tronchetti per montaggio di un misuratore del consumo totale di acqua (fredda e calda) e di un contacalorie, bypass per il mantenimento della temperatura montato a monte del contacalorie, filtri (2 pz.), valvola di sfiato. / Collegamenti idraulici interni in acciaio inox. Apparecchio montato e collaudato in pressione.
13.01.03.01.a	37 kW-15,2 l/min. - scambiatore saldobrasato in rame / 37 kW - 15,2 l/min. (con mandata 65 °C e temp. ACS 10/45 °C) - scambiatore in acciaio inox AISI 316 saldobrasato in rame.Satelliti d'utenza per sola ACS / Satellite d'utenza per acqua calda sanitaria, di tipo pensile, con regolazione della temperatura dell'acqua calda mediante regolatore di portata proporzionale combinato con un regolatore di pressione differenziale (lato riscaldamento e lato sanitario) e con regolatore termostatico integrato per l’impostazione della temperatura dell’acqua calda nell’intervallo 40 ÷ 60 °C, scambiatore di calore per la produzione di acqua calda sanitaria in acciaio inox, tronchetti per montaggio di un misuratore del consumo totale di acqua (fredda e calda) e di un contacalorie, bypass per il mantenimento della temperatura montato a monte del contacalorie, filtri (2 pz.), valvola di sfiato. / Collegamenti idraulici interni in acciaio inox. Apparecchio montato e collaudato in pressione. / 37 kW-15,2 l/min. - scambiatore saldobrasato in rame / 37 kW - 15,2 l/min. (con mandata 65 °C e temp. ACS 10/45 °C) - scambiatore in acciaio inox AISI 316 saldobrasato in rame.	cad		1343,51
13.01.03.01.b	45 kW - 18,4 l/min. - scambiatore saldobrasato in rame / 45 kW - 18,4 l/min. (con mandata 65 °C e temp. ACS 10/45 °C) - scambiatore in acciaio inox AISI 316 saldobrasato in rame.Satelliti d'utenza per sola ACS / Satellite d'utenza per acqua calda sanitaria, di tipo pensile, con regolazione della temperatura dell'acqua calda mediante regolatore di portata proporzionale combinato con un regolatore di pressione differenziale (lato riscaldamento e lato sanitario) e con regolatore termostatico integrato per l’impostazione della temperatura dell’acqua calda nell’intervallo 40 ÷ 60 °C, scambiatore di calore per la produzione di acqua calda sanitaria in acciaio inox, tronchetti per montaggio di un misuratore del consumo totale di acqua (fredda e calda) e di un contacalorie, bypass per il mantenimento della temperatura montato a monte del contacalorie, filtri (2 pz.), valvola di sfiato. / Collegamenti idraulici interni in acciaio inox. Apparecchio montato e collaudato in pressione. / 45 kW - 18,4 l/min. - scambiatore saldobrasato in rame / 45 kW - 18,4 l/min. (con mandata 65 °C e temp. ACS 10/45 °C) - scambiatore in acciaio inox AISI 316 saldobrasato in rame.	cad		1446,40
13.01.03.01.c	55 kW-22,5 l/min. - scambiatore saldobrasato in rame / 55 kW - 22,5 l/min. (con mandata 65 °C e temp. ACS 10/45 °C) - scambiatore in acciaio inox AISI 316 saldobrasato in rame.Satelliti d'utenza per sola ACS / Satellite d'utenza per acqua calda sanitaria, di tipo pensile, con regolazione della temperatura dell'acqua calda mediante regolatore di portata proporzionale combinato con un regolatore di pressione differenziale (lato riscaldamento e lato sanitario) e con regolatore termostatico integrato per l’impostazione della temperatura dell’acqua calda nell’intervallo 40 ÷ 60 °C, scambiatore di calore per la produzione di acqua calda sanitaria in acciaio inox, tronchetti per montaggio di un misuratore del consumo totale di acqua (fredda e calda) e di un contacalorie, bypass per il mantenimento della temperatura montato a monte del contacalorie, filtri (2 pz.), valvola di sfiato. / Collegamenti idraulici interni in acciaio inox. Apparecchio montato e collaudato in pressione. / 55 kW-22,5 l/min. - scambiatore saldobrasato in rame / 55 kW - 22,5 l/min. (con mandata 65 °C e temp. ACS 10/45 °C) - scambiatore in acciaio inox AISI 316 saldobrasato in rame.	cad		1549,29
13.01.03.01.d	37 kW - 15,2 l/min. - scambiatore saldobrasato in inox / 37 kW - 15,2 l/min. (con mandata 65 °C e temp. ACS 10/45 °C) - scambiatore in acciaio inox AISI 316 saldobrasato in inox.Satelliti d'utenza per sola ACS / Satellite d'utenza per acqua calda sanitaria, di tipo pensile, con regolazione della temperatura dell'acqua calda mediante regolatore di portata proporzionale combinato con un regolatore di pressione differenziale (lato riscaldamento e lato sanitario) e con regolatore termostatico integrato per l’impostazione della temperatura dell’acqua calda nell’intervallo 40 ÷ 60 °C, scambiatore di calore per la produzione di acqua calda sanitaria in acciaio inox, tronchetti per montaggio di un misuratore del consumo totale di acqua (fredda e calda) e di un contacalorie, bypass per il mantenimento della temperatura montato a monte del contacalorie, filtri (2 pz.), valvola di sfiato. / Collegamenti idraulici interni in acciaio inox. Apparecchio montato e collaudato in pressione. / 37 kW - 15,2 l/min. - scambiatore saldobrasato in inox / 37 kW - 15,2 l/min. (con mandata 65 °C e temp. ACS 10/45 °C) - scambiatore in acciaio inox AISI 316 saldobrasato in inox.	cad		1477,58
13.01.03.01.e	45 kW-18,4l/min-scambiatore saldobrasato in inox / 45 kW - 18,4 l/min. (con mandata 65 °C e temp. ACS 10/45 °C) - scambiatore in acciaio inox AISI 316 saldobrasato in inox.Satelliti d'utenza per sola ACS / Satellite d'utenza per acqua calda sanitaria, di tipo pensile, con regolazione della temperatura dell'acqua calda mediante regolatore di portata proporzionale combinato con un regolatore di pressione differenziale (lato riscaldamento e lato sanitario) e con regolatore termostatico integrato per l’impostazione della temperatura dell’acqua calda nell’intervallo 40 ÷ 60 °C, scambiatore di calore per la produzione di acqua calda sanitaria in acciaio inox, tronchetti per montaggio di un misuratore del consumo totale di acqua (fredda e calda) e di un contacalorie, bypass per il mantenimento della temperatura montato a monte del contacalorie, filtri (2 pz.), valvola di sfiato. / Collegamenti idraulici interni in acciaio inox. Apparecchio montato e collaudato in pressione. / 45 kW-18,4l/min-scambiatore saldobrasato in inox / 45 kW - 18,4 l/min. (con mandata 65 °C e temp. ACS 10/45 °C) - scambiatore in acciaio inox AISI 316 saldobrasato in inox.	cad		1631,40
13.01.03.01.f	55 kW - 22,5 l/min. - scambiatore saldobrasato in inox / 55 kW - 22,5 l/min. (con mandata 65 °C e temp. ACS 10/45 °C) - scambiatore in acciaio inox AISI 316 saldobrasato in inox.Satelliti d'utenza per sola ACS / Satellite d'utenza per acqua calda sanitaria, di tipo pensile, con regolazione della temperatura dell'acqua calda mediante regolatore di portata proporzionale combinato con un regolatore di pressione differenziale (lato riscaldamento e lato sanitario) e con regolatore termostatico integrato per l’impostazione della temperatura dell’acqua calda nell’intervallo 40 ÷ 60 °C, scambiatore di calore per la produzione di acqua calda sanitaria in acciaio inox, tronchetti per montaggio di un misuratore del consumo totale di acqua (fredda e calda) e di un contacalorie, bypass per il mantenimento della temperatura montato a monte del contacalorie, filtri (2 pz.), valvola di sfiato. / Collegamenti idraulici interni in acciaio inox. Apparecchio montato e collaudato in pressione. / 55 kW - 22,5 l/min. - scambiatore saldobrasato in inox / 55 kW - 22,5 l/min. (con mandata 65 °C e temp. ACS 10/45 °C) - scambiatore in acciaio inox AISI 316 saldobrasato in inox.	cad		1786,26
13.01.03.02	Satelliti d'utenza per ACS + riscaldamento a radiatori / Satellite d'utenza per acqua calda sanitaria e riscaldamento, di tipo pensile, con regolazione della temperatura dell'acqua calda mediante regolatore di portata proporzionale combinato con un regolatore di pressione differenziale (lato riscaldamento e lato sanitario) e con regolatore termostatico integrato per l’impostazione della temperatura dell’acqua calda nell’intervallo 40 ÷ 60 °C, scambiatore di calore per la produzione di acqua calda sanitaria in acciaio inox, tronchetti per montaggio di un misuratore del consumo totale di acqua (fredda e calda in uscita) e di un contacalorie , bypass per il mantenimento della temperatura, montato a monte del contacalorie, filtri (2 pz.), valvola di sfiato, regolatore di pressione differenziale per il circuito di riscaldamento integrato nel regolatore di cui sopra. / Valvola di zona per il montaggio opzionale di un attuatore elettrotermico, limitatore della temperatura di ritorno impostato a 40 °C, filtri (2 pz.), valvola di sfiato. / Apparecchio completamente montato, con collegamenti idraulici interni in acciaio inox, provato in pressione.
13.01.03.02.a	37 kW-15,2 l/min. con scambiatore saldobrasato in rame / 37 kW - 15,2 l/min. (con mandata 65 °C e temp. ACS 10/45 °C) - scambiatore di calore in acciaio inox AISI 316 saldobrasato in rame.Satelliti d'utenza per ACS + riscaldamento a radiatori / Satellite d'utenza per acqua calda sanitaria e riscaldamento, di tipo pensile, con regolazione della temperatura dell'acqua calda mediante regolatore di portata proporzionale combinato con un regolatore di pressione differenziale (lato riscaldamento e lato sanitario) e con regolatore termostatico integrato per l’impostazione della temperatura dell’acqua calda nell’intervallo 40 ÷ 60 °C, scambiatore di calore per la produzione di acqua calda sanitaria in acciaio inox, tronchetti per montaggio di un misuratore del consumo totale di acqua (fredda e calda in uscita) e di un contacalorie , bypass per il mantenimento della temperatura, montato a monte del contacalorie, filtri (2 pz.), valvola di sfiato, regolatore di pressione differenziale per il circuito di riscaldamento integrato nel regolatore di cui sopra. / Valvola di zona per il montaggio opzionale di un attuatore elettrotermico, limitatore della temperatura di ritorno impostato a 40 °C, filtri (2 pz.), valvola di sfiato. / Apparecchio completamente montato, con collegamenti idraulici interni in acciaio inox, provato in pressione. / 37 kW-15,2 l/min. con scambiatore saldobrasato in rame / 37 kW - 15,2 l/min. (con mandata 65 °C e temp. ACS 10/45 °C) - scambiatore di calore in acciaio inox AISI 316 saldobrasato in rame.	cad		1157,46
13.01.03.02.b	45 kW-18,4 l/min. con scambiatore saldobrasato in rame / 45 kW - 18,4 l/min. (con mandata 65 °C e temp. ACS 10/45 °C) - scambiatore di calore in acciaio inox AISI 316 saldobrasato in rame.Satelliti d'utenza per ACS + riscaldamento a radiatori / Satellite d'utenza per acqua calda sanitaria e riscaldamento, di tipo pensile, con regolazione della temperatura dell'acqua calda mediante regolatore di portata proporzionale combinato con un regolatore di pressione differenziale (lato riscaldamento e lato sanitario) e con regolatore termostatico integrato per l’impostazione della temperatura dell’acqua calda nell’intervallo 40 ÷ 60 °C, scambiatore di calore per la produzione di acqua calda sanitaria in acciaio inox, tronchetti per montaggio di un misuratore del consumo totale di acqua (fredda e calda in uscita) e di un contacalorie , bypass per il mantenimento della temperatura, montato a monte del contacalorie, filtri (2 pz.), valvola di sfiato, regolatore di pressione differenziale per il circuito di riscaldamento integrato nel regolatore di cui sopra. / Valvola di zona per il montaggio opzionale di un attuatore elettrotermico, limitatore della temperatura di ritorno impostato a 40 °C, filtri (2 pz.), valvola di sfiato. / Apparecchio completamente montato, con collegamenti idraulici interni in acciaio inox, provato in pressione. / 45 kW-18,4 l/min. con scambiatore saldobrasato in rame / 45 kW - 18,4 l/min. (con mandata 65 °C e temp. ACS 10/45 °C) - scambiatore di calore in acciaio inox AISI 316 saldobrasato in rame.	cad		1192,80
13.01.03.02.c	55 kW - 22,5 l/min. con scambiatore saldobrasato in rame / 55 kW - 22,5 l/min. (con mandata 65 °C e temp. ACS 10/45 °C) - scambiatore di calore in acciaio inox AISI 316 saldobrasato in rame.Satelliti d'utenza per ACS + riscaldamento a radiatori / Satellite d'utenza per acqua calda sanitaria e riscaldamento, di tipo pensile, con regolazione della temperatura dell'acqua calda mediante regolatore di portata proporzionale combinato con un regolatore di pressione differenziale (lato riscaldamento e lato sanitario) e con regolatore termostatico integrato per l’impostazione della temperatura dell’acqua calda nell’intervallo 40 ÷ 60 °C, scambiatore di calore per la produzione di acqua calda sanitaria in acciaio inox, tronchetti per montaggio di un misuratore del consumo totale di acqua (fredda e calda in uscita) e di un contacalorie , bypass per il mantenimento della temperatura, montato a monte del contacalorie, filtri (2 pz.), valvola di sfiato, regolatore di pressione differenziale per il circuito di riscaldamento integrato nel regolatore di cui sopra. / Valvola di zona per il montaggio opzionale di un attuatore elettrotermico, limitatore della temperatura di ritorno impostato a 40 °C, filtri (2 pz.), valvola di sfiato. / Apparecchio completamente montato, con collegamenti idraulici interni in acciaio inox, provato in pressione. / 55 kW - 22,5 l/min. con scambiatore saldobrasato in rame / 55 kW - 22,5 l/min. (con mandata 65 °C e temp. ACS 10/45 °C) - scambiatore di calore in acciaio inox AISI 316 saldobrasato in rame.	cad		1245,81
13.01.03.02.d	37 kW-15,2l/min-scambiatore saldobrasato in inox / 37 kW - 15,2l/min. (con mandata 65°C e temp. ACS 10/45°C) - scambiatore di calore in acciaio inox AISI 316 saldobrasato in inox.Satelliti d'utenza per ACS + riscaldamento a radiatori / Satellite d'utenza per acqua calda sanitaria e riscaldamento, di tipo pensile, con regolazione della temperatura dell'acqua calda mediante regolatore di portata proporzionale combinato con un regolatore di pressione differenziale (lato riscaldamento e lato sanitario) e con regolatore termostatico integrato per l’impostazione della temperatura dell’acqua calda nell’intervallo 40 ÷ 60 °C, scambiatore di calore per la produzione di acqua calda sanitaria in acciaio inox, tronchetti per montaggio di un misuratore del consumo totale di acqua (fredda e calda in uscita) e di un contacalorie , bypass per il mantenimento della temperatura, montato a monte del contacalorie, filtri (2 pz.), valvola di sfiato, regolatore di pressione differenziale per il circuito di riscaldamento integrato nel regolatore di cui sopra. / Valvola di zona per il montaggio opzionale di un attuatore elettrotermico, limitatore della temperatura di ritorno impostato a 40 °C, filtri (2 pz.), valvola di sfiato. / Apparecchio completamente montato, con collegamenti idraulici interni in acciaio inox, provato in pressione. / 37 kW-15,2l/min-scambiatore saldobrasato in inox / 37 kW - 15,2l/min. (con mandata 65°C e temp. ACS 10/45°C) - scambiatore di calore in acciaio inox AISI 316 saldobrasato in inox.	cad		1717,66
13.01.03.02.e	45 kW-18,4 l/min. con scambiatore saldobrasato in inox / 45 kW - 18,4 l/min. (con mandata 65 °C e temp. ACS 10/45 °C) - scambiatore di calore in acciaio inox AISI 316 saldobrasato in inox.Satelliti d'utenza per ACS + riscaldamento a radiatori / Satellite d'utenza per acqua calda sanitaria e riscaldamento, di tipo pensile, con regolazione della temperatura dell'acqua calda mediante regolatore di portata proporzionale combinato con un regolatore di pressione differenziale (lato riscaldamento e lato sanitario) e con regolatore termostatico integrato per l’impostazione della temperatura dell’acqua calda nell’intervallo 40 ÷ 60 °C, scambiatore di calore per la produzione di acqua calda sanitaria in acciaio inox, tronchetti per montaggio di un misuratore del consumo totale di acqua (fredda e calda in uscita) e di un contacalorie , bypass per il mantenimento della temperatura, montato a monte del contacalorie, filtri (2 pz.), valvola di sfiato, regolatore di pressione differenziale per il circuito di riscaldamento integrato nel regolatore di cui sopra. / Valvola di zona per il montaggio opzionale di un attuatore elettrotermico, limitatore della temperatura di ritorno impostato a 40 °C, filtri (2 pz.), valvola di sfiato. / Apparecchio completamente montato, con collegamenti idraulici interni in acciaio inox, provato in pressione. / 45 kW-18,4 l/min. con scambiatore saldobrasato in inox / 45 kW - 18,4 l/min. (con mandata 65 °C e temp. ACS 10/45 °C) - scambiatore di calore in acciaio inox AISI 316 saldobrasato in inox.	cad		1874,60
13.01.03.02.f	55 kW-22,5 l/min. con scambiatore saldobrasato in inox / 55 kW - 22,5 l/min. (con mandata 65 °C e temp. ACS 10/45 °C) - scambiatore di calore in acciaio inox AISI 316 saldobrasato in inox.Satelliti d'utenza per ACS + riscaldamento a radiatori / Satellite d'utenza per acqua calda sanitaria e riscaldamento, di tipo pensile, con regolazione della temperatura dell'acqua calda mediante regolatore di portata proporzionale combinato con un regolatore di pressione differenziale (lato riscaldamento e lato sanitario) e con regolatore termostatico integrato per l’impostazione della temperatura dell’acqua calda nell’intervallo 40 ÷ 60 °C, scambiatore di calore per la produzione di acqua calda sanitaria in acciaio inox, tronchetti per montaggio di un misuratore del consumo totale di acqua (fredda e calda in uscita) e di un contacalorie , bypass per il mantenimento della temperatura, montato a monte del contacalorie, filtri (2 pz.), valvola di sfiato, regolatore di pressione differenziale per il circuito di riscaldamento integrato nel regolatore di cui sopra. / Valvola di zona per il montaggio opzionale di un attuatore elettrotermico, limitatore della temperatura di ritorno impostato a 40 °C, filtri (2 pz.), valvola di sfiato. / Apparecchio completamente montato, con collegamenti idraulici interni in acciaio inox, provato in pressione. / 55 kW-22,5 l/min. con scambiatore saldobrasato in inox / 55 kW - 22,5 l/min. (con mandata 65 °C e temp. ACS 10/45 °C) - scambiatore di calore in acciaio inox AISI 316 saldobrasato in inox.	cad		2030,50
13.01.03.03	Satelliti d'utenza per ACS + riscaldamento a pannelli radianti / Satellite d'utenza per acqua calda sanitaria e riscaldamento a pavimento, di tipo pensile, con regolazione della temperatura dell'acqua calda mediante regolatore di portata proporzionale combinato con un regolatore di pressione differenziale (lato riscaldamento e lato sanitario) e con regolatore termostatico integrato per l’impostazione della temperatura dell’acqua calda nell’intervallo 40 ÷ 60 °C, scambiatore di calore per la produzione di acqua calda sanitaria in acciaio inox, tronchetti per montaggio di un misuratore del consumo totale di acqua (fredda e calda) e di un contacalorie, bypass per il mantenimento della temperatura montato a monte del contacalorie, filtri (2 pz.), valvola di sfiato. / Valvola di zona con attuatore elettrotermico, unità di miscelazione per la regolazione della temperatura di mandata dell’impianto di riscaldamento a pavimento radiante, con valvola di ritegno e circolatore ad alta efficienza (EEI ≤ 0,23). / Sottostazione predisposta per l'aggiunta di stacchi di alta temperatura. / Collegamenti idraulici interni in acciaio inox. Apparecchio montato e collaudato in pressione.
13.01.03.03.a	37 kW-15,2 l/min. con scambiatore saldobrasato in rame / 37 kW - 15,2 l/min. (con mandata 65 °C e temp. ACS 10/45 °C) - scambiatore in acciaio inox AISI 316 saldobrasato in rame.Satelliti d'utenza per ACS + riscaldamento a pannelli radianti / Satellite d'utenza per acqua calda sanitaria e riscaldamento a pavimento, di tipo pensile, con regolazione della temperatura dell'acqua calda mediante regolatore di portata proporzionale combinato con un regolatore di pressione differenziale (lato riscaldamento e lato sanitario) e con regolatore termostatico integrato per l’impostazione della temperatura dell’acqua calda nell’intervallo 40 ÷ 60 °C, scambiatore di calore per la produzione di acqua calda sanitaria in acciaio inox, tronchetti per montaggio di un misuratore del consumo totale di acqua (fredda e calda) e di un contacalorie, bypass per il mantenimento della temperatura montato a monte del contacalorie, filtri (2 pz.), valvola di sfiato. / Valvola di zona con attuatore elettrotermico, unità di miscelazione per la regolazione della temperatura di mandata dell’impianto di riscaldamento a pavimento radiante, con valvola di ritegno e circolatore ad alta efficienza (EEI ≤ 0,23). / Sottostazione predisposta per l'aggiunta di stacchi di alta temperatura. / Collegamenti idraulici interni in acciaio inox. Apparecchio montato e collaudato in pressione. / 37 kW-15,2 l/min. con scambiatore saldobrasato in rame / 37 kW - 15,2 l/min. (con mandata 65 °C e temp. ACS 10/45 °C) - scambiatore in acciaio inox AISI 316 saldobrasato in rame.	cad		1585,67
13.01.03.03.b	45 kW-18,4 l/min. con scambiatore saldobrasato in rame / 45 kW - 18,4 l/min. (con mandata 65 °C e temp. ACS 10/45 °C) - scambiatore in acciaio inox AISI 316 saldobrasato in rame.Satelliti d'utenza per ACS + riscaldamento a pannelli radianti / Satellite d'utenza per acqua calda sanitaria e riscaldamento a pavimento, di tipo pensile, con regolazione della temperatura dell'acqua calda mediante regolatore di portata proporzionale combinato con un regolatore di pressione differenziale (lato riscaldamento e lato sanitario) e con regolatore termostatico integrato per l’impostazione della temperatura dell’acqua calda nell’intervallo 40 ÷ 60 °C, scambiatore di calore per la produzione di acqua calda sanitaria in acciaio inox, tronchetti per montaggio di un misuratore del consumo totale di acqua (fredda e calda) e di un contacalorie, bypass per il mantenimento della temperatura montato a monte del contacalorie, filtri (2 pz.), valvola di sfiato. / Valvola di zona con attuatore elettrotermico, unità di miscelazione per la regolazione della temperatura di mandata dell’impianto di riscaldamento a pavimento radiante, con valvola di ritegno e circolatore ad alta efficienza (EEI ≤ 0,23). / Sottostazione predisposta per l'aggiunta di stacchi di alta temperatura. / Collegamenti idraulici interni in acciaio inox. Apparecchio montato e collaudato in pressione. / 45 kW-18,4 l/min. con scambiatore saldobrasato in rame / 45 kW - 18,4 l/min. (con mandata 65 °C e temp. ACS 10/45 °C) - scambiatore in acciaio inox AISI 316 saldobrasato in rame.	cad		1623,08
13.01.03.03.c	55 kW-22,5 l/min. scambiatore saldobrasato in rame / 55 kW - 22,5 l/min. (con mandata 65 °C e temp. ACS 10/45°C) - scambiatore in acciaio inox AISI 316 saldobrasato in rame.Satelliti d'utenza per ACS + riscaldamento a pannelli radianti / Satellite d'utenza per acqua calda sanitaria e riscaldamento a pavimento, di tipo pensile, con regolazione della temperatura dell'acqua calda mediante regolatore di portata proporzionale combinato con un regolatore di pressione differenziale (lato riscaldamento e lato sanitario) e con regolatore termostatico integrato per l’impostazione della temperatura dell’acqua calda nell’intervallo 40 ÷ 60 °C, scambiatore di calore per la produzione di acqua calda sanitaria in acciaio inox, tronchetti per montaggio di un misuratore del consumo totale di acqua (fredda e calda) e di un contacalorie, bypass per il mantenimento della temperatura montato a monte del contacalorie, filtri (2 pz.), valvola di sfiato. / Valvola di zona con attuatore elettrotermico, unità di miscelazione per la regolazione della temperatura di mandata dell’impianto di riscaldamento a pavimento radiante, con valvola di ritegno e circolatore ad alta efficienza (EEI ≤ 0,23). / Sottostazione predisposta per l'aggiunta di stacchi di alta temperatura. / Collegamenti idraulici interni in acciaio inox. Apparecchio montato e collaudato in pressione. / 55 kW-22,5 l/min. scambiatore saldobrasato in rame / 55 kW - 22,5 l/min. (con mandata 65 °C e temp. ACS 10/45°C) - scambiatore in acciaio inox AISI 316 saldobrasato in rame.	cad		1623,08
13.01.03.03.d	37 kW-15,2 l/min. con scambiatore saldobrasato in inox / 37 kW - 15,2 l/min (con mandata 65 °C e temp. ACS 10/45 °C) - scambiatore in acciaio inox AISI 316 saldobrasato in inox.Satelliti d'utenza per ACS + riscaldamento a pannelli radianti / Satellite d'utenza per acqua calda sanitaria e riscaldamento a pavimento, di tipo pensile, con regolazione della temperatura dell'acqua calda mediante regolatore di portata proporzionale combinato con un regolatore di pressione differenziale (lato riscaldamento e lato sanitario) e con regolatore termostatico integrato per l’impostazione della temperatura dell’acqua calda nell’intervallo 40 ÷ 60 °C, scambiatore di calore per la produzione di acqua calda sanitaria in acciaio inox, tronchetti per montaggio di un misuratore del consumo totale di acqua (fredda e calda) e di un contacalorie, bypass per il mantenimento della temperatura montato a monte del contacalorie, filtri (2 pz.), valvola di sfiato. / Valvola di zona con attuatore elettrotermico, unità di miscelazione per la regolazione della temperatura di mandata dell’impianto di riscaldamento a pavimento radiante, con valvola di ritegno e circolatore ad alta efficienza (EEI ≤ 0,23). / Sottostazione predisposta per l'aggiunta di stacchi di alta temperatura. / Collegamenti idraulici interni in acciaio inox. Apparecchio montato e collaudato in pressione. / 37 kW-15,2 l/min. con scambiatore saldobrasato in inox / 37 kW - 15,2 l/min (con mandata 65 °C e temp. ACS 10/45 °C) - scambiatore in acciaio inox AISI 316 saldobrasato in inox.	cad		2297,60
13.01.03.03.e	45 kW-18,4 l/min. con scambiatore saldobrasato in inox / 45 kW - 18,4 l/min. (con mandata 65 °C e temp. ACS 10/45 °C) - scambiatore in acciaio inox AISI 316 saldobrasato in inox.Satelliti d'utenza per ACS + riscaldamento a pannelli radianti / Satellite d'utenza per acqua calda sanitaria e riscaldamento a pavimento, di tipo pensile, con regolazione della temperatura dell'acqua calda mediante regolatore di portata proporzionale combinato con un regolatore di pressione differenziale (lato riscaldamento e lato sanitario) e con regolatore termostatico integrato per l’impostazione della temperatura dell’acqua calda nell’intervallo 40 ÷ 60 °C, scambiatore di calore per la produzione di acqua calda sanitaria in acciaio inox, tronchetti per montaggio di un misuratore del consumo totale di acqua (fredda e calda) e di un contacalorie, bypass per il mantenimento della temperatura montato a monte del contacalorie, filtri (2 pz.), valvola di sfiato. / Valvola di zona con attuatore elettrotermico, unità di miscelazione per la regolazione della temperatura di mandata dell’impianto di riscaldamento a pavimento radiante, con valvola di ritegno e circolatore ad alta efficienza (EEI ≤ 0,23). / Sottostazione predisposta per l'aggiunta di stacchi di alta temperatura. / Collegamenti idraulici interni in acciaio inox. Apparecchio montato e collaudato in pressione. / 45 kW-18,4 l/min. con scambiatore saldobrasato in inox / 45 kW - 18,4 l/min. (con mandata 65 °C e temp. ACS 10/45 °C) - scambiatore in acciaio inox AISI 316 saldobrasato in inox.	cad		2443,11
13.01.03.03.f	55 kW-22,5 l/min. con scambiatore saldobrasato in inox / 55 kW - 22,5 l/min. (con mandata 65 °C e temp. ACS 10/45 °C) - scambiatore in acciaio inox AISI 316 saldobrasato in inox.Satelliti d'utenza per ACS + riscaldamento a pannelli radianti / Satellite d'utenza per acqua calda sanitaria e riscaldamento a pavimento, di tipo pensile, con regolazione della temperatura dell'acqua calda mediante regolatore di portata proporzionale combinato con un regolatore di pressione differenziale (lato riscaldamento e lato sanitario) e con regolatore termostatico integrato per l’impostazione della temperatura dell’acqua calda nell’intervallo 40 ÷ 60 °C, scambiatore di calore per la produzione di acqua calda sanitaria in acciaio inox, tronchetti per montaggio di un misuratore del consumo totale di acqua (fredda e calda) e di un contacalorie, bypass per il mantenimento della temperatura montato a monte del contacalorie, filtri (2 pz.), valvola di sfiato. / Valvola di zona con attuatore elettrotermico, unità di miscelazione per la regolazione della temperatura di mandata dell’impianto di riscaldamento a pavimento radiante, con valvola di ritegno e circolatore ad alta efficienza (EEI ≤ 0,23). / Sottostazione predisposta per l'aggiunta di stacchi di alta temperatura. / Collegamenti idraulici interni in acciaio inox. Apparecchio montato e collaudato in pressione. / 55 kW-22,5 l/min. con scambiatore saldobrasato in inox / 55 kW - 22,5 l/min. (con mandata 65 °C e temp. ACS 10/45 °C) - scambiatore in acciaio inox AISI 316 saldobrasato in inox.	cad		2600,06
13.01.03.09	messa in servizio sottostazione d'utenza / Messa in servizio del satellite d'utenza.
13.01.03.09.a	messa in servizio satellite d'utenza / Messa in servizio satellite d'utenza.messa in servizio sottostazione d'utenza / Messa in servizio del satellite d'utenza. / messa in servizio satellite d'utenza / Messa in servizio satellite d'utenza.	cad		68,61
13.01.03.10	Montagezubehör Unterputz / Zubehör für die Montage einer Wohnungsstation in Unterputzausführung.
13.01.03.10.a	Montageschiene inkl. 7 Stk Kugelhähne / Montageschiene inkl. 7 Stk. Kugelhähne mit Zulassung trinkwasserseitig.Montagezubehör Unterputz / Zubehör für die Montage einer Wohnungsstation in Unterputzausführung. / Montageschiene inkl. 7 Stk Kugelhähne / Montageschiene inkl. 7 Stk. Kugelhähne mit Zulassung trinkwasserseitig.	cad		131,19
13.01.03.10.b	Accessori di montaggio ad incasso per satellite d'utenza. / Rampa di montaggio con 5 valvole a sfera certificate per acqua potabile.	cad		175,30
13.01.03.10.c	Accessori di montaggio ad incasso per satellite d'utenza. / Copertura isolante adatta alle dimensioni del satellite d'utenza.	cad		123,02
13.01.03.10.d	UP-Schrank 610x810x150 mm / Unterputzschrank mit den Abmessungen 610x810x150 mm.Montagezubehör Unterputz / Zubehör für die Montage einer Wohnungsstation in Unterputzausführung. / UP-Schrank 610x810x150 mm / Unterputzschrank mit den Abmessungen 610x810x150 mm.	cad		184,61
13.01.03.10.e	UP-Schrank 610x910x150 mm / Unterputzschrank mit den Abmessungen 610x910x150 mm.Montagezubehör Unterputz / Zubehör für die Montage einer Wohnungsstation in Unterputzausführung. / UP-Schrank 610x910x150 mm / Unterputzschrank mit den Abmessungen 610x910x150 mm.	cad		225,87
13.01.03.10.f	UP-Schrank 610x1350x150 mm / Unterputzschrank mit den Abmessungen 610x1350x150 mm.Montagezubehör Unterputz / Zubehör für die Montage einer Wohnungsstation in Unterputzausführung. / UP-Schrank 610x1350x150 mm / Unterputzschrank mit den Abmessungen 610x1350x150 mm.	cad		213,96
13.01.03.10.g	UP-Schrank 850x1350x150 mm / Unterputzschrank mit den Abmessungen 850x1350x150 mm.Montagezubehör Unterputz / Zubehör für die Montage einer Wohnungsstation in Unterputzausführung. / UP-Schrank 850x1350x150 mm / Unterputzschrank mit den Abmessungen 850x1350x150 mm.	cad		230,80
13.01.03.10.h	Porta per armadio 610x810x150 mm / Porta per armadio incassato 610x810x150 mm nel colore a scelta della DL.Montagezubehör Unterputz / Zubehör für die Montage einer Wohnungsstation in Unterputzausführung. / Porta per armadio 610x810x150 mm / Porta per armadio incassato 610x810x150 mm nel colore a scelta della DL.	cad		80,20
13.01.03.10.i	Porta per armadio 610x910x150 mm / Porta per armadio incassato 610x910x150 mm nel colore a scelta della DL.Montagezubehör Unterputz / Zubehör für die Montage einer Wohnungsstation in Unterputzausführung. / Porta per armadio 610x910x150 mm / Porta per armadio incassato 610x910x150 mm nel colore a scelta della DL.	cad		129,21
13.01.03.10.j	Porta per armadio 610x1350x150 mm / Porta per armadio incassato 610x1350x150 mm nel colore a scelta della DL.Montagezubehör Unterputz / Zubehör für die Montage einer Wohnungsstation in Unterputzausführung. / Porta per armadio 610x1350x150 mm / Porta per armadio incassato 610x1350x150 mm nel colore a scelta della DL.	cad		120,11
13.01.03.10.k	Porta per armadio 850x1350x150 mm / Porta per armadio incassato4 850x1350x150 mm nel colore a scelta della DL.Montagezubehör Unterputz / Zubehör für die Montage einer Wohnungsstation in Unterputzausführung. / Porta per armadio 850x1350x150 mm / Porta per armadio incassato4 850x1350x150 mm nel colore a scelta della DL.	cad		132,69
13.01.03.11	Accessori di montaggio-sopra intonaco / Accessori di montaggio per satellite d'utenza sopra intonaco
13.01.03.11.a	Staffa di montaggio con 7 valvole a sfera / Rampa di montaggio con 7 valvole a sfera certificate per acqua potabile.Accessori di montaggio-sopra intonaco / Accessori di montaggio per satellite d'utenza sopra intonaco / Staffa di montaggio con 7 valvole a sfera / Rampa di montaggio con 7 valvole a sfera certificate per acqua potabile.	cad		131,19
13.01.03.11.b	Staffa di montaggio con 5 valvole a sfera / Rampa di montaggio con 5 valvole a sfera certificate per acqua potabile.Accessori di montaggio-sopra intonaco / Accessori di montaggio per satellite d'utenza sopra intonaco / Staffa di montaggio con 5 valvole a sfera / Rampa di montaggio con 5 valvole a sfera certificate per acqua potabile.	cad		175,30
13.01.03.11.c	Accessori di montaggio-sopra intonaco / Accessori di montaggio per satellite d'utenza sopra intonaco	cad		123,02
13.01.03.11.d	AP-Kasten 630x740x180 mm / Aufputz Abdeckhauben mit den Abmessungen 630x740x180 mm.Accessori di montaggio-sopra intonaco / Accessori di montaggio per satellite d'utenza sopra intonaco / AP-Kasten 630x740x180 mm / Aufputz Abdeckhauben mit den Abmessungen 630x740x180 mm.	cad		236,10
13.01.03.11.e	AP-Kasten 630x1300x180 mm / Aufputz Abdeckhauben mit den Abmessungen 630x1300x180 mm.Accessori di montaggio-sopra intonaco / Accessori di montaggio per satellite d'utenza sopra intonaco / AP-Kasten 630x1300x180 mm / Aufputz Abdeckhauben mit den Abmessungen 630x1300x180 mm.	cad		374,85
13.01.03.11.f	AP-Kasten 1000x1300x180 mm / Aufputz Abdeckhauben mit den Abmessungen 1000x1300x180 mm.Accessori di montaggio-sopra intonaco / Accessori di montaggio per satellite d'utenza sopra intonaco / AP-Kasten 1000x1300x180 mm / Aufputz Abdeckhauben mit den Abmessungen 1000x1300x180 mm.	cad		408,11
13.01.03.20	Set-collettore per pannelli radianti / Collettore di distribuzione per impianti di riscaldamento a pavimento radiante, per sottostazione d'utenza, composto da collettore di mandata, collettore di ritorno, accessori di montaggio e collegamento alla sottostazione d'utenza. Completo, su ogni circuito, di indicatore di portata pretarabile sul collettore di mandata e valvola sul collettore di ritorno, quest’ultima predisposta per montaggio di una testina elettrotermica (optionale) per la regolazione di zona. Comprese inoltre valvola di sfiato e valvola di scarico.
13.01.03.20.a	collettore per pannelli radianti - 2 circuiti / Collettore per riscaldamento a panelli radianti - 2 circuiti.Set-collettore per pannelli radianti / Collettore di distribuzione per impianti di riscaldamento a pavimento radiante, per sottostazione d'utenza, composto da collettore di mandata, collettore di ritorno, accessori di montaggio e collegamento alla sottostazione d'utenza. Completo, su ogni circuito, di indicatore di portata pretarabile sul collettore di mandata e valvola sul collettore di ritorno, quest’ultima predisposta per montaggio di una testina elettrotermica (optionale) per la regolazione di zona. Comprese inoltre valvola di sfiato e valvola di scarico. / collettore per pannelli radianti - 2 circuiti / Collettore per riscaldamento a panelli radianti - 2 circuiti.	cad		276,11
13.01.03.20.b	collettore per pannelli radianti - 3 circuiti / Collettore per riscaldamento a panelli radianti - 3 circuiti.Set-collettore per pannelli radianti / Collettore di distribuzione per impianti di riscaldamento a pavimento radiante, per sottostazione d'utenza, composto da collettore di mandata, collettore di ritorno, accessori di montaggio e collegamento alla sottostazione d'utenza. Completo, su ogni circuito, di indicatore di portata pretarabile sul collettore di mandata e valvola sul collettore di ritorno, quest’ultima predisposta per montaggio di una testina elettrotermica (optionale) per la regolazione di zona. Comprese inoltre valvola di sfiato e valvola di scarico. / collettore per pannelli radianti - 3 circuiti / Collettore per riscaldamento a panelli radianti - 3 circuiti.	cad		301,58
13.01.03.20.c	collettore per pannelli radianti - 4 circuiti / Collettore per riscaldamento a panelli radianti - 4 circuiti.Set-collettore per pannelli radianti / Collettore di distribuzione per impianti di riscaldamento a pavimento radiante, per sottostazione d'utenza, composto da collettore di mandata, collettore di ritorno, accessori di montaggio e collegamento alla sottostazione d'utenza. Completo, su ogni circuito, di indicatore di portata pretarabile sul collettore di mandata e valvola sul collettore di ritorno, quest’ultima predisposta per montaggio di una testina elettrotermica (optionale) per la regolazione di zona. Comprese inoltre valvola di sfiato e valvola di scarico. / collettore per pannelli radianti - 4 circuiti / Collettore per riscaldamento a panelli radianti - 4 circuiti.	cad		330,68
13.01.03.20.d	collettore per pannelli radianti - 5 circuiti / Collettore per riscaldamento a panelli radianti - 5 circuiti.Set-collettore per pannelli radianti / Collettore di distribuzione per impianti di riscaldamento a pavimento radiante, per sottostazione d'utenza, composto da collettore di mandata, collettore di ritorno, accessori di montaggio e collegamento alla sottostazione d'utenza. Completo, su ogni circuito, di indicatore di portata pretarabile sul collettore di mandata e valvola sul collettore di ritorno, quest’ultima predisposta per montaggio di una testina elettrotermica (optionale) per la regolazione di zona. Comprese inoltre valvola di sfiato e valvola di scarico. / collettore per pannelli radianti - 5 circuiti / Collettore per riscaldamento a panelli radianti - 5 circuiti.	cad		358,23
13.01.03.20.e	collettore per pannelli radianti - 6 circuiti / Collettore per riscaldamento a panelli radianti - 6 circuiti.Set-collettore per pannelli radianti / Collettore di distribuzione per impianti di riscaldamento a pavimento radiante, per sottostazione d'utenza, composto da collettore di mandata, collettore di ritorno, accessori di montaggio e collegamento alla sottostazione d'utenza. Completo, su ogni circuito, di indicatore di portata pretarabile sul collettore di mandata e valvola sul collettore di ritorno, quest’ultima predisposta per montaggio di una testina elettrotermica (optionale) per la regolazione di zona. Comprese inoltre valvola di sfiato e valvola di scarico. / collettore per pannelli radianti - 6 circuiti / Collettore per riscaldamento a panelli radianti - 6 circuiti.	cad		387,33
13.01.03.20.f	collettore per pannelli radianti - 7 circuiti / Collettore per riscaldamento a panelli radianti - 7 circuiti.Set-collettore per pannelli radianti / Collettore di distribuzione per impianti di riscaldamento a pavimento radiante, per sottostazione d'utenza, composto da collettore di mandata, collettore di ritorno, accessori di montaggio e collegamento alla sottostazione d'utenza. Completo, su ogni circuito, di indicatore di portata pretarabile sul collettore di mandata e valvola sul collettore di ritorno, quest’ultima predisposta per montaggio di una testina elettrotermica (optionale) per la regolazione di zona. Comprese inoltre valvola di sfiato e valvola di scarico. / collettore per pannelli radianti - 7 circuiti / Collettore per riscaldamento a panelli radianti - 7 circuiti.	cad		412,78
13.01.03.20.g	collettore per pannelli radianti - 8 circuiti / Collettore per riscaldamento a panelli radianti - 8 circuiti.Set-collettore per pannelli radianti / Collettore di distribuzione per impianti di riscaldamento a pavimento radiante, per sottostazione d'utenza, composto da collettore di mandata, collettore di ritorno, accessori di montaggio e collegamento alla sottostazione d'utenza. Completo, su ogni circuito, di indicatore di portata pretarabile sul collettore di mandata e valvola sul collettore di ritorno, quest’ultima predisposta per montaggio di una testina elettrotermica (optionale) per la regolazione di zona. Comprese inoltre valvola di sfiato e valvola di scarico. / collettore per pannelli radianti - 8 circuiti / Collettore per riscaldamento a panelli radianti - 8 circuiti.	cad		463,88
13.01.03.20.h	collettore per pannelli radianti - 9 circuiti / Collettore per riscaldamento a panelli radianti - 9 circuiti.Set-collettore per pannelli radianti / Collettore di distribuzione per impianti di riscaldamento a pavimento radiante, per sottostazione d'utenza, composto da collettore di mandata, collettore di ritorno, accessori di montaggio e collegamento alla sottostazione d'utenza. Completo, su ogni circuito, di indicatore di portata pretarabile sul collettore di mandata e valvola sul collettore di ritorno, quest’ultima predisposta per montaggio di una testina elettrotermica (optionale) per la regolazione di zona. Comprese inoltre valvola di sfiato e valvola di scarico. / collettore per pannelli radianti - 9 circuiti / Collettore per riscaldamento a panelli radianti - 9 circuiti.	cad		493,50
13.01.03.20.i	collettore per pannelli radianti - 10 circuiti / Collettore per riscaldamento a panelli radianti - 10 circuiti.Set-collettore per pannelli radianti / Collettore di distribuzione per impianti di riscaldamento a pavimento radiante, per sottostazione d'utenza, composto da collettore di mandata, collettore di ritorno, accessori di montaggio e collegamento alla sottostazione d'utenza. Completo, su ogni circuito, di indicatore di portata pretarabile sul collettore di mandata e valvola sul collettore di ritorno, quest’ultima predisposta per montaggio di una testina elettrotermica (optionale) per la regolazione di zona. Comprese inoltre valvola di sfiato e valvola di scarico. / collettore per pannelli radianti - 10 circuiti / Collettore per riscaldamento a panelli radianti - 10 circuiti.	cad		521,05
13.01.03.20.j	collettore per pannelli radianti - 11 circuiti / Collettore per riscaldamento a panelli radianti - 11 circuiti.Set-collettore per pannelli radianti / Collettore di distribuzione per impianti di riscaldamento a pavimento radiante, per sottostazione d'utenza, composto da collettore di mandata, collettore di ritorno, accessori di montaggio e collegamento alla sottostazione d'utenza. Completo, su ogni circuito, di indicatore di portata pretarabile sul collettore di mandata e valvola sul collettore di ritorno, quest’ultima predisposta per montaggio di una testina elettrotermica (optionale) per la regolazione di zona. Comprese inoltre valvola di sfiato e valvola di scarico. / collettore per pannelli radianti - 11 circuiti / Collettore per riscaldamento a panelli radianti - 11 circuiti.	cad		546,00
13.01.03.20.k	collettore per pannelli radianti - 12 circuiti / Collettore per riscaldamento a panelli radianti - 12 circuiti.Set-collettore per pannelli radianti / Collettore di distribuzione per impianti di riscaldamento a pavimento radiante, per sottostazione d'utenza, composto da collettore di mandata, collettore di ritorno, accessori di montaggio e collegamento alla sottostazione d'utenza. Completo, su ogni circuito, di indicatore di portata pretarabile sul collettore di mandata e valvola sul collettore di ritorno, quest’ultima predisposta per montaggio di una testina elettrotermica (optionale) per la regolazione di zona. Comprese inoltre valvola di sfiato e valvola di scarico. / collettore per pannelli radianti - 12 circuiti / Collettore per riscaldamento a panelli radianti - 12 circuiti.	cad		576,14
13.01.03.30	Accessori per sottostazioni d'utenza
13.01.03.30.a	Testina elettrotermica per valvola di zona 230 V - 50 Hz / Testina elettrotermica per valvola di zona per sottostazione d'utenza per riscaldamento a radiatori, 230 V / 50 Hz.Accessori per sottostazioni d'utenza / Testina elettrotermica per valvola di zona 230 V - 50 Hz / Testina elettrotermica per valvola di zona per sottostazione d'utenza per riscaldamento a radiatori, 230 V / 50 Hz.	cad		41,33
13.01.03.30.b	Testina elettrotermica 230 V 50 Hz / Testina elettrotermica per collettore di riscaldamento a pannelli radianti, 230 V / 50 Hz.Accessori per sottostazioni d'utenza / Testina elettrotermica 230 V 50 Hz / Testina elettrotermica per collettore di riscaldamento a pannelli radianti, 230 V / 50 Hz.	cad		30,90
13.01.03.30.c	Testina elettrotermica 24 V AC / DC / Testina elettrotermica per collettore di riscaldamento a pannelli radianti, 24 V AC/DC.Accessori per sottostazioni d'utenza / Testina elettrotermica 24 V AC / DC / Testina elettrotermica per collettore di riscaldamento a pannelli radianti, 24 V AC/DC.	cad		41,33
13.01.03.30.d	Testina elettrotermica 230 V 50 Hz con fine corsa / Testina elettrotermica per collettore riscaldamento a pannelli radianti - 230V / 50 Hz con contatto di fine corsa.Accessori per sottostazioni d'utenza / Testina elettrotermica 230 V 50 Hz con fine corsa / Testina elettrotermica per collettore riscaldamento a pannelli radianti - 230V / 50 Hz con contatto di fine corsa.	cad		35,51
13.01.03.30.e	Testina elettrotermica 24 V AC / DC con fine corsa / Testina elettrotermica per collettore di riscaldamento a pannelli radianti, 24 V AC/DC, con contatto di fine corsa.Accessori per sottostazioni d'utenza / Testina elettrotermica 24 V AC / DC con fine corsa / Testina elettrotermica per collettore di riscaldamento a pannelli radianti, 24 V AC/DC, con contatto di fine corsa.	cad		63,37
13.01.04	Pompe di circolazione
13.01.04.01	Pompa di circolaz. attacchi a bocchettone: / Pompa di circolazione con attacchi a bocchettone, per impianti di riscaldamento, corpo a spirale in ghisa, rotore a fessure, classe di isolamento F-IP51, albero in acciaio al cromo, girante in plastica, cuscinetti in grafite speciale lubrificati dal prodotto senza bisogno di manutenzione, regolazione a tre velocità, completa di raccordi, guarnizioni, ecc.:
13.01.04.01.a	Pompa di circolaz. attacchi a bocchettone: / Pompa di circolazione con attacchi a bocchettone, per impianti di riscaldamento, corpo a spirale in ghisa, rotore a fessure, classe di isolamento F-IP51, albero in acciaio al cromo, girante in plastica, cuscinetti in grafite speciale lubrificati dal prodotto senza bisogno di manutenzione, regolazione a tre velocità, completa di raccordi, guarnizioni, ecc.: / DN 25 - G 1"	cad		307,52
13.01.04.01.b	Pompa di circolaz. attacchi a bocchettone: / Pompa di circolazione con attacchi a bocchettone, per impianti di riscaldamento, corpo a spirale in ghisa, rotore a fessure, classe di isolamento F-IP51, albero in acciaio al cromo, girante in plastica, cuscinetti in grafite speciale lubrificati dal prodotto senza bisogno di manutenzione, regolazione a tre velocità, completa di raccordi, guarnizioni, ecc.: / DN 32 - G 1 1/4"	cad		572,45
13.01.04.02	Pompa di circolaz. attacchi flangiati: / Pompa di circolazione con attacchi flangiati, per impianti di riscaldamento corpo a spirale in ghisa, rotore a fessure, classe di isolamento F-IP51, albero in acciaio al cromo, girante in plastica, cuscinetti in grafite speciale, lubrificati dal prodotto senza bisogno di manutenzione, regolazione a tre velocità, completa di controflange, bulloneria e guarnizioni:
13.01.04.02.a	Pompa di circolaz. attacchi flangiati: / Pompa di circolazione con attacchi flangiati, per impianti di riscaldamento corpo a spirale in ghisa, rotore a fessure, classe di isolamento F-IP51, albero in acciaio al cromo, girante in plastica, cuscinetti in grafite speciale, lubrificati dal prodotto senza bisogno di manutenzione, regolazione a tre velocità, completa di controflange, bulloneria e guarnizioni: / DN 40 - 1 1/2"	cad		1301,05
13.01.04.02.b	Pompa di circolaz. attacchi flangiati: / Pompa di circolazione con attacchi flangiati, per impianti di riscaldamento corpo a spirale in ghisa, rotore a fessure, classe di isolamento F-IP51, albero in acciaio al cromo, girante in plastica, cuscinetti in grafite speciale, lubrificati dal prodotto senza bisogno di manutenzione, regolazione a tre velocità, completa di controflange, bulloneria e guarnizioni: / DN 50 - 2"	cad		1562,83
13.01.04.02.c	Pompa di circolaz. attacchi flangiati: / Pompa di circolazione con attacchi flangiati, per impianti di riscaldamento corpo a spirale in ghisa, rotore a fessure, classe di isolamento F-IP51, albero in acciaio al cromo, girante in plastica, cuscinetti in grafite speciale, lubrificati dal prodotto senza bisogno di manutenzione, regolazione a tre velocità, completa di controflange, bulloneria e guarnizioni: / DN 65 - 2 1/2"	cad		1884,54
13.01.04.02.d	Pompa di circolaz. attacchi flangiati: / Pompa di circolazione con attacchi flangiati, per impianti di riscaldamento corpo a spirale in ghisa, rotore a fessure, classe di isolamento F-IP51, albero in acciaio al cromo, girante in plastica, cuscinetti in grafite speciale, lubrificati dal prodotto senza bisogno di manutenzione, regolazione a tre velocità, completa di controflange, bulloneria e guarnizioni: / DN 80 - 3"	cad		2687,24
13.01.04.02.e	Pompa di circolaz. attacchi flangiati: / Pompa di circolazione con attacchi flangiati, per impianti di riscaldamento corpo a spirale in ghisa, rotore a fessure, classe di isolamento F-IP51, albero in acciaio al cromo, girante in plastica, cuscinetti in grafite speciale, lubrificati dal prodotto senza bisogno di manutenzione, regolazione a tre velocità, completa di controflange, bulloneria e guarnizioni: / DN 100 - 4"	cad		3102,00
13.01.04.03	Pompa di circolaz. racc. filettati: / Pompa di circolazione in esecuzione gemellare con raccordi filettati, per impianti di riscaldamento e di condizionamento, esecuzione INLINE a blocco. Unità pompa consistente in due pompe centrifughe indipendenti separate idraulicamente ed azionate da motori separati. Mediante il clapet di non ritorno situato nel corpo della pompa (lato di mandata) la pompa di riserva viene esclusa; corpo a spirale in ghisa, rotore a fessure IP51, classe di isolamento F, tensione d'esercizio 220 V AC o 380 V/50 Hz trifase. Albero in acciaio al cromo, girante in plastica, cuscinetti in grafite speciale, lubrificati dal prodotto senza / bisogno di manutenzione, a tre velocità di rotazione per la regolazione della portata, completa di raccordi filettati, fornita e posta in opera. / Pressione max. d'esercizio 10 bar / Temperatura d'esercizio - 10 ÷ 140 °C
13.01.04.03.a	Pompa di circolaz. racc. filettati: / Pompa di circolazione in esecuzione gemellare con raccordi filettati, per impianti di riscaldamento e di condizionamento, esecuzione INLINE a blocco. Unità pompa consistente in due pompe centrifughe indipendenti separate idraulicamente ed azionate da motori separati. Mediante il clapet di non ritorno situato nel corpo della pompa (lato di mandata) la pompa di riserva viene esclusa; corpo a spirale in ghisa, rotore a fessure IP51, classe di isolamento F, tensione d'esercizio 220 V AC o 380 V/50 Hz trifase. Albero in acciaio al cromo, girante in plastica, cuscinetti in grafite speciale, lubrificati dal prodotto senza / bisogno di manutenzione, a tre velocità di rotazione per la regolazione della portata, completa di raccordi filettati, fornita e posta in opera. / Pressione max. d'esercizio 10 bar / Temperatura d'esercizio - 10 ÷ 140 °C / DN 32 - G 5/4"	cad		1217,46
13.01.04.04	Pompa di circolaz. racc.flangiati: / Pompa di circolazione in esecuzione gemellare con raccordi flangiati, per impianti di riscaldamento e di condizionamento, esecuzione INLINE a blocco. Unità pompa consistente in due pompe centrifughe indipendenti separate idraulicamente ed azionate da motori separati. Mediante il clapet di non ritorno situato nel corpo della pompa (lato di mandata) la pompa di riserva viene esclusa; corpo a spirale in ghisa, rotore a fessure IP51, classe di isolamento F, tensione d'esercizio 380 V/50 Hz trifase. Albero in acciaio al cromo, girante in plastica, cuscinetti in grafite speciale, lubrificati dal prodotto senza bisogno di manutenzione, a tre velocità di rotazione per la regolazione della portata, completa di controflange, guarnizioni e bulloni; fornita e posta in opera. / Pressione max. d'esercizio 6 bar / Temperatura d'esercizio - 10 ÷ 140 °C
13.01.04.04.a	Pompa di circolaz. racc.flangiati: / Pompa di circolazione in esecuzione gemellare con raccordi flangiati, per impianti di riscaldamento e di condizionamento, esecuzione INLINE a blocco. Unità pompa consistente in due pompe centrifughe indipendenti separate idraulicamente ed azionate da motori separati. Mediante il clapet di non ritorno situato nel corpo della pompa (lato di mandata) la pompa di riserva viene esclusa; corpo a spirale in ghisa, rotore a fessure IP51, classe di isolamento F, tensione d'esercizio 380 V/50 Hz trifase. Albero in acciaio al cromo, girante in plastica, cuscinetti in grafite speciale, lubrificati dal prodotto senza bisogno di manutenzione, a tre velocità di rotazione per la regolazione della portata, completa di controflange, guarnizioni e bulloni; fornita e posta in opera. / Pressione max. d'esercizio 6 bar / Temperatura d'esercizio - 10 ÷ 140 °C / DN 40 - 6/4"	cad		2602,09
13.01.04.04.b	Pompa di circolaz. racc.flangiati: / Pompa di circolazione in esecuzione gemellare con raccordi flangiati, per impianti di riscaldamento e di condizionamento, esecuzione INLINE a blocco. Unità pompa consistente in due pompe centrifughe indipendenti separate idraulicamente ed azionate da motori separati. Mediante il clapet di non ritorno situato nel corpo della pompa (lato di mandata) la pompa di riserva viene esclusa; corpo a spirale in ghisa, rotore a fessure IP51, classe di isolamento F, tensione d'esercizio 380 V/50 Hz trifase. Albero in acciaio al cromo, girante in plastica, cuscinetti in grafite speciale, lubrificati dal prodotto senza bisogno di manutenzione, a tre velocità di rotazione per la regolazione della portata, completa di controflange, guarnizioni e bulloni; fornita e posta in opera. / Pressione max. d'esercizio 6 bar / Temperatura d'esercizio - 10 ÷ 140 °C / DN 50 - 2"	cad		3127,23
13.01.04.04.c	Pompa di circolaz. racc.flangiati: / Pompa di circolazione in esecuzione gemellare con raccordi flangiati, per impianti di riscaldamento e di condizionamento, esecuzione INLINE a blocco. Unità pompa consistente in due pompe centrifughe indipendenti separate idraulicamente ed azionate da motori separati. Mediante il clapet di non ritorno situato nel corpo della pompa (lato di mandata) la pompa di riserva viene esclusa; corpo a spirale in ghisa, rotore a fessure IP51, classe di isolamento F, tensione d'esercizio 380 V/50 Hz trifase. Albero in acciaio al cromo, girante in plastica, cuscinetti in grafite speciale, lubrificati dal prodotto senza bisogno di manutenzione, a tre velocità di rotazione per la regolazione della portata, completa di controflange, guarnizioni e bulloni; fornita e posta in opera. / Pressione max. d'esercizio 6 bar / Temperatura d'esercizio - 10 ÷ 140 °C / DN 65 - 2 1/2"	cad		3661,84
13.01.04.04.d	Pompa di circolaz. racc.flangiati: / Pompa di circolazione in esecuzione gemellare con raccordi flangiati, per impianti di riscaldamento e di condizionamento, esecuzione INLINE a blocco. Unità pompa consistente in due pompe centrifughe indipendenti separate idraulicamente ed azionate da motori separati. Mediante il clapet di non ritorno situato nel corpo della pompa (lato di mandata) la pompa di riserva viene esclusa; corpo a spirale in ghisa, rotore a fessure IP51, classe di isolamento F, tensione d'esercizio 380 V/50 Hz trifase. Albero in acciaio al cromo, girante in plastica, cuscinetti in grafite speciale, lubrificati dal prodotto senza bisogno di manutenzione, a tre velocità di rotazione per la regolazione della portata, completa di controflange, guarnizioni e bulloni; fornita e posta in opera. / Pressione max. d'esercizio 6 bar / Temperatura d'esercizio - 10 ÷ 140 °C / DN 80 - 3"	cad		5379,21
13.01.04.04.e	Pompa di circolaz. racc.flangiati: / Pompa di circolazione in esecuzione gemellare con raccordi flangiati, per impianti di riscaldamento e di condizionamento, esecuzione INLINE a blocco. Unità pompa consistente in due pompe centrifughe indipendenti separate idraulicamente ed azionate da motori separati. Mediante il clapet di non ritorno situato nel corpo della pompa (lato di mandata) la pompa di riserva viene esclusa; corpo a spirale in ghisa, rotore a fessure IP51, classe di isolamento F, tensione d'esercizio 380 V/50 Hz trifase. Albero in acciaio al cromo, girante in plastica, cuscinetti in grafite speciale, lubrificati dal prodotto senza bisogno di manutenzione, a tre velocità di rotazione per la regolazione della portata, completa di controflange, guarnizioni e bulloni; fornita e posta in opera. / Pressione max. d'esercizio 6 bar / Temperatura d'esercizio - 10 ÷ 140 °C / DN 100 - 4"	cad		6199,27
13.01.04.05	Pompa di circolazione: / Pompa di circolazione monostadio, con alloggiamento a spirale, corpo, coperchio e girante in GG 25, albero in acciaio al cromo, boccola albero in acciaio cromo-nichel-molibdeno. Tenuta meccanica in grafite/alluminio/viton, motore assincrono trifase 380/660 V 50 Hz, flangiato direttamente alla pompa con albero comune; tipo di protezione IP54, completa di controflange, viti, bulloni e guarnizioni; fornita e posta in opera. / pressione max. d'esercizio 16 bar / temperatura d'esercizio - 30 ÷ + 130 °C
13.01.04.05.a	Pompa di circolazione: / Pompa di circolazione monostadio, con alloggiamento a spirale, corpo, coperchio e girante in GG 25, albero in acciaio al cromo, boccola albero in acciaio cromo-nichel-molibdeno. Tenuta meccanica in grafite/alluminio/viton, motore assincrono trifase 380/660 V 50 Hz, flangiato direttamente alla pompa con albero comune; tipo di protezione IP54, completa di controflange, viti, bulloni e guarnizioni; fornita e posta in opera. / pressione max. d'esercizio 16 bar / temperatura d'esercizio - 30 ÷ + 130 °C	cad		1454,01
13.01.04.05.b	Pompa di circolazione: / Pompa di circolazione monostadio, con alloggiamento a spirale, corpo, coperchio e girante in GG 25, albero in acciaio al cromo, boccola albero in acciaio cromo-nichel-molibdeno. Tenuta meccanica in grafite/alluminio/viton, motore assincrono trifase 380/660 V 50 Hz, flangiato direttamente alla pompa con albero comune; tipo di protezione IP54, completa di controflange, viti, bulloni e guarnizioni; fornita e posta in opera. / pressione max. d'esercizio 16 bar / temperatura d'esercizio - 30 ÷ + 130 °C	cad		1688,99
13.01.04.05.c	Pompa di circolazione: / Pompa di circolazione monostadio, con alloggiamento a spirale, corpo, coperchio e girante in GG 25, albero in acciaio al cromo, boccola albero in acciaio cromo-nichel-molibdeno. Tenuta meccanica in grafite/alluminio/viton, motore assincrono trifase 380/660 V 50 Hz, flangiato direttamente alla pompa con albero comune; tipo di protezione IP54, completa di controflange, viti, bulloni e guarnizioni; fornita e posta in opera. / pressione max. d'esercizio 16 bar / temperatura d'esercizio - 30 ÷ + 130 °C	cad		2051,71
13.01.04.05.d	Pompa di circolazione: / Pompa di circolazione monostadio, con alloggiamento a spirale, corpo, coperchio e girante in GG 25, albero in acciaio al cromo, boccola albero in acciaio cromo-nichel-molibdeno. Tenuta meccanica in grafite/alluminio/viton, motore assincrono trifase 380/660 V 50 Hz, flangiato direttamente alla pompa con albero comune; tipo di protezione IP54, completa di controflange, viti, bulloni e guarnizioni; fornita e posta in opera. / pressione max. d'esercizio 16 bar / temperatura d'esercizio - 30 ÷ + 130 °C	cad		3094,11
13.01.04.05.e	Pompa di circolazione: / Pompa di circolazione monostadio, con alloggiamento a spirale, corpo, coperchio e girante in GG 25, albero in acciaio al cromo, boccola albero in acciaio cromo-nichel-molibdeno. Tenuta meccanica in grafite/alluminio/viton, motore assincrono trifase 380/660 V 50 Hz, flangiato direttamente alla pompa con albero comune; tipo di protezione IP54, completa di controflange, viti, bulloni e guarnizioni; fornita e posta in opera. / pressione max. d'esercizio 16 bar / temperatura d'esercizio - 30 ÷ + 130 °C	cad		4369,92
13.01.04.05.f	Pompa di circolazione: / Pompa di circolazione monostadio, con alloggiamento a spirale, corpo, coperchio e girante in GG 25, albero in acciaio al cromo, boccola albero in acciaio cromo-nichel-molibdeno. Tenuta meccanica in grafite/alluminio/viton, motore assincrono trifase 380/660 V 50 Hz, flangiato direttamente alla pompa con albero comune; tipo di protezione IP54, completa di controflange, viti, bulloni e guarnizioni; fornita e posta in opera. / pressione max. d'esercizio 16 bar / temperatura d'esercizio - 30 ÷ + 130 °C	cad		5268,82
13.01.04.06	Eiettore flangiato: / Eiettore flangiato; corpo e diffusore in ghisa sferoidale GGG40, attacchi flangiati, ugello ed asta in acciaio inox, guarnizioni dell'asta in teflon con anelli pressori a molla in PFTE, temperatura d'esercizio max 240° C completo di controflange, bulloni e guarnizioni, fornito e posto in opera. / pressione d'esercizio max. PN 16
13.01.04.06.a	DN 32 /PN 16 - 236 kW / DN 32 /PN 16 - potenzialità nominale 236 kWEiettore flangiato: / Eiettore flangiato; corpo e diffusore in ghisa sferoidale GGG40, attacchi flangiati, ugello ed asta in acciaio inox, guarnizioni dell'asta in teflon con anelli pressori a molla in PFTE, temperatura d'esercizio max 240° C completo di controflange, bulloni e guarnizioni, fornito e posto in opera. / pressione d'esercizio max. PN 16 / DN 32 /PN 16 - 236 kW / DN 32 /PN 16 - potenzialità nominale 236 kW	cad		1880,40
13.01.04.06.b	DN 40 /PN 16 - 406 kW / DN 40 /PN 16 - potenzialità nominale 406 kWEiettore flangiato: / Eiettore flangiato; corpo e diffusore in ghisa sferoidale GGG40, attacchi flangiati, ugello ed asta in acciaio inox, guarnizioni dell'asta in teflon con anelli pressori a molla in PFTE, temperatura d'esercizio max 240° C completo di controflange, bulloni e guarnizioni, fornito e posto in opera. / pressione d'esercizio max. PN 16 / DN 40 /PN 16 - 406 kW / DN 40 /PN 16 - potenzialità nominale 406 kW	cad		2022,00
13.01.04.06.c	DN 50 /PN 16 - 580 kW / DN 50 /PN 16 - potenzialità nominale 580 kWEiettore flangiato: / Eiettore flangiato; corpo e diffusore in ghisa sferoidale GGG40, attacchi flangiati, ugello ed asta in acciaio inox, guarnizioni dell'asta in teflon con anelli pressori a molla in PFTE, temperatura d'esercizio max 240° C completo di controflange, bulloni e guarnizioni, fornito e posto in opera. / pressione d'esercizio max. PN 16 / DN 50 /PN 16 - 580 kW / DN 50 /PN 16 - potenzialità nominale 580 kW	cad		2347,64
13.01.04.06.d	DN 32 /PN 16 - 836 kW / DN 32 /PN 16 - potenzialità nominale 836 kWEiettore flangiato: / Eiettore flangiato; corpo e diffusore in ghisa sferoidale GGG40, attacchi flangiati, ugello ed asta in acciaio inox, guarnizioni dell'asta in teflon con anelli pressori a molla in PFTE, temperatura d'esercizio max 240° C completo di controflange, bulloni e guarnizioni, fornito e posto in opera. / pressione d'esercizio max. PN 16 / DN 32 /PN 16 - 836 kW / DN 32 /PN 16 - potenzialità nominale 836 kW	cad		2750,18
13.01.04.06.e	DN 80 /PN 16 -1178 kW / DN 80 /PN 16 - potenzialità nominale 1178 kWEiettore flangiato: / Eiettore flangiato; corpo e diffusore in ghisa sferoidale GGG40, attacchi flangiati, ugello ed asta in acciaio inox, guarnizioni dell'asta in teflon con anelli pressori a molla in PFTE, temperatura d'esercizio max 240° C completo di controflange, bulloni e guarnizioni, fornito e posto in opera. / pressione d'esercizio max. PN 16 / DN 80 /PN 16 -1178 kW / DN 80 /PN 16 - potenzialità nominale 1178 kW	cad		3608,66
13.01.04.10	Pompa di circolazione per riscaldamento a basso consumo attacchi a bocchettone: / Pompa di riscaldamento a rotore bagnato certificata CE per la circolazione di acqua sec. VDI 2035. Motore a magnete permanente ad elevato rendimento, EEI ≤ 0.23 conforme alle norme EN 16297:2012 parte 1 e 2 riguardanti l´efficienza energetica e EN 61000-6 parte 2 e 3 per la compatibilità elettromagnetica. Canotto di separazione in esecuzione passante con due guarnizioni esterne, cuscinetto radente in ceramica con cuscinetto assiale in carbonio. Avvolgimenti isolati secondo classe F (155°C). Isolabile parzialmente. Protezione motore integrata. Regolazione continua della velocità integrata in funzione della pressione. Sensori integrati. Funzionamento a pressione proporzionale, pressione costante o velocità fissa impostabile liberamente Attivazione della velocità minima automatica (abbassamento notturno). Visualizzazione della Potenza assorbita. Segnalazione di guasto. Allacciamento elettrico 1x230V / 50 Hz, comprensivo di raccordi e copelle isolanti.
13.01.04.10.a	DN 25 - 1" - 0,5-1,5 m³/h - 30-10 kPa / DN 25 - G 1" - 0,5-1,5 m³/h - 30-10 kPaPompa di circolazione per riscaldamento a basso consumo attacchi a bocchettone: / Pompa di riscaldamento a rotore bagnato certificata CE per la circolazione di acqua sec. VDI 2035. Motore a magnete permanente ad elevato rendimento, EEI ≤ 0.23 conforme alle norme EN 16297:2012 parte 1 e 2 riguardanti l´efficienza energetica e EN 61000-6 parte 2 e 3 per la compatibilità elettromagnetica. Canotto di separazione in esecuzione passante con due guarnizioni esterne, cuscinetto radente in ceramica con cuscinetto assiale in carbonio. Avvolgimenti isolati secondo classe F (155°C). Isolabile parzialmente. Protezione motore integrata. Regolazione continua della velocità integrata in funzione della pressione. Sensori integrati. Funzionamento a pressione proporzionale, pressione costante o velocità fissa impostabile liberamente Attivazione della velocità minima automatica (abbassamento notturno). Visualizzazione della Potenza assorbita. Segnalazione di guasto. Allacciamento elettrico 1x230V / 50 Hz, comprensivo di raccordi e copelle isolanti. / DN 25 - 1" - 0,5-1,5 m³/h - 30-10 kPa / DN 25 - G 1" - 0,5-1,5 m³/h - 30-10 kPa	cad		464,58
13.01.04.10.b	DN 25 - 1" - 0,5-2,5 m³/h - 45-10 kPa / DN 25 - G 1" - 0,5-2,5 m³/h - 45-10 kPaPompa di circolazione per riscaldamento a basso consumo attacchi a bocchettone: / Pompa di riscaldamento a rotore bagnato certificata CE per la circolazione di acqua sec. VDI 2035. Motore a magnete permanente ad elevato rendimento, EEI ≤ 0.23 conforme alle norme EN 16297:2012 parte 1 e 2 riguardanti l´efficienza energetica e EN 61000-6 parte 2 e 3 per la compatibilità elettromagnetica. Canotto di separazione in esecuzione passante con due guarnizioni esterne, cuscinetto radente in ceramica con cuscinetto assiale in carbonio. Avvolgimenti isolati secondo classe F (155°C). Isolabile parzialmente. Protezione motore integrata. Regolazione continua della velocità integrata in funzione della pressione. Sensori integrati. Funzionamento a pressione proporzionale, pressione costante o velocità fissa impostabile liberamente Attivazione della velocità minima automatica (abbassamento notturno). Visualizzazione della Potenza assorbita. Segnalazione di guasto. Allacciamento elettrico 1x230V / 50 Hz, comprensivo di raccordi e copelle isolanti. / DN 25 - 1" - 0,5-2,5 m³/h - 45-10 kPa / DN 25 - G 1" - 0,5-2,5 m³/h - 45-10 kPa	cad		484,45
13.01.04.11	Pompa di circolazione per riscaldamento a basso consumo attacchi a bocchettone: / Pompa di riscaldamento a rotore bagnato certificata CE per la circolazione di acqua sec. VDI 2035. Motore a magnete permanente ad elevato rendimento, EEI ≤ 0.23 conforme alle norme EN 16297:2012 parte 1 e 2 riguardanti l´efficienza energetica e EN 61000-6 parte 2 e 3 per la compatibilità elettromagnetica. Corpo in ghisa grigia e canotto di separazione in esecuzione passante con due guarnizioni esterne, cuscinetto radente in ceramica con cuscinetto assiale in carbonio. Avvolgimenti isolati secondo classe F (155°C). Protezione motore integrata. Convertitore di frequenza integrato per regolazione continua della velocità. Funzionamento a pressione proporzionale, pressione costante o velocità fissa impostabile liberamente. Sensori integrati. Segnalazione di funzionamento o guasto come contatto normalmente chiuso commutabile e indicazione delle impostazioni di funzionamento. Abbassamento notturno automatico e limitazione della potenza disattivabili; con funzionalità aggiuntive di spegnimento esterno, funzionamento gemellare, ingresso analogico 0-10V / 0-20mA per regolazione esterna del numero di giri e interfaccia per segnale PWM. Allacciamento elettrico 1x230V / 50 Hz, comprensivo di raccordi
13.01.04.11.a	DN 25 - 1" - 0,5-3,0 m³/h - 30-12 kPa / DN 25 - G 1" - 0,5-3,0 m³/h - 30-12 kPaPompa di circolazione per riscaldamento a basso consumo attacchi a bocchettone: / Pompa di riscaldamento a rotore bagnato certificata CE per la circolazione di acqua sec. VDI 2035. Motore a magnete permanente ad elevato rendimento, EEI ≤ 0.23 conforme alle norme EN 16297:2012 parte 1 e 2 riguardanti l´efficienza energetica e EN 61000-6 parte 2 e 3 per la compatibilità elettromagnetica. Corpo in ghisa grigia e canotto di separazione in esecuzione passante con due guarnizioni esterne, cuscinetto radente in ceramica con cuscinetto assiale in carbonio. Avvolgimenti isolati secondo classe F (155°C). Protezione motore integrata. Convertitore di frequenza integrato per regolazione continua della velocità. Funzionamento a pressione proporzionale, pressione costante o velocità fissa impostabile liberamente. Sensori integrati. Segnalazione di funzionamento o guasto come contatto normalmente chiuso commutabile e indicazione delle impostazioni di funzionamento. Abbassamento notturno automatico e limitazione della potenza disattivabili; con funzionalità aggiuntive di spegnimento esterno, funzionamento gemellare, ingresso analogico 0-10V / 0-20mA per regolazione esterna del numero di giri e interfaccia per segnale PWM. Allacciamento elettrico 1x230V / 50 Hz, comprensivo di raccordi / DN 25 - 1" - 0,5-3,0 m³/h - 30-12 kPa / DN 25 - G 1" - 0,5-3,0 m³/h - 30-12 kPa	cad		960,95
13.01.04.11.b	Pompa di circolazione per riscaldamento a basso consumo attacchi a bocchettone: / Pompa di riscaldamento a rotore bagnato certificata CE per la circolazione di acqua sec. VDI 2035. Motore a magnete permanente ad elevato rendimento, EEI ≤ 0.23 conforme alle norme EN 16297:2012 parte 1 e 2 riguardanti l´efficienza energetica e EN 61000-6 parte 2 e 3 per la compatibilità elettromagnetica. Corpo in ghisa grigia e canotto di separazione in esecuzione passante con due guarnizioni esterne, cuscinetto radente in ceramica con cuscinetto assiale in carbonio. Avvolgimenti isolati secondo classe F (155°C). Protezione motore integrata. Convertitore di frequenza integrato per regolazione continua della velocità. Funzionamento a pressione proporzionale, pressione costante o velocità fissa impostabile liberamente. Sensori integrati. Segnalazione di funzionamento o guasto come contatto normalmente chiuso commutabile e indicazione delle impostazioni di funzionamento. Abbassamento notturno automatico e limitazione della potenza disattivabili; con funzionalità aggiuntive di spegnimento esterno, funzionamento gemellare, ingresso analogico 0-10V / 0-20mA per regolazione esterna del numero di giri e interfaccia per segnale PWM. Allacciamento elettrico 1x230V / 50 Hz, comprensivo di raccordi / DN 32 - 1 1/4" - 0,5-3,9 m³/h - 43-12 kPa	cad		1004,71
13.01.04.11.c	DN 32 - 1 1/4" - 1,0-6,0 m³/h - 50-12 kPa / DN 32 - 1 1/4" - 1,6-6,0 m³/h - 50-12 kPaPompa di circolazione per riscaldamento a basso consumo attacchi a bocchettone: / Pompa di riscaldamento a rotore bagnato certificata CE per la circolazione di acqua sec. VDI 2035. Motore a magnete permanente ad elevato rendimento, EEI ≤ 0.23 conforme alle norme EN 16297:2012 parte 1 e 2 riguardanti l´efficienza energetica e EN 61000-6 parte 2 e 3 per la compatibilità elettromagnetica. Corpo in ghisa grigia e canotto di separazione in esecuzione passante con due guarnizioni esterne, cuscinetto radente in ceramica con cuscinetto assiale in carbonio. Avvolgimenti isolati secondo classe F (155°C). Protezione motore integrata. Convertitore di frequenza integrato per regolazione continua della velocità. Funzionamento a pressione proporzionale, pressione costante o velocità fissa impostabile liberamente. Sensori integrati. Segnalazione di funzionamento o guasto come contatto normalmente chiuso commutabile e indicazione delle impostazioni di funzionamento. Abbassamento notturno automatico e limitazione della potenza disattivabili; con funzionalità aggiuntive di spegnimento esterno, funzionamento gemellare, ingresso analogico 0-10V / 0-20mA per regolazione esterna del numero di giri e interfaccia per segnale PWM. Allacciamento elettrico 1x230V / 50 Hz, comprensivo di raccordi / DN 32 - 1 1/4" - 1,0-6,0 m³/h - 50-12 kPa / DN 32 - 1 1/4" - 1,6-6,0 m³/h - 50-12 kPaDN 32 - 1 1/4" - 1,6-6,0 m³/h - 50-12 kPa	cad		1090,86
13.01.04.11.d	Pompa di circolazione per riscaldamento a basso consumo attacchi a bocchettone: / Pompa di riscaldamento a rotore bagnato certificata CE per la circolazione di acqua sec. VDI 2035. Motore a magnete permanente ad elevato rendimento, EEI ≤ 0.23 conforme alle norme EN 16297:2012 parte 1 e 2 riguardanti l´efficienza energetica e EN 61000-6 parte 2 e 3 per la compatibilità elettromagnetica. Corpo in ghisa grigia e canotto di separazione in esecuzione passante con due guarnizioni esterne, cuscinetto radente in ceramica con cuscinetto assiale in carbonio. Avvolgimenti isolati secondo classe F (155°C). Protezione motore integrata. Convertitore di frequenza integrato per regolazione continua della velocità. Funzionamento a pressione proporzionale, pressione costante o velocità fissa impostabile liberamente. Sensori integrati. Segnalazione di funzionamento o guasto come contatto normalmente chiuso commutabile e indicazione delle impostazioni di funzionamento. Abbassamento notturno automatico e limitazione della potenza disattivabili; con funzionalità aggiuntive di spegnimento esterno, funzionamento gemellare, ingresso analogico 0-10V / 0-20mA per regolazione esterna del numero di giri e interfaccia per segnale PWM. Allacciamento elettrico 1x230V / 50 Hz, comprensivo di raccordi / DN 40 - 1 1/2" - 1,0-6,8 m³/h - 70-12 kPa	cad		1307,86
13.01.04.11.e	Pompa di circolazione per riscaldamento a basso consumo attacchi a bocchettone: / Pompa di riscaldamento a rotore bagnato certificata CE per la circolazione di acqua sec. VDI 2035. Motore a magnete permanente ad elevato rendimento, EEI ≤ 0.23 conforme alle norme EN 16297:2012 parte 1 e 2 riguardanti l´efficienza energetica e EN 61000-6 parte 2 e 3 per la compatibilità elettromagnetica. Corpo in ghisa grigia e canotto di separazione in esecuzione passante con due guarnizioni esterne, cuscinetto radente in ceramica con cuscinetto assiale in carbonio. Avvolgimenti isolati secondo classe F (155°C). Protezione motore integrata. Convertitore di frequenza integrato per regolazione continua della velocità. Funzionamento a pressione proporzionale, pressione costante o velocità fissa impostabile liberamente. Sensori integrati. Segnalazione di funzionamento o guasto come contatto normalmente chiuso commutabile e indicazione delle impostazioni di funzionamento. Abbassamento notturno automatico e limitazione della potenza disattivabili; con funzionalità aggiuntive di spegnimento esterno, funzionamento gemellare, ingresso analogico 0-10V / 0-20mA per regolazione esterna del numero di giri e interfaccia per segnale PWM. Allacciamento elettrico 1x230V / 50 Hz, comprensivo di raccordi / DN 40 - 1 1/2" - 1,0-9,7 m³/h - 95-12 kPa	cad		1394,01
13.01.04.12	Pompa di circolazione per riscaldamento a basso consumo attacchi flangiati: / Pompa di riscaldamento a rotore bagnato certificata CE. Motore a magnete permanente ad elevato rendimento EEI ≤ 0,20l. Canotto di separazione in esecuzione passante con due guarnizioni esterne, cuscinetto radente in ceramica con cuscinetto assiale in carbonio. Avvolgimenti isolati secondo classe F (155°C). Protezione motore integrata. Convertitore di frequenza per regolazione continua della velocità. Funzionamento a pressione proporzionale, pressione costante o velocità fissa liberamente impostabile. Sensori integrati. Segnalazione di funzionamento o guasto come contatto normalmente chiuso commutabile e indicazione delle impostazioni di funzionamento. Contatto esterno per ON/OFF. Funzione “POWER LIMIT” per la limitazione della portata massima. Uscita 24V DC out. Interfaccia per “Remote Adapter” per la comunicazione senza fili con Smartphone; funzionalità aggiuntive per numero di giri minimo, funzionamento gemellare, ingresso analogico 0-10V / 0-20mA per regolazione esterna del numero di giri e interfaccia per segnale PWM. Allacciamento elettrico 1x230V / 50 Hz. Guscio isolante, guarnizioni per flange e controflange comprese nello stato di fornitura.
13.01.04.12.a	Pompa di circolazione per riscaldamento a basso consumo attacchi flangiati: / Pompa di riscaldamento a rotore bagnato certificata CE. Motore a magnete permanente ad elevato rendimento EEI ≤ 0,20l. Canotto di separazione in esecuzione passante con due guarnizioni esterne, cuscinetto radente in ceramica con cuscinetto assiale in carbonio. Avvolgimenti isolati secondo classe F (155°C). Protezione motore integrata. Convertitore di frequenza per regolazione continua della velocità. Funzionamento a pressione proporzionale, pressione costante o velocità fissa liberamente impostabile. Sensori integrati. Segnalazione di funzionamento o guasto come contatto normalmente chiuso commutabile e indicazione delle impostazioni di funzionamento. Contatto esterno per ON/OFF. Funzione “POWER LIMIT” per la limitazione della portata massima. Uscita 24V DC out. Interfaccia per “Remote Adapter” per la comunicazione senza fili con Smartphone; funzionalità aggiuntive per numero di giri minimo, funzionamento gemellare, ingresso analogico 0-10V / 0-20mA per regolazione esterna del numero di giri e interfaccia per segnale PWM. Allacciamento elettrico 1x230V / 50 Hz. Guscio isolante, guarnizioni per flange e controflange comprese nello stato di fornitura. / DN 40 - 2-20 m³/h - 100-10 kPa	cad		2233,70
13.01.04.12.b	Pompa di circolazione per riscaldamento a basso consumo attacchi flangiati: / Pompa di riscaldamento a rotore bagnato certificata CE. Motore a magnete permanente ad elevato rendimento EEI ≤ 0,20l. Canotto di separazione in esecuzione passante con due guarnizioni esterne, cuscinetto radente in ceramica con cuscinetto assiale in carbonio. Avvolgimenti isolati secondo classe F (155°C). Protezione motore integrata. Convertitore di frequenza per regolazione continua della velocità. Funzionamento a pressione proporzionale, pressione costante o velocità fissa liberamente impostabile. Sensori integrati. Segnalazione di funzionamento o guasto come contatto normalmente chiuso commutabile e indicazione delle impostazioni di funzionamento. Contatto esterno per ON/OFF. Funzione “POWER LIMIT” per la limitazione della portata massima. Uscita 24V DC out. Interfaccia per “Remote Adapter” per la comunicazione senza fili con Smartphone; funzionalità aggiuntive per numero di giri minimo, funzionamento gemellare, ingresso analogico 0-10V / 0-20mA per regolazione esterna del numero di giri e interfaccia per segnale PWM. Allacciamento elettrico 1x230V / 50 Hz. Guscio isolante, guarnizioni per flange e controflange comprese nello stato di fornitura. / DN 40 - 2-27 m³/h - 165-10 kPa	cad		3042,23
13.01.04.12.c	Pompa di circolazione per riscaldamento a basso consumo attacchi flangiati: / Pompa di riscaldamento a rotore bagnato certificata CE. Motore a magnete permanente ad elevato rendimento EEI ≤ 0,20l. Canotto di separazione in esecuzione passante con due guarnizioni esterne, cuscinetto radente in ceramica con cuscinetto assiale in carbonio. Avvolgimenti isolati secondo classe F (155°C). Protezione motore integrata. Convertitore di frequenza per regolazione continua della velocità. Funzionamento a pressione proporzionale, pressione costante o velocità fissa liberamente impostabile. Sensori integrati. Segnalazione di funzionamento o guasto come contatto normalmente chiuso commutabile e indicazione delle impostazioni di funzionamento. Contatto esterno per ON/OFF. Funzione “POWER LIMIT” per la limitazione della portata massima. Uscita 24V DC out. Interfaccia per “Remote Adapter” per la comunicazione senza fili con Smartphone; funzionalità aggiuntive per numero di giri minimo, funzionamento gemellare, ingresso analogico 0-10V / 0-20mA per regolazione esterna del numero di giri e interfaccia per segnale PWM. Allacciamento elettrico 1x230V / 50 Hz. Guscio isolante, guarnizioni per flange e controflange comprese nello stato di fornitura. / DN 50 - 2-30 m³/h - 120-10 kPa	cad		2932,01
13.01.04.12.d	Pompa di circolazione per riscaldamento a basso consumo attacchi flangiati: / Pompa di riscaldamento a rotore bagnato certificata CE. Motore a magnete permanente ad elevato rendimento EEI ≤ 0,20l. Canotto di separazione in esecuzione passante con due guarnizioni esterne, cuscinetto radente in ceramica con cuscinetto assiale in carbonio. Avvolgimenti isolati secondo classe F (155°C). Protezione motore integrata. Convertitore di frequenza per regolazione continua della velocità. Funzionamento a pressione proporzionale, pressione costante o velocità fissa liberamente impostabile. Sensori integrati. Segnalazione di funzionamento o guasto come contatto normalmente chiuso commutabile e indicazione delle impostazioni di funzionamento. Contatto esterno per ON/OFF. Funzione “POWER LIMIT” per la limitazione della portata massima. Uscita 24V DC out. Interfaccia per “Remote Adapter” per la comunicazione senza fili con Smartphone; funzionalità aggiuntive per numero di giri minimo, funzionamento gemellare, ingresso analogico 0-10V / 0-20mA per regolazione esterna del numero di giri e interfaccia per segnale PWM. Allacciamento elettrico 1x230V / 50 Hz. Guscio isolante, guarnizioni per flange e controflange comprese nello stato di fornitura. / DN 50 - 2-36 m³/h - 175-10 kPa	cad		3697,32
13.01.04.12.e	Pompa di circolazione per riscaldamento a basso consumo attacchi flangiati: / Pompa di riscaldamento a rotore bagnato certificata CE. Motore a magnete permanente ad elevato rendimento EEI ≤ 0,20l. Canotto di separazione in esecuzione passante con due guarnizioni esterne, cuscinetto radente in ceramica con cuscinetto assiale in carbonio. Avvolgimenti isolati secondo classe F (155°C). Protezione motore integrata. Convertitore di frequenza per regolazione continua della velocità. Funzionamento a pressione proporzionale, pressione costante o velocità fissa liberamente impostabile. Sensori integrati. Segnalazione di funzionamento o guasto come contatto normalmente chiuso commutabile e indicazione delle impostazioni di funzionamento. Contatto esterno per ON/OFF. Funzione “POWER LIMIT” per la limitazione della portata massima. Uscita 24V DC out. Interfaccia per “Remote Adapter” per la comunicazione senza fili con Smartphone; funzionalità aggiuntive per numero di giri minimo, funzionamento gemellare, ingresso analogico 0-10V / 0-20mA per regolazione esterna del numero di giri e interfaccia per segnale PWM. Allacciamento elettrico 1x230V / 50 Hz. Guscio isolante, guarnizioni per flange e controflange comprese nello stato di fornitura. / DN 65 - 2-42 m³/h - 120-10 kPa	cad		3389,86
13.01.04.12.f	Pompa di circolazione per riscaldamento a basso consumo attacchi flangiati: / Pompa di riscaldamento a rotore bagnato certificata CE. Motore a magnete permanente ad elevato rendimento EEI ≤ 0,20l. Canotto di separazione in esecuzione passante con due guarnizioni esterne, cuscinetto radente in ceramica con cuscinetto assiale in carbonio. Avvolgimenti isolati secondo classe F (155°C). Protezione motore integrata. Convertitore di frequenza per regolazione continua della velocità. Funzionamento a pressione proporzionale, pressione costante o velocità fissa liberamente impostabile. Sensori integrati. Segnalazione di funzionamento o guasto come contatto normalmente chiuso commutabile e indicazione delle impostazioni di funzionamento. Contatto esterno per ON/OFF. Funzione “POWER LIMIT” per la limitazione della portata massima. Uscita 24V DC out. Interfaccia per “Remote Adapter” per la comunicazione senza fili con Smartphone; funzionalità aggiuntive per numero di giri minimo, funzionamento gemellare, ingresso analogico 0-10V / 0-20mA per regolazione esterna del numero di giri e interfaccia per segnale PWM. Allacciamento elettrico 1x230V / 50 Hz. Guscio isolante, guarnizioni per flange e controflange comprese nello stato di fornitura. / DN 65 - 2-54 m³/h - 145-10 kPa	cad		3840,51
13.01.04.12.g	Pompa di circolazione per riscaldamento a basso consumo attacchi flangiati: / Pompa di riscaldamento a rotore bagnato certificata CE. Motore a magnete permanente ad elevato rendimento EEI ≤ 0,20l. Canotto di separazione in esecuzione passante con due guarnizioni esterne, cuscinetto radente in ceramica con cuscinetto assiale in carbonio. Avvolgimenti isolati secondo classe F (155°C). Protezione motore integrata. Convertitore di frequenza per regolazione continua della velocità. Funzionamento a pressione proporzionale, pressione costante o velocità fissa liberamente impostabile. Sensori integrati. Segnalazione di funzionamento o guasto come contatto normalmente chiuso commutabile e indicazione delle impostazioni di funzionamento. Contatto esterno per ON/OFF. Funzione “POWER LIMIT” per la limitazione della portata massima. Uscita 24V DC out. Interfaccia per “Remote Adapter” per la comunicazione senza fili con Smartphone; funzionalità aggiuntive per numero di giri minimo, funzionamento gemellare, ingresso analogico 0-10V / 0-20mA per regolazione esterna del numero di giri e interfaccia per segnale PWM. Allacciamento elettrico 1x230V / 50 Hz. Guscio isolante, guarnizioni per flange e controflange comprese nello stato di fornitura. / DN 80 - 2-65 m³/h - 120-10 kPa	cad		4093,21
13.01.04.12.h	Pompa di circolazione per riscaldamento a basso consumo attacchi flangiati: / Pompa di riscaldamento a rotore bagnato certificata CE. Motore a magnete permanente ad elevato rendimento EEI ≤ 0,20l. Canotto di separazione in esecuzione passante con due guarnizioni esterne, cuscinetto radente in ceramica con cuscinetto assiale in carbonio. Avvolgimenti isolati secondo classe F (155°C). Protezione motore integrata. Convertitore di frequenza per regolazione continua della velocità. Funzionamento a pressione proporzionale, pressione costante o velocità fissa liberamente impostabile. Sensori integrati. Segnalazione di funzionamento o guasto come contatto normalmente chiuso commutabile e indicazione delle impostazioni di funzionamento. Contatto esterno per ON/OFF. Funzione “POWER LIMIT” per la limitazione della portata massima. Uscita 24V DC out. Interfaccia per “Remote Adapter” per la comunicazione senza fili con Smartphone; funzionalità aggiuntive per numero di giri minimo, funzionamento gemellare, ingresso analogico 0-10V / 0-20mA per regolazione esterna del numero di giri e interfaccia per segnale PWM. Allacciamento elettrico 1x230V / 50 Hz. Guscio isolante, guarnizioni per flange e controflange comprese nello stato di fornitura. / DN 100 - 2-72 m³/h - 120-10 kPa	cad		4767,52
13.01.04.13	Pompa di circolazione per acqua fredda a basso consumo attacchi a bocchettone: / Pompa di circolazione a rotore bagnato certificata CE per acqua fredda adatta alla circolazione di acqua e glicole fino 50%. Motore a magnete permanente ad elevato rendimento EEI ≤ 0,20, parte 2 e 3 per la compatibilità elettromagnetica. Corpo in ghisa grigia con trattamento superficiale resistente alla condensa, canotto di separazione in esecuzione passante con due guarnizioni esterne e cuscinetto radente in ceramica con cuscinetto assiale in carbonio. Avvolgimenti isolati secondo classe F (155°C). Protezione motore integrata. Convertitore di frequenza integrato per regolazione continua della velocità e sistema di separazione a 2 camere contro la formazione di condensa. Funzionamento a pressione proporzionale, pressione costante o velocità fissa impostabile liberamente. Sensori integrati. Segnalazione di funzionamento o guasto come contatto normalmente chiuso commutabile e indicazione delle impostazioni di funzionamento. Abbassamento notturno automatico e limitazione della potenza disattivabili; con funzionalità aggiuntive di spegnimento esterno, funzionamento gemellare, ingresso analogico 0-10V / 0-20mA per regolazione esterna del numero di giri e interfaccia per segnale PWM. Allacciamento elettrico 1x230V / 50 Hz, comprensivo di raccordi.
13.01.04.13.a	Pompa di circolazione per acqua fredda a basso consumo attacchi a bocchettone: / Pompa di circolazione a rotore bagnato certificata CE per acqua fredda adatta alla circolazione di acqua e glicole fino 50%. Motore a magnete permanente ad elevato rendimento EEI ≤ 0,20, parte 2 e 3 per la compatibilità elettromagnetica. Corpo in ghisa grigia con trattamento superficiale resistente alla condensa, canotto di separazione in esecuzione passante con due guarnizioni esterne e cuscinetto radente in ceramica con cuscinetto assiale in carbonio. Avvolgimenti isolati secondo classe F (155°C). Protezione motore integrata. Convertitore di frequenza integrato per regolazione continua della velocità e sistema di separazione a 2 camere contro la formazione di condensa. Funzionamento a pressione proporzionale, pressione costante o velocità fissa impostabile liberamente. Sensori integrati. Segnalazione di funzionamento o guasto come contatto normalmente chiuso commutabile e indicazione delle impostazioni di funzionamento. Abbassamento notturno automatico e limitazione della potenza disattivabili; con funzionalità aggiuntive di spegnimento esterno, funzionamento gemellare, ingresso analogico 0-10V / 0-20mA per regolazione esterna del numero di giri e interfaccia per segnale PWM. Allacciamento elettrico 1x230V / 50 Hz, comprensivo di raccordi. / DN 25 - 1" - 0,5-3,0 m³/h - 30-12 kPa	cad		747,48
13.01.04.13.b	Pompa di circolazione per acqua fredda a basso consumo attacchi a bocchettone: / Pompa di circolazione a rotore bagnato certificata CE per acqua fredda adatta alla circolazione di acqua e glicole fino 50%. Motore a magnete permanente ad elevato rendimento EEI ≤ 0,20, parte 2 e 3 per la compatibilità elettromagnetica. Corpo in ghisa grigia con trattamento superficiale resistente alla condensa, canotto di separazione in esecuzione passante con due guarnizioni esterne e cuscinetto radente in ceramica con cuscinetto assiale in carbonio. Avvolgimenti isolati secondo classe F (155°C). Protezione motore integrata. Convertitore di frequenza integrato per regolazione continua della velocità e sistema di separazione a 2 camere contro la formazione di condensa. Funzionamento a pressione proporzionale, pressione costante o velocità fissa impostabile liberamente. Sensori integrati. Segnalazione di funzionamento o guasto come contatto normalmente chiuso commutabile e indicazione delle impostazioni di funzionamento. Abbassamento notturno automatico e limitazione della potenza disattivabili; con funzionalità aggiuntive di spegnimento esterno, funzionamento gemellare, ingresso analogico 0-10V / 0-20mA per regolazione esterna del numero di giri e interfaccia per segnale PWM. Allacciamento elettrico 1x230V / 50 Hz, comprensivo di raccordi. / DN 32 - 1 1/4" - 0,5-3,9 m³/h - 43-12 kPa	cad		769,24
13.01.04.13.c	DN 32 - 1 1/4" - 1,0-6,0 m³/h - 50-12 kPa / DN 32 - 1 1/4" - 1,6-6,0 m³/h - 50-12 kPaPompa di circolazione per acqua fredda a basso consumo attacchi a bocchettone: / Pompa di circolazione a rotore bagnato certificata CE per acqua fredda adatta alla circolazione di acqua e glicole fino 50%. Motore a magnete permanente ad elevato rendimento EEI ≤ 0,20, parte 2 e 3 per la compatibilità elettromagnetica. Corpo in ghisa grigia con trattamento superficiale resistente alla condensa, canotto di separazione in esecuzione passante con due guarnizioni esterne e cuscinetto radente in ceramica con cuscinetto assiale in carbonio. Avvolgimenti isolati secondo classe F (155°C). Protezione motore integrata. Convertitore di frequenza integrato per regolazione continua della velocità e sistema di separazione a 2 camere contro la formazione di condensa. Funzionamento a pressione proporzionale, pressione costante o velocità fissa impostabile liberamente. Sensori integrati. Segnalazione di funzionamento o guasto come contatto normalmente chiuso commutabile e indicazione delle impostazioni di funzionamento. Abbassamento notturno automatico e limitazione della potenza disattivabili; con funzionalità aggiuntive di spegnimento esterno, funzionamento gemellare, ingresso analogico 0-10V / 0-20mA per regolazione esterna del numero di giri e interfaccia per segnale PWM. Allacciamento elettrico 1x230V / 50 Hz, comprensivo di raccordi. / DN 32 - 1 1/4" - 1,0-6,0 m³/h - 50-12 kPa / DN 32 - 1 1/4" - 1,6-6,0 m³/h - 50-12 kPaDN 32 - 1 1/4" - 1,6-6,0 m³/h - 50-12 kPa	cad		844,93
13.01.04.13.d	Pompa di circolazione per acqua fredda a basso consumo attacchi a bocchettone: / Pompa di circolazione a rotore bagnato certificata CE per acqua fredda adatta alla circolazione di acqua e glicole fino 50%. Motore a magnete permanente ad elevato rendimento EEI ≤ 0,20, parte 2 e 3 per la compatibilità elettromagnetica. Corpo in ghisa grigia con trattamento superficiale resistente alla condensa, canotto di separazione in esecuzione passante con due guarnizioni esterne e cuscinetto radente in ceramica con cuscinetto assiale in carbonio. Avvolgimenti isolati secondo classe F (155°C). Protezione motore integrata. Convertitore di frequenza integrato per regolazione continua della velocità e sistema di separazione a 2 camere contro la formazione di condensa. Funzionamento a pressione proporzionale, pressione costante o velocità fissa impostabile liberamente. Sensori integrati. Segnalazione di funzionamento o guasto come contatto normalmente chiuso commutabile e indicazione delle impostazioni di funzionamento. Abbassamento notturno automatico e limitazione della potenza disattivabili; con funzionalità aggiuntive di spegnimento esterno, funzionamento gemellare, ingresso analogico 0-10V / 0-20mA per regolazione esterna del numero di giri e interfaccia per segnale PWM. Allacciamento elettrico 1x230V / 50 Hz, comprensivo di raccordi. / DN 40 - 1 1/2" - 1,0-6,8 m³/h - 70-12 kPa	cad		965,29
13.01.04.13.e	Pompa di circolazione per acqua fredda a basso consumo attacchi a bocchettone: / Pompa di circolazione a rotore bagnato certificata CE per acqua fredda adatta alla circolazione di acqua e glicole fino 50%. Motore a magnete permanente ad elevato rendimento EEI ≤ 0,20, parte 2 e 3 per la compatibilità elettromagnetica. Corpo in ghisa grigia con trattamento superficiale resistente alla condensa, canotto di separazione in esecuzione passante con due guarnizioni esterne e cuscinetto radente in ceramica con cuscinetto assiale in carbonio. Avvolgimenti isolati secondo classe F (155°C). Protezione motore integrata. Convertitore di frequenza integrato per regolazione continua della velocità e sistema di separazione a 2 camere contro la formazione di condensa. Funzionamento a pressione proporzionale, pressione costante o velocità fissa impostabile liberamente. Sensori integrati. Segnalazione di funzionamento o guasto come contatto normalmente chiuso commutabile e indicazione delle impostazioni di funzionamento. Abbassamento notturno automatico e limitazione della potenza disattivabili; con funzionalità aggiuntive di spegnimento esterno, funzionamento gemellare, ingresso analogico 0-10V / 0-20mA per regolazione esterna del numero di giri e interfaccia per segnale PWM. Allacciamento elettrico 1x230V / 50 Hz, comprensivo di raccordi. / DN 40 - 1 1/2" - 1,0-9,7 m³/h - 95-12 kPa	cad		1003,14
13.01.04.14	Pompa di circolazione per acqua fredda a basso consumo attacchi flangiati: / Pompa di circolazione per acqua fredda a rotore bagnato certificata CE per la circolazione di acqua con glicole fino al 50%. Motore a magnete permanente ad elevato rendimento EEI ≤ 0,20, 2 e 3 per la compatibilità elettromagnetica. Kit precablato per il montaggio separato dell´elettronica e corpo in ghisa grigia con trattamento superficiale resistente alla condensa. Girante in PES GF 30%, canotto di separazione in esecuzione passante con due guarnizioni esterne, cuscinetto radente in ceramica con cuscinetto assiale in carbonio. Avvolgimenti isolati secondo classe F (155°C). Protezione motore integrata. Convertitore di frequenza integrato per regolazione continua della velocità. Funzionamento a pressione proporzionale, pressione costante o velocità fissa liberamente impostabile. Sensori integrati. Segnalazione di funzionamento o guasto come contatto normalmente chiuso commutabile e indicazione delle impostazioni di funzionamento. Contatto esterno per ON/OFF. Funzione “POWER LIMIT” per la limitazione della portata massima. Uscita 24V DC out. Interfaccia per “Remote Adapter” per la comunicazione senza fili con smartphone; funzionalità aggiuntive per numero di giri minimo, funzionamento gemellare, ingresso analogico 0-10V / 0-20mA per regolazione esterna del numero di giri e interfaccia per segnale PWM. Allacciamento elettrico 1x230V / 50 Hz. Guscio isolante, guarnizioni per flange e controflange comprese nello stato di fornitura.
13.01.04.14.a	Pompa di circolazione per acqua fredda a basso consumo attacchi flangiati: / Pompa di circolazione per acqua fredda a rotore bagnato certificata CE per la circolazione di acqua con glicole fino al 50%. Motore a magnete permanente ad elevato rendimento EEI ≤ 0,20, 2 e 3 per la compatibilità elettromagnetica. Kit precablato per il montaggio separato dell´elettronica e corpo in ghisa grigia con trattamento superficiale resistente alla condensa. Girante in PES GF 30%, canotto di separazione in esecuzione passante con due guarnizioni esterne, cuscinetto radente in ceramica con cuscinetto assiale in carbonio. Avvolgimenti isolati secondo classe F (155°C). Protezione motore integrata. Convertitore di frequenza integrato per regolazione continua della velocità. Funzionamento a pressione proporzionale, pressione costante o velocità fissa liberamente impostabile. Sensori integrati. Segnalazione di funzionamento o guasto come contatto normalmente chiuso commutabile e indicazione delle impostazioni di funzionamento. Contatto esterno per ON/OFF. Funzione “POWER LIMIT” per la limitazione della portata massima. Uscita 24V DC out. Interfaccia per “Remote Adapter” per la comunicazione senza fili con smartphone; funzionalità aggiuntive per numero di giri minimo, funzionamento gemellare, ingresso analogico 0-10V / 0-20mA per regolazione esterna del numero di giri e interfaccia per segnale PWM. Allacciamento elettrico 1x230V / 50 Hz. Guscio isolante, guarnizioni per flange e controflange comprese nello stato di fornitura. / DN 40 - 2-23 m³/h - 120-10 kPa	cad		2200,05
13.01.04.14.b	Pompa di circolazione per acqua fredda a basso consumo attacchi flangiati: / Pompa di circolazione per acqua fredda a rotore bagnato certificata CE per la circolazione di acqua con glicole fino al 50%. Motore a magnete permanente ad elevato rendimento EEI ≤ 0,20, 2 e 3 per la compatibilità elettromagnetica. Kit precablato per il montaggio separato dell´elettronica e corpo in ghisa grigia con trattamento superficiale resistente alla condensa. Girante in PES GF 30%, canotto di separazione in esecuzione passante con due guarnizioni esterne, cuscinetto radente in ceramica con cuscinetto assiale in carbonio. Avvolgimenti isolati secondo classe F (155°C). Protezione motore integrata. Convertitore di frequenza integrato per regolazione continua della velocità. Funzionamento a pressione proporzionale, pressione costante o velocità fissa liberamente impostabile. Sensori integrati. Segnalazione di funzionamento o guasto come contatto normalmente chiuso commutabile e indicazione delle impostazioni di funzionamento. Contatto esterno per ON/OFF. Funzione “POWER LIMIT” per la limitazione della portata massima. Uscita 24V DC out. Interfaccia per “Remote Adapter” per la comunicazione senza fili con smartphone; funzionalità aggiuntive per numero di giri minimo, funzionamento gemellare, ingresso analogico 0-10V / 0-20mA per regolazione esterna del numero di giri e interfaccia per segnale PWM. Allacciamento elettrico 1x230V / 50 Hz. Guscio isolante, guarnizioni per flange e controflange comprese nello stato di fornitura. / DN 40 - 2-27 m³/h - 165-10 kPa	cad		2824,51
13.01.04.14.c	Pompa di circolazione per acqua fredda a basso consumo attacchi flangiati: / Pompa di circolazione per acqua fredda a rotore bagnato certificata CE per la circolazione di acqua con glicole fino al 50%. Motore a magnete permanente ad elevato rendimento EEI ≤ 0,20, 2 e 3 per la compatibilità elettromagnetica. Kit precablato per il montaggio separato dell´elettronica e corpo in ghisa grigia con trattamento superficiale resistente alla condensa. Girante in PES GF 30%, canotto di separazione in esecuzione passante con due guarnizioni esterne, cuscinetto radente in ceramica con cuscinetto assiale in carbonio. Avvolgimenti isolati secondo classe F (155°C). Protezione motore integrata. Convertitore di frequenza integrato per regolazione continua della velocità. Funzionamento a pressione proporzionale, pressione costante o velocità fissa liberamente impostabile. Sensori integrati. Segnalazione di funzionamento o guasto come contatto normalmente chiuso commutabile e indicazione delle impostazioni di funzionamento. Contatto esterno per ON/OFF. Funzione “POWER LIMIT” per la limitazione della portata massima. Uscita 24V DC out. Interfaccia per “Remote Adapter” per la comunicazione senza fili con smartphone; funzionalità aggiuntive per numero di giri minimo, funzionamento gemellare, ingresso analogico 0-10V / 0-20mA per regolazione esterna del numero di giri e interfaccia per segnale PWM. Allacciamento elettrico 1x230V / 50 Hz. Guscio isolante, guarnizioni per flange e controflange comprese nello stato di fornitura. / DN 50 - 2-30 m³/h - 120-10 kPa	cad		2648,74
13.01.04.14.d	Pompa di circolazione per acqua fredda a basso consumo attacchi flangiati: / Pompa di circolazione per acqua fredda a rotore bagnato certificata CE per la circolazione di acqua con glicole fino al 50%. Motore a magnete permanente ad elevato rendimento EEI ≤ 0,20, 2 e 3 per la compatibilità elettromagnetica. Kit precablato per il montaggio separato dell´elettronica e corpo in ghisa grigia con trattamento superficiale resistente alla condensa. Girante in PES GF 30%, canotto di separazione in esecuzione passante con due guarnizioni esterne, cuscinetto radente in ceramica con cuscinetto assiale in carbonio. Avvolgimenti isolati secondo classe F (155°C). Protezione motore integrata. Convertitore di frequenza integrato per regolazione continua della velocità. Funzionamento a pressione proporzionale, pressione costante o velocità fissa liberamente impostabile. Sensori integrati. Segnalazione di funzionamento o guasto come contatto normalmente chiuso commutabile e indicazione delle impostazioni di funzionamento. Contatto esterno per ON/OFF. Funzione “POWER LIMIT” per la limitazione della portata massima. Uscita 24V DC out. Interfaccia per “Remote Adapter” per la comunicazione senza fili con smartphone; funzionalità aggiuntive per numero di giri minimo, funzionamento gemellare, ingresso analogico 0-10V / 0-20mA per regolazione esterna del numero di giri e interfaccia per segnale PWM. Allacciamento elettrico 1x230V / 50 Hz. Guscio isolante, guarnizioni per flange e controflange comprese nello stato di fornitura. / DN 50 - 2-36 m³/h - 175-10 kPa	cad		3301,61
13.01.04.14.e	Pompa di circolazione per acqua fredda a basso consumo attacchi flangiati: / Pompa di circolazione per acqua fredda a rotore bagnato certificata CE per la circolazione di acqua con glicole fino al 50%. Motore a magnete permanente ad elevato rendimento EEI ≤ 0,20, 2 e 3 per la compatibilità elettromagnetica. Kit precablato per il montaggio separato dell´elettronica e corpo in ghisa grigia con trattamento superficiale resistente alla condensa. Girante in PES GF 30%, canotto di separazione in esecuzione passante con due guarnizioni esterne, cuscinetto radente in ceramica con cuscinetto assiale in carbonio. Avvolgimenti isolati secondo classe F (155°C). Protezione motore integrata. Convertitore di frequenza integrato per regolazione continua della velocità. Funzionamento a pressione proporzionale, pressione costante o velocità fissa liberamente impostabile. Sensori integrati. Segnalazione di funzionamento o guasto come contatto normalmente chiuso commutabile e indicazione delle impostazioni di funzionamento. Contatto esterno per ON/OFF. Funzione “POWER LIMIT” per la limitazione della portata massima. Uscita 24V DC out. Interfaccia per “Remote Adapter” per la comunicazione senza fili con smartphone; funzionalità aggiuntive per numero di giri minimo, funzionamento gemellare, ingresso analogico 0-10V / 0-20mA per regolazione esterna del numero di giri e interfaccia per segnale PWM. Allacciamento elettrico 1x230V / 50 Hz. Guscio isolante, guarnizioni per flange e controflange comprese nello stato di fornitura. / DN 65 - 2-42 m³/h - 120-10 kPa	cad		3541,60
13.01.04.14.f	Pompa di circolazione per acqua fredda a basso consumo attacchi flangiati: / Pompa di circolazione per acqua fredda a rotore bagnato certificata CE per la circolazione di acqua con glicole fino al 50%. Motore a magnete permanente ad elevato rendimento EEI ≤ 0,20, 2 e 3 per la compatibilità elettromagnetica. Kit precablato per il montaggio separato dell´elettronica e corpo in ghisa grigia con trattamento superficiale resistente alla condensa. Girante in PES GF 30%, canotto di separazione in esecuzione passante con due guarnizioni esterne, cuscinetto radente in ceramica con cuscinetto assiale in carbonio. Avvolgimenti isolati secondo classe F (155°C). Protezione motore integrata. Convertitore di frequenza integrato per regolazione continua della velocità. Funzionamento a pressione proporzionale, pressione costante o velocità fissa liberamente impostabile. Sensori integrati. Segnalazione di funzionamento o guasto come contatto normalmente chiuso commutabile e indicazione delle impostazioni di funzionamento. Contatto esterno per ON/OFF. Funzione “POWER LIMIT” per la limitazione della portata massima. Uscita 24V DC out. Interfaccia per “Remote Adapter” per la comunicazione senza fili con smartphone; funzionalità aggiuntive per numero di giri minimo, funzionamento gemellare, ingresso analogico 0-10V / 0-20mA per regolazione esterna del numero di giri e interfaccia per segnale PWM. Allacciamento elettrico 1x230V / 50 Hz. Guscio isolante, guarnizioni per flange e controflange comprese nello stato di fornitura. / DN 65 - 2-54 m³/h - 145-10 kPa	cad		3422,85
13.01.04.14.g	Pompa di circolazione per acqua fredda a basso consumo attacchi flangiati: / Pompa di circolazione per acqua fredda a rotore bagnato certificata CE per la circolazione di acqua con glicole fino al 50%. Motore a magnete permanente ad elevato rendimento EEI ≤ 0,20, 2 e 3 per la compatibilità elettromagnetica. Kit precablato per il montaggio separato dell´elettronica e corpo in ghisa grigia con trattamento superficiale resistente alla condensa. Girante in PES GF 30%, canotto di separazione in esecuzione passante con due guarnizioni esterne, cuscinetto radente in ceramica con cuscinetto assiale in carbonio. Avvolgimenti isolati secondo classe F (155°C). Protezione motore integrata. Convertitore di frequenza integrato per regolazione continua della velocità. Funzionamento a pressione proporzionale, pressione costante o velocità fissa liberamente impostabile. Sensori integrati. Segnalazione di funzionamento o guasto come contatto normalmente chiuso commutabile e indicazione delle impostazioni di funzionamento. Contatto esterno per ON/OFF. Funzione “POWER LIMIT” per la limitazione della portata massima. Uscita 24V DC out. Interfaccia per “Remote Adapter” per la comunicazione senza fili con smartphone; funzionalità aggiuntive per numero di giri minimo, funzionamento gemellare, ingresso analogico 0-10V / 0-20mA per regolazione esterna del numero di giri e interfaccia per segnale PWM. Allacciamento elettrico 1x230V / 50 Hz. Guscio isolante, guarnizioni per flange e controflange comprese nello stato di fornitura. / DN 80 - 2-65 m³/h - 120-10 kPa	cad		3659,89
13.01.04.14.h	Pompa di circolazione per acqua fredda a basso consumo attacchi flangiati: / Pompa di circolazione per acqua fredda a rotore bagnato certificata CE per la circolazione di acqua con glicole fino al 50%. Motore a magnete permanente ad elevato rendimento EEI ≤ 0,20, 2 e 3 per la compatibilità elettromagnetica. Kit precablato per il montaggio separato dell´elettronica e corpo in ghisa grigia con trattamento superficiale resistente alla condensa. Girante in PES GF 30%, canotto di separazione in esecuzione passante con due guarnizioni esterne, cuscinetto radente in ceramica con cuscinetto assiale in carbonio. Avvolgimenti isolati secondo classe F (155°C). Protezione motore integrata. Convertitore di frequenza integrato per regolazione continua della velocità. Funzionamento a pressione proporzionale, pressione costante o velocità fissa liberamente impostabile. Sensori integrati. Segnalazione di funzionamento o guasto come contatto normalmente chiuso commutabile e indicazione delle impostazioni di funzionamento. Contatto esterno per ON/OFF. Funzione “POWER LIMIT” per la limitazione della portata massima. Uscita 24V DC out. Interfaccia per “Remote Adapter” per la comunicazione senza fili con smartphone; funzionalità aggiuntive per numero di giri minimo, funzionamento gemellare, ingresso analogico 0-10V / 0-20mA per regolazione esterna del numero di giri e interfaccia per segnale PWM. Allacciamento elettrico 1x230V / 50 Hz. Guscio isolante, guarnizioni per flange e controflange comprese nello stato di fornitura. / DN 100 - 2-72 m³/h - 120-10 kPa	cad		4264,25
13.01.04.15	Kit per montaggio separato della regolazione / Kit per il montaggio separato dell´elettronica per pompe con attacci con bocchettone composto da spina codificata, cavo di prolunga e staffa di fissaggio.	cad		469,78
13.01.05	Organi di intercettazione
13.01.05.01	Saracinesca: / Saracinesca in bronzo con manicotti, corpo in bronzo, volantino plastificato, PN 16, completa di raccordi e guarnizioni:
13.01.05.01.a	Saracinesca: / Saracinesca in bronzo con manicotti, corpo in bronzo, volantino plastificato, PN 16, completa di raccordi e guarnizioni: / DN 10 - 3/8"	cad		9,47
13.01.05.01.b	Saracinesca: / Saracinesca in bronzo con manicotti, corpo in bronzo, volantino plastificato, PN 16, completa di raccordi e guarnizioni: / DN 15 - 1/2"	cad		10,02
13.01.05.01.c	Saracinesca: / Saracinesca in bronzo con manicotti, corpo in bronzo, volantino plastificato, PN 16, completa di raccordi e guarnizioni: / DN 20 - 3/4"	cad		12,83
13.01.05.01.d	Saracinesca: / Saracinesca in bronzo con manicotti, corpo in bronzo, volantino plastificato, PN 16, completa di raccordi e guarnizioni: / DN 25 - 1"	cad		16,88
13.01.05.01.e	Saracinesca: / Saracinesca in bronzo con manicotti, corpo in bronzo, volantino plastificato, PN 16, completa di raccordi e guarnizioni: / DN 32 - 5/4"	cad		24,43
13.01.05.01.f	Saracinesca: / Saracinesca in bronzo con manicotti, corpo in bronzo, volantino plastificato, PN 16, completa di raccordi e guarnizioni: / DN 40 - 6/4"	cad		32,43
13.01.05.01.g	Saracinesca: / Saracinesca in bronzo con manicotti, corpo in bronzo, volantino plastificato, PN 16, completa di raccordi e guarnizioni: / DN 50 - 2"	cad		47,96
13.01.05.01.h	Saracinesca: / Saracinesca in bronzo con manicotti, corpo in bronzo, volantino plastificato, PN 16, completa di raccordi e guarnizioni: / DN 65 - 2 1/2"	cad		73,17
13.01.05.01.i	Saracinesca: / Saracinesca in bronzo con manicotti, corpo in bronzo, volantino plastificato, PN 16, completa di raccordi e guarnizioni: / DN 80 - 3"	cad		106,72
13.01.05.01.k	Saracinesca: / Saracinesca in bronzo con manicotti, corpo in bronzo, volantino plastificato, PN 16, completa di raccordi e guarnizioni: / DN 100 - 4"	cad		169,98
13.01.05.02	Saracinesca a corpo piatto flangiata: / Saracinesca a corpo piatto flangiata a vite interna, corpo e coperchio in ghisa, sede e asta in ottone, PN 10, temperatura max. 120 °C, completa di controflange, bulloneria e guarnizioni:
13.01.05.02.a	Saracinesca a corpo piatto flangiata: / Saracinesca a corpo piatto flangiata a vite interna, corpo e coperchio in ghisa, sede e asta in ottone, PN 10, temperatura max. 120 °C, completa di controflange, bulloneria e guarnizioni: / DN 40 - 6/4"	cad		164,36
13.01.05.02.b	Saracinesca a corpo piatto flangiata: / Saracinesca a corpo piatto flangiata a vite interna, corpo e coperchio in ghisa, sede e asta in ottone, PN 10, temperatura max. 120 °C, completa di controflange, bulloneria e guarnizioni: / DN 50 - 2"	cad		200,38
13.01.05.02.c	Saracinesca a corpo piatto flangiata: / Saracinesca a corpo piatto flangiata a vite interna, corpo e coperchio in ghisa, sede e asta in ottone, PN 10, temperatura max. 120 °C, completa di controflange, bulloneria e guarnizioni: / DN 65 - 2 1/2"	cad		283,68
13.01.05.02.d	Saracinesca a corpo piatto flangiata: / Saracinesca a corpo piatto flangiata a vite interna, corpo e coperchio in ghisa, sede e asta in ottone, PN 10, temperatura max. 120 °C, completa di controflange, bulloneria e guarnizioni: / DN 80 - 3"	cad		354,60
13.01.05.02.e	Saracinesca a corpo piatto flangiata: / Saracinesca a corpo piatto flangiata a vite interna, corpo e coperchio in ghisa, sede e asta in ottone, PN 10, temperatura max. 120 °C, completa di controflange, bulloneria e guarnizioni: / DN 100 - 4"	cad		476,19
13.01.05.02.f	Saracinesca a corpo piatto flangiata: / Saracinesca a corpo piatto flangiata a vite interna, corpo e coperchio in ghisa, sede e asta in ottone, PN 10, temperatura max. 120 °C, completa di controflange, bulloneria e guarnizioni: / DN 125 - 5"	cad		756,50
13.01.05.02.g	Saracinesca a corpo piatto flangiata: / Saracinesca a corpo piatto flangiata a vite interna, corpo e coperchio in ghisa, sede e asta in ottone, PN 10, temperatura max. 120 °C, completa di controflange, bulloneria e guarnizioni: / DN 150 - 6"	cad		945,62
13.01.05.03	Valvola d'intercettazione flangiata: / Valvola d'intercettazione in esecuzione flangiata con tenuta morbida a tappo gommato, corpo in ghisa GG-25, grigia, asta in acciaio INOX con tenuta O-Ring in gomma, verniciatura interna ed esterna con resina epossidica, rivestimento tappo EPDM, PN 6, temperatura max. 120 °C, completa di controflange, bulloneria e guarnizioni:
13.01.05.03.a	Valvola d'intercettazione flangiata: / Valvola d'intercettazione in esecuzione flangiata con tenuta morbida a tappo gommato, corpo in ghisa GG-25, grigia, asta in acciaio INOX con tenuta O-Ring in gomma, verniciatura interna ed esterna con resina epossidica, rivestimento tappo EPDM, PN 6, temperatura max. 120 °C, completa di controflange, bulloneria e guarnizioni: / DN 15 - 1/2"	cad		105,51
13.01.05.03.b	Valvola d'intercettazione flangiata: / Valvola d'intercettazione in esecuzione flangiata con tenuta morbida a tappo gommato, corpo in ghisa GG-25, grigia, asta in acciaio INOX con tenuta O-Ring in gomma, verniciatura interna ed esterna con resina epossidica, rivestimento tappo EPDM, PN 6, temperatura max. 120 °C, completa di controflange, bulloneria e guarnizioni: / DN 20 - 3/4"	cad		116,07
13.01.05.03.c	Valvola d'intercettazione flangiata: / Valvola d'intercettazione in esecuzione flangiata con tenuta morbida a tappo gommato, corpo in ghisa GG-25, grigia, asta in acciaio INOX con tenuta O-Ring in gomma, verniciatura interna ed esterna con resina epossidica, rivestimento tappo EPDM, PN 6, temperatura max. 120 °C, completa di controflange, bulloneria e guarnizioni: / DN 25 - 1"	cad		130,67
13.01.05.03.d	Valvola d'intercettazione flangiata: / Valvola d'intercettazione in esecuzione flangiata con tenuta morbida a tappo gommato, corpo in ghisa GG-25, grigia, asta in acciaio INOX con tenuta O-Ring in gomma, verniciatura interna ed esterna con resina epossidica, rivestimento tappo EPDM, PN 6, temperatura max. 120 °C, completa di controflange, bulloneria e guarnizioni: / DN 32 - 5/4"	cad		137,34
13.01.05.03.e	Valvola d'intercettazione flangiata: / Valvola d'intercettazione in esecuzione flangiata con tenuta morbida a tappo gommato, corpo in ghisa GG-25, grigia, asta in acciaio INOX con tenuta O-Ring in gomma, verniciatura interna ed esterna con resina epossidica, rivestimento tappo EPDM, PN 6, temperatura max. 120 °C, completa di controflange, bulloneria e guarnizioni: / DN 40 - 6/4"	cad		164,36
13.01.05.03.f	Valvola d'intercettazione flangiata: / Valvola d'intercettazione in esecuzione flangiata con tenuta morbida a tappo gommato, corpo in ghisa GG-25, grigia, asta in acciaio INOX con tenuta O-Ring in gomma, verniciatura interna ed esterna con resina epossidica, rivestimento tappo EPDM, PN 6, temperatura max. 120 °C, completa di controflange, bulloneria e guarnizioni: / DN 50 - 2"	cad		182,36
13.01.05.03.g	Valvola d'intercettazione flangiata: / Valvola d'intercettazione in esecuzione flangiata con tenuta morbida a tappo gommato, corpo in ghisa GG-25, grigia, asta in acciaio INOX con tenuta O-Ring in gomma, verniciatura interna ed esterna con resina epossidica, rivestimento tappo EPDM, PN 6, temperatura max. 120 °C, completa di controflange, bulloneria e guarnizioni: / DN 65 - 2 1/2"	cad		191,37
13.01.05.03.h	Valvola d'intercettazione flangiata: / Valvola d'intercettazione in esecuzione flangiata con tenuta morbida a tappo gommato, corpo in ghisa GG-25, grigia, asta in acciaio INOX con tenuta O-Ring in gomma, verniciatura interna ed esterna con resina epossidica, rivestimento tappo EPDM, PN 6, temperatura max. 120 °C, completa di controflange, bulloneria e guarnizioni: / DN 80 - 3"	cad		217,26
13.01.05.03.i	Valvola d'intercettazione flangiata: / Valvola d'intercettazione in esecuzione flangiata con tenuta morbida a tappo gommato, corpo in ghisa GG-25, grigia, asta in acciaio INOX con tenuta O-Ring in gomma, verniciatura interna ed esterna con resina epossidica, rivestimento tappo EPDM, PN 6, temperatura max. 120 °C, completa di controflange, bulloneria e guarnizioni: / DN 100 - 4"	cad		247,67
13.01.05.03.k	Valvola d'intercettazione flangiata: / Valvola d'intercettazione in esecuzione flangiata con tenuta morbida a tappo gommato, corpo in ghisa GG-25, grigia, asta in acciaio INOX con tenuta O-Ring in gomma, verniciatura interna ed esterna con resina epossidica, rivestimento tappo EPDM, PN 6, temperatura max. 120 °C, completa di controflange, bulloneria e guarnizioni: / DN 125 - 5"	cad		306,20
13.01.05.03.l	Valvola d'intercettazione flangiata: / Valvola d'intercettazione in esecuzione flangiata con tenuta morbida a tappo gommato, corpo in ghisa GG-25, grigia, asta in acciaio INOX con tenuta O-Ring in gomma, verniciatura interna ed esterna con resina epossidica, rivestimento tappo EPDM, PN 6, temperatura max. 120 °C, completa di controflange, bulloneria e guarnizioni: / DN 150 - 6"	cad		410,89
13.01.05.04	Valvola d'intercettazione a flusso avviato flangiata: / Valvola d'intercettazione a flusso avviato flangiata, corpo in ghisa, con sede diritta, con soffietto di ghisa, completa di controflange, bulloneria e guarnizioni, PN 16:
13.01.05.04.a	Valvola d'intercettazione a flusso avviato flangiata: / Valvola d'intercettazione a flusso avviato flangiata, corpo in ghisa, con sede diritta, con soffietto di ghisa, completa di controflange, bulloneria e guarnizioni, PN 16: / DN 15 - 1/2"	cad		162,22
13.01.05.04.b	Valvola d'intercettazione a flusso avviato flangiata: / Valvola d'intercettazione a flusso avviato flangiata, corpo in ghisa, con sede diritta, con soffietto di ghisa, completa di controflange, bulloneria e guarnizioni, PN 16: / DN 20 - 3/4"	cad		185,72
13.01.05.04.c	Valvola d'intercettazione a flusso avviato flangiata: / Valvola d'intercettazione a flusso avviato flangiata, corpo in ghisa, con sede diritta, con soffietto di ghisa, completa di controflange, bulloneria e guarnizioni, PN 16: / DN 25 - 1"	cad		204,96
13.01.05.04.d	Valvola d'intercettazione a flusso avviato flangiata: / Valvola d'intercettazione a flusso avviato flangiata, corpo in ghisa, con sede diritta, con soffietto di ghisa, completa di controflange, bulloneria e guarnizioni, PN 16: / DN 32 - 5/4"	cad		251,10
13.01.05.04.e	Valvola d'intercettazione a flusso avviato flangiata: / Valvola d'intercettazione a flusso avviato flangiata, corpo in ghisa, con sede diritta, con soffietto di ghisa, completa di controflange, bulloneria e guarnizioni, PN 16: / DN 40 - 6/4"	cad		270,02
13.01.05.04.f	Valvola d'intercettazione a flusso avviato flangiata: / Valvola d'intercettazione a flusso avviato flangiata, corpo in ghisa, con sede diritta, con soffietto di ghisa, completa di controflange, bulloneria e guarnizioni, PN 16: / DN 50 - 2"	cad		331,05
13.01.05.04.g	Valvola d'intercettazione a flusso avviato flangiata: / Valvola d'intercettazione a flusso avviato flangiata, corpo in ghisa, con sede diritta, con soffietto di ghisa, completa di controflange, bulloneria e guarnizioni, PN 16: / DN 65 - 2 1/2"	cad		403,02
13.01.05.04.h	Valvola d'intercettazione a flusso avviato flangiata: / Valvola d'intercettazione a flusso avviato flangiata, corpo in ghisa, con sede diritta, con soffietto di ghisa, completa di controflange, bulloneria e guarnizioni, PN 16: / DN 80 - 3"	cad		496,58
13.01.05.04.i	Valvola d'intercettazione a flusso avviato flangiata: / Valvola d'intercettazione a flusso avviato flangiata, corpo in ghisa, con sede diritta, con soffietto di ghisa, completa di controflange, bulloneria e guarnizioni, PN 16: / DN 100 - 4"	cad		706,96
13.01.05.04.k	Valvola d'intercettazione a flusso avviato flangiata: / Valvola d'intercettazione a flusso avviato flangiata, corpo in ghisa, con sede diritta, con soffietto di ghisa, completa di controflange, bulloneria e guarnizioni, PN 16: / DN 125 - 5"	cad		1091,96
13.01.05.04.l	Valvola d'intercettazione a flusso avviato flangiata: / Valvola d'intercettazione a flusso avviato flangiata, corpo in ghisa, con sede diritta, con soffietto di ghisa, completa di controflange, bulloneria e guarnizioni, PN 16: / DN 150 - 6"	cad		1420,67
13.01.05.05	Valvola d'intercettazione a sfera: / Valvola d'intercettazione a sfera a passaggio totale, corpo in bronzo cromato, maschio in acciaio, attacchi filettati, leva in ghisa, guarnizioni triple in teflon, PN 10:
13.01.05.05.a	Valvola d'intercettazione a sfera: / Valvola d'intercettazione a sfera a passaggio totale, corpo in bronzo cromato, maschio in acciaio, attacchi filettati, leva in ghisa, guarnizioni triple in teflon, PN 10: / DN 10 - 1/4"	cad		10,52
13.01.05.05.b	Valvola d'intercettazione a sfera: / Valvola d'intercettazione a sfera a passaggio totale, corpo in bronzo cromato, maschio in acciaio, attacchi filettati, leva in ghisa, guarnizioni triple in teflon, PN 10: / DN 15 - 1/2"	cad		14,29
13.01.05.05.c	Valvola d'intercettazione a sfera: / Valvola d'intercettazione a sfera a passaggio totale, corpo in bronzo cromato, maschio in acciaio, attacchi filettati, leva in ghisa, guarnizioni triple in teflon, PN 10: / DN 20 - 3/4"	cad		21,29
13.01.05.05.d	Valvola d'intercettazione a sfera: / Valvola d'intercettazione a sfera a passaggio totale, corpo in bronzo cromato, maschio in acciaio, attacchi filettati, leva in ghisa, guarnizioni triple in teflon, PN 10: / DN 25 - 1"	cad		30,32
13.01.05.05.e	Valvola d'intercettazione a sfera: / Valvola d'intercettazione a sfera a passaggio totale, corpo in bronzo cromato, maschio in acciaio, attacchi filettati, leva in ghisa, guarnizioni triple in teflon, PN 10: / DN 32 - 5/4"	cad		50,63
13.01.05.05.f	Valvola d'intercettazione a sfera: / Valvola d'intercettazione a sfera a passaggio totale, corpo in bronzo cromato, maschio in acciaio, attacchi filettati, leva in ghisa, guarnizioni triple in teflon, PN 10: / DN 40 - 6/4"	cad		74,20
13.01.05.05.g	Valvola d'intercettazione a sfera: / Valvola d'intercettazione a sfera a passaggio totale, corpo in bronzo cromato, maschio in acciaio, attacchi filettati, leva in ghisa, guarnizioni triple in teflon, PN 10: / DN 50 - 2"	cad		118,21
13.01.05.05.h	Valvola d'intercettazione a sfera: / Valvola d'intercettazione a sfera a passaggio totale, corpo in bronzo cromato, maschio in acciaio, attacchi filettati, leva in ghisa, guarnizioni triple in teflon, PN 10: / DN 65 - 2 1/2"	cad		221,44
13.01.05.05.i	Valvola d'intercettazione a sfera: / Valvola d'intercettazione a sfera a passaggio totale, corpo in bronzo cromato, maschio in acciaio, attacchi filettati, leva in ghisa, guarnizioni triple in teflon, PN 10: / DN 80 - 3"	cad		349,65
13.01.05.06	Rubinetto: / Rubinetto in ghisa:
13.01.05.06.a	Rubinetto: / Rubinetto in ghisa: / 3/8"	cad		21,61
13.01.05.06.b	Rubinetto: / Rubinetto in ghisa: / 1/2"	cad		27,08
13.01.05.06.c	Rubinetto: / Rubinetto in ghisa: / 3/4"	cad		30,56
13.01.05.07	Rubinetto di carico e scarico: 1/2" / Rubinetto di carico e scarico in bronzo con asta di manovra con terminale quadro, completo di tappo, catenella e portagomma maschio, attacco filettato esterno: 1/2"
13.01.05.07.b	Rubinetto di carico e scarico: 1/2" / Rubinetto di carico e scarico in bronzo con asta di manovra con terminale quadro, completo di tappo, catenella e portagomma maschio, attacco filettato esterno: 1/2" / 1/2"	cad		11,82
13.01.06	Valvole di ritegno
13.01.06.01	Valvola di non ritorno a clapet: / Valvola di non ritorno a clapet con corpo in bronzo, adatta per liquidi caldi, completa di raccordi filettati e guarnizioni:
13.01.06.01.a	Valvola di non ritorno a clapet: / Valvola di non ritorno a clapet con corpo in bronzo, adatta per liquidi caldi, completa di raccordi filettati e guarnizioni: / DN 10 - 3/8"	cad		8,37
13.01.06.01.b	Valvola di non ritorno a clapet: / Valvola di non ritorno a clapet con corpo in bronzo, adatta per liquidi caldi, completa di raccordi filettati e guarnizioni: / DN 15 - 1/2"	cad		15,75
13.01.06.01.c	Valvola di non ritorno a clapet: / Valvola di non ritorno a clapet con corpo in bronzo, adatta per liquidi caldi, completa di raccordi filettati e guarnizioni: / DN 20 - 3/4"	cad		18,37
13.01.06.01.d	Valvola di non ritorno a clapet: / Valvola di non ritorno a clapet con corpo in bronzo, adatta per liquidi caldi, completa di raccordi filettati e guarnizioni: / DN 25 - 1"	cad		23,36
13.01.06.01.e	Valvola di non ritorno a clapet: / Valvola di non ritorno a clapet con corpo in bronzo, adatta per liquidi caldi, completa di raccordi filettati e guarnizioni: / DN 32 - 5/4"	cad		28,36
13.01.06.01.f	Valvola di non ritorno a clapet: / Valvola di non ritorno a clapet con corpo in bronzo, adatta per liquidi caldi, completa di raccordi filettati e guarnizioni: / DN 40 - 6/4"	cad		44,68
13.01.06.01.g	Valvola di non ritorno a clapet: / Valvola di non ritorno a clapet con corpo in bronzo, adatta per liquidi caldi, completa di raccordi filettati e guarnizioni: / DN 50 - 2"	cad		50,67
13.01.06.01.h	Valvola di non ritorno a clapet: / Valvola di non ritorno a clapet con corpo in bronzo, adatta per liquidi caldi, completa di raccordi filettati e guarnizioni: / DN 65 - 2 1/2"	cad		88,14
13.01.06.01.i	Valvola di non ritorno a clapet: / Valvola di non ritorno a clapet con corpo in bronzo, adatta per liquidi caldi, completa di raccordi filettati e guarnizioni: / DN 80 - 3"	cad		181,16
13.01.06.01.k	Valvola di non ritorno a clapet: / Valvola di non ritorno a clapet con corpo in bronzo, adatta per liquidi caldi, completa di raccordi filettati e guarnizioni: / DN 100 - 4"	cad		319,71
13.01.06.02	Valvola di ritegno a tappo flangiata: / Valvola di ritegno a tappo flangiata in ghisa grigia, a flusso avviato, tenuta del coperchio con O-Ring completa di controflange, bulloneria e guarnizioni, PN 6:
13.01.06.02.a	Valvola di ritegno a tappo flangiata: / Valvola di ritegno a tappo flangiata in ghisa grigia, a flusso avviato, tenuta del coperchio con O-Ring completa di controflange, bulloneria e guarnizioni, PN 6: / DN 15 - 1/2"	cad		58,54
13.01.06.02.b	Valvola di ritegno a tappo flangiata: / Valvola di ritegno a tappo flangiata in ghisa grigia, a flusso avviato, tenuta del coperchio con O-Ring completa di controflange, bulloneria e guarnizioni, PN 6: / DN 20 - 3/4"	cad		67,55
13.01.06.02.c	Valvola di ritegno a tappo flangiata: / Valvola di ritegno a tappo flangiata in ghisa grigia, a flusso avviato, tenuta del coperchio con O-Ring completa di controflange, bulloneria e guarnizioni, PN 6: / DN 25 - 1"	cad		83,30
13.01.06.02.d	Valvola di ritegno a tappo flangiata: / Valvola di ritegno a tappo flangiata in ghisa grigia, a flusso avviato, tenuta del coperchio con O-Ring completa di controflange, bulloneria e guarnizioni, PN 6: / DN 32 - 5/4"	cad		103,56
13.01.06.02.e	Valvola di ritegno a tappo flangiata: / Valvola di ritegno a tappo flangiata in ghisa grigia, a flusso avviato, tenuta del coperchio con O-Ring completa di controflange, bulloneria e guarnizioni, PN 6: / DN 40 - 6/4"	cad		135,09
13.01.06.02.f	Valvola di ritegno a tappo flangiata: / Valvola di ritegno a tappo flangiata in ghisa grigia, a flusso avviato, tenuta del coperchio con O-Ring completa di controflange, bulloneria e guarnizioni, PN 6: / DN 50 - 2"	cad		162,11
13.01.06.02.g	Valvola di ritegno a tappo flangiata: / Valvola di ritegno a tappo flangiata in ghisa grigia, a flusso avviato, tenuta del coperchio con O-Ring completa di controflange, bulloneria e guarnizioni, PN 6: / DN 65 - 2 1/2"	cad		208,27
13.01.06.02.h	Valvola di ritegno a tappo flangiata: / Valvola di ritegno a tappo flangiata in ghisa grigia, a flusso avviato, tenuta del coperchio con O-Ring completa di controflange, bulloneria e guarnizioni, PN 6: / DN 80 - 3"	cad		281,44
13.01.06.02.i	Valvola di ritegno a tappo flangiata: / Valvola di ritegno a tappo flangiata in ghisa grigia, a flusso avviato, tenuta del coperchio con O-Ring completa di controflange, bulloneria e guarnizioni, PN 6: / DN 100 - 4"	cad		354,60
13.01.06.02.k	Valvola di ritegno a tappo flangiata: / Valvola di ritegno a tappo flangiata in ghisa grigia, a flusso avviato, tenuta del coperchio con O-Ring completa di controflange, bulloneria e guarnizioni, PN 6: / DN 125 - 5"	cad		568,50
13.01.06.02.l	Valvola di ritegno a tappo flangiata: / Valvola di ritegno a tappo flangiata in ghisa grigia, a flusso avviato, tenuta del coperchio con O-Ring completa di controflange, bulloneria e guarnizioni, PN 6: / DN 150 - 6"	cad		794,77
13.01.06.03	Valvola di ritegno a clapet, montaggio orizzontale: / Valvola di ritegno a clapet per montaggio orizzontale in ghisa grigia, a flusso avviato, tenuta del coperchio con O-Ring completa di controflange, bulloneria e guarnizioni, PN 10:
13.01.06.03.a	Valvola di ritegno a clapet, montaggio orizzontale: / Valvola di ritegno a clapet per montaggio orizzontale in ghisa grigia, a flusso avviato, tenuta del coperchio con O-Ring completa di controflange, bulloneria e guarnizioni, PN 10: / DN 40 - 6/4"	cad		136,21
13.01.06.03.b	Valvola di ritegno a clapet, montaggio orizzontale: / Valvola di ritegno a clapet per montaggio orizzontale in ghisa grigia, a flusso avviato, tenuta del coperchio con O-Ring completa di controflange, bulloneria e guarnizioni, PN 10:	cad		155,36
13.01.06.03.c	Valvola di ritegno a clapet, montaggio orizzontale: / Valvola di ritegno a clapet per montaggio orizzontale in ghisa grigia, a flusso avviato, tenuta del coperchio con O-Ring completa di controflange, bulloneria e guarnizioni, PN 10: / DN 65 - 2 1/2"	cad		242,03
13.01.06.03.d	Valvola di ritegno a clapet, montaggio orizzontale: / Valvola di ritegno a clapet per montaggio orizzontale in ghisa grigia, a flusso avviato, tenuta del coperchio con O-Ring completa di controflange, bulloneria e guarnizioni, PN 10: / DN 80 - 3"	cad		302,82
13.01.06.03.e	Valvola di ritegno a clapet, montaggio orizzontale: / Valvola di ritegno a clapet per montaggio orizzontale in ghisa grigia, a flusso avviato, tenuta del coperchio con O-Ring completa di controflange, bulloneria e guarnizioni, PN 10: / DN 100 - 4"	cad		364,74
13.01.06.03.f	Valvola di ritegno a clapet, montaggio orizzontale: / Valvola di ritegno a clapet per montaggio orizzontale in ghisa grigia, a flusso avviato, tenuta del coperchio con O-Ring completa di controflange, bulloneria e guarnizioni, PN 10: / DN 125 - 5"	cad		549,36
13.01.06.03.g	Valvola di ritegno a clapet, montaggio orizzontale: / Valvola di ritegno a clapet per montaggio orizzontale in ghisa grigia, a flusso avviato, tenuta del coperchio con O-Ring completa di controflange, bulloneria e guarnizioni, PN 10: / DN 150 - 6"	cad		701,33
13.01.06.04	Valvola di non ritorno a disco: / Valvola di non ritorno a disco, corpo in bronzo (oltre DN 100 in ghisa GG-25), cappuccio con O-Ring in EPDM, con controdisco e molla in acciaio, per il montaggio tra due flange, completa, PN 6:
13.01.06.04.a	Valvola di non ritorno a disco: / Valvola di non ritorno a disco, corpo in bronzo (oltre DN 100 in ghisa GG-25), cappuccio con O-Ring in EPDM, con controdisco e molla in acciaio, per il montaggio tra due flange, completa, PN 6: / DN 15 - 1/2"	cad		34,90
13.01.06.04.b	Valvola di non ritorno a disco: / Valvola di non ritorno a disco, corpo in bronzo (oltre DN 100 in ghisa GG-25), cappuccio con O-Ring in EPDM, con controdisco e molla in acciaio, per il montaggio tra due flange, completa, PN 6: / DN 20 - 3/4"	cad		38,27
13.01.06.04.c	Valvola di non ritorno a disco: / Valvola di non ritorno a disco, corpo in bronzo (oltre DN 100 in ghisa GG-25), cappuccio con O-Ring in EPDM, con controdisco e molla in acciaio, per il montaggio tra due flange, completa, PN 6: / DN 25 - 1"	cad		43,90
13.01.06.04.d	Valvola di non ritorno a disco: / Valvola di non ritorno a disco, corpo in bronzo (oltre DN 100 in ghisa GG-25), cappuccio con O-Ring in EPDM, con controdisco e molla in acciaio, per il montaggio tra due flange, completa, PN 6: / DN 32 - 5/4"	cad		61,92
13.01.06.04.e	Valvola di non ritorno a disco: / Valvola di non ritorno a disco, corpo in bronzo (oltre DN 100 in ghisa GG-25), cappuccio con O-Ring in EPDM, con controdisco e molla in acciaio, per il montaggio tra due flange, completa, PN 6: / DN 40 - 6/4"	cad		68,67
13.01.06.04.f	Valvola di non ritorno a disco: / Valvola di non ritorno a disco, corpo in bronzo (oltre DN 100 in ghisa GG-25), cappuccio con O-Ring in EPDM, con controdisco e molla in acciaio, per il montaggio tra due flange, completa, PN 6: / DN 50 - 2"	cad		86,68
13.01.06.04.g	Valvola di non ritorno a disco: / Valvola di non ritorno a disco, corpo in bronzo (oltre DN 100 in ghisa GG-25), cappuccio con O-Ring in EPDM, con controdisco e molla in acciaio, per il montaggio tra due flange, completa, PN 6: / DN 65 - 2 1/2"	cad		119,33
13.01.06.04.h	Valvola di non ritorno a disco: / Valvola di non ritorno a disco, corpo in bronzo (oltre DN 100 in ghisa GG-25), cappuccio con O-Ring in EPDM, con controdisco e molla in acciaio, per il montaggio tra due flange, completa, PN 6: / DN 80 - 3"	cad		181,25
13.01.06.04.i	Valvola di non ritorno a disco: / Valvola di non ritorno a disco, corpo in bronzo (oltre DN 100 in ghisa GG-25), cappuccio con O-Ring in EPDM, con controdisco e molla in acciaio, per il montaggio tra due flange, completa, PN 6: / DN 100 - 4"	cad		238,66
13.01.06.04.k	Valvola di non ritorno a disco: / Valvola di non ritorno a disco, corpo in bronzo (oltre DN 100 in ghisa GG-25), cappuccio con O-Ring in EPDM, con controdisco e molla in acciaio, per il montaggio tra due flange, completa, PN 6: / DN 125 - 5"	cad		464,93
13.01.06.04.l	Valvola di non ritorno a disco: / Valvola di non ritorno a disco, corpo in bronzo (oltre DN 100 in ghisa GG-25), cappuccio con O-Ring in EPDM, con controdisco e molla in acciaio, per il montaggio tra due flange, completa, PN 6: / DN 150 - 6"	cad		565,12
13.01.07	Filtri d'impurità
13.01.07.01	Filtro d'impurità con corpo in bronzo: / Filtro d'impurità con corpo in bronzo o ottone, esecuzione filettata, cartuccia filtrante in acciaio INOX, PN 6, completo di manicotti, guarnizioni ecc.:
13.01.07.01.a	Filtro d'impurità con corpo in bronzo: / Filtro d'impurità con corpo in bronzo o ottone, esecuzione filettata, cartuccia filtrante in acciaio INOX, PN 6, completo di manicotti, guarnizioni ecc.: / DN 10 - 3/8"	cad		33,77
13.01.07.01.b	Filtro d'impurità con corpo in bronzo: / Filtro d'impurità con corpo in bronzo o ottone, esecuzione filettata, cartuccia filtrante in acciaio INOX, PN 6, completo di manicotti, guarnizioni ecc.: / DN 15 - 1/2"	cad		42,78
13.01.07.01.c	Filtro d'impurità con corpo in bronzo: / Filtro d'impurità con corpo in bronzo o ottone, esecuzione filettata, cartuccia filtrante in acciaio INOX, PN 6, completo di manicotti, guarnizioni ecc.: / DN 20 - 3/4"	cad		47,28
13.01.07.01.d	Filtro d'impurità con corpo in bronzo: / Filtro d'impurità con corpo in bronzo o ottone, esecuzione filettata, cartuccia filtrante in acciaio INOX, PN 6, completo di manicotti, guarnizioni ecc.: / DN 25 - 1"	cad		64,16
13.01.07.01.e	Filtro d'impurità con corpo in bronzo: / Filtro d'impurità con corpo in bronzo o ottone, esecuzione filettata, cartuccia filtrante in acciaio INOX, PN 6, completo di manicotti, guarnizioni ecc.: / DN 32 - 5/4"	cad		88,94
13.01.07.01.f	Filtro d'impurità con corpo in bronzo: / Filtro d'impurità con corpo in bronzo o ottone, esecuzione filettata, cartuccia filtrante in acciaio INOX, PN 6, completo di manicotti, guarnizioni ecc.: / DN 40 - 6/4"	cad		121,58
13.01.07.01.g	Filtro d'impurità con corpo in bronzo: / Filtro d'impurità con corpo in bronzo o ottone, esecuzione filettata, cartuccia filtrante in acciaio INOX, PN 6, completo di manicotti, guarnizioni ecc.: / DN 50 - 2"	cad		171,11
13.01.07.01.h	Filtro d'impurità con corpo in bronzo: / Filtro d'impurità con corpo in bronzo o ottone, esecuzione filettata, cartuccia filtrante in acciaio INOX, PN 6, completo di manicotti, guarnizioni ecc.: / DN 65 - 2 1/2"	cad		200,38
13.01.07.01.i	Filtro d'impurità con corpo in bronzo: / Filtro d'impurità con corpo in bronzo o ottone, esecuzione filettata, cartuccia filtrante in acciaio INOX, PN 6, completo di manicotti, guarnizioni ecc.: / DN 80 - 3"	cad		238,66
13.01.07.01.k	Filtro d'impurità con corpo in bronzo: / Filtro d'impurità con corpo in bronzo o ottone, esecuzione filettata, cartuccia filtrante in acciaio INOX, PN 6, completo di manicotti, guarnizioni ecc.: / DN 100 - 4"	cad		298,32
13.01.07.02	Filtro d'impurità con corpo in ghisa: / Filtro d'impurità con corpo in ghisa, esecuzione flangiata, cartuccia filtrante in acciai INOX, PN 16, completo di controflange, bulloneria e guarnizioni:
13.01.07.02.a	Filtro d'impurità con corpo in ghisa: / Filtro d'impurità con corpo in ghisa, esecuzione flangiata, cartuccia filtrante in acciai INOX, PN 16, completo di controflange, bulloneria e guarnizioni: / DN 15 - 1/2"	cad		69,79
13.01.07.02.b	Filtro d'impurità con corpo in ghisa: / Filtro d'impurità con corpo in ghisa, esecuzione flangiata, cartuccia filtrante in acciai INOX, PN 16, completo di controflange, bulloneria e guarnizioni: / DN 20 - 3/4"	cad		79,93
13.01.07.02.c	Filtro d'impurità con corpo in ghisa: / Filtro d'impurità con corpo in ghisa, esecuzione flangiata, cartuccia filtrante in acciai INOX, PN 16, completo di controflange, bulloneria e guarnizioni: / DN 25 - 1"	cad		94,57
13.01.07.02.d	Filtro d'impurità con corpo in ghisa: / Filtro d'impurità con corpo in ghisa, esecuzione flangiata, cartuccia filtrante in acciai INOX, PN 16, completo di controflange, bulloneria e guarnizioni: / DN 32 - 5/4"	cad		106,95
13.01.07.02.e	Filtro d'impurità con corpo in ghisa: / Filtro d'impurità con corpo in ghisa, esecuzione flangiata, cartuccia filtrante in acciai INOX, PN 16, completo di controflange, bulloneria e guarnizioni: / DN 40 - 6/4"	cad		132,84
13.01.07.02.f	Filtro d'impurità con corpo in ghisa: / Filtro d'impurità con corpo in ghisa, esecuzione flangiata, cartuccia filtrante in acciai INOX, PN 16, completo di controflange, bulloneria e guarnizioni: / DN 50 - 2"	cad		151,97
13.01.07.02.g	Filtro d'impurità con corpo in ghisa: / Filtro d'impurità con corpo in ghisa, esecuzione flangiata, cartuccia filtrante in acciai INOX, PN 16, completo di controflange, bulloneria e guarnizioni: / DN 65 - 2 1/2"	cad		200,38
13.01.07.02.h	Filtro d'impurità con corpo in ghisa: / Filtro d'impurità con corpo in ghisa, esecuzione flangiata, cartuccia filtrante in acciai INOX, PN 16, completo di controflange, bulloneria e guarnizioni: / DN 80 - 3"	cad		258,92
13.01.07.02.i	Filtro d'impurità con corpo in ghisa: / Filtro d'impurità con corpo in ghisa, esecuzione flangiata, cartuccia filtrante in acciai INOX, PN 16, completo di controflange, bulloneria e guarnizioni: / DN 100 - 4"	cad		321,96
13.01.07.02.j	Filtro d'impurità con corpo in ghisa: / Filtro d'impurità con corpo in ghisa, esecuzione flangiata, cartuccia filtrante in acciai INOX, PN 16, completo di controflange, bulloneria e guarnizioni: / DN 125 - 5"	cad		523,47
13.01.07.02.k	Filtro d'impurità con corpo in ghisa: / Filtro d'impurità con corpo in ghisa, esecuzione flangiata, cartuccia filtrante in acciai INOX, PN 16, completo di controflange, bulloneria e guarnizioni: / DN 150 - 6"	cad		720,47
13.01.08	Contatori di calore
13.01.08.01	Contatore di calore compatto multicampo: / Contatore di calore compatto multicampo; contatore di calore elettronico compatto con unità di calcolo a microprocessore e display multifunzionale a cristalli liquidi (LCD) per 19 funzioni, richiamabile su tre livelli: / energia termica totale rilevata (MWH), energia termica rilevata a 2 scadenze (MWh), volume totale d'acqua rilevato da 2 contatori d'acqua (m3), differenza di temperatura mandata - ritorno (°C),- temperatura di mandata e di ritorno (°C), portata momentanea acqua di riscaldamento (m3/h), tempo di funzionamento della batteria (giorni ed anni), nonchè test di segmento e segnalazione guasti. Contatore idoneo per il collegamento mediante M-BUS per teletrasmissione ed interfaccia RS 232 ad una unità centrale di acquisizione dati sec. UNI EN 1434-3, uscita rilevamento a distanza con 1 imp./1 kWh, programmazione della scadenza di lettura; sono inoltre collegabili due o quattro contatori d'acqua. Rilievo elettronico e non retroattivo degli impulsi dalla turbina, contatore volumetrico d'acqua pluricampo con omologazione PTB - classe metrologica C, campo di misura con un contatore. Unità di conteggio smontabile, orientabile e montabile anche separatamente (a parete). Sistema a capsula con dispositivo di conteggio completamente intercambiabile senza intervenire sulla tubazione. Per montaggio orizzontale o verticale, con capsula di misura volumetrica costituita da un contatore volumetrico a secco integrale monogetto, adatto per temperatura d'ambiente fino a + 60 °C. Alimentazione di tensione da batteria al litio di alta potenzialità per il periodo di validità della taratura di 5 anni e con riserva di 18 mesi, sonda di mandata e di ritorno (integrata nel corpo del contatore) tipo PT 100 sec. DIN 43760. / campo di temperatura: 20 ÷ 90 °C / completo di gruppo di montaggio monotubo con pozzetto integrato per sonda di ritorno, di tronchetto e sonda di temperatura di mandata, di raccordi, guarnizioni, materiale di sigillatura fisso per le sonde di temperatura e la capsula di misura; fornito e posto in opera.
13.01.08.01.a	Contatore di calore compatto multicampo: / Contatore di calore compatto multicampo; contatore di calore elettronico compatto con unità di calcolo a microprocessore e display multifunzionale a cristalli liquidi (LCD) per 19 funzioni, richiamabile su tre livelli: / energia termica totale rilevata (MWH), energia termica rilevata a 2 scadenze (MWh), volume totale d'acqua rilevato da 2 contatori d'acqua (m3), differenza di temperatura mandata - ritorno (°C),- temperatura di mandata e di ritorno (°C), portata momentanea acqua di riscaldamento (m3/h), tempo di funzionamento della batteria (giorni ed anni), nonchè test di segmento e segnalazione guasti. Contatore idoneo per il collegamento mediante M-BUS per teletrasmissione ed interfaccia RS 232 ad una unità centrale di acquisizione dati sec. UNI EN 1434-3, uscita rilevamento a distanza con 1 imp./1 kWh, programmazione della scadenza di lettura; sono inoltre collegabili due o quattro contatori d'acqua. Rilievo elettronico e non retroattivo degli impulsi dalla turbina, contatore volumetrico d'acqua pluricampo con omologazione PTB - classe metrologica C, campo di misura con un contatore. Unità di conteggio smontabile, orientabile e montabile anche separatamente (a parete). Sistema a capsula con dispositivo di conteggio completamente intercambiabile senza intervenire sulla tubazione. Per montaggio orizzontale o verticale, con capsula di misura volumetrica costituita da un contatore volumetrico a secco integrale monogetto, adatto per temperatura d'ambiente fino a + 60 °C. Alimentazione di tensione da batteria al litio di alta potenzialità per il periodo di validità della taratura di 5 anni e con riserva di 18 mesi, sonda di mandata e di ritorno (integrata nel corpo del contatore) tipo PT 100 sec. DIN 43760. / campo di temperatura: 20 ÷ 90 °C / completo di gruppo di montaggio monotubo con pozzetto integrato per sonda di ritorno, di tronchetto e sonda di temperatura di mandata, di raccordi, guarnizioni, materiale di sigillatura fisso per le sonde di temperatura e la capsula di misura; fornito e posto in opera.	cad		756,50
13.01.08.01.b	Contatore di calore compatto multicampo: / Contatore di calore compatto multicampo; contatore di calore elettronico compatto con unità di calcolo a microprocessore e display multifunzionale a cristalli liquidi (LCD) per 19 funzioni, richiamabile su tre livelli: / energia termica totale rilevata (MWH), energia termica rilevata a 2 scadenze (MWh), volume totale d'acqua rilevato da 2 contatori d'acqua (m3), differenza di temperatura mandata - ritorno (°C),- temperatura di mandata e di ritorno (°C), portata momentanea acqua di riscaldamento (m3/h), tempo di funzionamento della batteria (giorni ed anni), nonchè test di segmento e segnalazione guasti. Contatore idoneo per il collegamento mediante M-BUS per teletrasmissione ed interfaccia RS 232 ad una unità centrale di acquisizione dati sec. UNI EN 1434-3, uscita rilevamento a distanza con 1 imp./1 kWh, programmazione della scadenza di lettura; sono inoltre collegabili due o quattro contatori d'acqua. Rilievo elettronico e non retroattivo degli impulsi dalla turbina, contatore volumetrico d'acqua pluricampo con omologazione PTB - classe metrologica C, campo di misura con un contatore. Unità di conteggio smontabile, orientabile e montabile anche separatamente (a parete). Sistema a capsula con dispositivo di conteggio completamente intercambiabile senza intervenire sulla tubazione. Per montaggio orizzontale o verticale, con capsula di misura volumetrica costituita da un contatore volumetrico a secco integrale monogetto, adatto per temperatura d'ambiente fino a + 60 °C. Alimentazione di tensione da batteria al litio di alta potenzialità per il periodo di validità della taratura di 5 anni e con riserva di 18 mesi, sonda di mandata e di ritorno (integrata nel corpo del contatore) tipo PT 100 sec. DIN 43760. / campo di temperatura: 20 ÷ 90 °C / completo di gruppo di montaggio monotubo con pozzetto integrato per sonda di ritorno, di tronchetto e sonda di temperatura di mandata, di raccordi, guarnizioni, materiale di sigillatura fisso per le sonde di temperatura e la capsula di misura; fornito e posto in opera.	cad		833,04
13.01.08.02	Contatore di calore elettronico: / Contatore di calore elettronico per medie portate composto da: / A) 1 unità di calcolo a microprocessore per campo di temperatura 5 ÷ 180 °C. Indicatore LCD con le seguenti funzioni: / quantità di calore (MWH), volume (m3), riserva di funzionamento della batteria, nonchè test a segmenti e segnalazione di interruzioni, portata momentanea (m3/h), differenza di temperatura (°C), temperatura di mandata e di ritorno (°C), potenza termica momentanea (kW), tempo di funzionamento, data attuale, codifica errori, valori delle date di lettura, valori massimali (portata, potenza). Adatto per montaggio a parete o in quadro, scomponibile per premontaggio e montaggio finale (per posttarature). Blocco di alimentazione ad alta energia al litio con validità di taratura di cinque anni e 18 mesi di riserva. Completo di 2 sonde (a resistenza PT 100 con cavo resistente alla temperatura lunghezza 3 m), compresi i pozzetti. Rilevamento sicuro di valori a partire da: 0,5 K. Apparecchio predisposto per uscita M-BUS sec. UNI EN 1434-3. / B) Gruppo misura volumetrico per contatore di calore rotore a palette con getto multiplo, corpo in bronzo con coperchio ribaltabile, nichelato internamente, verniciato esternamente, classe meteorologica B - omologazione PTB classe C PN 16. Rulli di conteggio ad ingranaggi in acciaio INOX, collegati con il rotore a pallette tramite giunto magnetico (esecuzione a secco integrale), emettitore d'impulsi incorporato con un impulso ogni 25 l. Filtro d'impurità in ingresso, protezione dei rulli di conteggio con vetro di quarzo per ottenere una buona lettura dei valori indicati. 1,5 m cavo di collegamento, con 2 raccordi filettati, (di cui uno a forma di pozzetto), pezzo di adattamento e manicotto saldabile 3/8 " * 40 mm. Resistente fino a 120 °C.
13.01.08.02.a	cont. multigetto DN 25 - Qn = 3,5 m3/h / contatore multigetto DN 25 - portata nominale Qn = 3,5 m3/hContatore di calore elettronico: / Contatore di calore elettronico per medie portate composto da: / A) 1 unità di calcolo a microprocessore per campo di temperatura 5 ÷ 180 °C. Indicatore LCD con le seguenti funzioni: / quantità di calore (MWH), volume (m3), riserva di funzionamento della batteria, nonchè test a segmenti e segnalazione di interruzioni, portata momentanea (m3/h), differenza di temperatura (°C), temperatura di mandata e di ritorno (°C), potenza termica momentanea (kW), tempo di funzionamento, data attuale, codifica errori, valori delle date di lettura, valori massimali (portata, potenza). Adatto per montaggio a parete o in quadro, scomponibile per premontaggio e montaggio finale (per posttarature). Blocco di alimentazione ad alta energia al litio con validità di taratura di cinque anni e 18 mesi di riserva. Completo di 2 sonde (a resistenza PT 100 con cavo resistente alla temperatura lunghezza 3 m), compresi i pozzetti. Rilevamento sicuro di valori a partire da: 0,5 K. Apparecchio predisposto per uscita M-BUS sec. UNI EN 1434-3. / B) Gruppo misura volumetrico per contatore di calore rotore a palette con getto multiplo, corpo in bronzo con coperchio ribaltabile, nichelato internamente, verniciato esternamente, classe meteorologica B - omologazione PTB classe C PN 16. Rulli di conteggio ad ingranaggi in acciaio INOX, collegati con il rotore a pallette tramite giunto magnetico (esecuzione a secco integrale), emettitore d'impulsi incorporato con un impulso ogni 25 l. Filtro d'impurità in ingresso, protezione dei rulli di conteggio con vetro di quarzo per ottenere una buona lettura dei valori indicati. 1,5 m cavo di collegamento, con 2 raccordi filettati, (di cui uno a forma di pozzetto), pezzo di adattamento e manicotto saldabile 3/8 " * 40 mm. Resistente fino a 120 °C. / cont. multigetto DN 25 - Qn = 3,5 m3/h / contatore multigetto DN 25 - portata nominale Qn = 3,5 m3/h	cad		1086,34
13.01.08.02.b	cont. multigetto DN 25 - Qn = 6,0 m3/h / contatore multigetto DN 25 - portata nominale Qn = 6,0 m3/hContatore di calore elettronico: / Contatore di calore elettronico per medie portate composto da: / A) 1 unità di calcolo a microprocessore per campo di temperatura 5 ÷ 180 °C. Indicatore LCD con le seguenti funzioni: / quantità di calore (MWH), volume (m3), riserva di funzionamento della batteria, nonchè test a segmenti e segnalazione di interruzioni, portata momentanea (m3/h), differenza di temperatura (°C), temperatura di mandata e di ritorno (°C), potenza termica momentanea (kW), tempo di funzionamento, data attuale, codifica errori, valori delle date di lettura, valori massimali (portata, potenza). Adatto per montaggio a parete o in quadro, scomponibile per premontaggio e montaggio finale (per posttarature). Blocco di alimentazione ad alta energia al litio con validità di taratura di cinque anni e 18 mesi di riserva. Completo di 2 sonde (a resistenza PT 100 con cavo resistente alla temperatura lunghezza 3 m), compresi i pozzetti. Rilevamento sicuro di valori a partire da: 0,5 K. Apparecchio predisposto per uscita M-BUS sec. UNI EN 1434-3. / B) Gruppo misura volumetrico per contatore di calore rotore a palette con getto multiplo, corpo in bronzo con coperchio ribaltabile, nichelato internamente, verniciato esternamente, classe meteorologica B - omologazione PTB classe C PN 16. Rulli di conteggio ad ingranaggi in acciaio INOX, collegati con il rotore a pallette tramite giunto magnetico (esecuzione a secco integrale), emettitore d'impulsi incorporato con un impulso ogni 25 l. Filtro d'impurità in ingresso, protezione dei rulli di conteggio con vetro di quarzo per ottenere una buona lettura dei valori indicati. 1,5 m cavo di collegamento, con 2 raccordi filettati, (di cui uno a forma di pozzetto), pezzo di adattamento e manicotto saldabile 3/8 " * 40 mm. Resistente fino a 120 °C. / cont. multigetto DN 25 - Qn = 6,0 m3/h / contatore multigetto DN 25 - portata nominale Qn = 6,0 m3/h	cad		1243,94
13.01.08.02.c	cont. multigetto DN 40 - Qn = 10,0 m3/h / contatore multigetto DN 40 - portata nominale Qn = 10,0 m3/hContatore di calore elettronico: / Contatore di calore elettronico per medie portate composto da: / A) 1 unità di calcolo a microprocessore per campo di temperatura 5 ÷ 180 °C. Indicatore LCD con le seguenti funzioni: / quantità di calore (MWH), volume (m3), riserva di funzionamento della batteria, nonchè test a segmenti e segnalazione di interruzioni, portata momentanea (m3/h), differenza di temperatura (°C), temperatura di mandata e di ritorno (°C), potenza termica momentanea (kW), tempo di funzionamento, data attuale, codifica errori, valori delle date di lettura, valori massimali (portata, potenza). Adatto per montaggio a parete o in quadro, scomponibile per premontaggio e montaggio finale (per posttarature). Blocco di alimentazione ad alta energia al litio con validità di taratura di cinque anni e 18 mesi di riserva. Completo di 2 sonde (a resistenza PT 100 con cavo resistente alla temperatura lunghezza 3 m), compresi i pozzetti. Rilevamento sicuro di valori a partire da: 0,5 K. Apparecchio predisposto per uscita M-BUS sec. UNI EN 1434-3. / B) Gruppo misura volumetrico per contatore di calore rotore a palette con getto multiplo, corpo in bronzo con coperchio ribaltabile, nichelato internamente, verniciato esternamente, classe meteorologica B - omologazione PTB classe C PN 16. Rulli di conteggio ad ingranaggi in acciaio INOX, collegati con il rotore a pallette tramite giunto magnetico (esecuzione a secco integrale), emettitore d'impulsi incorporato con un impulso ogni 25 l. Filtro d'impurità in ingresso, protezione dei rulli di conteggio con vetro di quarzo per ottenere una buona lettura dei valori indicati. 1,5 m cavo di collegamento, con 2 raccordi filettati, (di cui uno a forma di pozzetto), pezzo di adattamento e manicotto saldabile 3/8 " * 40 mm. Resistente fino a 120 °C. / cont. multigetto DN 40 - Qn = 10,0 m3/h / contatore multigetto DN 40 - portata nominale Qn = 10,0 m3/h	cad		1553,51
13.01.08.02.d	cont. Woltmann DN 50 - Qn = 15 m3/h / contatore Woltmann DN 50 - portata nominale Qn = 15 m3/hContatore di calore elettronico: / Contatore di calore elettronico per medie portate composto da: / A) 1 unità di calcolo a microprocessore per campo di temperatura 5 ÷ 180 °C. Indicatore LCD con le seguenti funzioni: / quantità di calore (MWH), volume (m3), riserva di funzionamento della batteria, nonchè test a segmenti e segnalazione di interruzioni, portata momentanea (m3/h), differenza di temperatura (°C), temperatura di mandata e di ritorno (°C), potenza termica momentanea (kW), tempo di funzionamento, data attuale, codifica errori, valori delle date di lettura, valori massimali (portata, potenza). Adatto per montaggio a parete o in quadro, scomponibile per premontaggio e montaggio finale (per posttarature). Blocco di alimentazione ad alta energia al litio con validità di taratura di cinque anni e 18 mesi di riserva. Completo di 2 sonde (a resistenza PT 100 con cavo resistente alla temperatura lunghezza 3 m), compresi i pozzetti. Rilevamento sicuro di valori a partire da: 0,5 K. Apparecchio predisposto per uscita M-BUS sec. UNI EN 1434-3. / B) Gruppo misura volumetrico per contatore di calore rotore a palette con getto multiplo, corpo in bronzo con coperchio ribaltabile, nichelato internamente, verniciato esternamente, classe meteorologica B - omologazione PTB classe C PN 16. Rulli di conteggio ad ingranaggi in acciaio INOX, collegati con il rotore a pallette tramite giunto magnetico (esecuzione a secco integrale), emettitore d'impulsi incorporato con un impulso ogni 25 l. Filtro d'impurità in ingresso, protezione dei rulli di conteggio con vetro di quarzo per ottenere una buona lettura dei valori indicati. 1,5 m cavo di collegamento, con 2 raccordi filettati, (di cui uno a forma di pozzetto), pezzo di adattamento e manicotto saldabile 3/8 " * 40 mm. Resistente fino a 120 °C. / cont. Woltmann DN 50 - Qn = 15 m3/h / contatore Woltmann DN 50 - portata nominale Qn = 15 m3/h	cad		1812,43
13.01.08.02.e	cont. Woltmann DN 65 - Qn = 25 m3/h / contatore Woltmann DN 65 - portata nominale Qn = 25 m3/hContatore di calore elettronico: / Contatore di calore elettronico per medie portate composto da: / A) 1 unità di calcolo a microprocessore per campo di temperatura 5 ÷ 180 °C. Indicatore LCD con le seguenti funzioni: / quantità di calore (MWH), volume (m3), riserva di funzionamento della batteria, nonchè test a segmenti e segnalazione di interruzioni, portata momentanea (m3/h), differenza di temperatura (°C), temperatura di mandata e di ritorno (°C), potenza termica momentanea (kW), tempo di funzionamento, data attuale, codifica errori, valori delle date di lettura, valori massimali (portata, potenza). Adatto per montaggio a parete o in quadro, scomponibile per premontaggio e montaggio finale (per posttarature). Blocco di alimentazione ad alta energia al litio con validità di taratura di cinque anni e 18 mesi di riserva. Completo di 2 sonde (a resistenza PT 100 con cavo resistente alla temperatura lunghezza 3 m), compresi i pozzetti. Rilevamento sicuro di valori a partire da: 0,5 K. Apparecchio predisposto per uscita M-BUS sec. UNI EN 1434-3. / B) Gruppo misura volumetrico per contatore di calore rotore a palette con getto multiplo, corpo in bronzo con coperchio ribaltabile, nichelato internamente, verniciato esternamente, classe meteorologica B - omologazione PTB classe C PN 16. Rulli di conteggio ad ingranaggi in acciaio INOX, collegati con il rotore a pallette tramite giunto magnetico (esecuzione a secco integrale), emettitore d'impulsi incorporato con un impulso ogni 25 l. Filtro d'impurità in ingresso, protezione dei rulli di conteggio con vetro di quarzo per ottenere una buona lettura dei valori indicati. 1,5 m cavo di collegamento, con 2 raccordi filettati, (di cui uno a forma di pozzetto), pezzo di adattamento e manicotto saldabile 3/8 " * 40 mm. Resistente fino a 120 °C. / cont. Woltmann DN 65 - Qn = 25 m3/h / contatore Woltmann DN 65 - portata nominale Qn = 25 m3/h	cad		2836,86
13.01.08.02.f	cont. Woltmann DN 80 - Qn = 40 m3/h / contatore Woltmann DN 80 - portata nominale Qn = 40 m3/hContatore di calore elettronico: / Contatore di calore elettronico per medie portate composto da: / A) 1 unità di calcolo a microprocessore per campo di temperatura 5 ÷ 180 °C. Indicatore LCD con le seguenti funzioni: / quantità di calore (MWH), volume (m3), riserva di funzionamento della batteria, nonchè test a segmenti e segnalazione di interruzioni, portata momentanea (m3/h), differenza di temperatura (°C), temperatura di mandata e di ritorno (°C), potenza termica momentanea (kW), tempo di funzionamento, data attuale, codifica errori, valori delle date di lettura, valori massimali (portata, potenza). Adatto per montaggio a parete o in quadro, scomponibile per premontaggio e montaggio finale (per posttarature). Blocco di alimentazione ad alta energia al litio con validità di taratura di cinque anni e 18 mesi di riserva. Completo di 2 sonde (a resistenza PT 100 con cavo resistente alla temperatura lunghezza 3 m), compresi i pozzetti. Rilevamento sicuro di valori a partire da: 0,5 K. Apparecchio predisposto per uscita M-BUS sec. UNI EN 1434-3. / B) Gruppo misura volumetrico per contatore di calore rotore a palette con getto multiplo, corpo in bronzo con coperchio ribaltabile, nichelato internamente, verniciato esternamente, classe meteorologica B - omologazione PTB classe C PN 16. Rulli di conteggio ad ingranaggi in acciaio INOX, collegati con il rotore a pallette tramite giunto magnetico (esecuzione a secco integrale), emettitore d'impulsi incorporato con un impulso ogni 25 l. Filtro d'impurità in ingresso, protezione dei rulli di conteggio con vetro di quarzo per ottenere una buona lettura dei valori indicati. 1,5 m cavo di collegamento, con 2 raccordi filettati, (di cui uno a forma di pozzetto), pezzo di adattamento e manicotto saldabile 3/8 " * 40 mm. Resistente fino a 120 °C. / cont. Woltmann DN 80 - Qn = 40 m3/h / contatore Woltmann DN 80 - portata nominale Qn = 40 m3/h	cad		3185,83
13.01.09	Regolatori di pressione e di portata
13.01.09.01	Valvola per la limitazione della pressione (in preparazione)
13.01.09.02	Gruppo di riempimento automatico: / Gruppo di riempimento automatico per impianti di riscaldamento a vaso chiuso, corpo e calotta in ottone, uscita regolabile 0.3÷4 bar, entrata fino a 10 bar, con valvola d'intercettazione, valvola di ritegno, filtro INOX, vite di spurgo, manometro, completo di raccordi e manicotti:
13.01.09.02.a	Gruppo di riempimento automatico: / Gruppo di riempimento automatico per impianti di riscaldamento a vaso chiuso, corpo e calotta in ottone, uscita regolabile 0.3÷4 bar, entrata fino a 10 bar, con valvola d'intercettazione, valvola di ritegno, filtro INOX, vite di spurgo, manometro, completo di raccordi e manicotti: / 1/2"	cad		58,62
13.01.09.02.b	Gruppo di riempimento automatico: / Gruppo di riempimento automatico per impianti di riscaldamento a vaso chiuso, corpo e calotta in ottone, uscita regolabile 0.3÷4 bar, entrata fino a 10 bar, con valvola d'intercettazione, valvola di ritegno, filtro INOX, vite di spurgo, manometro, completo di raccordi e manicotti:	cad		317,46
13.01.09.03	Valvola by - pass differenziale: / Valvola by - pass differenziale per circuiti di riscaldamento, esecuzione ad angolo, corpo e calotta in ottone con indicatore differenziale di pressione incorporato, cilindro di lettura in vetro, manopola portamolla in plastica pregiata, membrana in EPDM, completa di giunzioni e guarnizioni:
13.01.09.03.a	Valvola by - pass differenziale: / Valvola by - pass differenziale per circuiti di riscaldamento, esecuzione ad angolo, corpo e calotta in ottone con indicatore differenziale di pressione incorporato, cilindro di lettura in vetro, manopola portamolla in plastica pregiata, membrana in EPDM, completa di giunzioni e guarnizioni: / DN 20 - 3/4"	cad		68,03
13.01.09.03.b	Valvola by - pass differenziale: / Valvola by - pass differenziale per circuiti di riscaldamento, esecuzione ad angolo, corpo e calotta in ottone con indicatore differenziale di pressione incorporato, cilindro di lettura in vetro, manopola portamolla in plastica pregiata, membrana in EPDM, completa di giunzioni e guarnizioni: / DN 25 - 1"	cad		108,11
13.01.09.03.c	Valvola by - pass differenziale: / Valvola by - pass differenziale per circuiti di riscaldamento, esecuzione ad angolo, corpo e calotta in ottone con indicatore differenziale di pressione incorporato, cilindro di lettura in vetro, manopola portamolla in plastica pregiata, membrana in EPDM, completa di giunzioni e guarnizioni: / DN 32 - 5/4"	cad		129,37
13.01.09.04	Regolatore portata autoazionato: / Regolatore della portata autoazionato per impianti di teleriscaldamento, estesi sistemi di tubazioni ed impianti industriali. Funzione di chiusura proporzionale all'aumentare della portata, senza necessità di energia ausiliare. Corpo valvola in bronzo , sede, asta ed otturatore in acciaio inox, valvolina di strozzatura per la taratura della valvola di regolazione, tubazione di comando ed alloggiamento membrana in acciaio WN 1.0161 - membrana in EPDM con tessuto di rinforzo. Valvola a tenuta perfetta con guarnizioni in grafite su supporto metallico, compensazione idraulica mediante soffietto in acciaio resistente alla corrosione; fornito e posto in opera. / Pressione nominale 16 bar - attacchi filettati.
13.01.09.04.a	DN 15 - kvs 3,2; p = 0,2 bar: 0,03 ÷ 1,8 m3/h / DN 15 - kvs 3,2 - campo di portata con p = 0,2 bar: 0,03 ÷ 1,8 m3/hRegolatore portata autoazionato: / Regolatore della portata autoazionato per impianti di teleriscaldamento, estesi sistemi di tubazioni ed impianti industriali. Funzione di chiusura proporzionale all'aumentare della portata, senza necessità di energia ausiliare. Corpo valvola in bronzo , sede, asta ed otturatore in acciaio inox, valvolina di strozzatura per la taratura della valvola di regolazione, tubazione di comando ed alloggiamento membrana in acciaio WN 1.0161 - membrana in EPDM con tessuto di rinforzo. Valvola a tenuta perfetta con guarnizioni in grafite su supporto metallico, compensazione idraulica mediante soffietto in acciaio resistente alla corrosione; fornito e posto in opera. / Pressione nominale 16 bar - attacchi filettati. / DN 15 - kvs 3,2; p = 0,2 bar: 0,03 ÷ 1,8 m3/h / DN 15 - kvs 3,2 - campo di portata con p = 0,2 bar: 0,03 ÷ 1,8 m3/h	cad		755,05
13.01.09.04.b	DN 20 - kvs 4,5; p = 0,2 bar: 0,05 ÷ 2,4 m3/h / DN 20 - kvs 4,5 - campo di portata con p = 0,2 bar: 0,05 ÷ 2,4 m3/hRegolatore portata autoazionato: / Regolatore della portata autoazionato per impianti di teleriscaldamento, estesi sistemi di tubazioni ed impianti industriali. Funzione di chiusura proporzionale all'aumentare della portata, senza necessità di energia ausiliare. Corpo valvola in bronzo , sede, asta ed otturatore in acciaio inox, valvolina di strozzatura per la taratura della valvola di regolazione, tubazione di comando ed alloggiamento membrana in acciaio WN 1.0161 - membrana in EPDM con tessuto di rinforzo. Valvola a tenuta perfetta con guarnizioni in grafite su supporto metallico, compensazione idraulica mediante soffietto in acciaio resistente alla corrosione; fornito e posto in opera. / Pressione nominale 16 bar - attacchi filettati. / DN 20 - kvs 4,5; p = 0,2 bar: 0,05 ÷ 2,4 m3/h / DN 20 - kvs 4,5 - campo di portata con p = 0,2 bar: 0,05 ÷ 2,4 m3/h	cad		755,05
13.01.09.04.c	DN 25 - kvs 6,3; p = 0,2 bar: 0,05 ÷ 3,0 m3/h / DN 25 - kvs 6,3 - campo di portata con p = 0,2 bar: 0,05 ÷ 3,0 m3/hRegolatore portata autoazionato: / Regolatore della portata autoazionato per impianti di teleriscaldamento, estesi sistemi di tubazioni ed impianti industriali. Funzione di chiusura proporzionale all'aumentare della portata, senza necessità di energia ausiliare. Corpo valvola in bronzo , sede, asta ed otturatore in acciaio inox, valvolina di strozzatura per la taratura della valvola di regolazione, tubazione di comando ed alloggiamento membrana in acciaio WN 1.0161 - membrana in EPDM con tessuto di rinforzo. Valvola a tenuta perfetta con guarnizioni in grafite su supporto metallico, compensazione idraulica mediante soffietto in acciaio resistente alla corrosione; fornito e posto in opera. / Pressione nominale 16 bar - attacchi filettati. / DN 25 - kvs 6,3; p = 0,2 bar: 0,05 ÷ 3,0 m3/h / DN 25 - kvs 6,3 - campo di portata con p = 0,2 bar: 0,05 ÷ 3,0 m3/h	cad		1049,34
13.01.09.04.d	DN 32 - kvs 10; p = 0,2 bar: 0,3 ÷ 6,5 m3/h / DN 32 - kvs 10 - campo di portata con p = 0,2 bar: 0,3 ÷ 6,5 m3/hRegolatore portata autoazionato: / Regolatore della portata autoazionato per impianti di teleriscaldamento, estesi sistemi di tubazioni ed impianti industriali. Funzione di chiusura proporzionale all'aumentare della portata, senza necessità di energia ausiliare. Corpo valvola in bronzo , sede, asta ed otturatore in acciaio inox, valvolina di strozzatura per la taratura della valvola di regolazione, tubazione di comando ed alloggiamento membrana in acciaio WN 1.0161 - membrana in EPDM con tessuto di rinforzo. Valvola a tenuta perfetta con guarnizioni in grafite su supporto metallico, compensazione idraulica mediante soffietto in acciaio resistente alla corrosione; fornito e posto in opera. / Pressione nominale 16 bar - attacchi filettati. / DN 32 - kvs 10; p = 0,2 bar: 0,3 ÷ 6,5 m3/h / DN 32 - kvs 10 - campo di portata con p = 0,2 bar: 0,3 ÷ 6,5 m3/h	cad		1838,79
13.01.09.04.e	DN 40 - kvs 12,5; p = 0,2 bar: 0,4 ÷ 7,0 m3/h / DN 40 - kvs 12,5 - campo di portata con p = 0,2 bar: 0,4 ÷ 7,0 m3/hRegolatore portata autoazionato: / Regolatore della portata autoazionato per impianti di teleriscaldamento, estesi sistemi di tubazioni ed impianti industriali. Funzione di chiusura proporzionale all'aumentare della portata, senza necessità di energia ausiliare. Corpo valvola in bronzo , sede, asta ed otturatore in acciaio inox, valvolina di strozzatura per la taratura della valvola di regolazione, tubazione di comando ed alloggiamento membrana in acciaio WN 1.0161 - membrana in EPDM con tessuto di rinforzo. Valvola a tenuta perfetta con guarnizioni in grafite su supporto metallico, compensazione idraulica mediante soffietto in acciaio resistente alla corrosione; fornito e posto in opera. / Pressione nominale 16 bar - attacchi filettati. / DN 40 - kvs 12,5; p = 0,2 bar: 0,4 ÷ 7,0 m3/h / DN 40 - kvs 12,5 - campo di portata con p = 0,2 bar: 0,4 ÷ 7,0 m3/h	cad		1990,34
13.01.09.04.f	DN 50 - kvs 16; p = 0,2 bar: 0,4 ÷ 8,0 m3/h / DN 50 - kvs 16 - campo di portata con p = 0,2 bar: 0,4 ÷ 8,0 m3/hRegolatore portata autoazionato: / Regolatore della portata autoazionato per impianti di teleriscaldamento, estesi sistemi di tubazioni ed impianti industriali. Funzione di chiusura proporzionale all'aumentare della portata, senza necessità di energia ausiliare. Corpo valvola in bronzo , sede, asta ed otturatore in acciaio inox, valvolina di strozzatura per la taratura della valvola di regolazione, tubazione di comando ed alloggiamento membrana in acciaio WN 1.0161 - membrana in EPDM con tessuto di rinforzo. Valvola a tenuta perfetta con guarnizioni in grafite su supporto metallico, compensazione idraulica mediante soffietto in acciaio resistente alla corrosione; fornito e posto in opera. / Pressione nominale 16 bar - attacchi filettati. / DN 50 - kvs 16; p = 0,2 bar: 0,4 ÷ 8,0 m3/h / DN 50 - kvs 16 - campo di portata con p = 0,2 bar: 0,4 ÷ 8,0 m3/h	cad		2183,41
13.01.09.05	Regolatore della portata autoazionato: / Regolatore della portata autoazionato per impianti di teleriscaldamento, estesi sistemi di tubazioni ed impianti industriali. Funzione di chiusura proporzionale all'aumentare della portata, senza necessità di energia ausiliare. Corpo valvola in ghisa grigia, sede, asta ed otturatore in acciaio inox, valvolina di strozzatura per la taratura della valvola di regolazione, tubazione di comando ed alloggiamento membrana in acciaio - membrana in EPDM con tessuto di rinforzo. Valvola a tenuta perfetta con guarnizioni in grafite su supporto metallico, compensazione idraulica mediante soffietto in acciaio resistente alla corrosione; fornito e posto in opera: / - Pressione nominale 16 bar - attacchi flangiati
13.01.09.05.a	DN 32 - kvs 12,5; p = 0,2 bar: 0,4 ÷ 7 m3/h / DN 32 - kvs 12,5 - campo di portata con p = 0,2 bar: 0,4 ÷ 7 m3/hRegolatore della portata autoazionato: / Regolatore della portata autoazionato per impianti di teleriscaldamento, estesi sistemi di tubazioni ed impianti industriali. Funzione di chiusura proporzionale all'aumentare della portata, senza necessità di energia ausiliare. Corpo valvola in ghisa grigia, sede, asta ed otturatore in acciaio inox, valvolina di strozzatura per la taratura della valvola di regolazione, tubazione di comando ed alloggiamento membrana in acciaio - membrana in EPDM con tessuto di rinforzo. Valvola a tenuta perfetta con guarnizioni in grafite su supporto metallico, compensazione idraulica mediante soffietto in acciaio resistente alla corrosione; fornito e posto in opera: / - Pressione nominale 16 bar - attacchi flangiati / DN 32 - kvs 12,5; p = 0,2 bar: 0,4 ÷ 7 m3/h / DN 32 - kvs 12,5 - campo di portata con p = 0,2 bar: 0,4 ÷ 7 m3/h	cad		2628,59
13.01.09.05.b	DN 40 - kvs 20; p = 0,2 bar 0,6 ÷ 11,0 m3/h / DN 40 - kvs 20 - campo di portata con p = 0,2 bar 0,6 ÷ 11,0 m3/hRegolatore della portata autoazionato: / Regolatore della portata autoazionato per impianti di teleriscaldamento, estesi sistemi di tubazioni ed impianti industriali. Funzione di chiusura proporzionale all'aumentare della portata, senza necessità di energia ausiliare. Corpo valvola in ghisa grigia, sede, asta ed otturatore in acciaio inox, valvolina di strozzatura per la taratura della valvola di regolazione, tubazione di comando ed alloggiamento membrana in acciaio - membrana in EPDM con tessuto di rinforzo. Valvola a tenuta perfetta con guarnizioni in grafite su supporto metallico, compensazione idraulica mediante soffietto in acciaio resistente alla corrosione; fornito e posto in opera: / - Pressione nominale 16 bar - attacchi flangiati / DN 40 - kvs 20; p = 0,2 bar 0,6 ÷ 11,0 m3/h / DN 40 - kvs 20 - campo di portata con p = 0,2 bar 0,6 ÷ 11,0 m3/h	cad		2831,22
13.01.09.05.c	DN 50 - kvs 32; p = 0,2 bar 0,9 ÷ 16 m3/h / DN 50 - kvs 32 - campo di portata con p = 0,2 bar 0,9 ÷ 16 m3/hRegolatore della portata autoazionato: / Regolatore della portata autoazionato per impianti di teleriscaldamento, estesi sistemi di tubazioni ed impianti industriali. Funzione di chiusura proporzionale all'aumentare della portata, senza necessità di energia ausiliare. Corpo valvola in ghisa grigia, sede, asta ed otturatore in acciaio inox, valvolina di strozzatura per la taratura della valvola di regolazione, tubazione di comando ed alloggiamento membrana in acciaio - membrana in EPDM con tessuto di rinforzo. Valvola a tenuta perfetta con guarnizioni in grafite su supporto metallico, compensazione idraulica mediante soffietto in acciaio resistente alla corrosione; fornito e posto in opera: / - Pressione nominale 16 bar - attacchi flangiati / DN 50 - kvs 32; p = 0,2 bar 0,9 ÷ 16 m3/h / DN 50 - kvs 32 - campo di portata con p = 0,2 bar 0,9 ÷ 16 m3/h	cad		3016,97
13.01.09.05.d	DN 65 - kvs 50; p = 0,2 bar 2,0 ÷ 28 m3/h / DN 65 - kvs 50 - campo di portata con p = 0,2 bar 2,0 ÷ 28 m3/hRegolatore della portata autoazionato: / Regolatore della portata autoazionato per impianti di teleriscaldamento, estesi sistemi di tubazioni ed impianti industriali. Funzione di chiusura proporzionale all'aumentare della portata, senza necessità di energia ausiliare. Corpo valvola in ghisa grigia, sede, asta ed otturatore in acciaio inox, valvolina di strozzatura per la taratura della valvola di regolazione, tubazione di comando ed alloggiamento membrana in acciaio - membrana in EPDM con tessuto di rinforzo. Valvola a tenuta perfetta con guarnizioni in grafite su supporto metallico, compensazione idraulica mediante soffietto in acciaio resistente alla corrosione; fornito e posto in opera: / - Pressione nominale 16 bar - attacchi flangiati / DN 65 - kvs 50; p = 0,2 bar 2,0 ÷ 28 m3/h / DN 65 - kvs 50 - campo di portata con p = 0,2 bar 2,0 ÷ 28 m3/h	cad		3816,25
13.01.09.05.e	DN 80 - kvs 80; p = 0,2 bar 3,5 ÷ 40 m3/h / DN 80 - kvs 80 - campo di portata con p = 0,2 bar 3,5 ÷ 40 m3/hRegolatore della portata autoazionato: / Regolatore della portata autoazionato per impianti di teleriscaldamento, estesi sistemi di tubazioni ed impianti industriali. Funzione di chiusura proporzionale all'aumentare della portata, senza necessità di energia ausiliare. Corpo valvola in ghisa grigia, sede, asta ed otturatore in acciaio inox, valvolina di strozzatura per la taratura della valvola di regolazione, tubazione di comando ed alloggiamento membrana in acciaio - membrana in EPDM con tessuto di rinforzo. Valvola a tenuta perfetta con guarnizioni in grafite su supporto metallico, compensazione idraulica mediante soffietto in acciaio resistente alla corrosione; fornito e posto in opera: / - Pressione nominale 16 bar - attacchi flangiati / DN 80 - kvs 80; p = 0,2 bar 3,5 ÷ 40 m3/h / DN 80 - kvs 80 - campo di portata con p = 0,2 bar 3,5 ÷ 40 m3/h	cad		4047,02
13.01.09.05.f	DN 100 - kvs 125; p = 0,2 bar 6,5 ÷ 63 m3/h / DN 100 - kvs 125 - campo di portata con p = 0,2 bar 6,5 ÷ 63 m3/hRegolatore della portata autoazionato: / Regolatore della portata autoazionato per impianti di teleriscaldamento, estesi sistemi di tubazioni ed impianti industriali. Funzione di chiusura proporzionale all'aumentare della portata, senza necessità di energia ausiliare. Corpo valvola in ghisa grigia, sede, asta ed otturatore in acciaio inox, valvolina di strozzatura per la taratura della valvola di regolazione, tubazione di comando ed alloggiamento membrana in acciaio - membrana in EPDM con tessuto di rinforzo. Valvola a tenuta perfetta con guarnizioni in grafite su supporto metallico, compensazione idraulica mediante soffietto in acciaio resistente alla corrosione; fornito e posto in opera: / - Pressione nominale 16 bar - attacchi flangiati / DN 100 - kvs 125; p = 0,2 bar 6,5 ÷ 63 m3/h / DN 100 - kvs 125 - campo di portata con p = 0,2 bar 6,5 ÷ 63 m3/h	cad		6264,72
13.01.09.06	Valvola di taratura: / Valvola di taratura, corpo in bronzo o AMETAL, a flusso avviato con valvola di non ritorno incorporato, anello di tenuta in TEFLON, manopola di regolazione in NYLON con indicatore, esecuzione filettata, PN 6, completa di valvola di scarico, viti e guarnizioni, manicotti, ecc.:
13.01.09.06.a	Valvola di taratura: / Valvola di taratura, corpo in bronzo o AMETAL, a flusso avviato con valvola di non ritorno incorporato, anello di tenuta in TEFLON, manopola di regolazione in NYLON con indicatore, esecuzione filettata, PN 6, completa di valvola di scarico, viti e guarnizioni, manicotti, ecc.: / DN 15 - G 1/2 "	cad		56,59
13.01.09.06.b	Valvola di taratura: / Valvola di taratura, corpo in bronzo o AMETAL, a flusso avviato con valvola di non ritorno incorporato, anello di tenuta in TEFLON, manopola di regolazione in NYLON con indicatore, esecuzione filettata, PN 6, completa di valvola di scarico, viti e guarnizioni, manicotti, ecc.: / DN 20 - G 3/4 "	cad		62,09
13.01.09.06.c	Valvola di taratura: / Valvola di taratura, corpo in bronzo o AMETAL, a flusso avviato con valvola di non ritorno incorporato, anello di tenuta in TEFLON, manopola di regolazione in NYLON con indicatore, esecuzione filettata, PN 6, completa di valvola di scarico, viti e guarnizioni, manicotti, ecc.: / DN 25 - G 1"	cad		74,63
13.01.09.06.d	Valvola di taratura: / Valvola di taratura, corpo in bronzo o AMETAL, a flusso avviato con valvola di non ritorno incorporato, anello di tenuta in TEFLON, manopola di regolazione in NYLON con indicatore, esecuzione filettata, PN 6, completa di valvola di scarico, viti e guarnizioni, manicotti, ecc.: / DN 32 - G 5/4"	cad		91,53
13.01.09.06.e	Valvola di taratura: / Valvola di taratura, corpo in bronzo o AMETAL, a flusso avviato con valvola di non ritorno incorporato, anello di tenuta in TEFLON, manopola di regolazione in NYLON con indicatore, esecuzione filettata, PN 6, completa di valvola di scarico, viti e guarnizioni, manicotti, ecc.: / DN 40 - G 11/2"	cad		96,43
13.01.09.06.f	Valvola di taratura: / Valvola di taratura, corpo in bronzo o AMETAL, a flusso avviato con valvola di non ritorno incorporato, anello di tenuta in TEFLON, manopola di regolazione in NYLON con indicatore, esecuzione filettata, PN 6, completa di valvola di scarico, viti e guarnizioni, manicotti, ecc.: / DN 50 - G 2"	cad		151,44
13.01.09.07	Valvola di taratura: / Valvola di taratura per la taratura di circuiti d'acqua ad alta portata. Corpo in ghisa, coperchio e parti interne in bronzo, bulloni di fissaggio in acciaio INOX, volantino in alluminio. Sede valvola in TEFLON, tenuta sede in EPDM (O Ring). Completo di attacchi per la misura della pressione differenziale, scala graduata sul volantino, controflange con bulloni e guarnizioni, / max. pressione d'esercizio 16 bar / max. temperatura d'esercizio 110°C
13.01.09.07.a	Valvola di taratura: / Valvola di taratura per la taratura di circuiti d'acqua ad alta portata. Corpo in ghisa, coperchio e parti interne in bronzo, bulloni di fissaggio in acciaio INOX, volantino in alluminio. Sede valvola in TEFLON, tenuta sede in EPDM (O Ring). Completo di attacchi per la misura della pressione differenziale, scala graduata sul volantino, controflange con bulloni e guarnizioni, / max. pressione d'esercizio 16 bar / max. temperatura d'esercizio 110°C / DN 65 - kvs = 85	cad		616,91
13.01.09.07.b	Valvola di taratura: / Valvola di taratura per la taratura di circuiti d'acqua ad alta portata. Corpo in ghisa, coperchio e parti interne in bronzo, bulloni di fissaggio in acciaio INOX, volantino in alluminio. Sede valvola in TEFLON, tenuta sede in EPDM (O Ring). Completo di attacchi per la misura della pressione differenziale, scala graduata sul volantino, controflange con bulloni e guarnizioni, / max. pressione d'esercizio 16 bar / max. temperatura d'esercizio 110°C / DN 80 - kvs = 120	cad		1040,18
13.01.09.07.c	Valvola di taratura: / Valvola di taratura per la taratura di circuiti d'acqua ad alta portata. Corpo in ghisa, coperchio e parti interne in bronzo, bulloni di fissaggio in acciaio INOX, volantino in alluminio. Sede valvola in TEFLON, tenuta sede in EPDM (O Ring). Completo di attacchi per la misura della pressione differenziale, scala graduata sul volantino, controflange con bulloni e guarnizioni, / max. pressione d'esercizio 16 bar / max. temperatura d'esercizio 110°C / DN 100 - kvs = 190	cad		1420,67
13.01.10	Separatori d'aria
13.01.10.01	Valvola automatica per sfogo aria: / Valvola automatica per sfogo aria, corpo e coperchio in ottone, galleggiante in polipropilene anticorrosione, coperchio svitabile per l'ispezione con impianto sotto pressione, completa di raccordi e guarnizioni:
13.01.10.01.a	Valvola automatica per sfogo aria: / Valvola automatica per sfogo aria, corpo e coperchio in ottone, galleggiante in polipropilene anticorrosione, coperchio svitabile per l'ispezione con impianto sotto pressione, completa di raccordi e guarnizioni: / DN 10 - 3/8"	cad		15,76
13.01.10.01.b	Valvola automatica per sfogo aria: / Valvola automatica per sfogo aria, corpo e coperchio in ottone, galleggiante in polipropilene anticorrosione, coperchio svitabile per l'ispezione con impianto sotto pressione, completa di raccordi e guarnizioni: / DN 15 - 1/2"	cad		20,83
13.01.10.01.c	Valvola automatica per sfogo aria: / Valvola automatica per sfogo aria, corpo e coperchio in ottone, galleggiante in polipropilene anticorrosione, coperchio svitabile per l'ispezione con impianto sotto pressione, completa di raccordi e guarnizioni: / DN 20 - 3/4"	cad		21,96
13.01.10.01.d	Valvola automatica per sfogo aria: / Valvola automatica per sfogo aria, corpo e coperchio in ottone, galleggiante in polipropilene anticorrosione, coperchio svitabile per l'ispezione con impianto sotto pressione, completa di raccordi e guarnizioni: / DN 25 - 1"	cad		22,74
13.01.10.02	Separatore d'aria esecuzione filettata: / Separatore d'aria in ghisa esecuzione filettata, valvola automatica di sfogo con galleggiante in acciaio inossidabile, coperchio svitabile per l'ispezione con impianto sotto pressione, completo di guarnizioni:
13.01.10.02.a	Separatore d'aria esecuzione filettata: / Separatore d'aria in ghisa esecuzione filettata, valvola automatica di sfogo con galleggiante in acciaio inossidabile, coperchio svitabile per l'ispezione con impianto sotto pressione, completo di guarnizioni: / DN 20 - 3/4"	cad		84,43
13.01.10.02.b	Separatore d'aria esecuzione filettata: / Separatore d'aria in ghisa esecuzione filettata, valvola automatica di sfogo con galleggiante in acciaio inossidabile, coperchio svitabile per l'ispezione con impianto sotto pressione, completo di guarnizioni: / DN 25 - 1"	cad		91,18
13.01.10.02.c	Separatore d'aria esecuzione filettata: / Separatore d'aria in ghisa esecuzione filettata, valvola automatica di sfogo con galleggiante in acciaio inossidabile, coperchio svitabile per l'ispezione con impianto sotto pressione, completo di guarnizioni: / DN 32 - 5/4"	cad		96,81
13.01.10.02.d	Separatore d'aria esecuzione filettata: / Separatore d'aria in ghisa esecuzione filettata, valvola automatica di sfogo con galleggiante in acciaio inossidabile, coperchio svitabile per l'ispezione con impianto sotto pressione, completo di guarnizioni: / DN 40 - 6/4"	cad		103,56
13.01.10.02.e	Separatore d'aria esecuzione filettata: / Separatore d'aria in ghisa esecuzione filettata, valvola automatica di sfogo con galleggiante in acciaio inossidabile, coperchio svitabile per l'ispezione con impianto sotto pressione, completo di guarnizioni: / DN 50 - 2"	cad		121,58
13.01.10.03	Separatore d'aria manicotti saldati: / Separatore d'aria con anelli PALL - manicotti saldati, apparecchio degasatore automatico per la separazione completa di bolle d'aria o gas in reti di riscaldamento, corpo in lamiera saldata, riempimento con anelli in acciaio INOX, valvola di scarico manuale nella parte superiore del corpo per l'eliminazione delle impurità e di quantità rilevanti d'aria nella messa in esercizio degli impianti, completo di guarnizioni:
13.01.10.03.a	Separatore d'aria manicotti saldati: / Separatore d'aria con anelli PALL - manicotti saldati, apparecchio degasatore automatico per la separazione completa di bolle d'aria o gas in reti di riscaldamento, corpo in lamiera saldata, riempimento con anelli in acciaio INOX, valvola di scarico manuale nella parte superiore del corpo per l'eliminazione delle impurità e di quantità rilevanti d'aria nella messa in esercizio degli impianti, completo di guarnizioni: / DN 50 - 2"	cad		1204,54
13.01.10.03.b	Separatore d'aria manicotti saldati: / Separatore d'aria con anelli PALL - manicotti saldati, apparecchio degasatore automatico per la separazione completa di bolle d'aria o gas in reti di riscaldamento, corpo in lamiera saldata, riempimento con anelli in acciaio INOX, valvola di scarico manuale nella parte superiore del corpo per l'eliminazione delle impurità e di quantità rilevanti d'aria nella messa in esercizio degli impianti, completo di guarnizioni: / DN 65 - 2 1/2"	cad		1243,94
13.01.10.03.c	Separatore d'aria manicotti saldati: / Separatore d'aria con anelli PALL - manicotti saldati, apparecchio degasatore automatico per la separazione completa di bolle d'aria o gas in reti di riscaldamento, corpo in lamiera saldata, riempimento con anelli in acciaio INOX, valvola di scarico manuale nella parte superiore del corpo per l'eliminazione delle impurità e di quantità rilevanti d'aria nella messa in esercizio degli impianti, completo di guarnizioni: / DN 80 - 3"	cad		1857,47
13.01.10.03.d	Separatore d'aria manicotti saldati: / Separatore d'aria con anelli PALL - manicotti saldati, apparecchio degasatore automatico per la separazione completa di bolle d'aria o gas in reti di riscaldamento, corpo in lamiera saldata, riempimento con anelli in acciaio INOX, valvola di scarico manuale nella parte superiore del corpo per l'eliminazione delle impurità e di quantità rilevanti d'aria nella messa in esercizio degli impianti, completo di guarnizioni: / DN 100 - 4"	cad		1925,01
13.01.10.03.e	Separatore d'aria manicotti saldati: / Separatore d'aria con anelli PALL - manicotti saldati, apparecchio degasatore automatico per la separazione completa di bolle d'aria o gas in reti di riscaldamento, corpo in lamiera saldata, riempimento con anelli in acciaio INOX, valvola di scarico manuale nella parte superiore del corpo per l'eliminazione delle impurità e di quantità rilevanti d'aria nella messa in esercizio degli impianti, completo di guarnizioni: / DN 125 - 5"	cad		3714,93
13.01.10.04	Separatore d'aria esecuzione flangiata: / Separatore d'aria con anelli PALL - esecuzione flangiata, apparecchio degasatore automatico per la separazione completa di bolle d'aria o gas in reti di riscaldamento, corpo in lamiera saldata, riempimento con anelli in acciaio INOX, valvola di scarico manuale nella parte superiore del corpo per l'eliminazione delle impurità e di quantità rilevanti d'aria nella messa in esercizio degli impianti, completo di controflange, bulloneria e guarnizioni:
13.01.10.04.a	Separatore d'aria esecuzione flangiata: / Separatore d'aria con anelli PALL - esecuzione flangiata, apparecchio degasatore automatico per la separazione completa di bolle d'aria o gas in reti di riscaldamento, corpo in lamiera saldata, riempimento con anelli in acciaio INOX, valvola di scarico manuale nella parte superiore del corpo per l'eliminazione delle impurità e di quantità rilevanti d'aria nella messa in esercizio degli impianti, completo di controflange, bulloneria e guarnizioni: / DN 50 - 2"	cad		1272,08
13.01.10.04.b	Separatore d'aria esecuzione flangiata: / Separatore d'aria con anelli PALL - esecuzione flangiata, apparecchio degasatore automatico per la separazione completa di bolle d'aria o gas in reti di riscaldamento, corpo in lamiera saldata, riempimento con anelli in acciaio INOX, valvola di scarico manuale nella parte superiore del corpo per l'eliminazione delle impurità e di quantità rilevanti d'aria nella messa in esercizio degli impianti, completo di controflange, bulloneria e guarnizioni: / DN 65 - 2 1/2"	cad		1328,36
13.01.10.04.c	Separatore d'aria esecuzione flangiata: / Separatore d'aria con anelli PALL - esecuzione flangiata, apparecchio degasatore automatico per la separazione completa di bolle d'aria o gas in reti di riscaldamento, corpo in lamiera saldata, riempimento con anelli in acciaio INOX, valvola di scarico manuale nella parte superiore del corpo per l'eliminazione delle impurità e di quantità rilevanti d'aria nella messa in esercizio degli impianti, completo di controflange, bulloneria e guarnizioni: / DN 80 - 3"	cad		1925,01
13.01.10.04.d	Separatore d'aria esecuzione flangiata: / Separatore d'aria con anelli PALL - esecuzione flangiata, apparecchio degasatore automatico per la separazione completa di bolle d'aria o gas in reti di riscaldamento, corpo in lamiera saldata, riempimento con anelli in acciaio INOX, valvola di scarico manuale nella parte superiore del corpo per l'eliminazione delle impurità e di quantità rilevanti d'aria nella messa in esercizio degli impianti, completo di controflange, bulloneria e guarnizioni: / DN 100 - 4"	cad		2003,81
13.01.10.04.e	Separatore d'aria esecuzione flangiata: / Separatore d'aria con anelli PALL - esecuzione flangiata, apparecchio degasatore automatico per la separazione completa di bolle d'aria o gas in reti di riscaldamento, corpo in lamiera saldata, riempimento con anelli in acciaio INOX, valvola di scarico manuale nella parte superiore del corpo per l'eliminazione delle impurità e di quantità rilevanti d'aria nella messa in esercizio degli impianti, completo di controflange, bulloneria e guarnizioni: / DN 125 - 5"	cad		3883,80
13.01.10.04.f	Separatore d'aria esecuzione flangiata: / Separatore d'aria con anelli PALL - esecuzione flangiata, apparecchio degasatore automatico per la separazione completa di bolle d'aria o gas in reti di riscaldamento, corpo in lamiera saldata, riempimento con anelli in acciaio INOX, valvola di scarico manuale nella parte superiore del corpo per l'eliminazione delle impurità e di quantità rilevanti d'aria nella messa in esercizio degli impianti, completo di controflange, bulloneria e guarnizioni: / DN 150 - 6"	cad		3985,10
13.01.11	Scambiatori di calore
13.01.11.01	Scambiatore di calore a piastre: / Scambiatore di calore a piastre smontabili in esecuzione acciaio INOX AISI 316, piastre di scambio in acciaio INOX o titanio con coefficiente di scambio particolarmente alto in base alla costruzione particolare delle piastre idoneo per impianti di riscaldamento, sanitari e di refrigerazione. I due supporti frontali sono costruiti in lamiera d'acciaio verniciata, i tiranti sono zincati. Gli scambiatori sono facilmente pulibili e possono essere ridotti o ampliati a volontà. Completo di telaio, tiranti, flange, guarnizioni in cauciù di nitrile, ecc., fornito e posto in opera. / max. pressione d'esercizio 16 bar / temperatura d'esercizio - 10 ÷ 110 °C / perdita di carico sul lato primario max. 15 kPa / perdita di carico sul lato secondario max.15 kPa
13.01.11.01.a	Platte 140x450 mm / Tauscherplatte - 140x450 mmScambiatore di calore a piastre: / Scambiatore di calore a piastre smontabili in esecuzione acciaio INOX AISI 316, piastre di scambio in acciaio INOX o titanio con coefficiente di scambio particolarmente alto in base alla costruzione particolare delle piastre idoneo per impianti di riscaldamento, sanitari e di refrigerazione. I due supporti frontali sono costruiti in lamiera d'acciaio verniciata, i tiranti sono zincati. Gli scambiatori sono facilmente pulibili e possono essere ridotti o ampliati a volontà. Completo di telaio, tiranti, flange, guarnizioni in cauciù di nitrile, ecc., fornito e posto in opera. / max. pressione d'esercizio 16 bar / temperatura d'esercizio - 10 ÷ 110 °C / perdita di carico sul lato primario max. 15 kPa / perdita di carico sul lato secondario max.15 kPa / Platte 140x450 mm / Tauscherplatte - 140x450 mmpiastra 140x450 mm	cad		25,58
13.01.11.01.b	2 piastre term. 200x555m, tiranti 25 piastre / 2 piastre terminali 200x555 mm con tiranti per 25 piastreScambiatore di calore a piastre: / Scambiatore di calore a piastre smontabili in esecuzione acciaio INOX AISI 316, piastre di scambio in acciaio INOX o titanio con coefficiente di scambio particolarmente alto in base alla costruzione particolare delle piastre idoneo per impianti di riscaldamento, sanitari e di refrigerazione. I due supporti frontali sono costruiti in lamiera d'acciaio verniciata, i tiranti sono zincati. Gli scambiatori sono facilmente pulibili e possono essere ridotti o ampliati a volontà. Completo di telaio, tiranti, flange, guarnizioni in cauciù di nitrile, ecc., fornito e posto in opera. / max. pressione d'esercizio 16 bar / temperatura d'esercizio - 10 ÷ 110 °C / perdita di carico sul lato primario max. 15 kPa / perdita di carico sul lato secondario max.15 kPa / 2 piastre term. 200x555m, tiranti 25 piastre / 2 piastre terminali 200x555 mm con tiranti per 25 piastre	a c		377,14
13.01.11.01.c	2 piastre term. 200x555m, tiranti 49 piastre / 2 piastre terminali 200x555 mm con tiranti per 49 piastreScambiatore di calore a piastre: / Scambiatore di calore a piastre smontabili in esecuzione acciaio INOX AISI 316, piastre di scambio in acciaio INOX o titanio con coefficiente di scambio particolarmente alto in base alla costruzione particolare delle piastre idoneo per impianti di riscaldamento, sanitari e di refrigerazione. I due supporti frontali sono costruiti in lamiera d'acciaio verniciata, i tiranti sono zincati. Gli scambiatori sono facilmente pulibili e possono essere ridotti o ampliati a volontà. Completo di telaio, tiranti, flange, guarnizioni in cauciù di nitrile, ecc., fornito e posto in opera. / max. pressione d'esercizio 16 bar / temperatura d'esercizio - 10 ÷ 110 °C / perdita di carico sul lato primario max. 15 kPa / perdita di carico sul lato secondario max.15 kPa / 2 piastre term. 200x555m, tiranti 49 piastre / 2 piastre terminali 200x555 mm con tiranti per 49 piastre	a c		483,61
13.01.11.01.d	Platte - 140x735 mm / Tauscherplatte - 140x735 mmScambiatore di calore a piastre: / Scambiatore di calore a piastre smontabili in esecuzione acciaio INOX AISI 316, piastre di scambio in acciaio INOX o titanio con coefficiente di scambio particolarmente alto in base alla costruzione particolare delle piastre idoneo per impianti di riscaldamento, sanitari e di refrigerazione. I due supporti frontali sono costruiti in lamiera d'acciaio verniciata, i tiranti sono zincati. Gli scambiatori sono facilmente pulibili e possono essere ridotti o ampliati a volontà. Completo di telaio, tiranti, flange, guarnizioni in cauciù di nitrile, ecc., fornito e posto in opera. / max. pressione d'esercizio 16 bar / temperatura d'esercizio - 10 ÷ 110 °C / perdita di carico sul lato primario max. 15 kPa / perdita di carico sul lato secondario max.15 kPa / Platte - 140x735 mm / Tauscherplatte - 140x735 mmpiastra 140x735 mm	cad		41,03
13.01.11.01.e	2 piastre term. 200x700mm, tiranti 25 piastre / 2 piastre terminali 200x700 mm con tiranti per 25 piastreScambiatore di calore a piastre: / Scambiatore di calore a piastre smontabili in esecuzione acciaio INOX AISI 316, piastre di scambio in acciaio INOX o titanio con coefficiente di scambio particolarmente alto in base alla costruzione particolare delle piastre idoneo per impianti di riscaldamento, sanitari e di refrigerazione. I due supporti frontali sono costruiti in lamiera d'acciaio verniciata, i tiranti sono zincati. Gli scambiatori sono facilmente pulibili e possono essere ridotti o ampliati a volontà. Completo di telaio, tiranti, flange, guarnizioni in cauciù di nitrile, ecc., fornito e posto in opera. / max. pressione d'esercizio 16 bar / temperatura d'esercizio - 10 ÷ 110 °C / perdita di carico sul lato primario max. 15 kPa / perdita di carico sul lato secondario max.15 kPa / 2 piastre term. 200x700mm, tiranti 25 piastre / 2 piastre terminali 200x700 mm con tiranti per 25 piastre	a c		557,08
13.01.11.01.f	2 piastre term. 200x555mm, tiranti 49 piastre / 2 piastre terminali 200x555 mm con tiranti per 49 piastreScambiatore di calore a piastre: / Scambiatore di calore a piastre smontabili in esecuzione acciaio INOX AISI 316, piastre di scambio in acciaio INOX o titanio con coefficiente di scambio particolarmente alto in base alla costruzione particolare delle piastre idoneo per impianti di riscaldamento, sanitari e di refrigerazione. I due supporti frontali sono costruiti in lamiera d'acciaio verniciata, i tiranti sono zincati. Gli scambiatori sono facilmente pulibili e possono essere ridotti o ampliati a volontà. Completo di telaio, tiranti, flange, guarnizioni in cauciù di nitrile, ecc., fornito e posto in opera. / max. pressione d'esercizio 16 bar / temperatura d'esercizio - 10 ÷ 110 °C / perdita di carico sul lato primario max. 15 kPa / perdita di carico sul lato secondario max.15 kPa / 2 piastre term. 200x555mm, tiranti 49 piastre / 2 piastre terminali 200x555 mm con tiranti per 49 piastre	a c		741,79
13.01.11.01.g	Platte 240x720 mm / Tauscherplatte - 240x720 mmScambiatore di calore a piastre: / Scambiatore di calore a piastre smontabili in esecuzione acciaio INOX AISI 316, piastre di scambio in acciaio INOX o titanio con coefficiente di scambio particolarmente alto in base alla costruzione particolare delle piastre idoneo per impianti di riscaldamento, sanitari e di refrigerazione. I due supporti frontali sono costruiti in lamiera d'acciaio verniciata, i tiranti sono zincati. Gli scambiatori sono facilmente pulibili e possono essere ridotti o ampliati a volontà. Completo di telaio, tiranti, flange, guarnizioni in cauciù di nitrile, ecc., fornito e posto in opera. / max. pressione d'esercizio 16 bar / temperatura d'esercizio - 10 ÷ 110 °C / perdita di carico sul lato primario max. 15 kPa / perdita di carico sul lato secondario max.15 kPa / Platte 240x720 mm / Tauscherplatte - 240x720 mmpiastra 240x720 mm	cad		51,40
13.01.11.01.h	2 piastre term. 310x820mm, tiranti 59 piastre / 2 piastre terminali 310x820 mm con tiranti per 59 piastreScambiatore di calore a piastre: / Scambiatore di calore a piastre smontabili in esecuzione acciaio INOX AISI 316, piastre di scambio in acciaio INOX o titanio con coefficiente di scambio particolarmente alto in base alla costruzione particolare delle piastre idoneo per impianti di riscaldamento, sanitari e di refrigerazione. I due supporti frontali sono costruiti in lamiera d'acciaio verniciata, i tiranti sono zincati. Gli scambiatori sono facilmente pulibili e possono essere ridotti o ampliati a volontà. Completo di telaio, tiranti, flange, guarnizioni in cauciù di nitrile, ecc., fornito e posto in opera. / max. pressione d'esercizio 16 bar / temperatura d'esercizio - 10 ÷ 110 °C / perdita di carico sul lato primario max. 15 kPa / perdita di carico sul lato secondario max.15 kPa / 2 piastre term. 310x820mm, tiranti 59 piastre / 2 piastre terminali 310x820 mm con tiranti per 59 piastre	a c		1345,77
13.01.11.01.i	2 piastre term. 310x820mm, tiranti 129 piastre / 2 piastre terminali 310x820 mm con tiranti per 129 piastreScambiatore di calore a piastre: / Scambiatore di calore a piastre smontabili in esecuzione acciaio INOX AISI 316, piastre di scambio in acciaio INOX o titanio con coefficiente di scambio particolarmente alto in base alla costruzione particolare delle piastre idoneo per impianti di riscaldamento, sanitari e di refrigerazione. I due supporti frontali sono costruiti in lamiera d'acciaio verniciata, i tiranti sono zincati. Gli scambiatori sono facilmente pulibili e possono essere ridotti o ampliati a volontà. Completo di telaio, tiranti, flange, guarnizioni in cauciù di nitrile, ecc., fornito e posto in opera. / max. pressione d'esercizio 16 bar / temperatura d'esercizio - 10 ÷ 110 °C / perdita di carico sul lato primario max. 15 kPa / perdita di carico sul lato secondario max.15 kPa / 2 piastre term. 310x820mm, tiranti 129 piastre / 2 piastre terminali 310x820 mm con tiranti per 129 piastre	a c		1950,07
13.01.11.01.j	Platte 305x987 mm / Tauscherplatte 305x987 mmScambiatore di calore a piastre: / Scambiatore di calore a piastre smontabili in esecuzione acciaio INOX AISI 316, piastre di scambio in acciaio INOX o titanio con coefficiente di scambio particolarmente alto in base alla costruzione particolare delle piastre idoneo per impianti di riscaldamento, sanitari e di refrigerazione. I due supporti frontali sono costruiti in lamiera d'acciaio verniciata, i tiranti sono zincati. Gli scambiatori sono facilmente pulibili e possono essere ridotti o ampliati a volontà. Completo di telaio, tiranti, flange, guarnizioni in cauciù di nitrile, ecc., fornito e posto in opera. / max. pressione d'esercizio 16 bar / temperatura d'esercizio - 10 ÷ 110 °C / perdita di carico sul lato primario max. 15 kPa / perdita di carico sul lato secondario max.15 kPa / Platte 305x987 mm / Tauscherplatte 305x987 mmpiastra 305x987 mm	cad		59,95
13.01.11.01.k	2 piastre term. 400x1080mm, tiranti 101 piastre / 2 piastre terminali 400x1080 mm con tiranti per 101 piastreScambiatore di calore a piastre: / Scambiatore di calore a piastre smontabili in esecuzione acciaio INOX AISI 316, piastre di scambio in acciaio INOX o titanio con coefficiente di scambio particolarmente alto in base alla costruzione particolare delle piastre idoneo per impianti di riscaldamento, sanitari e di refrigerazione. I due supporti frontali sono costruiti in lamiera d'acciaio verniciata, i tiranti sono zincati. Gli scambiatori sono facilmente pulibili e possono essere ridotti o ampliati a volontà. Completo di telaio, tiranti, flange, guarnizioni in cauciù di nitrile, ecc., fornito e posto in opera. / max. pressione d'esercizio 16 bar / temperatura d'esercizio - 10 ÷ 110 °C / perdita di carico sul lato primario max. 15 kPa / perdita di carico sul lato secondario max.15 kPa / 2 piastre term. 400x1080mm, tiranti 101 piastre / 2 piastre terminali 400x1080 mm con tiranti per 101 piastre	a c		2641,19
13.01.11.01.l	2 piastre term. 400x1080mm, tiranti 251 piastre / 2 piastre terminali 400x1080 mm con tiranti per 251 piastreScambiatore di calore a piastre: / Scambiatore di calore a piastre smontabili in esecuzione acciaio INOX AISI 316, piastre di scambio in acciaio INOX o titanio con coefficiente di scambio particolarmente alto in base alla costruzione particolare delle piastre idoneo per impianti di riscaldamento, sanitari e di refrigerazione. I due supporti frontali sono costruiti in lamiera d'acciaio verniciata, i tiranti sono zincati. Gli scambiatori sono facilmente pulibili e possono essere ridotti o ampliati a volontà. Completo di telaio, tiranti, flange, guarnizioni in cauciù di nitrile, ecc., fornito e posto in opera. / max. pressione d'esercizio 16 bar / temperatura d'esercizio - 10 ÷ 110 °C / perdita di carico sul lato primario max. 15 kPa / perdita di carico sul lato secondario max.15 kPa / 2 piastre term. 400x1080mm, tiranti 251 piastre / 2 piastre terminali 400x1080 mm con tiranti per 251 piastre	a c		3132,41
13.01.11.02	Scambiatore di calore a piastre per separazione idraulica / Scambiatore di calore saldobrasato, a flussi in controcorrente, piastre in acciaio inossidabile AISI 316, pressione d'esercizio mass. 25 bar, temperatura d'esercizio mass. 180°C, versione con attacchi filettati, comprensivo di box d'isolazione. / Perdite di carico lato primario e secondario mass. 15 kPa. / Fluido: lato primario acqua / lato secondario acqua
13.01.11.02.a	Scambiatore di calore a piastre per separazione idraulica / Scambiatore di calore saldobrasato, a flussi in controcorrente, piastre in acciaio inossidabile AISI 316, pressione d'esercizio mass. 25 bar, temperatura d'esercizio mass. 180°C, versione con attacchi filettati, comprensivo di box d'isolazione. / Perdite di carico lato primario e secondario mass. 15 kPa. / Fluido: lato primario acqua / lato secondario acqua	cad		621,63
13.01.11.02.b	Scambiatore di calore a piastre per separazione idraulica / Scambiatore di calore saldobrasato, a flussi in controcorrente, piastre in acciaio inossidabile AISI 316, pressione d'esercizio mass. 25 bar, temperatura d'esercizio mass. 180°C, versione con attacchi filettati, comprensivo di box d'isolazione. / Perdite di carico lato primario e secondario mass. 15 kPa. / Fluido: lato primario acqua / lato secondario acqua	cad		740,85
13.01.11.02.c	Scambiatore di calore a piastre per separazione idraulica / Scambiatore di calore saldobrasato, a flussi in controcorrente, piastre in acciaio inossidabile AISI 316, pressione d'esercizio mass. 25 bar, temperatura d'esercizio mass. 180°C, versione con attacchi filettati, comprensivo di box d'isolazione. / Perdite di carico lato primario e secondario mass. 15 kPa. / Fluido: lato primario acqua / lato secondario acqua	cad		1023,69
13.01.11.02.d	Scambiatore di calore a piastre per separazione idraulica / Scambiatore di calore saldobrasato, a flussi in controcorrente, piastre in acciaio inossidabile AISI 316, pressione d'esercizio mass. 25 bar, temperatura d'esercizio mass. 180°C, versione con attacchi filettati, comprensivo di box d'isolazione. / Perdite di carico lato primario e secondario mass. 15 kPa. / Fluido: lato primario acqua / lato secondario acqua	cad		982,13
13.01.11.02.e	Scambiatore di calore a piastre per separazione idraulica / Scambiatore di calore saldobrasato, a flussi in controcorrente, piastre in acciaio inossidabile AISI 316, pressione d'esercizio mass. 25 bar, temperatura d'esercizio mass. 180°C, versione con attacchi filettati, comprensivo di box d'isolazione. / Perdite di carico lato primario e secondario mass. 15 kPa. / Fluido: lato primario acqua / lato secondario acqua	cad		1927,34
13.01.11.02.f	Scambiatore di calore a piastre per separazione idraulica / Scambiatore di calore saldobrasato, a flussi in controcorrente, piastre in acciaio inossidabile AISI 316, pressione d'esercizio mass. 25 bar, temperatura d'esercizio mass. 180°C, versione con attacchi filettati, comprensivo di box d'isolazione. / Perdite di carico lato primario e secondario mass. 15 kPa. / Fluido: lato primario acqua / lato secondario acqua	cad		2466,67
13.01.11.03	Scambiatore di calore a piastre per separazione idraulica con acqua glicolata / Scambiatore di calore saldobrasato, a flussi in controcorrente, piastre in acciaio inossidabile AISI 316, pressione d'esercizio mass. 25 bar, temperatura d'esercizio mass. 180°C, versione con attacchi filettati, comprensivo di box d'isolazione. / Perdite di carico lato primario e secondario mass. 15 kPa. / Fluido: lato primario acqua glicolata 30% / lato secondario acqua
13.01.11.03.a	Scambiatore di calore a piastre per separazione idraulica con acqua glicolata / Scambiatore di calore saldobrasato, a flussi in controcorrente, piastre in acciaio inossidabile AISI 316, pressione d'esercizio mass. 25 bar, temperatura d'esercizio mass. 180°C, versione con attacchi filettati, comprensivo di box d'isolazione. / Perdite di carico lato primario e secondario mass. 15 kPa. / Fluido: lato primario acqua glicolata 30% / lato secondario acqua	cad		621,63
13.01.11.03.b	Scambiatore di calore a piastre per separazione idraulica con acqua glicolata / Scambiatore di calore saldobrasato, a flussi in controcorrente, piastre in acciaio inossidabile AISI 316, pressione d'esercizio mass. 25 bar, temperatura d'esercizio mass. 180°C, versione con attacchi filettati, comprensivo di box d'isolazione. / Perdite di carico lato primario e secondario mass. 15 kPa. / Fluido: lato primario acqua glicolata 30% / lato secondario acqua	cad		740,85
13.01.11.03.c	Scambiatore di calore a piastre per separazione idraulica con acqua glicolata / Scambiatore di calore saldobrasato, a flussi in controcorrente, piastre in acciaio inossidabile AISI 316, pressione d'esercizio mass. 25 bar, temperatura d'esercizio mass. 180°C, versione con attacchi filettati, comprensivo di box d'isolazione. / Perdite di carico lato primario e secondario mass. 15 kPa. / Fluido: lato primario acqua glicolata 30% / lato secondario acqua	cad		982,13
13.01.11.03.d	Scambiatore di calore a piastre per separazione idraulica con acqua glicolata / Scambiatore di calore saldobrasato, a flussi in controcorrente, piastre in acciaio inossidabile AISI 316, pressione d'esercizio mass. 25 bar, temperatura d'esercizio mass. 180°C, versione con attacchi filettati, comprensivo di box d'isolazione. / Perdite di carico lato primario e secondario mass. 15 kPa. / Fluido: lato primario acqua glicolata 30% / lato secondario acqua	cad		2277,43
13.01.11.03.e	Scambiatore di calore a piastre per separazione idraulica con acqua glicolata / Scambiatore di calore saldobrasato, a flussi in controcorrente, piastre in acciaio inossidabile AISI 316, pressione d'esercizio mass. 25 bar, temperatura d'esercizio mass. 180°C, versione con attacchi filettati, comprensivo di box d'isolazione. / Perdite di carico lato primario e secondario mass. 15 kPa. / Fluido: lato primario acqua glicolata 30% / lato secondario acqua	cad		2689,96
13.01.11.03.f	Scambiatore di calore a piastre per separazione idraulica con acqua glicolata / Scambiatore di calore saldobrasato, a flussi in controcorrente, piastre in acciaio inossidabile AISI 316, pressione d'esercizio mass. 25 bar, temperatura d'esercizio mass. 180°C, versione con attacchi filettati, comprensivo di box d'isolazione. / Perdite di carico lato primario e secondario mass. 15 kPa. / Fluido: lato primario acqua glicolata 30% / lato secondario acqua	cad		3442,17
13.01.11.04	Scambiatore di calore a piastre per produzione acs / Scambiatore di calore saldobrasato, a flussi in controcorrente, piastre in acciaio inossidabile AISI 316, pressione d'esercizio mass. 25 bar, temperatura d'esercizio mass. 180°C, versione con attacchi filettati, comprensivo di box d'isolazione. / Perdite di carico lato primario e secondario mass. 15 kPa. / Fluido: lato primario acqua / lato secondario acqua
13.01.11.04.a	Scambiatore di calore a piastre per produzione acs / Scambiatore di calore saldobrasato, a flussi in controcorrente, piastre in acciaio inossidabile AISI 316, pressione d'esercizio mass. 25 bar, temperatura d'esercizio mass. 180°C, versione con attacchi filettati, comprensivo di box d'isolazione. / Perdite di carico lato primario e secondario mass. 15 kPa. / Fluido: lato primario acqua / lato secondario acqua	cad		535,53
13.01.11.04.b	Scambiatore di calore a piastre per produzione acs / Scambiatore di calore saldobrasato, a flussi in controcorrente, piastre in acciaio inossidabile AISI 316, pressione d'esercizio mass. 25 bar, temperatura d'esercizio mass. 180°C, versione con attacchi filettati, comprensivo di box d'isolazione. / Perdite di carico lato primario e secondario mass. 15 kPa. / Fluido: lato primario acqua / lato secondario acqua	cad		604,60
13.01.11.04.c	Scambiatore di calore a piastre per produzione acs / Scambiatore di calore saldobrasato, a flussi in controcorrente, piastre in acciaio inossidabile AISI 316, pressione d'esercizio mass. 25 bar, temperatura d'esercizio mass. 180°C, versione con attacchi filettati, comprensivo di box d'isolazione. / Perdite di carico lato primario e secondario mass. 15 kPa. / Fluido: lato primario acqua / lato secondario acqua	cad		621,63
13.01.11.04.d	Scambiatore di calore a piastre per produzione acs / Scambiatore di calore saldobrasato, a flussi in controcorrente, piastre in acciaio inossidabile AISI 316, pressione d'esercizio mass. 25 bar, temperatura d'esercizio mass. 180°C, versione con attacchi filettati, comprensivo di box d'isolazione. / Perdite di carico lato primario e secondario mass. 15 kPa. / Fluido: lato primario acqua / lato secondario acqua	cad		740,85
13.01.11.04.e	Scambiatore di calore a piastre per produzione acs / Scambiatore di calore saldobrasato, a flussi in controcorrente, piastre in acciaio inossidabile AISI 316, pressione d'esercizio mass. 25 bar, temperatura d'esercizio mass. 180°C, versione con attacchi filettati, comprensivo di box d'isolazione. / Perdite di carico lato primario e secondario mass. 15 kPa. / Fluido: lato primario acqua / lato secondario acqua	cad		861,96
13.01.12	Componenti di sicurezza e controllo
13.01.12.01	Valvola di sicurezza: / Valvola di sicurezza a molla, con attacchi filettati, corpo in bronzo con membrana in plastica, collaudo I.S.P.E.S.L., completa di raccordi e guarnizioni:
13.01.12.01.a	1/2" für Heizungen / Nennweite 1/2"für HeizungenValvola di sicurezza: / Valvola di sicurezza a molla, con attacchi filettati, corpo in bronzo con membrana in plastica, collaudo I.S.P.E.S.L., completa di raccordi e guarnizioni: / 1/2" für Heizungen / Nennweite 1/2"für Heizungen	cad		81,68
13.01.12.01.b	3/4" für Heizungen / Nennweite 3/4"für HeizungenValvola di sicurezza: / Valvola di sicurezza a molla, con attacchi filettati, corpo in bronzo con membrana in plastica, collaudo I.S.P.E.S.L., completa di raccordi e guarnizioni: / 3/4" für Heizungen / Nennweite 3/4"für Heizungen	cad		119,72
13.01.12.01.c	Valvola di sicurezza: / Valvola di sicurezza a molla, con attacchi filettati, corpo in bronzo con membrana in plastica, collaudo I.S.P.E.S.L., completa di raccordi e guarnizioni:	cad		239,42
13.01.12.01.d	Valvola di sicurezza: / Valvola di sicurezza a molla, con attacchi filettati, corpo in bronzo con membrana in plastica, collaudo I.S.P.E.S.L., completa di raccordi e guarnizioni:	cad		302,79
13.01.12.01.e	Valvola di sicurezza: / Valvola di sicurezza a molla, con attacchi filettati, corpo in bronzo con membrana in plastica, collaudo I.S.P.E.S.L., completa di raccordi e guarnizioni:	cad		47,29
13.01.12.01.f	Valvola di sicurezza: / Valvola di sicurezza a molla, con attacchi filettati, corpo in bronzo con membrana in plastica, collaudo I.S.P.E.S.L., completa di raccordi e guarnizioni:	cad		56,91
13.01.12.02	Valvola di intercettazione del combustibile: / Valvola di intercettazione del combustibile, per varii combustibili (gasolio, gas, ecc.) ad azione positiva, omologata e tarata al banco, certificata I.N.A.I.L., con riarmo manuale, temperatura di taratura 98 °C, pressione max. d’esercizio 6 bar, completa di capillare in rame con elemento sensibile ad espansione di cera, di pozzetto, raccordi, guarnizioni, ecc.:
13.01.12.02.a	Valvola di intercettazione del combustibile: / Valvola di intercettazione del combustibile, per varii combustibili (gasolio, gas, ecc.) ad azione positiva, omologata e tarata al banco, certificata I.N.A.I.L., con riarmo manuale, temperatura di taratura 98 °C, pressione max. d’esercizio 6 bar, completa di capillare in rame con elemento sensibile ad espansione di cera, di pozzetto, raccordi, guarnizioni, ecc.: / DN 15 - 1/2"	cad		353,49
13.01.12.02.b	Valvola di intercettazione del combustibile: / Valvola di intercettazione del combustibile, per varii combustibili (gasolio, gas, ecc.) ad azione positiva, omologata e tarata al banco, certificata I.N.A.I.L., con riarmo manuale, temperatura di taratura 98 °C, pressione max. d’esercizio 6 bar, completa di capillare in rame con elemento sensibile ad espansione di cera, di pozzetto, raccordi, guarnizioni, ecc.: / DN 20 - 3/4"	cad		480,25
13.01.12.02.c	Valvola di intercettazione del combustibile: / Valvola di intercettazione del combustibile, per varii combustibili (gasolio, gas, ecc.) ad azione positiva, omologata e tarata al banco, certificata I.N.A.I.L., con riarmo manuale, temperatura di taratura 98 °C, pressione max. d’esercizio 6 bar, completa di capillare in rame con elemento sensibile ad espansione di cera, di pozzetto, raccordi, guarnizioni, ecc.: / DN 25 - 1"	cad		650,66
13.01.12.02.d	Valvola di intercettazione del combustibile: / Valvola di intercettazione del combustibile, per varii combustibili (gasolio, gas, ecc.) ad azione positiva, omologata e tarata al banco, certificata I.N.A.I.L., con riarmo manuale, temperatura di taratura 98 °C, pressione max. d’esercizio 6 bar, completa di capillare in rame con elemento sensibile ad espansione di cera, di pozzetto, raccordi, guarnizioni, ecc.: / DN 30 - 5/4"	cad		770,37
13.01.12.02.e	Valvola di intercettazione del combustibile: / Valvola di intercettazione del combustibile, per varii combustibili (gasolio, gas, ecc.) ad azione positiva, omologata e tarata al banco, certificata I.N.A.I.L., con riarmo manuale, temperatura di taratura 98 °C, pressione max. d’esercizio 6 bar, completa di capillare in rame con elemento sensibile ad espansione di cera, di pozzetto, raccordi, guarnizioni, ecc.: / DN 40 - 6/4"	cad		888,68
13.01.12.02.f	Valvola di intercettazione del combustibile: / Valvola di intercettazione del combustibile, per varii combustibili (gasolio, gas, ecc.) ad azione positiva, omologata e tarata al banco, certificata I.N.A.I.L., con riarmo manuale, temperatura di taratura 98 °C, pressione max. d’esercizio 6 bar, completa di capillare in rame con elemento sensibile ad espansione di cera, di pozzetto, raccordi, guarnizioni, ecc.: / DN 50 - 2"	cad		1105,57
13.01.12.02.g	Valvola di intercettazione del combustibile: / Valvola di intercettazione del combustibile, per varii combustibili (gasolio, gas, ecc.) ad azione positiva, omologata e tarata al banco, certificata I.N.A.I.L., con riarmo manuale, temperatura di taratura 98 °C, pressione max. d’esercizio 6 bar, completa di capillare in rame con elemento sensibile ad espansione di cera, di pozzetto, raccordi, guarnizioni, ecc.:	cad		1867,49
13.01.12.02.h	Valvola di intercettazione del combustibile: / Valvola di intercettazione del combustibile, per varii combustibili (gasolio, gas, ecc.) ad azione positiva, omologata e tarata al banco, certificata I.N.A.I.L., con riarmo manuale, temperatura di taratura 98 °C, pressione max. d’esercizio 6 bar, completa di capillare in rame con elemento sensibile ad espansione di cera, di pozzetto, raccordi, guarnizioni, ecc.:	cad		2337,88
13.01.12.03	Valvola di scarico: / Valvola di scarico termico, corpo in ottone cromato, sonda a capillare in rame con funzionamento ad espansione di liquidi, protetta con tubo metallico flessibile, collaudata I.S.P.E.S.L., pomello di riarmo in HOSTAFORM, completa di raccordi e guarnizioni:
13.01.12.03.a	Valvola di scarico: / Valvola di scarico termico, corpo in ottone cromato, sonda a capillare in rame con funzionamento ad espansione di liquidi, protetta con tubo metallico flessibile, collaudata I.S.P.E.S.L., pomello di riarmo in HOSTAFORM, completa di raccordi e guarnizioni:	cad		415,47
13.01.12.03.b	Valvola di scarico: / Valvola di scarico termico, corpo in ottone cromato, sonda a capillare in rame con funzionamento ad espansione di liquidi, protetta con tubo metallico flessibile, collaudata I.S.P.E.S.L., pomello di riarmo in HOSTAFORM, completa di raccordi e guarnizioni: / DN 20 - 3/4"	cad		433,78
13.01.12.03.c	Valvola di scarico: / Valvola di scarico termico, corpo in ottone cromato, sonda a capillare in rame con funzionamento ad espansione di liquidi, protetta con tubo metallico flessibile, collaudata I.S.P.E.S.L., pomello di riarmo in HOSTAFORM, completa di raccordi e guarnizioni: / DN 32 - 5/4"	cad		453,49
13.01.12.03.d	Valvola di scarico: / Valvola di scarico termico, corpo in ottone cromato, sonda a capillare in rame con funzionamento ad espansione di liquidi, protetta con tubo metallico flessibile, collaudata I.S.P.E.S.L., pomello di riarmo in HOSTAFORM, completa di raccordi e guarnizioni: / DN 40 - 6/4"	cad		499,97
13.01.12.04	Pressostato per circuiti di riscaldamento a vaso d'espansione chiuso, omologato I.S.P.E.S.L., scala 1÷5 bar tarabile, press. max. 14bar, contatto in commutazione 6A - 220 V, temperatura max. 95 °C, completo di raccordi e guarnizioni.	cad		86,72
13.01.12.05	Manometro: / Manometro con rubinetto a tre vie e flange di prova, corpo in ottone, scala graduata conforme tipo d'impianto, divisione scala 0.1 bar, omologato I.S.P.E.S.L., completo di raccordi e guarnizioni:
13.01.12.05.a	ø 63 mm - 1/4" / ø 63 mm - 1/4"Manometro: / Manometro con rubinetto a tre vie e flange di prova, corpo in ottone, scala graduata conforme tipo d'impianto, divisione scala 0.1 bar, omologato I.S.P.E.S.L., completo di raccordi e guarnizioni: / ø 63 mm - 1/4" / ø 63 mm - 1/4"ø 63 mm - 1/4"	cad		47,88
13.01.12.05.b	Manometro: / Manometro con rubinetto a tre vie e flange di prova, corpo in ottone, scala graduata conforme tipo d'impianto, divisione scala 0.1 bar, omologato I.S.P.E.S.L., completo di raccordi e guarnizioni: / ø 80 mm - 3/8"	cad		61,97
13.01.12.06	Termometro bimetallico: / Termometro bimetallico omologato I.S.P.E.S.L., scala 0÷120 °C, divisione scala 2 °C completo di pozzetto ad immersione in rame:
13.01.12.06.a	Termometro bimetallico: / Termometro bimetallico omologato I.S.P.E.S.L., scala 0÷120 °C, divisione scala 2 °C completo di pozzetto ad immersione in rame: / 1/2"	cad		43,82
13.01.12.07	Pozzetto ad immersione: / Pozzetto ad immersione, esecuzione in ottone, per il montaggio di termometri fissi o di prova, o sonde, completo di raccordi e guarnizioni:
13.01.12.07.a	Pozzetto ad immersione: / Pozzetto ad immersione, esecuzione in ottone, per il montaggio di termometri fissi o di prova, o sonde, completo di raccordi e guarnizioni: / 1/2" lunghezza 100 mm	cad		33,80
13.01.12.08	Flussostato, corpo in pressofusione di alluminio, paletta e molla in acciaio INOX, soffietto in bronzo al fosforo, tronchetto filettato in ottone, adatto per il montaggio in tubazioni ø 1" ÷ 8", contatto in commutazione 6A - 220 V, completo di raccordi e guarnizioni.	cad		311,24
13.01.12.09	Regolatore di livello: / Regolatore di livello; custodia in polipropilene, deviatore a contatto di mercurio; completo di cavo elettrico sommergibile lungo 13 m e di staffa portaregolatori a 5 ganci, in profilo piatto di acciaio zincato a caldo con piastrine preforate per il fissaggio al chiusino o alla soletta:
13.01.12.09.a	6A-230 V / con un contatto in commutazione 6 A - 230 V c.a.Regolatore di livello: / Regolatore di livello; custodia in polipropilene, deviatore a contatto di mercurio; completo di cavo elettrico sommergibile lungo 13 m e di staffa portaregolatori a 5 ganci, in profilo piatto di acciaio zincato a caldo con piastrine preforate per il fissaggio al chiusino o alla soletta: / 6A-230 V / con un contatto in commutazione 6 A - 230 V c.a.	cad		181,71
13.01.12.10	Imbuto di scarico: / Imbuto di scarico in ottone, per lo scarico da valvole di sicurezza o simili, completo di sifone e manicotti di collegamenti:
13.01.12.10.a	Imbuto di scarico: / Imbuto di scarico in ottone, per lo scarico da valvole di sicurezza o simili, completo di sifone e manicotti di collegamenti: / ø 1/2"	cad		33,01
13.01.12.10.b	Imbuto di scarico: / Imbuto di scarico in ottone, per lo scarico da valvole di sicurezza o simili, completo di sifone e manicotti di collegamenti: / ø 3/4"	cad		41,13
13.01.12.10.c	Imbuto di scarico: / Imbuto di scarico in ottone, per lo scarico da valvole di sicurezza o simili, completo di sifone e manicotti di collegamenti: / ø 1"	cad		70,91
13.01.12.10.d	Imbuto di scarico: / Imbuto di scarico in ottone, per lo scarico da valvole di sicurezza o simili, completo di sifone e manicotti di collegamenti: / ø 5/4"	cad		84,95
13.01.13	Vasi d'espansione
13.01.13.01	Vaso d'espansione a membrana: / Vaso d'espansione a membrana con certificato CE in lamiera d'acciaio di adeguato spessore, con membrana e cuscinetto a gas inerte per impianti a circuito chiuso, pressione max. 5 bar, completo di zoccolo, valvola di caricamento, staffe di montaggio ed accessori:
13.01.13.01.a	Vaso d'espansione a membrana: / Vaso d'espansione a membrana con certificato CE in lamiera d'acciaio di adeguato spessore, con membrana e cuscinetto a gas inerte per impianti a circuito chiuso, pressione max. 5 bar, completo di zoccolo, valvola di caricamento, staffe di montaggio ed accessori:	cad		36,03
13.01.13.01.b	Vaso d'espansione a membrana: / Vaso d'espansione a membrana con certificato CE in lamiera d'acciaio di adeguato spessore, con membrana e cuscinetto a gas inerte per impianti a circuito chiuso, pressione max. 5 bar, completo di zoccolo, valvola di caricamento, staffe di montaggio ed accessori:	cad		40,53
13.01.13.01.c	Vaso d'espansione a membrana: / Vaso d'espansione a membrana con certificato CE in lamiera d'acciaio di adeguato spessore, con membrana e cuscinetto a gas inerte per impianti a circuito chiuso, pressione max. 5 bar, completo di zoccolo, valvola di caricamento, staffe di montaggio ed accessori:	cad		46,15
13.01.13.01.d	Vaso d'espansione a membrana: / Vaso d'espansione a membrana con certificato CE in lamiera d'acciaio di adeguato spessore, con membrana e cuscinetto a gas inerte per impianti a circuito chiuso, pressione max. 5 bar, completo di zoccolo, valvola di caricamento, staffe di montaggio ed accessori:	cad		51,78
13.01.13.01.e	Vaso d'espansione a membrana: / Vaso d'espansione a membrana con certificato CE in lamiera d'acciaio di adeguato spessore, con membrana e cuscinetto a gas inerte per impianti a circuito chiuso, pressione max. 5 bar, completo di zoccolo, valvola di caricamento, staffe di montaggio ed accessori:	cad		57,41
13.01.13.02	Vaso d'espansione a membrana con collaudo: / Vaso d'espansione a membrana con certificato CE in lamiera d'acciaio di adeguato spessore, con membrana e cuscinetto a gas inerte per impianti a circuito chiuso, pressione max. 5 bar, completo di zoccolo, valvola di caricamento, staffe di montaggio ed accessori:
13.01.13.02.a	Vaso d'espansione a membrana con collaudo: / Vaso d'espansione a membrana con certificato CE in lamiera d'acciaio di adeguato spessore, con membrana e cuscinetto a gas inerte per impianti a circuito chiuso, pressione max. 5 bar, completo di zoccolo, valvola di caricamento, staffe di montaggio ed accessori:	cad		78,80
13.01.13.02.b	Vaso d'espansione a membrana con collaudo: / Vaso d'espansione a membrana con certificato CE in lamiera d'acciaio di adeguato spessore, con membrana e cuscinetto a gas inerte per impianti a circuito chiuso, pressione max. 5 bar, completo di zoccolo, valvola di caricamento, staffe di montaggio ed accessori:	cad		94,57
13.01.13.02.c	Vaso d'espansione a membrana con collaudo: / Vaso d'espansione a membrana con certificato CE in lamiera d'acciaio di adeguato spessore, con membrana e cuscinetto a gas inerte per impianti a circuito chiuso, pressione max. 5 bar, completo di zoccolo, valvola di caricamento, staffe di montaggio ed accessori:	cad		148,60
13.01.13.02.d	Vaso d'espansione a membrana con collaudo: / Vaso d'espansione a membrana con certificato CE in lamiera d'acciaio di adeguato spessore, con membrana e cuscinetto a gas inerte per impianti a circuito chiuso, pressione max. 5 bar, completo di zoccolo, valvola di caricamento, staffe di montaggio ed accessori:	cad		204,88
13.01.13.02.e	Vaso d'espansione a membrana con collaudo: / Vaso d'espansione a membrana con certificato CE in lamiera d'acciaio di adeguato spessore, con membrana e cuscinetto a gas inerte per impianti a circuito chiuso, pressione max. 5 bar, completo di zoccolo, valvola di caricamento, staffe di montaggio ed accessori:	cad		260,05
13.01.13.02.f	Vaso d'espansione a membrana con collaudo: / Vaso d'espansione a membrana con certificato CE in lamiera d'acciaio di adeguato spessore, con membrana e cuscinetto a gas inerte per impianti a circuito chiuso, pressione max. 5 bar, completo di zoccolo, valvola di caricamento, staffe di montaggio ed accessori:	cad		368,11
13.01.13.02.g	Vaso d'espansione a membrana con collaudo: / Vaso d'espansione a membrana con certificato CE in lamiera d'acciaio di adeguato spessore, con membrana e cuscinetto a gas inerte per impianti a circuito chiuso, pressione max. 5 bar, completo di zoccolo, valvola di caricamento, staffe di montaggio ed accessori:	cad		453,67
13.01.13.02.h	Vaso d'espansione a membrana con collaudo: / Vaso d'espansione a membrana con certificato CE in lamiera d'acciaio di adeguato spessore, con membrana e cuscinetto a gas inerte per impianti a circuito chiuso, pressione max. 5 bar, completo di zoccolo, valvola di caricamento, staffe di montaggio ed accessori:	cad		545,99
13.01.13.02.i	Vaso d'espansione a membrana con collaudo: / Vaso d'espansione a membrana con certificato CE in lamiera d'acciaio di adeguato spessore, con membrana e cuscinetto a gas inerte per impianti a circuito chiuso, pressione max. 5 bar, completo di zoccolo, valvola di caricamento, staffe di montaggio ed accessori:	cad		956,88
13.01.13.03	Vaso d'espansione aperto: / Vaso d'espansione aperto in esecuzione a parallelepipedo o cilindrica con certificato CE, in acciaio inossidabile con coperchio asportabile, completo di coperchio, mensole, tronchetti sec. schema, vernice antiruggine all'esterno, isolamento termico su tutti i lati con materiali ad alta potenzialità termoisolante per garantire la protezione sicura dal gelo nel caso di installazione in ambienti non riscaldati, completo di protezione esterna in legno, lamiera, plastica o simili:
13.01.13.03.a	Vaso d'espansione aperto: / Vaso d'espansione aperto in esecuzione a parallelepipedo o cilindrica con certificato CE, in acciaio inossidabile con coperchio asportabile, completo di coperchio, mensole, tronchetti sec. schema, vernice antiruggine all'esterno, isolamento termico su tutti i lati con materiali ad alta potenzialità termoisolante per garantire la protezione sicura dal gelo nel caso di installazione in ambienti non riscaldati, completo di protezione esterna in legno, lamiera, plastica o simili:	cad		260,05
13.01.13.03.b	Vaso d'espansione aperto: / Vaso d'espansione aperto in esecuzione a parallelepipedo o cilindrica con certificato CE, in acciaio inossidabile con coperchio asportabile, completo di coperchio, mensole, tronchetti sec. schema, vernice antiruggine all'esterno, isolamento termico su tutti i lati con materiali ad alta potenzialità termoisolante per garantire la protezione sicura dal gelo nel caso di installazione in ambienti non riscaldati, completo di protezione esterna in legno, lamiera, plastica o simili:	cad		311,27
13.01.13.03.c	Vaso d'espansione aperto: / Vaso d'espansione aperto in esecuzione a parallelepipedo o cilindrica con certificato CE, in acciaio inossidabile con coperchio asportabile, completo di coperchio, mensole, tronchetti sec. schema, vernice antiruggine all'esterno, isolamento termico su tutti i lati con materiali ad alta potenzialità termoisolante per garantire la protezione sicura dal gelo nel caso di installazione in ambienti non riscaldati, completo di protezione esterna in legno, lamiera, plastica o simili:	cad		373,75
13.01.13.03.d	Vaso d'espansione aperto: / Vaso d'espansione aperto in esecuzione a parallelepipedo o cilindrica con certificato CE, in acciaio inossidabile con coperchio asportabile, completo di coperchio, mensole, tronchetti sec. schema, vernice antiruggine all'esterno, isolamento termico su tutti i lati con materiali ad alta potenzialità termoisolante per garantire la protezione sicura dal gelo nel caso di installazione in ambienti non riscaldati, completo di protezione esterna in legno, lamiera, plastica o simili:	cad		438,48
13.01.13.03.e	Vaso d'espansione aperto: / Vaso d'espansione aperto in esecuzione a parallelepipedo o cilindrica con certificato CE, in acciaio inossidabile con coperchio asportabile, completo di coperchio, mensole, tronchetti sec. schema, vernice antiruggine all'esterno, isolamento termico su tutti i lati con materiali ad alta potenzialità termoisolante per garantire la protezione sicura dal gelo nel caso di installazione in ambienti non riscaldati, completo di protezione esterna in legno, lamiera, plastica o simili:	cad		680,95
13.01.13.03.f	Vaso d'espansione aperto: / Vaso d'espansione aperto in esecuzione a parallelepipedo o cilindrica con certificato CE, in acciaio inossidabile con coperchio asportabile, completo di coperchio, mensole, tronchetti sec. schema, vernice antiruggine all'esterno, isolamento termico su tutti i lati con materiali ad alta potenzialità termoisolante per garantire la protezione sicura dal gelo nel caso di installazione in ambienti non riscaldati, completo di protezione esterna in legno, lamiera, plastica o simili:	cad		306,09
13.01.13.03.g	Vaso d'espansione aperto: / Vaso d'espansione aperto in esecuzione a parallelepipedo o cilindrica con certificato CE, in acciaio inossidabile con coperchio asportabile, completo di coperchio, mensole, tronchetti sec. schema, vernice antiruggine all'esterno, isolamento termico su tutti i lati con materiali ad alta potenzialità termoisolante per garantire la protezione sicura dal gelo nel caso di installazione in ambienti non riscaldati, completo di protezione esterna in legno, lamiera, plastica o simili:	cad		345,45
13.01.13.03.h	Vaso d'espansione aperto: / Vaso d'espansione aperto in esecuzione a parallelepipedo o cilindrica con certificato CE, in acciaio inossidabile con coperchio asportabile, completo di coperchio, mensole, tronchetti sec. schema, vernice antiruggine all'esterno, isolamento termico su tutti i lati con materiali ad alta potenzialità termoisolante per garantire la protezione sicura dal gelo nel caso di installazione in ambienti non riscaldati, completo di protezione esterna in legno, lamiera, plastica o simili:	cad		684,13
13.01.14	Accessori centrale termica
13.01.14.01	Accessori centrale termica / Targhetta con portatarghetta con fascetta o staffe di fissaggio, targhetta in plastica con listello scritta neutro, completa.	cad		16,42
13.01.15	Collettori per impianti di riscaldamento
13.01.15.01	Collettore per impianti di riscaldamento: / Collettore per impianti di riscaldamento in tubo nero trafilato senza saldatura, verniciatura antiruggine, completo di tronchetti, pezzi speciali, materiale di saldatura, guarnizioni ecc.:
13.01.15.01.a	Collettore per impianti di riscaldamento: / Collettore per impianti di riscaldamento in tubo nero trafilato senza saldatura, verniciatura antiruggine, completo di tronchetti, pezzi speciali, materiale di saldatura, guarnizioni ecc.: / øe/øi 133/125 mm	m		141,05
13.01.15.01.b	Collettore per impianti di riscaldamento: / Collettore per impianti di riscaldamento in tubo nero trafilato senza saldatura, verniciatura antiruggine, completo di tronchetti, pezzi speciali, materiale di saldatura, guarnizioni ecc.: / øe/øi 140/132 mm	m		176,15
13.01.15.01.c	Collettore per impianti di riscaldamento: / Collettore per impianti di riscaldamento in tubo nero trafilato senza saldatura, verniciatura antiruggine, completo di tronchetti, pezzi speciali, materiale di saldatura, guarnizioni ecc.: / øe/øi 159/150 mm	m		210,34
13.01.15.01.d	Collettore per impianti di riscaldamento: / Collettore per impianti di riscaldamento in tubo nero trafilato senza saldatura, verniciatura antiruggine, completo di tronchetti, pezzi speciali, materiale di saldatura, guarnizioni ecc.: / øe/øi 168/159 mm	m		221,59
13.01.15.01.e	Collettore per impianti di riscaldamento: / Collettore per impianti di riscaldamento in tubo nero trafilato senza saldatura, verniciatura antiruggine, completo di tronchetti, pezzi speciali, materiale di saldatura, guarnizioni ecc.: / øe/øi 194/183 mm	m		309,34
13.01.15.01.f	Collettore per impianti di riscaldamento: / Collettore per impianti di riscaldamento in tubo nero trafilato senza saldatura, verniciatura antiruggine, completo di tronchetti, pezzi speciali, materiale di saldatura, guarnizioni ecc.: / øe/øi 219/207 mm	m		378,10
13.01.15.01.g	Collettore per impianti di riscaldamento: / Collettore per impianti di riscaldamento in tubo nero trafilato senza saldatura, verniciatura antiruggine, completo di tronchetti, pezzi speciali, materiale di saldatura, guarnizioni ecc.: / øe/øi 245/232 mm	m		452,55
13.01.15.01.h	Collettore per impianti di riscaldamento: / Collettore per impianti di riscaldamento in tubo nero trafilato senza saldatura, verniciatura antiruggine, completo di tronchetti, pezzi speciali, materiale di saldatura, guarnizioni ecc.: / øe/øi 273/260 mm	m		493,24
13.01.15.01.i	Collettore per impianti di riscaldamento: / Collettore per impianti di riscaldamento in tubo nero trafilato senza saldatura, verniciatura antiruggine, completo di tronchetti, pezzi speciali, materiale di saldatura, guarnizioni ecc.: / øe/øi 324/310 mm	m		669,67
13.01.15.01.k	Collettore per impianti di riscaldamento: / Collettore per impianti di riscaldamento in tubo nero trafilato senza saldatura, verniciatura antiruggine, completo di tronchetti, pezzi speciali, materiale di saldatura, guarnizioni ecc.: / øe/øi 356/340 mm	m		788,41
13.01.15.02	Compensatore idraulico: / Compensatore idraulico per grandi impianti di riscaldamento previsto per ottenere una compensazione idraulica tra mandata e ritorno, in lamiera saldata, pressione max. 6 bar, completo di un segmento di separazione in lamiera forata nella zona delle flange di collegamento superiore, completo di pozzetti termometrici, tronchetto di scarico, ecc., escluso isolamento termico:
13.01.15.02.a	Compensatore idraulico: / Compensatore idraulico per grandi impianti di riscaldamento previsto per ottenere una compensazione idraulica tra mandata e ritorno, in lamiera saldata, pressione max. 6 bar, completo di un segmento di separazione in lamiera forata nella zona delle flange di collegamento superiore, completo di pozzetti termometrici, tronchetto di scarico, ecc., escluso isolamento termico:	cad		574,12
13.01.15.02.b	Compensatore idraulico: / Compensatore idraulico per grandi impianti di riscaldamento previsto per ottenere una compensazione idraulica tra mandata e ritorno, in lamiera saldata, pressione max. 6 bar, completo di un segmento di separazione in lamiera forata nella zona delle flange di collegamento superiore, completo di pozzetti termometrici, tronchetto di scarico, ecc., escluso isolamento termico:	cad		754,24
13.01.15.02.c	Compensatore idraulico: / Compensatore idraulico per grandi impianti di riscaldamento previsto per ottenere una compensazione idraulica tra mandata e ritorno, in lamiera saldata, pressione max. 6 bar, completo di un segmento di separazione in lamiera forata nella zona delle flange di collegamento superiore, completo di pozzetti termometrici, tronchetto di scarico, ecc., escluso isolamento termico:	cad		911,84
13.01.15.02.d	Compensatore idraulico: / Compensatore idraulico per grandi impianti di riscaldamento previsto per ottenere una compensazione idraulica tra mandata e ritorno, in lamiera saldata, pressione max. 6 bar, completo di un segmento di separazione in lamiera forata nella zona delle flange di collegamento superiore, completo di pozzetti termometrici, tronchetto di scarico, ecc., escluso isolamento termico:	cad		1024,42
13.01.15.02.e	Compensatore idraulico: / Compensatore idraulico per grandi impianti di riscaldamento previsto per ottenere una compensazione idraulica tra mandata e ritorno, in lamiera saldata, pressione max. 6 bar, completo di un segmento di separazione in lamiera forata nella zona delle flange di collegamento superiore, completo di pozzetti termometrici, tronchetto di scarico, ecc., escluso isolamento termico:	cad		2420,34
13.01.20	Degasatori a depressione
13.01.20.01	Degasatore a depressione / Degasatore fisico a depressione per impianti di riscaldamento e refrigerazione a circuito chiuso operanti con acqua o miscela acqua/glicole, gestito da microprocessore, completo di protezione contro l'esercizio a secco, orologio programmatore autoalimentato incorporato con programma settimanale e periodi di inattività liberamente programmabili, display per la visualizzazione dei testi e dei dati salvati. Montaggio a parete o a pavimento. Temperatura di esercizio 1 ÷ 90 °C, percentuale massima di glicole 40%.
13.01.20.01.a	fino a 25 m³ di volume impianto e 1 - 4,5 bar / Per volume massimo impianto 25 m³, campo di pressione 1 - 4,5 bar, depressione fino a -0,70 bar; attacco tubazione di mandata DN15, attacco tubazione di ritorno DN15, allacciamento elettrico 230 V / 50 Hz.Degasatore a depressione / Degasatore fisico a depressione per impianti di riscaldamento e refrigerazione a circuito chiuso operanti con acqua o miscela acqua/glicole, gestito da microprocessore, completo di protezione contro l'esercizio a secco, orologio programmatore autoalimentato incorporato con programma settimanale e periodi di inattività liberamente programmabili, display per la visualizzazione dei testi e dei dati salvati. Montaggio a parete o a pavimento. Temperatura di esercizio 1 ÷ 90 °C, percentuale massima di glicole 40%. / fino a 25 m³ di volume impianto e 1 - 4,5 bar / Per volume massimo impianto 25 m³, campo di pressione 1 - 4,5 bar, depressione fino a -0,70 bar; attacco tubazione di mandata DN15, attacco tubazione di ritorno DN15, allacciamento elettrico 230 V / 50 Hz.	cad		3923,69
13.01.20.01.b	fino a 300 m³ di volume impianto e 1 - 6 bar / Per volume massimo impianto 300 m³, campo di pressione 1 - 6 bar, depressione fino a -0,95 bar; attacco tubazione di mandata DN20, attacco tubazione di ritorno DN20, allacciamento elettrico 230 V / 50 Hz.Degasatore a depressione / Degasatore fisico a depressione per impianti di riscaldamento e refrigerazione a circuito chiuso operanti con acqua o miscela acqua/glicole, gestito da microprocessore, completo di protezione contro l'esercizio a secco, orologio programmatore autoalimentato incorporato con programma settimanale e periodi di inattività liberamente programmabili, display per la visualizzazione dei testi e dei dati salvati. Montaggio a parete o a pavimento. Temperatura di esercizio 1 ÷ 90 °C, percentuale massima di glicole 40%. / fino a 300 m³ di volume impianto e 1 - 6 bar / Per volume massimo impianto 300 m³, campo di pressione 1 - 6 bar, depressione fino a -0,95 bar; attacco tubazione di mandata DN20, attacco tubazione di ritorno DN20, allacciamento elettrico 230 V / 50 Hz.	cad		6271,09
13.01.20.01.c	fino a 300 m³ di volume impianto e 5 - 10 bar / Per volume massimo impianto 300 m³, campo di pressione 5 - 10 bar, depressione fino a -0,95 bar; attacco tubazione di mandata DN20, attacco tubazione di ritorno DN20, allacciamento elettrico 400 V / 50 Hz.Degasatore a depressione / Degasatore fisico a depressione per impianti di riscaldamento e refrigerazione a circuito chiuso operanti con acqua o miscela acqua/glicole, gestito da microprocessore, completo di protezione contro l'esercizio a secco, orologio programmatore autoalimentato incorporato con programma settimanale e periodi di inattività liberamente programmabili, display per la visualizzazione dei testi e dei dati salvati. Montaggio a parete o a pavimento. Temperatura di esercizio 1 ÷ 90 °C, percentuale massima di glicole 40%. / fino a 300 m³ di volume impianto e 5 - 10 bar / Per volume massimo impianto 300 m³, campo di pressione 5 - 10 bar, depressione fino a -0,95 bar; attacco tubazione di mandata DN20, attacco tubazione di ritorno DN20, allacciamento elettrico 400 V / 50 Hz.	cad		12125,11
13.01.20.01.d	fino a 300 m³ di volume impianto e 9 - 16 bar / Per volume massimo impianto 300 m³, campo di pressione 9 - 16 bar, depressione fino a -0,95 bar; attacco tubazione di mandata DN20, attacco tubazione di ritorno DN20, allacciamento elettrico 400 V / 50 Hz.Degasatore a depressione / Degasatore fisico a depressione per impianti di riscaldamento e refrigerazione a circuito chiuso operanti con acqua o miscela acqua/glicole, gestito da microprocessore, completo di protezione contro l'esercizio a secco, orologio programmatore autoalimentato incorporato con programma settimanale e periodi di inattività liberamente programmabili, display per la visualizzazione dei testi e dei dati salvati. Montaggio a parete o a pavimento. Temperatura di esercizio 1 ÷ 90 °C, percentuale massima di glicole 40%. / fino a 300 m³ di volume impianto e 9 - 16 bar / Per volume massimo impianto 300 m³, campo di pressione 9 - 16 bar, depressione fino a -0,95 bar; attacco tubazione di mandata DN20, attacco tubazione di ritorno DN20, allacciamento elettrico 400 V / 50 Hz.	cad		12595,04
13.01.20.02	Degasatore a depressione con riempimento automatico / Degasatore fisico a depressione con funzione di riempimento automatico, per impianti di riscaldamento e refrigerazione a circuito chiuso operanti con acqua o miscela acqua/glicole, riempimento automatico con acqua di rete degasata, gestito da microprocessore, completo di protezione contro esercizio a secco, orologio programmatore con dispositivo di alimentazione autonoma imcorporato e programma settimanale e possibilità di programmare i periodi di inattività. display per la visualizzazione dei testi e dei dati salvati, meccanismo di espulsione dell'aria con blocco in ingresso. Montaggio a parete o a pavimento. Temperatura di esercizio 1 - 90 °C, percentuale massima di glicole 40%.
13.01.20.02.a	fino a 25 m³ di volume impianto e 1 - 4,5 bar / Per volume massimo impianto 25 m³, campo di pressione 1 - 4,5 bar, depressione fino a -0,70 bar, attacco tubazione di mandata: DN 15, attacco tubazione di ritorno DN15, attacco tubazione di riempimento DN 15, collegamento elettrico 230 V / 50 Hz.Degasatore a depressione con riempimento automatico / Degasatore fisico a depressione con funzione di riempimento automatico, per impianti di riscaldamento e refrigerazione a circuito chiuso operanti con acqua o miscela acqua/glicole, riempimento automatico con acqua di rete degasata, gestito da microprocessore, completo di protezione contro esercizio a secco, orologio programmatore con dispositivo di alimentazione autonoma imcorporato e programma settimanale e possibilità di programmare i periodi di inattività. display per la visualizzazione dei testi e dei dati salvati, meccanismo di espulsione dell'aria con blocco in ingresso. Montaggio a parete o a pavimento. Temperatura di esercizio 1 - 90 °C, percentuale massima di glicole 40%. / fino a 25 m³ di volume impianto e 1 - 4,5 bar / Per volume massimo impianto 25 m³, campo di pressione 1 - 4,5 bar, depressione fino a -0,70 bar, attacco tubazione di mandata: DN 15, attacco tubazione di ritorno DN15, attacco tubazione di riempimento DN 15, collegamento elettrico 230 V / 50 Hz.	cad		5108,53
13.01.20.02.b	fino a 300 m³ di volume impianto e 1 - 6 bar / Per volume massimo impianto 300 m³, campo di pressione 1 - 6 bar, depressione fino a -0,95 bar, attacco tubazione di mandata: DN 20, attacco tubazione di ritorno DN 20, attacco tubazione di riempimento DN 20, collegamento elettrico 230 V / 50 Hz.Degasatore a depressione con riempimento automatico / Degasatore fisico a depressione con funzione di riempimento automatico, per impianti di riscaldamento e refrigerazione a circuito chiuso operanti con acqua o miscela acqua/glicole, riempimento automatico con acqua di rete degasata, gestito da microprocessore, completo di protezione contro esercizio a secco, orologio programmatore con dispositivo di alimentazione autonoma imcorporato e programma settimanale e possibilità di programmare i periodi di inattività. display per la visualizzazione dei testi e dei dati salvati, meccanismo di espulsione dell'aria con blocco in ingresso. Montaggio a parete o a pavimento. Temperatura di esercizio 1 - 90 °C, percentuale massima di glicole 40%. / fino a 300 m³ di volume impianto e 1 - 6 bar / Per volume massimo impianto 300 m³, campo di pressione 1 - 6 bar, depressione fino a -0,95 bar, attacco tubazione di mandata: DN 20, attacco tubazione di ritorno DN 20, attacco tubazione di riempimento DN 20, collegamento elettrico 230 V / 50 Hz.	cad		6844,58
13.01.20.02.c	fino a 300 m³ di volume impianto e 5 - 10 bar / Per volume massimo impianto 300 m³, campo di pressione 5 - 10 bar, depressione fino a -0,95 bar, attacco tubazione di mandata: DN 20, attacco tubazione di ritorno DN 20, attacco tubazione di riempimento DN 20, collegamento elettrico 400 V / 50 Hz.Degasatore a depressione con riempimento automatico / Degasatore fisico a depressione con funzione di riempimento automatico, per impianti di riscaldamento e refrigerazione a circuito chiuso operanti con acqua o miscela acqua/glicole, riempimento automatico con acqua di rete degasata, gestito da microprocessore, completo di protezione contro esercizio a secco, orologio programmatore con dispositivo di alimentazione autonoma imcorporato e programma settimanale e possibilità di programmare i periodi di inattività. display per la visualizzazione dei testi e dei dati salvati, meccanismo di espulsione dell'aria con blocco in ingresso. Montaggio a parete o a pavimento. Temperatura di esercizio 1 - 90 °C, percentuale massima di glicole 40%. / fino a 300 m³ di volume impianto e 5 - 10 bar / Per volume massimo impianto 300 m³, campo di pressione 5 - 10 bar, depressione fino a -0,95 bar, attacco tubazione di mandata: DN 20, attacco tubazione di ritorno DN 20, attacco tubazione di riempimento DN 20, collegamento elettrico 400 V / 50 Hz.	cad		12852,28
13.01.20.02.d	fino a 300 m³ di volume impianto e 9 - 16 bar / Per volume massimo impianto 300 m³, campo di pressione 9 - 16 bar, depressione fino a -0,95 bar, attacco tubazione di mandata: DN 20, attacco tubazione di ritorno DN 20, attacco tubazione di riempimento DN 20, collegamento elettrico: 400 V / 50 Hz.Degasatore a depressione con riempimento automatico / Degasatore fisico a depressione con funzione di riempimento automatico, per impianti di riscaldamento e refrigerazione a circuito chiuso operanti con acqua o miscela acqua/glicole, riempimento automatico con acqua di rete degasata, gestito da microprocessore, completo di protezione contro esercizio a secco, orologio programmatore con dispositivo di alimentazione autonoma imcorporato e programma settimanale e possibilità di programmare i periodi di inattività. display per la visualizzazione dei testi e dei dati salvati, meccanismo di espulsione dell'aria con blocco in ingresso. Montaggio a parete o a pavimento. Temperatura di esercizio 1 - 90 °C, percentuale massima di glicole 40%. / fino a 300 m³ di volume impianto e 9 - 16 bar / Per volume massimo impianto 300 m³, campo di pressione 9 - 16 bar, depressione fino a -0,95 bar, attacco tubazione di mandata: DN 20, attacco tubazione di ritorno DN 20, attacco tubazione di riempimento DN 20, collegamento elettrico: 400 V / 50 Hz.	cad		13296,59
13.01.30	Stazioni di pressurizzazione
13.01.30.01	Stazione di mantenimento pressione comandate da pompa singola / Stazione di pressurizzazione azionata da una pompa centrifuga ad alta pressione, con valvola combinata di sfiato e by-pass differenziale, per sistemi di riscaldamento e raffrescamento a circuito chiuso, funzionamento completamente automatico. Costituita da centralina, tubi di collegamento e da un vaso principale chiuso e non in pressione. / Stazione completamente collegata, cablata e montata sul vaso principale. / Mantenimento della pressione nei limiti di ca. ± 0,2 bar con monitoraggio del funzionamento e del periodo di funzionamento delle pompe, valvola di by-pass differenziale, sistemi di reintegro e degasazione, attivazione in funzione del carico e della durata di funzionamento nonché commutazione automatica in caso di disfunzione della pompa. / Quadro elettrico con unità di comando a microprocessore per mantenimento della pressione, reintegro, svuotamento e degasazione, touch-display a colori per indicazione della pressione e del livello nonché delle condizioni d’esercizio e di guasto. Uscite liberamente programmabili a contatto pulito per segnalazione e raccolta messaggi di guasto, con comunicazione attraverso un'interfaccia seriale RS-485. / Vaso principale in acciaio, con supporto di fissaggio per l’unità di controllo, acqua protetta dal contatto con l’ossigeno da una membrana in butile intercambiabile, volume d’acqua utile al 90 % senza innalzamento di pressione, con misurazione del livello all’interno della membrana, monitoraggio rottura membrana, degasazione a circolazione a fasi e mezzi separati, valvola di sfiato con ritegno entrata aria, valvola di sicurezza a membrana. Collocazione retta con piedi per montaggio a pavimento. / Pressione max. d’esercizio (unità di controllo / vaso): 10 / 6 bar / Temperatura max. d’esercizio: 120 °C (membrana 70 °C) / Alimentazione elettrica: 230 V AC.
13.01.30.01.a	Impianto a pompa singola, pressione di precarica ≤ 2,5 bar - volume nominale 100 l / Volume nominale: 100 l / Pressione di precarica: ≤ 2,5 bar / Assorbimento elettrico: 0,70 kWStazione di mantenimento pressione comandate da pompa singola / Stazione di pressurizzazione azionata da una pompa centrifuga ad alta pressione, con valvola combinata di sfiato e by-pass differenziale, per sistemi di riscaldamento e raffrescamento a circuito chiuso, funzionamento completamente automatico. Costituita da centralina, tubi di collegamento e da un vaso principale chiuso e non in pressione. / Stazione completamente collegata, cablata e montata sul vaso principale. / Mantenimento della pressione nei limiti di ca. ± 0,2 bar con monitoraggio del funzionamento e del periodo di funzionamento delle pompe, valvola di by-pass differenziale, sistemi di reintegro e degasazione, attivazione in funzione del carico e della durata di funzionamento nonché commutazione automatica in caso di disfunzione della pompa. / Quadro elettrico con unità di comando a microprocessore per mantenimento della pressione, reintegro, svuotamento e degasazione, touch-display a colori per indicazione della pressione e del livello nonché delle condizioni d’esercizio e di guasto. Uscite liberamente programmabili a contatto pulito per segnalazione e raccolta messaggi di guasto, con comunicazione attraverso un'interfaccia seriale RS-485. / Vaso principale in acciaio, con supporto di fissaggio per l’unità di controllo, acqua protetta dal contatto con l’ossigeno da una membrana in butile intercambiabile, volume d’acqua utile al 90 % senza innalzamento di pressione, con misurazione del livello all’interno della membrana, monitoraggio rottura membrana, degasazione a circolazione a fasi e mezzi separati, valvola di sfiato con ritegno entrata aria, valvola di sicurezza a membrana. Collocazione retta con piedi per montaggio a pavimento. / Pressione max. d’esercizio (unità di controllo / vaso): 10 / 6 bar / Temperatura max. d’esercizio: 120 °C (membrana 70 °C) / Alimentazione elettrica: 230 V AC. / Impianto a pompa singola, pressione di precarica ≤ 2,5 bar - volume nominale 100 l / Volume nominale: 100 l / Pressione di precarica: ≤ 2,5 bar / Assorbimento elettrico: 0,70 kW	cad		9778,16
13.01.30.01.b	Impianto a pompa singola, pressione di precarica ≤ 2,5 bar - volume nominale150 l / Volume nominale: 150 l / Pressione di precarica: ≤ 2,5 bar / Assorbimento elettrico: 0,70 kWStazione di mantenimento pressione comandate da pompa singola / Stazione di pressurizzazione azionata da una pompa centrifuga ad alta pressione, con valvola combinata di sfiato e by-pass differenziale, per sistemi di riscaldamento e raffrescamento a circuito chiuso, funzionamento completamente automatico. Costituita da centralina, tubi di collegamento e da un vaso principale chiuso e non in pressione. / Stazione completamente collegata, cablata e montata sul vaso principale. / Mantenimento della pressione nei limiti di ca. ± 0,2 bar con monitoraggio del funzionamento e del periodo di funzionamento delle pompe, valvola di by-pass differenziale, sistemi di reintegro e degasazione, attivazione in funzione del carico e della durata di funzionamento nonché commutazione automatica in caso di disfunzione della pompa. / Quadro elettrico con unità di comando a microprocessore per mantenimento della pressione, reintegro, svuotamento e degasazione, touch-display a colori per indicazione della pressione e del livello nonché delle condizioni d’esercizio e di guasto. Uscite liberamente programmabili a contatto pulito per segnalazione e raccolta messaggi di guasto, con comunicazione attraverso un'interfaccia seriale RS-485. / Vaso principale in acciaio, con supporto di fissaggio per l’unità di controllo, acqua protetta dal contatto con l’ossigeno da una membrana in butile intercambiabile, volume d’acqua utile al 90 % senza innalzamento di pressione, con misurazione del livello all’interno della membrana, monitoraggio rottura membrana, degasazione a circolazione a fasi e mezzi separati, valvola di sfiato con ritegno entrata aria, valvola di sicurezza a membrana. Collocazione retta con piedi per montaggio a pavimento. / Pressione max. d’esercizio (unità di controllo / vaso): 10 / 6 bar / Temperatura max. d’esercizio: 120 °C (membrana 70 °C) / Alimentazione elettrica: 230 V AC. / Impianto a pompa singola, pressione di precarica ≤ 2,5 bar - volume nominale150 l / Volume nominale: 150 l / Pressione di precarica: ≤ 2,5 bar / Assorbimento elettrico: 0,70 kW	cad		10418,17
13.01.30.01.c	Impianto a pompa singola, pressione di precarica ≤ 2,5 bar - volume nominale 200 l / Volume nominale: 200 l / Pressione di precarica: ≤ 2,5 bar / Assorbimento elettrico: 0,70 kWStazione di mantenimento pressione comandate da pompa singola / Stazione di pressurizzazione azionata da una pompa centrifuga ad alta pressione, con valvola combinata di sfiato e by-pass differenziale, per sistemi di riscaldamento e raffrescamento a circuito chiuso, funzionamento completamente automatico. Costituita da centralina, tubi di collegamento e da un vaso principale chiuso e non in pressione. / Stazione completamente collegata, cablata e montata sul vaso principale. / Mantenimento della pressione nei limiti di ca. ± 0,2 bar con monitoraggio del funzionamento e del periodo di funzionamento delle pompe, valvola di by-pass differenziale, sistemi di reintegro e degasazione, attivazione in funzione del carico e della durata di funzionamento nonché commutazione automatica in caso di disfunzione della pompa. / Quadro elettrico con unità di comando a microprocessore per mantenimento della pressione, reintegro, svuotamento e degasazione, touch-display a colori per indicazione della pressione e del livello nonché delle condizioni d’esercizio e di guasto. Uscite liberamente programmabili a contatto pulito per segnalazione e raccolta messaggi di guasto, con comunicazione attraverso un'interfaccia seriale RS-485. / Vaso principale in acciaio, con supporto di fissaggio per l’unità di controllo, acqua protetta dal contatto con l’ossigeno da una membrana in butile intercambiabile, volume d’acqua utile al 90 % senza innalzamento di pressione, con misurazione del livello all’interno della membrana, monitoraggio rottura membrana, degasazione a circolazione a fasi e mezzi separati, valvola di sfiato con ritegno entrata aria, valvola di sicurezza a membrana. Collocazione retta con piedi per montaggio a pavimento. / Pressione max. d’esercizio (unità di controllo / vaso): 10 / 6 bar / Temperatura max. d’esercizio: 120 °C (membrana 70 °C) / Alimentazione elettrica: 230 V AC. / Impianto a pompa singola, pressione di precarica ≤ 2,5 bar - volume nominale 200 l / Volume nominale: 200 l / Pressione di precarica: ≤ 2,5 bar / Assorbimento elettrico: 0,70 kW	cad		10418,17
13.01.30.01.d	Impianto a pompa singola, pressione di precarica ≤ 2,5 bar - volume nominale 300 l / Volume nominale: 300 l / Pressione di precarica: ≤ 2,5 bar / Assorbimento elettrico: 0,70 kWStazione di mantenimento pressione comandate da pompa singola / Stazione di pressurizzazione azionata da una pompa centrifuga ad alta pressione, con valvola combinata di sfiato e by-pass differenziale, per sistemi di riscaldamento e raffrescamento a circuito chiuso, funzionamento completamente automatico. Costituita da centralina, tubi di collegamento e da un vaso principale chiuso e non in pressione. / Stazione completamente collegata, cablata e montata sul vaso principale. / Mantenimento della pressione nei limiti di ca. ± 0,2 bar con monitoraggio del funzionamento e del periodo di funzionamento delle pompe, valvola di by-pass differenziale, sistemi di reintegro e degasazione, attivazione in funzione del carico e della durata di funzionamento nonché commutazione automatica in caso di disfunzione della pompa. / Quadro elettrico con unità di comando a microprocessore per mantenimento della pressione, reintegro, svuotamento e degasazione, touch-display a colori per indicazione della pressione e del livello nonché delle condizioni d’esercizio e di guasto. Uscite liberamente programmabili a contatto pulito per segnalazione e raccolta messaggi di guasto, con comunicazione attraverso un'interfaccia seriale RS-485. / Vaso principale in acciaio, con supporto di fissaggio per l’unità di controllo, acqua protetta dal contatto con l’ossigeno da una membrana in butile intercambiabile, volume d’acqua utile al 90 % senza innalzamento di pressione, con misurazione del livello all’interno della membrana, monitoraggio rottura membrana, degasazione a circolazione a fasi e mezzi separati, valvola di sfiato con ritegno entrata aria, valvola di sicurezza a membrana. Collocazione retta con piedi per montaggio a pavimento. / Pressione max. d’esercizio (unità di controllo / vaso): 10 / 6 bar / Temperatura max. d’esercizio: 120 °C (membrana 70 °C) / Alimentazione elettrica: 230 V AC. / Impianto a pompa singola, pressione di precarica ≤ 2,5 bar - volume nominale 300 l / Volume nominale: 300 l / Pressione di precarica: ≤ 2,5 bar / Assorbimento elettrico: 0,70 kW	cad		10589,95
13.01.30.01.e	Impianto a pompa singola, pressione di precarica ≤ 2,5 bar - volume nominale 400 l / Volume nominale: 400 l / Pressione di precarica: ≤ 2,5 bar / Assorbimento elettrico: 0,70 kWStazione di mantenimento pressione comandate da pompa singola / Stazione di pressurizzazione azionata da una pompa centrifuga ad alta pressione, con valvola combinata di sfiato e by-pass differenziale, per sistemi di riscaldamento e raffrescamento a circuito chiuso, funzionamento completamente automatico. Costituita da centralina, tubi di collegamento e da un vaso principale chiuso e non in pressione. / Stazione completamente collegata, cablata e montata sul vaso principale. / Mantenimento della pressione nei limiti di ca. ± 0,2 bar con monitoraggio del funzionamento e del periodo di funzionamento delle pompe, valvola di by-pass differenziale, sistemi di reintegro e degasazione, attivazione in funzione del carico e della durata di funzionamento nonché commutazione automatica in caso di disfunzione della pompa. / Quadro elettrico con unità di comando a microprocessore per mantenimento della pressione, reintegro, svuotamento e degasazione, touch-display a colori per indicazione della pressione e del livello nonché delle condizioni d’esercizio e di guasto. Uscite liberamente programmabili a contatto pulito per segnalazione e raccolta messaggi di guasto, con comunicazione attraverso un'interfaccia seriale RS-485. / Vaso principale in acciaio, con supporto di fissaggio per l’unità di controllo, acqua protetta dal contatto con l’ossigeno da una membrana in butile intercambiabile, volume d’acqua utile al 90 % senza innalzamento di pressione, con misurazione del livello all’interno della membrana, monitoraggio rottura membrana, degasazione a circolazione a fasi e mezzi separati, valvola di sfiato con ritegno entrata aria, valvola di sicurezza a membrana. Collocazione retta con piedi per montaggio a pavimento. / Pressione max. d’esercizio (unità di controllo / vaso): 10 / 6 bar / Temperatura max. d’esercizio: 120 °C (membrana 70 °C) / Alimentazione elettrica: 230 V AC. / Impianto a pompa singola, pressione di precarica ≤ 2,5 bar - volume nominale 400 l / Volume nominale: 400 l / Pressione di precarica: ≤ 2,5 bar / Assorbimento elettrico: 0,70 kW	cad		11131,98
13.01.30.01.f	Impianto a pompa singola, pressione di precarica ≤ 2,5 bar - volume nominale 500 l / Volume nominale: 500 l / Pressione di precarica: ≤ 2,5 bar / Assorbimento elettrico: 0,70 kWStazione di mantenimento pressione comandate da pompa singola / Stazione di pressurizzazione azionata da una pompa centrifuga ad alta pressione, con valvola combinata di sfiato e by-pass differenziale, per sistemi di riscaldamento e raffrescamento a circuito chiuso, funzionamento completamente automatico. Costituita da centralina, tubi di collegamento e da un vaso principale chiuso e non in pressione. / Stazione completamente collegata, cablata e montata sul vaso principale. / Mantenimento della pressione nei limiti di ca. ± 0,2 bar con monitoraggio del funzionamento e del periodo di funzionamento delle pompe, valvola di by-pass differenziale, sistemi di reintegro e degasazione, attivazione in funzione del carico e della durata di funzionamento nonché commutazione automatica in caso di disfunzione della pompa. / Quadro elettrico con unità di comando a microprocessore per mantenimento della pressione, reintegro, svuotamento e degasazione, touch-display a colori per indicazione della pressione e del livello nonché delle condizioni d’esercizio e di guasto. Uscite liberamente programmabili a contatto pulito per segnalazione e raccolta messaggi di guasto, con comunicazione attraverso un'interfaccia seriale RS-485. / Vaso principale in acciaio, con supporto di fissaggio per l’unità di controllo, acqua protetta dal contatto con l’ossigeno da una membrana in butile intercambiabile, volume d’acqua utile al 90 % senza innalzamento di pressione, con misurazione del livello all’interno della membrana, monitoraggio rottura membrana, degasazione a circolazione a fasi e mezzi separati, valvola di sfiato con ritegno entrata aria, valvola di sicurezza a membrana. Collocazione retta con piedi per montaggio a pavimento. / Pressione max. d’esercizio (unità di controllo / vaso): 10 / 6 bar / Temperatura max. d’esercizio: 120 °C (membrana 70 °C) / Alimentazione elettrica: 230 V AC. / Impianto a pompa singola, pressione di precarica ≤ 2,5 bar - volume nominale 500 l / Volume nominale: 500 l / Pressione di precarica: ≤ 2,5 bar / Assorbimento elettrico: 0,70 kW	cad		11349,38
13.01.30.01.g	Impianto a pompa singola, pressione di precarica ≤ 2,5 bar - volume nominale 600 l / Volume nominale: 600 l / Pressione di precarica: ≤ 2,5 bar / Assorbimento elettrico: 0,70 kWStazione di mantenimento pressione comandate da pompa singola / Stazione di pressurizzazione azionata da una pompa centrifuga ad alta pressione, con valvola combinata di sfiato e by-pass differenziale, per sistemi di riscaldamento e raffrescamento a circuito chiuso, funzionamento completamente automatico. Costituita da centralina, tubi di collegamento e da un vaso principale chiuso e non in pressione. / Stazione completamente collegata, cablata e montata sul vaso principale. / Mantenimento della pressione nei limiti di ca. ± 0,2 bar con monitoraggio del funzionamento e del periodo di funzionamento delle pompe, valvola di by-pass differenziale, sistemi di reintegro e degasazione, attivazione in funzione del carico e della durata di funzionamento nonché commutazione automatica in caso di disfunzione della pompa. / Quadro elettrico con unità di comando a microprocessore per mantenimento della pressione, reintegro, svuotamento e degasazione, touch-display a colori per indicazione della pressione e del livello nonché delle condizioni d’esercizio e di guasto. Uscite liberamente programmabili a contatto pulito per segnalazione e raccolta messaggi di guasto, con comunicazione attraverso un'interfaccia seriale RS-485. / Vaso principale in acciaio, con supporto di fissaggio per l’unità di controllo, acqua protetta dal contatto con l’ossigeno da una membrana in butile intercambiabile, volume d’acqua utile al 90 % senza innalzamento di pressione, con misurazione del livello all’interno della membrana, monitoraggio rottura membrana, degasazione a circolazione a fasi e mezzi separati, valvola di sfiato con ritegno entrata aria, valvola di sicurezza a membrana. Collocazione retta con piedi per montaggio a pavimento. / Pressione max. d’esercizio (unità di controllo / vaso): 10 / 6 bar / Temperatura max. d’esercizio: 120 °C (membrana 70 °C) / Alimentazione elettrica: 230 V AC. / Impianto a pompa singola, pressione di precarica ≤ 2,5 bar - volume nominale 600 l / Volume nominale: 600 l / Pressione di precarica: ≤ 2,5 bar / Assorbimento elettrico: 0,70 kW	cad		11513,22
13.01.30.01.h	Impianto a pompa singola, pressione di precarica ≤ 2,5 bar - volume nominale 800 l / Volume nominale: 800 l / Pressione di precarica: ≤ 2,5 bar / Assorbimento elettrico: 0,70 kWStazione di mantenimento pressione comandate da pompa singola / Stazione di pressurizzazione azionata da una pompa centrifuga ad alta pressione, con valvola combinata di sfiato e by-pass differenziale, per sistemi di riscaldamento e raffrescamento a circuito chiuso, funzionamento completamente automatico. Costituita da centralina, tubi di collegamento e da un vaso principale chiuso e non in pressione. / Stazione completamente collegata, cablata e montata sul vaso principale. / Mantenimento della pressione nei limiti di ca. ± 0,2 bar con monitoraggio del funzionamento e del periodo di funzionamento delle pompe, valvola di by-pass differenziale, sistemi di reintegro e degasazione, attivazione in funzione del carico e della durata di funzionamento nonché commutazione automatica in caso di disfunzione della pompa. / Quadro elettrico con unità di comando a microprocessore per mantenimento della pressione, reintegro, svuotamento e degasazione, touch-display a colori per indicazione della pressione e del livello nonché delle condizioni d’esercizio e di guasto. Uscite liberamente programmabili a contatto pulito per segnalazione e raccolta messaggi di guasto, con comunicazione attraverso un'interfaccia seriale RS-485. / Vaso principale in acciaio, con supporto di fissaggio per l’unità di controllo, acqua protetta dal contatto con l’ossigeno da una membrana in butile intercambiabile, volume d’acqua utile al 90 % senza innalzamento di pressione, con misurazione del livello all’interno della membrana, monitoraggio rottura membrana, degasazione a circolazione a fasi e mezzi separati, valvola di sfiato con ritegno entrata aria, valvola di sicurezza a membrana. Collocazione retta con piedi per montaggio a pavimento. / Pressione max. d’esercizio (unità di controllo / vaso): 10 / 6 bar / Temperatura max. d’esercizio: 120 °C (membrana 70 °C) / Alimentazione elettrica: 230 V AC. / Impianto a pompa singola, pressione di precarica ≤ 2,5 bar - volume nominale 800 l / Volume nominale: 800 l / Pressione di precarica: ≤ 2,5 bar / Assorbimento elettrico: 0,70 kW	cad		11839,69
13.01.30.01.i	Impianto a pompa singola, pressione di precarica ≤ 2,5 bar - volume nominale 1000 l / Volume nominale: 1000 l / Pressione di precarica: ≤ 2,5 bar / Assorbimento elettrico: 0,70 kWStazione di mantenimento pressione comandate da pompa singola / Stazione di pressurizzazione azionata da una pompa centrifuga ad alta pressione, con valvola combinata di sfiato e by-pass differenziale, per sistemi di riscaldamento e raffrescamento a circuito chiuso, funzionamento completamente automatico. Costituita da centralina, tubi di collegamento e da un vaso principale chiuso e non in pressione. / Stazione completamente collegata, cablata e montata sul vaso principale. / Mantenimento della pressione nei limiti di ca. ± 0,2 bar con monitoraggio del funzionamento e del periodo di funzionamento delle pompe, valvola di by-pass differenziale, sistemi di reintegro e degasazione, attivazione in funzione del carico e della durata di funzionamento nonché commutazione automatica in caso di disfunzione della pompa. / Quadro elettrico con unità di comando a microprocessore per mantenimento della pressione, reintegro, svuotamento e degasazione, touch-display a colori per indicazione della pressione e del livello nonché delle condizioni d’esercizio e di guasto. Uscite liberamente programmabili a contatto pulito per segnalazione e raccolta messaggi di guasto, con comunicazione attraverso un'interfaccia seriale RS-485. / Vaso principale in acciaio, con supporto di fissaggio per l’unità di controllo, acqua protetta dal contatto con l’ossigeno da una membrana in butile intercambiabile, volume d’acqua utile al 90 % senza innalzamento di pressione, con misurazione del livello all’interno della membrana, monitoraggio rottura membrana, degasazione a circolazione a fasi e mezzi separati, valvola di sfiato con ritegno entrata aria, valvola di sicurezza a membrana. Collocazione retta con piedi per montaggio a pavimento. / Pressione max. d’esercizio (unità di controllo / vaso): 10 / 6 bar / Temperatura max. d’esercizio: 120 °C (membrana 70 °C) / Alimentazione elettrica: 230 V AC. / Impianto a pompa singola, pressione di precarica ≤ 2,5 bar - volume nominale 1000 l / Volume nominale: 1000 l / Pressione di precarica: ≤ 2,5 bar / Assorbimento elettrico: 0,70 kW	cad		14416,04
13.01.30.01.j	Impianto a pompa singola, pressione di precarica ≤ 5 bar - volume nominale 100 l / Volume nominale: 100 l / Pressione di precarica: ≤ 5,0 bar / Assorbimento elettrico: 0,95 kWStazione di mantenimento pressione comandate da pompa singola / Stazione di pressurizzazione azionata da una pompa centrifuga ad alta pressione, con valvola combinata di sfiato e by-pass differenziale, per sistemi di riscaldamento e raffrescamento a circuito chiuso, funzionamento completamente automatico. Costituita da centralina, tubi di collegamento e da un vaso principale chiuso e non in pressione. / Stazione completamente collegata, cablata e montata sul vaso principale. / Mantenimento della pressione nei limiti di ca. ± 0,2 bar con monitoraggio del funzionamento e del periodo di funzionamento delle pompe, valvola di by-pass differenziale, sistemi di reintegro e degasazione, attivazione in funzione del carico e della durata di funzionamento nonché commutazione automatica in caso di disfunzione della pompa. / Quadro elettrico con unità di comando a microprocessore per mantenimento della pressione, reintegro, svuotamento e degasazione, touch-display a colori per indicazione della pressione e del livello nonché delle condizioni d’esercizio e di guasto. Uscite liberamente programmabili a contatto pulito per segnalazione e raccolta messaggi di guasto, con comunicazione attraverso un'interfaccia seriale RS-485. / Vaso principale in acciaio, con supporto di fissaggio per l’unità di controllo, acqua protetta dal contatto con l’ossigeno da una membrana in butile intercambiabile, volume d’acqua utile al 90 % senza innalzamento di pressione, con misurazione del livello all’interno della membrana, monitoraggio rottura membrana, degasazione a circolazione a fasi e mezzi separati, valvola di sfiato con ritegno entrata aria, valvola di sicurezza a membrana. Collocazione retta con piedi per montaggio a pavimento. / Pressione max. d’esercizio (unità di controllo / vaso): 10 / 6 bar / Temperatura max. d’esercizio: 120 °C (membrana 70 °C) / Alimentazione elettrica: 230 V AC. / Impianto a pompa singola, pressione di precarica ≤ 5 bar - volume nominale 100 l / Volume nominale: 100 l / Pressione di precarica: ≤ 5,0 bar / Assorbimento elettrico: 0,95 kW	cad		10198,63
13.01.30.01.k	Impianto a pompa singola, pressione di precarica ≤ 5 bar - volume nominale 150 l / Volume nominale: 150 l / Pressione di precarica: ≤ 5,0 bar / Assorbimento elettrico: 0,95 kWStazione di mantenimento pressione comandate da pompa singola / Stazione di pressurizzazione azionata da una pompa centrifuga ad alta pressione, con valvola combinata di sfiato e by-pass differenziale, per sistemi di riscaldamento e raffrescamento a circuito chiuso, funzionamento completamente automatico. Costituita da centralina, tubi di collegamento e da un vaso principale chiuso e non in pressione. / Stazione completamente collegata, cablata e montata sul vaso principale. / Mantenimento della pressione nei limiti di ca. ± 0,2 bar con monitoraggio del funzionamento e del periodo di funzionamento delle pompe, valvola di by-pass differenziale, sistemi di reintegro e degasazione, attivazione in funzione del carico e della durata di funzionamento nonché commutazione automatica in caso di disfunzione della pompa. / Quadro elettrico con unità di comando a microprocessore per mantenimento della pressione, reintegro, svuotamento e degasazione, touch-display a colori per indicazione della pressione e del livello nonché delle condizioni d’esercizio e di guasto. Uscite liberamente programmabili a contatto pulito per segnalazione e raccolta messaggi di guasto, con comunicazione attraverso un'interfaccia seriale RS-485. / Vaso principale in acciaio, con supporto di fissaggio per l’unità di controllo, acqua protetta dal contatto con l’ossigeno da una membrana in butile intercambiabile, volume d’acqua utile al 90 % senza innalzamento di pressione, con misurazione del livello all’interno della membrana, monitoraggio rottura membrana, degasazione a circolazione a fasi e mezzi separati, valvola di sfiato con ritegno entrata aria, valvola di sicurezza a membrana. Collocazione retta con piedi per montaggio a pavimento. / Pressione max. d’esercizio (unità di controllo / vaso): 10 / 6 bar / Temperatura max. d’esercizio: 120 °C (membrana 70 °C) / Alimentazione elettrica: 230 V AC. / Impianto a pompa singola, pressione di precarica ≤ 5 bar - volume nominale 150 l / Volume nominale: 150 l / Pressione di precarica: ≤ 5,0 bar / Assorbimento elettrico: 0,95 kW	cad		10569,47
13.01.30.01.l	Impianto a pompa singola, pressione di precarica ≤ 5 bar - volume nominale 200 l / Volume nominale: 200 l / Pressione di precarica: ≤ 5,0 bar / Assorbimento elettrico: 0,95 kWStazione di mantenimento pressione comandate da pompa singola / Stazione di pressurizzazione azionata da una pompa centrifuga ad alta pressione, con valvola combinata di sfiato e by-pass differenziale, per sistemi di riscaldamento e raffrescamento a circuito chiuso, funzionamento completamente automatico. Costituita da centralina, tubi di collegamento e da un vaso principale chiuso e non in pressione. / Stazione completamente collegata, cablata e montata sul vaso principale. / Mantenimento della pressione nei limiti di ca. ± 0,2 bar con monitoraggio del funzionamento e del periodo di funzionamento delle pompe, valvola di by-pass differenziale, sistemi di reintegro e degasazione, attivazione in funzione del carico e della durata di funzionamento nonché commutazione automatica in caso di disfunzione della pompa. / Quadro elettrico con unità di comando a microprocessore per mantenimento della pressione, reintegro, svuotamento e degasazione, touch-display a colori per indicazione della pressione e del livello nonché delle condizioni d’esercizio e di guasto. Uscite liberamente programmabili a contatto pulito per segnalazione e raccolta messaggi di guasto, con comunicazione attraverso un'interfaccia seriale RS-485. / Vaso principale in acciaio, con supporto di fissaggio per l’unità di controllo, acqua protetta dal contatto con l’ossigeno da una membrana in butile intercambiabile, volume d’acqua utile al 90 % senza innalzamento di pressione, con misurazione del livello all’interno della membrana, monitoraggio rottura membrana, degasazione a circolazione a fasi e mezzi separati, valvola di sfiato con ritegno entrata aria, valvola di sicurezza a membrana. Collocazione retta con piedi per montaggio a pavimento. / Pressione max. d’esercizio (unità di controllo / vaso): 10 / 6 bar / Temperatura max. d’esercizio: 120 °C (membrana 70 °C) / Alimentazione elettrica: 230 V AC. / Impianto a pompa singola, pressione di precarica ≤ 5 bar - volume nominale 200 l / Volume nominale: 200 l / Pressione di precarica: ≤ 5,0 bar / Assorbimento elettrico: 0,95 kW	cad		10569,47
13.01.30.01.m	Impianto a pompa singola, pressione di precarica ≤ 5 bar - volume nominale 300 l / Volume nominale: 300 l / Pressione di precarica: ≤ 5,0 bar / Assorbimento elettrico: 0,95 kWStazione di mantenimento pressione comandate da pompa singola / Stazione di pressurizzazione azionata da una pompa centrifuga ad alta pressione, con valvola combinata di sfiato e by-pass differenziale, per sistemi di riscaldamento e raffrescamento a circuito chiuso, funzionamento completamente automatico. Costituita da centralina, tubi di collegamento e da un vaso principale chiuso e non in pressione. / Stazione completamente collegata, cablata e montata sul vaso principale. / Mantenimento della pressione nei limiti di ca. ± 0,2 bar con monitoraggio del funzionamento e del periodo di funzionamento delle pompe, valvola di by-pass differenziale, sistemi di reintegro e degasazione, attivazione in funzione del carico e della durata di funzionamento nonché commutazione automatica in caso di disfunzione della pompa. / Quadro elettrico con unità di comando a microprocessore per mantenimento della pressione, reintegro, svuotamento e degasazione, touch-display a colori per indicazione della pressione e del livello nonché delle condizioni d’esercizio e di guasto. Uscite liberamente programmabili a contatto pulito per segnalazione e raccolta messaggi di guasto, con comunicazione attraverso un'interfaccia seriale RS-485. / Vaso principale in acciaio, con supporto di fissaggio per l’unità di controllo, acqua protetta dal contatto con l’ossigeno da una membrana in butile intercambiabile, volume d’acqua utile al 90 % senza innalzamento di pressione, con misurazione del livello all’interno della membrana, monitoraggio rottura membrana, degasazione a circolazione a fasi e mezzi separati, valvola di sfiato con ritegno entrata aria, valvola di sicurezza a membrana. Collocazione retta con piedi per montaggio a pavimento. / Pressione max. d’esercizio (unità di controllo / vaso): 10 / 6 bar / Temperatura max. d’esercizio: 120 °C (membrana 70 °C) / Alimentazione elettrica: 230 V AC. / Impianto a pompa singola, pressione di precarica ≤ 5 bar - volume nominale 300 l / Volume nominale: 300 l / Pressione di precarica: ≤ 5,0 bar / Assorbimento elettrico: 0,95 kW	cad		10741,28
13.01.30.01.n	Impianto a pompa singola, pressione di precarica ≤ 5 bar - volume nominale 400 l / Volume nominale: 400 l / Pressione di precarica: ≤ 5,0 bar / Assorbimento elettrico: 0,95 kWStazione di mantenimento pressione comandate da pompa singola / Stazione di pressurizzazione azionata da una pompa centrifuga ad alta pressione, con valvola combinata di sfiato e by-pass differenziale, per sistemi di riscaldamento e raffrescamento a circuito chiuso, funzionamento completamente automatico. Costituita da centralina, tubi di collegamento e da un vaso principale chiuso e non in pressione. / Stazione completamente collegata, cablata e montata sul vaso principale. / Mantenimento della pressione nei limiti di ca. ± 0,2 bar con monitoraggio del funzionamento e del periodo di funzionamento delle pompe, valvola di by-pass differenziale, sistemi di reintegro e degasazione, attivazione in funzione del carico e della durata di funzionamento nonché commutazione automatica in caso di disfunzione della pompa. / Quadro elettrico con unità di comando a microprocessore per mantenimento della pressione, reintegro, svuotamento e degasazione, touch-display a colori per indicazione della pressione e del livello nonché delle condizioni d’esercizio e di guasto. Uscite liberamente programmabili a contatto pulito per segnalazione e raccolta messaggi di guasto, con comunicazione attraverso un'interfaccia seriale RS-485. / Vaso principale in acciaio, con supporto di fissaggio per l’unità di controllo, acqua protetta dal contatto con l’ossigeno da una membrana in butile intercambiabile, volume d’acqua utile al 90 % senza innalzamento di pressione, con misurazione del livello all’interno della membrana, monitoraggio rottura membrana, degasazione a circolazione a fasi e mezzi separati, valvola di sfiato con ritegno entrata aria, valvola di sicurezza a membrana. Collocazione retta con piedi per montaggio a pavimento. / Pressione max. d’esercizio (unità di controllo / vaso): 10 / 6 bar / Temperatura max. d’esercizio: 120 °C (membrana 70 °C) / Alimentazione elettrica: 230 V AC. / Impianto a pompa singola, pressione di precarica ≤ 5 bar - volume nominale 400 l / Volume nominale: 400 l / Pressione di precarica: ≤ 5,0 bar / Assorbimento elettrico: 0,95 kW	cad		11283,28
13.01.30.01.o	Impianto a pompa singola, pressione di precarica ≤ 5 bar - volume nominale 500 l / Volume nominale: 500 l / Pressione di precarica: ≤ 5,0 bar / Assorbimento elettrico: 0,95 kWStazione di mantenimento pressione comandate da pompa singola / Stazione di pressurizzazione azionata da una pompa centrifuga ad alta pressione, con valvola combinata di sfiato e by-pass differenziale, per sistemi di riscaldamento e raffrescamento a circuito chiuso, funzionamento completamente automatico. Costituita da centralina, tubi di collegamento e da un vaso principale chiuso e non in pressione. / Stazione completamente collegata, cablata e montata sul vaso principale. / Mantenimento della pressione nei limiti di ca. ± 0,2 bar con monitoraggio del funzionamento e del periodo di funzionamento delle pompe, valvola di by-pass differenziale, sistemi di reintegro e degasazione, attivazione in funzione del carico e della durata di funzionamento nonché commutazione automatica in caso di disfunzione della pompa. / Quadro elettrico con unità di comando a microprocessore per mantenimento della pressione, reintegro, svuotamento e degasazione, touch-display a colori per indicazione della pressione e del livello nonché delle condizioni d’esercizio e di guasto. Uscite liberamente programmabili a contatto pulito per segnalazione e raccolta messaggi di guasto, con comunicazione attraverso un'interfaccia seriale RS-485. / Vaso principale in acciaio, con supporto di fissaggio per l’unità di controllo, acqua protetta dal contatto con l’ossigeno da una membrana in butile intercambiabile, volume d’acqua utile al 90 % senza innalzamento di pressione, con misurazione del livello all’interno della membrana, monitoraggio rottura membrana, degasazione a circolazione a fasi e mezzi separati, valvola di sfiato con ritegno entrata aria, valvola di sicurezza a membrana. Collocazione retta con piedi per montaggio a pavimento. / Pressione max. d’esercizio (unità di controllo / vaso): 10 / 6 bar / Temperatura max. d’esercizio: 120 °C (membrana 70 °C) / Alimentazione elettrica: 230 V AC. / Impianto a pompa singola, pressione di precarica ≤ 5 bar - volume nominale 500 l / Volume nominale: 500 l / Pressione di precarica: ≤ 5,0 bar / Assorbimento elettrico: 0,95 kW	cad		11501,33
13.01.30.01.p	Impianto a pompa singola, pressione di precarica ≤ 5 bar - volume nominale 600 l / Volume nominale: 600 l / Pressione di precarica: ≤ 5,0 bar / Assorbimento elettrico: 0,95 kWStazione di mantenimento pressione comandate da pompa singola / Stazione di pressurizzazione azionata da una pompa centrifuga ad alta pressione, con valvola combinata di sfiato e by-pass differenziale, per sistemi di riscaldamento e raffrescamento a circuito chiuso, funzionamento completamente automatico. Costituita da centralina, tubi di collegamento e da un vaso principale chiuso e non in pressione. / Stazione completamente collegata, cablata e montata sul vaso principale. / Mantenimento della pressione nei limiti di ca. ± 0,2 bar con monitoraggio del funzionamento e del periodo di funzionamento delle pompe, valvola di by-pass differenziale, sistemi di reintegro e degasazione, attivazione in funzione del carico e della durata di funzionamento nonché commutazione automatica in caso di disfunzione della pompa. / Quadro elettrico con unità di comando a microprocessore per mantenimento della pressione, reintegro, svuotamento e degasazione, touch-display a colori per indicazione della pressione e del livello nonché delle condizioni d’esercizio e di guasto. Uscite liberamente programmabili a contatto pulito per segnalazione e raccolta messaggi di guasto, con comunicazione attraverso un'interfaccia seriale RS-485. / Vaso principale in acciaio, con supporto di fissaggio per l’unità di controllo, acqua protetta dal contatto con l’ossigeno da una membrana in butile intercambiabile, volume d’acqua utile al 90 % senza innalzamento di pressione, con misurazione del livello all’interno della membrana, monitoraggio rottura membrana, degasazione a circolazione a fasi e mezzi separati, valvola di sfiato con ritegno entrata aria, valvola di sicurezza a membrana. Collocazione retta con piedi per montaggio a pavimento. / Pressione max. d’esercizio (unità di controllo / vaso): 10 / 6 bar / Temperatura max. d’esercizio: 120 °C (membrana 70 °C) / Alimentazione elettrica: 230 V AC. / Impianto a pompa singola, pressione di precarica ≤ 5 bar - volume nominale 600 l / Volume nominale: 600 l / Pressione di precarica: ≤ 5,0 bar / Assorbimento elettrico: 0,95 kW	cad		11664,55
13.01.30.01.q	Impianto a pompa singola, pressione di precarica ≤ 5 bar - volume nominale 800 l / Volume nominale: 800 l / Pressione di precarica: ≤ 5,0 bar / Assorbimento elettrico: 0,95 kWStazione di mantenimento pressione comandate da pompa singola / Stazione di pressurizzazione azionata da una pompa centrifuga ad alta pressione, con valvola combinata di sfiato e by-pass differenziale, per sistemi di riscaldamento e raffrescamento a circuito chiuso, funzionamento completamente automatico. Costituita da centralina, tubi di collegamento e da un vaso principale chiuso e non in pressione. / Stazione completamente collegata, cablata e montata sul vaso principale. / Mantenimento della pressione nei limiti di ca. ± 0,2 bar con monitoraggio del funzionamento e del periodo di funzionamento delle pompe, valvola di by-pass differenziale, sistemi di reintegro e degasazione, attivazione in funzione del carico e della durata di funzionamento nonché commutazione automatica in caso di disfunzione della pompa. / Quadro elettrico con unità di comando a microprocessore per mantenimento della pressione, reintegro, svuotamento e degasazione, touch-display a colori per indicazione della pressione e del livello nonché delle condizioni d’esercizio e di guasto. Uscite liberamente programmabili a contatto pulito per segnalazione e raccolta messaggi di guasto, con comunicazione attraverso un'interfaccia seriale RS-485. / Vaso principale in acciaio, con supporto di fissaggio per l’unità di controllo, acqua protetta dal contatto con l’ossigeno da una membrana in butile intercambiabile, volume d’acqua utile al 90 % senza innalzamento di pressione, con misurazione del livello all’interno della membrana, monitoraggio rottura membrana, degasazione a circolazione a fasi e mezzi separati, valvola di sfiato con ritegno entrata aria, valvola di sicurezza a membrana. Collocazione retta con piedi per montaggio a pavimento. / Pressione max. d’esercizio (unità di controllo / vaso): 10 / 6 bar / Temperatura max. d’esercizio: 120 °C (membrana 70 °C) / Alimentazione elettrica: 230 V AC. / Impianto a pompa singola, pressione di precarica ≤ 5 bar - volume nominale 800 l / Volume nominale: 800 l / Pressione di precarica: ≤ 5,0 bar / Assorbimento elettrico: 0,95 kW	cad		11991,02
13.01.30.01.r	Impianto a pompa singola, pressione di precarica ≤ 5 bar - volume nominale 1000 l / Volume nominale: 1000 l / Pressione di precarica: ≤ 5,0 bar / Assorbimento elettrico: 0,95 kWStazione di mantenimento pressione comandate da pompa singola / Stazione di pressurizzazione azionata da una pompa centrifuga ad alta pressione, con valvola combinata di sfiato e by-pass differenziale, per sistemi di riscaldamento e raffrescamento a circuito chiuso, funzionamento completamente automatico. Costituita da centralina, tubi di collegamento e da un vaso principale chiuso e non in pressione. / Stazione completamente collegata, cablata e montata sul vaso principale. / Mantenimento della pressione nei limiti di ca. ± 0,2 bar con monitoraggio del funzionamento e del periodo di funzionamento delle pompe, valvola di by-pass differenziale, sistemi di reintegro e degasazione, attivazione in funzione del carico e della durata di funzionamento nonché commutazione automatica in caso di disfunzione della pompa. / Quadro elettrico con unità di comando a microprocessore per mantenimento della pressione, reintegro, svuotamento e degasazione, touch-display a colori per indicazione della pressione e del livello nonché delle condizioni d’esercizio e di guasto. Uscite liberamente programmabili a contatto pulito per segnalazione e raccolta messaggi di guasto, con comunicazione attraverso un'interfaccia seriale RS-485. / Vaso principale in acciaio, con supporto di fissaggio per l’unità di controllo, acqua protetta dal contatto con l’ossigeno da una membrana in butile intercambiabile, volume d’acqua utile al 90 % senza innalzamento di pressione, con misurazione del livello all’interno della membrana, monitoraggio rottura membrana, degasazione a circolazione a fasi e mezzi separati, valvola di sfiato con ritegno entrata aria, valvola di sicurezza a membrana. Collocazione retta con piedi per montaggio a pavimento. / Pressione max. d’esercizio (unità di controllo / vaso): 10 / 6 bar / Temperatura max. d’esercizio: 120 °C (membrana 70 °C) / Alimentazione elettrica: 230 V AC. / Impianto a pompa singola, pressione di precarica ≤ 5 bar - volume nominale 1000 l / Volume nominale: 1000 l / Pressione di precarica: ≤ 5,0 bar / Assorbimento elettrico: 0,95 kW	cad		14567,38
13.01.30.02	Stazione di pressurizzazione azionata da due pompe centrifughe ad alta pressione, con valvola combinata di sfiato e by-pass differenziale, per sistemi di riscaldamento e raffrescamento a circuito chiuso, funzionamento completamente automatico. Costituita da centralina, tubi di collegamento e da un vaso principale chiuso e non in pressione. / Stazione completamente collegata, cablata e montata sul vaso principale. / Mantenimento della pressione nei limiti di ca. ± 0,2 bar con monitoraggio del funzionamento e del periodo di funzionamento delle pompe, valvola di by-pass differenziale, sistemi di reintegro e degasazione, attivazione in funzione del carico e della durata di funzionamento nonché commutazione automatica in caso di disfunzione della pompa. / Quadro elettrico con unità di comando a microprocessore per mantenimento della pressione, reintegro, svuotamento e degasazione, touch-display a colori per indicazione della pressione e del livello nonché delle condizioni d’esercizio e di guasto. Uscite liberamente programmabili a contatto pulito per segnalazione e raccolta messaggi di guasto, con comunicazione attraverso un'interfaccia seriale RS-485. / Vaso principale in acciaio, con supporto di fissaggio per l’unità di controllo, acqua protetta dal contatto con l’ossigeno da una membrana in butile intercambiabile, volume d’acqua utile al 90 % senza innalzamento di pressione, con misurazione del livello all’interno della membrana, monitoraggio rottura membrana, degasazione a circolazione a fasi e mezzi separati, valvola di sfiato con ritegno entrata aria, valvola di sicurezza a membrana. Collocazione retta con piedi per montaggio a pavimento. / Pressione max. d’esercizio (unità di controllo / vaso): 10 / 6 bar / Temperatura max. d’esercizio: 120 °C (membrana 70 °C) / Alimentazione elettrica: 230 V AC.
13.01.30.02.a	Impianto a doppia pompa, pressione di precarica ≤ 2,5 bar - volume nominale 150 l / Volume nominale: 150 l / Pressione di precarica: ≤ 2,5 bar / Assorbimento elettrico: 1,20 kWPumpen gesteuerte Druckhaltestation mit zwei Pumpen / Wassergesteuerte, vollautomatisch funktionierende Druckhaltestation mit zwei Hochdruckkreiselpumpen und einem kombinierten Entgasungs- und Überströmventil, für geschlossene Wasserheizungs- und Kühlwassersysteme, bestehend aus Steuereinheit, Verbindungsschläuchen und einem geschlossenen, drucklosen Basisgefäß, komplett verrohrt, anschlussfertig verdrahtet und am Basisgefäß montiert. / Präzisionsdruckhaltung in den Grenzen ca. ± 0,2 bar mit Funktions- und Laufzeitüberwachung der Pumpe, Überströmventil, Nachspeisung und Entgasung, Laufzeit- und lastabhängige Zuschaltung sowie automatische Störumschaltung der Pumpe. / Schaltschrank mit vollautomatischer Mikroprozessor-Steuerung für Druck halten, Nachspeisen, Abspeisen und Entgasen, farbiges Touch-Display mit Klartextanzeige für Druck, Niveau sowie alle relevante Betriebs- und Störzustände. Frei programmierbare potentialfrei Störmeldungsausgänge und Sammelstörmeldung, Datenübertragung über eine serielle Schnittstelle RS-485. / Basisgefäß aus Stahl, mit Befestigungslaschen für die Steuereinheit, Wasser in einer tauschbaren Butyl-Blasenmembrane sicher vor Sauerstoffeintritt geschützt, Wasserraum zu 90% nutzbar ohne einen Druckanstieg in der Membran zu erzeugen, mit ausfallsicherer Niveaumessung in der Membran, Membranbruchüberwachung, Zirkulationsentgasung phasen- und mediengetrennt, Hochleistungsentlüfter mit Luftsperre, Membransicherheitsventil, Anordnung stehend mit Fußkonstruktion zur Bodenmontage. / Zulässiger Betriebsdruck (Steuereinheit / Gefäß): 10 / 6 bar / Zulässige Betriebstemperatur: ≤ 120 °C (Membrane 70 °C) / Stromversorgung: 230 V AC. / Impianto a doppia pompa, pressione di precarica ≤ 2,5 bar - volume nominale 150 l / Volume nominale: 150 l / Pressione di precarica: ≤ 2,5 bar / Assorbimento elettrico: 1,20 kW	cad		13582,78
13.01.30.02.b	Impianto a doppia pompa, pressione di precarica ≤ 2,5 bar - volume nominale 200 l / Volume nominale: 200 l / Pressione di precarica: ≤ 2,5 bar / Assorbimento elettrico: 1,20 kWPumpen gesteuerte Druckhaltestation mit zwei Pumpen / Wassergesteuerte, vollautomatisch funktionierende Druckhaltestation mit zwei Hochdruckkreiselpumpen und einem kombinierten Entgasungs- und Überströmventil, für geschlossene Wasserheizungs- und Kühlwassersysteme, bestehend aus Steuereinheit, Verbindungsschläuchen und einem geschlossenen, drucklosen Basisgefäß, komplett verrohrt, anschlussfertig verdrahtet und am Basisgefäß montiert. / Präzisionsdruckhaltung in den Grenzen ca. ± 0,2 bar mit Funktions- und Laufzeitüberwachung der Pumpe, Überströmventil, Nachspeisung und Entgasung, Laufzeit- und lastabhängige Zuschaltung sowie automatische Störumschaltung der Pumpe. / Schaltschrank mit vollautomatischer Mikroprozessor-Steuerung für Druck halten, Nachspeisen, Abspeisen und Entgasen, farbiges Touch-Display mit Klartextanzeige für Druck, Niveau sowie alle relevante Betriebs- und Störzustände. Frei programmierbare potentialfrei Störmeldungsausgänge und Sammelstörmeldung, Datenübertragung über eine serielle Schnittstelle RS-485. / Basisgefäß aus Stahl, mit Befestigungslaschen für die Steuereinheit, Wasser in einer tauschbaren Butyl-Blasenmembrane sicher vor Sauerstoffeintritt geschützt, Wasserraum zu 90% nutzbar ohne einen Druckanstieg in der Membran zu erzeugen, mit ausfallsicherer Niveaumessung in der Membran, Membranbruchüberwachung, Zirkulationsentgasung phasen- und mediengetrennt, Hochleistungsentlüfter mit Luftsperre, Membransicherheitsventil, Anordnung stehend mit Fußkonstruktion zur Bodenmontage. / Zulässiger Betriebsdruck (Steuereinheit / Gefäß): 10 / 6 bar / Zulässige Betriebstemperatur: ≤ 120 °C (Membrane 70 °C) / Stromversorgung: 230 V AC. / Impianto a doppia pompa, pressione di precarica ≤ 2,5 bar - volume nominale 200 l / Volume nominale: 200 l / Pressione di precarica: ≤ 2,5 bar / Assorbimento elettrico: 1,20 kW	cad		13582,78
13.01.30.02.c	Impianto a doppia pompa, pressione di precarica ≤ 2,5 bar - volume nominale 300 l / Volume nominale: 300 l / Pressione di precarica: ≤ 2,5 bar / Assorbimento elettrico: 1,20 kWPumpen gesteuerte Druckhaltestation mit zwei Pumpen / Wassergesteuerte, vollautomatisch funktionierende Druckhaltestation mit zwei Hochdruckkreiselpumpen und einem kombinierten Entgasungs- und Überströmventil, für geschlossene Wasserheizungs- und Kühlwassersysteme, bestehend aus Steuereinheit, Verbindungsschläuchen und einem geschlossenen, drucklosen Basisgefäß, komplett verrohrt, anschlussfertig verdrahtet und am Basisgefäß montiert. / Präzisionsdruckhaltung in den Grenzen ca. ± 0,2 bar mit Funktions- und Laufzeitüberwachung der Pumpe, Überströmventil, Nachspeisung und Entgasung, Laufzeit- und lastabhängige Zuschaltung sowie automatische Störumschaltung der Pumpe. / Schaltschrank mit vollautomatischer Mikroprozessor-Steuerung für Druck halten, Nachspeisen, Abspeisen und Entgasen, farbiges Touch-Display mit Klartextanzeige für Druck, Niveau sowie alle relevante Betriebs- und Störzustände. Frei programmierbare potentialfrei Störmeldungsausgänge und Sammelstörmeldung, Datenübertragung über eine serielle Schnittstelle RS-485. / Basisgefäß aus Stahl, mit Befestigungslaschen für die Steuereinheit, Wasser in einer tauschbaren Butyl-Blasenmembrane sicher vor Sauerstoffeintritt geschützt, Wasserraum zu 90% nutzbar ohne einen Druckanstieg in der Membran zu erzeugen, mit ausfallsicherer Niveaumessung in der Membran, Membranbruchüberwachung, Zirkulationsentgasung phasen- und mediengetrennt, Hochleistungsentlüfter mit Luftsperre, Membransicherheitsventil, Anordnung stehend mit Fußkonstruktion zur Bodenmontage. / Zulässiger Betriebsdruck (Steuereinheit / Gefäß): 10 / 6 bar / Zulässige Betriebstemperatur: ≤ 120 °C (Membrane 70 °C) / Stromversorgung: 230 V AC. / Impianto a doppia pompa, pressione di precarica ≤ 2,5 bar - volume nominale 300 l / Volume nominale: 300 l / Pressione di precarica: ≤ 2,5 bar / Assorbimento elettrico: 1,20 kW	cad		13754,67
13.01.30.02.d	Impianto a doppia pompa, pressione di precarica ≤ 2,5 bar - volume nominale 400 l / Volume nominale: 400 l / Pressione di precarica: ≤ 2,5 bar / Assorbimento elettrico: 1,20 kWPumpen gesteuerte Druckhaltestation mit zwei Pumpen / Wassergesteuerte, vollautomatisch funktionierende Druckhaltestation mit zwei Hochdruckkreiselpumpen und einem kombinierten Entgasungs- und Überströmventil, für geschlossene Wasserheizungs- und Kühlwassersysteme, bestehend aus Steuereinheit, Verbindungsschläuchen und einem geschlossenen, drucklosen Basisgefäß, komplett verrohrt, anschlussfertig verdrahtet und am Basisgefäß montiert. / Präzisionsdruckhaltung in den Grenzen ca. ± 0,2 bar mit Funktions- und Laufzeitüberwachung der Pumpe, Überströmventil, Nachspeisung und Entgasung, Laufzeit- und lastabhängige Zuschaltung sowie automatische Störumschaltung der Pumpe. / Schaltschrank mit vollautomatischer Mikroprozessor-Steuerung für Druck halten, Nachspeisen, Abspeisen und Entgasen, farbiges Touch-Display mit Klartextanzeige für Druck, Niveau sowie alle relevante Betriebs- und Störzustände. Frei programmierbare potentialfrei Störmeldungsausgänge und Sammelstörmeldung, Datenübertragung über eine serielle Schnittstelle RS-485. / Basisgefäß aus Stahl, mit Befestigungslaschen für die Steuereinheit, Wasser in einer tauschbaren Butyl-Blasenmembrane sicher vor Sauerstoffeintritt geschützt, Wasserraum zu 90% nutzbar ohne einen Druckanstieg in der Membran zu erzeugen, mit ausfallsicherer Niveaumessung in der Membran, Membranbruchüberwachung, Zirkulationsentgasung phasen- und mediengetrennt, Hochleistungsentlüfter mit Luftsperre, Membransicherheitsventil, Anordnung stehend mit Fußkonstruktion zur Bodenmontage. / Zulässiger Betriebsdruck (Steuereinheit / Gefäß): 10 / 6 bar / Zulässige Betriebstemperatur: ≤ 120 °C (Membrane 70 °C) / Stromversorgung: 230 V AC. / Impianto a doppia pompa, pressione di precarica ≤ 2,5 bar - volume nominale 400 l / Volume nominale: 400 l / Pressione di precarica: ≤ 2,5 bar / Assorbimento elettrico: 1,20 kW	cad		14294,72
13.01.30.02.e	Impianto a doppia pompa, pressione di precarica ≤ 2,5 bar - volume nominale 500 l / Volume nominale: 500 l / Pressione di precarica: ≤ 2,5 bar / Assorbimento elettrico: 1,20 kWPumpen gesteuerte Druckhaltestation mit zwei Pumpen / Wassergesteuerte, vollautomatisch funktionierende Druckhaltestation mit zwei Hochdruckkreiselpumpen und einem kombinierten Entgasungs- und Überströmventil, für geschlossene Wasserheizungs- und Kühlwassersysteme, bestehend aus Steuereinheit, Verbindungsschläuchen und einem geschlossenen, drucklosen Basisgefäß, komplett verrohrt, anschlussfertig verdrahtet und am Basisgefäß montiert. / Präzisionsdruckhaltung in den Grenzen ca. ± 0,2 bar mit Funktions- und Laufzeitüberwachung der Pumpe, Überströmventil, Nachspeisung und Entgasung, Laufzeit- und lastabhängige Zuschaltung sowie automatische Störumschaltung der Pumpe. / Schaltschrank mit vollautomatischer Mikroprozessor-Steuerung für Druck halten, Nachspeisen, Abspeisen und Entgasen, farbiges Touch-Display mit Klartextanzeige für Druck, Niveau sowie alle relevante Betriebs- und Störzustände. Frei programmierbare potentialfrei Störmeldungsausgänge und Sammelstörmeldung, Datenübertragung über eine serielle Schnittstelle RS-485. / Basisgefäß aus Stahl, mit Befestigungslaschen für die Steuereinheit, Wasser in einer tauschbaren Butyl-Blasenmembrane sicher vor Sauerstoffeintritt geschützt, Wasserraum zu 90% nutzbar ohne einen Druckanstieg in der Membran zu erzeugen, mit ausfallsicherer Niveaumessung in der Membran, Membranbruchüberwachung, Zirkulationsentgasung phasen- und mediengetrennt, Hochleistungsentlüfter mit Luftsperre, Membransicherheitsventil, Anordnung stehend mit Fußkonstruktion zur Bodenmontage. / Zulässiger Betriebsdruck (Steuereinheit / Gefäß): 10 / 6 bar / Zulässige Betriebstemperatur: ≤ 120 °C (Membrane 70 °C) / Stromversorgung: 230 V AC. / Impianto a doppia pompa, pressione di precarica ≤ 2,5 bar - volume nominale 500 l / Volume nominale: 500 l / Pressione di precarica: ≤ 2,5 bar / Assorbimento elettrico: 1,20 kW	cad		14512,75
13.01.30.02.f	Impianto a doppia pompa, pressione di precarica ≤ 2,5 bar - volume nominale 600 l / Volume nominale: 600 l / Pressione di precarica: ≤ 2,5 bar / Assorbimento elettrico: 1,20 kWPumpen gesteuerte Druckhaltestation mit zwei Pumpen / Wassergesteuerte, vollautomatisch funktionierende Druckhaltestation mit zwei Hochdruckkreiselpumpen und einem kombinierten Entgasungs- und Überströmventil, für geschlossene Wasserheizungs- und Kühlwassersysteme, bestehend aus Steuereinheit, Verbindungsschläuchen und einem geschlossenen, drucklosen Basisgefäß, komplett verrohrt, anschlussfertig verdrahtet und am Basisgefäß montiert. / Präzisionsdruckhaltung in den Grenzen ca. ± 0,2 bar mit Funktions- und Laufzeitüberwachung der Pumpe, Überströmventil, Nachspeisung und Entgasung, Laufzeit- und lastabhängige Zuschaltung sowie automatische Störumschaltung der Pumpe. / Schaltschrank mit vollautomatischer Mikroprozessor-Steuerung für Druck halten, Nachspeisen, Abspeisen und Entgasen, farbiges Touch-Display mit Klartextanzeige für Druck, Niveau sowie alle relevante Betriebs- und Störzustände. Frei programmierbare potentialfrei Störmeldungsausgänge und Sammelstörmeldung, Datenübertragung über eine serielle Schnittstelle RS-485. / Basisgefäß aus Stahl, mit Befestigungslaschen für die Steuereinheit, Wasser in einer tauschbaren Butyl-Blasenmembrane sicher vor Sauerstoffeintritt geschützt, Wasserraum zu 90% nutzbar ohne einen Druckanstieg in der Membran zu erzeugen, mit ausfallsicherer Niveaumessung in der Membran, Membranbruchüberwachung, Zirkulationsentgasung phasen- und mediengetrennt, Hochleistungsentlüfter mit Luftsperre, Membransicherheitsventil, Anordnung stehend mit Fußkonstruktion zur Bodenmontage. / Zulässiger Betriebsdruck (Steuereinheit / Gefäß): 10 / 6 bar / Zulässige Betriebstemperatur: ≤ 120 °C (Membrane 70 °C) / Stromversorgung: 230 V AC. / Impianto a doppia pompa, pressione di precarica ≤ 2,5 bar - volume nominale 600 l / Volume nominale: 600 l / Pressione di precarica: ≤ 2,5 bar / Assorbimento elettrico: 1,20 kW	cad		14675,96
13.01.30.02.g	Impianto a doppia pompa, pressione di precarica ≤ 2,5 bar - volume nominale 800 l / Volume nominale: 800 l / Pressione di precarica: ≤ 2,5 bar / Assorbimento elettrico: 1,20 kWPumpen gesteuerte Druckhaltestation mit zwei Pumpen / Wassergesteuerte, vollautomatisch funktionierende Druckhaltestation mit zwei Hochdruckkreiselpumpen und einem kombinierten Entgasungs- und Überströmventil, für geschlossene Wasserheizungs- und Kühlwassersysteme, bestehend aus Steuereinheit, Verbindungsschläuchen und einem geschlossenen, drucklosen Basisgefäß, komplett verrohrt, anschlussfertig verdrahtet und am Basisgefäß montiert. / Präzisionsdruckhaltung in den Grenzen ca. ± 0,2 bar mit Funktions- und Laufzeitüberwachung der Pumpe, Überströmventil, Nachspeisung und Entgasung, Laufzeit- und lastabhängige Zuschaltung sowie automatische Störumschaltung der Pumpe. / Schaltschrank mit vollautomatischer Mikroprozessor-Steuerung für Druck halten, Nachspeisen, Abspeisen und Entgasen, farbiges Touch-Display mit Klartextanzeige für Druck, Niveau sowie alle relevante Betriebs- und Störzustände. Frei programmierbare potentialfrei Störmeldungsausgänge und Sammelstörmeldung, Datenübertragung über eine serielle Schnittstelle RS-485. / Basisgefäß aus Stahl, mit Befestigungslaschen für die Steuereinheit, Wasser in einer tauschbaren Butyl-Blasenmembrane sicher vor Sauerstoffeintritt geschützt, Wasserraum zu 90% nutzbar ohne einen Druckanstieg in der Membran zu erzeugen, mit ausfallsicherer Niveaumessung in der Membran, Membranbruchüberwachung, Zirkulationsentgasung phasen- und mediengetrennt, Hochleistungsentlüfter mit Luftsperre, Membransicherheitsventil, Anordnung stehend mit Fußkonstruktion zur Bodenmontage. / Zulässiger Betriebsdruck (Steuereinheit / Gefäß): 10 / 6 bar / Zulässige Betriebstemperatur: ≤ 120 °C (Membrane 70 °C) / Stromversorgung: 230 V AC. / Impianto a doppia pompa, pressione di precarica ≤ 2,5 bar - volume nominale 800 l / Volume nominale: 800 l / Pressione di precarica: ≤ 2,5 bar / Assorbimento elettrico: 1,20 kW	cad		15002,46
13.01.30.02.h	Impianto a doppia pompa, pressione di precarica ≤ 2,5 bar - volume nominale 1000 l / Volume nominale: 1000 l / Pressione di precarica: ≤ 2,5 bar / Assorbimento elettrico: 1,20 kWPumpen gesteuerte Druckhaltestation mit zwei Pumpen / Wassergesteuerte, vollautomatisch funktionierende Druckhaltestation mit zwei Hochdruckkreiselpumpen und einem kombinierten Entgasungs- und Überströmventil, für geschlossene Wasserheizungs- und Kühlwassersysteme, bestehend aus Steuereinheit, Verbindungsschläuchen und einem geschlossenen, drucklosen Basisgefäß, komplett verrohrt, anschlussfertig verdrahtet und am Basisgefäß montiert. / Präzisionsdruckhaltung in den Grenzen ca. ± 0,2 bar mit Funktions- und Laufzeitüberwachung der Pumpe, Überströmventil, Nachspeisung und Entgasung, Laufzeit- und lastabhängige Zuschaltung sowie automatische Störumschaltung der Pumpe. / Schaltschrank mit vollautomatischer Mikroprozessor-Steuerung für Druck halten, Nachspeisen, Abspeisen und Entgasen, farbiges Touch-Display mit Klartextanzeige für Druck, Niveau sowie alle relevante Betriebs- und Störzustände. Frei programmierbare potentialfrei Störmeldungsausgänge und Sammelstörmeldung, Datenübertragung über eine serielle Schnittstelle RS-485. / Basisgefäß aus Stahl, mit Befestigungslaschen für die Steuereinheit, Wasser in einer tauschbaren Butyl-Blasenmembrane sicher vor Sauerstoffeintritt geschützt, Wasserraum zu 90% nutzbar ohne einen Druckanstieg in der Membran zu erzeugen, mit ausfallsicherer Niveaumessung in der Membran, Membranbruchüberwachung, Zirkulationsentgasung phasen- und mediengetrennt, Hochleistungsentlüfter mit Luftsperre, Membransicherheitsventil, Anordnung stehend mit Fußkonstruktion zur Bodenmontage. / Zulässiger Betriebsdruck (Steuereinheit / Gefäß): 10 / 6 bar / Zulässige Betriebstemperatur: ≤ 120 °C (Membrane 70 °C) / Stromversorgung: 230 V AC. / Impianto a doppia pompa, pressione di precarica ≤ 2,5 bar - volume nominale 1000 l / Volume nominale: 1000 l / Pressione di precarica: ≤ 2,5 bar / Assorbimento elettrico: 1,20 kW	cad		17618,42
13.01.30.02.i	Impianto a doppia pompa, pressione di precarica ≤ 5 bar - volume nominale 150 l / Volume nominale: 150 l / Pressione di precarica: ≤ 5,0 bar / Assorbimento elettrico: 1,70 kWPumpen gesteuerte Druckhaltestation mit zwei Pumpen / Wassergesteuerte, vollautomatisch funktionierende Druckhaltestation mit zwei Hochdruckkreiselpumpen und einem kombinierten Entgasungs- und Überströmventil, für geschlossene Wasserheizungs- und Kühlwassersysteme, bestehend aus Steuereinheit, Verbindungsschläuchen und einem geschlossenen, drucklosen Basisgefäß, komplett verrohrt, anschlussfertig verdrahtet und am Basisgefäß montiert. / Präzisionsdruckhaltung in den Grenzen ca. ± 0,2 bar mit Funktions- und Laufzeitüberwachung der Pumpe, Überströmventil, Nachspeisung und Entgasung, Laufzeit- und lastabhängige Zuschaltung sowie automatische Störumschaltung der Pumpe. / Schaltschrank mit vollautomatischer Mikroprozessor-Steuerung für Druck halten, Nachspeisen, Abspeisen und Entgasen, farbiges Touch-Display mit Klartextanzeige für Druck, Niveau sowie alle relevante Betriebs- und Störzustände. Frei programmierbare potentialfrei Störmeldungsausgänge und Sammelstörmeldung, Datenübertragung über eine serielle Schnittstelle RS-485. / Basisgefäß aus Stahl, mit Befestigungslaschen für die Steuereinheit, Wasser in einer tauschbaren Butyl-Blasenmembrane sicher vor Sauerstoffeintritt geschützt, Wasserraum zu 90% nutzbar ohne einen Druckanstieg in der Membran zu erzeugen, mit ausfallsicherer Niveaumessung in der Membran, Membranbruchüberwachung, Zirkulationsentgasung phasen- und mediengetrennt, Hochleistungsentlüfter mit Luftsperre, Membransicherheitsventil, Anordnung stehend mit Fußkonstruktion zur Bodenmontage. / Zulässiger Betriebsdruck (Steuereinheit / Gefäß): 10 / 6 bar / Zulässige Betriebstemperatur: ≤ 120 °C (Membrane 70 °C) / Stromversorgung: 230 V AC. / Impianto a doppia pompa, pressione di precarica ≤ 5 bar - volume nominale 150 l / Volume nominale: 150 l / Pressione di precarica: ≤ 5,0 bar / Assorbimento elettrico: 1,70 kW	cad		13885,48
13.01.30.02.j	Impianto a doppia pompa, pressione di precarica ≤ 5 bar - volume nominale 200 l / Volume nominale: 200 l / Pressione di precarica: ≤ 5,0 bar / Assorbimento elettrico: 1,70 kWPumpen gesteuerte Druckhaltestation mit zwei Pumpen / Wassergesteuerte, vollautomatisch funktionierende Druckhaltestation mit zwei Hochdruckkreiselpumpen und einem kombinierten Entgasungs- und Überströmventil, für geschlossene Wasserheizungs- und Kühlwassersysteme, bestehend aus Steuereinheit, Verbindungsschläuchen und einem geschlossenen, drucklosen Basisgefäß, komplett verrohrt, anschlussfertig verdrahtet und am Basisgefäß montiert. / Präzisionsdruckhaltung in den Grenzen ca. ± 0,2 bar mit Funktions- und Laufzeitüberwachung der Pumpe, Überströmventil, Nachspeisung und Entgasung, Laufzeit- und lastabhängige Zuschaltung sowie automatische Störumschaltung der Pumpe. / Schaltschrank mit vollautomatischer Mikroprozessor-Steuerung für Druck halten, Nachspeisen, Abspeisen und Entgasen, farbiges Touch-Display mit Klartextanzeige für Druck, Niveau sowie alle relevante Betriebs- und Störzustände. Frei programmierbare potentialfrei Störmeldungsausgänge und Sammelstörmeldung, Datenübertragung über eine serielle Schnittstelle RS-485. / Basisgefäß aus Stahl, mit Befestigungslaschen für die Steuereinheit, Wasser in einer tauschbaren Butyl-Blasenmembrane sicher vor Sauerstoffeintritt geschützt, Wasserraum zu 90% nutzbar ohne einen Druckanstieg in der Membran zu erzeugen, mit ausfallsicherer Niveaumessung in der Membran, Membranbruchüberwachung, Zirkulationsentgasung phasen- und mediengetrennt, Hochleistungsentlüfter mit Luftsperre, Membransicherheitsventil, Anordnung stehend mit Fußkonstruktion zur Bodenmontage. / Zulässiger Betriebsdruck (Steuereinheit / Gefäß): 10 / 6 bar / Zulässige Betriebstemperatur: ≤ 120 °C (Membrane 70 °C) / Stromversorgung: 230 V AC. / Impianto a doppia pompa, pressione di precarica ≤ 5 bar - volume nominale 200 l / Volume nominale: 200 l / Pressione di precarica: ≤ 5,0 bar / Assorbimento elettrico: 1,70 kW	cad		13885,48
13.01.30.02.k	Impianto a doppia pompa, pressione di precarica ≤ 5 bar - volume nominale 300 l / Volume nominale: 300 l / Pressione di precarica: ≤ 5,0 bar / Assorbimento elettrico: 1,70 kWPumpen gesteuerte Druckhaltestation mit zwei Pumpen / Wassergesteuerte, vollautomatisch funktionierende Druckhaltestation mit zwei Hochdruckkreiselpumpen und einem kombinierten Entgasungs- und Überströmventil, für geschlossene Wasserheizungs- und Kühlwassersysteme, bestehend aus Steuereinheit, Verbindungsschläuchen und einem geschlossenen, drucklosen Basisgefäß, komplett verrohrt, anschlussfertig verdrahtet und am Basisgefäß montiert. / Präzisionsdruckhaltung in den Grenzen ca. ± 0,2 bar mit Funktions- und Laufzeitüberwachung der Pumpe, Überströmventil, Nachspeisung und Entgasung, Laufzeit- und lastabhängige Zuschaltung sowie automatische Störumschaltung der Pumpe. / Schaltschrank mit vollautomatischer Mikroprozessor-Steuerung für Druck halten, Nachspeisen, Abspeisen und Entgasen, farbiges Touch-Display mit Klartextanzeige für Druck, Niveau sowie alle relevante Betriebs- und Störzustände. Frei programmierbare potentialfrei Störmeldungsausgänge und Sammelstörmeldung, Datenübertragung über eine serielle Schnittstelle RS-485. / Basisgefäß aus Stahl, mit Befestigungslaschen für die Steuereinheit, Wasser in einer tauschbaren Butyl-Blasenmembrane sicher vor Sauerstoffeintritt geschützt, Wasserraum zu 90% nutzbar ohne einen Druckanstieg in der Membran zu erzeugen, mit ausfallsicherer Niveaumessung in der Membran, Membranbruchüberwachung, Zirkulationsentgasung phasen- und mediengetrennt, Hochleistungsentlüfter mit Luftsperre, Membransicherheitsventil, Anordnung stehend mit Fußkonstruktion zur Bodenmontage. / Zulässiger Betriebsdruck (Steuereinheit / Gefäß): 10 / 6 bar / Zulässige Betriebstemperatur: ≤ 120 °C (Membrane 70 °C) / Stromversorgung: 230 V AC. / Impianto a doppia pompa, pressione di precarica ≤ 5 bar - volume nominale 300 l / Volume nominale: 300 l / Pressione di precarica: ≤ 5,0 bar / Assorbimento elettrico: 1,70 kW	cad		14057,30
13.01.30.02.l	Impianto a doppia pompa, pressione di precarica ≤ 5 bar - volume nominale 400 l / Volume nominale: 400 l / Pressione di precarica: ≤ 5,0 bar / Assorbimento elettrico: 1,70 kWPumpen gesteuerte Druckhaltestation mit zwei Pumpen / Wassergesteuerte, vollautomatisch funktionierende Druckhaltestation mit zwei Hochdruckkreiselpumpen und einem kombinierten Entgasungs- und Überströmventil, für geschlossene Wasserheizungs- und Kühlwassersysteme, bestehend aus Steuereinheit, Verbindungsschläuchen und einem geschlossenen, drucklosen Basisgefäß, komplett verrohrt, anschlussfertig verdrahtet und am Basisgefäß montiert. / Präzisionsdruckhaltung in den Grenzen ca. ± 0,2 bar mit Funktions- und Laufzeitüberwachung der Pumpe, Überströmventil, Nachspeisung und Entgasung, Laufzeit- und lastabhängige Zuschaltung sowie automatische Störumschaltung der Pumpe. / Schaltschrank mit vollautomatischer Mikroprozessor-Steuerung für Druck halten, Nachspeisen, Abspeisen und Entgasen, farbiges Touch-Display mit Klartextanzeige für Druck, Niveau sowie alle relevante Betriebs- und Störzustände. Frei programmierbare potentialfrei Störmeldungsausgänge und Sammelstörmeldung, Datenübertragung über eine serielle Schnittstelle RS-485. / Basisgefäß aus Stahl, mit Befestigungslaschen für die Steuereinheit, Wasser in einer tauschbaren Butyl-Blasenmembrane sicher vor Sauerstoffeintritt geschützt, Wasserraum zu 90% nutzbar ohne einen Druckanstieg in der Membran zu erzeugen, mit ausfallsicherer Niveaumessung in der Membran, Membranbruchüberwachung, Zirkulationsentgasung phasen- und mediengetrennt, Hochleistungsentlüfter mit Luftsperre, Membransicherheitsventil, Anordnung stehend mit Fußkonstruktion zur Bodenmontage. / Zulässiger Betriebsdruck (Steuereinheit / Gefäß): 10 / 6 bar / Zulässige Betriebstemperatur: ≤ 120 °C (Membrane 70 °C) / Stromversorgung: 230 V AC. / Impianto a doppia pompa, pressione di precarica ≤ 5 bar - volume nominale 400 l / Volume nominale: 400 l / Pressione di precarica: ≤ 5,0 bar / Assorbimento elettrico: 1,70 kW	cad		14597,36
13.01.30.02.m	Impianto a doppia pompa, pressione di precarica ≤ 5 bar - volume nominale 500 l / Volume nominale: 500 l / Pressione di precarica: ≤ 5,0 bar / Assorbimento elettrico: 1,70 kWPumpen gesteuerte Druckhaltestation mit zwei Pumpen / Wassergesteuerte, vollautomatisch funktionierende Druckhaltestation mit zwei Hochdruckkreiselpumpen und einem kombinierten Entgasungs- und Überströmventil, für geschlossene Wasserheizungs- und Kühlwassersysteme, bestehend aus Steuereinheit, Verbindungsschläuchen und einem geschlossenen, drucklosen Basisgefäß, komplett verrohrt, anschlussfertig verdrahtet und am Basisgefäß montiert. / Präzisionsdruckhaltung in den Grenzen ca. ± 0,2 bar mit Funktions- und Laufzeitüberwachung der Pumpe, Überströmventil, Nachspeisung und Entgasung, Laufzeit- und lastabhängige Zuschaltung sowie automatische Störumschaltung der Pumpe. / Schaltschrank mit vollautomatischer Mikroprozessor-Steuerung für Druck halten, Nachspeisen, Abspeisen und Entgasen, farbiges Touch-Display mit Klartextanzeige für Druck, Niveau sowie alle relevante Betriebs- und Störzustände. Frei programmierbare potentialfrei Störmeldungsausgänge und Sammelstörmeldung, Datenübertragung über eine serielle Schnittstelle RS-485. / Basisgefäß aus Stahl, mit Befestigungslaschen für die Steuereinheit, Wasser in einer tauschbaren Butyl-Blasenmembrane sicher vor Sauerstoffeintritt geschützt, Wasserraum zu 90% nutzbar ohne einen Druckanstieg in der Membran zu erzeugen, mit ausfallsicherer Niveaumessung in der Membran, Membranbruchüberwachung, Zirkulationsentgasung phasen- und mediengetrennt, Hochleistungsentlüfter mit Luftsperre, Membransicherheitsventil, Anordnung stehend mit Fußkonstruktion zur Bodenmontage. / Zulässiger Betriebsdruck (Steuereinheit / Gefäß): 10 / 6 bar / Zulässige Betriebstemperatur: ≤ 120 °C (Membrane 70 °C) / Stromversorgung: 230 V AC. / Impianto a doppia pompa, pressione di precarica ≤ 5 bar - volume nominale 500 l / Volume nominale: 500 l / Pressione di precarica: ≤ 5,0 bar / Assorbimento elettrico: 1,70 kW	cad		14815,37
13.01.30.02.n	Impianto a doppia pompa, pressione di precarica ≤ 5 bar - volume nominale 600 l / Volume nominale: 600 l / Pressione di precarica: ≤ 5,0 bar / Assorbimento elettrico: 1,70 kWPumpen gesteuerte Druckhaltestation mit zwei Pumpen / Wassergesteuerte, vollautomatisch funktionierende Druckhaltestation mit zwei Hochdruckkreiselpumpen und einem kombinierten Entgasungs- und Überströmventil, für geschlossene Wasserheizungs- und Kühlwassersysteme, bestehend aus Steuereinheit, Verbindungsschläuchen und einem geschlossenen, drucklosen Basisgefäß, komplett verrohrt, anschlussfertig verdrahtet und am Basisgefäß montiert. / Präzisionsdruckhaltung in den Grenzen ca. ± 0,2 bar mit Funktions- und Laufzeitüberwachung der Pumpe, Überströmventil, Nachspeisung und Entgasung, Laufzeit- und lastabhängige Zuschaltung sowie automatische Störumschaltung der Pumpe. / Schaltschrank mit vollautomatischer Mikroprozessor-Steuerung für Druck halten, Nachspeisen, Abspeisen und Entgasen, farbiges Touch-Display mit Klartextanzeige für Druck, Niveau sowie alle relevante Betriebs- und Störzustände. Frei programmierbare potentialfrei Störmeldungsausgänge und Sammelstörmeldung, Datenübertragung über eine serielle Schnittstelle RS-485. / Basisgefäß aus Stahl, mit Befestigungslaschen für die Steuereinheit, Wasser in einer tauschbaren Butyl-Blasenmembrane sicher vor Sauerstoffeintritt geschützt, Wasserraum zu 90% nutzbar ohne einen Druckanstieg in der Membran zu erzeugen, mit ausfallsicherer Niveaumessung in der Membran, Membranbruchüberwachung, Zirkulationsentgasung phasen- und mediengetrennt, Hochleistungsentlüfter mit Luftsperre, Membransicherheitsventil, Anordnung stehend mit Fußkonstruktion zur Bodenmontage. / Zulässiger Betriebsdruck (Steuereinheit / Gefäß): 10 / 6 bar / Zulässige Betriebstemperatur: ≤ 120 °C (Membrane 70 °C) / Stromversorgung: 230 V AC. / Impianto a doppia pompa, pressione di precarica ≤ 5 bar - volume nominale 600 l / Volume nominale: 600 l / Pressione di precarica: ≤ 5,0 bar / Assorbimento elettrico: 1,70 kW	cad		14978,59
13.01.30.02.o	Impianto a doppia pompa, pressione di precarica ≤ 5 bar - volume nominale 800 l / Volume nominale: 800 l / Pressione di precarica: ≤ 5,0 bar / Assorbimento elettrico: 1,70 kWPumpen gesteuerte Druckhaltestation mit zwei Pumpen / Wassergesteuerte, vollautomatisch funktionierende Druckhaltestation mit zwei Hochdruckkreiselpumpen und einem kombinierten Entgasungs- und Überströmventil, für geschlossene Wasserheizungs- und Kühlwassersysteme, bestehend aus Steuereinheit, Verbindungsschläuchen und einem geschlossenen, drucklosen Basisgefäß, komplett verrohrt, anschlussfertig verdrahtet und am Basisgefäß montiert. / Präzisionsdruckhaltung in den Grenzen ca. ± 0,2 bar mit Funktions- und Laufzeitüberwachung der Pumpe, Überströmventil, Nachspeisung und Entgasung, Laufzeit- und lastabhängige Zuschaltung sowie automatische Störumschaltung der Pumpe. / Schaltschrank mit vollautomatischer Mikroprozessor-Steuerung für Druck halten, Nachspeisen, Abspeisen und Entgasen, farbiges Touch-Display mit Klartextanzeige für Druck, Niveau sowie alle relevante Betriebs- und Störzustände. Frei programmierbare potentialfrei Störmeldungsausgänge und Sammelstörmeldung, Datenübertragung über eine serielle Schnittstelle RS-485. / Basisgefäß aus Stahl, mit Befestigungslaschen für die Steuereinheit, Wasser in einer tauschbaren Butyl-Blasenmembrane sicher vor Sauerstoffeintritt geschützt, Wasserraum zu 90% nutzbar ohne einen Druckanstieg in der Membran zu erzeugen, mit ausfallsicherer Niveaumessung in der Membran, Membranbruchüberwachung, Zirkulationsentgasung phasen- und mediengetrennt, Hochleistungsentlüfter mit Luftsperre, Membransicherheitsventil, Anordnung stehend mit Fußkonstruktion zur Bodenmontage. / Zulässiger Betriebsdruck (Steuereinheit / Gefäß): 10 / 6 bar / Zulässige Betriebstemperatur: ≤ 120 °C (Membrane 70 °C) / Stromversorgung: 230 V AC. / Impianto a doppia pompa, pressione di precarica ≤ 5 bar - volume nominale 800 l / Volume nominale: 800 l / Pressione di precarica: ≤ 5,0 bar / Assorbimento elettrico: 1,70 kW	cad		15305,10
13.01.30.02.p	Impianto a doppia pompa, pressione di precarica ≤ 5 bar - volume nominale 1000 l / Volume nominale: 1000 l / Pressione di precarica: ≤ 5,0 bar / Assorbimento elettrico: 1,70 kWPumpen gesteuerte Druckhaltestation mit zwei Pumpen / Wassergesteuerte, vollautomatisch funktionierende Druckhaltestation mit zwei Hochdruckkreiselpumpen und einem kombinierten Entgasungs- und Überströmventil, für geschlossene Wasserheizungs- und Kühlwassersysteme, bestehend aus Steuereinheit, Verbindungsschläuchen und einem geschlossenen, drucklosen Basisgefäß, komplett verrohrt, anschlussfertig verdrahtet und am Basisgefäß montiert. / Präzisionsdruckhaltung in den Grenzen ca. ± 0,2 bar mit Funktions- und Laufzeitüberwachung der Pumpe, Überströmventil, Nachspeisung und Entgasung, Laufzeit- und lastabhängige Zuschaltung sowie automatische Störumschaltung der Pumpe. / Schaltschrank mit vollautomatischer Mikroprozessor-Steuerung für Druck halten, Nachspeisen, Abspeisen und Entgasen, farbiges Touch-Display mit Klartextanzeige für Druck, Niveau sowie alle relevante Betriebs- und Störzustände. Frei programmierbare potentialfrei Störmeldungsausgänge und Sammelstörmeldung, Datenübertragung über eine serielle Schnittstelle RS-485. / Basisgefäß aus Stahl, mit Befestigungslaschen für die Steuereinheit, Wasser in einer tauschbaren Butyl-Blasenmembrane sicher vor Sauerstoffeintritt geschützt, Wasserraum zu 90% nutzbar ohne einen Druckanstieg in der Membran zu erzeugen, mit ausfallsicherer Niveaumessung in der Membran, Membranbruchüberwachung, Zirkulationsentgasung phasen- und mediengetrennt, Hochleistungsentlüfter mit Luftsperre, Membransicherheitsventil, Anordnung stehend mit Fußkonstruktion zur Bodenmontage. / Zulässiger Betriebsdruck (Steuereinheit / Gefäß): 10 / 6 bar / Zulässige Betriebstemperatur: ≤ 120 °C (Membrane 70 °C) / Stromversorgung: 230 V AC. / Impianto a doppia pompa, pressione di precarica ≤ 5 bar - volume nominale 1000 l / Volume nominale: 1000 l / Pressione di precarica: ≤ 5,0 bar / Assorbimento elettrico: 1,70 kW	cad		17921,08
13.01.30.05	Rilevatore di rottura della membrana per stazioni di mantenimento pressione comandate mediante pompe / Rilevatore di rottura della membrana per la segnalazione alla centralina dell'impianto di riscaldamento e raffreddamento, installazione sui vasi principali. / Tensione di alimentazione: 24 V DC / Segnale di uscita: max. 35 V DC / 10 mA	cad		696,07
13.01.30.06	Modulo di reintegro per stazione di mantenimento pressione comandata da pompe / Gruppo di reintegro composto da riduttore di pressione con disconnettere, incluso isolamento per il reintegro dell'acqua in funzione della pressione per le stazioni di mantenimento a pressione comandate mediante pompa. / Campo di regolazione: 1,2 - 4 bar / Max. pressione di esercizio: 10 bar / Max. temperatura di esercizio: 65 °C / Collegamento: ½"	cad		465,94
13.01.30.09	Messa in funzione della stazione di mantenimento pressione mediante pompe	a c		505,30
13.01.30.10	Stazione di pressurizzazione azionata da compressore per montaggio su vaso principale / Pressurizzazione di precisione ± 0,1 bar con compressore, per sistemi di riscaldamento, solari e di raffrescamento, contenuto di liquido antigelo fino al 50 %. Unità di regolazione per montaggio sopra il vaso principale fino a 800 l / 6 bar, esecuzione compatta con tutti gli elementi necessari per il funzionamento. Involucro in acciaio di alta qualità completo di set di montaggio per il collegamento lato aria al vaso principale. Esercizio silenzioso, modalità di avviamento con ottimizzazione della pressione, 1 compressore, blocco valvola con 1 valvola di sovrappressione e una di sicurezza. Verifica del reintegro Fillsafe con possibilità di gestione di un sistema di reintegro con controllo della quantità, del tempo e della frequenza. Display Touch-Screen TFT illuminato con rappresentazione di tutti i parametri rilevanti, dati e grafici. Interfaccia Ethernet per il collegamento alla rete Internet e controllo da remoto. Lettura e impostazione di tutti i parametri da Internet. Segnalazione allarmi via Internet oppure a sistemi di supervisione. USB e interfaccia RS- 485 con comunicazione Modbus. 2 uscite digitali liberamente impostabili a contatto pulito. Rappresentazione grafica e numerica della pressione e del contenuto di acqua. / Temperatura massima d'esercizio: +5 / +70 °C / Tensione di alimentazione: 230 V / Grado di protezione meccanica: IP22 / Potenza elettrica assorbita: ≤ 600 W / Dimensoni (AxLxP): 315 x 370 x 370 mm (valori orientativi) / Peso: 14 kg (valore orientativo).
13.01.30.10.a	Po ≤ 3,75 bar / Pressione amm. max.: 3,75 barStazione di pressurizzazione azionata da compressore per montaggio su vaso principale / Pressurizzazione di precisione ± 0,1 bar con compressore, per sistemi di riscaldamento, solari e di raffrescamento, contenuto di liquido antigelo fino al 50 %. Unità di regolazione per montaggio sopra il vaso principale fino a 800 l / 6 bar, esecuzione compatta con tutti gli elementi necessari per il funzionamento. Involucro in acciaio di alta qualità completo di set di montaggio per il collegamento lato aria al vaso principale. Esercizio silenzioso, modalità di avviamento con ottimizzazione della pressione, 1 compressore, blocco valvola con 1 valvola di sovrappressione e una di sicurezza. Verifica del reintegro Fillsafe con possibilità di gestione di un sistema di reintegro con controllo della quantità, del tempo e della frequenza. Display Touch-Screen TFT illuminato con rappresentazione di tutti i parametri rilevanti, dati e grafici. Interfaccia Ethernet per il collegamento alla rete Internet e controllo da remoto. Lettura e impostazione di tutti i parametri da Internet. Segnalazione allarmi via Internet oppure a sistemi di supervisione. USB e interfaccia RS- 485 con comunicazione Modbus. 2 uscite digitali liberamente impostabili a contatto pulito. Rappresentazione grafica e numerica della pressione e del contenuto di acqua. / Temperatura massima d'esercizio: +5 / +70 °C / Tensione di alimentazione: 230 V / Grado di protezione meccanica: IP22 / Potenza elettrica assorbita: ≤ 600 W / Dimensoni (AxLxP): 315 x 370 x 370 mm (valori orientativi) / Peso: 14 kg (valore orientativo). / Po ≤ 3,75 bar / Pressione amm. max.: 3,75 bar	cad		4273,92
13.01.30.10.b	Po ≤ 5,0 bar / Pressione amm. max.: 5,0 barStazione di pressurizzazione azionata da compressore per montaggio su vaso principale / Pressurizzazione di precisione ± 0,1 bar con compressore, per sistemi di riscaldamento, solari e di raffrescamento, contenuto di liquido antigelo fino al 50 %. Unità di regolazione per montaggio sopra il vaso principale fino a 800 l / 6 bar, esecuzione compatta con tutti gli elementi necessari per il funzionamento. Involucro in acciaio di alta qualità completo di set di montaggio per il collegamento lato aria al vaso principale. Esercizio silenzioso, modalità di avviamento con ottimizzazione della pressione, 1 compressore, blocco valvola con 1 valvola di sovrappressione e una di sicurezza. Verifica del reintegro Fillsafe con possibilità di gestione di un sistema di reintegro con controllo della quantità, del tempo e della frequenza. Display Touch-Screen TFT illuminato con rappresentazione di tutti i parametri rilevanti, dati e grafici. Interfaccia Ethernet per il collegamento alla rete Internet e controllo da remoto. Lettura e impostazione di tutti i parametri da Internet. Segnalazione allarmi via Internet oppure a sistemi di supervisione. USB e interfaccia RS- 485 con comunicazione Modbus. 2 uscite digitali liberamente impostabili a contatto pulito. Rappresentazione grafica e numerica della pressione e del contenuto di acqua. / Temperatura massima d'esercizio: +5 / +70 °C / Tensione di alimentazione: 230 V / Grado di protezione meccanica: IP22 / Potenza elettrica assorbita: ≤ 600 W / Dimensoni (AxLxP): 315 x 370 x 370 mm (valori orientativi) / Peso: 14 kg (valore orientativo). / Po ≤ 5,0 bar / Pressione amm. max.: 5,0 bar	cad		4185,93
13.01.30.10.c	Po ≤ 6,0 bar / Pressione amm. max.: 6,0 barStazione di pressurizzazione azionata da compressore per montaggio su vaso principale / Pressurizzazione di precisione ± 0,1 bar con compressore, per sistemi di riscaldamento, solari e di raffrescamento, contenuto di liquido antigelo fino al 50 %. Unità di regolazione per montaggio sopra il vaso principale fino a 800 l / 6 bar, esecuzione compatta con tutti gli elementi necessari per il funzionamento. Involucro in acciaio di alta qualità completo di set di montaggio per il collegamento lato aria al vaso principale. Esercizio silenzioso, modalità di avviamento con ottimizzazione della pressione, 1 compressore, blocco valvola con 1 valvola di sovrappressione e una di sicurezza. Verifica del reintegro Fillsafe con possibilità di gestione di un sistema di reintegro con controllo della quantità, del tempo e della frequenza. Display Touch-Screen TFT illuminato con rappresentazione di tutti i parametri rilevanti, dati e grafici. Interfaccia Ethernet per il collegamento alla rete Internet e controllo da remoto. Lettura e impostazione di tutti i parametri da Internet. Segnalazione allarmi via Internet oppure a sistemi di supervisione. USB e interfaccia RS- 485 con comunicazione Modbus. 2 uscite digitali liberamente impostabili a contatto pulito. Rappresentazione grafica e numerica della pressione e del contenuto di acqua. / Temperatura massima d'esercizio: +5 / +70 °C / Tensione di alimentazione: 230 V / Grado di protezione meccanica: IP22 / Potenza elettrica assorbita: ≤ 600 W / Dimensoni (AxLxP): 315 x 370 x 370 mm (valori orientativi) / Peso: 14 kg (valore orientativo). / Po ≤ 6,0 bar / Pressione amm. max.: 6,0 bar	cad		4185,93
13.01.30.11	Stazione di pressurizzazione azionata da compressore per posizionamento ai lati del vaso principale / Pressurizzazione di precisione ± 0,1 bar con compressore per sistemi di riscaldamento, solari e di raffrescamento, contenuto di liquido antigelo fino al 50%. Unità di regolazione per il posizionamento variabile davanti oppure ai lati del vaso principale, esecuzione compatta con tutti gli elementi necessari per il funzionamento. Involucro in acciaio di alta qualità completo di set di montaggio per il collegamento lato aria al vaso principale. Esercizio Silentrun silenzioso, modalità di avviamento con ottimizzazione della pressione, 1 compressore, blocco valvola con 1 valvola di sovrappressione e una di sicurezza. Verifica del reintegro Fillsafe con possibilità di gestione di un sistema di reintegro con controllo della quantità, del tempo e della frequenza. Display Touch-Screen TFT illuminato con rappresentazione tutti i parametri rilevanti, dati e grafici. Interfaccia ethernet per il collegamento alla rete internet e controllo da remoto. Lettura e impostazione di tutti i parametri da internet.Segnalazione alarmi attraverso internet oppure a sistemi di supervisione BMS. USB e interfaccia RS-485 con comunicazione Modbus. 2 uscite digitali liberamente impostabili a contatto pulito. Rappresentazione grafica e numerica della pressione e del contenuto di acqua. / Temperatura massima d'esercizio: +5 / +70 °C / Alimentazione elettrica: 230 V / Grado di protezione meccanica: IP22 / Assorbimento elettrico: ≤ 600 W / Dimensoni (AxLxP): 1060 x 520 x 350 mm (valori indicativi) / Peso: 25 kg (valore indicativo)
13.01.30.11.a	Pressione di precarica ≤ 3,0 bar / Max. pressione ammissibile: 3,0 barStazione di pressurizzazione azionata da compressore per posizionamento ai lati del vaso principale / Pressurizzazione di precisione ± 0,1 bar con compressore per sistemi di riscaldamento, solari e di raffrescamento, contenuto di liquido antigelo fino al 50%. Unità di regolazione per il posizionamento variabile davanti oppure ai lati del vaso principale, esecuzione compatta con tutti gli elementi necessari per il funzionamento. Involucro in acciaio di alta qualità completo di set di montaggio per il collegamento lato aria al vaso principale. Esercizio Silentrun silenzioso, modalità di avviamento con ottimizzazione della pressione, 1 compressore, blocco valvola con 1 valvola di sovrappressione e una di sicurezza. Verifica del reintegro Fillsafe con possibilità di gestione di un sistema di reintegro con controllo della quantità, del tempo e della frequenza. Display Touch-Screen TFT illuminato con rappresentazione tutti i parametri rilevanti, dati e grafici. Interfaccia ethernet per il collegamento alla rete internet e controllo da remoto. Lettura e impostazione di tutti i parametri da internet.Segnalazione alarmi attraverso internet oppure a sistemi di supervisione BMS. USB e interfaccia RS-485 con comunicazione Modbus. 2 uscite digitali liberamente impostabili a contatto pulito. Rappresentazione grafica e numerica della pressione e del contenuto di acqua. / Temperatura massima d'esercizio: +5 / +70 °C / Alimentazione elettrica: 230 V / Grado di protezione meccanica: IP22 / Assorbimento elettrico: ≤ 600 W / Dimensoni (AxLxP): 1060 x 520 x 350 mm (valori indicativi) / Peso: 25 kg (valore indicativo) / Pressione di precarica ≤ 3,0 bar / Max. pressione ammissibile: 3,0 bar	cad		4477,33
13.01.30.11.b	Pressione di precarica ≤ 3,75 bar / Max. pressione ammissibile: 3,75 barStazione di pressurizzazione azionata da compressore per posizionamento ai lati del vaso principale / Pressurizzazione di precisione ± 0,1 bar con compressore per sistemi di riscaldamento, solari e di raffrescamento, contenuto di liquido antigelo fino al 50%. Unità di regolazione per il posizionamento variabile davanti oppure ai lati del vaso principale, esecuzione compatta con tutti gli elementi necessari per il funzionamento. Involucro in acciaio di alta qualità completo di set di montaggio per il collegamento lato aria al vaso principale. Esercizio Silentrun silenzioso, modalità di avviamento con ottimizzazione della pressione, 1 compressore, blocco valvola con 1 valvola di sovrappressione e una di sicurezza. Verifica del reintegro Fillsafe con possibilità di gestione di un sistema di reintegro con controllo della quantità, del tempo e della frequenza. Display Touch-Screen TFT illuminato con rappresentazione tutti i parametri rilevanti, dati e grafici. Interfaccia ethernet per il collegamento alla rete internet e controllo da remoto. Lettura e impostazione di tutti i parametri da internet.Segnalazione alarmi attraverso internet oppure a sistemi di supervisione BMS. USB e interfaccia RS-485 con comunicazione Modbus. 2 uscite digitali liberamente impostabili a contatto pulito. Rappresentazione grafica e numerica della pressione e del contenuto di acqua. / Temperatura massima d'esercizio: +5 / +70 °C / Alimentazione elettrica: 230 V / Grado di protezione meccanica: IP22 / Assorbimento elettrico: ≤ 600 W / Dimensoni (AxLxP): 1060 x 520 x 350 mm (valori indicativi) / Peso: 25 kg (valore indicativo) / Pressione di precarica ≤ 3,75 bar / Max. pressione ammissibile: 3,75 bar	cad		4389,34
13.01.30.11.c	Pressione di precarica ≤ 4,2 bar / Max. pressione ammissibile: 4,2 barStazione di pressurizzazione azionata da compressore per posizionamento ai lati del vaso principale / Pressurizzazione di precisione ± 0,1 bar con compressore per sistemi di riscaldamento, solari e di raffrescamento, contenuto di liquido antigelo fino al 50%. Unità di regolazione per il posizionamento variabile davanti oppure ai lati del vaso principale, esecuzione compatta con tutti gli elementi necessari per il funzionamento. Involucro in acciaio di alta qualità completo di set di montaggio per il collegamento lato aria al vaso principale. Esercizio Silentrun silenzioso, modalità di avviamento con ottimizzazione della pressione, 1 compressore, blocco valvola con 1 valvola di sovrappressione e una di sicurezza. Verifica del reintegro Fillsafe con possibilità di gestione di un sistema di reintegro con controllo della quantità, del tempo e della frequenza. Display Touch-Screen TFT illuminato con rappresentazione tutti i parametri rilevanti, dati e grafici. Interfaccia ethernet per il collegamento alla rete internet e controllo da remoto. Lettura e impostazione di tutti i parametri da internet.Segnalazione alarmi attraverso internet oppure a sistemi di supervisione BMS. USB e interfaccia RS-485 con comunicazione Modbus. 2 uscite digitali liberamente impostabili a contatto pulito. Rappresentazione grafica e numerica della pressione e del contenuto di acqua. / Temperatura massima d'esercizio: +5 / +70 °C / Alimentazione elettrica: 230 V / Grado di protezione meccanica: IP22 / Assorbimento elettrico: ≤ 600 W / Dimensoni (AxLxP): 1060 x 520 x 350 mm (valori indicativi) / Peso: 25 kg (valore indicativo) / Pressione di precarica ≤ 4,2 bar / Max. pressione ammissibile: 4,2 bar	cad		4389,34
13.01.30.11.d	Pressione di precarica ≤ 5,0 bar / Max. pressione ammissibile: 5,0 barStazione di pressurizzazione azionata da compressore per posizionamento ai lati del vaso principale / Pressurizzazione di precisione ± 0,1 bar con compressore per sistemi di riscaldamento, solari e di raffrescamento, contenuto di liquido antigelo fino al 50%. Unità di regolazione per il posizionamento variabile davanti oppure ai lati del vaso principale, esecuzione compatta con tutti gli elementi necessari per il funzionamento. Involucro in acciaio di alta qualità completo di set di montaggio per il collegamento lato aria al vaso principale. Esercizio Silentrun silenzioso, modalità di avviamento con ottimizzazione della pressione, 1 compressore, blocco valvola con 1 valvola di sovrappressione e una di sicurezza. Verifica del reintegro Fillsafe con possibilità di gestione di un sistema di reintegro con controllo della quantità, del tempo e della frequenza. Display Touch-Screen TFT illuminato con rappresentazione tutti i parametri rilevanti, dati e grafici. Interfaccia ethernet per il collegamento alla rete internet e controllo da remoto. Lettura e impostazione di tutti i parametri da internet.Segnalazione alarmi attraverso internet oppure a sistemi di supervisione BMS. USB e interfaccia RS-485 con comunicazione Modbus. 2 uscite digitali liberamente impostabili a contatto pulito. Rappresentazione grafica e numerica della pressione e del contenuto di acqua. / Temperatura massima d'esercizio: +5 / +70 °C / Alimentazione elettrica: 230 V / Grado di protezione meccanica: IP22 / Assorbimento elettrico: ≤ 600 W / Dimensoni (AxLxP): 1060 x 520 x 350 mm (valori indicativi) / Peso: 25 kg (valore indicativo) / Pressione di precarica ≤ 5,0 bar / Max. pressione ammissibile: 5,0 bar	cad		4389,34
13.01.30.11.e	Pressione di precarica ≤ 6,0 bar / Max. pressione ammissibile: 6,0 barStazione di pressurizzazione azionata da compressore per posizionamento ai lati del vaso principale / Pressurizzazione di precisione ± 0,1 bar con compressore per sistemi di riscaldamento, solari e di raffrescamento, contenuto di liquido antigelo fino al 50%. Unità di regolazione per il posizionamento variabile davanti oppure ai lati del vaso principale, esecuzione compatta con tutti gli elementi necessari per il funzionamento. Involucro in acciaio di alta qualità completo di set di montaggio per il collegamento lato aria al vaso principale. Esercizio Silentrun silenzioso, modalità di avviamento con ottimizzazione della pressione, 1 compressore, blocco valvola con 1 valvola di sovrappressione e una di sicurezza. Verifica del reintegro Fillsafe con possibilità di gestione di un sistema di reintegro con controllo della quantità, del tempo e della frequenza. Display Touch-Screen TFT illuminato con rappresentazione tutti i parametri rilevanti, dati e grafici. Interfaccia ethernet per il collegamento alla rete internet e controllo da remoto. Lettura e impostazione di tutti i parametri da internet.Segnalazione alarmi attraverso internet oppure a sistemi di supervisione BMS. USB e interfaccia RS-485 con comunicazione Modbus. 2 uscite digitali liberamente impostabili a contatto pulito. Rappresentazione grafica e numerica della pressione e del contenuto di acqua. / Temperatura massima d'esercizio: +5 / +70 °C / Alimentazione elettrica: 230 V / Grado di protezione meccanica: IP22 / Assorbimento elettrico: ≤ 600 W / Dimensoni (AxLxP): 1060 x 520 x 350 mm (valori indicativi) / Peso: 25 kg (valore indicativo) / Pressione di precarica ≤ 6,0 bar / Max. pressione ammissibile: 6,0 bar	cad		4389,34
13.01.30.14	Vaso principale per sistemi di pressurizzazione, in acciaio saldato. Piede di misurazione per il rilevamento del contenuto, anello d´apoggio per montaggio a pavimento, inclusa tubazione flessibile per il collegamento lato acqua e intercettazione con valvola a sfera per scarico rapido. Protezione dell'acqua di espansione contro la diffusione dell'ossigeno. Spurgo dell'aria sulla parte superiore della vescica, scarico condensa nella parte inferiore del vaso. Concentrazione di liquido antigelo fino al 50 %. Apertura di revisione endoscopica per controlli interni. Certificato CE. / Pressione massima d'esercizio: 6 bar / Temperatura minima/massima d'esercizio: -10 / +120 °C / Temperatura vescica minima/massima: +5 / +70 °C / Attacco: 1'' / Raccordo scarico: 3/4''
13.01.30.14.a	200 litri / 6,0 bar / Contenuto nominale: 200 l / Diametro: 500 mm / Altezza: 1405 mm (valore orientativo) / Peso: 36 kg (valore orientativo)Vaso principale per sistemi di pressurizzazione, in acciaio saldato. Piede di misurazione per il rilevamento del contenuto, anello d´apoggio per montaggio a pavimento, inclusa tubazione flessibile per il collegamento lato acqua e intercettazione con valvola a sfera per scarico rapido. Protezione dell'acqua di espansione contro la diffusione dell'ossigeno. Spurgo dell'aria sulla parte superiore della vescica, scarico condensa nella parte inferiore del vaso. Concentrazione di liquido antigelo fino al 50 %. Apertura di revisione endoscopica per controlli interni. Certificato CE. / Pressione massima d'esercizio: 6 bar / Temperatura minima/massima d'esercizio: -10 / +120 °C / Temperatura vescica minima/massima: +5 / +70 °C / Attacco: 1'' / Raccordo scarico: 3/4''	cad		2919,96
13.01.30.14.b	300 litri / 6,0 bar / Contenuto nominale: 300 l / Diametro: 560 mm / Altezza: 1410 mm (valore orientativo) / Peso: 45 kg (valore orientativo)Vaso principale per sistemi di pressurizzazione, in acciaio saldato. Piede di misurazione per il rilevamento del contenuto, anello d´apoggio per montaggio a pavimento, inclusa tubazione flessibile per il collegamento lato acqua e intercettazione con valvola a sfera per scarico rapido. Protezione dell'acqua di espansione contro la diffusione dell'ossigeno. Spurgo dell'aria sulla parte superiore della vescica, scarico condensa nella parte inferiore del vaso. Concentrazione di liquido antigelo fino al 50 %. Apertura di revisione endoscopica per controlli interni. Certificato CE. / Pressione massima d'esercizio: 6 bar / Temperatura minima/massima d'esercizio: -10 / +120 °C / Temperatura vescica minima/massima: +5 / +70 °C / Attacco: 1'' / Raccordo scarico: 3/4''	cad		3233,24
13.01.30.14.c	400 litri / 6,0 bar / Contenuto nominale: 400 l / Diametro: 620 mm / Altezza: 1579 mm (valore orientativo) / Peso: 65 kg (valore orientativo)Vaso principale per sistemi di pressurizzazione, in acciaio saldato. Piede di misurazione per il rilevamento del contenuto, anello d´apoggio per montaggio a pavimento, inclusa tubazione flessibile per il collegamento lato acqua e intercettazione con valvola a sfera per scarico rapido. Protezione dell'acqua di espansione contro la diffusione dell'ossigeno. Spurgo dell'aria sulla parte superiore della vescica, scarico condensa nella parte inferiore del vaso. Concentrazione di liquido antigelo fino al 50 %. Apertura di revisione endoscopica per controlli interni. Certificato CE. / Pressione massima d'esercizio: 6 bar / Temperatura minima/massima d'esercizio: -10 / +120 °C / Temperatura vescica minima/massima: +5 / +70 °C / Attacco: 1'' / Raccordo scarico: 3/4''	cad		3558,48
13.01.30.14.d	500 litri / 6,0 bar / Contenuto nominale: 500 l / Diametro: 680 mm / Altezza: 1669 mm (valore orientativo) / Peso: 76 kg (valore orientativo)Vaso principale per sistemi di pressurizzazione, in acciaio saldato. Piede di misurazione per il rilevamento del contenuto, anello d´apoggio per montaggio a pavimento, inclusa tubazione flessibile per il collegamento lato acqua e intercettazione con valvola a sfera per scarico rapido. Protezione dell'acqua di espansione contro la diffusione dell'ossigeno. Spurgo dell'aria sulla parte superiore della vescica, scarico condensa nella parte inferiore del vaso. Concentrazione di liquido antigelo fino al 50 %. Apertura di revisione endoscopica per controlli interni. Certificato CE. / Pressione massima d'esercizio: 6 bar / Temperatura minima/massima d'esercizio: -10 / +120 °C / Temperatura vescica minima/massima: +5 / +70 °C / Attacco: 1'' / Raccordo scarico: 3/4''	cad		3976,29
13.01.30.14.e	600 litri / 6,0 bar / Contenuto nominale: 600 l / Diametro: 740 mm / Altezza: 1675 mm (valore orientativo) / Peso: 83 kg (valore orientativo)Vaso principale per sistemi di pressurizzazione, in acciaio saldato. Piede di misurazione per il rilevamento del contenuto, anello d´apoggio per montaggio a pavimento, inclusa tubazione flessibile per il collegamento lato acqua e intercettazione con valvola a sfera per scarico rapido. Protezione dell'acqua di espansione contro la diffusione dell'ossigeno. Spurgo dell'aria sulla parte superiore della vescica, scarico condensa nella parte inferiore del vaso. Concentrazione di liquido antigelo fino al 50 %. Apertura di revisione endoscopica per controlli interni. Certificato CE. / Pressione massima d'esercizio: 6 bar / Temperatura minima/massima d'esercizio: -10 / +120 °C / Temperatura vescica minima/massima: +5 / +70 °C / Attacco: 1'' / Raccordo scarico: 3/4''	cad		4393,88
13.01.30.14.f	800 litri / 6,0 bar / Contenuto nominale: 800 l / Diametro: 740 mm / Altezza: 2169 mm (valore orientativo) / Peso: 108 kg (valore orientativo)Vaso principale per sistemi di pressurizzazione, in acciaio saldato. Piede di misurazione per il rilevamento del contenuto, anello d´apoggio per montaggio a pavimento, inclusa tubazione flessibile per il collegamento lato acqua e intercettazione con valvola a sfera per scarico rapido. Protezione dell'acqua di espansione contro la diffusione dell'ossigeno. Spurgo dell'aria sulla parte superiore della vescica, scarico condensa nella parte inferiore del vaso. Concentrazione di liquido antigelo fino al 50 %. Apertura di revisione endoscopica per controlli interni. Certificato CE. / Pressione massima d'esercizio: 6 bar / Temperatura minima/massima d'esercizio: -10 / +120 °C / Temperatura vescica minima/massima: +5 / +70 °C / Attacco: 1'' / Raccordo scarico: 3/4''	cad		5554,59
13.01.30.15	Dispositivo per reintegro dell'acqua / Sistema di reintegro per impianti di riscaldamento, raffreddamento e sistemi solari. Concentrazione di liquido antigelo fino al 50 %. Unità idraulica per il montaggio a parete con aggancio incorporato, esecuzione compatta con tutti gli elementi necessari per il funzionamento. Gestione mediante stazioni di pressurizzazione e degassificazione esterne, esecuzione senza pompa. Completo di valvola elettromagnetica, contalitri e disconnettore. / Pressione massima ammissibile: 10 bar / Temperatura massima d'esercizio: 65 °C / Tensione di alimentazione: 230 V / Grado di protezione meccanica: IP65 / Assorbimento elettrico: ≤ 20 W / Coefficiente di portata (kvs): 0,5 m³/h / Attacco: 1/2'' / Dimensoni (AxLxP): 200 x 1700 x 125 mm (valori orientativi) / Peso: 3 kg (valore orientativo).	cad		1480,63
13.01.30.16	Dispositivo per il reintegro dell'acqua con funzione di memoria / Sistema di reintegro per impianti di riscaldamento, raffreddamento e solari. Concentrazione di liquido antigelo fino al 50 %. Unità di comando per il montaggio a parete con aggancio incorporato, esecuzione compatta con tutti gli elementi necessari per il funzionamento. Reintegro Fillsafe, dipendente dalla pressione, per vasi di espansione con precarica, esecuzione senza pompa. Completo di valvola elettromagnetica, contatore ad acqua con contatto e disconnettere. Reintegro controllato della quantità, tempo e frequenza. Regolazione automatica con ottimizzazione e funzione memory, gestione menu di tipo intuitivo, multilingue. Display grafico illuminato a 8 linee per la rappresentazione di tutti i parametri rilevanti, Encoder con funzione di scorrimento e di selezione, collegamento elettrico mediante connettore speciale per la separazione dalla rete. Interfaccia dati RS 485 e uscita digitale programmabile a contatto pulito. Certificato CE. / Pressione amm. max: 10 bar / Temperatura massima d'esercizio: 65 °C / Tensione di alimentazione: 230 V / Classe di protezione: IP54 / Assorbimento elettrico: 40 W / Coefficiente di portata kvs: 0,5 m³/h / Attacco: 1/2 '' / Dimensoni (AxLxP): 220 x 1700 x 280 mm (valori orientativi) / Peso: 4 kg (valore orientativo).	cad		3046,30
13.02	Impianto di combustione e di scarico dei prodotti di combustione ed accessori / Il gruppo 13.02 comprende i seguenti sottogruppi: / 13.02.01 Bruciatori a gasolio / 13.02.02 Accessori bruciatori a gasolio / 13.02.03 Cisterne gasolio / 13.02.04 Accessori cisterne gasolio / 13.02.05 Bruciatori a gas / 13.02.06 Accessori bruciatori a gas / 13.02.07 Cisterna pellets / 13.02.08 Tubazioni di scarico per i prodotti di combustione / 13.02.09 Accessori in generale
13.02.01	Bruciatori a gasolio
13.02.01.01	Bruciatore a gasolio monostadio a bassa potenzialità: / Bruciatore a gasolio monostadio a bassa potenzialità, corpo in alluminio pressofuso, carenatura insonorizzante in lamiera d'acciaio verniciata a fuoco, testa di combustione ottimalizzata, pompa ad ingranaggio, ventola, serranda di chiusura e di regolazione, centralina elettronica di comando con accessori, completo di omologazione I.S.P.E.S.L., messa in esercizio, ecc.:
13.02.01.01.a	Bruciatore a gasolio monostadio a bassa potenzialità: / Bruciatore a gasolio monostadio a bassa potenzialità, corpo in alluminio pressofuso, carenatura insonorizzante in lamiera d'acciaio verniciata a fuoco, testa di combustione ottimalizzata, pompa ad ingranaggio, ventola, serranda di chiusura e di regolazione, centralina elettronica di comando con accessori, completo di omologazione I.S.P.E.S.L., messa in esercizio, ecc.:	cad		933,23
13.02.01.01.b	Bruciatore a gasolio monostadio a bassa potenzialità: / Bruciatore a gasolio monostadio a bassa potenzialità, corpo in alluminio pressofuso, carenatura insonorizzante in lamiera d'acciaio verniciata a fuoco, testa di combustione ottimalizzata, pompa ad ingranaggio, ventola, serranda di chiusura e di regolazione, centralina elettronica di comando con accessori, completo di omologazione I.S.P.E.S.L., messa in esercizio, ecc.:	cad		1007,54
13.02.01.01.c	Bruciatore a gasolio monostadio a bassa potenzialità: / Bruciatore a gasolio monostadio a bassa potenzialità, corpo in alluminio pressofuso, carenatura insonorizzante in lamiera d'acciaio verniciata a fuoco, testa di combustione ottimalizzata, pompa ad ingranaggio, ventola, serranda di chiusura e di regolazione, centralina elettronica di comando con accessori, completo di omologazione I.S.P.E.S.L., messa in esercizio, ecc.:	cad		1138,12
13.02.01.01.d	Bruciatore a gasolio monostadio a bassa potenzialità: / Bruciatore a gasolio monostadio a bassa potenzialità, corpo in alluminio pressofuso, carenatura insonorizzante in lamiera d'acciaio verniciata a fuoco, testa di combustione ottimalizzata, pompa ad ingranaggio, ventola, serranda di chiusura e di regolazione, centralina elettronica di comando con accessori, completo di omologazione I.S.P.E.S.L., messa in esercizio, ecc.:	cad		1427,43
13.02.01.01.e	Bruciatore a gasolio monostadio a bassa potenzialità: / Bruciatore a gasolio monostadio a bassa potenzialità, corpo in alluminio pressofuso, carenatura insonorizzante in lamiera d'acciaio verniciata a fuoco, testa di combustione ottimalizzata, pompa ad ingranaggio, ventola, serranda di chiusura e di regolazione, centralina elettronica di comando con accessori, completo di omologazione I.S.P.E.S.L., messa in esercizio, ecc.:	cad		1582,79
13.02.01.02	Bruciatore a gasolio bistadio a bassa potenzialità: / Bruciatore a gasolio bistadio a bassa potenzialità, corpo in alluminio pressofuso, carenatura insonorizzante in lamiera d'acciaio verniciata a fuoco, testa di combustione ottimalizzata, pompa ad ingranaggio, ventola, serranda di chiusura e di regolazione, centralina elettronica di comando con accessori, completo di omologazione I.S.P.E.S.L., messa in esercizio, ecc.:
13.02.01.02.a	Bruciatore a gasolio bistadio a bassa potenzialità: / Bruciatore a gasolio bistadio a bassa potenzialità, corpo in alluminio pressofuso, carenatura insonorizzante in lamiera d'acciaio verniciata a fuoco, testa di combustione ottimalizzata, pompa ad ingranaggio, ventola, serranda di chiusura e di regolazione, centralina elettronica di comando con accessori, completo di omologazione I.S.P.E.S.L., messa in esercizio, ecc.:	cad		1531,00
13.02.01.02.b	Bruciatore a gasolio bistadio a bassa potenzialità: / Bruciatore a gasolio bistadio a bassa potenzialità, corpo in alluminio pressofuso, carenatura insonorizzante in lamiera d'acciaio verniciata a fuoco, testa di combustione ottimalizzata, pompa ad ingranaggio, ventola, serranda di chiusura e di regolazione, centralina elettronica di comando con accessori, completo di omologazione I.S.P.E.S.L., messa in esercizio, ecc.:	cad		1573,78
13.02.01.02.c	Bruciatore a gasolio bistadio a bassa potenzialità: / Bruciatore a gasolio bistadio a bassa potenzialità, corpo in alluminio pressofuso, carenatura insonorizzante in lamiera d'acciaio verniciata a fuoco, testa di combustione ottimalizzata, pompa ad ingranaggio, ventola, serranda di chiusura e di regolazione, centralina elettronica di comando con accessori, completo di omologazione I.S.P.E.S.L., messa in esercizio, ecc.:	cad		1836,08
13.02.01.02.d	Bruciatore a gasolio bistadio a bassa potenzialità: / Bruciatore a gasolio bistadio a bassa potenzialità, corpo in alluminio pressofuso, carenatura insonorizzante in lamiera d'acciaio verniciata a fuoco, testa di combustione ottimalizzata, pompa ad ingranaggio, ventola, serranda di chiusura e di regolazione, centralina elettronica di comando con accessori, completo di omologazione I.S.P.E.S.L., messa in esercizio, ecc.:	cad		1979,04
13.02.01.03	Bruciatore a gasolio bistadio a elevata potenzialità: / Bruciatore a gasolio bistadio a elevata potenzialità, corpo in alluminio pressofuso, carenatura insonorizzante in lamiera d'acciaio verniciata a fuoco, testa di combustione ottimalizzata, pompa ad ingranaggio, ventola, serranda di chiusura e di regolazione, centralina elettronica di comando con accessori, completo di omologazione I.S.P.E.S.L., messa in esercizio, ecc.:
13.02.01.03.a	Bruciatore a gasolio bistadio a elevata potenzialità: / Bruciatore a gasolio bistadio a elevata potenzialità, corpo in alluminio pressofuso, carenatura insonorizzante in lamiera d'acciaio verniciata a fuoco, testa di combustione ottimalizzata, pompa ad ingranaggio, ventola, serranda di chiusura e di regolazione, centralina elettronica di comando con accessori, completo di omologazione I.S.P.E.S.L., messa in esercizio, ecc.:	cad		2083,73
13.02.01.03.b	Bruciatore a gasolio bistadio a elevata potenzialità: / Bruciatore a gasolio bistadio a elevata potenzialità, corpo in alluminio pressofuso, carenatura insonorizzante in lamiera d'acciaio verniciata a fuoco, testa di combustione ottimalizzata, pompa ad ingranaggio, ventola, serranda di chiusura e di regolazione, centralina elettronica di comando con accessori, completo di omologazione I.S.P.E.S.L., messa in esercizio, ecc.:	cad		2555,42
13.02.01.03.c	Bruciatore a gasolio bistadio a elevata potenzialità: / Bruciatore a gasolio bistadio a elevata potenzialità, corpo in alluminio pressofuso, carenatura insonorizzante in lamiera d'acciaio verniciata a fuoco, testa di combustione ottimalizzata, pompa ad ingranaggio, ventola, serranda di chiusura e di regolazione, centralina elettronica di comando con accessori, completo di omologazione I.S.P.E.S.L., messa in esercizio, ecc.:	cad		3226,36
13.02.01.03.d	Bruciatore a gasolio bistadio a elevata potenzialità: / Bruciatore a gasolio bistadio a elevata potenzialità, corpo in alluminio pressofuso, carenatura insonorizzante in lamiera d'acciaio verniciata a fuoco, testa di combustione ottimalizzata, pompa ad ingranaggio, ventola, serranda di chiusura e di regolazione, centralina elettronica di comando con accessori, completo di omologazione I.S.P.E.S.L., messa in esercizio, ecc.:	cad		3999,74
13.02.01.03.e	Bruciatore a gasolio bistadio a elevata potenzialità: / Bruciatore a gasolio bistadio a elevata potenzialità, corpo in alluminio pressofuso, carenatura insonorizzante in lamiera d'acciaio verniciata a fuoco, testa di combustione ottimalizzata, pompa ad ingranaggio, ventola, serranda di chiusura e di regolazione, centralina elettronica di comando con accessori, completo di omologazione I.S.P.E.S.L., messa in esercizio, ecc.:	cad		5011,78
13.02.01.04	Bruciatore modulante per gasolio: / Bruciatore modulante per gasolio con regolazione continua della portata e della serranda dell'aria, posizione di riposo chiusa, valvola di sicurezza del combustibile, morsettiera per i raccordi elettrici, ventilatore con pale rovesce ad alto rendimento e piccolo assorbimento di corrente, a basso livello sonoro, distacco del bruciatore dalla caldaia con supporto a slitta, commutatore automatico - manuale, tasto per la variazione della potenza, protezione elettrica IP 44, completo di modulatore di potenza, ugelli ed altri organi di comando, di regolazione e di sicurezza:
13.02.01.04.a	Bruciatore modulante per gasolio: / Bruciatore modulante per gasolio con regolazione continua della portata e della serranda dell'aria, posizione di riposo chiusa, valvola di sicurezza del combustibile, morsettiera per i raccordi elettrici, ventilatore con pale rovesce ad alto rendimento e piccolo assorbimento di corrente, a basso livello sonoro, distacco del bruciatore dalla caldaia con supporto a slitta, commutatore automatico - manuale, tasto per la variazione della potenza, protezione elettrica IP 44, completo di modulatore di potenza, ugelli ed altri organi di comando, di regolazione e di sicurezza:	cad		5673,71
13.02.01.04.b	Bruciatore modulante per gasolio: / Bruciatore modulante per gasolio con regolazione continua della portata e della serranda dell'aria, posizione di riposo chiusa, valvola di sicurezza del combustibile, morsettiera per i raccordi elettrici, ventilatore con pale rovesce ad alto rendimento e piccolo assorbimento di corrente, a basso livello sonoro, distacco del bruciatore dalla caldaia con supporto a slitta, commutatore automatico - manuale, tasto per la variazione della potenza, protezione elettrica IP 44, completo di modulatore di potenza, ugelli ed altri organi di comando, di regolazione e di sicurezza:	cad		6157,78
13.02.01.04.c	Bruciatore modulante per gasolio: / Bruciatore modulante per gasolio con regolazione continua della portata e della serranda dell'aria, posizione di riposo chiusa, valvola di sicurezza del combustibile, morsettiera per i raccordi elettrici, ventilatore con pale rovesce ad alto rendimento e piccolo assorbimento di corrente, a basso livello sonoro, distacco del bruciatore dalla caldaia con supporto a slitta, commutatore automatico - manuale, tasto per la variazione della potenza, protezione elettrica IP 44, completo di modulatore di potenza, ugelli ed altri organi di comando, di regolazione e di sicurezza:	cad		7080,88
13.02.01.04.d	Bruciatore modulante per gasolio: / Bruciatore modulante per gasolio con regolazione continua della portata e della serranda dell'aria, posizione di riposo chiusa, valvola di sicurezza del combustibile, morsettiera per i raccordi elettrici, ventilatore con pale rovesce ad alto rendimento e piccolo assorbimento di corrente, a basso livello sonoro, distacco del bruciatore dalla caldaia con supporto a slitta, commutatore automatico - manuale, tasto per la variazione della potenza, protezione elettrica IP 44, completo di modulatore di potenza, ugelli ed altri organi di comando, di regolazione e di sicurezza:	cad		8746,97
13.02.01.05	Bruciatore a olio combustibile: / Bruciatore per olio combustibile per combustione pressurizzata di olio combustibile pesante a media fluidità con viscosità max. di 3,5 °E a 50 °C. Supporto bruciatore su slitta per il distacco dalla caldaia, servomotori per le serrande dell'aria comburente con posizione di riposo chiusa, cartuccia riscaldante con valvola di degasaggio, filtro, termostato di regolazione della temperatura minima e massima, manometro con rubinetto d'intercettazione, morsettiera per i raccordi elettrici, ventilatore con pale rovesce ad alto rendimento e piccolo assorbimento di corrente, a basso livello sonoro, protezione elettrica IP 40, completo di ugelli, testata, sistema d'accensione tutti gli altri organi di comando, di regolazione e di sicurezza prescritti dalla legge:
13.02.01.05.a	Bruciatore a olio combustibile: / Bruciatore per olio combustibile per combustione pressurizzata di olio combustibile pesante a media fluidità con viscosità max. di 3,5 °E a 50 °C. Supporto bruciatore su slitta per il distacco dalla caldaia, servomotori per le serrande dell'aria comburente con posizione di riposo chiusa, cartuccia riscaldante con valvola di degasaggio, filtro, termostato di regolazione della temperatura minima e massima, manometro con rubinetto d'intercettazione, morsettiera per i raccordi elettrici, ventilatore con pale rovesce ad alto rendimento e piccolo assorbimento di corrente, a basso livello sonoro, protezione elettrica IP 40, completo di ugelli, testata, sistema d'accensione tutti gli altri organi di comando, di regolazione e di sicurezza prescritti dalla legge:	cad		5831,31
13.02.01.05.b	Bruciatore a olio combustibile: / Bruciatore per olio combustibile per combustione pressurizzata di olio combustibile pesante a media fluidità con viscosità max. di 3,5 °E a 50 °C. Supporto bruciatore su slitta per il distacco dalla caldaia, servomotori per le serrande dell'aria comburente con posizione di riposo chiusa, cartuccia riscaldante con valvola di degasaggio, filtro, termostato di regolazione della temperatura minima e massima, manometro con rubinetto d'intercettazione, morsettiera per i raccordi elettrici, ventilatore con pale rovesce ad alto rendimento e piccolo assorbimento di corrente, a basso livello sonoro, protezione elettrica IP 40, completo di ugelli, testata, sistema d'accensione tutti gli altri organi di comando, di regolazione e di sicurezza prescritti dalla legge:	cad		6157,78
13.02.01.05.c	Bruciatore a olio combustibile: / Bruciatore per olio combustibile per combustione pressurizzata di olio combustibile pesante a media fluidità con viscosità max. di 3,5 °E a 50 °C. Supporto bruciatore su slitta per il distacco dalla caldaia, servomotori per le serrande dell'aria comburente con posizione di riposo chiusa, cartuccia riscaldante con valvola di degasaggio, filtro, termostato di regolazione della temperatura minima e massima, manometro con rubinetto d'intercettazione, morsettiera per i raccordi elettrici, ventilatore con pale rovesce ad alto rendimento e piccolo assorbimento di corrente, a basso livello sonoro, protezione elettrica IP 40, completo di ugelli, testata, sistema d'accensione tutti gli altri organi di comando, di regolazione e di sicurezza prescritti dalla legge:	cad		6579,92
13.02.01.05.d	Bruciatore a olio combustibile: / Bruciatore per olio combustibile per combustione pressurizzata di olio combustibile pesante a media fluidità con viscosità max. di 3,5 °E a 50 °C. Supporto bruciatore su slitta per il distacco dalla caldaia, servomotori per le serrande dell'aria comburente con posizione di riposo chiusa, cartuccia riscaldante con valvola di degasaggio, filtro, termostato di regolazione della temperatura minima e massima, manometro con rubinetto d'intercettazione, morsettiera per i raccordi elettrici, ventilatore con pale rovesce ad alto rendimento e piccolo assorbimento di corrente, a basso livello sonoro, protezione elettrica IP 40, completo di ugelli, testata, sistema d'accensione tutti gli altri organi di comando, di regolazione e di sicurezza prescritti dalla legge:	cad		7148,43
13.02.02	Accessori bruciatori a gasolio
13.02.02.01	Tubo per gasolio in rame: / Tubo per gasolio in rame, isolato con guaina in PVC; completo di raccordi di fissaggio e canalette di protezione, ecc.:
13.02.02.01.a	Tubo per gasolio in rame: / Tubo per gasolio in rame, isolato con guaina in PVC; completo di raccordi di fissaggio e canalette di protezione, ecc.:	m		13,96
13.02.02.01.b	Tubo per gasolio in rame: / Tubo per gasolio in rame, isolato con guaina in PVC; completo di raccordi di fissaggio e canalette di protezione, ecc.:	m		16,55
13.02.02.01.c	Tubo per gasolio in rame: / Tubo per gasolio in rame, isolato con guaina in PVC; completo di raccordi di fissaggio e canalette di protezione, ecc.:	m		19,70
13.02.02.01.d	Tubo per gasolio in rame: / Tubo per gasolio in rame, isolato con guaina in PVC; completo di raccordi di fissaggio e canalette di protezione, ecc.:	m		22,62
13.02.02.01.e	Tubo per gasolio in rame: / Tubo per gasolio in rame, isolato con guaina in PVC; completo di raccordi di fissaggio e canalette di protezione, ecc.:	m		25,21
13.02.02.01.f	Tubo per gasolio in rame: / Tubo per gasolio in rame, isolato con guaina in PVC; completo di raccordi di fissaggio e canalette di protezione, ecc.:	m		28,48
13.02.02.02	Elettrovalvola per gasolio per l'intercettazione automatica del flusso del gasolio, corpo in bronzo, raccordi 1/2", omologato I.S.P.E.S.L., normalmente chiusa completa di cavo e spina 220 V - 50 Hz.	cad		63,15
13.02.02.03	Valvola a membrana per gasolio SICUREX per l'intercettazione automatica del flusso del gasolio nelle tubazioni d'alimentazione dei bruciatori, corpo in alluminio pressofuso con attacchi 3/8", completa di raccordi e guarnizioni.	cad		59,55
13.02.02.04	Contatore volumetrico per gasolio: / Contatore volumetrico per gasolio per il rilievo del consumo di combustibile, adatto per gasolio, pressione d'esercizio 25 bar, completo di raccordi filettati e materiale di fissaggio:
13.02.02.04.a	Contatore volumetrico per gasolio: / Contatore volumetrico per gasolio per il rilievo del consumo di combustibile, adatto per gasolio, pressione d'esercizio 25 bar, completo di raccordi filettati e materiale di fissaggio:	cad		372,60
13.02.02.04.b	Contatore volumetrico per gasolio: / Contatore volumetrico per gasolio per il rilievo del consumo di combustibile, adatto per gasolio, pressione d'esercizio 25 bar, completo di raccordi filettati e materiale di fissaggio:	cad		882,07
13.02.02.04.c	Contatore volumetrico per gasolio: / Contatore volumetrico per gasolio per il rilievo del consumo di combustibile, adatto per gasolio, pressione d'esercizio 25 bar, completo di raccordi filettati e materiale di fissaggio:	cad		1758,64
13.02.02.05	Filtro per gasolio: / Filtro per gasolio per la mandata ed il ritorno di circuiti di gasolio, corpo in ottone, tazza in poliacetale, cartuccia filtrante in acciaio INOX, valvola di ritegno incorporata completo di staffe di fissaggio, raccordi, guarnizioni, ecc.:
13.02.02.05.a	Filtro per gasolio: / Filtro per gasolio per la mandata ed il ritorno di circuiti di gasolio, corpo in ottone, tazza in poliacetale, cartuccia filtrante in acciaio INOX, valvola di ritegno incorporata completo di staffe di fissaggio, raccordi, guarnizioni, ecc.: / ø 3/8"	cad		48,41
13.02.03	Cisterne gasolio
13.02.03.01	Cisterna gasolio cilindrica: / Cisterna gasolio cilindrica in lamiera d'acciaio trafilato saldata sui due lati, spessore min. 5 mm, rivestimento del recipiente esterno con resina rinforzata con fibre di vetro, completa di passoduomo, coperchio con tutti i tronchetti necessari per ricevere il gruppo di aspirazione, la tubazione di sfiato e di caricamento, verniciatura con due mani di antiruggine, valvola d'intercettazione a riempimento 90% a galleggiante, sistema di prova di pressione:
13.02.03.01.a	Cisterna gasolio cilindrica: / Cisterna gasolio cilindrica in lamiera d'acciaio trafilato saldata sui due lati, spessore min. 5 mm, rivestimento del recipiente esterno con resina rinforzata con fibre di vetro, completa di passoduomo, coperchio con tutti i tronchetti necessari per ricevere il gruppo di aspirazione, la tubazione di sfiato e di caricamento, verniciatura con due mani di antiruggine, valvola d'intercettazione a riempimento 90% a galleggiante, sistema di prova di pressione:	cad		1671,72
13.02.03.01.b	Cisterna gasolio cilindrica: / Cisterna gasolio cilindrica in lamiera d'acciaio trafilato saldata sui due lati, spessore min. 5 mm, rivestimento del recipiente esterno con resina rinforzata con fibre di vetro, completa di passoduomo, coperchio con tutti i tronchetti necessari per ricevere il gruppo di aspirazione, la tubazione di sfiato e di caricamento, verniciatura con due mani di antiruggine, valvola d'intercettazione a riempimento 90% a galleggiante, sistema di prova di pressione:	cad		2268,35
13.02.03.01.c	Cisterna gasolio cilindrica: / Cisterna gasolio cilindrica in lamiera d'acciaio trafilato saldata sui due lati, spessore min. 5 mm, rivestimento del recipiente esterno con resina rinforzata con fibre di vetro, completa di passoduomo, coperchio con tutti i tronchetti necessari per ricevere il gruppo di aspirazione, la tubazione di sfiato e di caricamento, verniciatura con due mani di antiruggine, valvola d'intercettazione a riempimento 90% a galleggiante, sistema di prova di pressione:	cad		2622,97
13.02.03.01.d	Cisterna gasolio cilindrica: / Cisterna gasolio cilindrica in lamiera d'acciaio trafilato saldata sui due lati, spessore min. 5 mm, rivestimento del recipiente esterno con resina rinforzata con fibre di vetro, completa di passoduomo, coperchio con tutti i tronchetti necessari per ricevere il gruppo di aspirazione, la tubazione di sfiato e di caricamento, verniciatura con due mani di antiruggine, valvola d'intercettazione a riempimento 90% a galleggiante, sistema di prova di pressione:	cad		2760,30
13.02.03.01.e	Cisterna gasolio cilindrica: / Cisterna gasolio cilindrica in lamiera d'acciaio trafilato saldata sui due lati, spessore min. 5 mm, rivestimento del recipiente esterno con resina rinforzata con fibre di vetro, completa di passoduomo, coperchio con tutti i tronchetti necessari per ricevere il gruppo di aspirazione, la tubazione di sfiato e di caricamento, verniciatura con due mani di antiruggine, valvola d'intercettazione a riempimento 90% a galleggiante, sistema di prova di pressione:	cad		3332,18
13.02.03.01.f	Cisterna gasolio cilindrica: / Cisterna gasolio cilindrica in lamiera d'acciaio trafilato saldata sui due lati, spessore min. 5 mm, rivestimento del recipiente esterno con resina rinforzata con fibre di vetro, completa di passoduomo, coperchio con tutti i tronchetti necessari per ricevere il gruppo di aspirazione, la tubazione di sfiato e di caricamento, verniciatura con due mani di antiruggine, valvola d'intercettazione a riempimento 90% a galleggiante, sistema di prova di pressione:	cad		3731,81
13.02.03.01.g	Cisterna gasolio cilindrica: / Cisterna gasolio cilindrica in lamiera d'acciaio trafilato saldata sui due lati, spessore min. 5 mm, rivestimento del recipiente esterno con resina rinforzata con fibre di vetro, completa di passoduomo, coperchio con tutti i tronchetti necessari per ricevere il gruppo di aspirazione, la tubazione di sfiato e di caricamento, verniciatura con due mani di antiruggine, valvola d'intercettazione a riempimento 90% a galleggiante, sistema di prova di pressione:	cad		4266,54
13.02.03.01.h	Cisterna gasolio cilindrica: / Cisterna gasolio cilindrica in lamiera d'acciaio trafilato saldata sui due lati, spessore min. 5 mm, rivestimento del recipiente esterno con resina rinforzata con fibre di vetro, completa di passoduomo, coperchio con tutti i tronchetti necessari per ricevere il gruppo di aspirazione, la tubazione di sfiato e di caricamento, verniciatura con due mani di antiruggine, valvola d'intercettazione a riempimento 90% a galleggiante, sistema di prova di pressione:	cad		4941,99
13.02.03.01.i	Cisterna gasolio cilindrica: / Cisterna gasolio cilindrica in lamiera d'acciaio trafilato saldata sui due lati, spessore min. 5 mm, rivestimento del recipiente esterno con resina rinforzata con fibre di vetro, completa di passoduomo, coperchio con tutti i tronchetti necessari per ricevere il gruppo di aspirazione, la tubazione di sfiato e di caricamento, verniciatura con due mani di antiruggine, valvola d'intercettazione a riempimento 90% a galleggiante, sistema di prova di pressione:	cad		5656,83
13.02.03.02	Serbatoio a parallelepipedo: / Serbatoio a parallelepipedo in lamiera d'acciaio, in lamiera d'acciaio trafilato, spessore minimo 5 mm (fino 3000 l - 4 mm), saldata sui due lati, di forma geometrica speciale, completo di coperchio passoduomo, coperchio con tutti i tronchetti necessari per caricamento, svuotamento e sfiato, pittura anticorrosione al cromato di zinco. Certificato di prova di pressione sec. norme vigenti:
13.02.03.02.a	Serbatoio a parallelepipedo: / Serbatoio a parallelepipedo in lamiera d'acciaio, in lamiera d'acciaio trafilato, spessore minimo 5 mm (fino 3000 l - 4 mm), saldata sui due lati, di forma geometrica speciale, completo di coperchio passoduomo, coperchio con tutti i tronchetti necessari per caricamento, svuotamento e sfiato, pittura anticorrosione al cromato di zinco. Certificato di prova di pressione sec. norme vigenti:	cad		1834,95
13.02.03.02.b	Serbatoio a parallelepipedo: / Serbatoio a parallelepipedo in lamiera d'acciaio, in lamiera d'acciaio trafilato, spessore minimo 5 mm (fino 3000 l - 4 mm), saldata sui due lati, di forma geometrica speciale, completo di coperchio passoduomo, coperchio con tutti i tronchetti necessari per caricamento, svuotamento e sfiato, pittura anticorrosione al cromato di zinco. Certificato di prova di pressione sec. norme vigenti:	cad		2217,70
13.02.03.02.c	Serbatoio a parallelepipedo: / Serbatoio a parallelepipedo in lamiera d'acciaio, in lamiera d'acciaio trafilato, spessore minimo 5 mm (fino 3000 l - 4 mm), saldata sui due lati, di forma geometrica speciale, completo di coperchio passoduomo, coperchio con tutti i tronchetti necessari per caricamento, svuotamento e sfiato, pittura anticorrosione al cromato di zinco. Certificato di prova di pressione sec. norme vigenti:	cad		2622,97
13.02.03.02.d	Serbatoio a parallelepipedo: / Serbatoio a parallelepipedo in lamiera d'acciaio, in lamiera d'acciaio trafilato, spessore minimo 5 mm (fino 3000 l - 4 mm), saldata sui due lati, di forma geometrica speciale, completo di coperchio passoduomo, coperchio con tutti i tronchetti necessari per caricamento, svuotamento e sfiato, pittura anticorrosione al cromato di zinco. Certificato di prova di pressione sec. norme vigenti:	cad		2960,69
13.02.03.02.e	Serbatoio a parallelepipedo: / Serbatoio a parallelepipedo in lamiera d'acciaio, in lamiera d'acciaio trafilato, spessore minimo 5 mm (fino 3000 l - 4 mm), saldata sui due lati, di forma geometrica speciale, completo di coperchio passoduomo, coperchio con tutti i tronchetti necessari per caricamento, svuotamento e sfiato, pittura anticorrosione al cromato di zinco. Certificato di prova di pressione sec. norme vigenti:	cad		3309,66
13.02.03.02.f	Serbatoio a parallelepipedo: / Serbatoio a parallelepipedo in lamiera d'acciaio, in lamiera d'acciaio trafilato, spessore minimo 5 mm (fino 3000 l - 4 mm), saldata sui due lati, di forma geometrica speciale, completo di coperchio passoduomo, coperchio con tutti i tronchetti necessari per caricamento, svuotamento e sfiato, pittura anticorrosione al cromato di zinco. Certificato di prova di pressione sec. norme vigenti:	cad		3771,22
13.02.03.02.g	Serbatoio a parallelepipedo: / Serbatoio a parallelepipedo in lamiera d'acciaio, in lamiera d'acciaio trafilato, spessore minimo 5 mm (fino 3000 l - 4 mm), saldata sui due lati, di forma geometrica speciale, completo di coperchio passoduomo, coperchio con tutti i tronchetti necessari per caricamento, svuotamento e sfiato, pittura anticorrosione al cromato di zinco. Certificato di prova di pressione sec. norme vigenti:	cad		4289,05
13.02.03.02.h	Serbatoio a parallelepipedo: / Serbatoio a parallelepipedo in lamiera d'acciaio, in lamiera d'acciaio trafilato, spessore minimo 5 mm (fino 3000 l - 4 mm), saldata sui due lati, di forma geometrica speciale, completo di coperchio passoduomo, coperchio con tutti i tronchetti necessari per caricamento, svuotamento e sfiato, pittura anticorrosione al cromato di zinco. Certificato di prova di pressione sec. norme vigenti:	cad		4491,69
13.02.03.03	Cisterna gasolio cilindrica ad intercapedine: / Cisterna gasolio cilindrica ad intercapedine consistente in due recipienti concentrici in lamiera d'acciaio, spessore 5/4/3 mm, rivestimento del recipiente esterno con resina rinforzata con fibre di vetro, completa di passoduomo, coperchio con tutti i tronchetti necessari per ricevere il gruppo di aspirazione, la tubazione di sfiato e di caricamento, verniciatura con due mani di antiruggine, controllo perdite a distanza a vuoto, valvola d'intercettazione a riempimento 90% a galleggiante, sistema di prova di pressione:
13.02.03.03.a	Cisterna gasolio cilindrica ad intercapedine: / Cisterna gasolio cilindrica ad intercapedine consistente in due recipienti concentrici in lamiera d'acciaio, spessore 5/4/3 mm, rivestimento del recipiente esterno con resina rinforzata con fibre di vetro, completa di passoduomo, coperchio con tutti i tronchetti necessari per ricevere il gruppo di aspirazione, la tubazione di sfiato e di caricamento, verniciatura con due mani di antiruggine, controllo perdite a distanza a vuoto, valvola d'intercettazione a riempimento 90% a galleggiante, sistema di prova di pressione:	cad		3517,93
13.02.03.03.b	Cisterna gasolio cilindrica ad intercapedine: / Cisterna gasolio cilindrica ad intercapedine consistente in due recipienti concentrici in lamiera d'acciaio, spessore 5/4/3 mm, rivestimento del recipiente esterno con resina rinforzata con fibre di vetro, completa di passoduomo, coperchio con tutti i tronchetti necessari per ricevere il gruppo di aspirazione, la tubazione di sfiato e di caricamento, verniciatura con due mani di antiruggine, controllo perdite a distanza a vuoto, valvola d'intercettazione a riempimento 90% a galleggiante, sistema di prova di pressione:	cad		4030,13
13.02.03.03.c	Cisterna gasolio cilindrica ad intercapedine: / Cisterna gasolio cilindrica ad intercapedine consistente in due recipienti concentrici in lamiera d'acciaio, spessore 5/4/3 mm, rivestimento del recipiente esterno con resina rinforzata con fibre di vetro, completa di passoduomo, coperchio con tutti i tronchetti necessari per ricevere il gruppo di aspirazione, la tubazione di sfiato e di caricamento, verniciatura con due mani di antiruggine, controllo perdite a distanza a vuoto, valvola d'intercettazione a riempimento 90% a galleggiante, sistema di prova di pressione:	cad		4412,89
13.02.03.03.d	Cisterna gasolio cilindrica ad intercapedine: / Cisterna gasolio cilindrica ad intercapedine consistente in due recipienti concentrici in lamiera d'acciaio, spessore 5/4/3 mm, rivestimento del recipiente esterno con resina rinforzata con fibre di vetro, completa di passoduomo, coperchio con tutti i tronchetti necessari per ricevere il gruppo di aspirazione, la tubazione di sfiato e di caricamento, verniciatura con due mani di antiruggine, controllo perdite a distanza a vuoto, valvola d'intercettazione a riempimento 90% a galleggiante, sistema di prova di pressione:	cad		4998,27
13.02.03.03.e	Cisterna gasolio cilindrica ad intercapedine: / Cisterna gasolio cilindrica ad intercapedine consistente in due recipienti concentrici in lamiera d'acciaio, spessore 5/4/3 mm, rivestimento del recipiente esterno con resina rinforzata con fibre di vetro, completa di passoduomo, coperchio con tutti i tronchetti necessari per ricevere il gruppo di aspirazione, la tubazione di sfiato e di caricamento, verniciatura con due mani di antiruggine, controllo perdite a distanza a vuoto, valvola d'intercettazione a riempimento 90% a galleggiante, sistema di prova di pressione:	cad		5268,44
13.02.03.03.f	Cisterna gasolio cilindrica ad intercapedine: / Cisterna gasolio cilindrica ad intercapedine consistente in due recipienti concentrici in lamiera d'acciaio, spessore 5/4/3 mm, rivestimento del recipiente esterno con resina rinforzata con fibre di vetro, completa di passoduomo, coperchio con tutti i tronchetti necessari per ricevere il gruppo di aspirazione, la tubazione di sfiato e di caricamento, verniciatura con due mani di antiruggine, controllo perdite a distanza a vuoto, valvola d'intercettazione a riempimento 90% a galleggiante, sistema di prova di pressione:	cad		6135,27
13.02.03.03.g	Cisterna gasolio cilindrica ad intercapedine: / Cisterna gasolio cilindrica ad intercapedine consistente in due recipienti concentrici in lamiera d'acciaio, spessore 5/4/3 mm, rivestimento del recipiente esterno con resina rinforzata con fibre di vetro, completa di passoduomo, coperchio con tutti i tronchetti necessari per ricevere il gruppo di aspirazione, la tubazione di sfiato e di caricamento, verniciatura con due mani di antiruggine, controllo perdite a distanza a vuoto, valvola d'intercettazione a riempimento 90% a galleggiante, sistema di prova di pressione:	cad		6889,51
13.02.03.03.h	Cisterna gasolio cilindrica ad intercapedine: / Cisterna gasolio cilindrica ad intercapedine consistente in due recipienti concentrici in lamiera d'acciaio, spessore 5/4/3 mm, rivestimento del recipiente esterno con resina rinforzata con fibre di vetro, completa di passoduomo, coperchio con tutti i tronchetti necessari per ricevere il gruppo di aspirazione, la tubazione di sfiato e di caricamento, verniciatura con due mani di antiruggine, controllo perdite a distanza a vuoto, valvola d'intercettazione a riempimento 90% a galleggiante, sistema di prova di pressione:	cad		7823,87
13.02.03.03.i	Cisterna gasolio cilindrica ad intercapedine: / Cisterna gasolio cilindrica ad intercapedine consistente in due recipienti concentrici in lamiera d'acciaio, spessore 5/4/3 mm, rivestimento del recipiente esterno con resina rinforzata con fibre di vetro, completa di passoduomo, coperchio con tutti i tronchetti necessari per ricevere il gruppo di aspirazione, la tubazione di sfiato e di caricamento, verniciatura con due mani di antiruggine, controllo perdite a distanza a vuoto, valvola d'intercettazione a riempimento 90% a galleggiante, sistema di prova di pressione:	cad		8758,22
13.02.04	Accessori cisterne gasolio
13.02.04.01	Tubazione di carico: / Tubazione di carico in acciaio zincato, completo di tappo filettato di chiusura:
13.02.04.01.a	lungh. 5 m, G 2 " / lunghezza 5 m, G 2 "Tubazione di carico: / Tubazione di carico in acciaio zincato, completo di tappo filettato di chiusura: / lungh. 5 m, G 2 " / lunghezza 5 m, G 2 "	cad		270,17
13.02.04.02	Tubazione di sfiato: / Tubazione di sfiato in acciaio zincato, completo di tappo di sfiato:
13.02.04.02.a	lungh. 15 m, G 5/4" / lunghezza 15 m, G 5/4"Tubazione di sfiato: / Tubazione di sfiato in acciaio zincato, completo di tappo di sfiato: / lungh. 15 m, G 5/4" / lunghezza 15 m, G 5/4"	cad		540,35
13.02.04.03	Leva a strappo per il comando a distanza della valvola di chiusura rapida del gasolio, piastra base e leva in poliamide rinforzato con fibre di vetro, completa di 10 m di cavo d'acciaio, morsetti per cavo, asole di rinvio, ecc.	cad		59,55
13.02.04.04	Teleindicatore pneumatico di livello del combustibile; corpo in plastica antiurto, lancetta a trascinamento, membrana a caratteristica lineare di ottone, completo di tubo di collegamento, asole, fascette di fissaggio. ecc.	cad		112,09
13.02.04.05	Gruppo pescante per serbatoi di gasolio; corpo in ottone, tubazioni di aspirazione, di ritorno e di misurazione livello in PERBUNAN resistente al gasolio, valvola di fondo in ottone con guarnizioni in PERBUNAN, valvola di chiusura rapida con piccola perdita di carico e leva in plastica, attacchi al serbatoio 1" e due attacchi 3/8" per i tubi di aspirazione e di ritorno, attacco per teleindicatore, completo di raccordi ed omologazione.	cad		63,15
13.02.05	Bruciatori a gas
13.02.05.01	Bruciatore a gas monostadio a bassa potenzialità: / Bruciatore a gas monostadio a bassa potenzialità a funzionamento automatico per tutti i tipi di gas, dotato di marcatura CE, completo di rampa a gas, composta da singoli gruppi premontati e verificati, completo di apparecchiature di controllo e di comando, bulloneria di fissaggio, raccordi, guarnizioni:
13.02.05.01.a	Bruciatore a gas monostadio a bassa potenzialità: / Bruciatore a gas monostadio a bassa potenzialità a funzionamento automatico per tutti i tipi di gas, dotato di marcatura CE, completo di rampa a gas, composta da singoli gruppi premontati e verificati, completo di apparecchiature di controllo e di comando, bulloneria di fissaggio, raccordi, guarnizioni:	cad		1001,21
13.02.05.01.b	Bruciatore a gas monostadio a bassa potenzialità: / Bruciatore a gas monostadio a bassa potenzialità a funzionamento automatico per tutti i tipi di gas, dotato di marcatura CE, completo di rampa a gas, composta da singoli gruppi premontati e verificati, completo di apparecchiature di controllo e di comando, bulloneria di fissaggio, raccordi, guarnizioni:	cad		1389,89
13.02.05.01.c	Bruciatore a gas monostadio a bassa potenzialità: / Bruciatore a gas monostadio a bassa potenzialità a funzionamento automatico per tutti i tipi di gas, dotato di marcatura CE, completo di rampa a gas, composta da singoli gruppi premontati e verificati, completo di apparecchiature di controllo e di comando, bulloneria di fissaggio, raccordi, guarnizioni:	cad		1638,17
13.02.05.01.d	Bruciatore a gas monostadio a bassa potenzialità: / Bruciatore a gas monostadio a bassa potenzialità a funzionamento automatico per tutti i tipi di gas, dotato di marcatura CE, completo di rampa a gas, composta da singoli gruppi premontati e verificati, completo di apparecchiature di controllo e di comando, bulloneria di fissaggio, raccordi, guarnizioni:	cad		2048,84
13.02.05.01.e	Bruciatore a gas monostadio a bassa potenzialità: / Bruciatore a gas monostadio a bassa potenzialità a funzionamento automatico per tutti i tipi di gas, dotato di marcatura CE, completo di rampa a gas, composta da singoli gruppi premontati e verificati, completo di apparecchiature di controllo e di comando, bulloneria di fissaggio, raccordi, guarnizioni:	cad		2454,10
13.02.05.02	Bruciatore a gas bistadio a bassa potenzialità: / Bruciatore a gas bistadio a bassa potenzialità a funzionamento automatico per tutti i tipi di gas, dotato di marcatura CE, completo di rampa a gas, composta da singoli gruppi premontati e verificati, completo di apparecchiature di controllo e di comando, bulloneria di fissaggio, raccordi, guarnizioni:
13.02.05.02.a	Bruciatore a gas bistadio a bassa potenzialità: / Bruciatore a gas bistadio a bassa potenzialità a funzionamento automatico per tutti i tipi di gas, dotato di marcatura CE, completo di rampa a gas, composta da singoli gruppi premontati e verificati, completo di apparecchiature di controllo e di comando, bulloneria di fissaggio, raccordi, guarnizioni:	cad		1193,28
13.02.05.02.b	Bruciatore a gas bistadio a bassa potenzialità: / Bruciatore a gas bistadio a bassa potenzialità a funzionamento automatico per tutti i tipi di gas, dotato di marcatura CE, completo di rampa a gas, composta da singoli gruppi premontati e verificati, completo di apparecchiature di controllo e di comando, bulloneria di fissaggio, raccordi, guarnizioni:	cad		1474,71
13.02.05.02.c	Bruciatore a gas bistadio a bassa potenzialità: / Bruciatore a gas bistadio a bassa potenzialità a funzionamento automatico per tutti i tipi di gas, dotato di marcatura CE, completo di rampa a gas, composta da singoli gruppi premontati e verificati, completo di apparecchiature di controllo e di comando, bulloneria di fissaggio, raccordi, guarnizioni:	cad		2307,76
13.02.05.02.d	Bruciatore a gas bistadio a bassa potenzialità: / Bruciatore a gas bistadio a bassa potenzialità a funzionamento automatico per tutti i tipi di gas, dotato di marcatura CE, completo di rampa a gas, composta da singoli gruppi premontati e verificati, completo di apparecchiature di controllo e di comando, bulloneria di fissaggio, raccordi, guarnizioni:	cad		2758,06
13.02.05.03	Bruciatore a gas bistadio ad elevata potenzialità: / Bruciatore a gas bistadio ad elevata potenzialità a funzionamento automatico per tutti i tipi di gas, dotato di marcatura CE, completo di rampa a gas, composta da singoli gruppi premontati e verificati, completo di apparecchiature di controllo e di comando, bulloneria di fissaggio, raccordi, guarnizioni:
13.02.05.03.a	Bruciatore a gas bistadio ad elevata potenzialità: / Bruciatore a gas bistadio ad elevata potenzialità a funzionamento automatico per tutti i tipi di gas, dotato di marcatura CE, completo di rampa a gas, composta da singoli gruppi premontati e verificati, completo di apparecchiature di controllo e di comando, bulloneria di fissaggio, raccordi, guarnizioni:	cad		4238,40
13.02.05.03.b	Bruciatore a gas bistadio ad elevata potenzialità: / Bruciatore a gas bistadio ad elevata potenzialità a funzionamento automatico per tutti i tipi di gas, dotato di marcatura CE, completo di rampa a gas, composta da singoli gruppi premontati e verificati, completo di apparecchiature di controllo e di comando, bulloneria di fissaggio, raccordi, guarnizioni:	cad		4642,54
13.02.05.03.c	Bruciatore a gas bistadio ad elevata potenzialità: / Bruciatore a gas bistadio ad elevata potenzialità a funzionamento automatico per tutti i tipi di gas, dotato di marcatura CE, completo di rampa a gas, composta da singoli gruppi premontati e verificati, completo di apparecchiature di controllo e di comando, bulloneria di fissaggio, raccordi, guarnizioni:	cad		5492,47
13.02.05.03.d	Bruciatore a gas bistadio ad elevata potenzialità: / Bruciatore a gas bistadio ad elevata potenzialità a funzionamento automatico per tutti i tipi di gas, dotato di marcatura CE, completo di rampa a gas, composta da singoli gruppi premontati e verificati, completo di apparecchiature di controllo e di comando, bulloneria di fissaggio, raccordi, guarnizioni:	cad		7955,58
13.02.05.03.e	Bruciatore a gas bistadio ad elevata potenzialità: / Bruciatore a gas bistadio ad elevata potenzialità a funzionamento automatico per tutti i tipi di gas, dotato di marcatura CE, completo di rampa a gas, composta da singoli gruppi premontati e verificati, completo di apparecchiature di controllo e di comando, bulloneria di fissaggio, raccordi, guarnizioni:	cad		10221,68
13.02.06	Accessori bruciatori a gas
13.02.06.01	Rampa per bruciatori a gas: / Rampa per bruciatori a gas; fornita e posta in opera; esecuzione standard, composta dai seguenti componenti: / - pressostato minima pressione gas con presa di pressione incorporata, / - elettrovalvola di regolazione classe A 1° stadio - 2° stadio con regolatore manuale della portata del gas incorporato, / - elettrovalvola di sicurezza classe A, / gruppo premontato e cablato elettricamente - grado di protezione IP 40:
13.02.06.01.a	bruciatore monostadio - D 1/2" / bruciatore monostadio - diametro tubazione di raccordo 1/2"Rampa per bruciatori a gas: / Rampa per bruciatori a gas; fornita e posta in opera; esecuzione standard, composta dai seguenti componenti: / - pressostato minima pressione gas con presa di pressione incorporata, / - elettrovalvola di regolazione classe A 1° stadio - 2° stadio con regolatore manuale della portata del gas incorporato, / - elettrovalvola di sicurezza classe A, / gruppo premontato e cablato elettricamente - grado di protezione IP 40: / bruciatore monostadio - D 1/2" / bruciatore monostadio - diametro tubazione di raccordo 1/2"	cad		673,19
13.02.06.01.b	bruciatore monostadio - D 3/4" / bruciatore monostadio - diametro tubazione di raccordo 3/4"Rampa per bruciatori a gas: / Rampa per bruciatori a gas; fornita e posta in opera; esecuzione standard, composta dai seguenti componenti: / - pressostato minima pressione gas con presa di pressione incorporata, / - elettrovalvola di regolazione classe A 1° stadio - 2° stadio con regolatore manuale della portata del gas incorporato, / - elettrovalvola di sicurezza classe A, / gruppo premontato e cablato elettricamente - grado di protezione IP 40: / bruciatore monostadio - D 3/4" / bruciatore monostadio - diametro tubazione di raccordo 3/4"	cad		802,65
13.02.06.01.c	bruciatore monostadio - D 1" / bruciatore monostadio - diametro tubazione di raccordo 1"Rampa per bruciatori a gas: / Rampa per bruciatori a gas; fornita e posta in opera; esecuzione standard, composta dai seguenti componenti: / - pressostato minima pressione gas con presa di pressione incorporata, / - elettrovalvola di regolazione classe A 1° stadio - 2° stadio con regolatore manuale della portata del gas incorporato, / - elettrovalvola di sicurezza classe A, / gruppo premontato e cablato elettricamente - grado di protezione IP 40: / bruciatore monostadio - D 1" / bruciatore monostadio - diametro tubazione di raccordo 1"	cad		906,22
13.02.06.01.d	bruciatore monostadio - D 5/4" / bruciatore monostadio - diametro tubazione di raccordo 5/4"Rampa per bruciatori a gas: / Rampa per bruciatori a gas; fornita e posta in opera; esecuzione standard, composta dai seguenti componenti: / - pressostato minima pressione gas con presa di pressione incorporata, / - elettrovalvola di regolazione classe A 1° stadio - 2° stadio con regolatore manuale della portata del gas incorporato, / - elettrovalvola di sicurezza classe A, / gruppo premontato e cablato elettricamente - grado di protezione IP 40: / bruciatore monostadio - D 5/4" / bruciatore monostadio - diametro tubazione di raccordo 5/4"	cad		1045,81
13.02.06.01.e	bruciatore monostadio - D 6/4" / bruciatore monostadio - diametro tubazione di raccordo 6/4"Rampa per bruciatori a gas: / Rampa per bruciatori a gas; fornita e posta in opera; esecuzione standard, composta dai seguenti componenti: / - pressostato minima pressione gas con presa di pressione incorporata, / - elettrovalvola di regolazione classe A 1° stadio - 2° stadio con regolatore manuale della portata del gas incorporato, / - elettrovalvola di sicurezza classe A, / gruppo premontato e cablato elettricamente - grado di protezione IP 40: / bruciatore monostadio - D 6/4" / bruciatore monostadio - diametro tubazione di raccordo 6/4"	cad		1439,82
13.02.06.01.f	bruciatore monostadio - D 2" / bruciatore monostadio - diametro tubazione di raccordo 2"Rampa per bruciatori a gas: / Rampa per bruciatori a gas; fornita e posta in opera; esecuzione standard, composta dai seguenti componenti: / - pressostato minima pressione gas con presa di pressione incorporata, / - elettrovalvola di regolazione classe A 1° stadio - 2° stadio con regolatore manuale della portata del gas incorporato, / - elettrovalvola di sicurezza classe A, / gruppo premontato e cablato elettricamente - grado di protezione IP 40: / bruciatore monostadio - D 2" / bruciatore monostadio - diametro tubazione di raccordo 2"	cad		1846,21
13.02.06.01.g	bruciatore bistadio - D 1/2" / bruciatore bistadio - diametro tubazione di raccordo 1/2"Rampa per bruciatori a gas: / Rampa per bruciatori a gas; fornita e posta in opera; esecuzione standard, composta dai seguenti componenti: / - pressostato minima pressione gas con presa di pressione incorporata, / - elettrovalvola di regolazione classe A 1° stadio - 2° stadio con regolatore manuale della portata del gas incorporato, / - elettrovalvola di sicurezza classe A, / gruppo premontato e cablato elettricamente - grado di protezione IP 40: / bruciatore bistadio - D 1/2" / bruciatore bistadio - diametro tubazione di raccordo 1/2"	cad		900,59
13.02.06.01.h	bruciatore bistadio - D 3/4" / bruciatore bistadio - diametro tubazione di raccordo 3/4"Rampa per bruciatori a gas: / Rampa per bruciatori a gas; fornita e posta in opera; esecuzione standard, composta dai seguenti componenti: / - pressostato minima pressione gas con presa di pressione incorporata, / - elettrovalvola di regolazione classe A 1° stadio - 2° stadio con regolatore manuale della portata del gas incorporato, / - elettrovalvola di sicurezza classe A, / gruppo premontato e cablato elettricamente - grado di protezione IP 40: / bruciatore bistadio - D 3/4" / bruciatore bistadio - diametro tubazione di raccordo 3/4"	cad		1026,67
13.02.06.01.i	bruciatore bistadio - D 1" / bruciatore bistadio - diametro tubazione di raccordo 1"Rampa per bruciatori a gas: / Rampa per bruciatori a gas; fornita e posta in opera; esecuzione standard, composta dai seguenti componenti: / - pressostato minima pressione gas con presa di pressione incorporata, / - elettrovalvola di regolazione classe A 1° stadio - 2° stadio con regolatore manuale della portata del gas incorporato, / - elettrovalvola di sicurezza classe A, / gruppo premontato e cablato elettricamente - grado di protezione IP 40: / bruciatore bistadio - D 1" / bruciatore bistadio - diametro tubazione di raccordo 1"	cad		1134,75
13.02.06.01.j	bruciatore bistadio - D 5/4" / bruciatore bistadio - diametro tubazione di raccordo 5/4"Rampa per bruciatori a gas: / Rampa per bruciatori a gas; fornita e posta in opera; esecuzione standard, composta dai seguenti componenti: / - pressostato minima pressione gas con presa di pressione incorporata, / - elettrovalvola di regolazione classe A 1° stadio - 2° stadio con regolatore manuale della portata del gas incorporato, / - elettrovalvola di sicurezza classe A, / gruppo premontato e cablato elettricamente - grado di protezione IP 40: / bruciatore bistadio - D 5/4" / bruciatore bistadio - diametro tubazione di raccordo 5/4"	cad		1272,08
13.02.06.01.k	bruciatore bistadio - D 6/4" / bruciatore bistadio - diametro tubazione di raccordo 6/4"Rampa per bruciatori a gas: / Rampa per bruciatori a gas; fornita e posta in opera; esecuzione standard, composta dai seguenti componenti: / - pressostato minima pressione gas con presa di pressione incorporata, / - elettrovalvola di regolazione classe A 1° stadio - 2° stadio con regolatore manuale della portata del gas incorporato, / - elettrovalvola di sicurezza classe A, / gruppo premontato e cablato elettricamente - grado di protezione IP 40: / bruciatore bistadio - D 6/4" / bruciatore bistadio - diametro tubazione di raccordo 6/4"	cad		1970,04
13.02.06.01.l	bruciatore bistadio - D 2" / bruciatore bistadio - diametro tubazione di raccordo 2"Rampa per bruciatori a gas: / Rampa per bruciatori a gas; fornita e posta in opera; esecuzione standard, composta dai seguenti componenti: / - pressostato minima pressione gas con presa di pressione incorporata, / - elettrovalvola di regolazione classe A 1° stadio - 2° stadio con regolatore manuale della portata del gas incorporato, / - elettrovalvola di sicurezza classe A, / gruppo premontato e cablato elettricamente - grado di protezione IP 40: / bruciatore bistadio - D 2" / bruciatore bistadio - diametro tubazione di raccordo 2"	cad		2307,76
13.02.06.02	Elettrovalvola solenoidale d'intercettazione: / Elettrovalvola solenoidale d'intercettazione per impianti a gas, con riarmo manuale, corpo in alluminio con attacchi filettati (fino DN 50) o flangiati (oltre DN 65), p max. 0.2 bar, normalmente chiusa, grado di protezione IP 65, completa di raccordi e guarnizioni e se in esecuzione flangiata di controflange e bulloneria, ecc.:
13.02.06.02.a	Elettrovalvola solenoidale d'intercettazione: / Elettrovalvola solenoidale d'intercettazione per impianti a gas, con riarmo manuale, corpo in alluminio con attacchi filettati (fino DN 50) o flangiati (oltre DN 65), p max. 0.2 bar, normalmente chiusa, grado di protezione IP 65, completa di raccordi e guarnizioni e se in esecuzione flangiata di controflange e bulloneria, ecc.: / DN 15 - 1/2"	cad		153,64
13.02.06.02.b	Elettrovalvola solenoidale d'intercettazione: / Elettrovalvola solenoidale d'intercettazione per impianti a gas, con riarmo manuale, corpo in alluminio con attacchi filettati (fino DN 50) o flangiati (oltre DN 65), p max. 0.2 bar, normalmente chiusa, grado di protezione IP 65, completa di raccordi e guarnizioni e se in esecuzione flangiata di controflange e bulloneria, ecc.: / DN 20 - 3/4"	cad		160,70
13.02.06.02.c	Elettrovalvola solenoidale d'intercettazione: / Elettrovalvola solenoidale d'intercettazione per impianti a gas, con riarmo manuale, corpo in alluminio con attacchi filettati (fino DN 50) o flangiati (oltre DN 65), p max. 0.2 bar, normalmente chiusa, grado di protezione IP 65, completa di raccordi e guarnizioni e se in esecuzione flangiata di controflange e bulloneria, ecc.: / DN 25 - 1"	cad		185,13
13.02.06.02.d	Elettrovalvola solenoidale d'intercettazione: / Elettrovalvola solenoidale d'intercettazione per impianti a gas, con riarmo manuale, corpo in alluminio con attacchi filettati (fino DN 50) o flangiati (oltre DN 65), p max. 0.2 bar, normalmente chiusa, grado di protezione IP 65, completa di raccordi e guarnizioni e se in esecuzione flangiata di controflange e bulloneria, ecc.: / DN 32 - 5/4"	cad		213,89
13.02.06.02.e	Elettrovalvola solenoidale d'intercettazione: / Elettrovalvola solenoidale d'intercettazione per impianti a gas, con riarmo manuale, corpo in alluminio con attacchi filettati (fino DN 50) o flangiati (oltre DN 65), p max. 0.2 bar, normalmente chiusa, grado di protezione IP 65, completa di raccordi e guarnizioni e se in esecuzione flangiata di controflange e bulloneria, ecc.: / DN 40 - 6/4"	cad		230,77
13.02.06.02.f	Elettrovalvola solenoidale d'intercettazione: / Elettrovalvola solenoidale d'intercettazione per impianti a gas, con riarmo manuale, corpo in alluminio con attacchi filettati (fino DN 50) o flangiati (oltre DN 65), p max. 0.2 bar, normalmente chiusa, grado di protezione IP 65, completa di raccordi e guarnizioni e se in esecuzione flangiata di controflange e bulloneria, ecc.: / DN 50 - 2"	cad		303,95
13.02.06.02.g	Elettrovalvola solenoidale d'intercettazione: / Elettrovalvola solenoidale d'intercettazione per impianti a gas, con riarmo manuale, corpo in alluminio con attacchi filettati (fino DN 50) o flangiati (oltre DN 65), p max. 0.2 bar, normalmente chiusa, grado di protezione IP 65, completa di raccordi e guarnizioni e se in esecuzione flangiata di controflange e bulloneria, ecc.: / DN 65 - 2 1/2"	cad		613,52
13.02.06.02.h	Elettrovalvola solenoidale d'intercettazione: / Elettrovalvola solenoidale d'intercettazione per impianti a gas, con riarmo manuale, corpo in alluminio con attacchi filettati (fino DN 50) o flangiati (oltre DN 65), p max. 0.2 bar, normalmente chiusa, grado di protezione IP 65, completa di raccordi e guarnizioni e se in esecuzione flangiata di controflange e bulloneria, ecc.: / DN 80 - 3"	cad		669,81
13.02.06.02.i	Elettrovalvola solenoidale d'intercettazione: / Elettrovalvola solenoidale d'intercettazione per impianti a gas, con riarmo manuale, corpo in alluminio con attacchi filettati (fino DN 50) o flangiati (oltre DN 65), p max. 0.2 bar, normalmente chiusa, grado di protezione IP 65, completa di raccordi e guarnizioni e se in esecuzione flangiata di controflange e bulloneria, ecc.: / DN 100 - 4"	cad		1418,43
13.02.06.03	Filtro gas: / Filtro gas; esecuzione in linea con grande superficie filtrante e piccola perdita di carico, corpo e coperchio in alluminio con attacchi filettata (fino DN 50) o flangiata (oltre DN 65), cartuccia filtrante di viledon intercambiabile, pressione d'esercizio max. 4 bar, completo di raccordi e guarnizioni e se in esecuzione flangiata di controflange e bulloneria, ecc.:
13.02.06.03.a	Filtro gas: / Filtro gas; esecuzione in linea con grande superficie filtrante e piccola perdita di carico, corpo e coperchio in alluminio con attacchi filettata (fino DN 50) o flangiata (oltre DN 65), cartuccia filtrante di viledon intercambiabile, pressione d'esercizio max. 4 bar, completo di raccordi e guarnizioni e se in esecuzione flangiata di controflange e bulloneria, ecc.: / DN 15 - 1/2"	cad		33,45
13.02.06.03.b	Filtro gas: / Filtro gas; esecuzione in linea con grande superficie filtrante e piccola perdita di carico, corpo e coperchio in alluminio con attacchi filettata (fino DN 50) o flangiata (oltre DN 65), cartuccia filtrante di viledon intercambiabile, pressione d'esercizio max. 4 bar, completo di raccordi e guarnizioni e se in esecuzione flangiata di controflange e bulloneria, ecc.: / DN 20 - 3/4"	cad		42,97
13.02.06.03.c	Filtro gas: / Filtro gas; esecuzione in linea con grande superficie filtrante e piccola perdita di carico, corpo e coperchio in alluminio con attacchi filettata (fino DN 50) o flangiata (oltre DN 65), cartuccia filtrante di viledon intercambiabile, pressione d'esercizio max. 4 bar, completo di raccordi e guarnizioni e se in esecuzione flangiata di controflange e bulloneria, ecc.: / DN 25 - 1"	cad		53,27
13.02.06.03.d	Filtro gas: / Filtro gas; esecuzione in linea con grande superficie filtrante e piccola perdita di carico, corpo e coperchio in alluminio con attacchi filettata (fino DN 50) o flangiata (oltre DN 65), cartuccia filtrante di viledon intercambiabile, pressione d'esercizio max. 4 bar, completo di raccordi e guarnizioni e se in esecuzione flangiata di controflange e bulloneria, ecc.: / DN 32 - 5/4"	cad		62,62
13.02.06.03.e	Filtro gas: / Filtro gas; esecuzione in linea con grande superficie filtrante e piccola perdita di carico, corpo e coperchio in alluminio con attacchi filettata (fino DN 50) o flangiata (oltre DN 65), cartuccia filtrante di viledon intercambiabile, pressione d'esercizio max. 4 bar, completo di raccordi e guarnizioni e se in esecuzione flangiata di controflange e bulloneria, ecc.: / DN 40 - 6/4"	cad		70,54
13.02.06.03.f	Filtro gas: / Filtro gas; esecuzione in linea con grande superficie filtrante e piccola perdita di carico, corpo e coperchio in alluminio con attacchi filettata (fino DN 50) o flangiata (oltre DN 65), cartuccia filtrante di viledon intercambiabile, pressione d'esercizio max. 4 bar, completo di raccordi e guarnizioni e se in esecuzione flangiata di controflange e bulloneria, ecc.: / DN 50 - 2"	cad		107,81
13.02.06.03.g	Filtro gas: / Filtro gas; esecuzione in linea con grande superficie filtrante e piccola perdita di carico, corpo e coperchio in alluminio con attacchi filettata (fino DN 50) o flangiata (oltre DN 65), cartuccia filtrante di viledon intercambiabile, pressione d'esercizio max. 4 bar, completo di raccordi e guarnizioni e se in esecuzione flangiata di controflange e bulloneria, ecc.: / DN 65 - 2 1/2"	cad		282,02
13.02.06.03.h	Filtro gas: / Filtro gas; esecuzione in linea con grande superficie filtrante e piccola perdita di carico, corpo e coperchio in alluminio con attacchi filettata (fino DN 50) o flangiata (oltre DN 65), cartuccia filtrante di viledon intercambiabile, pressione d'esercizio max. 4 bar, completo di raccordi e guarnizioni e se in esecuzione flangiata di controflange e bulloneria, ecc.: / DN 80 - 3"	cad		343,55
13.02.06.03.i	Filtro gas: / Filtro gas; esecuzione in linea con grande superficie filtrante e piccola perdita di carico, corpo e coperchio in alluminio con attacchi filettata (fino DN 50) o flangiata (oltre DN 65), cartuccia filtrante di viledon intercambiabile, pressione d'esercizio max. 4 bar, completo di raccordi e guarnizioni e se in esecuzione flangiata di controflange e bulloneria, ecc.: / DN 100 - 4"	cad		654,13
13.02.06.04	Stabilizzatore di pressione di gas: / Stabilizzatore di pressione di gas idoneo per tutti i tipi di gas e tutte le posizioni di montaggio, con attacchi filettata (fino DN 50) o flangiata (oltre DN 65), pressione a valle regolabile 10÷30 mbar, completo di raccordi e guarnizioni e se in esecuzione flangiata di controflange e bulloneria, ecc.:
13.02.06.04.a	Stabilizzatore di pressione di gas: / Stabilizzatore di pressione di gas idoneo per tutti i tipi di gas e tutte le posizioni di montaggio, con attacchi filettata (fino DN 50) o flangiata (oltre DN 65), pressione a valle regolabile 10÷30 mbar, completo di raccordi e guarnizioni e se in esecuzione flangiata di controflange e bulloneria, ecc.: / DN 15 - 1/2"	cad		72,05
13.02.06.04.b	Stabilizzatore di pressione di gas: / Stabilizzatore di pressione di gas idoneo per tutti i tipi di gas e tutte le posizioni di montaggio, con attacchi filettata (fino DN 50) o flangiata (oltre DN 65), pressione a valle regolabile 10÷30 mbar, completo di raccordi e guarnizioni e se in esecuzione flangiata di controflange e bulloneria, ecc.: / DN 20 - 3/4"	cad		76,54
13.02.06.04.c	Stabilizzatore di pressione di gas: / Stabilizzatore di pressione di gas idoneo per tutti i tipi di gas e tutte le posizioni di montaggio, con attacchi filettata (fino DN 50) o flangiata (oltre DN 65), pressione a valle regolabile 10÷30 mbar, completo di raccordi e guarnizioni e se in esecuzione flangiata di controflange e bulloneria, ecc.: / DN 25 - 1"	cad		82,18
13.02.06.04.d	Stabilizzatore di pressione di gas: / Stabilizzatore di pressione di gas idoneo per tutti i tipi di gas e tutte le posizioni di montaggio, con attacchi filettata (fino DN 50) o flangiata (oltre DN 65), pressione a valle regolabile 10÷30 mbar, completo di raccordi e guarnizioni e se in esecuzione flangiata di controflange e bulloneria, ecc.: / DN 32 - 5/4"	cad		174,49
13.02.06.04.e	Stabilizzatore di pressione di gas: / Stabilizzatore di pressione di gas idoneo per tutti i tipi di gas e tutte le posizioni di montaggio, con attacchi filettata (fino DN 50) o flangiata (oltre DN 65), pressione a valle regolabile 10÷30 mbar, completo di raccordi e guarnizioni e se in esecuzione flangiata di controflange e bulloneria, ecc.: / DN 40 - 6/4"	cad		185,75
13.02.06.04.f	Stabilizzatore di pressione di gas: / Stabilizzatore di pressione di gas idoneo per tutti i tipi di gas e tutte le posizioni di montaggio, con attacchi filettata (fino DN 50) o flangiata (oltre DN 65), pressione a valle regolabile 10÷30 mbar, completo di raccordi e guarnizioni e se in esecuzione flangiata di controflange e bulloneria, ecc.: / DN 50 - 2"	cad		315,20
13.02.06.04.g	Stabilizzatore di pressione di gas: / Stabilizzatore di pressione di gas idoneo per tutti i tipi di gas e tutte le posizioni di montaggio, con attacchi filettata (fino DN 50) o flangiata (oltre DN 65), pressione a valle regolabile 10÷30 mbar, completo di raccordi e guarnizioni e se in esecuzione flangiata di controflange e bulloneria, ecc.: / DN 65 - 2 1/2"	cad		702,86
13.02.06.04.h	Stabilizzatore di pressione di gas: / Stabilizzatore di pressione di gas idoneo per tutti i tipi di gas e tutte le posizioni di montaggio, con attacchi filettata (fino DN 50) o flangiata (oltre DN 65), pressione a valle regolabile 10÷30 mbar, completo di raccordi e guarnizioni e se in esecuzione flangiata di controflange e bulloneria, ecc.: / DN 80 - 3"	cad		709,09
13.02.06.04.i	Stabilizzatore di pressione di gas: / Stabilizzatore di pressione di gas idoneo per tutti i tipi di gas e tutte le posizioni di montaggio, con attacchi filettata (fino DN 50) o flangiata (oltre DN 65), pressione a valle regolabile 10÷30 mbar, completo di raccordi e guarnizioni e se in esecuzione flangiata di controflange e bulloneria, ecc.: / DN 100 - 4"	cad		1465,71
13.02.06.05	Filtro gas con stabilizzatore di pressione: / Filtro gas con stabilizzatore di pressione incorporato, corpo e coperchio in alluminio con attacchi filettati (fino DN 50) o flangiati (oltre DN 65), cartuccia filtrante di viledon intercambiabile, pressione a valle regolabile 6÷14 mbar, completo di raccordi e guarnizioni e se in esecuzione flangiata di controflange e bulloneria, ecc.:
13.02.06.05.a	Filtro gas con stabilizzatore di pressione: / Filtro gas con stabilizzatore di pressione incorporato, corpo e coperchio in alluminio con attacchi filettati (fino DN 50) o flangiati (oltre DN 65), cartuccia filtrante di viledon intercambiabile, pressione a valle regolabile 6÷14 mbar, completo di raccordi e guarnizioni e se in esecuzione flangiata di controflange e bulloneria, ecc.: / DN 15 - 1/2"	cad		72,05
13.02.06.05.b	Filtro gas con stabilizzatore di pressione: / Filtro gas con stabilizzatore di pressione incorporato, corpo e coperchio in alluminio con attacchi filettati (fino DN 50) o flangiati (oltre DN 65), cartuccia filtrante di viledon intercambiabile, pressione a valle regolabile 6÷14 mbar, completo di raccordi e guarnizioni e se in esecuzione flangiata di controflange e bulloneria, ecc.: / DN 20 - 3/4"	cad		82,18
13.02.06.05.c	Filtro gas con stabilizzatore di pressione: / Filtro gas con stabilizzatore di pressione incorporato, corpo e coperchio in alluminio con attacchi filettati (fino DN 50) o flangiati (oltre DN 65), cartuccia filtrante di viledon intercambiabile, pressione a valle regolabile 6÷14 mbar, completo di raccordi e guarnizioni e se in esecuzione flangiata di controflange e bulloneria, ecc.: / DN 25 - 1"	cad		101,32
13.02.06.05.d	Filtro gas con stabilizzatore di pressione: / Filtro gas con stabilizzatore di pressione incorporato, corpo e coperchio in alluminio con attacchi filettati (fino DN 50) o flangiati (oltre DN 65), cartuccia filtrante di viledon intercambiabile, pressione a valle regolabile 6÷14 mbar, completo di raccordi e guarnizioni e se in esecuzione flangiata di controflange e bulloneria, ecc.: / DN 32 - 5/4"	cad		174,49
13.02.06.05.e	Filtro gas con stabilizzatore di pressione: / Filtro gas con stabilizzatore di pressione incorporato, corpo e coperchio in alluminio con attacchi filettati (fino DN 50) o flangiati (oltre DN 65), cartuccia filtrante di viledon intercambiabile, pressione a valle regolabile 6÷14 mbar, completo di raccordi e guarnizioni e se in esecuzione flangiata di controflange e bulloneria, ecc.: / DN 40 - 6/4"	cad		193,63
13.02.06.05.f	Filtro gas con stabilizzatore di pressione: / Filtro gas con stabilizzatore di pressione incorporato, corpo e coperchio in alluminio con attacchi filettati (fino DN 50) o flangiati (oltre DN 65), cartuccia filtrante di viledon intercambiabile, pressione a valle regolabile 6÷14 mbar, completo di raccordi e guarnizioni e se in esecuzione flangiata di controflange e bulloneria, ecc.: / DN 50 - 2"	cad		405,27
13.02.06.05.g	Filtro gas con stabilizzatore di pressione: / Filtro gas con stabilizzatore di pressione incorporato, corpo e coperchio in alluminio con attacchi filettati (fino DN 50) o flangiati (oltre DN 65), cartuccia filtrante di viledon intercambiabile, pressione a valle regolabile 6÷14 mbar, completo di raccordi e guarnizioni e se in esecuzione flangiata di controflange e bulloneria, ecc.: / DN 65 - 2 1/2"	cad		648,76
13.02.06.05.h	Filtro gas con stabilizzatore di pressione: / Filtro gas con stabilizzatore di pressione incorporato, corpo e coperchio in alluminio con attacchi filettati (fino DN 50) o flangiati (oltre DN 65), cartuccia filtrante di viledon intercambiabile, pressione a valle regolabile 6÷14 mbar, completo di raccordi e guarnizioni e se in esecuzione flangiata di controflange e bulloneria, ecc.: / DN 80 - 3"	cad		689,34
13.02.06.05.i	Filtro gas con stabilizzatore di pressione: / Filtro gas con stabilizzatore di pressione incorporato, corpo e coperchio in alluminio con attacchi filettati (fino DN 50) o flangiati (oltre DN 65), cartuccia filtrante di viledon intercambiabile, pressione a valle regolabile 6÷14 mbar, completo di raccordi e guarnizioni e se in esecuzione flangiata di controflange e bulloneria, ecc.: / DN 100 - 4"	cad		1484,85
13.02.06.06	Giunto antivibrante: / Giunto antivibrante per impianti gas in acciaio INOX con attacchi filettati (fino DN 50) o flangiati (oltre DN 65), con manicotti in acciaio, PN 16, completo di raccordi e guarnizioni e se in esecuzione flangiata di controflange e bulloneria, ecc.:
13.02.06.06.a	Giunto antivibrante: / Giunto antivibrante per impianti gas in acciaio INOX con attacchi filettati (fino DN 50) o flangiati (oltre DN 65), con manicotti in acciaio, PN 16, completo di raccordi e guarnizioni e se in esecuzione flangiata di controflange e bulloneria, ecc.: / DN 15 - 1/2"	cad		34,98
13.02.06.06.b	Giunto antivibrante: / Giunto antivibrante per impianti gas in acciaio INOX con attacchi filettati (fino DN 50) o flangiati (oltre DN 65), con manicotti in acciaio, PN 16, completo di raccordi e guarnizioni e se in esecuzione flangiata di controflange e bulloneria, ecc.: / DN 20 - 3/4"	cad		43,07
13.02.06.06.c	Giunto antivibrante: / Giunto antivibrante per impianti gas in acciaio INOX con attacchi filettati (fino DN 50) o flangiati (oltre DN 65), con manicotti in acciaio, PN 16, completo di raccordi e guarnizioni e se in esecuzione flangiata di controflange e bulloneria, ecc.: / DN 25 - 1"	cad		49,81
13.02.06.06.d	Giunto antivibrante: / Giunto antivibrante per impianti gas in acciaio INOX con attacchi filettati (fino DN 50) o flangiati (oltre DN 65), con manicotti in acciaio, PN 16, completo di raccordi e guarnizioni e se in esecuzione flangiata di controflange e bulloneria, ecc.: / DN 32 - 5/4"	cad		62,53
13.02.06.06.e	Giunto antivibrante: / Giunto antivibrante per impianti gas in acciaio INOX con attacchi filettati (fino DN 50) o flangiati (oltre DN 65), con manicotti in acciaio, PN 16, completo di raccordi e guarnizioni e se in esecuzione flangiata di controflange e bulloneria, ecc.: / DN 40 - 6/4"	cad		89,10
13.02.06.06.f	Giunto antivibrante: / Giunto antivibrante per impianti gas in acciaio INOX con attacchi filettati (fino DN 50) o flangiati (oltre DN 65), con manicotti in acciaio, PN 16, completo di raccordi e guarnizioni e se in esecuzione flangiata di controflange e bulloneria, ecc.: / DN 50 - 2"	cad		107,73
13.02.06.06.g	Giunto antivibrante: / Giunto antivibrante per impianti gas in acciaio INOX con attacchi filettati (fino DN 50) o flangiati (oltre DN 65), con manicotti in acciaio, PN 16, completo di raccordi e guarnizioni e se in esecuzione flangiata di controflange e bulloneria, ecc.: / DN 65 - 2 1/2"	cad		203,54
13.02.06.06.h	Giunto antivibrante: / Giunto antivibrante per impianti gas in acciaio INOX con attacchi filettati (fino DN 50) o flangiati (oltre DN 65), con manicotti in acciaio, PN 16, completo di raccordi e guarnizioni e se in esecuzione flangiata di controflange e bulloneria, ecc.: / DN 80 - 3"	cad		261,96
13.02.06.06.i	Giunto antivibrante: / Giunto antivibrante per impianti gas in acciaio INOX con attacchi filettati (fino DN 50) o flangiati (oltre DN 65), con manicotti in acciaio, PN 16, completo di raccordi e guarnizioni e se in esecuzione flangiata di controflange e bulloneria, ecc.: / DN 100 - 4"	cad		332,09
13.02.06.07	Valvola a sfera: / Valvola a sfera per tubazioni gas, in bronzo cromato, parti interne in acciaio INOX, triple guarnizioni in TEFLON, completa di raccordi e guarnizioni:
13.02.06.07.a	Valvola a sfera: / Valvola a sfera per tubazioni gas, in bronzo cromato, parti interne in acciaio INOX, triple guarnizioni in TEFLON, completa di raccordi e guarnizioni: / DN 15 - 1/2"	cad		26,39
13.02.06.07.b	Valvola a sfera: / Valvola a sfera per tubazioni gas, in bronzo cromato, parti interne in acciaio INOX, triple guarnizioni in TEFLON, completa di raccordi e guarnizioni: / DN 20 - 3/4"	cad		34,75
13.02.06.07.c	Valvola a sfera: / Valvola a sfera per tubazioni gas, in bronzo cromato, parti interne in acciaio INOX, triple guarnizioni in TEFLON, completa di raccordi e guarnizioni: / DN 25 - 1"	cad		43,51
13.02.06.07.d	Valvola a sfera: / Valvola a sfera per tubazioni gas, in bronzo cromato, parti interne in acciaio INOX, triple guarnizioni in TEFLON, completa di raccordi e guarnizioni: / DN 32 - 5/4"	cad		55,38
13.02.06.07.e	Valvola a sfera: / Valvola a sfera per tubazioni gas, in bronzo cromato, parti interne in acciaio INOX, triple guarnizioni in TEFLON, completa di raccordi e guarnizioni: / DN 40 - 6/4"	cad		66,67
13.02.06.07.f	Valvola a sfera: / Valvola a sfera per tubazioni gas, in bronzo cromato, parti interne in acciaio INOX, triple guarnizioni in TEFLON, completa di raccordi e guarnizioni: / DN 50 - 2"	cad		90,79
13.02.06.07.g	Valvola a sfera: / Valvola a sfera per tubazioni gas, in bronzo cromato, parti interne in acciaio INOX, triple guarnizioni in TEFLON, completa di raccordi e guarnizioni: / DN 65 - 2 1/2"	cad		142,63
13.02.06.07.h	Valvola a sfera: / Valvola a sfera per tubazioni gas, in bronzo cromato, parti interne in acciaio INOX, triple guarnizioni in TEFLON, completa di raccordi e guarnizioni: / DN 80 - 3"	cad		224,70
13.02.06.07.i	Valvola a sfera: / Valvola a sfera per tubazioni gas, in bronzo cromato, parti interne in acciaio INOX, triple guarnizioni in TEFLON, completa di raccordi e guarnizioni: / DN 100 - 4"	cad		388,37
13.02.06.08	Apparecchiatura di controllo per rampa gas: / Apparecchiatura di controllo per rampa gas per la verifica elettronica di tenuta stagna di valvole gas:
13.02.06.08.a	bruciatore monostadio / per bruciatori monostadioApparecchiatura di controllo per rampa gas: / Apparecchiatura di controllo per rampa gas per la verifica elettronica di tenuta stagna di valvole gas: / bruciatore monostadio / per bruciatori monostadio	cad		666,45
13.02.06.08.b	bruciatore bistadio / per bruciatori bistadioApparecchiatura di controllo per rampa gas: / Apparecchiatura di controllo per rampa gas per la verifica elettronica di tenuta stagna di valvole gas: / bruciatore bistadio / per bruciatori bistadio	cad		688,04
13.02.07	Cisterna pellets
13.02.07.01	Serbatoio in acciaio con sonda pneumatica / Serbatoio costruito in lamiera d'acciaio in posizione verticale, con pozzetto superiore regolabile con chiusino zincato medio carrabile a quota zero, pozzetto fisso con rivestimento in vetroresina esterno e chiusino zincato. Rivestimento esterno in resina rinforzata con fibra di vetro anticorrosione. Collegamento con la C.T. mediante due tubi in PVC con al suo interno il passaggio dei tubi flessibili di aspirazione e pressione dei pellet nonchè la messaterra, garantendo la sostituzione dei medesimi in qualsiasi momento. Riempimento del serbatoio mendiante attacchi Storz o manuale mediante boccaporto di carico rapido da 450 mm. Il chiusino del boccaporto è corredato di guarnizione e viene chiuso con chiave dinamometrica. La particolare forma geometrica assicura una completa estrazione dei pellet tramite sonda di fondo collegata all'aspiratore della caldaia. Gli attacchi per le tubature flessibili sono posizionate sul lato del serbatoio per poter consentire la direzione più favorevole e completa rotazione di 360°. Pozzetto di carico posizionato sulla circonferenza esterna, può essere installato in zona medio carrabile (automezzi fino a 3,5T) senza recare sporgenze. / Trasporto e scarico in cantiere non incluso.
13.02.07.01.a	Serbatoio in acciaio con sonda pneumatica / Serbatoio costruito in lamiera d'acciaio in posizione verticale, con pozzetto superiore regolabile con chiusino zincato medio carrabile a quota zero, pozzetto fisso con rivestimento in vetroresina esterno e chiusino zincato. Rivestimento esterno in resina rinforzata con fibra di vetro anticorrosione. Collegamento con la C.T. mediante due tubi in PVC con al suo interno il passaggio dei tubi flessibili di aspirazione e pressione dei pellet nonchè la messaterra, garantendo la sostituzione dei medesimi in qualsiasi momento. Riempimento del serbatoio mendiante attacchi Storz o manuale mediante boccaporto di carico rapido da 450 mm. Il chiusino del boccaporto è corredato di guarnizione e viene chiuso con chiave dinamometrica. La particolare forma geometrica assicura una completa estrazione dei pellet tramite sonda di fondo collegata all'aspiratore della caldaia. Gli attacchi per le tubature flessibili sono posizionate sul lato del serbatoio per poter consentire la direzione più favorevole e completa rotazione di 360°. Pozzetto di carico posizionato sulla circonferenza esterna, può essere installato in zona medio carrabile (automezzi fino a 3,5T) senza recare sporgenze. / Trasporto e scarico in cantiere non incluso.	cad		8035,45
13.02.07.01.b	oltre 6 fino a 8 m³ / Contenuto serbatoio oltre 6 fino a 6 m³Serbatoio in acciaio con sonda pneumatica / Serbatoio costruito in lamiera d'acciaio in posizione verticale, con pozzetto superiore regolabile con chiusino zincato medio carrabile a quota zero, pozzetto fisso con rivestimento in vetroresina esterno e chiusino zincato. Rivestimento esterno in resina rinforzata con fibra di vetro anticorrosione. Collegamento con la C.T. mediante due tubi in PVC con al suo interno il passaggio dei tubi flessibili di aspirazione e pressione dei pellet nonchè la messaterra, garantendo la sostituzione dei medesimi in qualsiasi momento. Riempimento del serbatoio mendiante attacchi Storz o manuale mediante boccaporto di carico rapido da 450 mm. Il chiusino del boccaporto è corredato di guarnizione e viene chiuso con chiave dinamometrica. La particolare forma geometrica assicura una completa estrazione dei pellet tramite sonda di fondo collegata all'aspiratore della caldaia. Gli attacchi per le tubature flessibili sono posizionate sul lato del serbatoio per poter consentire la direzione più favorevole e completa rotazione di 360°. Pozzetto di carico posizionato sulla circonferenza esterna, può essere installato in zona medio carrabile (automezzi fino a 3,5T) senza recare sporgenze. / Trasporto e scarico in cantiere non incluso. / oltre 6 fino a 8 m³ / Contenuto serbatoio oltre 6 fino a 6 m³	cad		8759,28
13.02.07.01.c	oltre 8 fino a 10 m³ / Contenuto serbatoio oltre 8 fino a 6 m³Serbatoio in acciaio con sonda pneumatica / Serbatoio costruito in lamiera d'acciaio in posizione verticale, con pozzetto superiore regolabile con chiusino zincato medio carrabile a quota zero, pozzetto fisso con rivestimento in vetroresina esterno e chiusino zincato. Rivestimento esterno in resina rinforzata con fibra di vetro anticorrosione. Collegamento con la C.T. mediante due tubi in PVC con al suo interno il passaggio dei tubi flessibili di aspirazione e pressione dei pellet nonchè la messaterra, garantendo la sostituzione dei medesimi in qualsiasi momento. Riempimento del serbatoio mendiante attacchi Storz o manuale mediante boccaporto di carico rapido da 450 mm. Il chiusino del boccaporto è corredato di guarnizione e viene chiuso con chiave dinamometrica. La particolare forma geometrica assicura una completa estrazione dei pellet tramite sonda di fondo collegata all'aspiratore della caldaia. Gli attacchi per le tubature flessibili sono posizionate sul lato del serbatoio per poter consentire la direzione più favorevole e completa rotazione di 360°. Pozzetto di carico posizionato sulla circonferenza esterna, può essere installato in zona medio carrabile (automezzi fino a 3,5T) senza recare sporgenze. / Trasporto e scarico in cantiere non incluso. / oltre 8 fino a 10 m³ / Contenuto serbatoio oltre 8 fino a 6 m³	cad		9471,96
13.02.07.02	Serbatoio in acciaio con coclea trasporto pellet / Serbatoio costruito in lamiera d’acciaio composto di due vani divisi mediante paratia, uno per lo stoccaggio dei pellet, l’altro per l’ispezione la manutenzione e il carico. Pozzetto con apertura per agevolare le operazioni. Rivestimento esterno in vetroresina anticorrosione con protezione catodica. Carico mediante autobotte attraverso attacchi Storz. Vano pellet con pannelli inclinati in acciaio e cloclea. All’estremità della coclea è montato il motore con due bocchettoni per l’aspirazione dei pellet verso il bruciatore. Sul pozzetto è montata un’uscita con o-ring per il collegamento della tubazione da al cui interno passeranno i tubi di aspirazione e ritorno dei pellet e alimentazione elettrica. Il serbatoio è munito di attacchi per messa a terra della corrente statica. Serbatoio fornito con pozzetto regolabile zincato con portata max 3,5 T. Chiusura in alluminio pedonale completa di sfiato; scala di accesso regolabile in alluminio.
13.02.07.02.a	Serbatoio in acciaio con coclea trasporto pellet / Serbatoio costruito in lamiera d’acciaio composto di due vani divisi mediante paratia, uno per lo stoccaggio dei pellet, l’altro per l’ispezione la manutenzione e il carico. Pozzetto con apertura per agevolare le operazioni. Rivestimento esterno in vetroresina anticorrosione con protezione catodica. Carico mediante autobotte attraverso attacchi Storz. Vano pellet con pannelli inclinati in acciaio e cloclea. All’estremità della coclea è montato il motore con due bocchettoni per l’aspirazione dei pellet verso il bruciatore. Sul pozzetto è montata un’uscita con o-ring per il collegamento della tubazione da al cui interno passeranno i tubi di aspirazione e ritorno dei pellet e alimentazione elettrica. Il serbatoio è munito di attacchi per messa a terra della corrente statica. Serbatoio fornito con pozzetto regolabile zincato con portata max 3,5 T. Chiusura in alluminio pedonale completa di sfiato; scala di accesso regolabile in alluminio.	cad		14642,45
13.02.07.02.b	oltre 10 fino a 12 m³ / Contenuto serbatoio oltre 10 fino a 12 m³Serbatoio in acciaio con coclea trasporto pellet / Serbatoio costruito in lamiera d’acciaio composto di due vani divisi mediante paratia, uno per lo stoccaggio dei pellet, l’altro per l’ispezione la manutenzione e il carico. Pozzetto con apertura per agevolare le operazioni. Rivestimento esterno in vetroresina anticorrosione con protezione catodica. Carico mediante autobotte attraverso attacchi Storz. Vano pellet con pannelli inclinati in acciaio e cloclea. All’estremità della coclea è montato il motore con due bocchettoni per l’aspirazione dei pellet verso il bruciatore. Sul pozzetto è montata un’uscita con o-ring per il collegamento della tubazione da al cui interno passeranno i tubi di aspirazione e ritorno dei pellet e alimentazione elettrica. Il serbatoio è munito di attacchi per messa a terra della corrente statica. Serbatoio fornito con pozzetto regolabile zincato con portata max 3,5 T. Chiusura in alluminio pedonale completa di sfiato; scala di accesso regolabile in alluminio. / oltre 10 fino a 12 m³ / Contenuto serbatoio oltre 10 fino a 12 m³	cad		15165,83
13.02.07.02.c	Serbatoio in acciaio con coclea trasporto pellet / Serbatoio costruito in lamiera d’acciaio composto di due vani divisi mediante paratia, uno per lo stoccaggio dei pellet, l’altro per l’ispezione la manutenzione e il carico. Pozzetto con apertura per agevolare le operazioni. Rivestimento esterno in vetroresina anticorrosione con protezione catodica. Carico mediante autobotte attraverso attacchi Storz. Vano pellet con pannelli inclinati in acciaio e cloclea. All’estremità della coclea è montato il motore con due bocchettoni per l’aspirazione dei pellet verso il bruciatore. Sul pozzetto è montata un’uscita con o-ring per il collegamento della tubazione da al cui interno passeranno i tubi di aspirazione e ritorno dei pellet e alimentazione elettrica. Il serbatoio è munito di attacchi per messa a terra della corrente statica. Serbatoio fornito con pozzetto regolabile zincato con portata max 3,5 T. Chiusura in alluminio pedonale completa di sfiato; scala di accesso regolabile in alluminio.	cad		15867,38
13.02.07.02.d	Serbatoio in acciaio con coclea trasporto pellet / Serbatoio costruito in lamiera d’acciaio composto di due vani divisi mediante paratia, uno per lo stoccaggio dei pellet, l’altro per l’ispezione la manutenzione e il carico. Pozzetto con apertura per agevolare le operazioni. Rivestimento esterno in vetroresina anticorrosione con protezione catodica. Carico mediante autobotte attraverso attacchi Storz. Vano pellet con pannelli inclinati in acciaio e cloclea. All’estremità della coclea è montato il motore con due bocchettoni per l’aspirazione dei pellet verso il bruciatore. Sul pozzetto è montata un’uscita con o-ring per il collegamento della tubazione da al cui interno passeranno i tubi di aspirazione e ritorno dei pellet e alimentazione elettrica. Il serbatoio è munito di attacchi per messa a terra della corrente statica. Serbatoio fornito con pozzetto regolabile zincato con portata max 3,5 T. Chiusura in alluminio pedonale completa di sfiato; scala di accesso regolabile in alluminio.	cad		19191,38
13.02.07.02.e	Serbatoio in acciaio con coclea trasporto pellet / Serbatoio costruito in lamiera d’acciaio composto di due vani divisi mediante paratia, uno per lo stoccaggio dei pellet, l’altro per l’ispezione la manutenzione e il carico. Pozzetto con apertura per agevolare le operazioni. Rivestimento esterno in vetroresina anticorrosione con protezione catodica. Carico mediante autobotte attraverso attacchi Storz. Vano pellet con pannelli inclinati in acciaio e cloclea. All’estremità della coclea è montato il motore con due bocchettoni per l’aspirazione dei pellet verso il bruciatore. Sul pozzetto è montata un’uscita con o-ring per il collegamento della tubazione da al cui interno passeranno i tubi di aspirazione e ritorno dei pellet e alimentazione elettrica. Il serbatoio è munito di attacchi per messa a terra della corrente statica. Serbatoio fornito con pozzetto regolabile zincato con portata max 3,5 T. Chiusura in alluminio pedonale completa di sfiato; scala di accesso regolabile in alluminio.	cad		21290,45
13.02.07.05	Deposito pellet a sacco con sistema di carico e aspirazione / Box di stoccaggio pellets in tessuto antistatico in locali adeguati, con struttura portante e cono inferiore in acciaio. Altezza del box adattabile alle varie altezze dei locali. Sistema di estrazione per aspirazione composto da elemento base, motore con protezione di sovraccarico, coclea estrazione con cuscinetti e copertura, set base canale di trasporto pellets con attacco per tubo flessibile, 4 fascette per tubo flessibile, bocchettone di riempimento / aspirazione da 4“ con sostegno, completo di attacchi Storz A, tappi e collari di fissaggio.
13.02.07.05.a	Deposito pellet a sacco con sistema di carico e aspirazione / Box di stoccaggio pellets in tessuto antistatico in locali adeguati, con struttura portante e cono inferiore in acciaio. Altezza del box adattabile alle varie altezze dei locali. Sistema di estrazione per aspirazione composto da elemento base, motore con protezione di sovraccarico, coclea estrazione con cuscinetti e copertura, set base canale di trasporto pellets con attacco per tubo flessibile, 4 fascette per tubo flessibile, bocchettone di riempimento / aspirazione da 4“ con sostegno, completo di attacchi Storz A, tappi e collari di fissaggio.	cad		4555,57
13.02.07.05.b	über 5 bis 7,5 m³ / Tankvolumen: über 5 bis zu 7,5 m³Deposito pellet a sacco con sistema di carico e aspirazione / Box di stoccaggio pellets in tessuto antistatico in locali adeguati, con struttura portante e cono inferiore in acciaio. Altezza del box adattabile alle varie altezze dei locali. Sistema di estrazione per aspirazione composto da elemento base, motore con protezione di sovraccarico, coclea estrazione con cuscinetti e copertura, set base canale di trasporto pellets con attacco per tubo flessibile, 4 fascette per tubo flessibile, bocchettone di riempimento / aspirazione da 4“ con sostegno, completo di attacchi Storz A, tappi e collari di fissaggio. / über 5 bis 7,5 m³ / Tankvolumen: über 5 bis zu 7,5 m³	cad		5006,55
13.02.07.05.c	über 7,5 bis 10 m³ / Tankvolumen: über 7,5 bis zu 10 m³Deposito pellet a sacco con sistema di carico e aspirazione / Box di stoccaggio pellets in tessuto antistatico in locali adeguati, con struttura portante e cono inferiore in acciaio. Altezza del box adattabile alle varie altezze dei locali. Sistema di estrazione per aspirazione composto da elemento base, motore con protezione di sovraccarico, coclea estrazione con cuscinetti e copertura, set base canale di trasporto pellets con attacco per tubo flessibile, 4 fascette per tubo flessibile, bocchettone di riempimento / aspirazione da 4“ con sostegno, completo di attacchi Storz A, tappi e collari di fissaggio. / über 7,5 bis 10 m³ / Tankvolumen: über 7,5 bis zu 10 m³	cad		5435,28
13.02.07.05.d	über 10 bis 14 m³ / Tankvolumen: über 10 bis zu 14 m³Deposito pellet a sacco con sistema di carico e aspirazione / Box di stoccaggio pellets in tessuto antistatico in locali adeguati, con struttura portante e cono inferiore in acciaio. Altezza del box adattabile alle varie altezze dei locali. Sistema di estrazione per aspirazione composto da elemento base, motore con protezione di sovraccarico, coclea estrazione con cuscinetti e copertura, set base canale di trasporto pellets con attacco per tubo flessibile, 4 fascette per tubo flessibile, bocchettone di riempimento / aspirazione da 4“ con sostegno, completo di attacchi Storz A, tappi e collari di fissaggio. / über 10 bis 14 m³ / Tankvolumen: über 10 bis zu 14 m³	cad		6465,33
13.02.08	Tubazioni di scarico per i prodotti di combustione
13.02.08.01	Tubo fumi l 0,5 m: / Tubo fumi in lamiera d'acciaio nero, tubo rettilineo, lunghezza 0,5 m, senza apertura di pulizia, completo:
13.02.08.01.a	Tubo fumi l 0,5 m: / Tubo fumi in lamiera d'acciaio nero, tubo rettilineo, lunghezza 0,5 m, senza apertura di pulizia, completo: / ø 130 mm	cad		45,97
13.02.08.01.b	Tubo fumi l 0,5 m: / Tubo fumi in lamiera d'acciaio nero, tubo rettilineo, lunghezza 0,5 m, senza apertura di pulizia, completo: / ø 150 mm	cad		45,97
13.02.08.01.c	Tubo fumi l 0,5 m: / Tubo fumi in lamiera d'acciaio nero, tubo rettilineo, lunghezza 0,5 m, senza apertura di pulizia, completo: / ø 180 mm	cad		52,74
13.02.08.01.d	Tubo fumi l 0,5 m: / Tubo fumi in lamiera d'acciaio nero, tubo rettilineo, lunghezza 0,5 m, senza apertura di pulizia, completo: / ø 200 mm	cad		54,69
13.02.08.01.e	Tubo fumi l 0,5 m: / Tubo fumi in lamiera d'acciaio nero, tubo rettilineo, lunghezza 0,5 m, senza apertura di pulizia, completo: / ø 250 mm	cad		61,15
13.02.08.02	Tubo fumi L 1,0 m: / Tubo fumi in lamiera d'acciaio nero, tubo rettilineo, lunghezza 1,0 m, senza apertura di pulizia, completo:
13.02.08.02.a	Tubo fumi L 1,0 m: / Tubo fumi in lamiera d'acciaio nero, tubo rettilineo, lunghezza 1,0 m, senza apertura di pulizia, completo: / ø 130 mm	cad		71,01
13.02.08.02.b	Tubo fumi L 1,0 m: / Tubo fumi in lamiera d'acciaio nero, tubo rettilineo, lunghezza 1,0 m, senza apertura di pulizia, completo: / ø 150 mm	cad		76,54
13.02.08.02.c	Tubo fumi L 1,0 m: / Tubo fumi in lamiera d'acciaio nero, tubo rettilineo, lunghezza 1,0 m, senza apertura di pulizia, completo: / ø 180 mm	cad		79,74
13.02.08.02.d	Tubo fumi L 1,0 m: / Tubo fumi in lamiera d'acciaio nero, tubo rettilineo, lunghezza 1,0 m, senza apertura di pulizia, completo: / ø 200 mm	cad		84,72
13.02.08.02.e	Tubo fumi L 1,0 m: / Tubo fumi in lamiera d'acciaio nero, tubo rettilineo, lunghezza 1,0 m, senza apertura di pulizia, completo: / ø 250 mm	cad		96,59
13.02.08.03	Tubo fumi, curva 45°: / Tubo fumi in lamiera d'acciaio nero, curva 45°, con apertura di pulizia, completo:
13.02.08.03.a	Tubo fumi, curva 45°: / Tubo fumi in lamiera d'acciaio nero, curva 45°, con apertura di pulizia, completo: / ø 130 mm	cad		52,74
13.02.08.03.b	Tubo fumi, curva 45°: / Tubo fumi in lamiera d'acciaio nero, curva 45°, con apertura di pulizia, completo: / ø 150 mm	cad		57,25
13.02.08.03.c	Tubo fumi, curva 45°: / Tubo fumi in lamiera d'acciaio nero, curva 45°, con apertura di pulizia, completo: / ø 180 mm	cad		59,17
13.02.08.03.d	Tubo fumi, curva 45°: / Tubo fumi in lamiera d'acciaio nero, curva 45°, con apertura di pulizia, completo: / ø 200 mm	cad		61,15
13.02.08.03.e	Tubo fumi, curva 45°: / Tubo fumi in lamiera d'acciaio nero, curva 45°, con apertura di pulizia, completo: / ø 250 mm	cad		69,18
13.02.08.04	Tubo, curva 90°: / Tubo fumi in lamiera d'acciaio nero, curva 90°, con apertura di pulizia, completo:
13.02.08.04.a	Tubo, curva 90°: / Tubo fumi in lamiera d'acciaio nero, curva 90°, con apertura di pulizia, completo: / ø 130 mm	cad		56,63
13.02.08.04.b	Tubo, curva 90°: / Tubo fumi in lamiera d'acciaio nero, curva 90°, con apertura di pulizia, completo: / ø 150 mm	cad		57,93
13.02.08.04.c	Tubo, curva 90°: / Tubo fumi in lamiera d'acciaio nero, curva 90°, con apertura di pulizia, completo: / ø 180 mm	cad		63,71
13.02.08.04.d	Tubo, curva 90°: / Tubo fumi in lamiera d'acciaio nero, curva 90°, con apertura di pulizia, completo: / ø 200 mm	cad		67,82
13.02.08.04.e	Tubo, curva 90°: / Tubo fumi in lamiera d'acciaio nero, curva 90°, con apertura di pulizia, completo: / ø 250 mm	cad		78,80
13.02.08.05	Camino per intubamento in acciaio inox, per impianti in depressione / Sistema di cannna fumaria monoparete per intubamento, per funzionamento in depressione, in acciaio inossidabile austenitico altamente legato, saldatura longitudinale a gas inerte e passivato, certificato CE, resistente al fuoco di fuliggine. Sistema realizzato in moduli prefabbricati per il montaggio in cavedi esistenti conformi alle norme antincendio. Collegamento dei singoli elementi mediante manicotti ad innesto con fascetta di fissaggio. / Sistema completo di tutti i pezzi speciali per garantire l'esecuzione a regola d'arte, come elemeti dritti, curve, raccordo a T, bacinella di raccolta condensa, elemento di pulizia, elemento finale con grembiule antipioggia, fascette, staffe di montaggio. / Temperatura di esercizio massima: 600 °C. / Designazione prodotto CE: / T400 N1 D V2 L50060 G50 / T400 N1 W V2 L50060 O50 / T600 N1 D V3 L50060 G100.
13.02.08.05.a	Camino per intubamento in acciaio inox, per impianti in depressione / Sistema di cannna fumaria monoparete per intubamento, per funzionamento in depressione, in acciaio inossidabile austenitico altamente legato, saldatura longitudinale a gas inerte e passivato, certificato CE, resistente al fuoco di fuliggine. Sistema realizzato in moduli prefabbricati per il montaggio in cavedi esistenti conformi alle norme antincendio. Collegamento dei singoli elementi mediante manicotti ad innesto con fascetta di fissaggio. / Sistema completo di tutti i pezzi speciali per garantire l'esecuzione a regola d'arte, come elemeti dritti, curve, raccordo a T, bacinella di raccolta condensa, elemento di pulizia, elemento finale con grembiule antipioggia, fascette, staffe di montaggio. / Temperatura di esercizio massima: 600 °C. / Designazione prodotto CE: / T400 N1 D V2 L50060 G50 / T400 N1 W V2 L50060 O50 / T600 N1 D V3 L50060 G100.	m		127,74
13.02.08.05.b	Camino per intubamento in acciaio inox, per impianti in depressione / Sistema di cannna fumaria monoparete per intubamento, per funzionamento in depressione, in acciaio inossidabile austenitico altamente legato, saldatura longitudinale a gas inerte e passivato, certificato CE, resistente al fuoco di fuliggine. Sistema realizzato in moduli prefabbricati per il montaggio in cavedi esistenti conformi alle norme antincendio. Collegamento dei singoli elementi mediante manicotti ad innesto con fascetta di fissaggio. / Sistema completo di tutti i pezzi speciali per garantire l'esecuzione a regola d'arte, come elemeti dritti, curve, raccordo a T, bacinella di raccolta condensa, elemento di pulizia, elemento finale con grembiule antipioggia, fascette, staffe di montaggio. / Temperatura di esercizio massima: 600 °C. / Designazione prodotto CE: / T400 N1 D V2 L50060 G50 / T400 N1 W V2 L50060 O50 / T600 N1 D V3 L50060 G100.	m		161,67
13.02.08.05.c	Camino per intubamento in acciaio inox, per impianti in depressione / Sistema di cannna fumaria monoparete per intubamento, per funzionamento in depressione, in acciaio inossidabile austenitico altamente legato, saldatura longitudinale a gas inerte e passivato, certificato CE, resistente al fuoco di fuliggine. Sistema realizzato in moduli prefabbricati per il montaggio in cavedi esistenti conformi alle norme antincendio. Collegamento dei singoli elementi mediante manicotti ad innesto con fascetta di fissaggio. / Sistema completo di tutti i pezzi speciali per garantire l'esecuzione a regola d'arte, come elemeti dritti, curve, raccordo a T, bacinella di raccolta condensa, elemento di pulizia, elemento finale con grembiule antipioggia, fascette, staffe di montaggio. / Temperatura di esercizio massima: 600 °C. / Designazione prodotto CE: / T400 N1 D V2 L50060 G50 / T400 N1 W V2 L50060 O50 / T600 N1 D V3 L50060 G100.	m		162,91
13.02.08.05.d	Camino per intubamento in acciaio inox, per impianti in depressione / Sistema di cannna fumaria monoparete per intubamento, per funzionamento in depressione, in acciaio inossidabile austenitico altamente legato, saldatura longitudinale a gas inerte e passivato, certificato CE, resistente al fuoco di fuliggine. Sistema realizzato in moduli prefabbricati per il montaggio in cavedi esistenti conformi alle norme antincendio. Collegamento dei singoli elementi mediante manicotti ad innesto con fascetta di fissaggio. / Sistema completo di tutti i pezzi speciali per garantire l'esecuzione a regola d'arte, come elemeti dritti, curve, raccordo a T, bacinella di raccolta condensa, elemento di pulizia, elemento finale con grembiule antipioggia, fascette, staffe di montaggio. / Temperatura di esercizio massima: 600 °C. / Designazione prodotto CE: / T400 N1 D V2 L50060 G50 / T400 N1 W V2 L50060 O50 / T600 N1 D V3 L50060 G100.	m		170,43
13.02.08.05.e	Camino per intubamento in acciaio inox, per impianti in depressione / Sistema di cannna fumaria monoparete per intubamento, per funzionamento in depressione, in acciaio inossidabile austenitico altamente legato, saldatura longitudinale a gas inerte e passivato, certificato CE, resistente al fuoco di fuliggine. Sistema realizzato in moduli prefabbricati per il montaggio in cavedi esistenti conformi alle norme antincendio. Collegamento dei singoli elementi mediante manicotti ad innesto con fascetta di fissaggio. / Sistema completo di tutti i pezzi speciali per garantire l'esecuzione a regola d'arte, come elemeti dritti, curve, raccordo a T, bacinella di raccolta condensa, elemento di pulizia, elemento finale con grembiule antipioggia, fascette, staffe di montaggio. / Temperatura di esercizio massima: 600 °C. / Designazione prodotto CE: / T400 N1 D V2 L50060 G50 / T400 N1 W V2 L50060 O50 / T600 N1 D V3 L50060 G100.	m		195,55
13.02.08.05.f	Camino per intubamento in acciaio inox, per impianti in depressione / Sistema di cannna fumaria monoparete per intubamento, per funzionamento in depressione, in acciaio inossidabile austenitico altamente legato, saldatura longitudinale a gas inerte e passivato, certificato CE, resistente al fuoco di fuliggine. Sistema realizzato in moduli prefabbricati per il montaggio in cavedi esistenti conformi alle norme antincendio. Collegamento dei singoli elementi mediante manicotti ad innesto con fascetta di fissaggio. / Sistema completo di tutti i pezzi speciali per garantire l'esecuzione a regola d'arte, come elemeti dritti, curve, raccordo a T, bacinella di raccolta condensa, elemento di pulizia, elemento finale con grembiule antipioggia, fascette, staffe di montaggio. / Temperatura di esercizio massima: 600 °C. / Designazione prodotto CE: / T400 N1 D V2 L50060 G50 / T400 N1 W V2 L50060 O50 / T600 N1 D V3 L50060 G100.	m		218,16
13.02.08.05.g	Camino per intubamento in acciaio inox, per impianti in depressione / Sistema di cannna fumaria monoparete per intubamento, per funzionamento in depressione, in acciaio inossidabile austenitico altamente legato, saldatura longitudinale a gas inerte e passivato, certificato CE, resistente al fuoco di fuliggine. Sistema realizzato in moduli prefabbricati per il montaggio in cavedi esistenti conformi alle norme antincendio. Collegamento dei singoli elementi mediante manicotti ad innesto con fascetta di fissaggio. / Sistema completo di tutti i pezzi speciali per garantire l'esecuzione a regola d'arte, come elemeti dritti, curve, raccordo a T, bacinella di raccolta condensa, elemento di pulizia, elemento finale con grembiule antipioggia, fascette, staffe di montaggio. / Temperatura di esercizio massima: 600 °C. / Designazione prodotto CE: / T400 N1 D V2 L50060 G50 / T400 N1 W V2 L50060 O50 / T600 N1 D V3 L50060 G100.	m		248,30
13.02.08.05.h	Camino per intubamento in acciaio inox, per impianti in depressione / Sistema di cannna fumaria monoparete per intubamento, per funzionamento in depressione, in acciaio inossidabile austenitico altamente legato, saldatura longitudinale a gas inerte e passivato, certificato CE, resistente al fuoco di fuliggine. Sistema realizzato in moduli prefabbricati per il montaggio in cavedi esistenti conformi alle norme antincendio. Collegamento dei singoli elementi mediante manicotti ad innesto con fascetta di fissaggio. / Sistema completo di tutti i pezzi speciali per garantire l'esecuzione a regola d'arte, come elemeti dritti, curve, raccordo a T, bacinella di raccolta condensa, elemento di pulizia, elemento finale con grembiule antipioggia, fascette, staffe di montaggio. / Temperatura di esercizio massima: 600 °C. / Designazione prodotto CE: / T400 N1 D V2 L50060 G50 / T400 N1 W V2 L50060 O50 / T600 N1 D V3 L50060 G100.	m		278,46
13.02.08.06	Tubazione gas di scarico per intubamento in acciaio inox, per impianti in sovrappressione / Sistema di cannna fumaria monoparete per intubamento, per funzionamento in sovrappressione, in acciaio inossidabile austenitico altamente legato, saldatura longitudinale WIG a gas inerte e passivato, certificato CE, resistente al fuoco di fuliggine. Sistema realizzato in moduli prefabbricati per il montaggio in cavedi esistenti conformi alle norme antincendio. Collegamento dei singoli elementi mediante manicotti ad innesto con fascetta di fissaggio. / Sistema completo di tutti i pezzi speciali con guarnizioni per garantire l'esecuzione a regola d'arte, come elemeti dritti, curve, raccordo a T, bacinella di condensa, elemento di pulizia, elemento finale con grembiule antipioggia, fascette, staffe di montaggio. / Temperatura di esercizio massima: 600 °C. / Designazione prodotto CE: / T200 P1 W V2 L50060 O00 / T200 N1 W V2 L50060 O00.
13.02.08.06.a	Tubazione gas di scarico per intubamento in acciaio inox, per impianti in sovrappressione / Sistema di cannna fumaria monoparete per intubamento, per funzionamento in sovrappressione, in acciaio inossidabile austenitico altamente legato, saldatura longitudinale WIG a gas inerte e passivato, certificato CE, resistente al fuoco di fuliggine. Sistema realizzato in moduli prefabbricati per il montaggio in cavedi esistenti conformi alle norme antincendio. Collegamento dei singoli elementi mediante manicotti ad innesto con fascetta di fissaggio. / Sistema completo di tutti i pezzi speciali con guarnizioni per garantire l'esecuzione a regola d'arte, come elemeti dritti, curve, raccordo a T, bacinella di condensa, elemento di pulizia, elemento finale con grembiule antipioggia, fascette, staffe di montaggio. / Temperatura di esercizio massima: 600 °C. / Designazione prodotto CE: / T200 P1 W V2 L50060 O00 / T200 N1 W V2 L50060 O00.	m		139,39
13.02.08.06.b	Tubazione gas di scarico per intubamento in acciaio inox, per impianti in sovrappressione / Sistema di cannna fumaria monoparete per intubamento, per funzionamento in sovrappressione, in acciaio inossidabile austenitico altamente legato, saldatura longitudinale WIG a gas inerte e passivato, certificato CE, resistente al fuoco di fuliggine. Sistema realizzato in moduli prefabbricati per il montaggio in cavedi esistenti conformi alle norme antincendio. Collegamento dei singoli elementi mediante manicotti ad innesto con fascetta di fissaggio. / Sistema completo di tutti i pezzi speciali con guarnizioni per garantire l'esecuzione a regola d'arte, come elemeti dritti, curve, raccordo a T, bacinella di condensa, elemento di pulizia, elemento finale con grembiule antipioggia, fascette, staffe di montaggio. / Temperatura di esercizio massima: 600 °C. / Designazione prodotto CE: / T200 P1 W V2 L50060 O00 / T200 N1 W V2 L50060 O00.	m		173,31
13.02.08.06.c	Tubazione gas di scarico per intubamento in acciaio inox, per impianti in sovrappressione / Sistema di cannna fumaria monoparete per intubamento, per funzionamento in sovrappressione, in acciaio inossidabile austenitico altamente legato, saldatura longitudinale WIG a gas inerte e passivato, certificato CE, resistente al fuoco di fuliggine. Sistema realizzato in moduli prefabbricati per il montaggio in cavedi esistenti conformi alle norme antincendio. Collegamento dei singoli elementi mediante manicotti ad innesto con fascetta di fissaggio. / Sistema completo di tutti i pezzi speciali con guarnizioni per garantire l'esecuzione a regola d'arte, come elemeti dritti, curve, raccordo a T, bacinella di condensa, elemento di pulizia, elemento finale con grembiule antipioggia, fascette, staffe di montaggio. / Temperatura di esercizio massima: 600 °C. / Designazione prodotto CE: / T200 P1 W V2 L50060 O00 / T200 N1 W V2 L50060 O00.	m		174,54
13.02.08.06.d	Tubazione gas di scarico per intubamento in acciaio inox, per impianti in sovrappressione / Sistema di cannna fumaria monoparete per intubamento, per funzionamento in sovrappressione, in acciaio inossidabile austenitico altamente legato, saldatura longitudinale WIG a gas inerte e passivato, certificato CE, resistente al fuoco di fuliggine. Sistema realizzato in moduli prefabbricati per il montaggio in cavedi esistenti conformi alle norme antincendio. Collegamento dei singoli elementi mediante manicotti ad innesto con fascetta di fissaggio. / Sistema completo di tutti i pezzi speciali con guarnizioni per garantire l'esecuzione a regola d'arte, come elemeti dritti, curve, raccordo a T, bacinella di condensa, elemento di pulizia, elemento finale con grembiule antipioggia, fascette, staffe di montaggio. / Temperatura di esercizio massima: 600 °C. / Designazione prodotto CE: / T200 P1 W V2 L50060 O00 / T200 N1 W V2 L50060 O00.	m		183,47
13.02.08.06.e	Tubazione gas di scarico per intubamento in acciaio inox, per impianti in sovrappressione / Sistema di cannna fumaria monoparete per intubamento, per funzionamento in sovrappressione, in acciaio inossidabile austenitico altamente legato, saldatura longitudinale WIG a gas inerte e passivato, certificato CE, resistente al fuoco di fuliggine. Sistema realizzato in moduli prefabbricati per il montaggio in cavedi esistenti conformi alle norme antincendio. Collegamento dei singoli elementi mediante manicotti ad innesto con fascetta di fissaggio. / Sistema completo di tutti i pezzi speciali con guarnizioni per garantire l'esecuzione a regola d'arte, come elemeti dritti, curve, raccordo a T, bacinella di condensa, elemento di pulizia, elemento finale con grembiule antipioggia, fascette, staffe di montaggio. / Temperatura di esercizio massima: 600 °C. / Designazione prodotto CE: / T200 P1 W V2 L50060 O00 / T200 N1 W V2 L50060 O00.	m		208,59
13.02.08.06.f	Tubazione gas di scarico per intubamento in acciaio inox, per impianti in sovrappressione / Sistema di cannna fumaria monoparete per intubamento, per funzionamento in sovrappressione, in acciaio inossidabile austenitico altamente legato, saldatura longitudinale WIG a gas inerte e passivato, certificato CE, resistente al fuoco di fuliggine. Sistema realizzato in moduli prefabbricati per il montaggio in cavedi esistenti conformi alle norme antincendio. Collegamento dei singoli elementi mediante manicotti ad innesto con fascetta di fissaggio. / Sistema completo di tutti i pezzi speciali con guarnizioni per garantire l'esecuzione a regola d'arte, come elemeti dritti, curve, raccordo a T, bacinella di condensa, elemento di pulizia, elemento finale con grembiule antipioggia, fascette, staffe di montaggio. / Temperatura di esercizio massima: 600 °C. / Designazione prodotto CE: / T200 P1 W V2 L50060 O00 / T200 N1 W V2 L50060 O00.	m		232,64
13.02.08.06.g	Tubazione gas di scarico per intubamento in acciaio inox, per impianti in sovrappressione / Sistema di cannna fumaria monoparete per intubamento, per funzionamento in sovrappressione, in acciaio inossidabile austenitico altamente legato, saldatura longitudinale WIG a gas inerte e passivato, certificato CE, resistente al fuoco di fuliggine. Sistema realizzato in moduli prefabbricati per il montaggio in cavedi esistenti conformi alle norme antincendio. Collegamento dei singoli elementi mediante manicotti ad innesto con fascetta di fissaggio. / Sistema completo di tutti i pezzi speciali con guarnizioni per garantire l'esecuzione a regola d'arte, come elemeti dritti, curve, raccordo a T, bacinella di condensa, elemento di pulizia, elemento finale con grembiule antipioggia, fascette, staffe di montaggio. / Temperatura di esercizio massima: 600 °C. / Designazione prodotto CE: / T200 P1 W V2 L50060 O00 / T200 N1 W V2 L50060 O00.	m		267,26
13.02.08.06.h	Tubazione gas di scarico per intubamento in acciaio inox, per impianti in sovrappressione / Sistema di cannna fumaria monoparete per intubamento, per funzionamento in sovrappressione, in acciaio inossidabile austenitico altamente legato, saldatura longitudinale WIG a gas inerte e passivato, certificato CE, resistente al fuoco di fuliggine. Sistema realizzato in moduli prefabbricati per il montaggio in cavedi esistenti conformi alle norme antincendio. Collegamento dei singoli elementi mediante manicotti ad innesto con fascetta di fissaggio. / Sistema completo di tutti i pezzi speciali con guarnizioni per garantire l'esecuzione a regola d'arte, come elemeti dritti, curve, raccordo a T, bacinella di condensa, elemento di pulizia, elemento finale con grembiule antipioggia, fascette, staffe di montaggio. / Temperatura di esercizio massima: 600 °C. / Designazione prodotto CE: / T200 P1 W V2 L50060 O00 / T200 N1 W V2 L50060 O00.	m		298,79
13.02.08.07	Sistema di camino a doppia parete in acciaio inox per impianti in depressione / Sistema di scarico fumi a doppia parete per funzionamento in depressione, in acciaio inossidabile austenitico altamente legato, saldatura longitudinale WIG a gas inerte e passivato, resistente al fuoco di fuliggine, certificato CE. Sistema di scarico fumi a doppia parete realizzato in moduli prefabbricati per il montaggio in facciata o all'interno di edifici, per centrali termiche su tetto e per canali da fumo. Collegamento dei singoli elementi mediante manicotti ad innesto con fascette di fissaggio. Tubazione interna libera di dilatarsi indipendentemente da quella esterna, senza ponti termici tra le due tubazioni. Isolamento termico tra tubo interno ed esterno a base minerale (spessore minimo 32 mm) resistente alle alte temperature e incombustibile. / Sistema completo di tutti i pezzi speciali per garantire l'esecuzione a regola d'arte, come elemeti dritti, curve, raccordo a T, supporto a parete, piatra basecon scarico condensa, elemento di pulizia, elemento terminale, fascette, staffe a parete. / Temperatura di esercizio massima: 600 °C. / Designazione prodotto CE: / T400 N1 D V3 L50060 G50 / T400 N1 W V2 L50060 O20 / T600 N1 D V3 L50060 G50 / T600 N1 W V2 L50060 O50. / Nel prezzo non è compresa l'installazione di un regolatore di tiraggio eventualmente necessario.
13.02.08.07.a	Sistema di camino a doppia parete in acciaio inox per impianti in depressione / Sistema di scarico fumi a doppia parete per funzionamento in depressione, in acciaio inossidabile austenitico altamente legato, saldatura longitudinale WIG a gas inerte e passivato, resistente al fuoco di fuliggine, certificato CE. Sistema di scarico fumi a doppia parete realizzato in moduli prefabbricati per il montaggio in facciata o all'interno di edifici, per centrali termiche su tetto e per canali da fumo. Collegamento dei singoli elementi mediante manicotti ad innesto con fascette di fissaggio. Tubazione interna libera di dilatarsi indipendentemente da quella esterna, senza ponti termici tra le due tubazioni. Isolamento termico tra tubo interno ed esterno a base minerale (spessore minimo 32 mm) resistente alle alte temperature e incombustibile. / Sistema completo di tutti i pezzi speciali per garantire l'esecuzione a regola d'arte, come elemeti dritti, curve, raccordo a T, supporto a parete, piatra basecon scarico condensa, elemento di pulizia, elemento terminale, fascette, staffe a parete. / Temperatura di esercizio massima: 600 °C. / Designazione prodotto CE: / T400 N1 D V3 L50060 G50 / T400 N1 W V2 L50060 O20 / T600 N1 D V3 L50060 G50 / T600 N1 W V2 L50060 O50. / Nel prezzo non è compresa l'installazione di un regolatore di tiraggio eventualmente necessario.	m		379,32
13.02.08.07.b	Sistema di camino a doppia parete in acciaio inox per impianti in depressione / Sistema di scarico fumi a doppia parete per funzionamento in depressione, in acciaio inossidabile austenitico altamente legato, saldatura longitudinale WIG a gas inerte e passivato, resistente al fuoco di fuliggine, certificato CE. Sistema di scarico fumi a doppia parete realizzato in moduli prefabbricati per il montaggio in facciata o all'interno di edifici, per centrali termiche su tetto e per canali da fumo. Collegamento dei singoli elementi mediante manicotti ad innesto con fascette di fissaggio. Tubazione interna libera di dilatarsi indipendentemente da quella esterna, senza ponti termici tra le due tubazioni. Isolamento termico tra tubo interno ed esterno a base minerale (spessore minimo 32 mm) resistente alle alte temperature e incombustibile. / Sistema completo di tutti i pezzi speciali per garantire l'esecuzione a regola d'arte, come elemeti dritti, curve, raccordo a T, supporto a parete, piatra basecon scarico condensa, elemento di pulizia, elemento terminale, fascette, staffe a parete. / Temperatura di esercizio massima: 600 °C. / Designazione prodotto CE: / T400 N1 D V3 L50060 G50 / T400 N1 W V2 L50060 O20 / T600 N1 D V3 L50060 G50 / T600 N1 W V2 L50060 O50. / Nel prezzo non è compresa l'installazione di un regolatore di tiraggio eventualmente necessario.	m		400,40
13.02.08.07.c	Sistema di camino a doppia parete in acciaio inox per impianti in depressione / Sistema di scarico fumi a doppia parete per funzionamento in depressione, in acciaio inossidabile austenitico altamente legato, saldatura longitudinale WIG a gas inerte e passivato, resistente al fuoco di fuliggine, certificato CE. Sistema di scarico fumi a doppia parete realizzato in moduli prefabbricati per il montaggio in facciata o all'interno di edifici, per centrali termiche su tetto e per canali da fumo. Collegamento dei singoli elementi mediante manicotti ad innesto con fascette di fissaggio. Tubazione interna libera di dilatarsi indipendentemente da quella esterna, senza ponti termici tra le due tubazioni. Isolamento termico tra tubo interno ed esterno a base minerale (spessore minimo 32 mm) resistente alle alte temperature e incombustibile. / Sistema completo di tutti i pezzi speciali per garantire l'esecuzione a regola d'arte, come elemeti dritti, curve, raccordo a T, supporto a parete, piatra basecon scarico condensa, elemento di pulizia, elemento terminale, fascette, staffe a parete. / Temperatura di esercizio massima: 600 °C. / Designazione prodotto CE: / T400 N1 D V3 L50060 G50 / T400 N1 W V2 L50060 O20 / T600 N1 D V3 L50060 G50 / T600 N1 W V2 L50060 O50. / Nel prezzo non è compresa l'installazione di un regolatore di tiraggio eventualmente necessario.	m		451,87
13.02.08.07.d	Sistema di camino a doppia parete in acciaio inox per impianti in depressione / Sistema di scarico fumi a doppia parete per funzionamento in depressione, in acciaio inossidabile austenitico altamente legato, saldatura longitudinale WIG a gas inerte e passivato, resistente al fuoco di fuliggine, certificato CE. Sistema di scarico fumi a doppia parete realizzato in moduli prefabbricati per il montaggio in facciata o all'interno di edifici, per centrali termiche su tetto e per canali da fumo. Collegamento dei singoli elementi mediante manicotti ad innesto con fascette di fissaggio. Tubazione interna libera di dilatarsi indipendentemente da quella esterna, senza ponti termici tra le due tubazioni. Isolamento termico tra tubo interno ed esterno a base minerale (spessore minimo 32 mm) resistente alle alte temperature e incombustibile. / Sistema completo di tutti i pezzi speciali per garantire l'esecuzione a regola d'arte, come elemeti dritti, curve, raccordo a T, supporto a parete, piatra basecon scarico condensa, elemento di pulizia, elemento terminale, fascette, staffe a parete. / Temperatura di esercizio massima: 600 °C. / Designazione prodotto CE: / T400 N1 D V3 L50060 G50 / T400 N1 W V2 L50060 O20 / T600 N1 D V3 L50060 G50 / T600 N1 W V2 L50060 O50. / Nel prezzo non è compresa l'installazione di un regolatore di tiraggio eventualmente necessario.	m		503,35
13.02.08.07.e	Sistema di camino a doppia parete in acciaio inox per impianti in depressione / Sistema di scarico fumi a doppia parete per funzionamento in depressione, in acciaio inossidabile austenitico altamente legato, saldatura longitudinale WIG a gas inerte e passivato, resistente al fuoco di fuliggine, certificato CE. Sistema di scarico fumi a doppia parete realizzato in moduli prefabbricati per il montaggio in facciata o all'interno di edifici, per centrali termiche su tetto e per canali da fumo. Collegamento dei singoli elementi mediante manicotti ad innesto con fascette di fissaggio. Tubazione interna libera di dilatarsi indipendentemente da quella esterna, senza ponti termici tra le due tubazioni. Isolamento termico tra tubo interno ed esterno a base minerale (spessore minimo 32 mm) resistente alle alte temperature e incombustibile. / Sistema completo di tutti i pezzi speciali per garantire l'esecuzione a regola d'arte, come elemeti dritti, curve, raccordo a T, supporto a parete, piatra basecon scarico condensa, elemento di pulizia, elemento terminale, fascette, staffe a parete. / Temperatura di esercizio massima: 600 °C. / Designazione prodotto CE: / T400 N1 D V3 L50060 G50 / T400 N1 W V2 L50060 O20 / T600 N1 D V3 L50060 G50 / T600 N1 W V2 L50060 O50. / Nel prezzo non è compresa l'installazione di un regolatore di tiraggio eventualmente necessario.	m		554,86
13.02.08.07.f	Sistema di camino a doppia parete in acciaio inox per impianti in depressione / Sistema di scarico fumi a doppia parete per funzionamento in depressione, in acciaio inossidabile austenitico altamente legato, saldatura longitudinale WIG a gas inerte e passivato, resistente al fuoco di fuliggine, certificato CE. Sistema di scarico fumi a doppia parete realizzato in moduli prefabbricati per il montaggio in facciata o all'interno di edifici, per centrali termiche su tetto e per canali da fumo. Collegamento dei singoli elementi mediante manicotti ad innesto con fascette di fissaggio. Tubazione interna libera di dilatarsi indipendentemente da quella esterna, senza ponti termici tra le due tubazioni. Isolamento termico tra tubo interno ed esterno a base minerale (spessore minimo 32 mm) resistente alle alte temperature e incombustibile. / Sistema completo di tutti i pezzi speciali per garantire l'esecuzione a regola d'arte, come elemeti dritti, curve, raccordo a T, supporto a parete, piatra basecon scarico condensa, elemento di pulizia, elemento terminale, fascette, staffe a parete. / Temperatura di esercizio massima: 600 °C. / Designazione prodotto CE: / T400 N1 D V3 L50060 G50 / T400 N1 W V2 L50060 O20 / T600 N1 D V3 L50060 G50 / T600 N1 W V2 L50060 O50. / Nel prezzo non è compresa l'installazione di un regolatore di tiraggio eventualmente necessario.	m		721,01
13.02.08.07.g	Sistema di camino a doppia parete in acciaio inox per impianti in depressione / Sistema di scarico fumi a doppia parete per funzionamento in depressione, in acciaio inossidabile austenitico altamente legato, saldatura longitudinale WIG a gas inerte e passivato, resistente al fuoco di fuliggine, certificato CE. Sistema di scarico fumi a doppia parete realizzato in moduli prefabbricati per il montaggio in facciata o all'interno di edifici, per centrali termiche su tetto e per canali da fumo. Collegamento dei singoli elementi mediante manicotti ad innesto con fascette di fissaggio. Tubazione interna libera di dilatarsi indipendentemente da quella esterna, senza ponti termici tra le due tubazioni. Isolamento termico tra tubo interno ed esterno a base minerale (spessore minimo 32 mm) resistente alle alte temperature e incombustibile. / Sistema completo di tutti i pezzi speciali per garantire l'esecuzione a regola d'arte, come elemeti dritti, curve, raccordo a T, supporto a parete, piatra basecon scarico condensa, elemento di pulizia, elemento terminale, fascette, staffe a parete. / Temperatura di esercizio massima: 600 °C. / Designazione prodotto CE: / T400 N1 D V3 L50060 G50 / T400 N1 W V2 L50060 O20 / T600 N1 D V3 L50060 G50 / T600 N1 W V2 L50060 O50. / Nel prezzo non è compresa l'installazione di un regolatore di tiraggio eventualmente necessario.	m		868,48
13.02.08.08	Isolamento tubi fumo con materassino di fibre minerali: / Isolamento per tubi di fumo consistente in materassino di fibre minerali con rivestimento protettivo in lamiera di alluminio, fornito e posto in opera, completo di fascette e terminali, incollati con colla resistente al calore, aperture per sportelli d'ispezione e di pulizia dei tubi fumo, protette da bordatura a nastro in lamiera di alluminio:
13.02.08.08.a	spess. 3cm / tipo Manisol - spessore 3 cmIsolamento tubi fumo con materassino di fibre minerali: / Isolamento per tubi di fumo consistente in materassino di fibre minerali con rivestimento protettivo in lamiera di alluminio, fornito e posto in opera, completo di fascette e terminali, incollati con colla resistente al calore, aperture per sportelli d'ispezione e di pulizia dei tubi fumo, protette da bordatura a nastro in lamiera di alluminio: / spess. 3cm / tipo Manisol - spessore 3 cm	m2		32,77
13.02.08.08.b	spess. 5cm / tipo Manisol - spessore 5 cmIsolamento tubi fumo con materassino di fibre minerali: / Isolamento per tubi di fumo consistente in materassino di fibre minerali con rivestimento protettivo in lamiera di alluminio, fornito e posto in opera, completo di fascette e terminali, incollati con colla resistente al calore, aperture per sportelli d'ispezione e di pulizia dei tubi fumo, protette da bordatura a nastro in lamiera di alluminio: / spess. 5cm / tipo Manisol - spessore 5 cm	m2		37,58
13.02.08.09	Sistema di camino a doppia parete in acciaio inox per impianti in sovrappressione / Sistema di scarico fumi a doppia parete per funzionamento in sovrappressione in acciaio inossidabile austenitico altamente legato, saldatura longitudinale WIG a gas inerte e passivato, certificato CE. Sistema di scarico fumi a doppia parete realizzato in moduli prefabbricati per il montaggio in facciata o all'interno degli edifici, per centrali termiche su tetto e per canali da fumo. Collegamento dei singoli elementi mediante manicotti ad innesto con fascette di fissaggio. Tubazione interna libera di dilatarsi indipendentemente dal tubo esterno, senza ponti termici tra tubo interno ed esterno.Isolamento termico tra tubo interno ed esterno a base minerale (spessore minimo 32 mm) resistente alle alte temperature e incombustibile. / Sistema completo di tutti i pezzi speciali, comprese guarnizioni, per garantire l'esecuzione a regola d'arte, come elementi dritti, curve, raccordo a T, supporto a parete, piatra basecon scarico condensa, elemento di pulizia, elemento terminale, grembialina, fascette, staffe a parete. / Temperatura di esercizio massima: 200 °C / Sovrappressione massima: 200 Pa. / Designazione prodotto CE: / T200 P1 W V2 L50060 O00 / T200 N1 W V2 L50060 O00.
13.02.08.09.a	Sistema di camino a doppia parete in acciaio inox per impianti in sovrappressione / Sistema di scarico fumi a doppia parete per funzionamento in sovrappressione in acciaio inossidabile austenitico altamente legato, saldatura longitudinale WIG a gas inerte e passivato, certificato CE. Sistema di scarico fumi a doppia parete realizzato in moduli prefabbricati per il montaggio in facciata o all'interno degli edifici, per centrali termiche su tetto e per canali da fumo. Collegamento dei singoli elementi mediante manicotti ad innesto con fascette di fissaggio. Tubazione interna libera di dilatarsi indipendentemente dal tubo esterno, senza ponti termici tra tubo interno ed esterno.Isolamento termico tra tubo interno ed esterno a base minerale (spessore minimo 32 mm) resistente alle alte temperature e incombustibile. / Sistema completo di tutti i pezzi speciali, comprese guarnizioni, per garantire l'esecuzione a regola d'arte, come elementi dritti, curve, raccordo a T, supporto a parete, piatra basecon scarico condensa, elemento di pulizia, elemento terminale, grembialina, fascette, staffe a parete. / Temperatura di esercizio massima: 200 °C / Sovrappressione massima: 200 Pa. / Designazione prodotto CE: / T200 P1 W V2 L50060 O00 / T200 N1 W V2 L50060 O00.	m		379,32
13.02.08.09.b	Sistema di camino a doppia parete in acciaio inox per impianti in sovrappressione / Sistema di scarico fumi a doppia parete per funzionamento in sovrappressione in acciaio inossidabile austenitico altamente legato, saldatura longitudinale WIG a gas inerte e passivato, certificato CE. Sistema di scarico fumi a doppia parete realizzato in moduli prefabbricati per il montaggio in facciata o all'interno degli edifici, per centrali termiche su tetto e per canali da fumo. Collegamento dei singoli elementi mediante manicotti ad innesto con fascette di fissaggio. Tubazione interna libera di dilatarsi indipendentemente dal tubo esterno, senza ponti termici tra tubo interno ed esterno.Isolamento termico tra tubo interno ed esterno a base minerale (spessore minimo 32 mm) resistente alle alte temperature e incombustibile. / Sistema completo di tutti i pezzi speciali, comprese guarnizioni, per garantire l'esecuzione a regola d'arte, come elementi dritti, curve, raccordo a T, supporto a parete, piatra basecon scarico condensa, elemento di pulizia, elemento terminale, grembialina, fascette, staffe a parete. / Temperatura di esercizio massima: 200 °C / Sovrappressione massima: 200 Pa. / Designazione prodotto CE: / T200 P1 W V2 L50060 O00 / T200 N1 W V2 L50060 O00.	m		400,40
13.02.08.09.c	Sistema di camino a doppia parete in acciaio inox per impianti in sovrappressione / Sistema di scarico fumi a doppia parete per funzionamento in sovrappressione in acciaio inossidabile austenitico altamente legato, saldatura longitudinale WIG a gas inerte e passivato, certificato CE. Sistema di scarico fumi a doppia parete realizzato in moduli prefabbricati per il montaggio in facciata o all'interno degli edifici, per centrali termiche su tetto e per canali da fumo. Collegamento dei singoli elementi mediante manicotti ad innesto con fascette di fissaggio. Tubazione interna libera di dilatarsi indipendentemente dal tubo esterno, senza ponti termici tra tubo interno ed esterno.Isolamento termico tra tubo interno ed esterno a base minerale (spessore minimo 32 mm) resistente alle alte temperature e incombustibile. / Sistema completo di tutti i pezzi speciali, comprese guarnizioni, per garantire l'esecuzione a regola d'arte, come elementi dritti, curve, raccordo a T, supporto a parete, piatra basecon scarico condensa, elemento di pulizia, elemento terminale, grembialina, fascette, staffe a parete. / Temperatura di esercizio massima: 200 °C / Sovrappressione massima: 200 Pa. / Designazione prodotto CE: / T200 P1 W V2 L50060 O00 / T200 N1 W V2 L50060 O00.	m		451,87
13.02.08.09.d	Sistema di camino a doppia parete in acciaio inox per impianti in sovrappressione / Sistema di scarico fumi a doppia parete per funzionamento in sovrappressione in acciaio inossidabile austenitico altamente legato, saldatura longitudinale WIG a gas inerte e passivato, certificato CE. Sistema di scarico fumi a doppia parete realizzato in moduli prefabbricati per il montaggio in facciata o all'interno degli edifici, per centrali termiche su tetto e per canali da fumo. Collegamento dei singoli elementi mediante manicotti ad innesto con fascette di fissaggio. Tubazione interna libera di dilatarsi indipendentemente dal tubo esterno, senza ponti termici tra tubo interno ed esterno.Isolamento termico tra tubo interno ed esterno a base minerale (spessore minimo 32 mm) resistente alle alte temperature e incombustibile. / Sistema completo di tutti i pezzi speciali, comprese guarnizioni, per garantire l'esecuzione a regola d'arte, come elementi dritti, curve, raccordo a T, supporto a parete, piatra basecon scarico condensa, elemento di pulizia, elemento terminale, grembialina, fascette, staffe a parete. / Temperatura di esercizio massima: 200 °C / Sovrappressione massima: 200 Pa. / Designazione prodotto CE: / T200 P1 W V2 L50060 O00 / T200 N1 W V2 L50060 O00.	m		503,35
13.02.08.09.e	Sistema di camino a doppia parete in acciaio inox per impianti in sovrappressione / Sistema di scarico fumi a doppia parete per funzionamento in sovrappressione in acciaio inossidabile austenitico altamente legato, saldatura longitudinale WIG a gas inerte e passivato, certificato CE. Sistema di scarico fumi a doppia parete realizzato in moduli prefabbricati per il montaggio in facciata o all'interno degli edifici, per centrali termiche su tetto e per canali da fumo. Collegamento dei singoli elementi mediante manicotti ad innesto con fascette di fissaggio. Tubazione interna libera di dilatarsi indipendentemente dal tubo esterno, senza ponti termici tra tubo interno ed esterno.Isolamento termico tra tubo interno ed esterno a base minerale (spessore minimo 32 mm) resistente alle alte temperature e incombustibile. / Sistema completo di tutti i pezzi speciali, comprese guarnizioni, per garantire l'esecuzione a regola d'arte, come elementi dritti, curve, raccordo a T, supporto a parete, piatra basecon scarico condensa, elemento di pulizia, elemento terminale, grembialina, fascette, staffe a parete. / Temperatura di esercizio massima: 200 °C / Sovrappressione massima: 200 Pa. / Designazione prodotto CE: / T200 P1 W V2 L50060 O00 / T200 N1 W V2 L50060 O00.	m		554,86
13.02.08.09.f	Sistema di camino a doppia parete in acciaio inox per impianti in sovrappressione / Sistema di scarico fumi a doppia parete per funzionamento in sovrappressione in acciaio inossidabile austenitico altamente legato, saldatura longitudinale WIG a gas inerte e passivato, certificato CE. Sistema di scarico fumi a doppia parete realizzato in moduli prefabbricati per il montaggio in facciata o all'interno degli edifici, per centrali termiche su tetto e per canali da fumo. Collegamento dei singoli elementi mediante manicotti ad innesto con fascette di fissaggio. Tubazione interna libera di dilatarsi indipendentemente dal tubo esterno, senza ponti termici tra tubo interno ed esterno.Isolamento termico tra tubo interno ed esterno a base minerale (spessore minimo 32 mm) resistente alle alte temperature e incombustibile. / Sistema completo di tutti i pezzi speciali, comprese guarnizioni, per garantire l'esecuzione a regola d'arte, come elementi dritti, curve, raccordo a T, supporto a parete, piatra basecon scarico condensa, elemento di pulizia, elemento terminale, grembialina, fascette, staffe a parete. / Temperatura di esercizio massima: 200 °C / Sovrappressione massima: 200 Pa. / Designazione prodotto CE: / T200 P1 W V2 L50060 O00 / T200 N1 W V2 L50060 O00.	m		721,01
13.02.08.09.g	Sistema di camino a doppia parete in acciaio inox per impianti in sovrappressione / Sistema di scarico fumi a doppia parete per funzionamento in sovrappressione in acciaio inossidabile austenitico altamente legato, saldatura longitudinale WIG a gas inerte e passivato, certificato CE. Sistema di scarico fumi a doppia parete realizzato in moduli prefabbricati per il montaggio in facciata o all'interno degli edifici, per centrali termiche su tetto e per canali da fumo. Collegamento dei singoli elementi mediante manicotti ad innesto con fascette di fissaggio. Tubazione interna libera di dilatarsi indipendentemente dal tubo esterno, senza ponti termici tra tubo interno ed esterno.Isolamento termico tra tubo interno ed esterno a base minerale (spessore minimo 32 mm) resistente alle alte temperature e incombustibile. / Sistema completo di tutti i pezzi speciali, comprese guarnizioni, per garantire l'esecuzione a regola d'arte, come elementi dritti, curve, raccordo a T, supporto a parete, piatra basecon scarico condensa, elemento di pulizia, elemento terminale, grembialina, fascette, staffe a parete. / Temperatura di esercizio massima: 200 °C / Sovrappressione massima: 200 Pa. / Designazione prodotto CE: / T200 P1 W V2 L50060 O00 / T200 N1 W V2 L50060 O00.	m		868,48
13.02.08.10	Canna fumaria flessibile per intubamento, in acciaio inox / Sistemadi evacuazione gas di scarico, di tipo flessibile a doppia parete in acciaio inox AISI 316, interno liscio. / Condizioni di funzionamento: / - Fumi secchi in depressione o in sovrappressione con limite di 200 Pa. / Designazione prodotto: / - T200-P1-W-V2-L50010 - O - installazione mediante relativo raccordo / - T600-N1-W-V2-L50010 - G - installazione mediante relativo raccordo.
13.02.08.10.a	Canna fumaria flessibile per intubamento, in acciaio inox / Sistemadi evacuazione gas di scarico, di tipo flessibile a doppia parete in acciaio inox AISI 316, interno liscio. / Condizioni di funzionamento: / - Fumi secchi in depressione o in sovrappressione con limite di 200 Pa. / Designazione prodotto: / - T200-P1-W-V2-L50010 - O - installazione mediante relativo raccordo / - T600-N1-W-V2-L50010 - G - installazione mediante relativo raccordo.	m		65,74
13.02.08.10.b	Canna fumaria flessibile per intubamento, in acciaio inox / Sistemadi evacuazione gas di scarico, di tipo flessibile a doppia parete in acciaio inox AISI 316, interno liscio. / Condizioni di funzionamento: / - Fumi secchi in depressione o in sovrappressione con limite di 200 Pa. / Designazione prodotto: / - T200-P1-W-V2-L50010 - O - installazione mediante relativo raccordo / - T600-N1-W-V2-L50010 - G - installazione mediante relativo raccordo.	m		71,14
13.02.08.10.c	Canna fumaria flessibile per intubamento, in acciaio inox / Sistemadi evacuazione gas di scarico, di tipo flessibile a doppia parete in acciaio inox AISI 316, interno liscio. / Condizioni di funzionamento: / - Fumi secchi in depressione o in sovrappressione con limite di 200 Pa. / Designazione prodotto: / - T200-P1-W-V2-L50010 - O - installazione mediante relativo raccordo / - T600-N1-W-V2-L50010 - G - installazione mediante relativo raccordo.	m		81,88
13.02.08.10.d	Canna fumaria flessibile per intubamento, in acciaio inox / Sistemadi evacuazione gas di scarico, di tipo flessibile a doppia parete in acciaio inox AISI 316, interno liscio. / Condizioni di funzionamento: / - Fumi secchi in depressione o in sovrappressione con limite di 200 Pa. / Designazione prodotto: / - T200-P1-W-V2-L50010 - O - installazione mediante relativo raccordo / - T600-N1-W-V2-L50010 - G - installazione mediante relativo raccordo.	m		84,84
13.02.08.10.e	Canna fumaria flessibile per intubamento, in acciaio inox / Sistemadi evacuazione gas di scarico, di tipo flessibile a doppia parete in acciaio inox AISI 316, interno liscio. / Condizioni di funzionamento: / - Fumi secchi in depressione o in sovrappressione con limite di 200 Pa. / Designazione prodotto: / - T200-P1-W-V2-L50010 - O - installazione mediante relativo raccordo / - T600-N1-W-V2-L50010 - G - installazione mediante relativo raccordo.	m		97,05
13.02.08.10.f	Canna fumaria flessibile per intubamento, in acciaio inox / Sistemadi evacuazione gas di scarico, di tipo flessibile a doppia parete in acciaio inox AISI 316, interno liscio. / Condizioni di funzionamento: / - Fumi secchi in depressione o in sovrappressione con limite di 200 Pa. / Designazione prodotto: / - T200-P1-W-V2-L50010 - O - installazione mediante relativo raccordo / - T600-N1-W-V2-L50010 - G - installazione mediante relativo raccordo.	m		108,89
13.02.08.10.g	Canna fumaria flessibile per intubamento, in acciaio inox / Sistemadi evacuazione gas di scarico, di tipo flessibile a doppia parete in acciaio inox AISI 316, interno liscio. / Condizioni di funzionamento: / - Fumi secchi in depressione o in sovrappressione con limite di 200 Pa. / Designazione prodotto: / - T200-P1-W-V2-L50010 - O - installazione mediante relativo raccordo / - T600-N1-W-V2-L50010 - G - installazione mediante relativo raccordo.	m		118,10
13.02.08.15	Tubo di raccordo in acciaio nero / Tubo di raccordo monoparete in acciaio nero con collegamento ad innesto, saldatura longitudinale WIG a gas inerte, certificato CE, per installazione in vista in alloggi in abbinamento con caminetti. Superficie trattata con lacca resistente alle alte temperature. Spessore 2,0 mm. / Sistema completo di tutti i pezzi speciali per garantire l'esecuzione a regola d'arte, come elementi dritti, curve, valvola a farfalla e portina, passamuro e rosone a muro. / Temperatura di esercizio massima: 600 °C / Designazione prodotto CE: / T600 N1 D VM L01200 G400 con protezione di irraggiamento.
13.02.08.15.a	Einwandige Verbindungsleitung aus schwarzem Stahl mit Steckverbindung, Längsnähte unter WIG schutzgasgeschweißt, CE-zertifiziert, für den Einsatzbereich im Wohn- und Sichtbereich für frei im Raum stehende Kaminöfen. Oberfläche beschichtet mit hitzefestem Lack. Wandstärke 2,0 mm. / System komplett mit allen für eine fachmännische Ausführung erfoderlichen Formteilen, wie Längenelemente, Bögen, Drosselklappe und Tür, Wandfutter und Abdeckrosetten. / Max. Betriebstemperatur: 600 °C. / CE-Klassifizierungen: / T400 N1 D VM L01200 G400 mit Strahlungsschutz. / diametro interno ø 120 mm - spessore parete 0,1 mm - impianto completo	m		138,27
13.02.08.15.b	Einwandige Verbindungsleitung aus schwarzem Stahl mit Steckverbindung, Längsnähte unter WIG schutzgasgeschweißt, CE-zertifiziert, für den Einsatzbereich im Wohn- und Sichtbereich für frei im Raum stehende Kaminöfen. Oberfläche beschichtet mit hitzefestem Lack. Wandstärke 2,0 mm. / System komplett mit allen für eine fachmännische Ausführung erfoderlichen Formteilen, wie Längenelemente, Bögen, Drosselklappe und Tür, Wandfutter und Abdeckrosetten. / Max. Betriebstemperatur: 600 °C. / CE-Klassifizierungen: / T400 N1 D VM L01200 G400 mit Strahlungsschutz. / diametro interno ø 130 mm - spessore parete 0,1 mm - impianto completo	m		141,04
13.02.08.15.c	Einwandige Verbindungsleitung aus schwarzem Stahl mit Steckverbindung, Längsnähte unter WIG schutzgasgeschweißt, CE-zertifiziert, für den Einsatzbereich im Wohn- und Sichtbereich für frei im Raum stehende Kaminöfen. Oberfläche beschichtet mit hitzefestem Lack. Wandstärke 2,0 mm. / System komplett mit allen für eine fachmännische Ausführung erfoderlichen Formteilen, wie Längenelemente, Bögen, Drosselklappe und Tür, Wandfutter und Abdeckrosetten. / Max. Betriebstemperatur: 600 °C. / CE-Klassifizierungen: / T400 N1 D VM L01200 G400 mit Strahlungsschutz. / diametro interno ø 150 mm - spessore parete 0,1 mm - impianto completo	m		155,26
13.02.08.15.d	Einwandige Verbindungsleitung aus schwarzem Stahl mit Steckverbindung, Längsnähte unter WIG schutzgasgeschweißt, CE-zertifiziert, für den Einsatzbereich im Wohn- und Sichtbereich für frei im Raum stehende Kaminöfen. Oberfläche beschichtet mit hitzefestem Lack. Wandstärke 2,0 mm. / System komplett mit allen für eine fachmännische Ausführung erfoderlichen Formteilen, wie Längenelemente, Bögen, Drosselklappe und Tür, Wandfutter und Abdeckrosetten. / Max. Betriebstemperatur: 600 °C. / CE-Klassifizierungen: / T400 N1 D VM L01200 G400 mit Strahlungsschutz. / diametro interno ø 160 mm - spessore parete 0,1 mm - impianto completo	m		164,08
13.02.08.15.e	Einwandige Verbindungsleitung aus schwarzem Stahl mit Steckverbindung, Längsnähte unter WIG schutzgasgeschweißt, CE-zertifiziert, für den Einsatzbereich im Wohn- und Sichtbereich für frei im Raum stehende Kaminöfen. Oberfläche beschichtet mit hitzefestem Lack. Wandstärke 2,0 mm. / System komplett mit allen für eine fachmännische Ausführung erfoderlichen Formteilen, wie Längenelemente, Bögen, Drosselklappe und Tür, Wandfutter und Abdeckrosetten. / Max. Betriebstemperatur: 600 °C. / CE-Klassifizierungen: / T400 N1 D VM L01200 G400 mit Strahlungsschutz. / diametro interno ø 180 mm - spessore parete 0,1 mm - impianto completo	m		178,68
13.02.08.15.f	Einwandige Verbindungsleitung aus schwarzem Stahl mit Steckverbindung, Längsnähte unter WIG schutzgasgeschweißt, CE-zertifiziert, für den Einsatzbereich im Wohn- und Sichtbereich für frei im Raum stehende Kaminöfen. Oberfläche beschichtet mit hitzefestem Lack. Wandstärke 2,0 mm. / System komplett mit allen für eine fachmännische Ausführung erfoderlichen Formteilen, wie Längenelemente, Bögen, Drosselklappe und Tür, Wandfutter und Abdeckrosetten. / Max. Betriebstemperatur: 600 °C. / CE-Klassifizierungen: / T400 N1 D VM L01200 G400 mit Strahlungsschutz. / diametro interno ø 200 mm - spessore parete 0,1 mm - impianto completo	m		199,16
13.02.08.20	Condotto gas di scarico in materiale plastico / Condotto per gas di scarico monoparete in polipropilene rigido dello spessore di 2,0 mm, comprese guarnizioni interne in EPDM, certificato CE. Collegamento dei singoli elementi con bicchiere ad innesto, adatto per funzionamento ad umido in sovrappressione. / Sistema completo di tutti i pezzi speciali per garantire l'esecuzione a regola d'arte, come elementi dritti, curve, raccordo a T, piastra di base, bacinella di raccolta condensa, elemento di pulizia, staffe di montaggio. / Temperatura max. di esercizio: 120 °C. / Pressione max. di esercizio: 200 Pa / Designazione prodotto CE: / T120-P1-W2-O20-LI-E-U.
13.02.08.20.a	Condotto gas di scarico in materiale plastico / Condotto per gas di scarico monoparete in polipropilene rigido dello spessore di 2,0 mm, comprese guarnizioni interne in EPDM, certificato CE. Collegamento dei singoli elementi con bicchiere ad innesto, adatto per funzionamento ad umido in sovrappressione. / Sistema completo di tutti i pezzi speciali per garantire l'esecuzione a regola d'arte, come elementi dritti, curve, raccordo a T, piastra di base, bacinella di raccolta condensa, elemento di pulizia, staffe di montaggio. / Temperatura max. di esercizio: 120 °C. / Pressione max. di esercizio: 200 Pa / Designazione prodotto CE: / T120-P1-W2-O20-LI-E-U.	m		45,44
13.02.08.20.b	Condotto gas di scarico in materiale plastico / Condotto per gas di scarico monoparete in polipropilene rigido dello spessore di 2,0 mm, comprese guarnizioni interne in EPDM, certificato CE. Collegamento dei singoli elementi con bicchiere ad innesto, adatto per funzionamento ad umido in sovrappressione. / Sistema completo di tutti i pezzi speciali per garantire l'esecuzione a regola d'arte, come elementi dritti, curve, raccordo a T, piastra di base, bacinella di raccolta condensa, elemento di pulizia, staffe di montaggio. / Temperatura max. di esercizio: 120 °C. / Pressione max. di esercizio: 200 Pa / Designazione prodotto CE: / T120-P1-W2-O20-LI-E-U.	m		55,82
13.02.08.20.c	Condotto gas di scarico in materiale plastico / Condotto per gas di scarico monoparete in polipropilene rigido dello spessore di 2,0 mm, comprese guarnizioni interne in EPDM, certificato CE. Collegamento dei singoli elementi con bicchiere ad innesto, adatto per funzionamento ad umido in sovrappressione. / Sistema completo di tutti i pezzi speciali per garantire l'esecuzione a regola d'arte, come elementi dritti, curve, raccordo a T, piastra di base, bacinella di raccolta condensa, elemento di pulizia, staffe di montaggio. / Temperatura max. di esercizio: 120 °C. / Pressione max. di esercizio: 200 Pa / Designazione prodotto CE: / T120-P1-W2-O20-LI-E-U.	m		78,85
13.02.08.20.d	Condotto gas di scarico in materiale plastico / Condotto per gas di scarico monoparete in polipropilene rigido dello spessore di 2,0 mm, comprese guarnizioni interne in EPDM, certificato CE. Collegamento dei singoli elementi con bicchiere ad innesto, adatto per funzionamento ad umido in sovrappressione. / Sistema completo di tutti i pezzi speciali per garantire l'esecuzione a regola d'arte, come elementi dritti, curve, raccordo a T, piastra di base, bacinella di raccolta condensa, elemento di pulizia, staffe di montaggio. / Temperatura max. di esercizio: 120 °C. / Pressione max. di esercizio: 200 Pa / Designazione prodotto CE: / T120-P1-W2-O20-LI-E-U.	m		98,34
13.02.08.20.e	Condotto gas di scarico in materiale plastico / Condotto per gas di scarico monoparete in polipropilene rigido dello spessore di 2,0 mm, comprese guarnizioni interne in EPDM, certificato CE. Collegamento dei singoli elementi con bicchiere ad innesto, adatto per funzionamento ad umido in sovrappressione. / Sistema completo di tutti i pezzi speciali per garantire l'esecuzione a regola d'arte, come elementi dritti, curve, raccordo a T, piastra di base, bacinella di raccolta condensa, elemento di pulizia, staffe di montaggio. / Temperatura max. di esercizio: 120 °C. / Pressione max. di esercizio: 200 Pa / Designazione prodotto CE: / T120-P1-W2-O20-LI-E-U.	m		120,26
13.02.08.23	Condotto gas di scarico in materiale plastico flessibile / Condotto per gas di scarico monoparete flessibile in polipropilene comprese guarnizioni interne in EPDM, certificato CE. Collegamento dei singoli elementi con bicchiere ad innesto, adatto per funzionamento ad umido in sovrappressione. / Sistema completo di tutti i pezzi speciali per garantire l'esecuzione a regola d'arte, come elementi dritti, raccordi e giunti, elemento di pulizia, staffe di montaggio. / Temperatura max. di esercizio: 120 °C / Pressione max. di esercizio: 200 Pa / Designazione prodotto CE: / T120-P1-W2-O20-LI-E-U.
13.02.08.23.a	Condotto gas di scarico in materiale plastico flessibile / Condotto per gas di scarico monoparete flessibile in polipropilene comprese guarnizioni interne in EPDM, certificato CE. Collegamento dei singoli elementi con bicchiere ad innesto, adatto per funzionamento ad umido in sovrappressione. / Sistema completo di tutti i pezzi speciali per garantire l'esecuzione a regola d'arte, come elementi dritti, raccordi e giunti, elemento di pulizia, staffe di montaggio. / Temperatura max. di esercizio: 120 °C / Pressione max. di esercizio: 200 Pa / Designazione prodotto CE: / T120-P1-W2-O20-LI-E-U.	m		60,96
13.02.08.23.b	Condotto gas di scarico in materiale plastico flessibile / Condotto per gas di scarico monoparete flessibile in polipropilene comprese guarnizioni interne in EPDM, certificato CE. Collegamento dei singoli elementi con bicchiere ad innesto, adatto per funzionamento ad umido in sovrappressione. / Sistema completo di tutti i pezzi speciali per garantire l'esecuzione a regola d'arte, come elementi dritti, raccordi e giunti, elemento di pulizia, staffe di montaggio. / Temperatura max. di esercizio: 120 °C / Pressione max. di esercizio: 200 Pa / Designazione prodotto CE: / T120-P1-W2-O20-LI-E-U.	m		63,80
13.02.08.23.c	Condotto gas di scarico in materiale plastico flessibile / Condotto per gas di scarico monoparete flessibile in polipropilene comprese guarnizioni interne in EPDM, certificato CE. Collegamento dei singoli elementi con bicchiere ad innesto, adatto per funzionamento ad umido in sovrappressione. / Sistema completo di tutti i pezzi speciali per garantire l'esecuzione a regola d'arte, come elementi dritti, raccordi e giunti, elemento di pulizia, staffe di montaggio. / Temperatura max. di esercizio: 120 °C / Pressione max. di esercizio: 200 Pa / Designazione prodotto CE: / T120-P1-W2-O20-LI-E-U.	m		82,07
13.02.08.23.d	Condotto gas di scarico in materiale plastico flessibile / Condotto per gas di scarico monoparete flessibile in polipropilene comprese guarnizioni interne in EPDM, certificato CE. Collegamento dei singoli elementi con bicchiere ad innesto, adatto per funzionamento ad umido in sovrappressione. / Sistema completo di tutti i pezzi speciali per garantire l'esecuzione a regola d'arte, come elementi dritti, raccordi e giunti, elemento di pulizia, staffe di montaggio. / Temperatura max. di esercizio: 120 °C / Pressione max. di esercizio: 200 Pa / Designazione prodotto CE: / T120-P1-W2-O20-LI-E-U.	m		124,86
13.02.08.25	Condotto gas di scarico concentrico / Condotto concentrico per gas di scarico, tubo interno in polipropilene dello spessore di 2,0 mm comprese guarnizioni interne in EPDM, tubo esterno in acciaio zincato e vernciato a polvere dello spessore di 0,5 mm, certificato CE. Collegamento dei singoli elementi con bicchiere ad innesto, adatto per funzionamento ad umido in sovrappressione. / Sistema completo di tutti i pezzi speciali per garantire l'esecuzione a regola d'arte, come elementi dritti, curve, raccordo a T, piastra di base, bacinella di raccolta condensa, elemento di pulizia, passamuro, staffe di montaggio. / Temperatura max. di esercizio: 120 °C / Pressione mass. di esercizio: 200 Pa / Designazione prodotto CE: / T120-P1-W2-O20-LI-E-U.
13.02.08.25.a	ø 60/100 mm / diametro interno ø 60 mm, diametro esterno 100 mm - impianto completoCondotto gas di scarico concentrico / Condotto concentrico per gas di scarico, tubo interno in polipropilene dello spessore di 2,0 mm comprese guarnizioni interne in EPDM, tubo esterno in acciaio zincato e vernciato a polvere dello spessore di 0,5 mm, certificato CE. Collegamento dei singoli elementi con bicchiere ad innesto, adatto per funzionamento ad umido in sovrappressione. / Sistema completo di tutti i pezzi speciali per garantire l'esecuzione a regola d'arte, come elementi dritti, curve, raccordo a T, piastra di base, bacinella di raccolta condensa, elemento di pulizia, passamuro, staffe di montaggio. / Temperatura max. di esercizio: 120 °C / Pressione mass. di esercizio: 200 Pa / Designazione prodotto CE: / T120-P1-W2-O20-LI-E-U. / ø 60/100 mm / diametro interno ø 60 mm, diametro esterno 100 mm - impianto completo	m		162,74
13.02.08.25.b	ø 80/125 mm / diametro interno ø 80 mm, diametro esterno 125 mm - impianto completoCondotto gas di scarico concentrico / Condotto concentrico per gas di scarico, tubo interno in polipropilene dello spessore di 2,0 mm comprese guarnizioni interne in EPDM, tubo esterno in acciaio zincato e vernciato a polvere dello spessore di 0,5 mm, certificato CE. Collegamento dei singoli elementi con bicchiere ad innesto, adatto per funzionamento ad umido in sovrappressione. / Sistema completo di tutti i pezzi speciali per garantire l'esecuzione a regola d'arte, come elementi dritti, curve, raccordo a T, piastra di base, bacinella di raccolta condensa, elemento di pulizia, passamuro, staffe di montaggio. / Temperatura max. di esercizio: 120 °C / Pressione mass. di esercizio: 200 Pa / Designazione prodotto CE: / T120-P1-W2-O20-LI-E-U. / ø 80/125 mm / diametro interno ø 80 mm, diametro esterno 125 mm - impianto completo	m		165,09
13.02.08.30	Coppellle isolanti per camini monoparete / Coppelle isolanti per camini monoparete in lana minerale per impianti gas di scarico fino alla classe di temperatura T400, classe di resistenza al fuoco di fuliggine G oppure O, classe di reazione al fuoco A1.
13.02.08.30.a	Coppellle isolanti per camini monoparete / Coppelle isolanti per camini monoparete in lana minerale per impianti gas di scarico fino alla classe di temperatura T400, classe di resistenza al fuoco di fuliggine G oppure O, classe di reazione al fuoco A1.	m		34,14
13.02.08.30.b	Coppellle isolanti per camini monoparete / Coppelle isolanti per camini monoparete in lana minerale per impianti gas di scarico fino alla classe di temperatura T400, classe di resistenza al fuoco di fuliggine G oppure O, classe di reazione al fuoco A1.	m		29,71
13.02.08.30.c	Coppellle isolanti per camini monoparete / Coppelle isolanti per camini monoparete in lana minerale per impianti gas di scarico fino alla classe di temperatura T400, classe di resistenza al fuoco di fuliggine G oppure O, classe di reazione al fuoco A1.	m		34,06
13.02.08.30.d	Coppellle isolanti per camini monoparete / Coppelle isolanti per camini monoparete in lana minerale per impianti gas di scarico fino alla classe di temperatura T400, classe di resistenza al fuoco di fuliggine G oppure O, classe di reazione al fuoco A1.	m		36,20
13.02.08.30.e	Coppellle isolanti per camini monoparete / Coppelle isolanti per camini monoparete in lana minerale per impianti gas di scarico fino alla classe di temperatura T400, classe di resistenza al fuoco di fuliggine G oppure O, classe di reazione al fuoco A1.	m		44,82
13.02.08.30.f	Coppellle isolanti per camini monoparete / Coppelle isolanti per camini monoparete in lana minerale per impianti gas di scarico fino alla classe di temperatura T400, classe di resistenza al fuoco di fuliggine G oppure O, classe di reazione al fuoco A1.	m		46,97
13.02.08.30.g	Coppellle isolanti per camini monoparete / Coppelle isolanti per camini monoparete in lana minerale per impianti gas di scarico fino alla classe di temperatura T400, classe di resistenza al fuoco di fuliggine G oppure O, classe di reazione al fuoco A1.	m		49,12
13.02.08.30.h	Coppellle isolanti per camini monoparete / Coppelle isolanti per camini monoparete in lana minerale per impianti gas di scarico fino alla classe di temperatura T400, classe di resistenza al fuoco di fuliggine G oppure O, classe di reazione al fuoco A1.	m		55,38
13.02.09	Accessori in generale
13.02.09.01	Accessori in generale / Termometro fumi	cad		20,26
13.02.09.02	Accessori in generale / Piastra di controllo fumi per camini o tubi fumo, completa di portasonda con foro ø 50 mm e ø 80 mm e termometro fumi 0÷500 °C.	cad		54,76
13.02.09.03	Estintore portatile: / Estintore portatile completo di manometro di controllo, ugello a getto con grilletto di apertura, staffa di fissaggio, completo di cartello indicatore nella dimensione necessaria, omologato:
13.02.09.03.a	Estintore portatile: / Estintore portatile completo di manometro di controllo, ugello a getto con grilletto di apertura, staffa di fissaggio, completo di cartello indicatore nella dimensione necessaria, omologato:	cad		102,04
13.02.09.03.b	Estintore portatile: / Estintore portatile completo di manometro di controllo, ugello a getto con grilletto di apertura, staffa di fissaggio, completo di cartello indicatore nella dimensione necessaria, omologato:	cad		140,72
13.02.09.03.c	Estintore portatile: / Estintore portatile completo di manometro di controllo, ugello a getto con grilletto di apertura, staffa di fissaggio, completo di cartello indicatore nella dimensione necessaria, omologato:	cad		166,61
13.02.09.04	Secchio in lamiera zincata: / Secchio in lamiera zincata, completo di 10 kg di sabbia, capacità 15 l	cad		40,53
13.03	Pannelli rad. a pav., riscald. a muro e soffitto, radiatori, apparecchi di risc. ed acc. / Il gruppo 13.03 comprende i seguenti sottogruppi: / 13.03.01 Riscaldamento radiante a pavimento e accessori / 13.03.02 Riscaldamento a muro / 13.03.03 Riscaldamento a soffitto / 13.03.04 Radiatori a tubo / 13.03.05 Radiatori in acciaio compatti (in elaborazione) / 13.03.06 Radiatori da bagno / 13.03.07 Valvole per radiatori / 13.03.08 Accessori per radiatori / 13.03.09 Convettori in alluminio / 13.03.10 Aerotermi / 13.03.11 Termostriscie radianti / 13.03.12 Riscaldamento radiante a soffitto (in elaborazione) / 13.03.14 Radiatori a piastre
13.03.01	Riscaldamento radiante a pavimento e accessori
13.03.01.01	Pannello radiante a pavimento: / Pannello radiante a pavimento per riscaldamento e raffrescamento con certificato di conformità, eseguito con tubazioni in polietilene reticolato secondo metodo ENGEL, ø 17 * 2 mm, con barriera antidiffusione, fissata tramite clips su rete metallica, completo di guaina protettiva in polietilene, fasce d'isolamento in PE a cellule chiuse per i bordi, additivi per caldana, rete metallica con fissarete,ecc., esclusa isolazione termica, garanzia 10 anni, estesa ai prodotti e danni conseguenti.
13.03.01.01.a	Pannello radiante a pavimento: / Pannello radiante a pavimento per riscaldamento e raffrescamento con certificato di conformità, eseguito con tubazioni in polietilene reticolato secondo metodo ENGEL, ø 17 * 2 mm, con barriera antidiffusione, fissata tramite clips su rete metallica, completo di guaina protettiva in polietilene, fasce d'isolamento in PE a cellule chiuse per i bordi, additivi per caldana, rete metallica con fissarete,ecc., esclusa isolazione termica, garanzia 10 anni, estesa ai prodotti e danni conseguenti. / distanza di posa: 5 cm	m2		88,32
13.03.01.01.b	Pannello radiante a pavimento: / Pannello radiante a pavimento per riscaldamento e raffrescamento con certificato di conformità, eseguito con tubazioni in polietilene reticolato secondo metodo ENGEL, ø 17 * 2 mm, con barriera antidiffusione, fissata tramite clips su rete metallica, completo di guaina protettiva in polietilene, fasce d'isolamento in PE a cellule chiuse per i bordi, additivi per caldana, rete metallica con fissarete,ecc., esclusa isolazione termica, garanzia 10 anni, estesa ai prodotti e danni conseguenti. / distanza di posa: 10 cm	m2		52,47
13.03.01.01.c	Pannello radiante a pavimento: / Pannello radiante a pavimento per riscaldamento e raffrescamento con certificato di conformità, eseguito con tubazioni in polietilene reticolato secondo metodo ENGEL, ø 17 * 2 mm, con barriera antidiffusione, fissata tramite clips su rete metallica, completo di guaina protettiva in polietilene, fasce d'isolamento in PE a cellule chiuse per i bordi, additivi per caldana, rete metallica con fissarete,ecc., esclusa isolazione termica, garanzia 10 anni, estesa ai prodotti e danni conseguenti. / distanza di posa: 15 cm	m2		39,89
13.03.01.01.d	Pannello radiante a pavimento: / Pannello radiante a pavimento per riscaldamento e raffrescamento con certificato di conformità, eseguito con tubazioni in polietilene reticolato secondo metodo ENGEL, ø 17 * 2 mm, con barriera antidiffusione, fissata tramite clips su rete metallica, completo di guaina protettiva in polietilene, fasce d'isolamento in PE a cellule chiuse per i bordi, additivi per caldana, rete metallica con fissarete,ecc., esclusa isolazione termica, garanzia 10 anni, estesa ai prodotti e danni conseguenti. / distanza di posa: 20 cm	m2		34,19
13.03.01.01.e	Pannello radiante a pavimento: / Pannello radiante a pavimento per riscaldamento e raffrescamento con certificato di conformità, eseguito con tubazioni in polietilene reticolato secondo metodo ENGEL, ø 17 * 2 mm, con barriera antidiffusione, fissata tramite clips su rete metallica, completo di guaina protettiva in polietilene, fasce d'isolamento in PE a cellule chiuse per i bordi, additivi per caldana, rete metallica con fissarete,ecc., esclusa isolazione termica, garanzia 10 anni, estesa ai prodotti e danni conseguenti. / distanza di posa: 30 cm	m2		26,85
13.03.01.03	Collettore per pannelli radianti a 2 corpi: / Collettore di distribuzione con misuratori di portata con scala di lettura da 0 a 4 l/min per ogni circuito, costituito da 2 corpi separati realizzati in poliammide rinforzata, specifico per sistemi radianti funzionanti in riscaldamento e raffrescamento. Allacciamento laterale lato destro o sinistro completo di bocchettone di raccordo. Possibilità di collegamento valvole carico e scarico. Corpo collettore di mandata con valvole micrometriche complete di manopole e ghiere con scala graduata per il bilanciamento dei circuiti senza l’utilizzo di attrezzi e visualizzazione del valore impostato, corpo collettore di ritorno con valvole predisposte per servomotori, sede per termometro ½” e per sonda contacalorie, set termometri (1 per mandata, 1 per ritorno), valvola di sfiato con dispositivo antisvitamento accidentale, 2 staffe di supporto per il montaggio a parete o in cassetta, materiale di fissaggio a parete, attacchi laterali: 1', attacchi circuiti riscaldamento:3/4” complete di raccordi
13.03.01.03.a	Collettore per pannelli radianti a 2 corpi: / Collettore di distribuzione con misuratori di portata con scala di lettura da 0 a 4 l/min per ogni circuito, costituito da 2 corpi separati realizzati in poliammide rinforzata, specifico per sistemi radianti funzionanti in riscaldamento e raffrescamento. Allacciamento laterale lato destro o sinistro completo di bocchettone di raccordo. Possibilità di collegamento valvole carico e scarico. Corpo collettore di mandata con valvole micrometriche complete di manopole e ghiere con scala graduata per il bilanciamento dei circuiti senza l’utilizzo di attrezzi e visualizzazione del valore impostato, corpo collettore di ritorno con valvole predisposte per servomotori, sede per termometro ½” e per sonda contacalorie, set termometri (1 per mandata, 1 per ritorno), valvola di sfiato con dispositivo antisvitamento accidentale, 2 staffe di supporto per il montaggio a parete o in cassetta, materiale di fissaggio a parete, attacchi laterali: 1', attacchi circuiti riscaldamento:3/4” complete di raccordi / 2 circuiti	cad		364,65
13.03.01.03.b	Collettore per pannelli radianti a 2 corpi: / Collettore di distribuzione con misuratori di portata con scala di lettura da 0 a 4 l/min per ogni circuito, costituito da 2 corpi separati realizzati in poliammide rinforzata, specifico per sistemi radianti funzionanti in riscaldamento e raffrescamento. Allacciamento laterale lato destro o sinistro completo di bocchettone di raccordo. Possibilità di collegamento valvole carico e scarico. Corpo collettore di mandata con valvole micrometriche complete di manopole e ghiere con scala graduata per il bilanciamento dei circuiti senza l’utilizzo di attrezzi e visualizzazione del valore impostato, corpo collettore di ritorno con valvole predisposte per servomotori, sede per termometro ½” e per sonda contacalorie, set termometri (1 per mandata, 1 per ritorno), valvola di sfiato con dispositivo antisvitamento accidentale, 2 staffe di supporto per il montaggio a parete o in cassetta, materiale di fissaggio a parete, attacchi laterali: 1', attacchi circuiti riscaldamento:3/4” complete di raccordi / 3 circuiti	cad		414,15
13.03.01.03.c	Collettore per pannelli radianti a 2 corpi: / Collettore di distribuzione con misuratori di portata con scala di lettura da 0 a 4 l/min per ogni circuito, costituito da 2 corpi separati realizzati in poliammide rinforzata, specifico per sistemi radianti funzionanti in riscaldamento e raffrescamento. Allacciamento laterale lato destro o sinistro completo di bocchettone di raccordo. Possibilità di collegamento valvole carico e scarico. Corpo collettore di mandata con valvole micrometriche complete di manopole e ghiere con scala graduata per il bilanciamento dei circuiti senza l’utilizzo di attrezzi e visualizzazione del valore impostato, corpo collettore di ritorno con valvole predisposte per servomotori, sede per termometro ½” e per sonda contacalorie, set termometri (1 per mandata, 1 per ritorno), valvola di sfiato con dispositivo antisvitamento accidentale, 2 staffe di supporto per il montaggio a parete o in cassetta, materiale di fissaggio a parete, attacchi laterali: 1', attacchi circuiti riscaldamento:3/4” complete di raccordi / 4 circuiti	cad		464,55
13.03.01.03.d	Collettore per pannelli radianti a 2 corpi: / Collettore di distribuzione con misuratori di portata con scala di lettura da 0 a 4 l/min per ogni circuito, costituito da 2 corpi separati realizzati in poliammide rinforzata, specifico per sistemi radianti funzionanti in riscaldamento e raffrescamento. Allacciamento laterale lato destro o sinistro completo di bocchettone di raccordo. Possibilità di collegamento valvole carico e scarico. Corpo collettore di mandata con valvole micrometriche complete di manopole e ghiere con scala graduata per il bilanciamento dei circuiti senza l’utilizzo di attrezzi e visualizzazione del valore impostato, corpo collettore di ritorno con valvole predisposte per servomotori, sede per termometro ½” e per sonda contacalorie, set termometri (1 per mandata, 1 per ritorno), valvola di sfiato con dispositivo antisvitamento accidentale, 2 staffe di supporto per il montaggio a parete o in cassetta, materiale di fissaggio a parete, attacchi laterali: 1', attacchi circuiti riscaldamento:3/4” complete di raccordi / 5 circuiti	cad		514,53
13.03.01.03.e	Collettore per pannelli radianti a 2 corpi: / Collettore di distribuzione con misuratori di portata con scala di lettura da 0 a 4 l/min per ogni circuito, costituito da 2 corpi separati realizzati in poliammide rinforzata, specifico per sistemi radianti funzionanti in riscaldamento e raffrescamento. Allacciamento laterale lato destro o sinistro completo di bocchettone di raccordo. Possibilità di collegamento valvole carico e scarico. Corpo collettore di mandata con valvole micrometriche complete di manopole e ghiere con scala graduata per il bilanciamento dei circuiti senza l’utilizzo di attrezzi e visualizzazione del valore impostato, corpo collettore di ritorno con valvole predisposte per servomotori, sede per termometro ½” e per sonda contacalorie, set termometri (1 per mandata, 1 per ritorno), valvola di sfiato con dispositivo antisvitamento accidentale, 2 staffe di supporto per il montaggio a parete o in cassetta, materiale di fissaggio a parete, attacchi laterali: 1', attacchi circuiti riscaldamento:3/4” complete di raccordi / 6 circuiti	cad		571,06
13.03.01.03.f	Collettore per pannelli radianti a 2 corpi: / Collettore di distribuzione con misuratori di portata con scala di lettura da 0 a 4 l/min per ogni circuito, costituito da 2 corpi separati realizzati in poliammide rinforzata, specifico per sistemi radianti funzionanti in riscaldamento e raffrescamento. Allacciamento laterale lato destro o sinistro completo di bocchettone di raccordo. Possibilità di collegamento valvole carico e scarico. Corpo collettore di mandata con valvole micrometriche complete di manopole e ghiere con scala graduata per il bilanciamento dei circuiti senza l’utilizzo di attrezzi e visualizzazione del valore impostato, corpo collettore di ritorno con valvole predisposte per servomotori, sede per termometro ½” e per sonda contacalorie, set termometri (1 per mandata, 1 per ritorno), valvola di sfiato con dispositivo antisvitamento accidentale, 2 staffe di supporto per il montaggio a parete o in cassetta, materiale di fissaggio a parete, attacchi laterali: 1', attacchi circuiti riscaldamento:3/4” complete di raccordi / 7 circuiti	cad		621,00
13.03.01.03.g	Collettore per pannelli radianti a 2 corpi: / Collettore di distribuzione con misuratori di portata con scala di lettura da 0 a 4 l/min per ogni circuito, costituito da 2 corpi separati realizzati in poliammide rinforzata, specifico per sistemi radianti funzionanti in riscaldamento e raffrescamento. Allacciamento laterale lato destro o sinistro completo di bocchettone di raccordo. Possibilità di collegamento valvole carico e scarico. Corpo collettore di mandata con valvole micrometriche complete di manopole e ghiere con scala graduata per il bilanciamento dei circuiti senza l’utilizzo di attrezzi e visualizzazione del valore impostato, corpo collettore di ritorno con valvole predisposte per servomotori, sede per termometro ½” e per sonda contacalorie, set termometri (1 per mandata, 1 per ritorno), valvola di sfiato con dispositivo antisvitamento accidentale, 2 staffe di supporto per il montaggio a parete o in cassetta, materiale di fissaggio a parete, attacchi laterali: 1', attacchi circuiti riscaldamento:3/4” complete di raccordi / 8 circuiti	cad		670,97
13.03.01.03.h	Collettore per pannelli radianti a 2 corpi: / Collettore di distribuzione con misuratori di portata con scala di lettura da 0 a 4 l/min per ogni circuito, costituito da 2 corpi separati realizzati in poliammide rinforzata, specifico per sistemi radianti funzionanti in riscaldamento e raffrescamento. Allacciamento laterale lato destro o sinistro completo di bocchettone di raccordo. Possibilità di collegamento valvole carico e scarico. Corpo collettore di mandata con valvole micrometriche complete di manopole e ghiere con scala graduata per il bilanciamento dei circuiti senza l’utilizzo di attrezzi e visualizzazione del valore impostato, corpo collettore di ritorno con valvole predisposte per servomotori, sede per termometro ½” e per sonda contacalorie, set termometri (1 per mandata, 1 per ritorno), valvola di sfiato con dispositivo antisvitamento accidentale, 2 staffe di supporto per il montaggio a parete o in cassetta, materiale di fissaggio a parete, attacchi laterali: 1', attacchi circuiti riscaldamento:3/4” complete di raccordi / 9 circuiti	cad		720,94
13.03.01.03.i	Collettore per pannelli radianti a 2 corpi: / Collettore di distribuzione con misuratori di portata con scala di lettura da 0 a 4 l/min per ogni circuito, costituito da 2 corpi separati realizzati in poliammide rinforzata, specifico per sistemi radianti funzionanti in riscaldamento e raffrescamento. Allacciamento laterale lato destro o sinistro completo di bocchettone di raccordo. Possibilità di collegamento valvole carico e scarico. Corpo collettore di mandata con valvole micrometriche complete di manopole e ghiere con scala graduata per il bilanciamento dei circuiti senza l’utilizzo di attrezzi e visualizzazione del valore impostato, corpo collettore di ritorno con valvole predisposte per servomotori, sede per termometro ½” e per sonda contacalorie, set termometri (1 per mandata, 1 per ritorno), valvola di sfiato con dispositivo antisvitamento accidentale, 2 staffe di supporto per il montaggio a parete o in cassetta, materiale di fissaggio a parete, attacchi laterali: 1', attacchi circuiti riscaldamento:3/4” complete di raccordi / 10 circuiti	cad		784,03
13.03.01.03.j	Collettore per pannelli radianti a 2 corpi: / Collettore di distribuzione con misuratori di portata con scala di lettura da 0 a 4 l/min per ogni circuito, costituito da 2 corpi separati realizzati in poliammide rinforzata, specifico per sistemi radianti funzionanti in riscaldamento e raffrescamento. Allacciamento laterale lato destro o sinistro completo di bocchettone di raccordo. Possibilità di collegamento valvole carico e scarico. Corpo collettore di mandata con valvole micrometriche complete di manopole e ghiere con scala graduata per il bilanciamento dei circuiti senza l’utilizzo di attrezzi e visualizzazione del valore impostato, corpo collettore di ritorno con valvole predisposte per servomotori, sede per termometro ½” e per sonda contacalorie, set termometri (1 per mandata, 1 per ritorno), valvola di sfiato con dispositivo antisvitamento accidentale, 2 staffe di supporto per il montaggio a parete o in cassetta, materiale di fissaggio a parete, attacchi laterali: 1', attacchi circuiti riscaldamento:3/4” complete di raccordi / 11 circuiti	cad		840,58
13.03.01.03.k	Collettore per pannelli radianti a 2 corpi: / Collettore di distribuzione con misuratori di portata con scala di lettura da 0 a 4 l/min per ogni circuito, costituito da 2 corpi separati realizzati in poliammide rinforzata, specifico per sistemi radianti funzionanti in riscaldamento e raffrescamento. Allacciamento laterale lato destro o sinistro completo di bocchettone di raccordo. Possibilità di collegamento valvole carico e scarico. Corpo collettore di mandata con valvole micrometriche complete di manopole e ghiere con scala graduata per il bilanciamento dei circuiti senza l’utilizzo di attrezzi e visualizzazione del valore impostato, corpo collettore di ritorno con valvole predisposte per servomotori, sede per termometro ½” e per sonda contacalorie, set termometri (1 per mandata, 1 per ritorno), valvola di sfiato con dispositivo antisvitamento accidentale, 2 staffe di supporto per il montaggio a parete o in cassetta, materiale di fissaggio a parete, attacchi laterali: 1', attacchi circuiti riscaldamento:3/4” complete di raccordi / 12 circuiti	cad		910,25
13.03.01.03.l	Collettore per pannelli radianti a 2 corpi: / Collettore di distribuzione con misuratori di portata con scala di lettura da 0 a 4 l/min per ogni circuito, costituito da 2 corpi separati realizzati in poliammide rinforzata, specifico per sistemi radianti funzionanti in riscaldamento e raffrescamento. Allacciamento laterale lato destro o sinistro completo di bocchettone di raccordo. Possibilità di collegamento valvole carico e scarico. Corpo collettore di mandata con valvole micrometriche complete di manopole e ghiere con scala graduata per il bilanciamento dei circuiti senza l’utilizzo di attrezzi e visualizzazione del valore impostato, corpo collettore di ritorno con valvole predisposte per servomotori, sede per termometro ½” e per sonda contacalorie, set termometri (1 per mandata, 1 per ritorno), valvola di sfiato con dispositivo antisvitamento accidentale, 2 staffe di supporto per il montaggio a parete o in cassetta, materiale di fissaggio a parete, attacchi laterali: 1', attacchi circuiti riscaldamento:3/4” complete di raccordi / 13 circuiti	cad		973,37
13.03.01.03.m	Collettore per pannelli radianti a 2 corpi: / Collettore di distribuzione con misuratori di portata con scala di lettura da 0 a 4 l/min per ogni circuito, costituito da 2 corpi separati realizzati in poliammide rinforzata, specifico per sistemi radianti funzionanti in riscaldamento e raffrescamento. Allacciamento laterale lato destro o sinistro completo di bocchettone di raccordo. Possibilità di collegamento valvole carico e scarico. Corpo collettore di mandata con valvole micrometriche complete di manopole e ghiere con scala graduata per il bilanciamento dei circuiti senza l’utilizzo di attrezzi e visualizzazione del valore impostato, corpo collettore di ritorno con valvole predisposte per servomotori, sede per termometro ½” e per sonda contacalorie, set termometri (1 per mandata, 1 per ritorno), valvola di sfiato con dispositivo antisvitamento accidentale, 2 staffe di supporto per il montaggio a parete o in cassetta, materiale di fissaggio a parete, attacchi laterali: 1', attacchi circuiti riscaldamento:3/4” complete di raccordi / 14 circuiti	cad		1036,49
13.03.01.04	Panello radiante a pavimento a secco: / Sistema di riscaldamento e raffrescamento radiante a pavimento, costituito da tubazione in polietilene con barriera ossigeno, pannello isolante termico in polistirolo espanso, marchiato CE, dotato di scanalature per l’alloggiamento delle lamelle termoconduttrici e della tubazione, conducibilità termica 0,037 W/mK, spessore: 25 mm, lamella termoconduttrice per distribuire uniformemente il calore e per fissare saldamente il tubo, isolante perimetrale polietilene espanso a cellule chiuse, autoadesivo, foglio protettivo in polietilene, garanzia 10 anni, estesa ai prodotti e danni conseguenti.
13.03.01.04.a	Panello radiante a pavimento a secco: / Sistema di riscaldamento e raffrescamento radiante a pavimento, costituito da tubazione in polietilene con barriera ossigeno, pannello isolante termico in polistirolo espanso, marchiato CE, dotato di scanalature per l’alloggiamento delle lamelle termoconduttrici e della tubazione, conducibilità termica 0,037 W/mK, spessore: 25 mm, lamella termoconduttrice per distribuire uniformemente il calore e per fissare saldamente il tubo, isolante perimetrale polietilene espanso a cellule chiuse, autoadesivo, foglio protettivo in polietilene, garanzia 10 anni, estesa ai prodotti e danni conseguenti. / distanza di posa: 15 cm	m2		100,03
13.03.01.05	distribuzione del carico per pannello a secco / Distribuzione del carico con battentatura, in gesso fibra, accoppiamento mediante colla a base poliuretanica e graffe di fissaggio per creare una lastra di distribuzione del carico con spessore di 15 mm. Resistenza alla compressione fino a 4 kN/m².	m2		119,10
13.03.01.06	Pannello radiante a pavimento industriale / Sistema di riscaldamento e raffrescamento radiante industriale a pavimento con certificazione di conformità costituito da tubazione in polietilene reticolato ø 25 * 2,3 mm, con barriera ossigeno, compreso di guidatubi, barra di fissaggio per tubo di riscaldamento con banda inferiore adesiva, consente la posa delle tubazioni con interasse variabile, isolante perimetrale in polietilene a cellule chiuse, autoadesivo con pretaglio, foglio protettivo in polietilene, garanzia 10 anni, estesa ai prodotti e danni conseguenti.
13.03.01.06.a	Pannello radiante a pavimento industriale / Sistema di riscaldamento e raffrescamento radiante industriale a pavimento con certificazione di conformità costituito da tubazione in polietilene reticolato ø 25 * 2,3 mm, con barriera ossigeno, compreso di guidatubi, barra di fissaggio per tubo di riscaldamento con banda inferiore adesiva, consente la posa delle tubazioni con interasse variabile, isolante perimetrale in polietilene a cellule chiuse, autoadesivo con pretaglio, foglio protettivo in polietilene, garanzia 10 anni, estesa ai prodotti e danni conseguenti. / distanza di posa: 15 cm	m2		53,31
13.03.01.06.b	Pannello radiante a pavimento industriale / Sistema di riscaldamento e raffrescamento radiante industriale a pavimento con certificazione di conformità costituito da tubazione in polietilene reticolato ø 25 * 2,3 mm, con barriera ossigeno, compreso di guidatubi, barra di fissaggio per tubo di riscaldamento con banda inferiore adesiva, consente la posa delle tubazioni con interasse variabile, isolante perimetrale in polietilene a cellule chiuse, autoadesivo con pretaglio, foglio protettivo in polietilene, garanzia 10 anni, estesa ai prodotti e danni conseguenti. / distanza di posa: 20 cm	m2		45,96
13.03.01.06.c	Pannello radiante a pavimento industriale / Sistema di riscaldamento e raffrescamento radiante industriale a pavimento con certificazione di conformità costituito da tubazione in polietilene reticolato ø 25 * 2,3 mm, con barriera ossigeno, compreso di guidatubi, barra di fissaggio per tubo di riscaldamento con banda inferiore adesiva, consente la posa delle tubazioni con interasse variabile, isolante perimetrale in polietilene a cellule chiuse, autoadesivo con pretaglio, foglio protettivo in polietilene, garanzia 10 anni, estesa ai prodotti e danni conseguenti. / distanza di posa: 30 cm	m2		35,93
13.03.01.07	Collettore per pannelli industriali in poliammide rinforzato con fibra di vetro, composto da corpo di mandata completo di valvole di intercettazione dei singoli circuiti e raccordi, corpo di ritorno completo di valvole micrometriche tarabili per il bilanciamento dei circuiti e raccordi.
13.03.01.07.a	Collettore per pannelli industriali in poliammide rinforzato con fibra di vetro, composto da corpo di mandata completo di valvole di intercettazione dei singoli circuiti e raccordi, corpo di ritorno completo di valvole micrometriche tarabili per il bilanciamento dei circuiti e raccordi. / 3 circuiti	cad		578,94
13.03.01.07.b	Collettore per pannelli industriali in poliammide rinforzato con fibra di vetro, composto da corpo di mandata completo di valvole di intercettazione dei singoli circuiti e raccordi, corpo di ritorno completo di valvole micrometriche tarabili per il bilanciamento dei circuiti e raccordi. / 4 circuiti	cad		664,38
13.03.01.07.c	Collettore per pannelli industriali in poliammide rinforzato con fibra di vetro, composto da corpo di mandata completo di valvole di intercettazione dei singoli circuiti e raccordi, corpo di ritorno completo di valvole micrometriche tarabili per il bilanciamento dei circuiti e raccordi. / 5 circuiti	cad		763,01
13.03.01.07.d	Collettore per pannelli industriali in poliammide rinforzato con fibra di vetro, composto da corpo di mandata completo di valvole di intercettazione dei singoli circuiti e raccordi, corpo di ritorno completo di valvole micrometriche tarabili per il bilanciamento dei circuiti e raccordi. / 6 circuiti	cad		848,45
13.03.01.07.e	Collettore per pannelli industriali in poliammide rinforzato con fibra di vetro, composto da corpo di mandata completo di valvole di intercettazione dei singoli circuiti e raccordi, corpo di ritorno completo di valvole micrometriche tarabili per il bilanciamento dei circuiti e raccordi. / 7 circuiti	cad		933,91
13.03.01.07.f	Collettore per pannelli industriali in poliammide rinforzato con fibra di vetro, composto da corpo di mandata completo di valvole di intercettazione dei singoli circuiti e raccordi, corpo di ritorno completo di valvole micrometriche tarabili per il bilanciamento dei circuiti e raccordi. / 8 circuiti	cad		1019,40
13.03.01.07.g	Collettore per pannelli industriali in poliammide rinforzato con fibra di vetro, composto da corpo di mandata completo di valvole di intercettazione dei singoli circuiti e raccordi, corpo di ritorno completo di valvole micrometriche tarabili per il bilanciamento dei circuiti e raccordi. / 9 circuiti	cad		1104,85
13.03.01.07.h	Collettore per pannelli industriali in poliammide rinforzato con fibra di vetro, composto da corpo di mandata completo di valvole di intercettazione dei singoli circuiti e raccordi, corpo di ritorno completo di valvole micrometriche tarabili per il bilanciamento dei circuiti e raccordi. / 10 circuiti	cad		1203,45
13.03.01.07.i	Collettore per pannelli industriali in poliammide rinforzato con fibra di vetro, composto da corpo di mandata completo di valvole di intercettazione dei singoli circuiti e raccordi, corpo di ritorno completo di valvole micrometriche tarabili per il bilanciamento dei circuiti e raccordi. / 11 circuiti	cad		1288,92
13.03.01.07.j	Collettore per pannelli industriali in poliammide rinforzato con fibra di vetro, composto da corpo di mandata completo di valvole di intercettazione dei singoli circuiti e raccordi, corpo di ritorno completo di valvole micrometriche tarabili per il bilanciamento dei circuiti e raccordi. / 12 circuiti	cad		1374,36
13.03.01.10	Cassetta per collettore per impianti radianti a pavimento, parete e soffitto / Cassetta a incasso laccato a polveri con piedini regolabili in altezza (740-855 mm) e con scala indicatrice per l’adeguamento ottimale all’altezza del massetto. Telaio verticale regolabile in altezza per il livellamento al pavimento. Guidatubo variabile e 2 mensole universali per il fissaggio di tutti i sistemi distributivi. Regolazione della profondità da 110 – 160 mm. Rete per fissaggio intonaco incollata sulla parete posteriore per una migliore presa dell’intonaco.
13.03.01.10.a	Cassetta per collettore per impianti radianti a pavimento, parete e soffitto / Cassetta a incasso laccato a polveri con piedini regolabili in altezza (740-855 mm) e con scala indicatrice per l’adeguamento ottimale all’altezza del massetto. Telaio verticale regolabile in altezza per il livellamento al pavimento. Guidatubo variabile e 2 mensole universali per il fissaggio di tutti i sistemi distributivi. Regolazione della profondità da 110 – 160 mm. Rete per fissaggio intonaco incollata sulla parete posteriore per una migliore presa dell’intonaco. / Larghezza: 410 mm	cad		204,20
13.03.01.10.b	Cassetta per collettore per impianti radianti a pavimento, parete e soffitto / Cassetta a incasso laccato a polveri con piedini regolabili in altezza (740-855 mm) e con scala indicatrice per l’adeguamento ottimale all’altezza del massetto. Telaio verticale regolabile in altezza per il livellamento al pavimento. Guidatubo variabile e 2 mensole universali per il fissaggio di tutti i sistemi distributivi. Regolazione della profondità da 110 – 160 mm. Rete per fissaggio intonaco incollata sulla parete posteriore per una migliore presa dell’intonaco. / Larghezza: 610 mm	cad		215,34
13.03.01.10.c	Cassetta per collettore per impianti radianti a pavimento, parete e soffitto / Cassetta a incasso laccato a polveri con piedini regolabili in altezza (740-855 mm) e con scala indicatrice per l’adeguamento ottimale all’altezza del massetto. Telaio verticale regolabile in altezza per il livellamento al pavimento. Guidatubo variabile e 2 mensole universali per il fissaggio di tutti i sistemi distributivi. Regolazione della profondità da 110 – 160 mm. Rete per fissaggio intonaco incollata sulla parete posteriore per una migliore presa dell’intonaco. / Larghezza: 760 mm	cad		224,26
13.03.01.10.d	Cassetta per collettore per impianti radianti a pavimento, parete e soffitto / Cassetta a incasso laccato a polveri con piedini regolabili in altezza (740-855 mm) e con scala indicatrice per l’adeguamento ottimale all’altezza del massetto. Telaio verticale regolabile in altezza per il livellamento al pavimento. Guidatubo variabile e 2 mensole universali per il fissaggio di tutti i sistemi distributivi. Regolazione della profondità da 110 – 160 mm. Rete per fissaggio intonaco incollata sulla parete posteriore per una migliore presa dell’intonaco. / Larghezza: 910 mm	cad		246,53
13.03.01.10.e	Cassetta per collettore per impianti radianti a pavimento, parete e soffitto / Cassetta a incasso laccato a polveri con piedini regolabili in altezza (740-855 mm) e con scala indicatrice per l’adeguamento ottimale all’altezza del massetto. Telaio verticale regolabile in altezza per il livellamento al pavimento. Guidatubo variabile e 2 mensole universali per il fissaggio di tutti i sistemi distributivi. Regolazione della profondità da 110 – 160 mm. Rete per fissaggio intonaco incollata sulla parete posteriore per una migliore presa dell’intonaco. / Larghezza: 1060 mm	cad		254,32
13.03.01.10.f	Cassetta per collettore per impianti radianti a pavimento, parete e soffitto / Cassetta a incasso laccato a polveri con piedini regolabili in altezza (740-855 mm) e con scala indicatrice per l’adeguamento ottimale all’altezza del massetto. Telaio verticale regolabile in altezza per il livellamento al pavimento. Guidatubo variabile e 2 mensole universali per il fissaggio di tutti i sistemi distributivi. Regolazione della profondità da 110 – 160 mm. Rete per fissaggio intonaco incollata sulla parete posteriore per una migliore presa dell’intonaco. / Larghezza: 1210 mm	cad		269,90
13.03.01.10.g	Cassetta per collettore per impianti radianti a pavimento, parete e soffitto / Cassetta a incasso laccato a polveri con piedini regolabili in altezza (740-855 mm) e con scala indicatrice per l’adeguamento ottimale all’altezza del massetto. Telaio verticale regolabile in altezza per il livellamento al pavimento. Guidatubo variabile e 2 mensole universali per il fissaggio di tutti i sistemi distributivi. Regolazione della profondità da 110 – 160 mm. Rete per fissaggio intonaco incollata sulla parete posteriore per una migliore presa dell’intonaco. / Larghezza: 1510 mm	cad		305,55
13.03.01.12	Cassetta per collettore per impianti radianti industriali a pavimento / Cassetta a parete in lamiera zincata, spessore 1,0 mm, senza schienale, due ante apribili con serratura, profilo di base alltezza 150 mm. Profondità da 190 mm, altezza 880 mm.
13.03.01.12.a	Cassetta per collettore per impianti radianti industriali a pavimento / Cassetta a parete in lamiera zincata, spessore 1,0 mm, senza schienale, due ante apribili con serratura, profilo di base alltezza 150 mm. Profondità da 190 mm, altezza 880 mm. / Larghezza: 1070 mm	cad		341,17
13.03.01.12.b	Cassetta per collettore per impianti radianti industriali a pavimento / Cassetta a parete in lamiera zincata, spessore 1,0 mm, senza schienale, due ante apribili con serratura, profilo di base alltezza 150 mm. Profondità da 190 mm, altezza 880 mm. / Larghezza: 1570 mm	cad		430,26
13.03.01.12.c	Cassetta per collettore per impianti radianti industriali a pavimento / Cassetta a parete in lamiera zincata, spessore 1,0 mm, senza schienale, due ante apribili con serratura, profilo di base alltezza 150 mm. Profondità da 190 mm, altezza 880 mm. / Larghezza: 1970 mm	cad		513,78
13.03.02	Riscaldamento a muro
13.03.02.01	Riscaldamento a muro / Riscaldamento a parete sotto intonaco / Sistema di riscaldamento a parete, posa sotto intonaco con interasse compreso tra 10 e 15 cm, temperature superficiali entro i limiti ammessi, resistenza termica massima del rivestimento 0,05 m²K/W. Il sistema è composto da tubazione 14x2 mm in polietilene reticolato ad alta densità dotata di barriera alla diffusione dell'ossigeno, profilo di fissaggio in materiale plastico con base forata per il fissaggio alla muratura e scanalature calibrate ad interasse 5 cm per il fissaggio della tubazione. Garanzia 10 anni, estesa ai prodotti e danni conseguenti.	m2		191,29
13.03.02.02	Riscaldamento a muro / Riscaldamento a parete sistema a secco / Riscaldamento a parete per sistema a secco ad interasse 15 cm, temperature superficiali entro i limiti ammessi, resistenza termica massima del rivestimento 0,05 m²K/W. Il sistema è composto da pannello isolante in polistirene espanso, marcato CE, dotato di scanalature per lo stabile alloggiamento delle lamelle termoconduttrici e della tubazione in PE-Xa 14x2 mm. Conduttività termica: 0,034 W/mK, resistenza termica (spessore utile pari 22,4 mm): 0,65 m²K/W, resistenza alla compressione: 200 kPa, spessore: 25 mm. Lamelle in alluminio sagomate da montare sul pannello per la distribuzione uniforme del calore e per il fissaggio della tubazione, con tagli trasversali preincisi per poterla agevolmente accorciare. Tubazione 14x2 mm in polietilene reticolato ad alta densità dotata di barriera alla diffusione dell'ossigeno. Barra di fissaggio per tubazione in materiale plastico con base forata per il fissaggio alla muratura e scanalature calibrate ad interasse 5 cm per il fissaggio della tubazione. Garanzia 10 anni, estesa ai prodotti e danni conseguenti.	m2		212,85
13.03.02.05	Collettore vedi Pos. 13.03.01.03
13.03.03	Riscaldamento a soffitto
13.03.03.01	Riscaldamento a soffitto / Riscaldamento/raffrescamento a soffitto per vani asciutti / Sistema di riscaldamento e raffrescamento radiante a soffitto certificato in riscaldamento ed in raffrescamento, altezza totale minima 100 mm, larghezza zona distribuzione 400 mm. Pannello attivo ad elevata resa con struttura a sandwich incollata da fissare all’orditura metallica ancorata al soffitto con classe di carico 15 < P < 30 kg/m² (fornitura a parte), composto da lastra isolante in polistirene stampato dello spessore di 40 mm (conducibilità termica 0,033 W/mK) con scanalature per l’alloggiamento delle lamelle sagomate in alluminio dello spessore 0,4 mm, copertura min. 82 % della superficie, circuitazione idraulica costituita da tubazione 8x1 mm in polietilene reticolato ad alta densità con barriera alla diffusione dell'ossigeno comprendente 2 circuiti della lunghezza di 19 m oppure 4 circuiti della lunghezza di 10 m con interasse di posa 74 mm, tubazione di collegamento con lunghezza 500 mm sporgente alle estremità ripiegata nella specifica scanalatura per agevolare lo stoccaggio ed il trasporto. Lastra di cartongesso dello spessore di 12,5 mm rinforzata con fibre di vetro, con superfice in vista serigrafata indicante la posizione precisa della tubazione, i punti per il fissaggio alla sovrastruttura, i possibili tagli per formati intermedi, la posizione per eventuali faretti (diametro max. 100 mm) e descrizione della tipologia di pannello (attacchi lato corto o lato lungo). Dimensione: 2400x1200x52,5 mm. Pannello passivo con struttura a sandwich incollata da fissare all’orditura metallica ancorata al soffitto, con classe di carico 15 <P < 30 kg/m² (fornitura a parte) composto da una lastra isolante in polistirene stampato da 40 mm (conducibilità termica 0,033 W/mK) e da una lastra di cartongesso dello spessore di 12,5 mm rinforzata con fibre di vetro. Rapporto pannelli attivi/passivi 70/30 %.	m2		275,40
13.03.03.02	Riscaldamento a soffitto / Riscaldamento/raffrescamento a soffitto per vani umidi / Sistema di riscaldamento e raffrescamento radiante a soffitto, certificato in riscaldamento ed in raffrescamento, altezza totale minima 100 mm, larghezza zona distribuzione 400 mm. Pannello attivo ad elevata resa con struttura a sandwich incollata da fissare all’orditura metallica ancorata al soffitto con classe di carico 15 < P < 30 kg/m² (fornitura a parte). Pannello attivo composto da lastra isolante in polistirene stampato da 40 mm (conducibilità termica 0,033 W/mK) con scanalature per l’alloggiamento delle lamelle sagomate in alluminio dello spessore di 0,4 mm, copertura min. 82 % della superficie. Circuitazione idraulica costituita da tubazione 8x1 mm in polietilene reticolato ad alta densità con barriera alla diffusione dell'ossigeno, comprendente 2 circuiti di lunghezza 19 m oppure 4 circuiti di lunghezza 10 m con interasse di posa 74 mm, tubazione di collegamento con lunghezza 500 mm sporgente alle estremità ripiegata nella specifica scanalatura per agevolare lo stoccaggio ed il trasporto- Lastra di cartongesso dello spessore di 12,5 mm rinforzata con fibre di vetro a basso assorbimento d´acqua (classe H1) per ambienti umidi e con superfice in vista serigrafata indicante la posizione precisa della tubazione, i punti per il fissaggio alla sovrastruttura, i possibili tagli per formati intermedi, la posizione per eventuali faretti (diametro max. 100 mm) e descrizione della tipologia di pannello (attacchi lato corto o lato lungo). Dimensioni: 2400x1200x52,5 mm. / Pannello passivo con struttura a sandwich incollata da fissare all’orditura metallica ancorata al soffitto, con classe di carico 15 < P < 30 kg/m² (fornitura a parte) composto da una lastra isolante in polistirene stampato da 40 mm (conducibilità termica 0,033 W/mK) e da una lastra di cartongesso dello spessore di 12,5 mm rinforzata con fibre di vetro, a basso assorbimento d´acqua (classe H1) per ambienti umidi. Rapporto pannelli attivi/passivi 70/30 %.	m2		275,40
13.03.03.03	Riscaldamento a soffitto / Tubazione 20x2 mm preisolata per riscaldamento/raffrescamento a soffitto / Tubazione 20x2 mm in polietilene reticolato ad alta densità con barriera alla diffusione dell'ossigeno. Completa di guaina isolante in polietilene espanso a cellule chiuse con conducibilità termica 0,04 W/mK, con pellicola protettiva, spessore 10 mm, comportamento al fuoco in classe B1. Completa di pezzi speciali ad innesto rapido in materiale plastico per la tubazione 20x2 mm, raccordi speciali ad innesto rapido in materiale plastico, orientabili e trasparenti per il controllo del corretto collegamento delle tubazioni, compresa l’isolazione dei pezzi speciali con nastro di polietilene a cellule chiuse.	m		59,47
13.03.03.04	Riscaldamento a soffitto / Tubazione 20x2 mm per riscaldamento/raffrescamento a soffitto / Tubazione 20x2 mm in polietilene reticolato ad alta densità (HDPE), con barriera alla diffusione dell'ossigeno. Completa di pezzi speciali ad innesto rapido in materiale plastico, raccordi speciali ad innesto rapido in materiale plastico, orientabili e trasparenti per il controllo del corretto collegamento delle tubazioni, compresa l’isolazione dei pezzi speciali con nastro di polietilene a cellule chiuse.	m		56,63
13.03.03.05	Riscaldamento a soffitto / Isolazione per tubazione 20x2 mm / Isolazione termica delle tubazioni in polietilene estruso (PE-LD), conducibilità termica 0,035 W/mK, spessore 10 mm, densità 35 kg/m³, reazione al fuoco in classe B1 e permeabilità al vapore 10000.	m		5,97
13.03.03.10	Collettore per pannelli a soffitto a 2 corpi / Collettore di distribuzione per sistema radiante a soffitto costituito da due corpi separati realizzati in poliammide rinforzata con fibra di vetro, idoneo per sistemi radianti funzionanti in riscaldamento e raffrescamento. Corpo collettore di mandata con misuratori di portata per singolo circuito completi di manopole e ghiere con scala graduata per il bilanciamento dei circuiti e visualizzazione del valore impostato, sfiato manuale, termometro e attacco portagomma. Corpo collettore di ritorno con detentori predisposti per il montaggio di servomotori termici, sfiato manuale, termometro e attacco portagomma. Attacco tubazioni circuiti con sede specifica per giunto a pulsante, allacciamento corpi collettore con bocchettone Ø 1”, staffe di fissaggio a parete o soffitto in materiale plastico con interasse regolabile. Portata massima: 3500 l/h, Scala misuratori di portata: 0-5 l/min.
13.03.03.10.a	Collettore per pannelli a soffitto a 2 corpi / Collettore di distribuzione per sistema radiante a soffitto costituito da due corpi separati realizzati in poliammide rinforzata con fibra di vetro, idoneo per sistemi radianti funzionanti in riscaldamento e raffrescamento. Corpo collettore di mandata con misuratori di portata per singolo circuito completi di manopole e ghiere con scala graduata per il bilanciamento dei circuiti e visualizzazione del valore impostato, sfiato manuale, termometro e attacco portagomma. Corpo collettore di ritorno con detentori predisposti per il montaggio di servomotori termici, sfiato manuale, termometro e attacco portagomma. Attacco tubazioni circuiti con sede specifica per giunto a pulsante, allacciamento corpi collettore con bocchettone Ø 1”, staffe di fissaggio a parete o soffitto in materiale plastico con interasse regolabile. Portata massima: 3500 l/h, Scala misuratori di portata: 0-5 l/min. / 2 circuiti	cad		175,18
13.03.03.10.b	Collettore per pannelli a soffitto a 2 corpi / Collettore di distribuzione per sistema radiante a soffitto costituito da due corpi separati realizzati in poliammide rinforzata con fibra di vetro, idoneo per sistemi radianti funzionanti in riscaldamento e raffrescamento. Corpo collettore di mandata con misuratori di portata per singolo circuito completi di manopole e ghiere con scala graduata per il bilanciamento dei circuiti e visualizzazione del valore impostato, sfiato manuale, termometro e attacco portagomma. Corpo collettore di ritorno con detentori predisposti per il montaggio di servomotori termici, sfiato manuale, termometro e attacco portagomma. Attacco tubazioni circuiti con sede specifica per giunto a pulsante, allacciamento corpi collettore con bocchettone Ø 1”, staffe di fissaggio a parete o soffitto in materiale plastico con interasse regolabile. Portata massima: 3500 l/h, Scala misuratori di portata: 0-5 l/min. / 3 circuiti	cad		185,68
13.03.03.10.c	Collettore per pannelli a soffitto a 2 corpi / Collettore di distribuzione per sistema radiante a soffitto costituito da due corpi separati realizzati in poliammide rinforzata con fibra di vetro, idoneo per sistemi radianti funzionanti in riscaldamento e raffrescamento. Corpo collettore di mandata con misuratori di portata per singolo circuito completi di manopole e ghiere con scala graduata per il bilanciamento dei circuiti e visualizzazione del valore impostato, sfiato manuale, termometro e attacco portagomma. Corpo collettore di ritorno con detentori predisposti per il montaggio di servomotori termici, sfiato manuale, termometro e attacco portagomma. Attacco tubazioni circuiti con sede specifica per giunto a pulsante, allacciamento corpi collettore con bocchettone Ø 1”, staffe di fissaggio a parete o soffitto in materiale plastico con interasse regolabile. Portata massima: 3500 l/h, Scala misuratori di portata: 0-5 l/min. / 4 circuiti	cad		196,17
13.03.03.10.d	Collettore per pannelli a soffitto a 2 corpi / Collettore di distribuzione per sistema radiante a soffitto costituito da due corpi separati realizzati in poliammide rinforzata con fibra di vetro, idoneo per sistemi radianti funzionanti in riscaldamento e raffrescamento. Corpo collettore di mandata con misuratori di portata per singolo circuito completi di manopole e ghiere con scala graduata per il bilanciamento dei circuiti e visualizzazione del valore impostato, sfiato manuale, termometro e attacco portagomma. Corpo collettore di ritorno con detentori predisposti per il montaggio di servomotori termici, sfiato manuale, termometro e attacco portagomma. Attacco tubazioni circuiti con sede specifica per giunto a pulsante, allacciamento corpi collettore con bocchettone Ø 1”, staffe di fissaggio a parete o soffitto in materiale plastico con interasse regolabile. Portata massima: 3500 l/h, Scala misuratori di portata: 0-5 l/min. / 5 circuiti	cad		211,93
13.03.03.10.e	Collettore per pannelli a soffitto a 2 corpi / Collettore di distribuzione per sistema radiante a soffitto costituito da due corpi separati realizzati in poliammide rinforzata con fibra di vetro, idoneo per sistemi radianti funzionanti in riscaldamento e raffrescamento. Corpo collettore di mandata con misuratori di portata per singolo circuito completi di manopole e ghiere con scala graduata per il bilanciamento dei circuiti e visualizzazione del valore impostato, sfiato manuale, termometro e attacco portagomma. Corpo collettore di ritorno con detentori predisposti per il montaggio di servomotori termici, sfiato manuale, termometro e attacco portagomma. Attacco tubazioni circuiti con sede specifica per giunto a pulsante, allacciamento corpi collettore con bocchettone Ø 1”, staffe di fissaggio a parete o soffitto in materiale plastico con interasse regolabile. Portata massima: 3500 l/h, Scala misuratori di portata: 0-5 l/min. / 6 circuiti	cad		222,42
13.03.03.10.f	Collettore per pannelli a soffitto a 2 corpi / Collettore di distribuzione per sistema radiante a soffitto costituito da due corpi separati realizzati in poliammide rinforzata con fibra di vetro, idoneo per sistemi radianti funzionanti in riscaldamento e raffrescamento. Corpo collettore di mandata con misuratori di portata per singolo circuito completi di manopole e ghiere con scala graduata per il bilanciamento dei circuiti e visualizzazione del valore impostato, sfiato manuale, termometro e attacco portagomma. Corpo collettore di ritorno con detentori predisposti per il montaggio di servomotori termici, sfiato manuale, termometro e attacco portagomma. Attacco tubazioni circuiti con sede specifica per giunto a pulsante, allacciamento corpi collettore con bocchettone Ø 1”, staffe di fissaggio a parete o soffitto in materiale plastico con interasse regolabile. Portata massima: 3500 l/h, Scala misuratori di portata: 0-5 l/min. / 7 circuiti	cad		232,91
13.03.03.10.g	Collettore per pannelli a soffitto a 2 corpi / Collettore di distribuzione per sistema radiante a soffitto costituito da due corpi separati realizzati in poliammide rinforzata con fibra di vetro, idoneo per sistemi radianti funzionanti in riscaldamento e raffrescamento. Corpo collettore di mandata con misuratori di portata per singolo circuito completi di manopole e ghiere con scala graduata per il bilanciamento dei circuiti e visualizzazione del valore impostato, sfiato manuale, termometro e attacco portagomma. Corpo collettore di ritorno con detentori predisposti per il montaggio di servomotori termici, sfiato manuale, termometro e attacco portagomma. Attacco tubazioni circuiti con sede specifica per giunto a pulsante, allacciamento corpi collettore con bocchettone Ø 1”, staffe di fissaggio a parete o soffitto in materiale plastico con interasse regolabile. Portata massima: 3500 l/h, Scala misuratori di portata: 0-5 l/min. / 8 circuiti	cad		248,66
13.03.03.10.h	Collettore per pannelli a soffitto a 2 corpi / Collettore di distribuzione per sistema radiante a soffitto costituito da due corpi separati realizzati in poliammide rinforzata con fibra di vetro, idoneo per sistemi radianti funzionanti in riscaldamento e raffrescamento. Corpo collettore di mandata con misuratori di portata per singolo circuito completi di manopole e ghiere con scala graduata per il bilanciamento dei circuiti e visualizzazione del valore impostato, sfiato manuale, termometro e attacco portagomma. Corpo collettore di ritorno con detentori predisposti per il montaggio di servomotori termici, sfiato manuale, termometro e attacco portagomma. Attacco tubazioni circuiti con sede specifica per giunto a pulsante, allacciamento corpi collettore con bocchettone Ø 1”, staffe di fissaggio a parete o soffitto in materiale plastico con interasse regolabile. Portata massima: 3500 l/h, Scala misuratori di portata: 0-5 l/min. / 9 circuiti	cad		259,15
13.03.03.10.i	Collettore per pannelli a soffitto a 2 corpi / Collettore di distribuzione per sistema radiante a soffitto costituito da due corpi separati realizzati in poliammide rinforzata con fibra di vetro, idoneo per sistemi radianti funzionanti in riscaldamento e raffrescamento. Corpo collettore di mandata con misuratori di portata per singolo circuito completi di manopole e ghiere con scala graduata per il bilanciamento dei circuiti e visualizzazione del valore impostato, sfiato manuale, termometro e attacco portagomma. Corpo collettore di ritorno con detentori predisposti per il montaggio di servomotori termici, sfiato manuale, termometro e attacco portagomma. Attacco tubazioni circuiti con sede specifica per giunto a pulsante, allacciamento corpi collettore con bocchettone Ø 1”, staffe di fissaggio a parete o soffitto in materiale plastico con interasse regolabile. Portata massima: 3500 l/h, Scala misuratori di portata: 0-5 l/min. / 10 circuiti	cad		269,65
13.03.03.10.j	Collettore per pannelli a soffitto a 2 corpi / Collettore di distribuzione per sistema radiante a soffitto costituito da due corpi separati realizzati in poliammide rinforzata con fibra di vetro, idoneo per sistemi radianti funzionanti in riscaldamento e raffrescamento. Corpo collettore di mandata con misuratori di portata per singolo circuito completi di manopole e ghiere con scala graduata per il bilanciamento dei circuiti e visualizzazione del valore impostato, sfiato manuale, termometro e attacco portagomma. Corpo collettore di ritorno con detentori predisposti per il montaggio di servomotori termici, sfiato manuale, termometro e attacco portagomma. Attacco tubazioni circuiti con sede specifica per giunto a pulsante, allacciamento corpi collettore con bocchettone Ø 1”, staffe di fissaggio a parete o soffitto in materiale plastico con interasse regolabile. Portata massima: 3500 l/h, Scala misuratori di portata: 0-5 l/min. / 11 circuiti	cad		285,39
13.03.03.10.k	Collettore per pannelli a soffitto a 2 corpi / Collettore di distribuzione per sistema radiante a soffitto costituito da due corpi separati realizzati in poliammide rinforzata con fibra di vetro, idoneo per sistemi radianti funzionanti in riscaldamento e raffrescamento. Corpo collettore di mandata con misuratori di portata per singolo circuito completi di manopole e ghiere con scala graduata per il bilanciamento dei circuiti e visualizzazione del valore impostato, sfiato manuale, termometro e attacco portagomma. Corpo collettore di ritorno con detentori predisposti per il montaggio di servomotori termici, sfiato manuale, termometro e attacco portagomma. Attacco tubazioni circuiti con sede specifica per giunto a pulsante, allacciamento corpi collettore con bocchettone Ø 1”, staffe di fissaggio a parete o soffitto in materiale plastico con interasse regolabile. Portata massima: 3500 l/h, Scala misuratori di portata: 0-5 l/min. / 12 circuiti	cad		295,88
13.03.03.11	Sistema di riscaldamento/raffrescamento con pannelli radianti in metallo per edifici del settore terziario / Sistema di riscaldamento/raffrescamento con pannelli radianti metallici per edifici del settore terziario. / Controsoffitto radiante per riscaldamento, raffrescamento e fonoassorbimento per edifici del settore terziario, composto da: / - pannello in lamiera di acciaio zincato post-verniciato dello spessore di 7/10 mm, certificato in classe di reazione al fuoco A1 secondo UNI EN 13501-1, colore a scelta della DL, dotato di microforatura, / - struttura portante costituita da profili in acciaio zincato a caldo e post-verniciati, classe di reazione al fuoco A1 secondo UNI EN 13501-1, colore a scelta della DL, / - sistema di fissaggio alla struttura portante, composto da molle in acciaio armonico dotate di occhielli antisganciamento e fune di sicurezza in acciaio, che permetta una facile apertura del controsoffitto e la completa ispezionabilità degli impianti installati sopra di esso, esecuzione secondo NTC 2018 (DM 17/01/2018), / - fissaggio al soffitto mediante tasselli metallici e pendinaggio composto da barre filettate del diametro di 6 mm, / - scambiatore di calore in profilati termoconduttori in alluminio con serpentine in tubo di rame fissato a pressione, conforme a UNI EN 12735-2 e riprofilato a sezione circolare o ellittica senza saldobrasature, fissati ai pannelli metallici mediante accoppiamento magnetico, in caso di collegamento smontabile, o mediante incollaggio in caso di collegamento fisso, / - coibentazione termoacustica in fibra poliestere, densità minima 20 kg/m³ e spessore minimo 20 mm, certificata in classe di reazione al fuoco B-s2,d0 secondo UNI EN 13501-1, / - flessibili di collegamento dei pannelli, in EPDM, PN 10, rinforzati con maglia in acciaio inox, provvisti di doppia guarnizione e dispositivo antisfilamento, lunghezza compresa tra 500 e 1200 mm, / - minuteria e materiale di consumo. / Nel prezzo sono compresi il trasporto dei materiali a piè d’opera, i disegni esecutivi di montaggio, la foratura dei pannelli per inserimento di apparecchi luminosi, diffusori dell’aria o dispositivi di allarme (max. 1 foro ogni 4 m²) ed ogni occorrente accessorio per dare l’opera eseguita a regola d’arte e in conformità alle istruzioni di montaggio del produttore, alle specifiche tecniche di capitolato e dei disegni esecutivi e alla vigente normativa di sicurezza. / Il sistema dovrà essere fornito di documentazione attestante la resa termica, certificata da un laboratorio autorizzato, secondo UNI EN 14037, in riscaldamento, e UNI EN 14240 in raffrescamento. / La fornitura deve essere inoltre accompagnata dalle certificazioni di reazione al fuoco prescritte dalla Direttiva UE n. 305/2011. / Emissione termica minima secondo UNI EN 14037 con ΔT (Tm fluido – Tamb.) 15 K: 110 W/m². / Emissione frigorifera minima certificata secondo UNI EN 14240 con ΔT (Tamb. – Tm fluido) 8 K: 80 W/m².
13.03.03.11.a	Pannello in acciaio, completo di struttura portante / Dimensioni pannello: 60x60 cm / Pannello in acciaio, completo di struttura portante, sistemi di fissaggio e coibentazione come sopra descritto. / Dimensioni pannello: 60x60 cmSistema di riscaldamento/raffrescamento con pannelli radianti in metallo per edifici del settore terziario / Sistema di riscaldamento/raffrescamento con pannelli radianti metallici per edifici del settore terziario. / Controsoffitto radiante per riscaldamento, raffrescamento e fonoassorbimento per edifici del settore terziario, composto da: / - pannello in lamiera di acciaio zincato post-verniciato dello spessore di 7/10 mm, certificato in classe di reazione al fuoco A1 secondo UNI EN 13501-1, colore a scelta della DL, dotato di microforatura, / - struttura portante costituita da profili in acciaio zincato a caldo e post-verniciati, classe di reazione al fuoco A1 secondo UNI EN 13501-1, colore a scelta della DL, / - sistema di fissaggio alla struttura portante, composto da molle in acciaio armonico dotate di occhielli antisganciamento e fune di sicurezza in acciaio, che permetta una facile apertura del controsoffitto e la completa ispezionabilità degli impianti installati sopra di esso, esecuzione secondo NTC 2018 (DM 17/01/2018), / - fissaggio al soffitto mediante tasselli metallici e pendinaggio composto da barre filettate del diametro di 6 mm, / - scambiatore di calore in profilati termoconduttori in alluminio con serpentine in tubo di rame fissato a pressione, conforme a UNI EN 12735-2 e riprofilato a sezione circolare o ellittica senza saldobrasature, fissati ai pannelli metallici mediante accoppiamento magnetico, in caso di collegamento smontabile, o mediante incollaggio in caso di collegamento fisso, / - coibentazione termoacustica in fibra poliestere, densità minima 20 kg/m³ e spessore minimo 20 mm, certificata in classe di reazione al fuoco B-s2,d0 secondo UNI EN 13501-1, / - flessibili di collegamento dei pannelli, in EPDM, PN 10, rinforzati con maglia in acciaio inox, provvisti di doppia guarnizione e dispositivo antisfilamento, lunghezza compresa tra 500 e 1200 mm, / - minuteria e materiale di consumo. / Nel prezzo sono compresi il trasporto dei materiali a piè d’opera, i disegni esecutivi di montaggio, la foratura dei pannelli per inserimento di apparecchi luminosi, diffusori dell’aria o dispositivi di allarme (max. 1 foro ogni 4 m²) ed ogni occorrente accessorio per dare l’opera eseguita a regola d’arte e in conformità alle istruzioni di montaggio del produttore, alle specifiche tecniche di capitolato e dei disegni esecutivi e alla vigente normativa di sicurezza. / Il sistema dovrà essere fornito di documentazione attestante la resa termica, certificata da un laboratorio autorizzato, secondo UNI EN 14037, in riscaldamento, e UNI EN 14240 in raffrescamento. / La fornitura deve essere inoltre accompagnata dalle certificazioni di reazione al fuoco prescritte dalla Direttiva UE n. 305/2011. / Emissione termica minima secondo UNI EN 14037 con ΔT (Tm fluido – Tamb.) 15 K: 110 W/m². / Emissione frigorifera minima certificata secondo UNI EN 14240 con ΔT (Tamb. – Tm fluido) 8 K: 80 W/m². / Pannello in acciaio, completo di struttura portante / Dimensioni pannello: 60x60 cm / Pannello in acciaio, completo di struttura portante, sistemi di fissaggio e coibentazione come sopra descritto. / Dimensioni pannello: 60x60 cm	m2		206,95
13.03.03.11.b	Pannello in acciaio, completo di struttura portante / Dimensioni pannello: 60x120 cm / Pannello in acciaio, completo di struttura portante, sistemi di fissaggio e coibentazione come sopra descritto. / Dimensioni pannello: 60x120 cmSistema di riscaldamento/raffrescamento con pannelli radianti in metallo per edifici del settore terziario / Sistema di riscaldamento/raffrescamento con pannelli radianti metallici per edifici del settore terziario. / Controsoffitto radiante per riscaldamento, raffrescamento e fonoassorbimento per edifici del settore terziario, composto da: / - pannello in lamiera di acciaio zincato post-verniciato dello spessore di 7/10 mm, certificato in classe di reazione al fuoco A1 secondo UNI EN 13501-1, colore a scelta della DL, dotato di microforatura, / - struttura portante costituita da profili in acciaio zincato a caldo e post-verniciati, classe di reazione al fuoco A1 secondo UNI EN 13501-1, colore a scelta della DL, / - sistema di fissaggio alla struttura portante, composto da molle in acciaio armonico dotate di occhielli antisganciamento e fune di sicurezza in acciaio, che permetta una facile apertura del controsoffitto e la completa ispezionabilità degli impianti installati sopra di esso, esecuzione secondo NTC 2018 (DM 17/01/2018), / - fissaggio al soffitto mediante tasselli metallici e pendinaggio composto da barre filettate del diametro di 6 mm, / - scambiatore di calore in profilati termoconduttori in alluminio con serpentine in tubo di rame fissato a pressione, conforme a UNI EN 12735-2 e riprofilato a sezione circolare o ellittica senza saldobrasature, fissati ai pannelli metallici mediante accoppiamento magnetico, in caso di collegamento smontabile, o mediante incollaggio in caso di collegamento fisso, / - coibentazione termoacustica in fibra poliestere, densità minima 20 kg/m³ e spessore minimo 20 mm, certificata in classe di reazione al fuoco B-s2,d0 secondo UNI EN 13501-1, / - flessibili di collegamento dei pannelli, in EPDM, PN 10, rinforzati con maglia in acciaio inox, provvisti di doppia guarnizione e dispositivo antisfilamento, lunghezza compresa tra 500 e 1200 mm, / - minuteria e materiale di consumo. / Nel prezzo sono compresi il trasporto dei materiali a piè d’opera, i disegni esecutivi di montaggio, la foratura dei pannelli per inserimento di apparecchi luminosi, diffusori dell’aria o dispositivi di allarme (max. 1 foro ogni 4 m²) ed ogni occorrente accessorio per dare l’opera eseguita a regola d’arte e in conformità alle istruzioni di montaggio del produttore, alle specifiche tecniche di capitolato e dei disegni esecutivi e alla vigente normativa di sicurezza. / Il sistema dovrà essere fornito di documentazione attestante la resa termica, certificata da un laboratorio autorizzato, secondo UNI EN 14037, in riscaldamento, e UNI EN 14240 in raffrescamento. / La fornitura deve essere inoltre accompagnata dalle certificazioni di reazione al fuoco prescritte dalla Direttiva UE n. 305/2011. / Emissione termica minima secondo UNI EN 14037 con ΔT (Tm fluido – Tamb.) 15 K: 110 W/m². / Emissione frigorifera minima certificata secondo UNI EN 14240 con ΔT (Tamb. – Tm fluido) 8 K: 80 W/m². / Pannello in acciaio, completo di struttura portante / Dimensioni pannello: 60x120 cm / Pannello in acciaio, completo di struttura portante, sistemi di fissaggio e coibentazione come sopra descritto. / Dimensioni pannello: 60x120 cm	m2		173,54
13.03.03.11.c	Pannello in acciaio, completo di struttura portante / Dimensioni pannello: 60x180 cm / Pannello in acciaio, completo di struttura portante, sistemi di fissaggio e coibentazione come sopra descritto. / Dimensioni pannello: 60x180 cmSistema di riscaldamento/raffrescamento con pannelli radianti in metallo per edifici del settore terziario / Sistema di riscaldamento/raffrescamento con pannelli radianti metallici per edifici del settore terziario. / Controsoffitto radiante per riscaldamento, raffrescamento e fonoassorbimento per edifici del settore terziario, composto da: / - pannello in lamiera di acciaio zincato post-verniciato dello spessore di 7/10 mm, certificato in classe di reazione al fuoco A1 secondo UNI EN 13501-1, colore a scelta della DL, dotato di microforatura, / - struttura portante costituita da profili in acciaio zincato a caldo e post-verniciati, classe di reazione al fuoco A1 secondo UNI EN 13501-1, colore a scelta della DL, / - sistema di fissaggio alla struttura portante, composto da molle in acciaio armonico dotate di occhielli antisganciamento e fune di sicurezza in acciaio, che permetta una facile apertura del controsoffitto e la completa ispezionabilità degli impianti installati sopra di esso, esecuzione secondo NTC 2018 (DM 17/01/2018), / - fissaggio al soffitto mediante tasselli metallici e pendinaggio composto da barre filettate del diametro di 6 mm, / - scambiatore di calore in profilati termoconduttori in alluminio con serpentine in tubo di rame fissato a pressione, conforme a UNI EN 12735-2 e riprofilato a sezione circolare o ellittica senza saldobrasature, fissati ai pannelli metallici mediante accoppiamento magnetico, in caso di collegamento smontabile, o mediante incollaggio in caso di collegamento fisso, / - coibentazione termoacustica in fibra poliestere, densità minima 20 kg/m³ e spessore minimo 20 mm, certificata in classe di reazione al fuoco B-s2,d0 secondo UNI EN 13501-1, / - flessibili di collegamento dei pannelli, in EPDM, PN 10, rinforzati con maglia in acciaio inox, provvisti di doppia guarnizione e dispositivo antisfilamento, lunghezza compresa tra 500 e 1200 mm, / - minuteria e materiale di consumo. / Nel prezzo sono compresi il trasporto dei materiali a piè d’opera, i disegni esecutivi di montaggio, la foratura dei pannelli per inserimento di apparecchi luminosi, diffusori dell’aria o dispositivi di allarme (max. 1 foro ogni 4 m²) ed ogni occorrente accessorio per dare l’opera eseguita a regola d’arte e in conformità alle istruzioni di montaggio del produttore, alle specifiche tecniche di capitolato e dei disegni esecutivi e alla vigente normativa di sicurezza. / Il sistema dovrà essere fornito di documentazione attestante la resa termica, certificata da un laboratorio autorizzato, secondo UNI EN 14037, in riscaldamento, e UNI EN 14240 in raffrescamento. / La fornitura deve essere inoltre accompagnata dalle certificazioni di reazione al fuoco prescritte dalla Direttiva UE n. 305/2011. / Emissione termica minima secondo UNI EN 14037 con ΔT (Tm fluido – Tamb.) 15 K: 110 W/m². / Emissione frigorifera minima certificata secondo UNI EN 14240 con ΔT (Tamb. – Tm fluido) 8 K: 80 W/m². / Pannello in acciaio, completo di struttura portante / Dimensioni pannello: 60x180 cm / Pannello in acciaio, completo di struttura portante, sistemi di fissaggio e coibentazione come sopra descritto. / Dimensioni pannello: 60x180 cm	m2		166,12
13.03.03.11.d	Scambiatore di calore a serpentine in tubo di rame e allacciamenti idraulici / Dimensioni pannello: 60x60 cm / Scambiatore di calore a serpentine in tubo di rame e allacciamenti idraulici come sopra descritto e con la resa termica sopra specificata. / Dimensioni pannello: 60x60 cmSistema di riscaldamento/raffrescamento con pannelli radianti in metallo per edifici del settore terziario / Sistema di riscaldamento/raffrescamento con pannelli radianti metallici per edifici del settore terziario. / Controsoffitto radiante per riscaldamento, raffrescamento e fonoassorbimento per edifici del settore terziario, composto da: / - pannello in lamiera di acciaio zincato post-verniciato dello spessore di 7/10 mm, certificato in classe di reazione al fuoco A1 secondo UNI EN 13501-1, colore a scelta della DL, dotato di microforatura, / - struttura portante costituita da profili in acciaio zincato a caldo e post-verniciati, classe di reazione al fuoco A1 secondo UNI EN 13501-1, colore a scelta della DL, / - sistema di fissaggio alla struttura portante, composto da molle in acciaio armonico dotate di occhielli antisganciamento e fune di sicurezza in acciaio, che permetta una facile apertura del controsoffitto e la completa ispezionabilità degli impianti installati sopra di esso, esecuzione secondo NTC 2018 (DM 17/01/2018), / - fissaggio al soffitto mediante tasselli metallici e pendinaggio composto da barre filettate del diametro di 6 mm, / - scambiatore di calore in profilati termoconduttori in alluminio con serpentine in tubo di rame fissato a pressione, conforme a UNI EN 12735-2 e riprofilato a sezione circolare o ellittica senza saldobrasature, fissati ai pannelli metallici mediante accoppiamento magnetico, in caso di collegamento smontabile, o mediante incollaggio in caso di collegamento fisso, / - coibentazione termoacustica in fibra poliestere, densità minima 20 kg/m³ e spessore minimo 20 mm, certificata in classe di reazione al fuoco B-s2,d0 secondo UNI EN 13501-1, / - flessibili di collegamento dei pannelli, in EPDM, PN 10, rinforzati con maglia in acciaio inox, provvisti di doppia guarnizione e dispositivo antisfilamento, lunghezza compresa tra 500 e 1200 mm, / - minuteria e materiale di consumo. / Nel prezzo sono compresi il trasporto dei materiali a piè d’opera, i disegni esecutivi di montaggio, la foratura dei pannelli per inserimento di apparecchi luminosi, diffusori dell’aria o dispositivi di allarme (max. 1 foro ogni 4 m²) ed ogni occorrente accessorio per dare l’opera eseguita a regola d’arte e in conformità alle istruzioni di montaggio del produttore, alle specifiche tecniche di capitolato e dei disegni esecutivi e alla vigente normativa di sicurezza. / Il sistema dovrà essere fornito di documentazione attestante la resa termica, certificata da un laboratorio autorizzato, secondo UNI EN 14037, in riscaldamento, e UNI EN 14240 in raffrescamento. / La fornitura deve essere inoltre accompagnata dalle certificazioni di reazione al fuoco prescritte dalla Direttiva UE n. 305/2011. / Emissione termica minima secondo UNI EN 14037 con ΔT (Tm fluido – Tamb.) 15 K: 110 W/m². / Emissione frigorifera minima certificata secondo UNI EN 14240 con ΔT (Tamb. – Tm fluido) 8 K: 80 W/m². / Scambiatore di calore a serpentine in tubo di rame e allacciamenti idraulici / Dimensioni pannello: 60x60 cm / Scambiatore di calore a serpentine in tubo di rame e allacciamenti idraulici come sopra descritto e con la resa termica sopra specificata. / Dimensioni pannello: 60x60 cm	m2		206,31
13.03.03.11.e	Scambiatore di calore a serpentine in tubo di rame e allacciamenti idraulici / Dimensioni pannello: 60x120 cm / Scambiatore di calore a serpentine in tubo di rame e allacciamenti idraulici come sopra descritto e con la resa termica sopra specificata. / Dimensioni pannello: 60x120 cmSistema di riscaldamento/raffrescamento con pannelli radianti in metallo per edifici del settore terziario / Sistema di riscaldamento/raffrescamento con pannelli radianti metallici per edifici del settore terziario. / Controsoffitto radiante per riscaldamento, raffrescamento e fonoassorbimento per edifici del settore terziario, composto da: / - pannello in lamiera di acciaio zincato post-verniciato dello spessore di 7/10 mm, certificato in classe di reazione al fuoco A1 secondo UNI EN 13501-1, colore a scelta della DL, dotato di microforatura, / - struttura portante costituita da profili in acciaio zincato a caldo e post-verniciati, classe di reazione al fuoco A1 secondo UNI EN 13501-1, colore a scelta della DL, / - sistema di fissaggio alla struttura portante, composto da molle in acciaio armonico dotate di occhielli antisganciamento e fune di sicurezza in acciaio, che permetta una facile apertura del controsoffitto e la completa ispezionabilità degli impianti installati sopra di esso, esecuzione secondo NTC 2018 (DM 17/01/2018), / - fissaggio al soffitto mediante tasselli metallici e pendinaggio composto da barre filettate del diametro di 6 mm, / - scambiatore di calore in profilati termoconduttori in alluminio con serpentine in tubo di rame fissato a pressione, conforme a UNI EN 12735-2 e riprofilato a sezione circolare o ellittica senza saldobrasature, fissati ai pannelli metallici mediante accoppiamento magnetico, in caso di collegamento smontabile, o mediante incollaggio in caso di collegamento fisso, / - coibentazione termoacustica in fibra poliestere, densità minima 20 kg/m³ e spessore minimo 20 mm, certificata in classe di reazione al fuoco B-s2,d0 secondo UNI EN 13501-1, / - flessibili di collegamento dei pannelli, in EPDM, PN 10, rinforzati con maglia in acciaio inox, provvisti di doppia guarnizione e dispositivo antisfilamento, lunghezza compresa tra 500 e 1200 mm, / - minuteria e materiale di consumo. / Nel prezzo sono compresi il trasporto dei materiali a piè d’opera, i disegni esecutivi di montaggio, la foratura dei pannelli per inserimento di apparecchi luminosi, diffusori dell’aria o dispositivi di allarme (max. 1 foro ogni 4 m²) ed ogni occorrente accessorio per dare l’opera eseguita a regola d’arte e in conformità alle istruzioni di montaggio del produttore, alle specifiche tecniche di capitolato e dei disegni esecutivi e alla vigente normativa di sicurezza. / Il sistema dovrà essere fornito di documentazione attestante la resa termica, certificata da un laboratorio autorizzato, secondo UNI EN 14037, in riscaldamento, e UNI EN 14240 in raffrescamento. / La fornitura deve essere inoltre accompagnata dalle certificazioni di reazione al fuoco prescritte dalla Direttiva UE n. 305/2011. / Emissione termica minima secondo UNI EN 14037 con ΔT (Tm fluido – Tamb.) 15 K: 110 W/m². / Emissione frigorifera minima certificata secondo UNI EN 14240 con ΔT (Tamb. – Tm fluido) 8 K: 80 W/m². / Scambiatore di calore a serpentine in tubo di rame e allacciamenti idraulici / Dimensioni pannello: 60x120 cm / Scambiatore di calore a serpentine in tubo di rame e allacciamenti idraulici come sopra descritto e con la resa termica sopra specificata. / Dimensioni pannello: 60x120 cm	m2		171,41
13.03.03.11.f	Scambiatore di calore a serpentine in tubo di rame e allacciamenti idraulici / Dimensioni pannello: 60x180 cm / Scambiatore di calore a serpentine in tubo di rame e allacciamenti idraulici come sopra descritto e con la resa termica sopra specificata. / Dimensioni pannello: 60x180 cmSistema di riscaldamento/raffrescamento con pannelli radianti in metallo per edifici del settore terziario / Sistema di riscaldamento/raffrescamento con pannelli radianti metallici per edifici del settore terziario. / Controsoffitto radiante per riscaldamento, raffrescamento e fonoassorbimento per edifici del settore terziario, composto da: / - pannello in lamiera di acciaio zincato post-verniciato dello spessore di 7/10 mm, certificato in classe di reazione al fuoco A1 secondo UNI EN 13501-1, colore a scelta della DL, dotato di microforatura, / - struttura portante costituita da profili in acciaio zincato a caldo e post-verniciati, classe di reazione al fuoco A1 secondo UNI EN 13501-1, colore a scelta della DL, / - sistema di fissaggio alla struttura portante, composto da molle in acciaio armonico dotate di occhielli antisganciamento e fune di sicurezza in acciaio, che permetta una facile apertura del controsoffitto e la completa ispezionabilità degli impianti installati sopra di esso, esecuzione secondo NTC 2018 (DM 17/01/2018), / - fissaggio al soffitto mediante tasselli metallici e pendinaggio composto da barre filettate del diametro di 6 mm, / - scambiatore di calore in profilati termoconduttori in alluminio con serpentine in tubo di rame fissato a pressione, conforme a UNI EN 12735-2 e riprofilato a sezione circolare o ellittica senza saldobrasature, fissati ai pannelli metallici mediante accoppiamento magnetico, in caso di collegamento smontabile, o mediante incollaggio in caso di collegamento fisso, / - coibentazione termoacustica in fibra poliestere, densità minima 20 kg/m³ e spessore minimo 20 mm, certificata in classe di reazione al fuoco B-s2,d0 secondo UNI EN 13501-1, / - flessibili di collegamento dei pannelli, in EPDM, PN 10, rinforzati con maglia in acciaio inox, provvisti di doppia guarnizione e dispositivo antisfilamento, lunghezza compresa tra 500 e 1200 mm, / - minuteria e materiale di consumo. / Nel prezzo sono compresi il trasporto dei materiali a piè d’opera, i disegni esecutivi di montaggio, la foratura dei pannelli per inserimento di apparecchi luminosi, diffusori dell’aria o dispositivi di allarme (max. 1 foro ogni 4 m²) ed ogni occorrente accessorio per dare l’opera eseguita a regola d’arte e in conformità alle istruzioni di montaggio del produttore, alle specifiche tecniche di capitolato e dei disegni esecutivi e alla vigente normativa di sicurezza. / Il sistema dovrà essere fornito di documentazione attestante la resa termica, certificata da un laboratorio autorizzato, secondo UNI EN 14037, in riscaldamento, e UNI EN 14240 in raffrescamento. / La fornitura deve essere inoltre accompagnata dalle certificazioni di reazione al fuoco prescritte dalla Direttiva UE n. 305/2011. / Emissione termica minima secondo UNI EN 14037 con ΔT (Tm fluido – Tamb.) 15 K: 110 W/m². / Emissione frigorifera minima certificata secondo UNI EN 14240 con ΔT (Tamb. – Tm fluido) 8 K: 80 W/m². / Scambiatore di calore a serpentine in tubo di rame e allacciamenti idraulici / Dimensioni pannello: 60x180 cm / Scambiatore di calore a serpentine in tubo di rame e allacciamenti idraulici come sopra descritto e con la resa termica sopra specificata. / Dimensioni pannello: 60x180 cm	m2		158,80
13.03.03.12	Sistema di riscaldamento/raffrescamento con pannelli radianti in metallo per edifici ad uso sanitario / Sistema di riscaldamento/raffrescamento con pannelli radianti metallici per edifici ad uso sanitario. / Controsoffitto radiante per riscaldamento e raffrescamento in edifici del settore sanitario, composto da: / - pannello in lamiera di acciaio zincato dello spessore di 7/10 mm, in esecuzione speciale a tenuta meccanica alla polvere e post-verniciatura antibatterica, certificato in classe di reazione al fuoco A1 secondo UNI EN 13501-1, colore a scelta della DL, / - struttura portante costituita da profili in acciaio zincato a caldo e post-verniciati, classe di reazione al fuoco A1 secondo UNI EN 13501-1, colore a scelta della DL, / - sistema di fissaggio alla struttura portante, composto da molle in acciaio armonico dotate di occhielli antisganciamento e fune di sicurezza in acciaio, che permetta una facile apertura del controsoffitto e la completa ispezionabilità degli impianti installati sopra di esso, esecuzione secondo NTC 2018 (DM 17/01/2018), / - scambiatore di calore in profilati termoconduttori in alluminio con serpentine in tubo di rame fissato a pressione, conforme a UNI EN 12735-2 e riprofilato a sezione circolare o ellittica senza saldobrasature, fissati ai pannelli metallici mediante accoppiamento magnetico, in caso di collegamento smontabile, o mediante incollaggio in caso di collegamento fisso, / - coibentazione termoacustica in fibra poliestere, densità minima 20 kg/m³ e spessore minimo 20 mm, certificata in classe di reazione al fuoco B-s2,d0 secondo UNI EN 13501-1, / - flessibili di collegamento dei pannelli, in EPDM, PN 10, rinforzati con maglia in acciaio inox, provvisti di doppia guarnizione e dispositivo antisfilamento, lunghezza compresa tra 500 e 1200 mm, / - minuteria e materiale di consumo. / Deve essere possibile accedere agli impianti installati sopra il controsoffitto, mantenendo il soffitto radiante in funzione. / Nel prezzo sono compresi il trasporto dei materiali a piè d’opera, i disegni esecutivi di montaggio, la foratura dei pannelli per inserimento di apparecchi luminosi, diffusori dell’aria o dispositivi di allarme (max. 1 foro ogni 4 m²) ed ogni occorrente accessorio per dare l’opera eseguita a regola d’arte e in conformità alle istruzioni di montaggio del produttore, alle specifiche tecniche di capitolato e dei disegni esecutivi e alla vigente normativa di sicurezza. / Il sistema dovrà essere fornito di documentazione attestante la resa termica, certificata da un laboratorio autorizzato, secondo UNI EN 14037, in riscaldamento, e UNI EN 14240 in raffrescamento. / La fornitura deve essere inoltre accompagnata dalle certificazioni di reazione al fuoco prescritte dalla Direttiva UE n. 305/2011. / Emissione termica minima secondo UNI EN 14037 con ΔT (Tm fluido – Tamb.) 15 K: 110 W/m². / Emissione frigorifera minima certificata secondo UNI EN 14240 con ΔT (Tamb. – Tm fluido) 8 K: 80 W/m².
13.03.03.12.a	Pannello in acciaio, completo di struttura portante / Dimensioni pannello: 60x60 cm / Pannello in acciaio, completo di struttura portante, sistemi di fissaggio e coibentazione come sopra descritto. / Dimensioni pannello: 60x60 cmSistema di riscaldamento/raffrescamento con pannelli radianti in metallo per edifici ad uso sanitario / Sistema di riscaldamento/raffrescamento con pannelli radianti metallici per edifici ad uso sanitario. / Controsoffitto radiante per riscaldamento e raffrescamento in edifici del settore sanitario, composto da: / - pannello in lamiera di acciaio zincato dello spessore di 7/10 mm, in esecuzione speciale a tenuta meccanica alla polvere e post-verniciatura antibatterica, certificato in classe di reazione al fuoco A1 secondo UNI EN 13501-1, colore a scelta della DL, / - struttura portante costituita da profili in acciaio zincato a caldo e post-verniciati, classe di reazione al fuoco A1 secondo UNI EN 13501-1, colore a scelta della DL, / - sistema di fissaggio alla struttura portante, composto da molle in acciaio armonico dotate di occhielli antisganciamento e fune di sicurezza in acciaio, che permetta una facile apertura del controsoffitto e la completa ispezionabilità degli impianti installati sopra di esso, esecuzione secondo NTC 2018 (DM 17/01/2018), / - scambiatore di calore in profilati termoconduttori in alluminio con serpentine in tubo di rame fissato a pressione, conforme a UNI EN 12735-2 e riprofilato a sezione circolare o ellittica senza saldobrasature, fissati ai pannelli metallici mediante accoppiamento magnetico, in caso di collegamento smontabile, o mediante incollaggio in caso di collegamento fisso, / - coibentazione termoacustica in fibra poliestere, densità minima 20 kg/m³ e spessore minimo 20 mm, certificata in classe di reazione al fuoco B-s2,d0 secondo UNI EN 13501-1, / - flessibili di collegamento dei pannelli, in EPDM, PN 10, rinforzati con maglia in acciaio inox, provvisti di doppia guarnizione e dispositivo antisfilamento, lunghezza compresa tra 500 e 1200 mm, / - minuteria e materiale di consumo. / Deve essere possibile accedere agli impianti installati sopra il controsoffitto, mantenendo il soffitto radiante in funzione. / Nel prezzo sono compresi il trasporto dei materiali a piè d’opera, i disegni esecutivi di montaggio, la foratura dei pannelli per inserimento di apparecchi luminosi, diffusori dell’aria o dispositivi di allarme (max. 1 foro ogni 4 m²) ed ogni occorrente accessorio per dare l’opera eseguita a regola d’arte e in conformità alle istruzioni di montaggio del produttore, alle specifiche tecniche di capitolato e dei disegni esecutivi e alla vigente normativa di sicurezza. / Il sistema dovrà essere fornito di documentazione attestante la resa termica, certificata da un laboratorio autorizzato, secondo UNI EN 14037, in riscaldamento, e UNI EN 14240 in raffrescamento. / La fornitura deve essere inoltre accompagnata dalle certificazioni di reazione al fuoco prescritte dalla Direttiva UE n. 305/2011. / Emissione termica minima secondo UNI EN 14037 con ΔT (Tm fluido – Tamb.) 15 K: 110 W/m². / Emissione frigorifera minima certificata secondo UNI EN 14240 con ΔT (Tamb. – Tm fluido) 8 K: 80 W/m². / Pannello in acciaio, completo di struttura portante / Dimensioni pannello: 60x60 cm / Pannello in acciaio, completo di struttura portante, sistemi di fissaggio e coibentazione come sopra descritto. / Dimensioni pannello: 60x60 cm	m2		266,34
13.03.03.12.b	Pannello in acciaio, completo di struttura portante / Dimensioni pannello: 60x120 cm / Pannello in acciaio, completo di struttura portante, sistemi di fissaggio e coibentazione come sopra descritto. / Dimensioni pannello: 60x120 cmSistema di riscaldamento/raffrescamento con pannelli radianti in metallo per edifici ad uso sanitario / Sistema di riscaldamento/raffrescamento con pannelli radianti metallici per edifici ad uso sanitario. / Controsoffitto radiante per riscaldamento e raffrescamento in edifici del settore sanitario, composto da: / - pannello in lamiera di acciaio zincato dello spessore di 7/10 mm, in esecuzione speciale a tenuta meccanica alla polvere e post-verniciatura antibatterica, certificato in classe di reazione al fuoco A1 secondo UNI EN 13501-1, colore a scelta della DL, / - struttura portante costituita da profili in acciaio zincato a caldo e post-verniciati, classe di reazione al fuoco A1 secondo UNI EN 13501-1, colore a scelta della DL, / - sistema di fissaggio alla struttura portante, composto da molle in acciaio armonico dotate di occhielli antisganciamento e fune di sicurezza in acciaio, che permetta una facile apertura del controsoffitto e la completa ispezionabilità degli impianti installati sopra di esso, esecuzione secondo NTC 2018 (DM 17/01/2018), / - scambiatore di calore in profilati termoconduttori in alluminio con serpentine in tubo di rame fissato a pressione, conforme a UNI EN 12735-2 e riprofilato a sezione circolare o ellittica senza saldobrasature, fissati ai pannelli metallici mediante accoppiamento magnetico, in caso di collegamento smontabile, o mediante incollaggio in caso di collegamento fisso, / - coibentazione termoacustica in fibra poliestere, densità minima 20 kg/m³ e spessore minimo 20 mm, certificata in classe di reazione al fuoco B-s2,d0 secondo UNI EN 13501-1, / - flessibili di collegamento dei pannelli, in EPDM, PN 10, rinforzati con maglia in acciaio inox, provvisti di doppia guarnizione e dispositivo antisfilamento, lunghezza compresa tra 500 e 1200 mm, / - minuteria e materiale di consumo. / Deve essere possibile accedere agli impianti installati sopra il controsoffitto, mantenendo il soffitto radiante in funzione. / Nel prezzo sono compresi il trasporto dei materiali a piè d’opera, i disegni esecutivi di montaggio, la foratura dei pannelli per inserimento di apparecchi luminosi, diffusori dell’aria o dispositivi di allarme (max. 1 foro ogni 4 m²) ed ogni occorrente accessorio per dare l’opera eseguita a regola d’arte e in conformità alle istruzioni di montaggio del produttore, alle specifiche tecniche di capitolato e dei disegni esecutivi e alla vigente normativa di sicurezza. / Il sistema dovrà essere fornito di documentazione attestante la resa termica, certificata da un laboratorio autorizzato, secondo UNI EN 14037, in riscaldamento, e UNI EN 14240 in raffrescamento. / La fornitura deve essere inoltre accompagnata dalle certificazioni di reazione al fuoco prescritte dalla Direttiva UE n. 305/2011. / Emissione termica minima secondo UNI EN 14037 con ΔT (Tm fluido – Tamb.) 15 K: 110 W/m². / Emissione frigorifera minima certificata secondo UNI EN 14240 con ΔT (Tamb. – Tm fluido) 8 K: 80 W/m². / Pannello in acciaio, completo di struttura portante / Dimensioni pannello: 60x120 cm / Pannello in acciaio, completo di struttura portante, sistemi di fissaggio e coibentazione come sopra descritto. / Dimensioni pannello: 60x120 cm	m2		214,38
13.03.03.12.c	Pannello in acciaio, completo di struttura portante / Dimensioni pannello: 60x180 cm / Pannello in acciaio, completo di struttura portante, sistemi di fissaggio e coibentazione come sopra descritto. / Dimensioni pannello: 60x180 cmSistema di riscaldamento/raffrescamento con pannelli radianti in metallo per edifici ad uso sanitario / Sistema di riscaldamento/raffrescamento con pannelli radianti metallici per edifici ad uso sanitario. / Controsoffitto radiante per riscaldamento e raffrescamento in edifici del settore sanitario, composto da: / - pannello in lamiera di acciaio zincato dello spessore di 7/10 mm, in esecuzione speciale a tenuta meccanica alla polvere e post-verniciatura antibatterica, certificato in classe di reazione al fuoco A1 secondo UNI EN 13501-1, colore a scelta della DL, / - struttura portante costituita da profili in acciaio zincato a caldo e post-verniciati, classe di reazione al fuoco A1 secondo UNI EN 13501-1, colore a scelta della DL, / - sistema di fissaggio alla struttura portante, composto da molle in acciaio armonico dotate di occhielli antisganciamento e fune di sicurezza in acciaio, che permetta una facile apertura del controsoffitto e la completa ispezionabilità degli impianti installati sopra di esso, esecuzione secondo NTC 2018 (DM 17/01/2018), / - scambiatore di calore in profilati termoconduttori in alluminio con serpentine in tubo di rame fissato a pressione, conforme a UNI EN 12735-2 e riprofilato a sezione circolare o ellittica senza saldobrasature, fissati ai pannelli metallici mediante accoppiamento magnetico, in caso di collegamento smontabile, o mediante incollaggio in caso di collegamento fisso, / - coibentazione termoacustica in fibra poliestere, densità minima 20 kg/m³ e spessore minimo 20 mm, certificata in classe di reazione al fuoco B-s2,d0 secondo UNI EN 13501-1, / - flessibili di collegamento dei pannelli, in EPDM, PN 10, rinforzati con maglia in acciaio inox, provvisti di doppia guarnizione e dispositivo antisfilamento, lunghezza compresa tra 500 e 1200 mm, / - minuteria e materiale di consumo. / Deve essere possibile accedere agli impianti installati sopra il controsoffitto, mantenendo il soffitto radiante in funzione. / Nel prezzo sono compresi il trasporto dei materiali a piè d’opera, i disegni esecutivi di montaggio, la foratura dei pannelli per inserimento di apparecchi luminosi, diffusori dell’aria o dispositivi di allarme (max. 1 foro ogni 4 m²) ed ogni occorrente accessorio per dare l’opera eseguita a regola d’arte e in conformità alle istruzioni di montaggio del produttore, alle specifiche tecniche di capitolato e dei disegni esecutivi e alla vigente normativa di sicurezza. / Il sistema dovrà essere fornito di documentazione attestante la resa termica, certificata da un laboratorio autorizzato, secondo UNI EN 14037, in riscaldamento, e UNI EN 14240 in raffrescamento. / La fornitura deve essere inoltre accompagnata dalle certificazioni di reazione al fuoco prescritte dalla Direttiva UE n. 305/2011. / Emissione termica minima secondo UNI EN 14037 con ΔT (Tm fluido – Tamb.) 15 K: 110 W/m². / Emissione frigorifera minima certificata secondo UNI EN 14240 con ΔT (Tamb. – Tm fluido) 8 K: 80 W/m². / Pannello in acciaio, completo di struttura portante / Dimensioni pannello: 60x180 cm / Pannello in acciaio, completo di struttura portante, sistemi di fissaggio e coibentazione come sopra descritto. / Dimensioni pannello: 60x180 cm	m2		200,27
13.03.03.12.d	Scambiatore di calore a serpentine in tubo di rame e allacciamenti idraulici / Dimensioni pannello: 60x60 cm / Scambiatore di calore a serpentine in tubo di rame e allacciamenti idraulici come sopra descritto e con la resa termica sopra specificata. / Dimensioni pannello: 60x60 cmSistema di riscaldamento/raffrescamento con pannelli radianti in metallo per edifici ad uso sanitario / Sistema di riscaldamento/raffrescamento con pannelli radianti metallici per edifici ad uso sanitario. / Controsoffitto radiante per riscaldamento e raffrescamento in edifici del settore sanitario, composto da: / - pannello in lamiera di acciaio zincato dello spessore di 7/10 mm, in esecuzione speciale a tenuta meccanica alla polvere e post-verniciatura antibatterica, certificato in classe di reazione al fuoco A1 secondo UNI EN 13501-1, colore a scelta della DL, / - struttura portante costituita da profili in acciaio zincato a caldo e post-verniciati, classe di reazione al fuoco A1 secondo UNI EN 13501-1, colore a scelta della DL, / - sistema di fissaggio alla struttura portante, composto da molle in acciaio armonico dotate di occhielli antisganciamento e fune di sicurezza in acciaio, che permetta una facile apertura del controsoffitto e la completa ispezionabilità degli impianti installati sopra di esso, esecuzione secondo NTC 2018 (DM 17/01/2018), / - scambiatore di calore in profilati termoconduttori in alluminio con serpentine in tubo di rame fissato a pressione, conforme a UNI EN 12735-2 e riprofilato a sezione circolare o ellittica senza saldobrasature, fissati ai pannelli metallici mediante accoppiamento magnetico, in caso di collegamento smontabile, o mediante incollaggio in caso di collegamento fisso, / - coibentazione termoacustica in fibra poliestere, densità minima 20 kg/m³ e spessore minimo 20 mm, certificata in classe di reazione al fuoco B-s2,d0 secondo UNI EN 13501-1, / - flessibili di collegamento dei pannelli, in EPDM, PN 10, rinforzati con maglia in acciaio inox, provvisti di doppia guarnizione e dispositivo antisfilamento, lunghezza compresa tra 500 e 1200 mm, / - minuteria e materiale di consumo. / Deve essere possibile accedere agli impianti installati sopra il controsoffitto, mantenendo il soffitto radiante in funzione. / Nel prezzo sono compresi il trasporto dei materiali a piè d’opera, i disegni esecutivi di montaggio, la foratura dei pannelli per inserimento di apparecchi luminosi, diffusori dell’aria o dispositivi di allarme (max. 1 foro ogni 4 m²) ed ogni occorrente accessorio per dare l’opera eseguita a regola d’arte e in conformità alle istruzioni di montaggio del produttore, alle specifiche tecniche di capitolato e dei disegni esecutivi e alla vigente normativa di sicurezza. / Il sistema dovrà essere fornito di documentazione attestante la resa termica, certificata da un laboratorio autorizzato, secondo UNI EN 14037, in riscaldamento, e UNI EN 14240 in raffrescamento. / La fornitura deve essere inoltre accompagnata dalle certificazioni di reazione al fuoco prescritte dalla Direttiva UE n. 305/2011. / Emissione termica minima secondo UNI EN 14037 con ΔT (Tm fluido – Tamb.) 15 K: 110 W/m². / Emissione frigorifera minima certificata secondo UNI EN 14240 con ΔT (Tamb. – Tm fluido) 8 K: 80 W/m². / Scambiatore di calore a serpentine in tubo di rame e allacciamenti idraulici / Dimensioni pannello: 60x60 cm / Scambiatore di calore a serpentine in tubo di rame e allacciamenti idraulici come sopra descritto e con la resa termica sopra specificata. / Dimensioni pannello: 60x60 cm	m2		206,31
13.03.03.12.e	Scambiatore di calore a serpentine in tubo di rame e allacciamenti idraulici / Dimensioni pannello: 60x120 cm / Scambiatore di calore a serpentine in tubo di rame e allacciamenti idraulici come sopra descritto e con la resa termica sopra specificata. / Dimensioni pannello: 60x120 cmSistema di riscaldamento/raffrescamento con pannelli radianti in metallo per edifici ad uso sanitario / Sistema di riscaldamento/raffrescamento con pannelli radianti metallici per edifici ad uso sanitario. / Controsoffitto radiante per riscaldamento e raffrescamento in edifici del settore sanitario, composto da: / - pannello in lamiera di acciaio zincato dello spessore di 7/10 mm, in esecuzione speciale a tenuta meccanica alla polvere e post-verniciatura antibatterica, certificato in classe di reazione al fuoco A1 secondo UNI EN 13501-1, colore a scelta della DL, / - struttura portante costituita da profili in acciaio zincato a caldo e post-verniciati, classe di reazione al fuoco A1 secondo UNI EN 13501-1, colore a scelta della DL, / - sistema di fissaggio alla struttura portante, composto da molle in acciaio armonico dotate di occhielli antisganciamento e fune di sicurezza in acciaio, che permetta una facile apertura del controsoffitto e la completa ispezionabilità degli impianti installati sopra di esso, esecuzione secondo NTC 2018 (DM 17/01/2018), / - scambiatore di calore in profilati termoconduttori in alluminio con serpentine in tubo di rame fissato a pressione, conforme a UNI EN 12735-2 e riprofilato a sezione circolare o ellittica senza saldobrasature, fissati ai pannelli metallici mediante accoppiamento magnetico, in caso di collegamento smontabile, o mediante incollaggio in caso di collegamento fisso, / - coibentazione termoacustica in fibra poliestere, densità minima 20 kg/m³ e spessore minimo 20 mm, certificata in classe di reazione al fuoco B-s2,d0 secondo UNI EN 13501-1, / - flessibili di collegamento dei pannelli, in EPDM, PN 10, rinforzati con maglia in acciaio inox, provvisti di doppia guarnizione e dispositivo antisfilamento, lunghezza compresa tra 500 e 1200 mm, / - minuteria e materiale di consumo. / Deve essere possibile accedere agli impianti installati sopra il controsoffitto, mantenendo il soffitto radiante in funzione. / Nel prezzo sono compresi il trasporto dei materiali a piè d’opera, i disegni esecutivi di montaggio, la foratura dei pannelli per inserimento di apparecchi luminosi, diffusori dell’aria o dispositivi di allarme (max. 1 foro ogni 4 m²) ed ogni occorrente accessorio per dare l’opera eseguita a regola d’arte e in conformità alle istruzioni di montaggio del produttore, alle specifiche tecniche di capitolato e dei disegni esecutivi e alla vigente normativa di sicurezza. / Il sistema dovrà essere fornito di documentazione attestante la resa termica, certificata da un laboratorio autorizzato, secondo UNI EN 14037, in riscaldamento, e UNI EN 14240 in raffrescamento. / La fornitura deve essere inoltre accompagnata dalle certificazioni di reazione al fuoco prescritte dalla Direttiva UE n. 305/2011. / Emissione termica minima secondo UNI EN 14037 con ΔT (Tm fluido – Tamb.) 15 K: 110 W/m². / Emissione frigorifera minima certificata secondo UNI EN 14240 con ΔT (Tamb. – Tm fluido) 8 K: 80 W/m². / Scambiatore di calore a serpentine in tubo di rame e allacciamenti idraulici / Dimensioni pannello: 60x120 cm / Scambiatore di calore a serpentine in tubo di rame e allacciamenti idraulici come sopra descritto e con la resa termica sopra specificata. / Dimensioni pannello: 60x120 cm	m2		171,41
13.03.03.12.f	Scambiatore di calore a serpentine in tubo di rame e allacciamenti idraulici / Dimensioni pannello: 60x180 cm / Scambiatore di calore a serpentine in tubo di rame e allacciamenti idraulici come sopra descritto e con la resa termica sopra specificata. / Dimensioni pannello: 60x180 cmSistema di riscaldamento/raffrescamento con pannelli radianti in metallo per edifici ad uso sanitario / Sistema di riscaldamento/raffrescamento con pannelli radianti metallici per edifici ad uso sanitario. / Controsoffitto radiante per riscaldamento e raffrescamento in edifici del settore sanitario, composto da: / - pannello in lamiera di acciaio zincato dello spessore di 7/10 mm, in esecuzione speciale a tenuta meccanica alla polvere e post-verniciatura antibatterica, certificato in classe di reazione al fuoco A1 secondo UNI EN 13501-1, colore a scelta della DL, / - struttura portante costituita da profili in acciaio zincato a caldo e post-verniciati, classe di reazione al fuoco A1 secondo UNI EN 13501-1, colore a scelta della DL, / - sistema di fissaggio alla struttura portante, composto da molle in acciaio armonico dotate di occhielli antisganciamento e fune di sicurezza in acciaio, che permetta una facile apertura del controsoffitto e la completa ispezionabilità degli impianti installati sopra di esso, esecuzione secondo NTC 2018 (DM 17/01/2018), / - scambiatore di calore in profilati termoconduttori in alluminio con serpentine in tubo di rame fissato a pressione, conforme a UNI EN 12735-2 e riprofilato a sezione circolare o ellittica senza saldobrasature, fissati ai pannelli metallici mediante accoppiamento magnetico, in caso di collegamento smontabile, o mediante incollaggio in caso di collegamento fisso, / - coibentazione termoacustica in fibra poliestere, densità minima 20 kg/m³ e spessore minimo 20 mm, certificata in classe di reazione al fuoco B-s2,d0 secondo UNI EN 13501-1, / - flessibili di collegamento dei pannelli, in EPDM, PN 10, rinforzati con maglia in acciaio inox, provvisti di doppia guarnizione e dispositivo antisfilamento, lunghezza compresa tra 500 e 1200 mm, / - minuteria e materiale di consumo. / Deve essere possibile accedere agli impianti installati sopra il controsoffitto, mantenendo il soffitto radiante in funzione. / Nel prezzo sono compresi il trasporto dei materiali a piè d’opera, i disegni esecutivi di montaggio, la foratura dei pannelli per inserimento di apparecchi luminosi, diffusori dell’aria o dispositivi di allarme (max. 1 foro ogni 4 m²) ed ogni occorrente accessorio per dare l’opera eseguita a regola d’arte e in conformità alle istruzioni di montaggio del produttore, alle specifiche tecniche di capitolato e dei disegni esecutivi e alla vigente normativa di sicurezza. / Il sistema dovrà essere fornito di documentazione attestante la resa termica, certificata da un laboratorio autorizzato, secondo UNI EN 14037, in riscaldamento, e UNI EN 14240 in raffrescamento. / La fornitura deve essere inoltre accompagnata dalle certificazioni di reazione al fuoco prescritte dalla Direttiva UE n. 305/2011. / Emissione termica minima secondo UNI EN 14037 con ΔT (Tm fluido – Tamb.) 15 K: 110 W/m². / Emissione frigorifera minima certificata secondo UNI EN 14240 con ΔT (Tamb. – Tm fluido) 8 K: 80 W/m². / Scambiatore di calore a serpentine in tubo di rame e allacciamenti idraulici / Dimensioni pannello: 60x180 cm / Scambiatore di calore a serpentine in tubo di rame e allacciamenti idraulici come sopra descritto e con la resa termica sopra specificata. / Dimensioni pannello: 60x180 cm	m2		158,80
13.03.04	Radiatori a tubo
13.03.04.01	Radiatore a tubo H 300: / Radiatore a tubo, altezza 300, eseguito in tubi saldati d'acciaio, potenzialità termica ΔT = 50 K, completo di mensole, raccordi, tappi e riduzioni:
13.03.04.01.a	Radiatore a tubo H 300: / Radiatore a tubo, altezza 300, eseguito in tubi saldati d'acciaio, potenzialità termica ΔT = 50 K, completo di mensole, raccordi, tappi e riduzioni:	elem		19,56
13.03.04.01.b	Radiatore a tubo H 300: / Radiatore a tubo, altezza 300, eseguito in tubi saldati d'acciaio, potenzialità termica ΔT = 50 K, completo di mensole, raccordi, tappi e riduzioni:	elem		21,31
13.03.04.01.c	Radiatore a tubo H 300: / Radiatore a tubo, altezza 300, eseguito in tubi saldati d'acciaio, potenzialità termica ΔT = 50 K, completo di mensole, raccordi, tappi e riduzioni:	elem		23,40
13.03.04.01.d	Radiatore a tubo H 300: / Radiatore a tubo, altezza 300, eseguito in tubi saldati d'acciaio, potenzialità termica ΔT = 50 K, completo di mensole, raccordi, tappi e riduzioni:	elem		32,70
13.03.04.01.e	Radiatore a tubo H 300: / Radiatore a tubo, altezza 300, eseguito in tubi saldati d'acciaio, potenzialità termica ΔT = 50 K, completo di mensole, raccordi, tappi e riduzioni:	elem		39,46
13.03.04.02	Radiatore a tubo H 400: / Radiatore a tubo, altezza 400, eseguito in tubi saldati d'acciaio, potenzialità termica ΔT = 50 K, completo di mensole, raccordi, tappi e riduzioni:
13.03.04.02.a	Radiatore a tubo H 400: / Radiatore a tubo, altezza 400, eseguito in tubi saldati d'acciaio, potenzialità termica ΔT = 50 K, completo di mensole, raccordi, tappi e riduzioni:	elem		19,11
13.03.04.02.b	Radiatore a tubo H 400: / Radiatore a tubo, altezza 400, eseguito in tubi saldati d'acciaio, potenzialità termica ΔT = 50 K, completo di mensole, raccordi, tappi e riduzioni:	elem		21,31
13.03.04.02.c	Radiatore a tubo H 400: / Radiatore a tubo, altezza 400, eseguito in tubi saldati d'acciaio, potenzialità termica ΔT = 50 K, completo di mensole, raccordi, tappi e riduzioni:	elem		23,79
13.03.04.02.d	Radiatore a tubo H 400: / Radiatore a tubo, altezza 400, eseguito in tubi saldati d'acciaio, potenzialità termica ΔT = 50 K, completo di mensole, raccordi, tappi e riduzioni:	elem		33,83
13.03.04.02.e	Radiatore a tubo H 400: / Radiatore a tubo, altezza 400, eseguito in tubi saldati d'acciaio, potenzialità termica ΔT = 50 K, completo di mensole, raccordi, tappi e riduzioni:	elem		40,03
13.03.04.03	Radiatore a tubo H 500: / Radiatore a tubo, altezza 500, eseguito in tubi saldati d'acciaio, potenzialità termica ΔT = 50 K, completo di mensole, raccordi, tappi e riduzioni:
13.03.04.03.a	Radiatore a tubo H 500: / Radiatore a tubo, altezza 500, eseguito in tubi saldati d'acciaio, potenzialità termica ΔT = 50 K, completo di mensole, raccordi, tappi e riduzioni:	elem		20,24
13.03.04.03.b	Radiatore a tubo H 500: / Radiatore a tubo, altezza 500, eseguito in tubi saldati d'acciaio, potenzialità termica ΔT = 50 K, completo di mensole, raccordi, tappi e riduzioni:	elem		21,99
13.03.04.03.c	Radiatore a tubo H 500: / Radiatore a tubo, altezza 500, eseguito in tubi saldati d'acciaio, potenzialità termica ΔT = 50 K, completo di mensole, raccordi, tappi e riduzioni:	elem		23,40
13.03.04.03.d	Radiatore a tubo H 500: / Radiatore a tubo, altezza 500, eseguito in tubi saldati d'acciaio, potenzialità termica ΔT = 50 K, completo di mensole, raccordi, tappi e riduzioni:	elem		34,39
13.03.04.03.e	Radiatore a tubo H 500: / Radiatore a tubo, altezza 500, eseguito in tubi saldati d'acciaio, potenzialità termica ΔT = 50 K, completo di mensole, raccordi, tappi e riduzioni:	elem		40,59
13.03.04.04	Radiatore a tubo H 600: / Radiatore a tubo, altezza 600, eseguito in tubi saldati d'acciaio, potenzialità termica ΔT = 50 K, completo di mensole, raccordi, tappi e riduzioni:
13.03.04.04.a	Radiatore a tubo H 600: / Radiatore a tubo, altezza 600, eseguito in tubi saldati d'acciaio, potenzialità termica ΔT = 50 K, completo di mensole, raccordi, tappi e riduzioni:	elem		20,25
13.03.04.04.b	Radiatore a tubo H 600: / Radiatore a tubo, altezza 600, eseguito in tubi saldati d'acciaio, potenzialità termica ΔT = 50 K, completo di mensole, raccordi, tappi e riduzioni:	elem		20,94
13.03.04.04.c	Radiatore a tubo H 600: / Radiatore a tubo, altezza 600, eseguito in tubi saldati d'acciaio, potenzialità termica ΔT = 50 K, completo di mensole, raccordi, tappi e riduzioni:	elem		22,66
13.03.04.04.d	Radiatore a tubo H 600: / Radiatore a tubo, altezza 600, eseguito in tubi saldati d'acciaio, potenzialità termica ΔT = 50 K, completo di mensole, raccordi, tappi e riduzioni:	elem		34,96
13.03.04.04.e	Radiatore a tubo H 600: / Radiatore a tubo, altezza 600, eseguito in tubi saldati d'acciaio, potenzialità termica ΔT = 50 K, completo di mensole, raccordi, tappi e riduzioni:	elem		40,59
13.03.04.05	Radiatore a tubo H 750: / Radiatore a tubo, altezza 750, eseguito in tubi saldati d'acciaio, potenzialità termica ΔT = 50 K, completo di mensole, raccordi, tappi e riduzioni:
13.03.04.05.a	Radiatore a tubo H 750: / Radiatore a tubo, altezza 750, eseguito in tubi saldati d'acciaio, potenzialità termica ΔT = 50 K, completo di mensole, raccordi, tappi e riduzioni:	elem		19,49
13.03.04.05.b	Radiatore a tubo H 750: / Radiatore a tubo, altezza 750, eseguito in tubi saldati d'acciaio, potenzialità termica ΔT = 50 K, completo di mensole, raccordi, tappi e riduzioni:	elem		23,67
13.03.04.05.c	Radiatore a tubo H 750: / Radiatore a tubo, altezza 750, eseguito in tubi saldati d'acciaio, potenzialità termica ΔT = 50 K, completo di mensole, raccordi, tappi e riduzioni:	elem		27,63
13.03.04.05.d	Radiatore a tubo H 750: / Radiatore a tubo, altezza 750, eseguito in tubi saldati d'acciaio, potenzialità termica ΔT = 50 K, completo di mensole, raccordi, tappi e riduzioni:	elem		41,16
13.03.04.05.e	Radiatore a tubo H 750: / Radiatore a tubo, altezza 750, eseguito in tubi saldati d'acciaio, potenzialità termica ΔT = 50 K, completo di mensole, raccordi, tappi e riduzioni:	elem		49,05
13.03.04.06	Radiatore a tubo H 900: / Radiatore a tubo, altezza 900, eseguito in tubi saldati d'acciaio, potenzialità termica ΔT = 50 K, completo di mensole, raccordi, tappi e riduzioni:
13.03.04.06.a	Radiatore a tubo H 900: / Radiatore a tubo, altezza 900, eseguito in tubi saldati d'acciaio, potenzialità termica ΔT = 50 K, completo di mensole, raccordi, tappi e riduzioni:	elem		21,99
13.03.04.06.b	Radiatore a tubo H 900: / Radiatore a tubo, altezza 900, eseguito in tubi saldati d'acciaio, potenzialità termica ΔT = 50 K, completo di mensole, raccordi, tappi e riduzioni:	elem		23,40
13.03.04.06.c	Radiatore a tubo H 900: / Radiatore a tubo, altezza 900, eseguito in tubi saldati d'acciaio, potenzialità termica ΔT = 50 K, completo di mensole, raccordi, tappi e riduzioni:	elem		28,75
13.03.04.06.d	Radiatore a tubo H 900: / Radiatore a tubo, altezza 900, eseguito in tubi saldati d'acciaio, potenzialità termica ΔT = 50 K, completo di mensole, raccordi, tappi e riduzioni:	elem		46,23
13.03.04.06.e	Radiatore a tubo H 900: / Radiatore a tubo, altezza 900, eseguito in tubi saldati d'acciaio, potenzialità termica ΔT = 50 K, completo di mensole, raccordi, tappi e riduzioni:	elem		58,63
13.03.04.07	Radiatore a tubo H 1000: / Radiatore a tubo, altezza 1000, eseguito in tubi saldati d'acciaio, potenzialità termica ΔT = 50 K, completo di mensole, raccordi, tappi e riduzioni:
13.03.04.07.a	Radiatore a tubo H 1000: / Radiatore a tubo, altezza 1000, eseguito in tubi saldati d'acciaio, potenzialità termica ΔT = 50 K, completo di mensole, raccordi, tappi e riduzioni:	elem		22,67
13.03.04.07.b	Radiatore a tubo H 1000: / Radiatore a tubo, altezza 1000, eseguito in tubi saldati d'acciaio, potenzialità termica ΔT = 50 K, completo di mensole, raccordi, tappi e riduzioni:	elem		29,32
13.03.04.07.c	Radiatore a tubo H 1000: / Radiatore a tubo, altezza 1000, eseguito in tubi saldati d'acciaio, potenzialità termica ΔT = 50 K, completo di mensole, raccordi, tappi e riduzioni:	elem		36,08
13.03.04.07.d	Radiatore a tubo H 1000: / Radiatore a tubo, altezza 1000, eseguito in tubi saldati d'acciaio, potenzialità termica ΔT = 50 K, completo di mensole, raccordi, tappi e riduzioni:	elem		51,30
13.03.04.07.e	Radiatore a tubo H 1000: / Radiatore a tubo, altezza 1000, eseguito in tubi saldati d'acciaio, potenzialità termica ΔT = 50 K, completo di mensole, raccordi, tappi e riduzioni:	elem		60,89
13.03.04.08	Radiatore a tubo H 1500: / Radiatore a tubo, altezza 1500, eseguito in tubi saldati d'acciaio, potenzialità termica ΔT = 50 K, completo di mensole, raccordi, tappi e riduzioni:
13.03.04.08.a	Radiatore a tubo H 1500: / Radiatore a tubo, altezza 1500, eseguito in tubi saldati d'acciaio, potenzialità termica ΔT = 50 K, completo di mensole, raccordi, tappi e riduzioni:	elem		39,46
13.03.04.08.b	Radiatore a tubo H 1500: / Radiatore a tubo, altezza 1500, eseguito in tubi saldati d'acciaio, potenzialità termica ΔT = 50 K, completo di mensole, raccordi, tappi e riduzioni:	elem		51,86
13.03.04.08.c	Radiatore a tubo H 1500: / Radiatore a tubo, altezza 1500, eseguito in tubi saldati d'acciaio, potenzialità termica ΔT = 50 K, completo di mensole, raccordi, tappi e riduzioni:	elem		63,13
13.03.04.08.d	Radiatore a tubo H 1500: / Radiatore a tubo, altezza 1500, eseguito in tubi saldati d'acciaio, potenzialità termica ΔT = 50 K, completo di mensole, raccordi, tappi e riduzioni:	elem		80,05
13.03.04.08.e	Radiatore a tubo H 1500: / Radiatore a tubo, altezza 1500, eseguito in tubi saldati d'acciaio, potenzialità termica ΔT = 50 K, completo di mensole, raccordi, tappi e riduzioni:	elem		99,22
13.03.04.09	Radiatore a tubo H 2000: / Radiatore a tubo, altezza 2000, eseguito in tubi saldati d'acciaio, potenzialità termica ΔT = 50 K, completo di mensole, raccordi, tappi e riduzioni:
13.03.04.09.a	Radiatore a tubo H 2000: / Radiatore a tubo, altezza 2000, eseguito in tubi saldati d'acciaio, potenzialità termica ΔT = 50 K, completo di mensole, raccordi, tappi e riduzioni:	elem		50,73
13.03.04.09.b	Radiatore a tubo H 2000: / Radiatore a tubo, altezza 2000, eseguito in tubi saldati d'acciaio, potenzialità termica ΔT = 50 K, completo di mensole, raccordi, tappi e riduzioni:	elem		68,78
13.03.04.09.c	Radiatore a tubo H 2000: / Radiatore a tubo, altezza 2000, eseguito in tubi saldati d'acciaio, potenzialità termica ΔT = 50 K, completo di mensole, raccordi, tappi e riduzioni:	elem		83,43
13.03.04.09.d	Radiatore a tubo H 2000: / Radiatore a tubo, altezza 2000, eseguito in tubi saldati d'acciaio, potenzialità termica ΔT = 50 K, completo di mensole, raccordi, tappi e riduzioni:	elem		107,11
13.03.04.09.e	Radiatore a tubo H 2000: / Radiatore a tubo, altezza 2000, eseguito in tubi saldati d'acciaio, potenzialità termica ΔT = 50 K, completo di mensole, raccordi, tappi e riduzioni:	elem		124,02
13.03.04.10	Radiatore a tubo H 2500: / Radiatore a tubo, altezza 2500, eseguito in tubi saldati d'acciaio, potenzialità termica ΔT = 50 K, completo di mensole, raccordi, tappi e riduzioni:
13.03.04.10.a	Radiatore a tubo H 2500: / Radiatore a tubo, altezza 2500, eseguito in tubi saldati d'acciaio, potenzialità termica ΔT = 50 K, completo di mensole, raccordi, tappi e riduzioni:	elem		63,13
13.03.04.10.b	Radiatore a tubo H 2500: / Radiatore a tubo, altezza 2500, eseguito in tubi saldati d'acciaio, potenzialità termica ΔT = 50 K, completo di mensole, raccordi, tappi e riduzioni:	elem		81,18
13.03.04.10.c	Radiatore a tubo H 2500: / Radiatore a tubo, altezza 2500, eseguito in tubi saldati d'acciaio, potenzialità termica ΔT = 50 K, completo di mensole, raccordi, tappi e riduzioni:	elem		96,96
13.03.04.10.d	Radiatore a tubo H 2500: / Radiatore a tubo, altezza 2500, eseguito in tubi saldati d'acciaio, potenzialità termica ΔT = 50 K, completo di mensole, raccordi, tappi e riduzioni:	elem		120,64
13.03.04.10.e	Radiatore a tubo H 2500: / Radiatore a tubo, altezza 2500, eseguito in tubi saldati d'acciaio, potenzialità termica ΔT = 50 K, completo di mensole, raccordi, tappi e riduzioni:	elem		147,70
13.03.05	Radiatori in acciaio compatti (in elaborazione)
13.03.06	Radiatori da bagno
13.03.06.01	Radiatore da bagno H 75: / Radiatore da bagno, altezza 75 cm, costruito con tubi d'acciaio di precisione saldati, potenzialità termica ΔT = 50 K, completo di staffe, mensole, distanziali, tappi, riduzioni, ecc.:
13.03.06.01.a	Radiatore da bagno H 75: / Radiatore da bagno, altezza 75 cm, costruito con tubi d'acciaio di precisione saldati, potenzialità termica ΔT = 50 K, completo di staffe, mensole, distanziali, tappi, riduzioni, ecc.:	cad		320,13
13.03.06.01.b	Radiatore da bagno H 75: / Radiatore da bagno, altezza 75 cm, costruito con tubi d'acciaio di precisione saldati, potenzialità termica ΔT = 50 K, completo di staffe, mensole, distanziali, tappi, riduzioni, ecc.:	cad		331,36
13.03.06.01.c	Radiatore da bagno H 75: / Radiatore da bagno, altezza 75 cm, costruito con tubi d'acciaio di precisione saldati, potenzialità termica ΔT = 50 K, completo di staffe, mensole, distanziali, tappi, riduzioni, ecc.:	cad		333,83
13.03.06.01.d	Radiatore da bagno H 75: / Radiatore da bagno, altezza 75 cm, costruito con tubi d'acciaio di precisione saldati, potenzialità termica ΔT = 50 K, completo di staffe, mensole, distanziali, tappi, riduzioni, ecc.:	cad		338,40
13.03.06.01.e	Radiatore da bagno H 75: / Radiatore da bagno, altezza 75 cm, costruito con tubi d'acciaio di precisione saldati, potenzialità termica ΔT = 50 K, completo di staffe, mensole, distanziali, tappi, riduzioni, ecc.:	cad		347,06
13.03.06.01.f	Radiatore da bagno H 75: / Radiatore da bagno, altezza 75 cm, costruito con tubi d'acciaio di precisione saldati, potenzialità termica ΔT = 50 K, completo di staffe, mensole, distanziali, tappi, riduzioni, ecc.:	cad		363,44
13.03.06.02	Radiatore da bagno H 120: / Radiatore da bagno, altezza 120 cm, costruito con tubi d'acciaio di precisione saldati, potenzialità termica ΔT = 50 K, completo di staffe, mensole, distanziali, tappi, riduzioni, ecc.:
13.03.06.02.a	Radiatore da bagno H 120: / Radiatore da bagno, altezza 120 cm, costruito con tubi d'acciaio di precisione saldati, potenzialità termica ΔT = 50 K, completo di staffe, mensole, distanziali, tappi, riduzioni, ecc.:	cad		413,25
13.03.06.02.b	Radiatore da bagno H 120: / Radiatore da bagno, altezza 120 cm, costruito con tubi d'acciaio di precisione saldati, potenzialità termica ΔT = 50 K, completo di staffe, mensole, distanziali, tappi, riduzioni, ecc.:	cad		420,01
13.03.06.02.c	Radiatore da bagno H 120: / Radiatore da bagno, altezza 120 cm, costruito con tubi d'acciaio di precisione saldati, potenzialità termica ΔT = 50 K, completo di staffe, mensole, distanziali, tappi, riduzioni, ecc.:	cad		422,60
13.03.06.02.d	Radiatore da bagno H 120: / Radiatore da bagno, altezza 120 cm, costruito con tubi d'acciaio di precisione saldati, potenzialità termica ΔT = 50 K, completo di staffe, mensole, distanziali, tappi, riduzioni, ecc.:	cad		425,13
13.03.06.02.e	Radiatore da bagno H 120: / Radiatore da bagno, altezza 120 cm, costruito con tubi d'acciaio di precisione saldati, potenzialità termica ΔT = 50 K, completo di staffe, mensole, distanziali, tappi, riduzioni, ecc.:	cad		433,24
13.03.06.02.f	Radiatore da bagno H 120: / Radiatore da bagno, altezza 120 cm, costruito con tubi d'acciaio di precisione saldati, potenzialità termica ΔT = 50 K, completo di staffe, mensole, distanziali, tappi, riduzioni, ecc.:	cad		452,83
13.03.06.03	Radiatore da bagno H 180: / Radiatore da bagno, altezza 180 cm, costruito con tubi d'acciaio di precisione saldati, potenzialità termica ΔT = 50 K, completo di staffe, mensole, distanziali, tappi, riduzioni, ecc.:
13.03.06.03.a	Radiatore da bagno H 180: / Radiatore da bagno, altezza 180 cm, costruito con tubi d'acciaio di precisione saldati, potenzialità termica ΔT = 50 K, completo di staffe, mensole, distanziali, tappi, riduzioni, ecc.:	cad		597,42
13.03.06.03.b	Radiatore da bagno H 180: / Radiatore da bagno, altezza 180 cm, costruito con tubi d'acciaio di precisione saldati, potenzialità termica ΔT = 50 K, completo di staffe, mensole, distanziali, tappi, riduzioni, ecc.:	cad		600,01
13.03.06.03.c	Radiatore da bagno H 180: / Radiatore da bagno, altezza 180 cm, costruito con tubi d'acciaio di precisione saldati, potenzialità termica ΔT = 50 K, completo di staffe, mensole, distanziali, tappi, riduzioni, ecc.:	cad		609,30
13.03.06.03.d	Radiatore da bagno H 180: / Radiatore da bagno, altezza 180 cm, costruito con tubi d'acciaio di precisione saldati, potenzialità termica ΔT = 50 K, completo di staffe, mensole, distanziali, tappi, riduzioni, ecc.:	cad		614,49
13.03.06.03.e	Radiatore da bagno H 180: / Radiatore da bagno, altezza 180 cm, costruito con tubi d'acciaio di precisione saldati, potenzialità termica ΔT = 50 K, completo di staffe, mensole, distanziali, tappi, riduzioni, ecc.:	cad		628,27
13.03.06.03.f	Radiatore da bagno H 180: / Radiatore da bagno, altezza 180 cm, costruito con tubi d'acciaio di precisione saldati, potenzialità termica ΔT = 50 K, completo di staffe, mensole, distanziali, tappi, riduzioni, ecc.:	cad		653,38
13.03.07	Valvole per radiatori
13.03.07.20	Heizkörper-Thermostatventil / Heizkörper Thermostatventil, Gehäuse aus Messing, vechromt, Stößsel aus Edelstahl, O-Ringe aus EPDM, Handrad aus ABS; Bauform: Eck bzw. Durchgang, max. Druck mit montiertem Thermostatkopf 1 bar, Medientemperatur 5÷100 °C, komplett mit Anschlußverschraubungen und Dichtungen
13.03.07.20.a	Heizkörper-Thermostatventil / Heizkörper Thermostatventil, Gehäuse aus Messing, vechromt, Stößsel aus Edelstahl, O-Ringe aus EPDM, Handrad aus ABS; Bauform: Eck bzw. Durchgang, max. Druck mit montiertem Thermostatkopf 1 bar, Medientemperatur 5÷100 °C, komplett mit Anschlußverschraubungen und Dichtungen / DN 10 - 3/8"	cad		24,65
13.03.07.20.b	Heizkörper-Thermostatventil / Heizkörper Thermostatventil, Gehäuse aus Messing, vechromt, Stößsel aus Edelstahl, O-Ringe aus EPDM, Handrad aus ABS; Bauform: Eck bzw. Durchgang, max. Druck mit montiertem Thermostatkopf 1 bar, Medientemperatur 5÷100 °C, komplett mit Anschlußverschraubungen und Dichtungen / DN 15 - 1/2"	cad		26,72
13.03.07.20.c	Heizkörper-Thermostatventil / Heizkörper Thermostatventil, Gehäuse aus Messing, vechromt, Stößsel aus Edelstahl, O-Ringe aus EPDM, Handrad aus ABS; Bauform: Eck bzw. Durchgang, max. Druck mit montiertem Thermostatkopf 1 bar, Medientemperatur 5÷100 °C, komplett mit Anschlußverschraubungen und Dichtungen / DN 20 - 3/4"	cad		34,57
13.03.07.20.d	Heizkörper-Thermostatventil / Heizkörper Thermostatventil, Gehäuse aus Messing, vechromt, Stößsel aus Edelstahl, O-Ringe aus EPDM, Handrad aus ABS; Bauform: Eck bzw. Durchgang, max. Druck mit montiertem Thermostatkopf 1 bar, Medientemperatur 5÷100 °C, komplett mit Anschlußverschraubungen und Dichtungen / DN 25 - 1"	cad		58,12
13.03.07.25	Valvola termostatizzabile con preregolazione / Valvola termostatica con preregolazione attraverso anello e tacca di regolazione, corpo valvola in ottone nichelato, premistoppa con O-Ring sostituibile con l'impianto sotto pressione, disponibile in versione ad angolo o dritta, PN 10, pressione differenziale max. : 0,6 bar, temperatura media max.: 120 °C, completa di raccordi e guarnizioni
13.03.07.25.a	Valvola termostatizzabile con preregolazione / Valvola termostatica con preregolazione attraverso anello e tacca di regolazione, corpo valvola in ottone nichelato, premistoppa con O-Ring sostituibile con l'impianto sotto pressione, disponibile in versione ad angolo o dritta, PN 10, pressione differenziale max. : 0,6 bar, temperatura media max.: 120 °C, completa di raccordi e guarnizioni	cad		33,07
13.03.07.25.b	Valvola termostatizzabile con preregolazione / Valvola termostatica con preregolazione attraverso anello e tacca di regolazione, corpo valvola in ottone nichelato, premistoppa con O-Ring sostituibile con l'impianto sotto pressione, disponibile in versione ad angolo o dritta, PN 10, pressione differenziale max. : 0,6 bar, temperatura media max.: 120 °C, completa di raccordi e guarnizioni	cad		34,26
13.03.07.25.c	Valvola termostatizzabile con preregolazione / Valvola termostatica con preregolazione attraverso anello e tacca di regolazione, corpo valvola in ottone nichelato, premistoppa con O-Ring sostituibile con l'impianto sotto pressione, disponibile in versione ad angolo o dritta, PN 10, pressione differenziale max. : 0,6 bar, temperatura media max.: 120 °C, completa di raccordi e guarnizioni	cad		37,88
13.03.07.25.d	Valvola termostatizzabile con preregolazione / Valvola termostatica con preregolazione attraverso anello e tacca di regolazione, corpo valvola in ottone nichelato, premistoppa con O-Ring sostituibile con l'impianto sotto pressione, disponibile in versione ad angolo o dritta, PN 10, pressione differenziale max. : 0,6 bar, temperatura media max.: 120 °C, completa di raccordi e guarnizioni	cad		63,74
13.03.07.30	Valvola dinamica con preregolazione / Valvola termostatica dinamica con preregolazione attraverso anello e tacca di regolazione, corpo valvola in ottone nichelato, premistoppa con O-Ring sostituibile con l'impianto sotto pressione, disponibile in versione ad angolo e dritta, PN 10, pressione differenziale max. : 0,6 bar, temperatura media max.: 95 °C, completa di raccordi e guarnizioni
13.03.07.30.a	Valvola dinamica con preregolazione / Valvola termostatica dinamica con preregolazione attraverso anello e tacca di regolazione, corpo valvola in ottone nichelato, premistoppa con O-Ring sostituibile con l'impianto sotto pressione, disponibile in versione ad angolo e dritta, PN 10, pressione differenziale max. : 0,6 bar, temperatura media max.: 95 °C, completa di raccordi e guarnizioni	cad		46,73
13.03.07.30.b	Valvola dinamica con preregolazione / Valvola termostatica dinamica con preregolazione attraverso anello e tacca di regolazione, corpo valvola in ottone nichelato, premistoppa con O-Ring sostituibile con l'impianto sotto pressione, disponibile in versione ad angolo e dritta, PN 10, pressione differenziale max. : 0,6 bar, temperatura media max.: 95 °C, completa di raccordi e guarnizioni	cad		47,77
13.03.07.30.c	Valvola dinamica con preregolazione / Valvola termostatica dinamica con preregolazione attraverso anello e tacca di regolazione, corpo valvola in ottone nichelato, premistoppa con O-Ring sostituibile con l'impianto sotto pressione, disponibile in versione ad angolo e dritta, PN 10, pressione differenziale max. : 0,6 bar, temperatura media max.: 95 °C, completa di raccordi e guarnizioni	cad		46,73
13.03.07.35	Valvola termostatizzabile per impianti monotubo / Valvola termostatica per impianti monotubo, certificata secondo Euronorm EN215, minima resistenza al flusso, specifica per impianti di riscaldamento monotubo, corpo valvola in ottone nichelato MS 58, premistoppa con O-Ring sostituibile con l'impianto sotto pressione, disponibile in versione ad angolo, dritta e orizzontale: PN10, pressione differenziale max.: 0,2 bar, temperatura media max. 120 C, completa di raccordi e guarnizioni
13.03.07.35.a	Valvola termostatizzabile per impianti monotubo / Valvola termostatica per impianti monotubo, certificata secondo Euronorm EN215, minima resistenza al flusso, specifica per impianti di riscaldamento monotubo, corpo valvola in ottone nichelato MS 58, premistoppa con O-Ring sostituibile con l'impianto sotto pressione, disponibile in versione ad angolo, dritta e orizzontale: PN10, pressione differenziale max.: 0,2 bar, temperatura media max. 120 C, completa di raccordi e guarnizioni	cad		59,16
13.03.07.35.b	DN 15 - 1/2" - diritta / DN 15 - 1/2" - dritta - valore kvs: 2,3 m3/h, valore kv: 1,63 m3/hValvola termostatizzabile per impianti monotubo / Valvola termostatica per impianti monotubo, certificata secondo Euronorm EN215, minima resistenza al flusso, specifica per impianti di riscaldamento monotubo, corpo valvola in ottone nichelato MS 58, premistoppa con O-Ring sostituibile con l'impianto sotto pressione, disponibile in versione ad angolo, dritta e orizzontale: PN10, pressione differenziale max.: 0,2 bar, temperatura media max. 120 C, completa di raccordi e guarnizioni / DN 15 - 1/2" - diritta / DN 15 - 1/2" - dritta - valore kvs: 2,3 m3/h, valore kv: 1,63 m3/h	cad		57,18
13.03.07.35.c	Valvola termostatizzabile per impianti monotubo / Valvola termostatica per impianti monotubo, certificata secondo Euronorm EN215, minima resistenza al flusso, specifica per impianti di riscaldamento monotubo, corpo valvola in ottone nichelato MS 58, premistoppa con O-Ring sostituibile con l'impianto sotto pressione, disponibile in versione ad angolo, dritta e orizzontale: PN10, pressione differenziale max.: 0,2 bar, temperatura media max. 120 C, completa di raccordi e guarnizioni	cad		65,54
13.03.07.35.d	DN 20 - 3/4" - diritta / DN 20 - 3/4" - dritta - valore kvs: 3,81 m3/h, valore kv: 2,06 m3/hValvola termostatizzabile per impianti monotubo / Valvola termostatica per impianti monotubo, certificata secondo Euronorm EN215, minima resistenza al flusso, specifica per impianti di riscaldamento monotubo, corpo valvola in ottone nichelato MS 58, premistoppa con O-Ring sostituibile con l'impianto sotto pressione, disponibile in versione ad angolo, dritta e orizzontale: PN10, pressione differenziale max.: 0,2 bar, temperatura media max. 120 C, completa di raccordi e guarnizioni / DN 20 - 3/4" - diritta / DN 20 - 3/4" - dritta - valore kvs: 3,81 m3/h, valore kv: 2,06 m3/h	cad		65,54
13.03.07.35.e	Valvola termostatizzabile per impianti monotubo / Valvola termostatica per impianti monotubo, certificata secondo Euronorm EN215, minima resistenza al flusso, specifica per impianti di riscaldamento monotubo, corpo valvola in ottone nichelato MS 58, premistoppa con O-Ring sostituibile con l'impianto sotto pressione, disponibile in versione ad angolo, dritta e orizzontale: PN10, pressione differenziale max.: 0,2 bar, temperatura media max. 120 C, completa di raccordi e guarnizioni	cad		97,45
13.03.07.35.f	DN 25 - 1" - diritta / DN 25 - 1" - dritta - valore kvs: 4,58 m3/h, valore kv: 2,27 m3/hValvola termostatizzabile per impianti monotubo / Valvola termostatica per impianti monotubo, certificata secondo Euronorm EN215, minima resistenza al flusso, specifica per impianti di riscaldamento monotubo, corpo valvola in ottone nichelato MS 58, premistoppa con O-Ring sostituibile con l'impianto sotto pressione, disponibile in versione ad angolo, dritta e orizzontale: PN10, pressione differenziale max.: 0,2 bar, temperatura media max. 120 C, completa di raccordi e guarnizioni / DN 25 - 1" - diritta / DN 25 - 1" - dritta - valore kvs: 4,58 m3/h, valore kv: 2,27 m3/h	cad		90,48
13.03.07.40	Detentore per radiatori / Detentore per radiatore, in ottone, chiudibile, predisposto per connessioni filettate e a morsetto, Pressione nominale: PN10, Temperatura max.: 120 C, versione a squadra o dritta, completa di raccordi e guarnizioni
13.03.07.40.a	Detentore per radiatori / Detentore per radiatore, in ottone, chiudibile, predisposto per connessioni filettate e a morsetto, Pressione nominale: PN10, Temperatura max.: 120 C, versione a squadra o dritta, completa di raccordi e guarnizioni	cad		18,14
13.03.07.40.b	Detentore per radiatori / Detentore per radiatore, in ottone, chiudibile, predisposto per connessioni filettate e a morsetto, Pressione nominale: PN10, Temperatura max.: 120 C, versione a squadra o dritta, completa di raccordi e guarnizioni	cad		18,84
13.03.07.40.c	Detentore per radiatori / Detentore per radiatore, in ottone, chiudibile, predisposto per connessioni filettate e a morsetto, Pressione nominale: PN10, Temperatura max.: 120 C, versione a squadra o dritta, completa di raccordi e guarnizioni	cad		35,51
13.03.07.45	Blocco valvola 50 mm per radiatori con vavola integrata / Blocco valvola per radiatori con valvola integrata, per impianti bitubo, adattatore e guarnizione inclusi, nichelato opaco, Interasse 50mm, Pressione nominale: PN 10, Temperatura media max: 120C, per radiatori con attacco: 1/2" oppure 3/4", Attacco lato impianto: G 3/4
13.03.07.45.a	1/2" - 3/4" - 50 mm / 1/2" - 3/4" - 50mmBlocco valvola 50 mm per radiatori con vavola integrata / Blocco valvola per radiatori con valvola integrata, per impianti bitubo, adattatore e guarnizione inclusi, nichelato opaco, Interasse 50mm, Pressione nominale: PN 10, Temperatura media max: 120C, per radiatori con attacco: 1/2" oppure 3/4", Attacco lato impianto: G 3/4 / 1/2" - 3/4" - 50 mm / 1/2" - 3/4" - 50mm	cad		27,59
13.03.07.45.b	3/4" - 3/4" - 50 mm / 3/4" - 3/4" - 50mmBlocco valvola 50 mm per radiatori con vavola integrata / Blocco valvola per radiatori con valvola integrata, per impianti bitubo, adattatore e guarnizione inclusi, nichelato opaco, Interasse 50mm, Pressione nominale: PN 10, Temperatura media max: 120C, per radiatori con attacco: 1/2" oppure 3/4", Attacco lato impianto: G 3/4 / 3/4" - 3/4" - 50 mm / 3/4" - 3/4" - 50mm	cad		29,90
13.03.07.50	Gruppo valvola termostatico 50 mm, kompleto di termostato / Gruppo valvola termostatico 50mm completo di testa termostatica, completo di valvola con preregolazione e adattatori, per impanti bitubo, nichelato opaco, opzione di connessione per valvola di scarico e riempimento, incluso elemento termostatico, copertura quadrata in plastica, interasse: 50mm, pressione nominale: PN10, versione a squadra o dritta (mandata a sinistra), completa di raccordi e guarnizioni
13.03.07.50.a	1/2" - 3/4" - bianca - 50mm / 1/2" - 3/4" - copertura in plastica bianca RAL 9016 - 50mm, valore kvs: 0,55 m3/h, valore kv: 0,02-0,48 m3/h, per valvole con attacco: Rp 1/2, Attacco lato impianto: G 3/4Gruppo valvola termostatico 50 mm, kompleto di termostato / Gruppo valvola termostatico 50mm completo di testa termostatica, completo di valvola con preregolazione e adattatori, per impanti bitubo, nichelato opaco, opzione di connessione per valvola di scarico e riempimento, incluso elemento termostatico, copertura quadrata in plastica, interasse: 50mm, pressione nominale: PN10, versione a squadra o dritta (mandata a sinistra), completa di raccordi e guarnizioni / 1/2" - 3/4" - bianca - 50mm / 1/2" - 3/4" - copertura in plastica bianca RAL 9016 - 50mm, valore kvs: 0,55 m3/h, valore kv: 0,02-0,48 m3/h, per valvole con attacco: Rp 1/2, Attacco lato impianto: G 3/4	cad		81,87
13.03.07.50.b	1/2" - 3/4" - cromata - 50mm / 1/2" - 3/4" - copertura in plastica cromata - 50mm, valore kvs: 0,55 m3/h, valore kv: 0,02-0,48 m3/h, per valvole con attacco: Rp 1/2, Attacco lato impianto: G 3/4Gruppo valvola termostatico 50 mm, kompleto di termostato / Gruppo valvola termostatico 50mm completo di testa termostatica, completo di valvola con preregolazione e adattatori, per impanti bitubo, nichelato opaco, opzione di connessione per valvola di scarico e riempimento, incluso elemento termostatico, copertura quadrata in plastica, interasse: 50mm, pressione nominale: PN10, versione a squadra o dritta (mandata a sinistra), completa di raccordi e guarnizioni / 1/2" - 3/4" - cromata - 50mm / 1/2" - 3/4" - copertura in plastica cromata - 50mm, valore kvs: 0,55 m3/h, valore kv: 0,02-0,48 m3/h, per valvole con attacco: Rp 1/2, Attacco lato impianto: G 3/4	cad		111,17
13.03.07.55	Accessori
13.03.07.55.a	Valvolina di sfogo aria 1/4" per radiatori / Valvolina di sfogo aria 1/4" per radiatori, ruotabile con O-Ring, mandrino squadrato 5 mm, ottone nichelatoAccessori / Valvolina di sfogo aria 1/4" per radiatori / Valvolina di sfogo aria 1/4" per radiatori, ruotabile con O-Ring, mandrino squadrato 5 mm, ottone nichelato	cad		14,57
13.03.07.55.b	Valvolina di sfogo aria 3/8" per radiatori / Valvolina di sfogo aria 3/8" per radiatori, ruotabile con O-Ring, mandrino squadrato 5 mm, ottone nichelatoAccessori / Valvolina di sfogo aria 3/8" per radiatori / Valvolina di sfogo aria 3/8" per radiatori, ruotabile con O-Ring, mandrino squadrato 5 mm, ottone nichelato	cad		14,20
13.03.07.55.c	Valvolina di sfogo aria 1/2" per radiatori / Valvolina di sfogo aria 1/2" per radiatori, ruotabile con O-Ring, mandrino squadrato 5 mm, ottone nichelatoAccessori / Valvolina di sfogo aria 1/2" per radiatori / Valvolina di sfogo aria 1/2" per radiatori, ruotabile con O-Ring, mandrino squadrato 5 mm, ottone nichelato	cad		14,18
13.03.07.55.d	Comando termostatico con sensore a gas / Comando termostatico con sensore incorporato a gas, regolazione proporzionale 0,5-1K, alzata specifica 0,37mm/K, campo di regolazione: 5-26 °C, Colore: RAL 9016 (bianco traffico), fissaggio senza utilizzo di attrezzo, funzione antigelo, possibilità di bloccare il campo di regolazioneAccessori / Comando termostatico con sensore a gas / Comando termostatico con sensore incorporato a gas, regolazione proporzionale 0,5-1K, alzata specifica 0,37mm/K, campo di regolazione: 5-26 °C, Colore: RAL 9016 (bianco traffico), fissaggio senza utilizzo di attrezzo, funzione antigelo, possibilità di bloccare il campo di regolazione	cad		45,33
13.03.07.55.e	Accessori / Comando termostatico con sensore remoto a gas 0-2m, tubo capillare allungabile, regolazione proporzionale 0,5-1k, alzata specifica 0,37mm/K, campo di regolazione: 5-26 °C, Colore: RAL 9016 (bianco traffico), fissaggio senza utilizzo di attrezzo, funzione antigelo, possibilità di bloccare il campo di regolazione	cad		60,62
13.03.07.55.f	Comando termostatico con sensore a liquido / Comando termostatico con sensore incorporato a liquido, installazione con bande P ridotte, campo di regolazione: 8-28 °C, Colore: RAL 9010 (bianco puro), fissaggio senza utilizzo di attrezzo, possibilità di bloccare il campo di regolazioneAccessori / Comando termostatico con sensore a liquido / Comando termostatico con sensore incorporato a liquido, installazione con bande P ridotte, campo di regolazione: 8-28 °C, Colore: RAL 9010 (bianco puro), fissaggio senza utilizzo di attrezzo, possibilità di bloccare il campo di regolazione	cad		32,29
13.03.07.55.g	Thermostatkopf mit Flüssigkeitsfühler und Fernfühler / Thermostatkopf mit Flüssigkeits-Fernfühler 0-2m, ausziehbares Kapillarrohr, flüssigkeitsgefülltes Wellrohrsystem, für die Auslegung mit kleinen P-Bändern, Temperaturbereich: 8-28 °C, Farbe: RAL 9010 (Reinweiss), Montage ohne Werkzeug, Frostschutzfunktion und Nullabsperrung, begrenz- und blockierbarAccessori / Thermostatkopf mit Flüssigkeitsfühler und Fernfühler / Thermostatkopf mit Flüssigkeits-Fernfühler 0-2m, ausziehbares Kapillarrohr, flüssigkeitsgefülltes Wellrohrsystem, für die Auslegung mit kleinen P-Bändern, Temperaturbereich: 8-28 °C, Farbe: RAL 9010 (Reinweiss), Montage ohne Werkzeug, Frostschutzfunktion und Nullabsperrung, begrenz- und blockierbar	cad		44,19
13.03.07.55.h	Comando termostatico "design" per termoarredi bianco / Comando termostatico per termoarredi, con sensore integrato a liquido campo di regolazione: 8-30 °C, Colore: bianco RAL 9016, fissaggio senza utilizzo di attrezzo, funzione antigeloAccessori / Comando termostatico "design" per termoarredi bianco / Comando termostatico per termoarredi, con sensore integrato a liquido campo di regolazione: 8-30 °C, Colore: bianco RAL 9016, fissaggio senza utilizzo di attrezzo, funzione antigelo	cad		41,43
13.03.07.55.i	Comando termostatico "design" per termoarredi cromato / Comando termostatico per termoarredi, con sensore integrato a liquido campo di regolazione: 8-30 °C, Colore: Cromo, fissaggio senza utilizzo di attrezzo, funzione antigeloAccessori / Comando termostatico "design" per termoarredi cromato / Comando termostatico per termoarredi, con sensore integrato a liquido campo di regolazione: 8-30 °C, Colore: Cromo, fissaggio senza utilizzo di attrezzo, funzione antigelo	cad		50,47
13.03.07.55.j	Behörden-Thermostatkopf mit Gasdampffühler / Behörden-Thermostatkopf in verstärkter Ausführung mit Gasdampffühler, proportionales Regelverhalten für AP-Bereich 0,5-1K, spez. Hub 0,37mm/K, Temperaturbereich: 5-26 °C, Farbe: RAL 9016 (Verkehrsweiss), Montage ohne Werkzeug, Frostschutzfunktion, begrenz- und blockierbarAccessori / Behörden-Thermostatkopf mit Gasdampffühler / Behörden-Thermostatkopf in verstärkter Ausführung mit Gasdampffühler, proportionales Regelverhalten für AP-Bereich 0,5-1K, spez. Hub 0,37mm/K, Temperaturbereich: 5-26 °C, Farbe: RAL 9016 (Verkehrsweiss), Montage ohne Werkzeug, Frostschutzfunktion, begrenz- und blockierbar	cad		58,52
13.03.07.55.k	Behörden-Thermostatkopf mit Gasdampffühler und Fernfühler / Behörden Thermostatkopf in verstärkter Ausführung mit Gasdampf-Fernfühler 0-2m, ausziehbares Kapillarrohr, proportionales Regelverhalten für AP-Bereich 0,5-1K, spez. Hub 0,37mm/K, Temperaturbereich: 5-26 °C, Farbe: RAL 9016 (Verkehrsweiss), Montage ohne Werkzeug, Frostschutzfunktion, begrenz- und blockierbarAccessori / Behörden-Thermostatkopf mit Gasdampffühler und Fernfühler / Behörden Thermostatkopf in verstärkter Ausführung mit Gasdampf-Fernfühler 0-2m, ausziehbares Kapillarrohr, proportionales Regelverhalten für AP-Bereich 0,5-1K, spez. Hub 0,37mm/K, Temperaturbereich: 5-26 °C, Farbe: RAL 9016 (Verkehrsweiss), Montage ohne Werkzeug, Frostschutzfunktion, begrenz- und blockierbar	cad		67,11
13.03.07.55.l	Comando termostatico con regolatore a distanza / Comando termostatico con carica a liquido e regolatore a distanza, campo di regolazione 8-28 C, Colore: RAL 9010 (bianco puro), fissaggio senza utilizzo di attrezzo, funzione antigelo, possibilità di bloccare il campo di regolazione, lunghezza tubo capillare 2+2mAccessori / Comando termostatico con regolatore a distanza / Comando termostatico con carica a liquido e regolatore a distanza, campo di regolazione 8-28 C, Colore: RAL 9010 (bianco puro), fissaggio senza utilizzo di attrezzo, funzione antigelo, possibilità di bloccare il campo di regolazione, lunghezza tubo capillare 2+2m	cad		126,34
13.03.07.55.m	Comando termostatico con regolatore a distanza e sensore remoto / Comando termostatico con carica a liquido, sensore remoto aggiuntivo e regolatore a distanza, campo di regolazione 8-28 C, Colore: RAL 9010 (bianco puro), fissaggio senza utilizzo di attrezzo, funzione antigelo, possibilità di bloccare il campo di regolazione, lunghezza tubo capillare 2+2mAccessori / Comando termostatico con regolatore a distanza e sensore remoto / Comando termostatico con carica a liquido, sensore remoto aggiuntivo e regolatore a distanza, campo di regolazione 8-28 C, Colore: RAL 9010 (bianco puro), fissaggio senza utilizzo di attrezzo, funzione antigelo, possibilità di bloccare il campo di regolazione, lunghezza tubo capillare 2+2m	cad		147,23
13.03.08	Accessori per radiatori
13.03.08.01	Mensole universali: / Mensole universali regolabili per radiatori - a coppia, in profilato d'acciaio zincato, da immurare o da fissare con bulloni o dadi:
13.03.08.01.a	Mensole universali: / Mensole universali regolabili per radiatori - a coppia, in profilato d'acciaio zincato, da immurare o da fissare con bulloni o dadi: / lunghezza 65 mm	cad		8,39
13.03.08.01.b	Mensole universali: / Mensole universali regolabili per radiatori - a coppia, in profilato d'acciaio zincato, da immurare o da fissare con bulloni o dadi: / lunghezza 95 mm	cad		9,01
13.03.08.01.c	Mensole universali: / Mensole universali regolabili per radiatori - a coppia, in profilato d'acciaio zincato, da immurare o da fissare con bulloni o dadi: / lunghezza 150 mm	cad		9,29
13.03.09	Convettori in alluminio
13.03.09.01	Convettore prof. 60: / Convettore in alluminio, profondità 60 mm, eseguito ad elementi modulari in profilato d'alluminio ad alta qualità, tutte le superficie lisce e verniciate al forno a spruzzo di polvere, potenzialità termica per t= 60°C, possibilità di trasformazione in altri modelli, completo:
13.03.09.01.a	Convettore prof. 60: / Convettore in alluminio, profondità 60 mm, eseguito ad elementi modulari in profilato d'alluminio ad alta qualità, tutte le superficie lisce e verniciate al forno a spruzzo di polvere, potenzialità termica per t= 60°C, possibilità di trasformazione in altri modelli, completo:	elem		23,47
13.03.09.01.b	Convettore prof. 60: / Convettore in alluminio, profondità 60 mm, eseguito ad elementi modulari in profilato d'alluminio ad alta qualità, tutte le superficie lisce e verniciate al forno a spruzzo di polvere, potenzialità termica per t= 60°C, possibilità di trasformazione in altri modelli, completo:	elem		26,40
13.03.09.01.c	Convettore prof. 60: / Convettore in alluminio, profondità 60 mm, eseguito ad elementi modulari in profilato d'alluminio ad alta qualità, tutte le superficie lisce e verniciate al forno a spruzzo di polvere, potenzialità termica per t= 60°C, possibilità di trasformazione in altri modelli, completo:	elem		28,65
13.03.09.01.d	Convettore prof. 60: / Convettore in alluminio, profondità 60 mm, eseguito ad elementi modulari in profilato d'alluminio ad alta qualità, tutte le superficie lisce e verniciate al forno a spruzzo di polvere, potenzialità termica per t= 60°C, possibilità di trasformazione in altri modelli, completo:	elem		29,94
13.03.09.01.e	Convettore prof. 60: / Convettore in alluminio, profondità 60 mm, eseguito ad elementi modulari in profilato d'alluminio ad alta qualità, tutte le superficie lisce e verniciate al forno a spruzzo di polvere, potenzialità termica per t= 60°C, possibilità di trasformazione in altri modelli, completo:	elem		35,57
13.03.09.01.f	Convettore prof. 60: / Convettore in alluminio, profondità 60 mm, eseguito ad elementi modulari in profilato d'alluminio ad alta qualità, tutte le superficie lisce e verniciate al forno a spruzzo di polvere, potenzialità termica per t= 60°C, possibilità di trasformazione in altri modelli, completo:	elem		88,59
13.03.09.02	Convettore prof. 130: / Convettore in alluminio, profondità 130 mm, eseguito ad elementi modulari in profilato d'alluminio ad alta qualità, tutte le superficie lisce e verniciate al forno a spruzzo di polvere, potenzialità termica per t= 60°C, possibilità di trasformazione in altri modelli, completo:
13.03.09.02.a	Convettore prof. 130: / Convettore in alluminio, profondità 130 mm, eseguito ad elementi modulari in profilato d'alluminio ad alta qualità, tutte le superficie lisce e verniciate al forno a spruzzo di polvere, potenzialità termica per t= 60°C, possibilità di trasformazione in altri modelli, completo:	elem		43,90
13.03.09.02.b	Convettore prof. 130: / Convettore in alluminio, profondità 130 mm, eseguito ad elementi modulari in profilato d'alluminio ad alta qualità, tutte le superficie lisce e verniciate al forno a spruzzo di polvere, potenzialità termica per t= 60°C, possibilità di trasformazione in altri modelli, completo:	elem		48,30
13.03.09.02.c	Convettore prof. 130: / Convettore in alluminio, profondità 130 mm, eseguito ad elementi modulari in profilato d'alluminio ad alta qualità, tutte le superficie lisce e verniciate al forno a spruzzo di polvere, potenzialità termica per t= 60°C, possibilità di trasformazione in altri modelli, completo:	elem		51,16
13.03.09.02.d	Convettore prof. 130: / Convettore in alluminio, profondità 130 mm, eseguito ad elementi modulari in profilato d'alluminio ad alta qualità, tutte le superficie lisce e verniciate al forno a spruzzo di polvere, potenzialità termica per t= 60°C, possibilità di trasformazione in altri modelli, completo:	elem		53,14
13.03.09.02.e	Convettore prof. 130: / Convettore in alluminio, profondità 130 mm, eseguito ad elementi modulari in profilato d'alluminio ad alta qualità, tutte le superficie lisce e verniciate al forno a spruzzo di polvere, potenzialità termica per t= 60°C, possibilità di trasformazione in altri modelli, completo:	elem		63,04
13.03.09.02.f	Convettore prof. 130: / Convettore in alluminio, profondità 130 mm, eseguito ad elementi modulari in profilato d'alluminio ad alta qualità, tutte le superficie lisce e verniciate al forno a spruzzo di polvere, potenzialità termica per t= 60°C, possibilità di trasformazione in altri modelli, completo:	elem		176,68
13.03.09.03	Kit di trasformazione per convettore: / Kit di trasformazione per convettore in alluminio, tubo di collegamento in PE-HD reticolato, completo di tappi, con raccordi, collegamento al ritorno, ecc.:
13.03.09.03.a	per convettore, altezza 250÷600 mm / per convettore con altezza 250÷600 mmKit di trasformazione per convettore: / Kit di trasformazione per convettore in alluminio, tubo di collegamento in PE-HD reticolato, completo di tappi, con raccordi, collegamento al ritorno, ecc.: / per convettore, altezza 250÷600 mm / per convettore con altezza 250÷600 mm	cad		130,25
13.03.09.03.b	per convettore, altezza 900 mm / per convettore con altezza 900 mmKit di trasformazione per convettore: / Kit di trasformazione per convettore in alluminio, tubo di collegamento in PE-HD reticolato, completo di tappi, con raccordi, collegamento al ritorno, ecc.: / per convettore, altezza 900 mm / per convettore con altezza 900 mm	cad		155,66
13.03.09.03.c	per convettore, altezza 1800 mm / per convettore con altezza 1800 mmKit di trasformazione per convettore: / Kit di trasformazione per convettore in alluminio, tubo di collegamento in PE-HD reticolato, completo di tappi, con raccordi, collegamento al ritorno, ecc.: / per convettore, altezza 1800 mm / per convettore con altezza 1800 mm	cad		190,25
13.03.10	Aerotermi
13.03.10.01	Aerotermo: / Aerotermo cassa in lamiera d'acciaio preverniciata, alette anteriori regolabili, batteria a passo alettato, scambiatore di calore a tre strati in tubi d'acciaio con alette in alluminio a pacco elettroventilatore elicoidale equilibrato, potenzialità termica a t= 62,5 °C, completo di sfiato, raccordi, motore elettrico a 6 poli, ecc.
13.03.10.01.a	Aerotermo: / Aerotermo cassa in lamiera d'acciaio preverniciata, alette anteriori regolabili, batteria a passo alettato, scambiatore di calore a tre strati in tubi d'acciaio con alette in alluminio a pacco elettroventilatore elicoidale equilibrato, potenzialità termica a t= 62,5 °C, completo di sfiato, raccordi, motore elettrico a 6 poli, ecc. / pot. termica 9.000 W	cad		648,42
13.03.10.01.b	Aerotermo: / Aerotermo cassa in lamiera d'acciaio preverniciata, alette anteriori regolabili, batteria a passo alettato, scambiatore di calore a tre strati in tubi d'acciaio con alette in alluminio a pacco elettroventilatore elicoidale equilibrato, potenzialità termica a t= 62,5 °C, completo di sfiato, raccordi, motore elettrico a 6 poli, ecc. / pot. termica 12.000 W	cad		652,92
13.03.10.01.c	Aerotermo: / Aerotermo cassa in lamiera d'acciaio preverniciata, alette anteriori regolabili, batteria a passo alettato, scambiatore di calore a tre strati in tubi d'acciaio con alette in alluminio a pacco elettroventilatore elicoidale equilibrato, potenzialità termica a t= 62,5 °C, completo di sfiato, raccordi, motore elettrico a 6 poli, ecc. / pot. termica 19.000 W	cad		751,99
13.03.10.01.d	Aerotermo: / Aerotermo cassa in lamiera d'acciaio preverniciata, alette anteriori regolabili, batteria a passo alettato, scambiatore di calore a tre strati in tubi d'acciaio con alette in alluminio a pacco elettroventilatore elicoidale equilibrato, potenzialità termica a t= 62,5 °C, completo di sfiato, raccordi, motore elettrico a 6 poli, ecc. / pot. termica 24.000 W	cad		751,99
13.03.10.01.e	Aerotermo: / Aerotermo cassa in lamiera d'acciaio preverniciata, alette anteriori regolabili, batteria a passo alettato, scambiatore di calore a tre strati in tubi d'acciaio con alette in alluminio a pacco elettroventilatore elicoidale equilibrato, potenzialità termica a t= 62,5 °C, completo di sfiato, raccordi, motore elettrico a 6 poli, ecc. / pot. termica 32.000 W	cad		810,53
13.03.10.01.f	Aerotermo: / Aerotermo cassa in lamiera d'acciaio preverniciata, alette anteriori regolabili, batteria a passo alettato, scambiatore di calore a tre strati in tubi d'acciaio con alette in alluminio a pacco elettroventilatore elicoidale equilibrato, potenzialità termica a t= 62,5 °C, completo di sfiato, raccordi, motore elettrico a 6 poli, ecc. / pot. termica 42.000 W	cad		878,07
13.03.11	Termostriscie radianti
13.03.11.01	Termostriscia radiante largh. 30: / Termostriscia radiante, larghezza 30 cm, per il riscaldamento di ambienti alti, consistente in tubi d'acciaio e lamiere convettive d'acciaio, completa di collettori ø 2", materassino isolante, catene di fissaggio, sostegni, il tutto verniciato:
13.03.11.01.a	Termostriscia radiante largh. 30: / Termostriscia radiante, larghezza 30 cm, per il riscaldamento di ambienti alti, consistente in tubi d'acciaio e lamiere convettive d'acciaio, completa di collettori ø 2", materassino isolante, catene di fissaggio, sostegni, il tutto verniciato:	m		31,59
13.03.11.01.b	Termostriscia radiante largh. 30: / Termostriscia radiante, larghezza 30 cm, per il riscaldamento di ambienti alti, consistente in tubi d'acciaio e lamiere convettive d'acciaio, completa di collettori ø 2", materassino isolante, catene di fissaggio, sostegni, il tutto verniciato:	m		35,71
13.03.11.02	Termostriscia radiante largh. 60: / Termostriscia radiante, larghezza 60 cm, per il riscaldamento di ambienti alti, consistente in tubi d'acciaio e lamiere convettive d'acciaio, completa di collettori ø 2", materassino isolante, catene di fissaggio, sostegni, il tutto verniciato:
13.03.11.02.a	Termostriscia radiante largh. 60: / Termostriscia radiante, larghezza 60 cm, per il riscaldamento di ambienti alti, consistente in tubi d'acciaio e lamiere convettive d'acciaio, completa di collettori ø 2", materassino isolante, catene di fissaggio, sostegni, il tutto verniciato:	m		52,18
13.03.11.02.b	Termostriscia radiante largh. 60: / Termostriscia radiante, larghezza 60 cm, per il riscaldamento di ambienti alti, consistente in tubi d'acciaio e lamiere convettive d'acciaio, completa di collettori ø 2", materassino isolante, catene di fissaggio, sostegni, il tutto verniciato:	m		60,44
13.03.11.03	Termostriscia radiante largh. 90: / Termostriscia radiante, larghezza 90 cm, per il riscaldamento di ambienti alti, consistente in tubi d'acciaio e lamiere convettive d'acciaio, completa di collettori ø 2", materassino isolante, catene di fissaggio, sostegni, il tutto verniciato:
13.03.11.03.a	Termostriscia radiante largh. 90: / Termostriscia radiante, larghezza 90 cm, per il riscaldamento di ambienti alti, consistente in tubi d'acciaio e lamiere convettive d'acciaio, completa di collettori ø 2", materassino isolante, catene di fissaggio, sostegni, il tutto verniciato:	m		71,41
13.03.11.03.b	Termostriscia radiante largh. 90: / Termostriscia radiante, larghezza 90 cm, per il riscaldamento di ambienti alti, consistente in tubi d'acciaio e lamiere convettive d'acciaio, completa di collettori ø 2", materassino isolante, catene di fissaggio, sostegni, il tutto verniciato:	m		86,52
13.03.12	Riscaldamento radiante a soffitto (in elaborazione)
13.03.14	Radiatori a piastre con valvola integrata e attacco centrale
13.03.14.01	Radiatori a piastre con valvola integrata e 1 piastra (senza convettore), altezza: 300mm / Radiatori a piastre con valvola integrata e attacco centrale – 1 piastra (senza convettore) - altezza: 300mm, in lamiera d'acciaio. Con innesto valvola regolabile. Impostazione di fabbrica del valore kv in rapporto al potere calorifico del radiatore. Incl. kit di montaggio, tappi ciechi e sfiato. Completo di imballaggio protettivo per cantieri. Colore di serie bianco (RAL 9016), attacco centrale da 50mm con 2 x G 3/4” filetto esterno, filettatura M 30 da 1,5 mm per testina, verniciatura con processo catodico ad immersione (ETL) e rifinitura con polvere epossidica (EPS) secondo le norme DIN 55900, esente da emissioni nocive durante il riscaldamento. Pressione d'esercizio: max. 10 bar, per acqua calda fino a 90 °C, fissaggio tramite linguette di fissaggio, indicazioni di rendimento a 75/65 °C – ta 20 °C.
13.03.14.01.a	Radiatori a piastre con valvola integrata e 1 piastra (senza convettore), altezza: 300mm / Radiatori a piastre con valvola integrata e attacco centrale – 1 piastra (senza convettore) - altezza: 300mm, in lamiera d'acciaio. Con innesto valvola regolabile. Impostazione di fabbrica del valore kv in rapporto al potere calorifico del radiatore. Incl. kit di montaggio, tappi ciechi e sfiato. Completo di imballaggio protettivo per cantieri. Colore di serie bianco (RAL 9016), attacco centrale da 50mm con 2 x G 3/4” filetto esterno, filettatura M 30 da 1,5 mm per testina, verniciatura con processo catodico ad immersione (ETL) e rifinitura con polvere epossidica (EPS) secondo le norme DIN 55900, esente da emissioni nocive durante il riscaldamento. Pressione d'esercizio: max. 10 bar, per acqua calda fino a 90 °C, fissaggio tramite linguette di fissaggio, indicazioni di rendimento a 75/65 °C – ta 20 °C. / H 300 mm - L 400 mm - 134 W	cad		125,54
13.03.14.01.b	Radiatori a piastre con valvola integrata e 1 piastra (senza convettore), altezza: 300mm / Radiatori a piastre con valvola integrata e attacco centrale – 1 piastra (senza convettore) - altezza: 300mm, in lamiera d'acciaio. Con innesto valvola regolabile. Impostazione di fabbrica del valore kv in rapporto al potere calorifico del radiatore. Incl. kit di montaggio, tappi ciechi e sfiato. Completo di imballaggio protettivo per cantieri. Colore di serie bianco (RAL 9016), attacco centrale da 50mm con 2 x G 3/4” filetto esterno, filettatura M 30 da 1,5 mm per testina, verniciatura con processo catodico ad immersione (ETL) e rifinitura con polvere epossidica (EPS) secondo le norme DIN 55900, esente da emissioni nocive durante il riscaldamento. Pressione d'esercizio: max. 10 bar, per acqua calda fino a 90 °C, fissaggio tramite linguette di fissaggio, indicazioni di rendimento a 75/65 °C – ta 20 °C. / H 300 mm - L 500 mm - 168 W	cad		129,35
13.03.14.01.c	Radiatori a piastre con valvola integrata e 1 piastra (senza convettore), altezza: 300mm / Radiatori a piastre con valvola integrata e attacco centrale – 1 piastra (senza convettore) - altezza: 300mm, in lamiera d'acciaio. Con innesto valvola regolabile. Impostazione di fabbrica del valore kv in rapporto al potere calorifico del radiatore. Incl. kit di montaggio, tappi ciechi e sfiato. Completo di imballaggio protettivo per cantieri. Colore di serie bianco (RAL 9016), attacco centrale da 50mm con 2 x G 3/4” filetto esterno, filettatura M 30 da 1,5 mm per testina, verniciatura con processo catodico ad immersione (ETL) e rifinitura con polvere epossidica (EPS) secondo le norme DIN 55900, esente da emissioni nocive durante il riscaldamento. Pressione d'esercizio: max. 10 bar, per acqua calda fino a 90 °C, fissaggio tramite linguette di fissaggio, indicazioni di rendimento a 75/65 °C – ta 20 °C. / H 300 mm - L 600 mm - 201 W	cad		133,13
13.03.14.01.d	Radiatori a piastre con valvola integrata e 1 piastra (senza convettore), altezza: 300mm / Radiatori a piastre con valvola integrata e attacco centrale – 1 piastra (senza convettore) - altezza: 300mm, in lamiera d'acciaio. Con innesto valvola regolabile. Impostazione di fabbrica del valore kv in rapporto al potere calorifico del radiatore. Incl. kit di montaggio, tappi ciechi e sfiato. Completo di imballaggio protettivo per cantieri. Colore di serie bianco (RAL 9016), attacco centrale da 50mm con 2 x G 3/4” filetto esterno, filettatura M 30 da 1,5 mm per testina, verniciatura con processo catodico ad immersione (ETL) e rifinitura con polvere epossidica (EPS) secondo le norme DIN 55900, esente da emissioni nocive durante il riscaldamento. Pressione d'esercizio: max. 10 bar, per acqua calda fino a 90 °C, fissaggio tramite linguette di fissaggio, indicazioni di rendimento a 75/65 °C – ta 20 °C. / H 300 mm - L 700 mm - 235 W	cad		136,90
13.03.14.01.e	Radiatori a piastre con valvola integrata e 1 piastra (senza convettore), altezza: 300mm / Radiatori a piastre con valvola integrata e attacco centrale – 1 piastra (senza convettore) - altezza: 300mm, in lamiera d'acciaio. Con innesto valvola regolabile. Impostazione di fabbrica del valore kv in rapporto al potere calorifico del radiatore. Incl. kit di montaggio, tappi ciechi e sfiato. Completo di imballaggio protettivo per cantieri. Colore di serie bianco (RAL 9016), attacco centrale da 50mm con 2 x G 3/4” filetto esterno, filettatura M 30 da 1,5 mm per testina, verniciatura con processo catodico ad immersione (ETL) e rifinitura con polvere epossidica (EPS) secondo le norme DIN 55900, esente da emissioni nocive durante il riscaldamento. Pressione d'esercizio: max. 10 bar, per acqua calda fino a 90 °C, fissaggio tramite linguette di fissaggio, indicazioni di rendimento a 75/65 °C – ta 20 °C. / H 300 mm - L 800 mm - 268 W	cad		140,72
13.03.14.01.f	Radiatori a piastre con valvola integrata e 1 piastra (senza convettore), altezza: 300mm / Radiatori a piastre con valvola integrata e attacco centrale – 1 piastra (senza convettore) - altezza: 300mm, in lamiera d'acciaio. Con innesto valvola regolabile. Impostazione di fabbrica del valore kv in rapporto al potere calorifico del radiatore. Incl. kit di montaggio, tappi ciechi e sfiato. Completo di imballaggio protettivo per cantieri. Colore di serie bianco (RAL 9016), attacco centrale da 50mm con 2 x G 3/4” filetto esterno, filettatura M 30 da 1,5 mm per testina, verniciatura con processo catodico ad immersione (ETL) e rifinitura con polvere epossidica (EPS) secondo le norme DIN 55900, esente da emissioni nocive durante il riscaldamento. Pressione d'esercizio: max. 10 bar, per acqua calda fino a 90 °C, fissaggio tramite linguette di fissaggio, indicazioni di rendimento a 75/65 °C – ta 20 °C. / H 300 mm - L 900 mm - 302 W	cad		144,49
13.03.14.01.g	Radiatori a piastre con valvola integrata e 1 piastra (senza convettore), altezza: 300mm / Radiatori a piastre con valvola integrata e attacco centrale – 1 piastra (senza convettore) - altezza: 300mm, in lamiera d'acciaio. Con innesto valvola regolabile. Impostazione di fabbrica del valore kv in rapporto al potere calorifico del radiatore. Incl. kit di montaggio, tappi ciechi e sfiato. Completo di imballaggio protettivo per cantieri. Colore di serie bianco (RAL 9016), attacco centrale da 50mm con 2 x G 3/4” filetto esterno, filettatura M 30 da 1,5 mm per testina, verniciatura con processo catodico ad immersione (ETL) e rifinitura con polvere epossidica (EPS) secondo le norme DIN 55900, esente da emissioni nocive durante il riscaldamento. Pressione d'esercizio: max. 10 bar, per acqua calda fino a 90 °C, fissaggio tramite linguette di fissaggio, indicazioni di rendimento a 75/65 °C – ta 20 °C. / H 300 mm - L 1000 mm - 335 W	cad		156,19
13.03.14.01.h	Radiatori a piastre con valvola integrata e 1 piastra (senza convettore), altezza: 300mm / Radiatori a piastre con valvola integrata e attacco centrale – 1 piastra (senza convettore) - altezza: 300mm, in lamiera d'acciaio. Con innesto valvola regolabile. Impostazione di fabbrica del valore kv in rapporto al potere calorifico del radiatore. Incl. kit di montaggio, tappi ciechi e sfiato. Completo di imballaggio protettivo per cantieri. Colore di serie bianco (RAL 9016), attacco centrale da 50mm con 2 x G 3/4” filetto esterno, filettatura M 30 da 1,5 mm per testina, verniciatura con processo catodico ad immersione (ETL) e rifinitura con polvere epossidica (EPS) secondo le norme DIN 55900, esente da emissioni nocive durante il riscaldamento. Pressione d'esercizio: max. 10 bar, per acqua calda fino a 90 °C, fissaggio tramite linguette di fissaggio, indicazioni di rendimento a 75/65 °C – ta 20 °C. / H 300 mm - L 1100 mm - 369 W	cad		159,99
13.03.14.01.i	Radiatori a piastre con valvola integrata e 1 piastra (senza convettore), altezza: 300mm / Radiatori a piastre con valvola integrata e attacco centrale – 1 piastra (senza convettore) - altezza: 300mm, in lamiera d'acciaio. Con innesto valvola regolabile. Impostazione di fabbrica del valore kv in rapporto al potere calorifico del radiatore. Incl. kit di montaggio, tappi ciechi e sfiato. Completo di imballaggio protettivo per cantieri. Colore di serie bianco (RAL 9016), attacco centrale da 50mm con 2 x G 3/4” filetto esterno, filettatura M 30 da 1,5 mm per testina, verniciatura con processo catodico ad immersione (ETL) e rifinitura con polvere epossidica (EPS) secondo le norme DIN 55900, esente da emissioni nocive durante il riscaldamento. Pressione d'esercizio: max. 10 bar, per acqua calda fino a 90 °C, fissaggio tramite linguette di fissaggio, indicazioni di rendimento a 75/65 °C – ta 20 °C. / H 300 mm - L 1200 mm - 402 W	cad		163,77
13.03.14.01.j	Radiatori a piastre con valvola integrata e 1 piastra (senza convettore), altezza: 300mm / Radiatori a piastre con valvola integrata e attacco centrale – 1 piastra (senza convettore) - altezza: 300mm, in lamiera d'acciaio. Con innesto valvola regolabile. Impostazione di fabbrica del valore kv in rapporto al potere calorifico del radiatore. Incl. kit di montaggio, tappi ciechi e sfiato. Completo di imballaggio protettivo per cantieri. Colore di serie bianco (RAL 9016), attacco centrale da 50mm con 2 x G 3/4” filetto esterno, filettatura M 30 da 1,5 mm per testina, verniciatura con processo catodico ad immersione (ETL) e rifinitura con polvere epossidica (EPS) secondo le norme DIN 55900, esente da emissioni nocive durante il riscaldamento. Pressione d'esercizio: max. 10 bar, per acqua calda fino a 90 °C, fissaggio tramite linguette di fissaggio, indicazioni di rendimento a 75/65 °C – ta 20 °C. / H 300 mm - L 1300 mm - 436 W	cad		167,54
13.03.14.01.k	Radiatori a piastre con valvola integrata e 1 piastra (senza convettore), altezza: 300mm / Radiatori a piastre con valvola integrata e attacco centrale – 1 piastra (senza convettore) - altezza: 300mm, in lamiera d'acciaio. Con innesto valvola regolabile. Impostazione di fabbrica del valore kv in rapporto al potere calorifico del radiatore. Incl. kit di montaggio, tappi ciechi e sfiato. Completo di imballaggio protettivo per cantieri. Colore di serie bianco (RAL 9016), attacco centrale da 50mm con 2 x G 3/4” filetto esterno, filettatura M 30 da 1,5 mm per testina, verniciatura con processo catodico ad immersione (ETL) e rifinitura con polvere epossidica (EPS) secondo le norme DIN 55900, esente da emissioni nocive durante il riscaldamento. Pressione d'esercizio: max. 10 bar, per acqua calda fino a 90 °C, fissaggio tramite linguette di fissaggio, indicazioni di rendimento a 75/65 °C – ta 20 °C. / H 300 mm - L 1400 mm - 469 W	cad		171,36
13.03.14.01.l	Radiatori a piastre con valvola integrata e 1 piastra (senza convettore), altezza: 300mm / Radiatori a piastre con valvola integrata e attacco centrale – 1 piastra (senza convettore) - altezza: 300mm, in lamiera d'acciaio. Con innesto valvola regolabile. Impostazione di fabbrica del valore kv in rapporto al potere calorifico del radiatore. Incl. kit di montaggio, tappi ciechi e sfiato. Completo di imballaggio protettivo per cantieri. Colore di serie bianco (RAL 9016), attacco centrale da 50mm con 2 x G 3/4” filetto esterno, filettatura M 30 da 1,5 mm per testina, verniciatura con processo catodico ad immersione (ETL) e rifinitura con polvere epossidica (EPS) secondo le norme DIN 55900, esente da emissioni nocive durante il riscaldamento. Pressione d'esercizio: max. 10 bar, per acqua calda fino a 90 °C, fissaggio tramite linguette di fissaggio, indicazioni di rendimento a 75/65 °C – ta 20 °C. / H 300 mm - L 1600 mm - 536 W	cad		178,91
13.03.14.01.m	Radiatori a piastre con valvola integrata e 1 piastra (senza convettore), altezza: 300mm / Radiatori a piastre con valvola integrata e attacco centrale – 1 piastra (senza convettore) - altezza: 300mm, in lamiera d'acciaio. Con innesto valvola regolabile. Impostazione di fabbrica del valore kv in rapporto al potere calorifico del radiatore. Incl. kit di montaggio, tappi ciechi e sfiato. Completo di imballaggio protettivo per cantieri. Colore di serie bianco (RAL 9016), attacco centrale da 50mm con 2 x G 3/4” filetto esterno, filettatura M 30 da 1,5 mm per testina, verniciatura con processo catodico ad immersione (ETL) e rifinitura con polvere epossidica (EPS) secondo le norme DIN 55900, esente da emissioni nocive durante il riscaldamento. Pressione d'esercizio: max. 10 bar, per acqua calda fino a 90 °C, fissaggio tramite linguette di fissaggio, indicazioni di rendimento a 75/65 °C – ta 20 °C. / H 300 mm - L 1800 mm - 603 W	cad		186,50
13.03.14.01.n	Radiatori a piastre con valvola integrata e 1 piastra (senza convettore), altezza: 300mm / Radiatori a piastre con valvola integrata e attacco centrale – 1 piastra (senza convettore) - altezza: 300mm, in lamiera d'acciaio. Con innesto valvola regolabile. Impostazione di fabbrica del valore kv in rapporto al potere calorifico del radiatore. Incl. kit di montaggio, tappi ciechi e sfiato. Completo di imballaggio protettivo per cantieri. Colore di serie bianco (RAL 9016), attacco centrale da 50mm con 2 x G 3/4” filetto esterno, filettatura M 30 da 1,5 mm per testina, verniciatura con processo catodico ad immersione (ETL) e rifinitura con polvere epossidica (EPS) secondo le norme DIN 55900, esente da emissioni nocive durante il riscaldamento. Pressione d'esercizio: max. 10 bar, per acqua calda fino a 90 °C, fissaggio tramite linguette di fissaggio, indicazioni di rendimento a 75/65 °C – ta 20 °C. / H 300 mm - L 2000 mm - 670 W	cad		204,65
13.03.14.01.o	Radiatori a piastre con valvola integrata e 1 piastra (senza convettore), altezza: 300mm / Radiatori a piastre con valvola integrata e attacco centrale – 1 piastra (senza convettore) - altezza: 300mm, in lamiera d'acciaio. Con innesto valvola regolabile. Impostazione di fabbrica del valore kv in rapporto al potere calorifico del radiatore. Incl. kit di montaggio, tappi ciechi e sfiato. Completo di imballaggio protettivo per cantieri. Colore di serie bianco (RAL 9016), attacco centrale da 50mm con 2 x G 3/4” filetto esterno, filettatura M 30 da 1,5 mm per testina, verniciatura con processo catodico ad immersione (ETL) e rifinitura con polvere epossidica (EPS) secondo le norme DIN 55900, esente da emissioni nocive durante il riscaldamento. Pressione d'esercizio: max. 10 bar, per acqua calda fino a 90 °C, fissaggio tramite linguette di fissaggio, indicazioni di rendimento a 75/65 °C – ta 20 °C. / H 300 mm - L 2300 mm - 771 W	cad		216,30
13.03.14.01.p	Radiatori a piastre con valvola integrata e 1 piastra (senza convettore), altezza: 300mm / Radiatori a piastre con valvola integrata e attacco centrale – 1 piastra (senza convettore) - altezza: 300mm, in lamiera d'acciaio. Con innesto valvola regolabile. Impostazione di fabbrica del valore kv in rapporto al potere calorifico del radiatore. Incl. kit di montaggio, tappi ciechi e sfiato. Completo di imballaggio protettivo per cantieri. Colore di serie bianco (RAL 9016), attacco centrale da 50mm con 2 x G 3/4” filetto esterno, filettatura M 30 da 1,5 mm per testina, verniciatura con processo catodico ad immersione (ETL) e rifinitura con polvere epossidica (EPS) secondo le norme DIN 55900, esente da emissioni nocive durante il riscaldamento. Pressione d'esercizio: max. 10 bar, per acqua calda fino a 90 °C, fissaggio tramite linguette di fissaggio, indicazioni di rendimento a 75/65 °C – ta 20 °C. / H 300 mm - L 2600 mm - 871 W	cad		227,37
13.03.14.01.q	H 300 mm - L 3000 mm - 1005 W	cad
13.03.14.02	Radiatori a piastre con valvola integrata e 1 piastra con 1 convettore, altezza: 300mm / Radiatori a piastre con valvola integrata e attacco centrale – 1 piastra con 1 convettore - altezza: 300mm, in lamiera d'acciaio. Con innesto valvola regolabile. Impostazione di fabbrica del valore kv in rapporto al potere calorifico del radiatore. Incl. kit di montaggio, tappi ciechi e sfiato. Completo di imballaggio protettivo per cantieri. Colore di serie bianco (RAL 9016), attacco centrale da 50mm con 2 x G 3/4” filetto esterno, filettatura M 30 da 1,5 mm per testina, verniciatura con processo catodico ad immersione (ETL) e rifinitura con polvere epossidica (EPS) secondo le norme DIN 55900, esente da emissioni nocive durante il riscaldamento. Pressione d'esercizio: max. 10 bar, per acqua calda fino a 90 °C, fissaggio tramite linguette di fissaggio, indicazioni di rendimento a 75/65 °C – ta 20 °C.
13.03.14.02.a	Radiatori a piastre con valvola integrata e 1 piastra con 1 convettore, altezza: 300mm / Radiatori a piastre con valvola integrata e attacco centrale – 1 piastra con 1 convettore - altezza: 300mm, in lamiera d'acciaio. Con innesto valvola regolabile. Impostazione di fabbrica del valore kv in rapporto al potere calorifico del radiatore. Incl. kit di montaggio, tappi ciechi e sfiato. Completo di imballaggio protettivo per cantieri. Colore di serie bianco (RAL 9016), attacco centrale da 50mm con 2 x G 3/4” filetto esterno, filettatura M 30 da 1,5 mm per testina, verniciatura con processo catodico ad immersione (ETL) e rifinitura con polvere epossidica (EPS) secondo le norme DIN 55900, esente da emissioni nocive durante il riscaldamento. Pressione d'esercizio: max. 10 bar, per acqua calda fino a 90 °C, fissaggio tramite linguette di fissaggio, indicazioni di rendimento a 75/65 °C – ta 20 °C. / H 300 mm - L 400 mm - 220 W	cad		22,02
13.03.14.02.b	Radiatori a piastre con valvola integrata e 1 piastra con 1 convettore, altezza: 300mm / Radiatori a piastre con valvola integrata e attacco centrale – 1 piastra con 1 convettore - altezza: 300mm, in lamiera d'acciaio. Con innesto valvola regolabile. Impostazione di fabbrica del valore kv in rapporto al potere calorifico del radiatore. Incl. kit di montaggio, tappi ciechi e sfiato. Completo di imballaggio protettivo per cantieri. Colore di serie bianco (RAL 9016), attacco centrale da 50mm con 2 x G 3/4” filetto esterno, filettatura M 30 da 1,5 mm per testina, verniciatura con processo catodico ad immersione (ETL) e rifinitura con polvere epossidica (EPS) secondo le norme DIN 55900, esente da emissioni nocive durante il riscaldamento. Pressione d'esercizio: max. 10 bar, per acqua calda fino a 90 °C, fissaggio tramite linguette di fissaggio, indicazioni di rendimento a 75/65 °C – ta 20 °C. / H 300 mm - L 500 mm - 276 W	cad		143,17
13.03.14.02.c	Radiatori a piastre con valvola integrata e 1 piastra con 1 convettore, altezza: 300mm / Radiatori a piastre con valvola integrata e attacco centrale – 1 piastra con 1 convettore - altezza: 300mm, in lamiera d'acciaio. Con innesto valvola regolabile. Impostazione di fabbrica del valore kv in rapporto al potere calorifico del radiatore. Incl. kit di montaggio, tappi ciechi e sfiato. Completo di imballaggio protettivo per cantieri. Colore di serie bianco (RAL 9016), attacco centrale da 50mm con 2 x G 3/4” filetto esterno, filettatura M 30 da 1,5 mm per testina, verniciatura con processo catodico ad immersione (ETL) e rifinitura con polvere epossidica (EPS) secondo le norme DIN 55900, esente da emissioni nocive durante il riscaldamento. Pressione d'esercizio: max. 10 bar, per acqua calda fino a 90 °C, fissaggio tramite linguette di fissaggio, indicazioni di rendimento a 75/65 °C – ta 20 °C. / H 300 mm - L 600 mm - 331 W	cad		149,18
13.03.14.02.d	Radiatori a piastre con valvola integrata e 1 piastra con 1 convettore, altezza: 300mm / Radiatori a piastre con valvola integrata e attacco centrale – 1 piastra con 1 convettore - altezza: 300mm, in lamiera d'acciaio. Con innesto valvola regolabile. Impostazione di fabbrica del valore kv in rapporto al potere calorifico del radiatore. Incl. kit di montaggio, tappi ciechi e sfiato. Completo di imballaggio protettivo per cantieri. Colore di serie bianco (RAL 9016), attacco centrale da 50mm con 2 x G 3/4” filetto esterno, filettatura M 30 da 1,5 mm per testina, verniciatura con processo catodico ad immersione (ETL) e rifinitura con polvere epossidica (EPS) secondo le norme DIN 55900, esente da emissioni nocive durante il riscaldamento. Pressione d'esercizio: max. 10 bar, per acqua calda fino a 90 °C, fissaggio tramite linguette di fissaggio, indicazioni di rendimento a 75/65 °C – ta 20 °C. / H 300 mm - L 700 mm - 386 W	cad		155,24
13.03.14.02.e	Radiatori a piastre con valvola integrata e 1 piastra con 1 convettore, altezza: 300mm / Radiatori a piastre con valvola integrata e attacco centrale – 1 piastra con 1 convettore - altezza: 300mm, in lamiera d'acciaio. Con innesto valvola regolabile. Impostazione di fabbrica del valore kv in rapporto al potere calorifico del radiatore. Incl. kit di montaggio, tappi ciechi e sfiato. Completo di imballaggio protettivo per cantieri. Colore di serie bianco (RAL 9016), attacco centrale da 50mm con 2 x G 3/4” filetto esterno, filettatura M 30 da 1,5 mm per testina, verniciatura con processo catodico ad immersione (ETL) e rifinitura con polvere epossidica (EPS) secondo le norme DIN 55900, esente da emissioni nocive durante il riscaldamento. Pressione d'esercizio: max. 10 bar, per acqua calda fino a 90 °C, fissaggio tramite linguette di fissaggio, indicazioni di rendimento a 75/65 °C – ta 20 °C. / H 300 mm - L 800 mm - 441 W	cad		161,25
13.03.14.02.f	Radiatori a piastre con valvola integrata e 1 piastra con 1 convettore, altezza: 300mm / Radiatori a piastre con valvola integrata e attacco centrale – 1 piastra con 1 convettore - altezza: 300mm, in lamiera d'acciaio. Con innesto valvola regolabile. Impostazione di fabbrica del valore kv in rapporto al potere calorifico del radiatore. Incl. kit di montaggio, tappi ciechi e sfiato. Completo di imballaggio protettivo per cantieri. Colore di serie bianco (RAL 9016), attacco centrale da 50mm con 2 x G 3/4” filetto esterno, filettatura M 30 da 1,5 mm per testina, verniciatura con processo catodico ad immersione (ETL) e rifinitura con polvere epossidica (EPS) secondo le norme DIN 55900, esente da emissioni nocive durante il riscaldamento. Pressione d'esercizio: max. 10 bar, per acqua calda fino a 90 °C, fissaggio tramite linguette di fissaggio, indicazioni di rendimento a 75/65 °C – ta 20 °C. / H 300 mm - L 900 mm - 496 W	cad		167,32
13.03.14.02.g	Radiatori a piastre con valvola integrata e 1 piastra con 1 convettore, altezza: 300mm / Radiatori a piastre con valvola integrata e attacco centrale – 1 piastra con 1 convettore - altezza: 300mm, in lamiera d'acciaio. Con innesto valvola regolabile. Impostazione di fabbrica del valore kv in rapporto al potere calorifico del radiatore. Incl. kit di montaggio, tappi ciechi e sfiato. Completo di imballaggio protettivo per cantieri. Colore di serie bianco (RAL 9016), attacco centrale da 50mm con 2 x G 3/4” filetto esterno, filettatura M 30 da 1,5 mm per testina, verniciatura con processo catodico ad immersione (ETL) e rifinitura con polvere epossidica (EPS) secondo le norme DIN 55900, esente da emissioni nocive durante il riscaldamento. Pressione d'esercizio: max. 10 bar, per acqua calda fino a 90 °C, fissaggio tramite linguette di fissaggio, indicazioni di rendimento a 75/65 °C – ta 20 °C. / H 300 mm - L 1000 mm - 551 W	cad		175,24
13.03.14.02.h	Radiatori a piastre con valvola integrata e 1 piastra con 1 convettore, altezza: 300mm / Radiatori a piastre con valvola integrata e attacco centrale – 1 piastra con 1 convettore - altezza: 300mm, in lamiera d'acciaio. Con innesto valvola regolabile. Impostazione di fabbrica del valore kv in rapporto al potere calorifico del radiatore. Incl. kit di montaggio, tappi ciechi e sfiato. Completo di imballaggio protettivo per cantieri. Colore di serie bianco (RAL 9016), attacco centrale da 50mm con 2 x G 3/4” filetto esterno, filettatura M 30 da 1,5 mm per testina, verniciatura con processo catodico ad immersione (ETL) e rifinitura con polvere epossidica (EPS) secondo le norme DIN 55900, esente da emissioni nocive durante il riscaldamento. Pressione d'esercizio: max. 10 bar, per acqua calda fino a 90 °C, fissaggio tramite linguette di fissaggio, indicazioni di rendimento a 75/65 °C – ta 20 °C. / H 300 mm - L 1100 mm - 606 W	cad		187,31
13.03.14.02.i	Radiatori a piastre con valvola integrata e 1 piastra con 1 convettore, altezza: 300mm / Radiatori a piastre con valvola integrata e attacco centrale – 1 piastra con 1 convettore - altezza: 300mm, in lamiera d'acciaio. Con innesto valvola regolabile. Impostazione di fabbrica del valore kv in rapporto al potere calorifico del radiatore. Incl. kit di montaggio, tappi ciechi e sfiato. Completo di imballaggio protettivo per cantieri. Colore di serie bianco (RAL 9016), attacco centrale da 50mm con 2 x G 3/4” filetto esterno, filettatura M 30 da 1,5 mm per testina, verniciatura con processo catodico ad immersione (ETL) e rifinitura con polvere epossidica (EPS) secondo le norme DIN 55900, esente da emissioni nocive durante il riscaldamento. Pressione d'esercizio: max. 10 bar, per acqua calda fino a 90 °C, fissaggio tramite linguette di fissaggio, indicazioni di rendimento a 75/65 °C – ta 20 °C. / H 300 mm - L 1200 mm - 661 W	cad		193,32
13.03.14.02.j	Radiatori a piastre con valvola integrata e 1 piastra con 1 convettore, altezza: 300mm / Radiatori a piastre con valvola integrata e attacco centrale – 1 piastra con 1 convettore - altezza: 300mm, in lamiera d'acciaio. Con innesto valvola regolabile. Impostazione di fabbrica del valore kv in rapporto al potere calorifico del radiatore. Incl. kit di montaggio, tappi ciechi e sfiato. Completo di imballaggio protettivo per cantieri. Colore di serie bianco (RAL 9016), attacco centrale da 50mm con 2 x G 3/4” filetto esterno, filettatura M 30 da 1,5 mm per testina, verniciatura con processo catodico ad immersione (ETL) e rifinitura con polvere epossidica (EPS) secondo le norme DIN 55900, esente da emissioni nocive durante il riscaldamento. Pressione d'esercizio: max. 10 bar, per acqua calda fino a 90 °C, fissaggio tramite linguette di fissaggio, indicazioni di rendimento a 75/65 °C – ta 20 °C. / H 300 mm - L 1300 mm - 716 W	cad		199,38
13.03.14.02.k	Radiatori a piastre con valvola integrata e 1 piastra con 1 convettore, altezza: 300mm / Radiatori a piastre con valvola integrata e attacco centrale – 1 piastra con 1 convettore - altezza: 300mm, in lamiera d'acciaio. Con innesto valvola regolabile. Impostazione di fabbrica del valore kv in rapporto al potere calorifico del radiatore. Incl. kit di montaggio, tappi ciechi e sfiato. Completo di imballaggio protettivo per cantieri. Colore di serie bianco (RAL 9016), attacco centrale da 50mm con 2 x G 3/4” filetto esterno, filettatura M 30 da 1,5 mm per testina, verniciatura con processo catodico ad immersione (ETL) e rifinitura con polvere epossidica (EPS) secondo le norme DIN 55900, esente da emissioni nocive durante il riscaldamento. Pressione d'esercizio: max. 10 bar, per acqua calda fino a 90 °C, fissaggio tramite linguette di fissaggio, indicazioni di rendimento a 75/65 °C – ta 20 °C. / H 300 mm - L 1400 mm - 771 W	cad		205,40
13.03.14.02.l	Radiatori a piastre con valvola integrata e 1 piastra con 1 convettore, altezza: 300mm / Radiatori a piastre con valvola integrata e attacco centrale – 1 piastra con 1 convettore - altezza: 300mm, in lamiera d'acciaio. Con innesto valvola regolabile. Impostazione di fabbrica del valore kv in rapporto al potere calorifico del radiatore. Incl. kit di montaggio, tappi ciechi e sfiato. Completo di imballaggio protettivo per cantieri. Colore di serie bianco (RAL 9016), attacco centrale da 50mm con 2 x G 3/4” filetto esterno, filettatura M 30 da 1,5 mm per testina, verniciatura con processo catodico ad immersione (ETL) e rifinitura con polvere epossidica (EPS) secondo le norme DIN 55900, esente da emissioni nocive durante il riscaldamento. Pressione d'esercizio: max. 10 bar, per acqua calda fino a 90 °C, fissaggio tramite linguette di fissaggio, indicazioni di rendimento a 75/65 °C – ta 20 °C. / H 300 mm - L 1600 mm - 882 W	cad		217,47
13.03.14.02.m	Radiatori a piastre con valvola integrata e 1 piastra con 1 convettore, altezza: 300mm / Radiatori a piastre con valvola integrata e attacco centrale – 1 piastra con 1 convettore - altezza: 300mm, in lamiera d'acciaio. Con innesto valvola regolabile. Impostazione di fabbrica del valore kv in rapporto al potere calorifico del radiatore. Incl. kit di montaggio, tappi ciechi e sfiato. Completo di imballaggio protettivo per cantieri. Colore di serie bianco (RAL 9016), attacco centrale da 50mm con 2 x G 3/4” filetto esterno, filettatura M 30 da 1,5 mm per testina, verniciatura con processo catodico ad immersione (ETL) e rifinitura con polvere epossidica (EPS) secondo le norme DIN 55900, esente da emissioni nocive durante il riscaldamento. Pressione d'esercizio: max. 10 bar, per acqua calda fino a 90 °C, fissaggio tramite linguette di fissaggio, indicazioni di rendimento a 75/65 °C – ta 20 °C. / H 300 mm - L 1800 mm - 992 W	cad		229,55
13.03.14.02.n	Radiatori a piastre con valvola integrata e 1 piastra con 1 convettore, altezza: 300mm / Radiatori a piastre con valvola integrata e attacco centrale – 1 piastra con 1 convettore - altezza: 300mm, in lamiera d'acciaio. Con innesto valvola regolabile. Impostazione di fabbrica del valore kv in rapporto al potere calorifico del radiatore. Incl. kit di montaggio, tappi ciechi e sfiato. Completo di imballaggio protettivo per cantieri. Colore di serie bianco (RAL 9016), attacco centrale da 50mm con 2 x G 3/4” filetto esterno, filettatura M 30 da 1,5 mm per testina, verniciatura con processo catodico ad immersione (ETL) e rifinitura con polvere epossidica (EPS) secondo le norme DIN 55900, esente da emissioni nocive durante il riscaldamento. Pressione d'esercizio: max. 10 bar, per acqua calda fino a 90 °C, fissaggio tramite linguette di fissaggio, indicazioni di rendimento a 75/65 °C – ta 20 °C. / H 300 mm - L 2000 mm - 1102 W	cad		252,18
13.03.14.02.o	Radiatori a piastre con valvola integrata e 1 piastra con 1 convettore, altezza: 300mm / Radiatori a piastre con valvola integrata e attacco centrale – 1 piastra con 1 convettore - altezza: 300mm, in lamiera d'acciaio. Con innesto valvola regolabile. Impostazione di fabbrica del valore kv in rapporto al potere calorifico del radiatore. Incl. kit di montaggio, tappi ciechi e sfiato. Completo di imballaggio protettivo per cantieri. Colore di serie bianco (RAL 9016), attacco centrale da 50mm con 2 x G 3/4” filetto esterno, filettatura M 30 da 1,5 mm per testina, verniciatura con processo catodico ad immersione (ETL) e rifinitura con polvere epossidica (EPS) secondo le norme DIN 55900, esente da emissioni nocive durante il riscaldamento. Pressione d'esercizio: max. 10 bar, per acqua calda fino a 90 °C, fissaggio tramite linguette di fissaggio, indicazioni di rendimento a 75/65 °C – ta 20 °C. / H 300 mm - L 2300 mm - 1267 W	cad		270,27
13.03.14.02.p	Radiatori a piastre con valvola integrata e 1 piastra con 1 convettore, altezza: 300mm / Radiatori a piastre con valvola integrata e attacco centrale – 1 piastra con 1 convettore - altezza: 300mm, in lamiera d'acciaio. Con innesto valvola regolabile. Impostazione di fabbrica del valore kv in rapporto al potere calorifico del radiatore. Incl. kit di montaggio, tappi ciechi e sfiato. Completo di imballaggio protettivo per cantieri. Colore di serie bianco (RAL 9016), attacco centrale da 50mm con 2 x G 3/4” filetto esterno, filettatura M 30 da 1,5 mm per testina, verniciatura con processo catodico ad immersione (ETL) e rifinitura con polvere epossidica (EPS) secondo le norme DIN 55900, esente da emissioni nocive durante il riscaldamento. Pressione d'esercizio: max. 10 bar, per acqua calda fino a 90 °C, fissaggio tramite linguette di fissaggio, indicazioni di rendimento a 75/65 °C – ta 20 °C. / H 300 mm - L 2600 mm - 1433 W	cad		288,45
13.03.14.02.q	H 300 mm - L 3000 mm - 1653 W	cad
13.03.14.03	Radiatori a piastre con valvola integrata e 2 piastre con 1 convettore, altezza: 300mm / Radiatori a piastre con valvola integrata e attacco centrale – 2 piastre con 1 convettore - altezza: 300mm, in lamiera d'acciaio. Con innesto valvola regolabile. Impostazione di fabbrica del valore kv in rapporto al potere calorifico del radiatore. Incl. kit di montaggio, tappi ciechi e sfiato. Completo di imballaggio protettivo per cantieri. Colore di serie bianco (RAL 9016), attacco centrale da 50mm con 2 x G 3/4” filetto esterno, filettatura M 30 da 1,5 mm per testina, verniciatura con processo catodico ad immersione (ETL) e rifinitura con polvere epossidica (EPS) secondo le norme DIN 55900, esente da emissioni nocive durante il riscaldamento. Pressione d'esercizio: max. 10 bar, per acqua calda fino a 90 °C, fissaggio tramite linguette di fissaggio, indicazioni di rendimento a 75/65 °C – ta 20 °C.
13.03.14.03.a	Radiatori a piastre con valvola integrata e 2 piastre con 1 convettore, altezza: 300mm / Radiatori a piastre con valvola integrata e attacco centrale – 2 piastre con 1 convettore - altezza: 300mm, in lamiera d'acciaio. Con innesto valvola regolabile. Impostazione di fabbrica del valore kv in rapporto al potere calorifico del radiatore. Incl. kit di montaggio, tappi ciechi e sfiato. Completo di imballaggio protettivo per cantieri. Colore di serie bianco (RAL 9016), attacco centrale da 50mm con 2 x G 3/4” filetto esterno, filettatura M 30 da 1,5 mm per testina, verniciatura con processo catodico ad immersione (ETL) e rifinitura con polvere epossidica (EPS) secondo le norme DIN 55900, esente da emissioni nocive durante il riscaldamento. Pressione d'esercizio: max. 10 bar, per acqua calda fino a 90 °C, fissaggio tramite linguette di fissaggio, indicazioni di rendimento a 75/65 °C – ta 20 °C. / H 300 mm - L 400 mm - 288 W	cad		151,87
13.03.14.03.b	Radiatori a piastre con valvola integrata e 2 piastre con 1 convettore, altezza: 300mm / Radiatori a piastre con valvola integrata e attacco centrale – 2 piastre con 1 convettore - altezza: 300mm, in lamiera d'acciaio. Con innesto valvola regolabile. Impostazione di fabbrica del valore kv in rapporto al potere calorifico del radiatore. Incl. kit di montaggio, tappi ciechi e sfiato. Completo di imballaggio protettivo per cantieri. Colore di serie bianco (RAL 9016), attacco centrale da 50mm con 2 x G 3/4” filetto esterno, filettatura M 30 da 1,5 mm per testina, verniciatura con processo catodico ad immersione (ETL) e rifinitura con polvere epossidica (EPS) secondo le norme DIN 55900, esente da emissioni nocive durante il riscaldamento. Pressione d'esercizio: max. 10 bar, per acqua calda fino a 90 °C, fissaggio tramite linguette di fissaggio, indicazioni di rendimento a 75/65 °C – ta 20 °C. / H 300 mm - L 500 mm - 360 W	cad		160,09
13.03.14.03.c	Radiatori a piastre con valvola integrata e 2 piastre con 1 convettore, altezza: 300mm / Radiatori a piastre con valvola integrata e attacco centrale – 2 piastre con 1 convettore - altezza: 300mm, in lamiera d'acciaio. Con innesto valvola regolabile. Impostazione di fabbrica del valore kv in rapporto al potere calorifico del radiatore. Incl. kit di montaggio, tappi ciechi e sfiato. Completo di imballaggio protettivo per cantieri. Colore di serie bianco (RAL 9016), attacco centrale da 50mm con 2 x G 3/4” filetto esterno, filettatura M 30 da 1,5 mm per testina, verniciatura con processo catodico ad immersione (ETL) e rifinitura con polvere epossidica (EPS) secondo le norme DIN 55900, esente da emissioni nocive durante il riscaldamento. Pressione d'esercizio: max. 10 bar, per acqua calda fino a 90 °C, fissaggio tramite linguette di fissaggio, indicazioni di rendimento a 75/65 °C – ta 20 °C. / H 300 mm - L 600 mm - 432 W	cad		168,28
13.03.14.03.d	Radiatori a piastre con valvola integrata e 2 piastre con 1 convettore, altezza: 300mm / Radiatori a piastre con valvola integrata e attacco centrale – 2 piastre con 1 convettore - altezza: 300mm, in lamiera d'acciaio. Con innesto valvola regolabile. Impostazione di fabbrica del valore kv in rapporto al potere calorifico del radiatore. Incl. kit di montaggio, tappi ciechi e sfiato. Completo di imballaggio protettivo per cantieri. Colore di serie bianco (RAL 9016), attacco centrale da 50mm con 2 x G 3/4” filetto esterno, filettatura M 30 da 1,5 mm per testina, verniciatura con processo catodico ad immersione (ETL) e rifinitura con polvere epossidica (EPS) secondo le norme DIN 55900, esente da emissioni nocive durante il riscaldamento. Pressione d'esercizio: max. 10 bar, per acqua calda fino a 90 °C, fissaggio tramite linguette di fissaggio, indicazioni di rendimento a 75/65 °C – ta 20 °C. / H 300 mm - L 700 mm - 504 W	cad		176,50
13.03.14.03.e	Radiatori a piastre con valvola integrata e 2 piastre con 1 convettore, altezza: 300mm / Radiatori a piastre con valvola integrata e attacco centrale – 2 piastre con 1 convettore - altezza: 300mm, in lamiera d'acciaio. Con innesto valvola regolabile. Impostazione di fabbrica del valore kv in rapporto al potere calorifico del radiatore. Incl. kit di montaggio, tappi ciechi e sfiato. Completo di imballaggio protettivo per cantieri. Colore di serie bianco (RAL 9016), attacco centrale da 50mm con 2 x G 3/4” filetto esterno, filettatura M 30 da 1,5 mm per testina, verniciatura con processo catodico ad immersione (ETL) e rifinitura con polvere epossidica (EPS) secondo le norme DIN 55900, esente da emissioni nocive durante il riscaldamento. Pressione d'esercizio: max. 10 bar, per acqua calda fino a 90 °C, fissaggio tramite linguette di fissaggio, indicazioni di rendimento a 75/65 °C – ta 20 °C. / H 300 mm - L 800 mm - 576 W	cad		184,69
13.03.14.03.f	Radiatori a piastre con valvola integrata e 2 piastre con 1 convettore, altezza: 300mm / Radiatori a piastre con valvola integrata e attacco centrale – 2 piastre con 1 convettore - altezza: 300mm, in lamiera d'acciaio. Con innesto valvola regolabile. Impostazione di fabbrica del valore kv in rapporto al potere calorifico del radiatore. Incl. kit di montaggio, tappi ciechi e sfiato. Completo di imballaggio protettivo per cantieri. Colore di serie bianco (RAL 9016), attacco centrale da 50mm con 2 x G 3/4” filetto esterno, filettatura M 30 da 1,5 mm per testina, verniciatura con processo catodico ad immersione (ETL) e rifinitura con polvere epossidica (EPS) secondo le norme DIN 55900, esente da emissioni nocive durante il riscaldamento. Pressione d'esercizio: max. 10 bar, per acqua calda fino a 90 °C, fissaggio tramite linguette di fissaggio, indicazioni di rendimento a 75/65 °C – ta 20 °C. / H 300 mm - L 900 mm - 648 W	cad		192,84
13.03.14.03.g	Radiatori a piastre con valvola integrata e 2 piastre con 1 convettore, altezza: 300mm / Radiatori a piastre con valvola integrata e attacco centrale – 2 piastre con 1 convettore - altezza: 300mm, in lamiera d'acciaio. Con innesto valvola regolabile. Impostazione di fabbrica del valore kv in rapporto al potere calorifico del radiatore. Incl. kit di montaggio, tappi ciechi e sfiato. Completo di imballaggio protettivo per cantieri. Colore di serie bianco (RAL 9016), attacco centrale da 50mm con 2 x G 3/4” filetto esterno, filettatura M 30 da 1,5 mm per testina, verniciatura con processo catodico ad immersione (ETL) e rifinitura con polvere epossidica (EPS) secondo le norme DIN 55900, esente da emissioni nocive durante il riscaldamento. Pressione d'esercizio: max. 10 bar, per acqua calda fino a 90 °C, fissaggio tramite linguette di fissaggio, indicazioni di rendimento a 75/65 °C – ta 20 °C. / H 300 mm - L 1000 mm - 720 W	cad		208,97
13.03.14.03.h	Radiatori a piastre con valvola integrata e 2 piastre con 1 convettore, altezza: 300mm / Radiatori a piastre con valvola integrata e attacco centrale – 2 piastre con 1 convettore - altezza: 300mm, in lamiera d'acciaio. Con innesto valvola regolabile. Impostazione di fabbrica del valore kv in rapporto al potere calorifico del radiatore. Incl. kit di montaggio, tappi ciechi e sfiato. Completo di imballaggio protettivo per cantieri. Colore di serie bianco (RAL 9016), attacco centrale da 50mm con 2 x G 3/4” filetto esterno, filettatura M 30 da 1,5 mm per testina, verniciatura con processo catodico ad immersione (ETL) e rifinitura con polvere epossidica (EPS) secondo le norme DIN 55900, esente da emissioni nocive durante il riscaldamento. Pressione d'esercizio: max. 10 bar, per acqua calda fino a 90 °C, fissaggio tramite linguette di fissaggio, indicazioni di rendimento a 75/65 °C – ta 20 °C. / H 300 mm - L 1100 mm - 792 W	cad		217,16
13.03.14.03.i	Radiatori a piastre con valvola integrata e 2 piastre con 1 convettore, altezza: 300mm / Radiatori a piastre con valvola integrata e attacco centrale – 2 piastre con 1 convettore - altezza: 300mm, in lamiera d'acciaio. Con innesto valvola regolabile. Impostazione di fabbrica del valore kv in rapporto al potere calorifico del radiatore. Incl. kit di montaggio, tappi ciechi e sfiato. Completo di imballaggio protettivo per cantieri. Colore di serie bianco (RAL 9016), attacco centrale da 50mm con 2 x G 3/4” filetto esterno, filettatura M 30 da 1,5 mm per testina, verniciatura con processo catodico ad immersione (ETL) e rifinitura con polvere epossidica (EPS) secondo le norme DIN 55900, esente da emissioni nocive durante il riscaldamento. Pressione d'esercizio: max. 10 bar, per acqua calda fino a 90 °C, fissaggio tramite linguette di fissaggio, indicazioni di rendimento a 75/65 °C – ta 20 °C. / H 300 mm - L 1200 mm - 864 W	cad		225,37
13.03.14.03.j	Radiatori a piastre con valvola integrata e 2 piastre con 1 convettore, altezza: 300mm / Radiatori a piastre con valvola integrata e attacco centrale – 2 piastre con 1 convettore - altezza: 300mm, in lamiera d'acciaio. Con innesto valvola regolabile. Impostazione di fabbrica del valore kv in rapporto al potere calorifico del radiatore. Incl. kit di montaggio, tappi ciechi e sfiato. Completo di imballaggio protettivo per cantieri. Colore di serie bianco (RAL 9016), attacco centrale da 50mm con 2 x G 3/4” filetto esterno, filettatura M 30 da 1,5 mm per testina, verniciatura con processo catodico ad immersione (ETL) e rifinitura con polvere epossidica (EPS) secondo le norme DIN 55900, esente da emissioni nocive durante il riscaldamento. Pressione d'esercizio: max. 10 bar, per acqua calda fino a 90 °C, fissaggio tramite linguette di fissaggio, indicazioni di rendimento a 75/65 °C – ta 20 °C. / H 300 mm - L 1300 mm - 936 W	cad		233,57
13.03.14.03.k	Radiatori a piastre con valvola integrata e 2 piastre con 1 convettore, altezza: 300mm / Radiatori a piastre con valvola integrata e attacco centrale – 2 piastre con 1 convettore - altezza: 300mm, in lamiera d'acciaio. Con innesto valvola regolabile. Impostazione di fabbrica del valore kv in rapporto al potere calorifico del radiatore. Incl. kit di montaggio, tappi ciechi e sfiato. Completo di imballaggio protettivo per cantieri. Colore di serie bianco (RAL 9016), attacco centrale da 50mm con 2 x G 3/4” filetto esterno, filettatura M 30 da 1,5 mm per testina, verniciatura con processo catodico ad immersione (ETL) e rifinitura con polvere epossidica (EPS) secondo le norme DIN 55900, esente da emissioni nocive durante il riscaldamento. Pressione d'esercizio: max. 10 bar, per acqua calda fino a 90 °C, fissaggio tramite linguette di fissaggio, indicazioni di rendimento a 75/65 °C – ta 20 °C. / H 300 mm - L 1400 mm - 1008 W	cad		241,77
13.03.14.03.l	Radiatori a piastre con valvola integrata e 2 piastre con 1 convettore, altezza: 300mm / Radiatori a piastre con valvola integrata e attacco centrale – 2 piastre con 1 convettore - altezza: 300mm, in lamiera d'acciaio. Con innesto valvola regolabile. Impostazione di fabbrica del valore kv in rapporto al potere calorifico del radiatore. Incl. kit di montaggio, tappi ciechi e sfiato. Completo di imballaggio protettivo per cantieri. Colore di serie bianco (RAL 9016), attacco centrale da 50mm con 2 x G 3/4” filetto esterno, filettatura M 30 da 1,5 mm per testina, verniciatura con processo catodico ad immersione (ETL) e rifinitura con polvere epossidica (EPS) secondo le norme DIN 55900, esente da emissioni nocive durante il riscaldamento. Pressione d'esercizio: max. 10 bar, per acqua calda fino a 90 °C, fissaggio tramite linguette di fissaggio, indicazioni di rendimento a 75/65 °C – ta 20 °C. / H 300 mm - L 1600 mm - 1152 W	cad		258,13
13.03.14.03.m	Radiatori a piastre con valvola integrata e 2 piastre con 1 convettore, altezza: 300mm / Radiatori a piastre con valvola integrata e attacco centrale – 2 piastre con 1 convettore - altezza: 300mm, in lamiera d'acciaio. Con innesto valvola regolabile. Impostazione di fabbrica del valore kv in rapporto al potere calorifico del radiatore. Incl. kit di montaggio, tappi ciechi e sfiato. Completo di imballaggio protettivo per cantieri. Colore di serie bianco (RAL 9016), attacco centrale da 50mm con 2 x G 3/4” filetto esterno, filettatura M 30 da 1,5 mm per testina, verniciatura con processo catodico ad immersione (ETL) e rifinitura con polvere epossidica (EPS) secondo le norme DIN 55900, esente da emissioni nocive durante il riscaldamento. Pressione d'esercizio: max. 10 bar, per acqua calda fino a 90 °C, fissaggio tramite linguette di fissaggio, indicazioni di rendimento a 75/65 °C – ta 20 °C. / H 300 mm - L 1800 mm - 1296 W	cad		274,83
13.03.14.03.n	Radiatori a piastre con valvola integrata e 2 piastre con 1 convettore, altezza: 300mm / Radiatori a piastre con valvola integrata e attacco centrale – 2 piastre con 1 convettore - altezza: 300mm, in lamiera d'acciaio. Con innesto valvola regolabile. Impostazione di fabbrica del valore kv in rapporto al potere calorifico del radiatore. Incl. kit di montaggio, tappi ciechi e sfiato. Completo di imballaggio protettivo per cantieri. Colore di serie bianco (RAL 9016), attacco centrale da 50mm con 2 x G 3/4” filetto esterno, filettatura M 30 da 1,5 mm per testina, verniciatura con processo catodico ad immersione (ETL) e rifinitura con polvere epossidica (EPS) secondo le norme DIN 55900, esente da emissioni nocive durante il riscaldamento. Pressione d'esercizio: max. 10 bar, per acqua calda fino a 90 °C, fissaggio tramite linguette di fissaggio, indicazioni di rendimento a 75/65 °C – ta 20 °C. / H 300 mm - L 2000 mm - 1440 W	cad		301,69
13.03.14.03.o	Radiatori a piastre con valvola integrata e 2 piastre con 1 convettore, altezza: 300mm / Radiatori a piastre con valvola integrata e attacco centrale – 2 piastre con 1 convettore - altezza: 300mm, in lamiera d'acciaio. Con innesto valvola regolabile. Impostazione di fabbrica del valore kv in rapporto al potere calorifico del radiatore. Incl. kit di montaggio, tappi ciechi e sfiato. Completo di imballaggio protettivo per cantieri. Colore di serie bianco (RAL 9016), attacco centrale da 50mm con 2 x G 3/4” filetto esterno, filettatura M 30 da 1,5 mm per testina, verniciatura con processo catodico ad immersione (ETL) e rifinitura con polvere epossidica (EPS) secondo le norme DIN 55900, esente da emissioni nocive durante il riscaldamento. Pressione d'esercizio: max. 10 bar, per acqua calda fino a 90 °C, fissaggio tramite linguette di fissaggio, indicazioni di rendimento a 75/65 °C – ta 20 °C. / H 300 mm - L 2300 mm - 1656 W	cad		326,16
13.03.14.03.p	Radiatori a piastre con valvola integrata e 2 piastre con 1 convettore, altezza: 300mm / Radiatori a piastre con valvola integrata e attacco centrale – 2 piastre con 1 convettore - altezza: 300mm, in lamiera d'acciaio. Con innesto valvola regolabile. Impostazione di fabbrica del valore kv in rapporto al potere calorifico del radiatore. Incl. kit di montaggio, tappi ciechi e sfiato. Completo di imballaggio protettivo per cantieri. Colore di serie bianco (RAL 9016), attacco centrale da 50mm con 2 x G 3/4” filetto esterno, filettatura M 30 da 1,5 mm per testina, verniciatura con processo catodico ad immersione (ETL) e rifinitura con polvere epossidica (EPS) secondo le norme DIN 55900, esente da emissioni nocive durante il riscaldamento. Pressione d'esercizio: max. 10 bar, per acqua calda fino a 90 °C, fissaggio tramite linguette di fissaggio, indicazioni di rendimento a 75/65 °C – ta 20 °C. / H 300 mm - L 2600 mm - 1872 W	cad		351,12
13.03.14.03.q	H 300 mm - L 3000 mm - 2160 W	cad
13.03.14.04	Radiatori a piastre con valvola integrata e 2 piastre con 2 convettori, altezza: 300mm / Radiatori a piastre con valvola integrata e attacco centrale – 2 piastre con 2 convettori - altezza: 300mm, in lamiera d'acciaio. Con innesto valvola regolabile. Impostazione di fabbrica del valore kv in rapporto al potere calorifico del radiatore. Incl. kit di montaggio, tappi ciechi e sfiato. Completo di imballaggio protettivo per cantieri. Colore di serie bianco (RAL 9016), attacco centrale da 50mm con 2 x G 3/4” filetto esterno, filettatura M 30 da 1,5 mm per testina, verniciatura con processo catodico ad immersione (ETL) e rifinitura con polvere epossidica (EPS) secondo le norme DIN 55900, esente da emissioni nocive durante il riscaldamento. Pressione d'esercizio: max. 10 bar, per acqua calda fino a 90 °C, fissaggio tramite linguette di fissaggio, indicazioni di rendimento a 75/65 °C – ta 20 °C.
13.03.14.04.a	Radiatori a piastre con valvola integrata e 2 piastre con 2 convettori, altezza: 300mm / Radiatori a piastre con valvola integrata e attacco centrale – 2 piastre con 2 convettori - altezza: 300mm, in lamiera d'acciaio. Con innesto valvola regolabile. Impostazione di fabbrica del valore kv in rapporto al potere calorifico del radiatore. Incl. kit di montaggio, tappi ciechi e sfiato. Completo di imballaggio protettivo per cantieri. Colore di serie bianco (RAL 9016), attacco centrale da 50mm con 2 x G 3/4” filetto esterno, filettatura M 30 da 1,5 mm per testina, verniciatura con processo catodico ad immersione (ETL) e rifinitura con polvere epossidica (EPS) secondo le norme DIN 55900, esente da emissioni nocive durante il riscaldamento. Pressione d'esercizio: max. 10 bar, per acqua calda fino a 90 °C, fissaggio tramite linguette di fissaggio, indicazioni di rendimento a 75/65 °C – ta 20 °C. / H 300 mm - L 400 mm - 384 W	cad		173,73
13.03.14.04.b	Radiatori a piastre con valvola integrata e 2 piastre con 2 convettori, altezza: 300mm / Radiatori a piastre con valvola integrata e attacco centrale – 2 piastre con 2 convettori - altezza: 300mm, in lamiera d'acciaio. Con innesto valvola regolabile. Impostazione di fabbrica del valore kv in rapporto al potere calorifico del radiatore. Incl. kit di montaggio, tappi ciechi e sfiato. Completo di imballaggio protettivo per cantieri. Colore di serie bianco (RAL 9016), attacco centrale da 50mm con 2 x G 3/4” filetto esterno, filettatura M 30 da 1,5 mm per testina, verniciatura con processo catodico ad immersione (ETL) e rifinitura con polvere epossidica (EPS) secondo le norme DIN 55900, esente da emissioni nocive durante il riscaldamento. Pressione d'esercizio: max. 10 bar, per acqua calda fino a 90 °C, fissaggio tramite linguette di fissaggio, indicazioni di rendimento a 75/65 °C – ta 20 °C. / H 300 mm - L 500 mm - 480 W	cad		182,34
13.03.14.04.c	Radiatori a piastre con valvola integrata e 2 piastre con 2 convettori, altezza: 300mm / Radiatori a piastre con valvola integrata e attacco centrale – 2 piastre con 2 convettori - altezza: 300mm, in lamiera d'acciaio. Con innesto valvola regolabile. Impostazione di fabbrica del valore kv in rapporto al potere calorifico del radiatore. Incl. kit di montaggio, tappi ciechi e sfiato. Completo di imballaggio protettivo per cantieri. Colore di serie bianco (RAL 9016), attacco centrale da 50mm con 2 x G 3/4” filetto esterno, filettatura M 30 da 1,5 mm per testina, verniciatura con processo catodico ad immersione (ETL) e rifinitura con polvere epossidica (EPS) secondo le norme DIN 55900, esente da emissioni nocive durante il riscaldamento. Pressione d'esercizio: max. 10 bar, per acqua calda fino a 90 °C, fissaggio tramite linguette di fissaggio, indicazioni di rendimento a 75/65 °C – ta 20 °C. / H 300 mm - L 600 mm - 575 W	cad		190,90
13.03.14.04.d	Radiatori a piastre con valvola integrata e 2 piastre con 2 convettori, altezza: 300mm / Radiatori a piastre con valvola integrata e attacco centrale – 2 piastre con 2 convettori - altezza: 300mm, in lamiera d'acciaio. Con innesto valvola regolabile. Impostazione di fabbrica del valore kv in rapporto al potere calorifico del radiatore. Incl. kit di montaggio, tappi ciechi e sfiato. Completo di imballaggio protettivo per cantieri. Colore di serie bianco (RAL 9016), attacco centrale da 50mm con 2 x G 3/4” filetto esterno, filettatura M 30 da 1,5 mm per testina, verniciatura con processo catodico ad immersione (ETL) e rifinitura con polvere epossidica (EPS) secondo le norme DIN 55900, esente da emissioni nocive durante il riscaldamento. Pressione d'esercizio: max. 10 bar, per acqua calda fino a 90 °C, fissaggio tramite linguette di fissaggio, indicazioni di rendimento a 75/65 °C – ta 20 °C. / H 300 mm - L 700 mm - 671 W	cad		199,52
13.03.14.04.e	Radiatori a piastre con valvola integrata e 2 piastre con 2 convettori, altezza: 300mm / Radiatori a piastre con valvola integrata e attacco centrale – 2 piastre con 2 convettori - altezza: 300mm, in lamiera d'acciaio. Con innesto valvola regolabile. Impostazione di fabbrica del valore kv in rapporto al potere calorifico del radiatore. Incl. kit di montaggio, tappi ciechi e sfiato. Completo di imballaggio protettivo per cantieri. Colore di serie bianco (RAL 9016), attacco centrale da 50mm con 2 x G 3/4” filetto esterno, filettatura M 30 da 1,5 mm per testina, verniciatura con processo catodico ad immersione (ETL) e rifinitura con polvere epossidica (EPS) secondo le norme DIN 55900, esente da emissioni nocive durante il riscaldamento. Pressione d'esercizio: max. 10 bar, per acqua calda fino a 90 °C, fissaggio tramite linguette di fissaggio, indicazioni di rendimento a 75/65 °C – ta 20 °C. / H 300 mm - L 800 mm - 767 W	cad		202,82
13.03.14.04.f	Radiatori a piastre con valvola integrata e 2 piastre con 2 convettori, altezza: 300mm / Radiatori a piastre con valvola integrata e attacco centrale – 2 piastre con 2 convettori - altezza: 300mm, in lamiera d'acciaio. Con innesto valvola regolabile. Impostazione di fabbrica del valore kv in rapporto al potere calorifico del radiatore. Incl. kit di montaggio, tappi ciechi e sfiato. Completo di imballaggio protettivo per cantieri. Colore di serie bianco (RAL 9016), attacco centrale da 50mm con 2 x G 3/4” filetto esterno, filettatura M 30 da 1,5 mm per testina, verniciatura con processo catodico ad immersione (ETL) e rifinitura con polvere epossidica (EPS) secondo le norme DIN 55900, esente da emissioni nocive durante il riscaldamento. Pressione d'esercizio: max. 10 bar, per acqua calda fino a 90 °C, fissaggio tramite linguette di fissaggio, indicazioni di rendimento a 75/65 °C – ta 20 °C. / H 300 mm - L 900 mm - 863 W	cad		211,07
13.03.14.04.g	Radiatori a piastre con valvola integrata e 2 piastre con 2 convettori, altezza: 300mm / Radiatori a piastre con valvola integrata e attacco centrale – 2 piastre con 2 convettori - altezza: 300mm, in lamiera d'acciaio. Con innesto valvola regolabile. Impostazione di fabbrica del valore kv in rapporto al potere calorifico del radiatore. Incl. kit di montaggio, tappi ciechi e sfiato. Completo di imballaggio protettivo per cantieri. Colore di serie bianco (RAL 9016), attacco centrale da 50mm con 2 x G 3/4” filetto esterno, filettatura M 30 da 1,5 mm per testina, verniciatura con processo catodico ad immersione (ETL) e rifinitura con polvere epossidica (EPS) secondo le norme DIN 55900, esente da emissioni nocive durante il riscaldamento. Pressione d'esercizio: max. 10 bar, per acqua calda fino a 90 °C, fissaggio tramite linguette di fissaggio, indicazioni di rendimento a 75/65 °C – ta 20 °C. / H 300 mm - L 1000 mm - 959 W	cad		227,31
13.03.14.04.h	Radiatori a piastre con valvola integrata e 2 piastre con 2 convettori, altezza: 300mm / Radiatori a piastre con valvola integrata e attacco centrale – 2 piastre con 2 convettori - altezza: 300mm, in lamiera d'acciaio. Con innesto valvola regolabile. Impostazione di fabbrica del valore kv in rapporto al potere calorifico del radiatore. Incl. kit di montaggio, tappi ciechi e sfiato. Completo di imballaggio protettivo per cantieri. Colore di serie bianco (RAL 9016), attacco centrale da 50mm con 2 x G 3/4” filetto esterno, filettatura M 30 da 1,5 mm per testina, verniciatura con processo catodico ad immersione (ETL) e rifinitura con polvere epossidica (EPS) secondo le norme DIN 55900, esente da emissioni nocive durante il riscaldamento. Pressione d'esercizio: max. 10 bar, per acqua calda fino a 90 °C, fissaggio tramite linguette di fissaggio, indicazioni di rendimento a 75/65 °C – ta 20 °C. / H 300 mm - L 1100 mm - 1055 W	cad		241,88
13.03.14.04.i	Radiatori a piastre con valvola integrata e 2 piastre con 2 convettori, altezza: 300mm / Radiatori a piastre con valvola integrata e attacco centrale – 2 piastre con 2 convettori - altezza: 300mm, in lamiera d'acciaio. Con innesto valvola regolabile. Impostazione di fabbrica del valore kv in rapporto al potere calorifico del radiatore. Incl. kit di montaggio, tappi ciechi e sfiato. Completo di imballaggio protettivo per cantieri. Colore di serie bianco (RAL 9016), attacco centrale da 50mm con 2 x G 3/4” filetto esterno, filettatura M 30 da 1,5 mm per testina, verniciatura con processo catodico ad immersione (ETL) e rifinitura con polvere epossidica (EPS) secondo le norme DIN 55900, esente da emissioni nocive durante il riscaldamento. Pressione d'esercizio: max. 10 bar, per acqua calda fino a 90 °C, fissaggio tramite linguette di fissaggio, indicazioni di rendimento a 75/65 °C – ta 20 °C. / H 300 mm - L 1200 mm - 1151 W	cad		267,80
13.03.14.04.j	Radiatori a piastre con valvola integrata e 2 piastre con 2 convettori, altezza: 300mm / Radiatori a piastre con valvola integrata e attacco centrale – 2 piastre con 2 convettori - altezza: 300mm, in lamiera d'acciaio. Con innesto valvola regolabile. Impostazione di fabbrica del valore kv in rapporto al potere calorifico del radiatore. Incl. kit di montaggio, tappi ciechi e sfiato. Completo di imballaggio protettivo per cantieri. Colore di serie bianco (RAL 9016), attacco centrale da 50mm con 2 x G 3/4” filetto esterno, filettatura M 30 da 1,5 mm per testina, verniciatura con processo catodico ad immersione (ETL) e rifinitura con polvere epossidica (EPS) secondo le norme DIN 55900, esente da emissioni nocive durante il riscaldamento. Pressione d'esercizio: max. 10 bar, per acqua calda fino a 90 °C, fissaggio tramite linguette di fissaggio, indicazioni di rendimento a 75/65 °C – ta 20 °C. / H 300 mm - L 1300 mm - 1247 W	cad		259,04
13.03.14.04.k	Radiatori a piastre con valvola integrata e 2 piastre con 2 convettori, altezza: 300mm / Radiatori a piastre con valvola integrata e attacco centrale – 2 piastre con 2 convettori - altezza: 300mm, in lamiera d'acciaio. Con innesto valvola regolabile. Impostazione di fabbrica del valore kv in rapporto al potere calorifico del radiatore. Incl. kit di montaggio, tappi ciechi e sfiato. Completo di imballaggio protettivo per cantieri. Colore di serie bianco (RAL 9016), attacco centrale da 50mm con 2 x G 3/4” filetto esterno, filettatura M 30 da 1,5 mm per testina, verniciatura con processo catodico ad immersione (ETL) e rifinitura con polvere epossidica (EPS) secondo le norme DIN 55900, esente da emissioni nocive durante il riscaldamento. Pressione d'esercizio: max. 10 bar, per acqua calda fino a 90 °C, fissaggio tramite linguette di fissaggio, indicazioni di rendimento a 75/65 °C – ta 20 °C. / H 300 mm - L 1400 mm - 1343 W	cad		260,46
13.03.14.04.l	Radiatori a piastre con valvola integrata e 2 piastre con 2 convettori, altezza: 300mm / Radiatori a piastre con valvola integrata e attacco centrale – 2 piastre con 2 convettori - altezza: 300mm, in lamiera d'acciaio. Con innesto valvola regolabile. Impostazione di fabbrica del valore kv in rapporto al potere calorifico del radiatore. Incl. kit di montaggio, tappi ciechi e sfiato. Completo di imballaggio protettivo per cantieri. Colore di serie bianco (RAL 9016), attacco centrale da 50mm con 2 x G 3/4” filetto esterno, filettatura M 30 da 1,5 mm per testina, verniciatura con processo catodico ad immersione (ETL) e rifinitura con polvere epossidica (EPS) secondo le norme DIN 55900, esente da emissioni nocive durante il riscaldamento. Pressione d'esercizio: max. 10 bar, per acqua calda fino a 90 °C, fissaggio tramite linguette di fissaggio, indicazioni di rendimento a 75/65 °C – ta 20 °C. / H 300 mm - L 1600 mm - 1534 W	cad		305,92
13.03.14.04.m	Radiatori a piastre con valvola integrata e 2 piastre con 2 convettori, altezza: 300mm / Radiatori a piastre con valvola integrata e attacco centrale – 2 piastre con 2 convettori - altezza: 300mm, in lamiera d'acciaio. Con innesto valvola regolabile. Impostazione di fabbrica del valore kv in rapporto al potere calorifico del radiatore. Incl. kit di montaggio, tappi ciechi e sfiato. Completo di imballaggio protettivo per cantieri. Colore di serie bianco (RAL 9016), attacco centrale da 50mm con 2 x G 3/4” filetto esterno, filettatura M 30 da 1,5 mm per testina, verniciatura con processo catodico ad immersione (ETL) e rifinitura con polvere epossidica (EPS) secondo le norme DIN 55900, esente da emissioni nocive durante il riscaldamento. Pressione d'esercizio: max. 10 bar, per acqua calda fino a 90 °C, fissaggio tramite linguette di fissaggio, indicazioni di rendimento a 75/65 °C – ta 20 °C. / H 300 mm - L 1800 mm - 1726 W	cad		302,35
13.03.14.04.n	Radiatori a piastre con valvola integrata e 2 piastre con 2 convettori, altezza: 300mm / Radiatori a piastre con valvola integrata e attacco centrale – 2 piastre con 2 convettori - altezza: 300mm, in lamiera d'acciaio. Con innesto valvola regolabile. Impostazione di fabbrica del valore kv in rapporto al potere calorifico del radiatore. Incl. kit di montaggio, tappi ciechi e sfiato. Completo di imballaggio protettivo per cantieri. Colore di serie bianco (RAL 9016), attacco centrale da 50mm con 2 x G 3/4” filetto esterno, filettatura M 30 da 1,5 mm per testina, verniciatura con processo catodico ad immersione (ETL) e rifinitura con polvere epossidica (EPS) secondo le norme DIN 55900, esente da emissioni nocive durante il riscaldamento. Pressione d'esercizio: max. 10 bar, per acqua calda fino a 90 °C, fissaggio tramite linguette di fissaggio, indicazioni di rendimento a 75/65 °C – ta 20 °C. / H 300 mm - L 2000 mm - 1918 W	cad		330,23
13.03.14.04.o	Radiatori a piastre con valvola integrata e 2 piastre con 2 convettori, altezza: 300mm / Radiatori a piastre con valvola integrata e attacco centrale – 2 piastre con 2 convettori - altezza: 300mm, in lamiera d'acciaio. Con innesto valvola regolabile. Impostazione di fabbrica del valore kv in rapporto al potere calorifico del radiatore. Incl. kit di montaggio, tappi ciechi e sfiato. Completo di imballaggio protettivo per cantieri. Colore di serie bianco (RAL 9016), attacco centrale da 50mm con 2 x G 3/4” filetto esterno, filettatura M 30 da 1,5 mm per testina, verniciatura con processo catodico ad immersione (ETL) e rifinitura con polvere epossidica (EPS) secondo le norme DIN 55900, esente da emissioni nocive durante il riscaldamento. Pressione d'esercizio: max. 10 bar, per acqua calda fino a 90 °C, fissaggio tramite linguette di fissaggio, indicazioni di rendimento a 75/65 °C – ta 20 °C. / H 300 mm - L 2300 mm - 2206 W	cad		355,71
13.03.14.04.p	Radiatori a piastre con valvola integrata e 2 piastre con 2 convettori, altezza: 300mm / Radiatori a piastre con valvola integrata e attacco centrale – 2 piastre con 2 convettori - altezza: 300mm, in lamiera d'acciaio. Con innesto valvola regolabile. Impostazione di fabbrica del valore kv in rapporto al potere calorifico del radiatore. Incl. kit di montaggio, tappi ciechi e sfiato. Completo di imballaggio protettivo per cantieri. Colore di serie bianco (RAL 9016), attacco centrale da 50mm con 2 x G 3/4” filetto esterno, filettatura M 30 da 1,5 mm per testina, verniciatura con processo catodico ad immersione (ETL) e rifinitura con polvere epossidica (EPS) secondo le norme DIN 55900, esente da emissioni nocive durante il riscaldamento. Pressione d'esercizio: max. 10 bar, per acqua calda fino a 90 °C, fissaggio tramite linguette di fissaggio, indicazioni di rendimento a 75/65 °C – ta 20 °C. / H 300 mm - L 2600 mm - 2493 W	cad		381,69
13.03.14.04.q	H 300 mm - L 3000 mm - 2877 W	cad
13.03.14.05	Radiatori a piastre con valvola integrata e 3 piastre con 3 convettori, altezza: 300mm / Radiatori a piastre con valvola integrata e attacco centrale – 3 piastre con 3 convettori - altezza: 300mm, in lamiera d'acciaio. Con innesto valvola regolabile. Impostazione di fabbrica del valore kv in rapporto al potere calorifico del radiatore. Incl. kit di montaggio, tappi ciechi e sfiato. Completo di imballaggio protettivo per cantieri. Colore di serie bianco (RAL 9016), attacco centrale da 50mm con 2 x G 3/4” filetto esterno, filettatura M 30 da 1,5 mm per testina, verniciatura con processo catodico ad immersione (ETL) e rifinitura con polvere epossidica (EPS) secondo le norme DIN 55900, esente da emissioni nocive durante il riscaldamento. Pressione d'esercizio: max. 10 bar, per acqua calda fino a 90 °C, fissaggio tramite linguette di fissaggio, indicazioni di rendimento a 75/65 °C – ta 20 °C.
13.03.14.05.a	Radiatori a piastre con valvola integrata e 3 piastre con 3 convettori, altezza: 300mm / Radiatori a piastre con valvola integrata e attacco centrale – 3 piastre con 3 convettori - altezza: 300mm, in lamiera d'acciaio. Con innesto valvola regolabile. Impostazione di fabbrica del valore kv in rapporto al potere calorifico del radiatore. Incl. kit di montaggio, tappi ciechi e sfiato. Completo di imballaggio protettivo per cantieri. Colore di serie bianco (RAL 9016), attacco centrale da 50mm con 2 x G 3/4” filetto esterno, filettatura M 30 da 1,5 mm per testina, verniciatura con processo catodico ad immersione (ETL) e rifinitura con polvere epossidica (EPS) secondo le norme DIN 55900, esente da emissioni nocive durante il riscaldamento. Pressione d'esercizio: max. 10 bar, per acqua calda fino a 90 °C, fissaggio tramite linguette di fissaggio, indicazioni di rendimento a 75/65 °C – ta 20 °C. / H 300 mm - L 400 mm - 520 W	cad		216,33
13.03.14.05.b	Radiatori a piastre con valvola integrata e 3 piastre con 3 convettori, altezza: 300mm / Radiatori a piastre con valvola integrata e attacco centrale – 3 piastre con 3 convettori - altezza: 300mm, in lamiera d'acciaio. Con innesto valvola regolabile. Impostazione di fabbrica del valore kv in rapporto al potere calorifico del radiatore. Incl. kit di montaggio, tappi ciechi e sfiato. Completo di imballaggio protettivo per cantieri. Colore di serie bianco (RAL 9016), attacco centrale da 50mm con 2 x G 3/4” filetto esterno, filettatura M 30 da 1,5 mm per testina, verniciatura con processo catodico ad immersione (ETL) e rifinitura con polvere epossidica (EPS) secondo le norme DIN 55900, esente da emissioni nocive durante il riscaldamento. Pressione d'esercizio: max. 10 bar, per acqua calda fino a 90 °C, fissaggio tramite linguette di fissaggio, indicazioni di rendimento a 75/65 °C – ta 20 °C. / H 300 mm - L 500 mm - 650 W	cad		228,86
13.03.14.05.c	Radiatori a piastre con valvola integrata e 3 piastre con 3 convettori, altezza: 300mm / Radiatori a piastre con valvola integrata e attacco centrale – 3 piastre con 3 convettori - altezza: 300mm, in lamiera d'acciaio. Con innesto valvola regolabile. Impostazione di fabbrica del valore kv in rapporto al potere calorifico del radiatore. Incl. kit di montaggio, tappi ciechi e sfiato. Completo di imballaggio protettivo per cantieri. Colore di serie bianco (RAL 9016), attacco centrale da 50mm con 2 x G 3/4” filetto esterno, filettatura M 30 da 1,5 mm per testina, verniciatura con processo catodico ad immersione (ETL) e rifinitura con polvere epossidica (EPS) secondo le norme DIN 55900, esente da emissioni nocive durante il riscaldamento. Pressione d'esercizio: max. 10 bar, per acqua calda fino a 90 °C, fissaggio tramite linguette di fissaggio, indicazioni di rendimento a 75/65 °C – ta 20 °C. / H 300 mm - L 600 mm - 780 W	cad		241,40
13.03.14.05.d	Radiatori a piastre con valvola integrata e 3 piastre con 3 convettori, altezza: 300mm / Radiatori a piastre con valvola integrata e attacco centrale – 3 piastre con 3 convettori - altezza: 300mm, in lamiera d'acciaio. Con innesto valvola regolabile. Impostazione di fabbrica del valore kv in rapporto al potere calorifico del radiatore. Incl. kit di montaggio, tappi ciechi e sfiato. Completo di imballaggio protettivo per cantieri. Colore di serie bianco (RAL 9016), attacco centrale da 50mm con 2 x G 3/4” filetto esterno, filettatura M 30 da 1,5 mm per testina, verniciatura con processo catodico ad immersione (ETL) e rifinitura con polvere epossidica (EPS) secondo le norme DIN 55900, esente da emissioni nocive durante il riscaldamento. Pressione d'esercizio: max. 10 bar, per acqua calda fino a 90 °C, fissaggio tramite linguette di fissaggio, indicazioni di rendimento a 75/65 °C – ta 20 °C. / H 300 mm - L 700 mm - 910 W	cad		253,87
13.03.14.05.e	Radiatori a piastre con valvola integrata e 3 piastre con 3 convettori, altezza: 300mm / Radiatori a piastre con valvola integrata e attacco centrale – 3 piastre con 3 convettori - altezza: 300mm, in lamiera d'acciaio. Con innesto valvola regolabile. Impostazione di fabbrica del valore kv in rapporto al potere calorifico del radiatore. Incl. kit di montaggio, tappi ciechi e sfiato. Completo di imballaggio protettivo per cantieri. Colore di serie bianco (RAL 9016), attacco centrale da 50mm con 2 x G 3/4” filetto esterno, filettatura M 30 da 1,5 mm per testina, verniciatura con processo catodico ad immersione (ETL) e rifinitura con polvere epossidica (EPS) secondo le norme DIN 55900, esente da emissioni nocive durante il riscaldamento. Pressione d'esercizio: max. 10 bar, per acqua calda fino a 90 °C, fissaggio tramite linguette di fissaggio, indicazioni di rendimento a 75/65 °C – ta 20 °C. / H 300 mm - L 800 mm - 1040 W	cad		266,40
13.03.14.05.f	Radiatori a piastre con valvola integrata e 3 piastre con 3 convettori, altezza: 300mm / Radiatori a piastre con valvola integrata e attacco centrale – 3 piastre con 3 convettori - altezza: 300mm, in lamiera d'acciaio. Con innesto valvola regolabile. Impostazione di fabbrica del valore kv in rapporto al potere calorifico del radiatore. Incl. kit di montaggio, tappi ciechi e sfiato. Completo di imballaggio protettivo per cantieri. Colore di serie bianco (RAL 9016), attacco centrale da 50mm con 2 x G 3/4” filetto esterno, filettatura M 30 da 1,5 mm per testina, verniciatura con processo catodico ad immersione (ETL) e rifinitura con polvere epossidica (EPS) secondo le norme DIN 55900, esente da emissioni nocive durante il riscaldamento. Pressione d'esercizio: max. 10 bar, per acqua calda fino a 90 °C, fissaggio tramite linguette di fissaggio, indicazioni di rendimento a 75/65 °C – ta 20 °C. / H 300 mm - L 900 mm - 1170 W	cad		279,14
13.03.14.05.g	Radiatori a piastre con valvola integrata e 3 piastre con 3 convettori, altezza: 300mm / Radiatori a piastre con valvola integrata e attacco centrale – 3 piastre con 3 convettori - altezza: 300mm, in lamiera d'acciaio. Con innesto valvola regolabile. Impostazione di fabbrica del valore kv in rapporto al potere calorifico del radiatore. Incl. kit di montaggio, tappi ciechi e sfiato. Completo di imballaggio protettivo per cantieri. Colore di serie bianco (RAL 9016), attacco centrale da 50mm con 2 x G 3/4” filetto esterno, filettatura M 30 da 1,5 mm per testina, verniciatura con processo catodico ad immersione (ETL) e rifinitura con polvere epossidica (EPS) secondo le norme DIN 55900, esente da emissioni nocive durante il riscaldamento. Pressione d'esercizio: max. 10 bar, per acqua calda fino a 90 °C, fissaggio tramite linguette di fissaggio, indicazioni di rendimento a 75/65 °C – ta 20 °C. / H 300 mm - L 1000 mm - 1300 W	cad		299,79
13.03.14.05.h	Radiatori a piastre con valvola integrata e 3 piastre con 3 convettori, altezza: 300mm / Radiatori a piastre con valvola integrata e attacco centrale – 3 piastre con 3 convettori - altezza: 300mm, in lamiera d'acciaio. Con innesto valvola regolabile. Impostazione di fabbrica del valore kv in rapporto al potere calorifico del radiatore. Incl. kit di montaggio, tappi ciechi e sfiato. Completo di imballaggio protettivo per cantieri. Colore di serie bianco (RAL 9016), attacco centrale da 50mm con 2 x G 3/4” filetto esterno, filettatura M 30 da 1,5 mm per testina, verniciatura con processo catodico ad immersione (ETL) e rifinitura con polvere epossidica (EPS) secondo le norme DIN 55900, esente da emissioni nocive durante il riscaldamento. Pressione d'esercizio: max. 10 bar, per acqua calda fino a 90 °C, fissaggio tramite linguette di fissaggio, indicazioni di rendimento a 75/65 °C – ta 20 °C. / H 300 mm - L 1100 mm - 1430 W	cad		312,03
13.03.14.05.i	Radiatori a piastre con valvola integrata e 3 piastre con 3 convettori, altezza: 300mm / Radiatori a piastre con valvola integrata e attacco centrale – 3 piastre con 3 convettori - altezza: 300mm, in lamiera d'acciaio. Con innesto valvola regolabile. Impostazione di fabbrica del valore kv in rapporto al potere calorifico del radiatore. Incl. kit di montaggio, tappi ciechi e sfiato. Completo di imballaggio protettivo per cantieri. Colore di serie bianco (RAL 9016), attacco centrale da 50mm con 2 x G 3/4” filetto esterno, filettatura M 30 da 1,5 mm per testina, verniciatura con processo catodico ad immersione (ETL) e rifinitura con polvere epossidica (EPS) secondo le norme DIN 55900, esente da emissioni nocive durante il riscaldamento. Pressione d'esercizio: max. 10 bar, per acqua calda fino a 90 °C, fissaggio tramite linguette di fissaggio, indicazioni di rendimento a 75/65 °C – ta 20 °C. / H 300 mm - L 1200 mm - 1560 W	cad		324,76
13.03.14.05.j	Radiatori a piastre con valvola integrata e 3 piastre con 3 convettori, altezza: 300mm / Radiatori a piastre con valvola integrata e attacco centrale – 3 piastre con 3 convettori - altezza: 300mm, in lamiera d'acciaio. Con innesto valvola regolabile. Impostazione di fabbrica del valore kv in rapporto al potere calorifico del radiatore. Incl. kit di montaggio, tappi ciechi e sfiato. Completo di imballaggio protettivo per cantieri. Colore di serie bianco (RAL 9016), attacco centrale da 50mm con 2 x G 3/4” filetto esterno, filettatura M 30 da 1,5 mm per testina, verniciatura con processo catodico ad immersione (ETL) e rifinitura con polvere epossidica (EPS) secondo le norme DIN 55900, esente da emissioni nocive durante il riscaldamento. Pressione d'esercizio: max. 10 bar, per acqua calda fino a 90 °C, fissaggio tramite linguette di fissaggio, indicazioni di rendimento a 75/65 °C – ta 20 °C. / H 300 mm - L 1300 mm - 1690 W	cad		337,00
13.03.14.05.k	Radiatori a piastre con valvola integrata e 3 piastre con 3 convettori, altezza: 300mm / Radiatori a piastre con valvola integrata e attacco centrale – 3 piastre con 3 convettori - altezza: 300mm, in lamiera d'acciaio. Con innesto valvola regolabile. Impostazione di fabbrica del valore kv in rapporto al potere calorifico del radiatore. Incl. kit di montaggio, tappi ciechi e sfiato. Completo di imballaggio protettivo per cantieri. Colore di serie bianco (RAL 9016), attacco centrale da 50mm con 2 x G 3/4” filetto esterno, filettatura M 30 da 1,5 mm per testina, verniciatura con processo catodico ad immersione (ETL) e rifinitura con polvere epossidica (EPS) secondo le norme DIN 55900, esente da emissioni nocive durante il riscaldamento. Pressione d'esercizio: max. 10 bar, per acqua calda fino a 90 °C, fissaggio tramite linguette di fissaggio, indicazioni di rendimento a 75/65 °C – ta 20 °C. / H 300 mm - L 1400 mm - 1820 W	cad		349,72
13.03.14.05.l	Radiatori a piastre con valvola integrata e 3 piastre con 3 convettori, altezza: 300mm / Radiatori a piastre con valvola integrata e attacco centrale – 3 piastre con 3 convettori - altezza: 300mm, in lamiera d'acciaio. Con innesto valvola regolabile. Impostazione di fabbrica del valore kv in rapporto al potere calorifico del radiatore. Incl. kit di montaggio, tappi ciechi e sfiato. Completo di imballaggio protettivo per cantieri. Colore di serie bianco (RAL 9016), attacco centrale da 50mm con 2 x G 3/4” filetto esterno, filettatura M 30 da 1,5 mm per testina, verniciatura con processo catodico ad immersione (ETL) e rifinitura con polvere epossidica (EPS) secondo le norme DIN 55900, esente da emissioni nocive durante il riscaldamento. Pressione d'esercizio: max. 10 bar, per acqua calda fino a 90 °C, fissaggio tramite linguette di fissaggio, indicazioni di rendimento a 75/65 °C – ta 20 °C. / H 300 mm - L 1600 mm - 2080 W	cad		374,69
13.03.14.05.m	Radiatori a piastre con valvola integrata e 3 piastre con 3 convettori, altezza: 300mm / Radiatori a piastre con valvola integrata e attacco centrale – 3 piastre con 3 convettori - altezza: 300mm, in lamiera d'acciaio. Con innesto valvola regolabile. Impostazione di fabbrica del valore kv in rapporto al potere calorifico del radiatore. Incl. kit di montaggio, tappi ciechi e sfiato. Completo di imballaggio protettivo per cantieri. Colore di serie bianco (RAL 9016), attacco centrale da 50mm con 2 x G 3/4” filetto esterno, filettatura M 30 da 1,5 mm per testina, verniciatura con processo catodico ad immersione (ETL) e rifinitura con polvere epossidica (EPS) secondo le norme DIN 55900, esente da emissioni nocive durante il riscaldamento. Pressione d'esercizio: max. 10 bar, per acqua calda fino a 90 °C, fissaggio tramite linguette di fissaggio, indicazioni di rendimento a 75/65 °C – ta 20 °C. / H 300 mm - L 1800 mm - 2340 W	cad		399,65