CAM24_L02.030.020.A	Canale in acciaio zincato Sendzimir, forato o chiuso: elemento rettilineo altezza 80 mm Canale in acciaio zincato Sendzimir avente le seguenti caratteristiche: base forata (circa 15% della superficie), con asole 25x7 mm e bordi forati con asole 10x7 mm o chiusa; installazione a parete, soffitto o sospesa. Protezione IP20 se forata con coperchio, IP40 chiusa con coperchio, IP44 con accessorio. Coperchi e accessori quotati a parte: elemento rettilineo altezza 80 mm, base 80 mm	m	0,15	22,49	18,520%
CAM24_L02.030.020.B	Canale in acciaio zincato Sendzimir, forato o chiuso: elemento rettilineo altezza 80 mm Canale in acciaio zincato Sendzimir avente le seguenti caratteristiche: base forata (circa 15% della superficie), con asole 25x7 mm e bordi forati con asole 10x7 mm o chiusa; installazione a parete, soffitto o sospesa. Protezione IP20 se forata con coperchio, IP40 chiusa con coperchio, IP44 con accessorio. Coperchi e accessori quotati a parte: elemento rettilineo altezza 80 mm, base 100 mm	m	0,17	25,07	16,770%
CAM24_L02.030.020.C	Canale in acciaio zincato Sendzimir, forato o chiuso: elemento rettilineo altezza 80 mm Canale in acciaio zincato Sendzimir avente le seguenti caratteristiche: base forata (circa 15% della superficie), con asole 25x7 mm e bordi forati con asole 10x7 mm o chiusa; installazione a parete, soffitto o sospesa. Protezione IP20 se forata con coperchio, IP40 chiusa con coperchio, IP44 con accessorio. Coperchi e accessori quotati a parte: elemento rettilineo altezza 80 mm, base 150 mm	m	0,19	28,92	14,740%
CAM24_L02.030.020.D	Canale in acciaio zincato Sendzimir, forato o chiuso: elemento rettilineo altezza 80 mm Canale in acciaio zincato Sendzimir avente le seguenti caratteristiche: base forata (circa 15% della superficie), con asole 25x7 mm e bordi forati con asole 10x7 mm o chiusa; installazione a parete, soffitto o sospesa. Protezione IP20 se forata con coperchio, IP40 chiusa con coperchio, IP44 con accessorio. Coperchi e accessori quotati a parte: elemento rettilineo altezza 80 mm, base 200 mm	m	0,23	34,45	12,620%
CAM24_L02.030.020.E	Canale in acciaio zincato Sendzimir, forato o chiuso: elemento rettilineo altezza 80 mm Canale in acciaio zincato Sendzimir avente le seguenti caratteristiche: base forata (circa 15% della superficie), con asole 25x7 mm e bordi forati con asole 10x7 mm o chiusa; installazione a parete, soffitto o sospesa. Protezione IP20 se forata con coperchio, IP40 chiusa con coperchio, IP44 con accessorio. Coperchi e accessori quotati a parte: elemento rettilineo altezza 80 mm, base 300 mm	m	0,30	44,92	10,030%
CAM24_L02.030.020.F	Canale in acciaio zincato Sendzimir, forato o chiuso: elemento rettilineo altezza 80 mm Canale in acciaio zincato Sendzimir avente le seguenti caratteristiche: base forata (circa 15% della superficie), con asole 25x7 mm e bordi forati con asole 10x7 mm o chiusa; installazione a parete, soffitto o sospesa. Protezione IP20 se forata con coperchio, IP40 chiusa con coperchio, IP44 con accessorio. Coperchi e accessori quotati a parte: elemento rettilineo altezza 80 mm, base 400 mm	m	0,39	59,20	12,020%
CAM24_L02.030.020.G	Canale in acciaio zincato Sendzimir, forato o chiuso: elemento rettilineo altezza 80 mm Canale in acciaio zincato Sendzimir avente le seguenti caratteristiche: base forata (circa 15% della superficie), con asole 25x7 mm e bordi forati con asole 10x7 mm o chiusa; installazione a parete, soffitto o sospesa. Protezione IP20 se forata con coperchio, IP40 chiusa con coperchio, IP44 con accessorio. Coperchi e accessori quotati a parte: elemento rettilineo altezza 80 mm, base 500 mm	m	0,44	66,26	10,900%
CAM24_L02.030.020.H	Canale in acciaio zincato Sendzimir, forato o chiuso: elemento rettilineo altezza 80 mm Canale in acciaio zincato Sendzimir avente le seguenti caratteristiche: base forata (circa 15% della superficie), con asole 25x7 mm e bordi forati con asole 10x7 mm o chiusa; installazione a parete, soffitto o sospesa. Protezione IP20 se forata con coperchio, IP40 chiusa con coperchio, IP44 con accessorio. Coperchi e accessori quotati a parte: elemento rettilineo altezza 80 mm, base 600 mm	m	0,51	77,45	9,540%
CAM24_L02.030.020.I	Canale in acciaio zincato Sendzimir, forato o chiuso: elemento rettilineo altezza 80 mm Separatore interno per canale in acciaio zincato Sendzimir altezza 80 mm	m	0,10	14,72	9,940%
CAM24_L02.030.030.A	Canale in acciaio zincato Sendzimir, forato o chiuso: elemento rettilineo altezza 100 mm Canale in acciaio zincato Sendzimir avente le seguenti caratteristiche: base forata (circa 15% della superficie), con asole 25x7 mm e bordi forati con asole 10x7 mm o chiusa; installazione a parete, soffitto o sospesa. Protezione IP20 se forata con coperchio, IP40 chiusa con coperchio, IP44 con accessorio. Coperchi e accessori quotati a parte: elemento rettilineo altezza 100 mm, base 100 mm	m	0,19	28,32	15,020%
CAM24_L02.030.030.B	Canale in acciaio zincato Sendzimir, forato o chiuso: elemento rettilineo altezza 100 mm Canale in acciaio zincato Sendzimir avente le seguenti caratteristiche: base forata (circa 15% della superficie), con asole 25x7 mm e bordi forati con asole 10x7 mm o chiusa; installazione a parete, soffitto o sospesa. Protezione IP20 se forata con coperchio, IP40 chiusa con coperchio, IP44 con accessorio. Coperchi e accessori quotati a parte: elemento rettilineo altezza 100 mm, base 150 mm	m	0,22	33,27	13,010%
CAM24_L02.030.030.C	Canale in acciaio zincato Sendzimir, forato o chiuso: elemento rettilineo altezza 100 mm Canale in acciaio zincato Sendzimir avente le seguenti caratteristiche: base forata (circa 15% della superficie), con asole 25x7 mm e bordi forati con asole 10x7 mm o chiusa; installazione a parete, soffitto o sospesa. Protezione IP20 se forata con coperchio, IP40 chiusa con coperchio, IP44 con accessorio. Coperchi e accessori quotati a parte: elemento rettilineo altezza 100 mm, base 200 mm	m	0,26	38,79	11,380%
CAM24_L02.030.030.D	Canale in acciaio zincato Sendzimir, forato o chiuso: elemento rettilineo altezza 100 mm Canale in acciaio zincato Sendzimir avente le seguenti caratteristiche: base forata (circa 15% della superficie), con asole 25x7 mm e bordi forati con asole 10x7 mm o chiusa; installazione a parete, soffitto o sospesa. Protezione IP20 se forata con coperchio, IP40 chiusa con coperchio, IP44 con accessorio. Coperchi e accessori quotati a parte: elemento rettilineo altezza 100 mm, base 300 mm	m	0,34	51,77	8,910%
CAM24_L02.030.030.E	Canale in acciaio zincato Sendzimir, forato o chiuso: elemento rettilineo altezza 100 mm Canale in acciaio zincato Sendzimir avente le seguenti caratteristiche: base forata (circa 15% della superficie), con asole 25x7 mm e bordi forati con asole 10x7 mm o chiusa; installazione a parete, soffitto o sospesa. Protezione IP20 se forata con coperchio, IP40 chiusa con coperchio, IP44 con accessorio. Coperchi e accessori quotati a parte: elemento rettilineo altezza 100 mm, base 400 mm	m	0,42	64,19	7,480%
CAM24_L02.030.030.F	Canale in acciaio zincato Sendzimir, forato o chiuso: elemento rettilineo altezza 100 mm Canale in acciaio zincato Sendzimir avente le seguenti caratteristiche: base forata (circa 15% della superficie), con asole 25x7 mm e bordi forati con asole 10x7 mm o chiusa; installazione a parete, soffitto o sospesa. Protezione IP20 se forata con coperchio, IP40 chiusa con coperchio, IP44 con accessorio. Coperchi e accessori quotati a parte: elemento rettilineo altezza 100 mm, base 500 mm	m	0,50	75,50	9,750%
CAM24_L02.030.030.G	Canale in acciaio zincato Sendzimir, forato o chiuso: elemento rettilineo altezza 100 mm Canale in acciaio zincato Sendzimir avente le seguenti caratteristiche: base forata (circa 15% della superficie), con asole 25x7 mm e bordi forati con asole 10x7 mm o chiusa; installazione a parete, soffitto o sospesa. Protezione IP20 se forata con coperchio, IP40 chiusa con coperchio, IP44 con accessorio. Coperchi e accessori quotati a parte: elemento rettilineo altezza 100 mm, base 600 mm	m	0,59	88,69	8,530%
CAM24_L02.030.030.H	Canale in acciaio zincato Sendzimir, forato o chiuso: elemento rettilineo altezza 100 mm Separatore interno per canale in acciaio zincato Sendzimir altezza 100 mm	m	0,12	18,10	8,080%
CAM24_L02.030.040.A	Canale in acciaio zincato Sendzimir: coperchio Canale in acciaio zincato Sendzimir base forata o chiusa; installazione a parete, soffitto o sospesa. Coperchio base 50 mm	m	0,07	10,81	13,530%
CAM24_L02.030.040.B	Canale in acciaio zincato Sendzimir: coperchio Canale in acciaio zincato Sendzimir base forata o chiusa; installazione a parete, soffitto o sospesa. Coperchio base 80 mm	m	0,08	11,92	12,270%
CAM24_L02.030.040.C	Canale in acciaio zincato Sendzimir: coperchio Canale in acciaio zincato Sendzimir base forata o chiusa; installazione a parete, soffitto o sospesa. Coperchio base 100 mm	m	0,08	12,45	11,750%
CAM24_L02.030.040.D	Canale in acciaio zincato Sendzimir: coperchio Canale in acciaio zincato Sendzimir base forata o chiusa; installazione a parete, soffitto o sospesa. Coperchio base 150 mm	m	0,11	15,99	9,150%
CAM24_L02.030.040.E	Canale in acciaio zincato Sendzimir: coperchio Canale in acciaio zincato Sendzimir base forata o chiusa; installazione a parete, soffitto o sospesa. Coperchio base 200 mm	m	0,13	19,12	7,650%
CAM24_L02.030.040.F	Canale in acciaio zincato Sendzimir: coperchio Canale in acciaio zincato Sendzimir base forata o chiusa; installazione a parete, soffitto o sospesa. Coperchio base 300 mm	m	0,16	24,46	5,980%
CAM24_L02.030.040.G	Canale in acciaio zincato Sendzimir: coperchio Canale in acciaio zincato Sendzimir base forata o chiusa; installazione a parete, soffitto o sospesa. Coperchio base 400 mm	m	0,20	30,19	4,840%
CAM24_L02.030.040.H	Canale in acciaio zincato Sendzimir: coperchio Canale in acciaio zincato Sendzimir base forata o chiusa; installazione a parete, soffitto o sospesa. Coperchio base 500 mm	m	0,23	34,41	4,250%
CAM24_L02.030.040.I	Canale in acciaio zincato Sendzimir: coperchio Canale in acciaio zincato Sendzimir base forata o chiusa; installazione a parete, soffitto o sospesa. Coperchio base 600 mm	m	0,26	38,99	3,750%
CAM24_L02.030.050.A	Canale in acciaio zincato Sendzimir: testata di chiusura Canale in acciaio zincato Sendzimir base forata o chiusa; installazione a parete, soffitto o sospesa. Testata di chiusura altezza 50 mm base 50 mm	cad	0,09	13,86	36,000%
CAM24_L02.030.050.B	Canale in acciaio zincato Sendzimir: testata di chiusura Canale in acciaio zincato Sendzimir base forata o chiusa; installazione a parete, soffitto o sospesa. Testata di chiusura altezza 50 mm base 100 mm	cad	0,10	15,16	33,050%
CAM24_L02.030.050.C	Canale in acciaio zincato Sendzimir: testata di chiusura Canale in acciaio zincato Sendzimir base forata o chiusa; installazione a parete, soffitto o sospesa. Testata di chiusura altezza 50 mm base 150 mm	cad	0,11	17,27	29,200%
CAM24_L02.030.050.D	Canale in acciaio zincato Sendzimir: testata di chiusura Canale in acciaio zincato Sendzimir base forata o chiusa; installazione a parete, soffitto o sospesa. Testata di chiusura altezza 50 mm base 200 mm	cad	0,12	17,72	28,490%
CAM24_L02.030.050.E	Canale in acciaio zincato Sendzimir: testata di chiusura Canale in acciaio zincato Sendzimir base forata o chiusa; installazione a parete, soffitto o sospesa. Testata di chiusura altezza 50 mm base 300 mm	cad	0,14	21,16	24,110%
CAM24_L02.030.050.F	Canale in acciaio zincato Sendzimir: testata di chiusura Canale in acciaio zincato Sendzimir base forata o chiusa; installazione a parete, soffitto o sospesa. Testata di chiusura altezza 50 mm base 400 mm	cad	0,16	24,86	20,750%
CAM24_L02.030.050.G	Canale in acciaio zincato Sendzimir: testata di chiusura Canale in acciaio zincato Sendzimir base forata o chiusa; installazione a parete, soffitto o sospesa. Testata di chiusura altezza 50 mm base 500 mm	cad	0,18	26,52	19,540%
CAM24_L02.030.050.H	Canale in acciaio zincato Sendzimir: testata di chiusura Canale in acciaio zincato Sendzimir base forata o chiusa; installazione a parete, soffitto o sospesa. Testata di chiusura altezza 50 mm base 600 mm	cad	0,20	31,03	16,920%
CAM24_L02.030.050.I	Canale in acciaio zincato Sendzimir: testata di chiusura Canale in acciaio zincato Sendzimir base forata o chiusa; installazione a parete, soffitto o sospesa. Testata di chiusura altezza 80 mm base 80 mm	cad	0,09	14,37	34,780%
CAM24_L02.030.050.J	Canale in acciaio zincato Sendzimir: testata di chiusura Canale in acciaio zincato Sendzimir base forata o chiusa; installazione a parete, soffitto o sospesa. Testata di chiusura altezza 80 mm base 100 mm	cad	0,10	15,42	32,510%
CAM24_L02.030.050.K	Canale in acciaio zincato Sendzimir: testata di chiusura Canale in acciaio zincato Sendzimir base forata o chiusa; installazione a parete, soffitto o sospesa. Testata di chiusura altezza 80 mm base 150 mm	cad	0,12	17,57	28,710%
CAM24_L02.030.050.L	Canale in acciaio zincato Sendzimir: testata di chiusura Canale in acciaio zincato Sendzimir base forata o chiusa; installazione a parete, soffitto o sospesa. Testata di chiusura altezza 80 mm base 200 mm	cad	0,12	17,92	28,180%
CAM24_L02.030.050.M	Canale in acciaio zincato Sendzimir: testata di chiusura Canale in acciaio zincato Sendzimir base forata o chiusa; installazione a parete, soffitto o sospesa. Testata di chiusura altezza 80 mm base 300 mm	cad	0,14	21,45	23,800%
CAM24_L02.030.050.N	Canale in acciaio zincato Sendzimir: testata di chiusura Canale in acciaio zincato Sendzimir base forata o chiusa; installazione a parete, soffitto o sospesa. Testata di chiusura altezza 80 mm base 400 mm	cad	0,17	25,35	20,370%
CAM24_L02.030.050.O	Canale in acciaio zincato Sendzimir: testata di chiusura Canale in acciaio zincato Sendzimir base forata o chiusa; installazione a parete, soffitto o sospesa. Testata di chiusura altezza 80 mm base 500 mm	cad	0,18	27,30	19,030%
CAM24_L02.030.050.P	Canale in acciaio zincato Sendzimir: testata di chiusura Canale in acciaio zincato Sendzimir base forata o chiusa; installazione a parete, soffitto o sospesa. Testata di chiusura altezza 80 mm base 600 mm	cad	0,21	31,54	16,670%
CAM24_L02.030.050.Q	Canale in acciaio zincato Sendzimir: testata di chiusura Canale in acciaio zincato Sendzimir base forata o chiusa; installazione a parete, soffitto o sospesa. Testata di chiusura altezza 100 mm base 100 mm	cad	0,11	16,50	30,490%
CAM24_L02.030.050.R	Canale in acciaio zincato Sendzimir: testata di chiusura Canale in acciaio zincato Sendzimir base forata o chiusa; installazione a parete, soffitto o sospesa. Testata di chiusura altezza 100 mm base 150 mm	cad	0,12	18,90	26,810%
CAM24_L02.030.050.S	Canale in acciaio zincato Sendzimir: testata di chiusura Canale in acciaio zincato Sendzimir base forata o chiusa; installazione a parete, soffitto o sospesa. Testata di chiusura altezza 100 mm base 200 mm	cad	0,13	19,29	26,290%
CAM24_L02.030.050.T	Canale in acciaio zincato Sendzimir: testata di chiusura Canale in acciaio zincato Sendzimir base forata o chiusa; installazione a parete, soffitto o sospesa. Testata di chiusura altezza 100 mm base 300 mm	cad	0,15	23,28	22,050%
CAM24_L02.030.050.U	Canale in acciaio zincato Sendzimir: testata di chiusura Canale in acciaio zincato Sendzimir base forata o chiusa; installazione a parete, soffitto o sospesa. Testata di chiusura altezza 100 mm base 400 mm	cad	0,18	27,49	18,900%
CAM24_L02.030.050.V	Canale in acciaio zincato Sendzimir: testata di chiusura Canale in acciaio zincato Sendzimir base forata o chiusa; installazione a parete, soffitto o sospesa. Testata di chiusura altezza 100 mm base 500 mm	cad	0,20	29,68	17,630%
CAM24_L02.030.050.W	Canale in acciaio zincato Sendzimir: testata di chiusura Canale in acciaio zincato Sendzimir base forata o chiusa; installazione a parete, soffitto o sospesa. Testata di chiusura altezza 100 mm base 600 mm	cad	0,23	34,51	15,370%
CAM24_L02.030.060.A	Canale in acciaio zincato Sendzimir: flangia di raccordo Canale in acciaio zincato Sendzimir base forata o chiusa; installazione a parete, soffitto o sospesa. Flangia di raccordoaltezza 50 mm base 50 mm	cad	0,19	28,38	35,200%
CAM24_L02.030.060.B	Canale in acciaio zincato Sendzimir: flangia di raccordo Canale in acciaio zincato Sendzimir base forata o chiusa; installazione a parete, soffitto o sospesa. Flangia di raccordoaltezza 50 mm base 100 mm	cad	0,21	32,47	30,960%
CAM24_L02.030.060.C	Canale in acciaio zincato Sendzimir: flangia di raccordo Canale in acciaio zincato Sendzimir base forata o chiusa; installazione a parete, soffitto o sospesa. Flangia di raccordoaltezza 50 mm base 150 mm	cad	0,24	36,41	27,770%
CAM24_L02.030.060.D	Canale in acciaio zincato Sendzimir: flangia di raccordo Canale in acciaio zincato Sendzimir base forata o chiusa; installazione a parete, soffitto o sospesa. Flangia di raccordoaltezza 50 mm base 200 mm	cad	0,27	40,45	25,150%
CAM24_L02.030.060.E	Canale in acciaio zincato Sendzimir: flangia di raccordo Canale in acciaio zincato Sendzimir base forata o chiusa; installazione a parete, soffitto o sospesa. Flangia di raccordoaltezza 50 mm base 300 mm	cad	0,30	44,76	22,870%
CAM24_L02.030.060.F	Canale in acciaio zincato Sendzimir: flangia di raccordo Canale in acciaio zincato Sendzimir base forata o chiusa; installazione a parete, soffitto o sospesa. Flangia di raccordoaltezza 50 mm base 400 mm	cad	0,34	51,05	20,240%
CAM24_L02.030.060.G	Canale in acciaio zincato Sendzimir: flangia di raccordo Canale in acciaio zincato Sendzimir base forata o chiusa; installazione a parete, soffitto o sospesa. Flangia di raccordoaltezza 50 mm base 500 mm	cad	0,37	56,09	18,560%
CAM24_L02.030.060.H	Canale in acciaio zincato Sendzimir: flangia di raccordo Canale in acciaio zincato Sendzimir base forata o chiusa; installazione a parete, soffitto o sospesa. Flangia di raccordoaltezza 50 mm base 600 mm	cad	0,38	57,15	18,250%
CAM24_L02.030.060.I	Canale in acciaio zincato Sendzimir: flangia di raccordo Canale in acciaio zincato Sendzimir base forata o chiusa; installazione a parete, soffitto o sospesa. Flangia di raccordoaltezza 80 mm base 80 mm	cad	0,22	33,13	33,260%
CAM24_L02.030.060.J	Canale in acciaio zincato Sendzimir: flangia di raccordo Canale in acciaio zincato Sendzimir base forata o chiusa; installazione a parete, soffitto o sospesa. Flangia di raccordoaltezza 80 mm base 100 mm	cad	0,23	34,35	32,130%
CAM24_L02.030.060.K	Canale in acciaio zincato Sendzimir: flangia di raccordo Canale in acciaio zincato Sendzimir base forata o chiusa; installazione a parete, soffitto o sospesa. Flangia di raccordoaltezza 80 mm base 150 mm	cad	0,25	38,37	28,920%
CAM24_L02.030.060.L	Canale in acciaio zincato Sendzimir: flangia di raccordo Canale in acciaio zincato Sendzimir base forata o chiusa; installazione a parete, soffitto o sospesa. Flangia di raccordoaltezza 80 mm base 200 mm	cad	0,28	42,58	26,210%
CAM24_L02.030.060.M	Canale in acciaio zincato Sendzimir: flangia di raccordo Canale in acciaio zincato Sendzimir base forata o chiusa; installazione a parete, soffitto o sospesa. Flangia di raccordoaltezza 80 mm base 300 mm	cad	0,31	46,95	23,920%
CAM24_L02.030.060.N	Canale in acciaio zincato Sendzimir: flangia di raccordo Canale in acciaio zincato Sendzimir base forata o chiusa; installazione a parete, soffitto o sospesa. Flangia di raccordoaltezza 80 mm base 400 mm	cad	0,35	53,50	21,170%
CAM24_L02.030.060.O	Canale in acciaio zincato Sendzimir: flangia di raccordo Canale in acciaio zincato Sendzimir base forata o chiusa; installazione a parete, soffitto o sospesa. Flangia di raccordoaltezza 80 mm base 500 mm	cad	0,39	58,73	19,420%
CAM24_L02.030.060.P	Canale in acciaio zincato Sendzimir: flangia di raccordo Canale in acciaio zincato Sendzimir base forata o chiusa; installazione a parete, soffitto o sospesa. Flangia di raccordoaltezza 80 mm base 600 mm	cad	0,39	59,79	19,110%
CAM24_L02.030.060.Q	Canale in acciaio zincato Sendzimir: flangia di raccordo Canale in acciaio zincato Sendzimir base forata o chiusa; installazione a parete, soffitto o sospesa. Flangia di raccordoaltezza 100 mm base 100 mm	cad	0,24	36,84	33,950%
CAM24_L02.030.060.R	Canale in acciaio zincato Sendzimir: flangia di raccordo Canale in acciaio zincato Sendzimir base forata o chiusa; installazione a parete, soffitto o sospesa. Flangia di raccordoaltezza 100 mm base 150 mm	cad	0,27	40,98	30,680%
CAM24_L02.030.060.S	Canale in acciaio zincato Sendzimir: flangia di raccordo Canale in acciaio zincato Sendzimir base forata o chiusa; installazione a parete, soffitto o sospesa. Flangia di raccordoaltezza 100 mm base 200 mm	cad	0,30	45,27	27,910%
CAM24_L02.030.060.T	Canale in acciaio zincato Sendzimir: flangia di raccordo Canale in acciaio zincato Sendzimir base forata o chiusa; installazione a parete, soffitto o sospesa. Flangia di raccordoaltezza 100 mm base 300 mm	cad	0,33	49,85	25,490%
CAM24_L02.030.060.U	Canale in acciaio zincato Sendzimir: flangia di raccordo Canale in acciaio zincato Sendzimir base forata o chiusa; installazione a parete, soffitto o sospesa. Flangia di raccordoaltezza 100 mm base 400 mm	cad	0,37	56,56	22,640%
CAM24_L02.030.060.V	Canale in acciaio zincato Sendzimir: flangia di raccordo Canale in acciaio zincato Sendzimir base forata o chiusa; installazione a parete, soffitto o sospesa. Flangia di raccordoaltezza 100 mm base 500 mm	cad	0,41	61,92	20,820%
CAM24_L02.030.060.W	Canale in acciaio zincato Sendzimir: flangia di raccordo Canale in acciaio zincato Sendzimir base forata o chiusa; installazione a parete, soffitto o sospesa. Flangia di raccordoaltezza 100 mm base 600 mm	cad	0,42	63,01	20,480%
CAM24_L02.030.070.A	Canale in acciaio zincato Sendzimir: elemento protezione IP44 Canale in acciaio zincato Sendzimir base forata o chiusa; installazione a parete, soffitto o sospesa. Kit protezione IP44 altezza 50 mm base 50 mm	cad	0,20	30,58	24,960%
CAM24_L02.030.070.B	Canale in acciaio zincato Sendzimir: elemento protezione IP44 Canale in acciaio zincato Sendzimir base forata o chiusa; installazione a parete, soffitto o sospesa. Kit protezione IP44 altezza 80 mm base 80 mm	cad	0,21	31,21	24,490%
CAM24_L02.030.070.C	Canale in acciaio zincato Sendzimir: elemento protezione IP44 Canale in acciaio zincato Sendzimir base forata o chiusa; installazione a parete, soffitto o sospesa. Kit protezione IP44 altezza 80 mm base 100 mm	cad	0,22	33,86	25,510%
CAM24_L02.030.070.D	Canale in acciaio zincato Sendzimir: elemento protezione IP44 Canale in acciaio zincato Sendzimir base forata o chiusa; installazione a parete, soffitto o sospesa. Kit protezione IP44 altezza 80 mm base 150 mm	cad	0,23	35,23	24,580%
CAM24_L02.030.070.E	Canale in acciaio zincato Sendzimir: elemento protezione IP44 Canale in acciaio zincato Sendzimir base forata o chiusa; installazione a parete, soffitto o sospesa. Kit protezione IP44 altezza 80 mm base 200 mm	cad	0,24	37,05	23,450%
CAM24_L02.030.070.F	Canale in acciaio zincato Sendzimir: elemento protezione IP44 Canale in acciaio zincato Sendzimir base forata o chiusa; installazione a parete, soffitto o sospesa. Kit protezione IP44 altezza 80 mm base 300 mm	cad	0,32	49,16	20,960%
CAM24_L02.030.080.A	Canale in lamiera zincata a caldo deviazione a 45° o 90° Canale in lamiera zincata a caldo con processo Sendzimir, spessore del rivestimento protettivo non inferiore a 14 micron, lunghezza del singolo elemento 3,0 m, a fondo cieco o forato, coperchio escluso. Deviazione a 45° o 90° Sezione 300 x 100 mm, spessore 12/10 mm	cad	0,25	37,57	7,880%
CAM24_L02.030.080.B	Canale in lamiera zincata a caldo deviazione a 45° o 90° Canale in lamiera zincata a caldo con processo Sendzimir, spessore del rivestimento protettivo non inferiore a 14 micron, lunghezza del singolo elemento 3,0 m, a fondo cieco o forato, coperchio escluso. Deviazione a 45° o 90° Sezione 400 x 100 mm, spessore 12/10 mm	cad	0,25	37,83	9,100%
CAM24_L02.030.080.C	Canale in lamiera zincata a caldo deviazione a 45° o 90° Canale in lamiera zincata a caldo con processo Sendzimir, spessore del rivestimento protettivo non inferiore a 14 micron, lunghezza del singolo elemento 3,0 m, a fondo cieco o forato, coperchio escluso. Deviazione a 45° o 90° Sezione 500 x 100 mm, spessore 12/10 mm	cad	0,28	43,10	8,180%
CAM24_L02.030.080.D	Canale in lamiera zincata a caldo deviazione a 45° o 90° Canale in lamiera zincata a caldo con processo Sendzimir, spessore del rivestimento protettivo non inferiore a 14 micron, lunghezza del singolo elemento 3,0 m, a fondo cieco o forato, coperchio escluso. Deviazione a 45° o 90° Sezione 600 x 100 mm, spessore 12/10 mm	cad	0,44	65,98	5,870%
CAM24_L02.030.090.A	Canale in lamiera zincata a caldo deviazione in salita o in discesa Canale in lamiera zincata a caldo con processo Sendzimir, spessore del rivestimento protettivo non inferiore a 14 micron, lunghezza del singolo elemento 3,0 m, a fondo cieco o forato, coperchio escluso. Deviazione in salita o in discesa, a 45° o 90° Sezione 75 x 75 mm, spessore 8/10 mm	cad	0,10	15,26	14,050%
CAM24_L02.030.090.B	Canale in lamiera zincata a caldo deviazione in salita o in discesa Canale in lamiera zincata a caldo con processo Sendzimir, spessore del rivestimento protettivo non inferiore a 14 micron, lunghezza del singolo elemento 3,0 m, a fondo cieco o forato, coperchio escluso. Deviazione in salita o in discesa, a 45° o 90° Sezione 100 x 75 mm, spessore 8/10 mm	cad	0,11	15,98	13,480%
CAM24_L02.030.090.C	Canale in lamiera zincata a caldo deviazione in salita o in discesa Canale in lamiera zincata a caldo con processo Sendzimir, spessore del rivestimento protettivo non inferiore a 14 micron, lunghezza del singolo elemento 3,0 m, a fondo cieco o forato, coperchio escluso. Deviazione in salita o in discesa, a 45° o 90° Sezione 150 x 75 mm, spessore 10/10 mm	cad	0,13	19,32	11,420%
CAM24_L02.030.090.D	Canale in lamiera zincata a caldo deviazione in salita o in discesa Canale in lamiera zincata a caldo con processo Sendzimir, spessore del rivestimento protettivo non inferiore a 14 micron, lunghezza del singolo elemento 3,0 m, a fondo cieco o forato, coperchio escluso. Deviazione in salita o in discesa, a 45° o 90° Sezione 200 x 75 mm, spessore 10/10 mm	cad	0,15	22,47	12,160%
CAM24_L02.030.090.E	Canale in lamiera zincata a caldo deviazione in salita o in discesa Canale in lamiera zincata a caldo con processo Sendzimir, spessore del rivestimento protettivo non inferiore a 14 micron, lunghezza del singolo elemento 3,0 m, a fondo cieco o forato, coperchio escluso. Deviazione in salita o in discesa, a 45° o 90° Sezione 300 x 75 mm, spessore 12/10 mm	cad	0,18	27,01	10,370%
CAM24_L02.030.090.F	Canale in lamiera zincata a caldo deviazione in salita o in discesa Canale in lamiera zincata a caldo con processo Sendzimir, spessore del rivestimento protettivo non inferiore a 14 micron, lunghezza del singolo elemento 3,0 m, a fondo cieco o forato, coperchio escluso. Deviazione in salita o in discesa, a 45° o 90° Sezione 400 x 75 mm, spessore 12/10 mm	cad	0,21	31,95	10,500%
CAM24_L02.030.090.G	Canale in lamiera zincata a caldo deviazione in salita o in discesa Canale in lamiera zincata a caldo con processo Sendzimir, spessore del rivestimento protettivo non inferiore a 14 micron, lunghezza del singolo elemento 3,0 m, a fondo cieco o forato, coperchio escluso. Deviazione in salita o in discesa, a 45° o 90° Sezione 500 x 75 mm, spessore 12/10 mm	cad	0,24	36,63	9,350%
CAM24_L02.030.090.H	Canale in lamiera zincata a caldo deviazione in salita o in discesa Canale in lamiera zincata a caldo con processo Sendzimir, spessore del rivestimento protettivo non inferiore a 14 micron, lunghezza del singolo elemento 3,0 m, a fondo cieco o forato, coperchio escluso. Deviazione in salita o in discesa, a 45° o 90° Sezione 100 x 100 mm, spessore 8/10 mm	cad	0,12	17,44	12,480%
CAM24_L02.030.090.I	Canale in lamiera zincata a caldo deviazione in salita o in discesa Canale in lamiera zincata a caldo con processo Sendzimir, spessore del rivestimento protettivo non inferiore a 14 micron, lunghezza del singolo elemento 3,0 m, a fondo cieco o forato, coperchio escluso. Deviazione in salita o in discesa, a 45° o 90° Sezione 150 x 100 mm, spessore 10/10 mm	cad	0,14	20,69	10,760%
CAM24_L02.030.090.J	Canale in lamiera zincata a caldo deviazione in salita o in discesa Canale in lamiera zincata a caldo con processo Sendzimir, spessore del rivestimento protettivo non inferiore a 14 micron, lunghezza del singolo elemento 3,0 m, a fondo cieco o forato, coperchio escluso. Deviazione in salita o in discesa, a 45° o 90° Sezione 200 x 100 mm, spessore 10/10 mm	cad	0,16	24,40	11,320%
CAM24_L02.030.090.K	Canale in lamiera zincata a caldo deviazione in salita o in discesa Canale in lamiera zincata a caldo con processo Sendzimir, spessore del rivestimento protettivo non inferiore a 14 micron, lunghezza del singolo elemento 3,0 m, a fondo cieco o forato, coperchio escluso. Deviazione in salita o in discesa, a 45° o 90° Sezione 300 x 100 mm, spessore 12/10 mm	cad	0,20	29,53	9,620%
CAM24_L02.030.090.L	Canale in lamiera zincata a caldo deviazione in salita o in discesa Canale in lamiera zincata a caldo con processo Sendzimir, spessore del rivestimento protettivo non inferiore a 14 micron, lunghezza del singolo elemento 3,0 m, a fondo cieco o forato, coperchio escluso. Deviazione in salita o in discesa, a 45° o 90° Sezione 400 x 100 mm, spessore 12/10 mm	cad	0,23	34,22	9,900%
CAM24_L02.030.090.M	Canale in lamiera zincata a caldo deviazione in salita o in discesa Canale in lamiera zincata a caldo con processo Sendzimir, spessore del rivestimento protettivo non inferiore a 14 micron, lunghezza del singolo elemento 3,0 m, a fondo cieco o forato, coperchio escluso. Deviazione in salita o in discesa, a 45° o 90° Sezione 500 x 100 mm, spessore 12/10 mm	cad	0,26	39,99	8,690%
CAM24_L02.030.100.A	Canale in lamiera zincata a caldo derivazione piana a tre vie Canale in lamiera zincata a caldo con processo Sendzimir, spessore del rivestimento protettivo non inferiore a 14 micron, lunghezza del singolo elemento 3,0 m, a fondo cieco o forato, coperchio escluso. Derivazione piana a tre vie Sezione 75 x 75 mm, spessore 8/10 mm	cad	0,15	23,01	13,980%
CAM24_L02.030.100.B	Canale in lamiera zincata a caldo derivazione piana a tre vie Canale in lamiera zincata a caldo con processo Sendzimir, spessore del rivestimento protettivo non inferiore a 14 micron, lunghezza del singolo elemento 3,0 m, a fondo cieco o forato, coperchio escluso. Derivazione piana a tre vie Sezione 100 x 75 mm, spessore 8/10 mm	cad	0,16	24,69	13,140%
CAM24_L02.030.100.C	Canale in lamiera zincata a caldo derivazione piana a tre vie Canale in lamiera zincata a caldo con processo Sendzimir, spessore del rivestimento protettivo non inferiore a 14 micron, lunghezza del singolo elemento 3,0 m, a fondo cieco o forato, coperchio escluso. Derivazione piana a tre vie Sezione 150 x 75 mm, spessore 10/10 mm	cad	0,17	26,15	12,490%
CAM24_L02.030.100.D	Canale in lamiera zincata a caldo derivazione piana a tre vie Canale in lamiera zincata a caldo con processo Sendzimir, spessore del rivestimento protettivo non inferiore a 14 micron, lunghezza del singolo elemento 3,0 m, a fondo cieco o forato, coperchio escluso. Derivazione piana a tre vie Sezione 200 x 75 mm, spessore 10/10 mm	cad	0,20	30,21	11,010%
CAM24_L02.030.100.E	Canale in lamiera zincata a caldo derivazione piana a tre vie Canale in lamiera zincata a caldo con processo Sendzimir, spessore del rivestimento protettivo non inferiore a 14 micron, lunghezza del singolo elemento 3,0 m, a fondo cieco o forato, coperchio escluso. Derivazione piana a tre vie Sezione 300 x 75 mm, spessore 12/10 mm	cad	0,25	37,58	9,150%
CAM24_L02.030.100.F	Canale in lamiera zincata a caldo derivazione piana a tre vie Canale in lamiera zincata a caldo con processo Sendzimir, spessore del rivestimento protettivo non inferiore a 14 micron, lunghezza del singolo elemento 3,0 m, a fondo cieco o forato, coperchio escluso. Derivazione piana a tre vie Sezione 400 x 75 mm, spessore 12/10 mm	cad	0,30	45,74	8,840%
CAM24_L02.030.100.G	Canale in lamiera zincata a caldo derivazione piana a tre vie Canale in lamiera zincata a caldo con processo Sendzimir, spessore del rivestimento protettivo non inferiore a 14 micron, lunghezza del singolo elemento 3,0 m, a fondo cieco o forato, coperchio escluso. Derivazione piana a tre vie Sezione 500 x 75 mm, spessore 12/10 mm	cad	0,35	53,25	7,810%
CAM24_L02.030.100.H	Canale in lamiera zincata a caldo derivazione piana a tre vie Canale in lamiera zincata a caldo con processo Sendzimir, spessore del rivestimento protettivo non inferiore a 14 micron, lunghezza del singolo elemento 3,0 m, a fondo cieco o forato, coperchio escluso. Derivazione piana a tre vie Sezione 100 x 100 mm, spessore 8/10 mm	cad	0,18	26,93	12,170%
CAM24_L02.030.100.I	Canale in lamiera zincata a caldo derivazione piana a tre vie Canale in lamiera zincata a caldo con processo Sendzimir, spessore del rivestimento protettivo non inferiore a 14 micron, lunghezza del singolo elemento 3,0 m, a fondo cieco o forato, coperchio escluso. Derivazione piana a tre vie Sezione 150 x 100 mm, spessore 10/10 mm	cad	0,19	28,42	11,610%
CAM24_L02.030.100.J	Canale in lamiera zincata a caldo derivazione piana a tre vie Canale in lamiera zincata a caldo con processo Sendzimir, spessore del rivestimento protettivo non inferiore a 14 micron, lunghezza del singolo elemento 3,0 m, a fondo cieco o forato, coperchio escluso. Derivazione piana a tre vie Sezione 200 x 100 mm, spessore 10/10 mm	cad	0,21	32,28	10,400%
CAM24_L02.030.100.K	Canale in lamiera zincata a caldo derivazione piana a tre vie Canale in lamiera zincata a caldo con processo Sendzimir, spessore del rivestimento protettivo non inferiore a 14 micron, lunghezza del singolo elemento 3,0 m, a fondo cieco o forato, coperchio escluso. Derivazione piana a tre vie Sezione 300 x 100 mm, spessore 12/10 mm	cad	0,26	39,33	7,600%
CAM24_L02.030.100.L	Canale in lamiera zincata a caldo derivazione piana a tre vie Canale in lamiera zincata a caldo con processo Sendzimir, spessore del rivestimento protettivo non inferiore a 14 micron, lunghezza del singolo elemento 3,0 m, a fondo cieco o forato, coperchio escluso. Derivazione piana a tre vie Sezione 400 x 100 mm, spessore 12/10 mm	cad	0,39	59,63	6,330%
CAM24_L02.030.100.M	Canale in lamiera zincata a caldo derivazione piana a tre vie Canale in lamiera zincata a caldo con processo Sendzimir, spessore del rivestimento protettivo non inferiore a 14 micron, lunghezza del singolo elemento 3,0 m, a fondo cieco o forato, coperchio escluso. Derivazione piana a tre vie Sezione 500 x 100 mm, spessore 12/10 mm	cad	0,43	64,51	6,710%
CAM24_L02.030.110.A	Canale in lamiera zincata a caldo derivazione piana a croce Canale in lamiera zincata a caldo con processo Sendzimir, spessore del rivestimento protettivo non inferiore a 14 micron, lunghezza del singolo elemento 3,0 m, a fondo cieco o forato, coperchio escluso. Derivazione piana a croce Sezione 75 x 75 mm, spessore 8/10 mm	cad	0,21	31,62	12,100%
CAM24_L02.030.110.B	Canale in lamiera zincata a caldo derivazione piana a croce Canale in lamiera zincata a caldo con processo Sendzimir, spessore del rivestimento protettivo non inferiore a 14 micron, lunghezza del singolo elemento 3,0 m, a fondo cieco o forato, coperchio escluso. Derivazione piana a croce Sezione 100 x 75 mm, spessore 8/10 mm	cad	0,22	32,77	11,730%
CAM24_L02.030.110.C	Canale in lamiera zincata a caldo derivazione piana a croce Canale in lamiera zincata a caldo con processo Sendzimir, spessore del rivestimento protettivo non inferiore a 14 micron, lunghezza del singolo elemento 3,0 m, a fondo cieco o forato, coperchio escluso. Derivazione piana a croce Sezione 150 x 75 mm, spessore 10/10 mm	cad	0,23	35,24	11,020%
CAM24_L02.030.110.D	Canale in lamiera zincata a caldo derivazione piana a croce Canale in lamiera zincata a caldo con processo Sendzimir, spessore del rivestimento protettivo non inferiore a 14 micron, lunghezza del singolo elemento 3,0 m, a fondo cieco o forato, coperchio escluso. Derivazione piana a croce Sezione 200 x 75 mm, spessore 10/10 mm	cad	0,24	37,06	10,550%
CAM24_L02.030.110.E	Canale in lamiera zincata a caldo derivazione piana a croce Canale in lamiera zincata a caldo con processo Sendzimir, spessore del rivestimento protettivo non inferiore a 14 micron, lunghezza del singolo elemento 3,0 m, a fondo cieco o forato, coperchio escluso. Derivazione piana a croce Sezione 300 x 75 mm, spessore 12/10 mm	cad	0,30	46,12	7,740%
CAM24_L02.030.110.F	Canale in lamiera zincata a caldo derivazione piana a croce Canale in lamiera zincata a caldo con processo Sendzimir, spessore del rivestimento protettivo non inferiore a 14 micron, lunghezza del singolo elemento 3,0 m, a fondo cieco o forato, coperchio escluso. Derivazione piana a croce Sezione 400 x 75 mm, spessore 12/10 mm	cad	0,35	53,50	7,780%
CAM24_L02.030.110.G	Canale in lamiera zincata a caldo derivazione piana a croce Canale in lamiera zincata a caldo con processo Sendzimir, spessore del rivestimento protettivo non inferiore a 14 micron, lunghezza del singolo elemento 3,0 m, a fondo cieco o forato, coperchio escluso. Derivazione piana a croce Sezione 500 x 75 mm, spessore 12/10 mm	cad	0,39	59,42	7,960%
CAM24_L02.030.110.H	Canale in lamiera zincata a caldo derivazione piana a croce Canale in lamiera zincata a caldo con processo Sendzimir, spessore del rivestimento protettivo non inferiore a 14 micron, lunghezza del singolo elemento 3,0 m, a fondo cieco o forato, coperchio escluso. Derivazione piana a croce Sezione 100 x 100 mm, spessore 8/10 mm	cad	0,23	35,57	10,930%
CAM24_L02.030.110.I	Canale in lamiera zincata a caldo derivazione piana a croce Canale in lamiera zincata a caldo con processo Sendzimir, spessore del rivestimento protettivo non inferiore a 14 micron, lunghezza del singolo elemento 3,0 m, a fondo cieco o forato, coperchio escluso. Derivazione piana a croce Sezione 150 x 100 mm, spessore 10/10 mm	cad	0,25	37,78	10,380%
CAM24_L02.030.110.J	Canale in lamiera zincata a caldo derivazione piana a croce Canale in lamiera zincata a caldo con processo Sendzimir, spessore del rivestimento protettivo non inferiore a 14 micron, lunghezza del singolo elemento 3,0 m, a fondo cieco o forato, coperchio escluso. Derivazione piana a croce Sezione 200 x 100 mm, spessore 10/10 mm	cad	0,26	39,66	9,960%
CAM24_L02.030.110.K	Canale in lamiera zincata a caldo derivazione piana a croce Canale in lamiera zincata a caldo con processo Sendzimir, spessore del rivestimento protettivo non inferiore a 14 micron, lunghezza del singolo elemento 3,0 m, a fondo cieco o forato, coperchio escluso. Derivazione piana a croce Sezione 300 x 100 mm, spessore 12/10 mm	cad	0,31	46,92	8,650%
CAM24_L02.030.110.L	Canale in lamiera zincata a caldo derivazione piana a croce Canale in lamiera zincata a caldo con processo Sendzimir, spessore del rivestimento protettivo non inferiore a 14 micron, lunghezza del singolo elemento 3,0 m, a fondo cieco o forato, coperchio escluso. Derivazione piana a croce Sezione 400 x 100 mm, spessore 12/10 mm	cad	0,51	77,03	5,870%
CAM24_L02.030.110.M	Canale in lamiera zincata a caldo derivazione piana a croce Canale in lamiera zincata a caldo con processo Sendzimir, spessore del rivestimento protettivo non inferiore a 14 micron, lunghezza del singolo elemento 3,0 m, a fondo cieco o forato, coperchio escluso. Derivazione piana a croce Sezione 500 x 100 mm, spessore 12/10 mm	cad	0,55	83,26	6,110%
CAM24_L02.030.120.A	Passerella rettilinea a traversini, in lamiera zincata a caldo Passerella rettilinea a traversini, in lamiera zincata a caldo per immersione, altezza 100 mm con passo del traversino 200 mm, spessore del rivestimento protettivo non inferiore a 14 µ Larghezza 200 mm, spessore 15/10 mm	m	0,31	47,31	16,670%
CAM24_L02.030.120.B	Passerella rettilinea a traversini, in lamiera zincata a caldo Passerella rettilinea a traversini, in lamiera zincata a caldo per immersione, altezza 100 mm con passo del traversino 200 mm, spessore del rivestimento protettivo non inferiore a 14 µ Larghezza 300 mm, spessore 15/10 mm	m	0,32	48,06	18,420%
CAM24_L02.030.120.C	Passerella rettilinea a traversini, in lamiera zincata a caldo Passerella rettilinea a traversini, in lamiera zincata a caldo per immersione, altezza 100 mm con passo del traversino 200 mm, spessore del rivestimento protettivo non inferiore a 14 µ Larghezza 400 mm, spessore 15/10 mm	m	0,35	52,71	18,750%
CAM24_L02.030.120.D	Passerella rettilinea a traversini, in lamiera zincata a caldo Passerella rettilinea a traversini, in lamiera zincata a caldo per immersione, altezza 100 mm con passo del traversino 200 mm, spessore del rivestimento protettivo non inferiore a 14 µ Larghezza 500 mm, spessore 15/10 mm	m	0,38	57,70	19,740%
CAM24_L02.030.120.E	Passerella rettilinea a traversini, in lamiera zincata a caldo Passerella rettilinea a traversini, in lamiera zincata a caldo per immersione, altezza 100 mm con passo del traversino 200 mm, spessore del rivestimento protettivo non inferiore a 14 µ Larghezza 600 mm, spessore 15/10 mm	m	0,45	67,43	17,820%
CAM24_L02.030.130.A	Passerella rettilinea a traversini, in lamiera zincata a caldo, deviazione piana a 90° Passerella rettilinea a traversini, in lamiera zincata a caldo per immersione, altezza 100 mm con passo del traversino 200 mm, spessore del rivestimento protettivo non inferiore a 14 µ, deviazione piana a 90° Larghezza 200 mm, spessore 15/10 mm	cad	0,40	59,93	6,310%
CAM24_L02.030.130.B	Passerella rettilinea a traversini, in lamiera zincata a caldo, deviazione piana a 90° Passerella rettilinea a traversini, in lamiera zincata a caldo per immersione, altezza 100 mm con passo del traversino 200 mm, spessore del rivestimento protettivo non inferiore a 14 µ, deviazione piana a 90° Larghezza 300 mm, spessore 15/10 mm	cad	0,43	65,17	5,920%
CAM24_L02.030.130.C	Passerella rettilinea a traversini, in lamiera zincata a caldo, deviazione piana a 90° Passerella rettilinea a traversini, in lamiera zincata a caldo per immersione, altezza 100 mm con passo del traversino 200 mm, spessore del rivestimento protettivo non inferiore a 14 µ, deviazione piana a 90° Larghezza 400 mm, spessore 15/10 mm	cad	0,47	71,63	6,190%
CAM24_L02.030.130.D	Passerella rettilinea a traversini, in lamiera zincata a caldo, deviazione piana a 90° Passerella rettilinea a traversini, in lamiera zincata a caldo per immersione, altezza 100 mm con passo del traversino 200 mm, spessore del rivestimento protettivo non inferiore a 14 µ, deviazione piana a 90° Larghezza 500 mm, spessore 15/10 mm	cad	0,50	75,80	5,940%
CAM24_L02.030.130.E	Passerella rettilinea a traversini, in lamiera zincata a caldo, deviazione piana a 90° Passerella rettilinea a traversini, in lamiera zincata a caldo per immersione, altezza 100 mm con passo del traversino 200 mm, spessore del rivestimento protettivo non inferiore a 14 µ, deviazione piana a 90° Larghezza 600 mm, spessore 15/10 mm	cad	0,56	84,52	6,050%
CAM24_L02.030.140.A	Passerella rettilinea a traversini, in lamiera zincata a caldo, deviazione piana a 45° Passerella rettilinea a traversini, in lamiera zincata a caldo per immersione, altezza 100 mm con passo del traversino 200 mm, spessore del rivestimento protettivo non inferiore a 14 µ, deviazione piana a 45° Larghezza 200 mm, spessore 15/10 mm	cad	0,24	37,05	9,260%
CAM24_L02.030.140.B	Passerella rettilinea a traversini, in lamiera zincata a caldo, deviazione piana a 45° Passerella rettilinea a traversini, in lamiera zincata a caldo per immersione, altezza 100 mm con passo del traversino 200 mm, spessore del rivestimento protettivo non inferiore a 14 µ, deviazione piana a 45° Larghezza 300 mm, spessore 15/10 mm	cad	0,27	40,49	8,600%
CAM24_L02.030.140.C	Passerella rettilinea a traversini, in lamiera zincata a caldo, deviazione piana a 45° Passerella rettilinea a traversini, in lamiera zincata a caldo per immersione, altezza 100 mm con passo del traversino 200 mm, spessore del rivestimento protettivo non inferiore a 14 µ, deviazione piana a 45° Larghezza 400 mm, spessore 15/10 mm	cad	0,29	44,13	10,190%
CAM24_L02.030.140.D	Passerella rettilinea a traversini, in lamiera zincata a caldo, deviazione piana a 45° Passerella rettilinea a traversini, in lamiera zincata a caldo per immersione, altezza 100 mm con passo del traversino 200 mm, spessore del rivestimento protettivo non inferiore a 14 µ, deviazione piana a 45° Larghezza 500 mm, spessore 15/10 mm	cad	0,31	47,35	9,600%
CAM24_L02.030.140.E	Passerella rettilinea a traversini, in lamiera zincata a caldo, deviazione piana a 45° Passerella rettilinea a traversini, in lamiera zincata a caldo per immersione, altezza 100 mm con passo del traversino 200 mm, spessore del rivestimento protettivo non inferiore a 14 µ, deviazione piana a 45° Larghezza 600 mm, spessore 15/10 mm	cad	0,32	48,67	9,380%
CAM24_L02.030.150.A	Passerella rettilinea a traversini, in lamiera zincata a caldo, deviazione in salita o in discesa, a 45° o 90° Passerella rettilinea a traversini, in lamiera zincata a caldo per immersione, altezza 100 mm con passo del traversino 200 mm, spessore del rivestimento protettivo non inferiore a 14 µ, deviazione in salita o in discesa, a 45° o 90° Larghezza 200 mm, spessore 15/10 mm	cad	0,47	71,45	5,540%
CAM24_L02.030.150.B	Passerella rettilinea a traversini, in lamiera zincata a caldo, deviazione in salita o in discesa, a 45° o 90° Passerella rettilinea a traversini, in lamiera zincata a caldo per immersione, altezza 100 mm con passo del traversino 200 mm, spessore del rivestimento protettivo non inferiore a 14 µ, deviazione in salita o in discesa, a 45° o 90° Larghezza 300 mm, spessore 15/10 mm	cad	0,48	72,57	5,470%
CAM24_L02.030.150.C	Passerella rettilinea a traversini, in lamiera zincata a caldo, deviazione in salita o in discesa, a 45° o 90° Passerella rettilinea a traversini, in lamiera zincata a caldo per immersione, altezza 100 mm con passo del traversino 200 mm, spessore del rivestimento protettivo non inferiore a 14 µ, deviazione in salita o in discesa, a 45° o 90° Larghezza 400 mm, spessore 15/10 mm	cad	0,51	77,03	5,870%
CAM24_L02.030.150.D	Passerella rettilinea a traversini, in lamiera zincata a caldo, deviazione in salita o in discesa, a 45° o 90° Passerella rettilinea a traversini, in lamiera zincata a caldo per immersione, altezza 100 mm con passo del traversino 200 mm, spessore del rivestimento protettivo non inferiore a 14 µ, deviazione in salita o in discesa, a 45° o 90° Larghezza 500 mm, spessore 15/10 mm	cad	0,52	78,70	6,380%
CAM24_L02.030.150.E	Passerella rettilinea a traversini, in lamiera zincata a caldo, deviazione in salita o in discesa, a 45° o 90° Passerella rettilinea a traversini, in lamiera zincata a caldo per immersione, altezza 100 mm con passo del traversino 200 mm, spessore del rivestimento protettivo non inferiore a 14 µ, deviazione in salita o in discesa, a 45° o 90° Larghezza 600 mm, spessore 15/10 mm	cad	0,54	81,66	5,620%
CAM24_L02.030.160.A	Passerella rettilinea a traversini, in lamiera zincata a caldo, derivazione piana a quattro Passerella rettilinea a traversini, in lamiera zincata a caldo per immersione, altezza 100 mm con passo del traversino 200 mm, spessore del rivestimento protettivo non inferiore a 14 µ, derivazione piana a quattro vie Larghezza 200 mm, spessore 15/10 mm	cad	0,67	100,81	5,790%
CAM24_L02.030.160.B	Passerella rettilinea a traversini, in lamiera zincata a caldo, derivazione piana a quattro Passerella rettilinea a traversini, in lamiera zincata a caldo per immersione, altezza 100 mm con passo del traversino 200 mm, spessore del rivestimento protettivo non inferiore a 14 µ, derivazione piana a quattro vie Larghezza 300 mm, spessore 15/10 mm	cad	0,69	104,31	5,650%
CAM24_L02.030.160.C	Passerella rettilinea a traversini, in lamiera zincata a caldo, derivazione piana a quattro Passerella rettilinea a traversini, in lamiera zincata a caldo per immersione, altezza 100 mm con passo del traversino 200 mm, spessore del rivestimento protettivo non inferiore a 14 µ, derivazione piana a quattro vie Larghezza 400 mm, spessore 15/10 mm	cad	0,76	115,79	6,060%
CAM24_L02.030.160.D	Passerella rettilinea a traversini, in lamiera zincata a caldo, derivazione piana a quattro Passerella rettilinea a traversini, in lamiera zincata a caldo per immersione, altezza 100 mm con passo del traversino 200 mm, spessore del rivestimento protettivo non inferiore a 14 µ, derivazione piana a quattro vie Larghezza 500 mm, spessore 15/10 mm	cad	0,87	131,19	5,170%
CAM24_L02.030.160.E	Passerella rettilinea a traversini, in lamiera zincata a caldo, derivazione piana a quattro Passerella rettilinea a traversini, in lamiera zincata a caldo per immersione, altezza 100 mm con passo del traversino 200 mm, spessore del rivestimento protettivo non inferiore a 14 µ, derivazione piana a quattro vie Larghezza 600 mm, spessore 15/10 mm	cad	0,97	146,67	5,110%
CAM24_L02.030.170.A	Passerella rettilinea a traversini, in lamiera zincata a caldo, deviazione piana a 45° o 90° Passerella rettilinea a traversini, in lamiera zincata a caldo per immersione, altezza 100 mm con passo del traversino 200 mm, spessore del rivestimento protettivo non inferiore a 14 µ, per deviazione piana a 45° o 90° Larghezza 75 mm, spessore 8/10 mm	cad	0,04	6,52	16,180%
CAM24_L02.030.170.B	Passerella rettilinea a traversini, in lamiera zincata a caldo, deviazione piana a 45° o 90° Passerella rettilinea a traversini, in lamiera zincata a caldo per immersione, altezza 100 mm con passo del traversino 200 mm, spessore del rivestimento protettivo non inferiore a 14 µ, per deviazione piana a 45° o 90° Larghezza 100 mm, spessore 8/10 mm	cad	0,04	6,72	15,750%
CAM24_L02.030.170.C	Passerella rettilinea a traversini, in lamiera zincata a caldo, deviazione piana a 45° o 90° Passerella rettilinea a traversini, in lamiera zincata a caldo per immersione, altezza 100 mm con passo del traversino 200 mm, spessore del rivestimento protettivo non inferiore a 14 µ, per deviazione piana a 45° o 90° Larghezza 150 mm, spessore 8/10 mm	cad	0,06	8,82	12,360%
CAM24_L02.030.170.D	Passerella rettilinea a traversini, in lamiera zincata a caldo, deviazione piana a 45° o 90° Passerella rettilinea a traversini, in lamiera zincata a caldo per immersione, altezza 100 mm con passo del traversino 200 mm, spessore del rivestimento protettivo non inferiore a 14 µ, per deviazione piana a 45° o 90° Larghezza 200 mm, spessore 8/10 mm	cad	0,07	10,56	10,580%
CAM24_L02.030.170.E	Passerella rettilinea a traversini, in lamiera zincata a caldo, deviazione piana a 45° o 90° Passerella rettilinea a traversini, in lamiera zincata a caldo per immersione, altezza 100 mm con passo del traversino 200 mm, spessore del rivestimento protettivo non inferiore a 14 µ, per deviazione piana a 45° o 90° Larghezza 300 mm, spessore 8/10 mm	cad	0,08	12,29	9,300%
CAM24_L02.030.170.F	Passerella rettilinea a traversini, in lamiera zincata a caldo, deviazione piana a 45° o 90° Passerella rettilinea a traversini, in lamiera zincata a caldo per immersione, altezza 100 mm con passo del traversino 200 mm, spessore del rivestimento protettivo non inferiore a 14 µ, per deviazione piana a 45° o 90° Larghezza 400 mm, spessore 8/10 mm	cad	0,10	15,45	4,620%
CAM24_L02.030.170.G	Passerella rettilinea a traversini, in lamiera zincata a caldo, deviazione piana a 45° o 90° Passerella rettilinea a traversini, in lamiera zincata a caldo per immersione, altezza 100 mm con passo del traversino 200 mm, spessore del rivestimento protettivo non inferiore a 14 µ, per deviazione piana a 45° o 90° Larghezza 500 mm, spessore 8/10 mm	cad	0,11	17,39	7,020%
CAM24_L02.030.180.A	Passerella rettilinea a traversini, in lamiera zincata a caldo, deviazione in salita o in discesa a 45° Passerella rettilinea a traversini, in lamiera zincata a caldo per immersione, altezza 100 mm con passo del traversino 200 mm, spessore del rivestimento protettivo non inferiore a 14 µ, per deviazione in salita o in discesa a 45° Larghezza 75 mm, spessore 8/10 mm	cad	0,04	6,52	16,180%
CAM24_L02.030.180.B	Passerella rettilinea a traversini, in lamiera zincata a caldo, deviazione in salita o in discesa a 45° Passerella rettilinea a traversini, in lamiera zincata a caldo per immersione, altezza 100 mm con passo del traversino 200 mm, spessore del rivestimento protettivo non inferiore a 14 µ, per deviazione in salita o in discesa a 45° Larghezza 100 mm, spessore 8/10 mm	cad	0,04	6,72	15,750%
CAM24_L02.030.180.C	Passerella rettilinea a traversini, in lamiera zincata a caldo, deviazione in salita o in discesa a 45° Passerella rettilinea a traversini, in lamiera zincata a caldo per immersione, altezza 100 mm con passo del traversino 200 mm, spessore del rivestimento protettivo non inferiore a 14 µ, per deviazione in salita o in discesa a 45° Larghezza 150 mm, spessore 8/10 mm	cad	0,06	8,82	12,360%
CAM24_L02.030.180.D	Passerella rettilinea a traversini, in lamiera zincata a caldo, deviazione in salita o in discesa a 45° Passerella rettilinea a traversini, in lamiera zincata a caldo per immersione, altezza 100 mm con passo del traversino 200 mm, spessore del rivestimento protettivo non inferiore a 14 µ, per deviazione in salita o in discesa a 45° Larghezza 200 mm, spessore 8/10 mm	cad	0,07	10,56	10,580%
CAM24_L02.030.180.E	Passerella rettilinea a traversini, in lamiera zincata a caldo, deviazione in salita o in discesa a 45° Passerella rettilinea a traversini, in lamiera zincata a caldo per immersione, altezza 100 mm con passo del traversino 200 mm, spessore del rivestimento protettivo non inferiore a 14 µ, per deviazione in salita o in discesa a 45° Larghezza 300 mm, spessore 8/10 mm	cad	0,08	12,29	9,300%
CAM24_L02.030.180.F	Passerella rettilinea a traversini, in lamiera zincata a caldo, deviazione in salita o in discesa a 45° Passerella rettilinea a traversini, in lamiera zincata a caldo per immersione, altezza 100 mm con passo del traversino 200 mm, spessore del rivestimento protettivo non inferiore a 14 µ, per deviazione in salita o in discesa a 45° Larghezza 400 mm, spessore 8/10 mm	cad	0,10	15,45	4,620%
CAM24_L02.030.190.A	Passerella rettilinea a traversini, in lamiera zincata a caldo, derivazione piana a 3 vie sp.15/10 mm Passerella rettilinea a traversini, in lamiera zincata a caldo per immersione, altezza 100 mm con passo del traversino 200 mm, spessore del rivestimento protettivo non inferiore a 14 µ, per derivazione piana a 3 vie Larghezza 75 mm, spessore 8/10 mm	cad	0,06	8,82	12,360%
CAM24_L02.030.190.B	Passerella rettilinea a traversini, in lamiera zincata a caldo, derivazione piana a 3 vie sp.15/10 mm Passerella rettilinea a traversini, in lamiera zincata a caldo per immersione, altezza 100 mm con passo del traversino 200 mm, spessore del rivestimento protettivo non inferiore a 14 µ, per derivazione piana a 3 vie Larghezza 100 mm, spessore 8/10 mm	cad	0,06	9,32	11,770%
CAM24_L02.030.190.C	Passerella rettilinea a traversini, in lamiera zincata a caldo, derivazione piana a 3 vie sp.15/10 mm Passerella rettilinea a traversini, in lamiera zincata a caldo per immersione, altezza 100 mm con passo del traversino 200 mm, spessore del rivestimento protettivo non inferiore a 14 µ, per derivazione piana a 3 vie Larghezza 150 mm, spessore 8/10 mm	cad	0,07	10,50	10,630%
CAM24_L02.030.190.D	Passerella rettilinea a traversini, in lamiera zincata a caldo, derivazione piana a 3 vie sp.15/10 mm Passerella rettilinea a traversini, in lamiera zincata a caldo per immersione, altezza 100 mm con passo del traversino 200 mm, spessore del rivestimento protettivo non inferiore a 14 µ, per derivazione piana a 3 vie Larghezza 200 mm, spessore 8/10 mm	cad	0,08	12,29	9,300%
CAM24_L02.030.190.E	Passerella rettilinea a traversini, in lamiera zincata a caldo, derivazione piana a 3 vie sp.15/10 mm Passerella rettilinea a traversini, in lamiera zincata a caldo per immersione, altezza 100 mm con passo del traversino 200 mm, spessore del rivestimento protettivo non inferiore a 14 µ, per derivazione piana a 3 vie Larghezza 300 mm, spessore 8/10 mm	cad	0,12	17,86	4,200%
CAM24_L02.030.190.F	Passerella rettilinea a traversini, in lamiera zincata a caldo, derivazione piana a 3 vie sp.15/10 mm Passerella rettilinea a traversini, in lamiera zincata a caldo per immersione, altezza 100 mm con passo del traversino 200 mm, spessore del rivestimento protettivo non inferiore a 14 µ, per derivazione piana a 3 vie Larghezza 400 mm, spessore 8/10 mm	cad	0,15	22,23	3,670%
CAM24_L02.030.190.G	Passerella rettilinea a traversini, in lamiera zincata a caldo, derivazione piana a 3 vie sp.15/10 mm Passerella rettilinea a traversini, in lamiera zincata a caldo per immersione, altezza 100 mm con passo del traversino 200 mm, spessore del rivestimento protettivo non inferiore a 14 µ, per derivazione piana a 3 vie Larghezza 500 mm, spessore 8/10 mm	cad	0,17	26,49	3,330%
CAM24_L02.030.200.A	Passerella rettilinea a traversini, in lamiera zincata a caldo, derivazione piana a 3 vie sp. 8/10 mm Passerella rettilinea a traversini, in lamiera zincata a caldo per immersione, altezza 100 mm con passo del traversino 200 mm, spessore del rivestimento protettivo non inferiore a 14 µ, derivazione piana a tre vie Larghezza 200 mm, spessore 15/10 mm	cad	0,64	96,47	2,020%
CAM24_L02.030.200.B	Passerella rettilinea a traversini, in lamiera zincata a caldo, derivazione piana a 3 vie sp. 8/10 mm Passerella rettilinea a traversini, in lamiera zincata a caldo per immersione, altezza 100 mm con passo del traversino 200 mm, spessore del rivestimento protettivo non inferiore a 14 µ, derivazione piana a tre vie Larghezza 300 mm, spessore 15/10 mm	cad	0,62	93,65	5,100%
CAM24_L02.030.200.C	Passerella rettilinea a traversini, in lamiera zincata a caldo, derivazione piana a 3 vie sp. 8/10 mm Passerella rettilinea a traversini, in lamiera zincata a caldo per immersione, altezza 100 mm con passo del traversino 200 mm, spessore del rivestimento protettivo non inferiore a 14 µ, derivazione piana a tre vie Larghezza 400 mm, spessore 15/10 mm	cad	0,67	100,81	5,790%
CAM24_L02.030.200.D	Passerella rettilinea a traversini, in lamiera zincata a caldo, derivazione piana a 3 vie sp. 8/10 mm Passerella rettilinea a traversini, in lamiera zincata a caldo per immersione, altezza 100 mm con passo del traversino 200 mm, spessore del rivestimento protettivo non inferiore a 14 µ, derivazione piana a tre vie Larghezza 500 mm, spessore 15/10 mm	cad	0,69	105,01	5,620%
CAM24_L02.030.200.E	Passerella rettilinea a traversini, in lamiera zincata a caldo, derivazione piana a 3 vie sp. 8/10 mm Passerella rettilinea a traversini, in lamiera zincata a caldo per immersione, altezza 100 mm con passo del traversino 200 mm, spessore del rivestimento protettivo non inferiore a 14 µ, derivazione piana a tre vie Larghezza 600 mm, spessore 15/10 mm	cad	0,76	114,93	5,270%
CAM24_L02.030.210.A	Passerella rettilinea a traversini, in lamiera zincata a caldo, derivazione piana a 4 vie Passerella rettilinea a traversini, in lamiera zincata a caldo per immersione, altezza 100 mm con passo del traversino 200 mm, spessore del rivestimento protettivo non inferiore a 14 µ, per derivazione piana a 4 vie Larghezza 75 mm, spessore 8/10 mm	cad	0,09	13,18	5,150%
CAM24_L02.030.210.B	Passerella rettilinea a traversini, in lamiera zincata a caldo, derivazione piana a 4 vie Passerella rettilinea a traversini, in lamiera zincata a caldo per immersione, altezza 100 mm con passo del traversino 200 mm, spessore del rivestimento protettivo non inferiore a 14 µ, per derivazione piana a 4 vie Larghezza 100 mm, spessore 8/10 mm	cad	0,09	13,79	4,990%
CAM24_L02.030.210.C	Passerella rettilinea a traversini, in lamiera zincata a caldo, derivazione piana a 4 vie Passerella rettilinea a traversini, in lamiera zincata a caldo per immersione, altezza 100 mm con passo del traversino 200 mm, spessore del rivestimento protettivo non inferiore a 14 µ, per derivazione piana a 4 vie Larghezza 150 mm, spessore 8/10 mm	cad	0,10	14,72	4,770%
CAM24_L02.030.210.D	Passerella rettilinea a traversini, in lamiera zincata a caldo, derivazione piana a 4 vie Passerella rettilinea a traversini, in lamiera zincata a caldo per immersione, altezza 100 mm con passo del traversino 200 mm, spessore del rivestimento protettivo non inferiore a 14 µ, per derivazione piana a 4 vie Larghezza 200 mm, spessore 8/10 mm	cad	0,10	15,62	4,580%
CAM24_L02.030.210.E	Passerella rettilinea a traversini, in lamiera zincata a caldo, derivazione piana a 4 vie Passerella rettilinea a traversini, in lamiera zincata a caldo per immersione, altezza 100 mm con passo del traversino 200 mm, spessore del rivestimento protettivo non inferiore a 14 µ, per derivazione piana a 4 vie Larghezza 300 mm, spessore 8/10 mm	cad	0,13	18,93	6,570%
CAM24_L02.030.210.F	Passerella rettilinea a traversini, in lamiera zincata a caldo, derivazione piana a 4 vie Passerella rettilinea a traversini, in lamiera zincata a caldo per immersione, altezza 100 mm con passo del traversino 200 mm, spessore del rivestimento protettivo non inferiore a 14 µ, per derivazione piana a 4 vie Larghezza 400 mm, spessore 8/10 mm	cad	0,16	23,80	3,530%
CAM24_L02.030.210.G	Passerella rettilinea a traversini, in lamiera zincata a caldo, derivazione piana a 4 vie Passerella rettilinea a traversini, in lamiera zincata a caldo per immersione, altezza 100 mm con passo del traversino 200 mm, spessore del rivestimento protettivo non inferiore a 14 µ, per derivazione piana a 4 vie Larghezza 500 mm, spessore 8/10 mm	cad	0,18	26,89	5,080%
CAM24_L02.030.220.A	Canale portacavi in lamiera verniciata completo di coperchio Canale portacavi in lamiera verniciata con resina epossidica completo di coperchio, grado di protezione IP 40 Sezione 80x80 mm, lunghezza 750 mm	cad	0,17	26,15	17,970%
CAM24_L02.030.220.B	Canale portacavi in lamiera verniciata completo di coperchio Canale portacavi in lamiera verniciata con resina epossidica completo di coperchio, grado di protezione IP 40 Sezione 80x80 mm, lunghezza 1.000 mm	cad	0,25	37,27	22,040%
CAM24_L02.030.220.C	Canale portacavi in lamiera verniciata completo di coperchio Canale portacavi in lamiera verniciata con resina epossidica completo di coperchio, grado di protezione IP 40 Sezione 80x80 mm, lunghezza 2.000 mm	cad	0,38	57,03	19,960%
CAM24_L02.030.220.D	Canale portacavi in lamiera verniciata completo di coperchio Canale portacavi in lamiera verniciata con resina epossidica completo di coperchio, grado di protezione IP 40 Sezione 120x80 mm, lunghezza 750 mm	cad	0,25	38,07	17,840%
CAM24_L02.030.220.E	Canale portacavi in lamiera verniciata completo di coperchio Canale portacavi in lamiera verniciata con resina epossidica completo di coperchio, grado di protezione IP 40 Sezione 120x80 mm, lunghezza 1.000 mm	cad	0,35	52,83	24,140%
CAM24_L02.030.220.F	Canale portacavi in lamiera verniciata completo di coperchio Canale portacavi in lamiera verniciata con resina epossidica completo di coperchio, grado di protezione IP 40 Sezione 120x80 mm, lunghezza 2.000 mm	cad	0,57	86,25	23,680%
CAM24_L02.030.220.G	Canale portacavi in lamiera verniciata completo di coperchio Canale portacavi in lamiera verniciata con resina epossidica completo di coperchio, grado di protezione IP 40 Sezione 240x80 mm, lunghezza 750 mm	cad	0,36	55,08	15,400%
CAM24_L02.030.220.H	Canale portacavi in lamiera verniciata completo di coperchio Canale portacavi in lamiera verniciata con resina epossidica completo di coperchio, grado di protezione IP 40 Sezione 240x80 mm, lunghezza 1.000 mm	cad	0,45	68,37	20,390%
CAM24_L02.030.220.I	Canale portacavi in lamiera verniciata completo di coperchio Canale portacavi in lamiera verniciata con resina epossidica completo di coperchio, grado di protezione IP 40 Sezione 240x80 mm, lunghezza 2.000 mm	cad	0,75	112,92	20,570%
CAM24_L02.030.230.A	Passerella rettilinea a traversini, in lamiera zincata a caldo, deviazione in salita o in discesa a 90° Passerella rettilinea a traversini, in lamiera zincata a caldo per immersione, altezza 100 mm con passo del traversino 200 mm, spessore del rivestimento protettivo non inferiore a 14 µ, per deviazione in salita o in discesa a 90° Larghezza 75 mm, spessore 8/10 mm	cad	0,05	8,23	13,140%
CAM24_L02.030.230.B	Passerella rettilinea a traversini, in lamiera zincata a caldo, deviazione in salita o in discesa a 90° Passerella rettilinea a traversini, in lamiera zincata a caldo per immersione, altezza 100 mm con passo del traversino 200 mm, spessore del rivestimento protettivo non inferiore a 14 µ, per deviazione in salita o in discesa a 90° Larghezza 100 mm, spessore 8/10 mm	cad	0,06	8,54	12,720%
CAM24_L02.030.230.C	Passerella rettilinea a traversini, in lamiera zincata a caldo, deviazione in salita o in discesa a 90° Passerella rettilinea a traversini, in lamiera zincata a caldo per immersione, altezza 100 mm con passo del traversino 200 mm, spessore del rivestimento protettivo non inferiore a 14 µ, per deviazione in salita o in discesa a 90° Larghezza 150 mm, spessore 8/10 mm	cad	0,06	8,87	12,290%
CAM24_L02.030.230.D	Passerella rettilinea a traversini, in lamiera zincata a caldo, deviazione in salita o in discesa a 90° Passerella rettilinea a traversini, in lamiera zincata a caldo per immersione, altezza 100 mm con passo del traversino 200 mm, spessore del rivestimento protettivo non inferiore a 14 µ, per deviazione in salita o in discesa a 90° Larghezza 200 mm, spessore 8/10 mm	cad	0,07	10,19	10,900%
CAM24_L02.030.230.E	Passerella rettilinea a traversini, in lamiera zincata a caldo, deviazione in salita o in discesa a 90° Passerella rettilinea a traversini, in lamiera zincata a caldo per immersione, altezza 100 mm con passo del traversino 200 mm, spessore del rivestimento protettivo non inferiore a 14 µ, per deviazione in salita o in discesa a 90° Larghezza 300 mm, spessore 8/10 mm	cad	0,09	12,96	8,890%
CAM24_L02.030.230.F	Passerella rettilinea a traversini, in lamiera zincata a caldo, deviazione in salita o in discesa a 90° Passerella rettilinea a traversini, in lamiera zincata a caldo per immersione, altezza 100 mm con passo del traversino 200 mm, spessore del rivestimento protettivo non inferiore a 14 µ, per deviazione in salita o in discesa a 90° Larghezza 400 mm, spessore 8/10 mm	cad	0,10	15,45	4,620%
CAM24_L02.030.230.G	Passerella rettilinea a traversini, in lamiera zincata a caldo, deviazione in salita o in discesa a 90° Passerella rettilinea a traversini, in lamiera zincata a caldo per immersione, altezza 100 mm con passo del traversino 200 mm, spessore del rivestimento protettivo non inferiore a 14 µ, per deviazione in salita o in discesa a 90° Larghezza 500 mm, spessore 8/10 mm	cad	0,12	17,86	4,200%
CAM24_L02.030.240.A	Passerella portacavi a filo, elettrozincata h 25 mm Passerella portacavi a filo, elettrozincata, per sostegno di cavi, compresi il coperchio, le curve, i pezzi speciali, le giunzioni, i fissaggi a mensola o a sospensione, per impianti elettrici. Altezza 25 mm Da 75 mm	m	0,05	7,99	19,470%
CAM24_L02.030.240.B	Passerella portacavi a filo, elettrozincata h 25 mm Passerella portacavi a filo, elettrozincata, per sostegno di cavi, compresi il coperchio, le curve, i pezzi speciali, le giunzioni, i fissaggi a mensola o a sospensione, per impianti elettrici. Altezza 25 mm Da 100 mm	m	0,06	8,36	24,380%
CAM24_L02.030.240.C	Passerella portacavi a filo, elettrozincata h 25 mm Passerella portacavi a filo, elettrozincata, per sostegno di cavi, compresi il coperchio, le curve, i pezzi speciali, le giunzioni, i fissaggi a mensola o a sospensione, per impianti elettrici. Altezza 25 mm Da 150 mm	m	0,06	9,47	26,760%
CAM24_L02.030.240.D	Passerella portacavi a filo, elettrozincata h 25 mm Passerella portacavi a filo, elettrozincata, per sostegno di cavi, compresi il coperchio, le curve, i pezzi speciali, le giunzioni, i fissaggi a mensola o a sospensione, per impianti elettrici. Altezza 25 mm Da 200 mm	m	0,07	10,12	29,850%
CAM24_L02.030.240.E	Passerella portacavi a filo, elettrozincata h 25 mm Passerella portacavi a filo, elettrozincata, per sostegno di cavi, compresi il coperchio, le curve, i pezzi speciali, le giunzioni, i fissaggi a mensola o a sospensione, per impianti elettrici. Altezza 25 mm Da 300 mm	m	0,08	12,15	29,050%
CAM24_L02.030.250.A	Passerella portacavi a filo, elettrozincata h 50 mm Passerella portacavi a filo, elettrozincata, per sostegno di cavi, compresi il coperchio, le curve, i pezzi speciali, le giunzioni, i fissaggi a mensola o a sospensione, per impianti elettrici. Altezza 50 mm Da 75 mm	m	0,05	8,16	19,100%
CAM24_L02.030.250.B	Passerella portacavi a filo, elettrozincata h 50 mm Passerella portacavi a filo, elettrozincata, per sostegno di cavi, compresi il coperchio, le curve, i pezzi speciali, le giunzioni, i fissaggi a mensola o a sospensione, per impianti elettrici. Altezza 50 mm Da 100 mm	m	0,06	8,62	23,710%
CAM24_L02.030.250.C	Passerella portacavi a filo, elettrozincata h 50 mm Passerella portacavi a filo, elettrozincata, per sostegno di cavi, compresi il coperchio, le curve, i pezzi speciali, le giunzioni, i fissaggi a mensola o a sospensione, per impianti elettrici. Altezza 50 mm Da 150 mm	m	0,06	9,66	26,250%
CAM24_L02.030.250.D	Passerella portacavi a filo, elettrozincata h 50 mm Passerella portacavi a filo, elettrozincata, per sostegno di cavi, compresi il coperchio, le curve, i pezzi speciali, le giunzioni, i fissaggi a mensola o a sospensione, per impianti elettrici. Altezza 50 mm Da 200 mm	m	0,07	10,35	29,230%
CAM24_L02.030.250.E	Passerella portacavi a filo, elettrozincata h 50 mm Passerella portacavi a filo, elettrozincata, per sostegno di cavi, compresi il coperchio, le curve, i pezzi speciali, le giunzioni, i fissaggi a mensola o a sospensione, per impianti elettrici. Altezza 50 mm Da 300 mm	m	0,08	12,46	28,370%
CAM24_L02.030.260.A	Passerella portacavi a filo, elettrozincata h 75 mm Passerella portacavi a filo, elettrozincata, per sostegno di cavi, compresi il coperchio, le curve, i pezzi speciali, le giunzioni, i fissaggi a mensola o a sospensione, per impianti elettrici. Altezza 75 mm Da 75 mm	m	0,05	8,33	18,740%
CAM24_L02.030.260.B	Passerella portacavi a filo, elettrozincata h 75 mm Passerella portacavi a filo, elettrozincata, per sostegno di cavi, compresi il coperchio, le curve, i pezzi speciali, le giunzioni, i fissaggi a mensola o a sospensione, per impianti elettrici. Altezza 75 mm Da 100 mm	m	0,06	8,81	23,210%
CAM24_L02.030.260.C	Passerella portacavi a filo, elettrozincata h 75 mm Passerella portacavi a filo, elettrozincata, per sostegno di cavi, compresi il coperchio, le curve, i pezzi speciali, le giunzioni, i fissaggi a mensola o a sospensione, per impianti elettrici. Altezza 75 mm Da 150 mm	m	0,07	9,89	25,690%
CAM24_L02.030.260.D	Passerella portacavi a filo, elettrozincata h 75 mm Passerella portacavi a filo, elettrozincata, per sostegno di cavi, compresi il coperchio, le curve, i pezzi speciali, le giunzioni, i fissaggi a mensola o a sospensione, per impianti elettrici. Altezza 75 mm Da 200 mm	m	0,07	10,60	28,570%
CAM24_L02.030.260.E	Passerella portacavi a filo, elettrozincata h 75 mm Passerella portacavi a filo, elettrozincata, per sostegno di cavi, compresi il coperchio, le curve, i pezzi speciali, le giunzioni, i fissaggi a mensola o a sospensione, per impianti elettrici. Altezza 75 mm Da 300 mm	m	0,08	12,74	27,780%
CAM24_L02.030.270.A	Passerella portacavi a filo, elettrozincata h 100 mm Passerella portacavi a filo, elettrozincata, per sostegno di cavi, compresi il coperchio, le curve, i pezzi speciali, le giunzioni, i fissaggi a mensola o a sospensione, per impianti elettrici. Altezza 100 mm Da 200 mm	m	0,19	29,15	21,190%
CAM24_L02.030.270.B	Passerella portacavi a filo, elettrozincata h 100 mm Passerella portacavi a filo, elettrozincata, per sostegno di cavi, compresi il coperchio, le curve, i pezzi speciali, le giunzioni, i fissaggi a mensola o a sospensione, per impianti elettrici. Altezza 100 mm Da 300 mm	m	0,21	31,84	22,540%
CAM24_L02.030.270.C	Passerella portacavi a filo, elettrozincata h 100 mm Passerella portacavi a filo, elettrozincata, per sostegno di cavi, compresi il coperchio, le curve, i pezzi speciali, le giunzioni, i fissaggi a mensola o a sospensione, per impianti elettrici. Altezza 100 mm Da 400 mm	m	0,24	35,72	25,600%
CAM24_L02.030.270.D	Passerella portacavi a filo, elettrozincata h 100 mm Passerella portacavi a filo, elettrozincata, per sostegno di cavi, compresi il coperchio, le curve, i pezzi speciali, le giunzioni, i fissaggi a mensola o a sospensione, per impianti elettrici. Altezza 100 mm Da 500 mm	m	0,25	37,92	29,250%
CAM24_L02.030.270.E	Passerella portacavi a filo, elettrozincata h 100 mm Passerella portacavi a filo, elettrozincata, per sostegno di cavi, compresi il coperchio, le curve, i pezzi speciali, le giunzioni, i fissaggi a mensola o a sospensione, per impianti elettrici. Altezza 100 mm Da 600 mm	m	0,30	44,76	30,350%
CAM24_L02.030.280.A	Passerella portacavi a filo, in acciaio inox AISI 304 h 25 mm Passerella portacavi a filo, in acciaio inox AISI 304, per sostegno di cavi, compresi il coperchio, le curve, i pezzi speciali, le giunzioni, i fissaggi a mensola o a sospensione, per impianti elettrici. Altezza 25 mm Da 75 mm	m	0,18	26,99	21,000%
CAM24_L02.030.280.B	Passerella portacavi a filo, in acciaio inox AISI 304 h 25 mm Passerella portacavi a filo, in acciaio inox AISI 304, per sostegno di cavi, compresi il coperchio, le curve, i pezzi speciali, le giunzioni, i fissaggi a mensola o a sospensione, per impianti elettrici. Altezza 25 mm Da 100 mm	m	0,19	29,31	22,720%
CAM24_L02.030.280.C	Passerella portacavi a filo, in acciaio inox AISI 304 h 25 mm Passerella portacavi a filo, in acciaio inox AISI 304, per sostegno di cavi, compresi il coperchio, le curve, i pezzi speciali, le giunzioni, i fissaggi a mensola o a sospensione, per impianti elettrici. Altezza 25 mm Da 150 mm	m	0,22	32,71	26,360%
CAM24_L02.030.280.D	Passerella portacavi a filo, in acciaio inox AISI 304 h 25 mm Passerella portacavi a filo, in acciaio inox AISI 304, per sostegno di cavi, compresi il coperchio, le curve, i pezzi speciali, le giunzioni, i fissaggi a mensola o a sospensione, per impianti elettrici. Altezza 25 mm Da 200 mm	m	0,23	35,24	28,640%
CAM24_L02.030.280.E	Passerella portacavi a filo, in acciaio inox AISI 304 h 25 mm Passerella portacavi a filo, in acciaio inox AISI 304, per sostegno di cavi, compresi il coperchio, le curve, i pezzi speciali, le giunzioni, i fissaggi a mensola o a sospensione, per impianti elettrici. Altezza 25 mm Da 300 mm	m	0,27	41,32	30,440%
CAM24_L02.030.290.A	Passerella portacavi a filo, in acciaio inox AISI 304 h 50 mm Passerella portacavi a filo, in acciaio inox AISI 304, per sostegno di cavi, compresi il coperchio, le curve, i pezzi speciali, le giunzioni, i fissaggi a mensola o a sospensione, per impianti elettrici. Altezza 50 mm Da 75 mm	m	0,20	29,58	20,910%
CAM24_L02.030.290.B	Passerella portacavi a filo, in acciaio inox AISI 304 h 50 mm Passerella portacavi a filo, in acciaio inox AISI 304, per sostegno di cavi, compresi il coperchio, le curve, i pezzi speciali, le giunzioni, i fissaggi a mensola o a sospensione, per impianti elettrici. Altezza 50 mm Da 100 mm	m	0,21	32,31	22,230%
CAM24_L02.030.290.C	Passerella portacavi a filo, in acciaio inox AISI 304 h 50 mm Passerella portacavi a filo, in acciaio inox AISI 304, per sostegno di cavi, compresi il coperchio, le curve, i pezzi speciali, le giunzioni, i fissaggi a mensola o a sospensione, per impianti elettrici. Altezza 50 mm Da 150 mm	m	0,24	35,65	26,990%
CAM24_L02.030.290.D	Passerella portacavi a filo, in acciaio inox AISI 304 h 50 mm Passerella portacavi a filo, in acciaio inox AISI 304, per sostegno di cavi, compresi il coperchio, le curve, i pezzi speciali, le giunzioni, i fissaggi a mensola o a sospensione, per impianti elettrici. Altezza 50 mm Da 200 mm	m	0,25	38,54	28,800%
CAM24_L02.030.290.E	Passerella portacavi a filo, in acciaio inox AISI 304 h 50 mm Passerella portacavi a filo, in acciaio inox AISI 304, per sostegno di cavi, compresi il coperchio, le curve, i pezzi speciali, le giunzioni, i fissaggi a mensola o a sospensione, per impianti elettrici. Altezza 50 mm Da 300 mm	m	0,30	45,48	29,890%
CAM24_L02.030.300.A	Passerella portacavi a filo, in acciaio inox AISI 304 h 75 mm Passerella portacavi a filo, in acciaio inox AISI 304, per sostegno di cavi, compresi il coperchio, le curve, i pezzi speciali, le giunzioni, i fissaggi a mensola o a sospensione, per impianti elettrici. Altezza 75 mm Da 75 mm	m	0,20	30,87	21,640%
CAM24_L02.030.300.B	Passerella portacavi a filo, in acciaio inox AISI 304 h 75 mm Passerella portacavi a filo, in acciaio inox AISI 304, per sostegno di cavi, compresi il coperchio, le curve, i pezzi speciali, le giunzioni, i fissaggi a mensola o a sospensione, per impianti elettrici. Altezza 75 mm Da 100 mm	m	0,22	33,75	22,760%
CAM24_L02.030.300.C	Passerella portacavi a filo, in acciaio inox AISI 304 h 75 mm Passerella portacavi a filo, in acciaio inox AISI 304, per sostegno di cavi, compresi il coperchio, le curve, i pezzi speciali, le giunzioni, i fissaggi a mensola o a sospensione, per impianti elettrici. Altezza 75 mm Da 150 mm	m	0,25	37,39	27,080%
CAM24_L02.030.300.D	Passerella portacavi a filo, in acciaio inox AISI 304 h 75 mm Passerella portacavi a filo, in acciaio inox AISI 304, per sostegno di cavi, compresi il coperchio, le curve, i pezzi speciali, le giunzioni, i fissaggi a mensola o a sospensione, per impianti elettrici. Altezza 75 mm Da 200 mm	m	0,27	40,54	28,640%
CAM24_L02.030.300.E	Passerella portacavi a filo, in acciaio inox AISI 304 h 75 mm Passerella portacavi a filo, in acciaio inox AISI 304, per sostegno di cavi, compresi il coperchio, le curve, i pezzi speciali, le giunzioni, i fissaggi a mensola o a sospensione, per impianti elettrici. Altezza 75 mm Da 300 mm	m	0,32	48,02	29,390%
CAM24_L02.030.310.A	Passerella portacavi a filo, in acciaio inox AISI 304 h 100 mm Passerella portacavi a filo, in acciaio inox AISI 304, per sostegno di cavi, compresi il coperchio, le curve, i pezzi speciali, le giunzioni, i fissaggi a mensola o a sospensione, per impianti elettrici. Altezza 100 mm Da 200 mm	m	0,55	83,55	20,970%
CAM24_L02.030.310.B	Passerella portacavi a filo, in acciaio inox AISI 304 h 100 mm Passerella portacavi a filo, in acciaio inox AISI 304, per sostegno di cavi, compresi il coperchio, le curve, i pezzi speciali, le giunzioni, i fissaggi a mensola o a sospensione, per impianti elettrici. Altezza 100 mm Da 300 mm	m	0,60	90,35	23,210%
CAM24_L02.030.310.C	Passerella portacavi a filo, in acciaio inox AISI 304 h 100 mm Passerella portacavi a filo, in acciaio inox AISI 304, per sostegno di cavi, compresi il coperchio, le curve, i pezzi speciali, le giunzioni, i fissaggi a mensola o a sospensione, per impianti elettrici. Altezza 100 mm Da 400 mm	m	0,67	100,93	26,620%
CAM24_L02.030.310.D	Passerella portacavi a filo, in acciaio inox AISI 304 h 100 mm Passerella portacavi a filo, in acciaio inox AISI 304, per sostegno di cavi, compresi il coperchio, le curve, i pezzi speciali, le giunzioni, i fissaggi a mensola o a sospensione, per impianti elettrici. Altezza 100 mm Da 500 mm	m	0,72	108,27	29,330%
CAM24_L02.030.310.E	Passerella portacavi a filo, in acciaio inox AISI 304 h 100 mm Passerella portacavi a filo, in acciaio inox AISI 304, per sostegno di cavi, compresi il coperchio, le curve, i pezzi speciali, le giunzioni, i fissaggi a mensola o a sospensione, per impianti elettrici. Altezza 100 mm Da 600 mm	m	0,85	128,55	29,770%
CAM24_L02.040	COMPONENTI PER QUADRI INDUSTRIALI
CAM24_L02.040.010.A	Comando a motore per int. Magnetoermici a fissaggio laterale Comando a motore, per interruttori automatici magnetotermici scatolati con fissaggio laterale predisposto per guida DIN, Interruttori fino a 125 A	cad	2,75	417,08	5,190%
CAM24_L02.040.010.B	Comando a motore per int. Magnetoermici a fissaggio laterale Comando a motore, per interruttori automatici magnetotermici scatolati con fissaggio laterale predisposto per guida DIN, Interruttori fino a 160 A	cad	2,87	434,51	5,150%
CAM24_L02.040.010.C	Comando a motore per int. Magnetoermici a fissaggio laterale Comando a motore, per interruttori automatici magnetotermici scatolati con fissaggio laterale predisposto per guida DIN, Interruttori fino a 250 A	cad	3,05	461,88	4,630%
CAM24_L02.040.010.D	Comando a motore per int. Magnetoermici a fissaggio laterale Comando a motore, per interruttori automatici magnetotermici scatolati con fissaggio laterale predisposto per guida DIN, Interruttori fino a 630 A	cad	4,68	709,14	4,150%
CAM24_L02.040.010.E	Comando a motore per int. Magnetoermici a fissaggio laterale Comando a motore, per interruttori automatici magnetotermici scatolati con fissaggio laterale predisposto per guida DIN, Interruttori fino a 1600 A	cad	6,74	1.020,00	3,680%
CAM24_L02.040.020.A	Comando a motore per int. Magnetoermici a fissaggio frontale Comando a motore, per interruttori automatici magnetotermici scatolati con fissaggio frontale, Interruttori fino a 125 A	cad	2,75	417,08	5,190%
CAM24_L02.040.020.B	Comando a motore per int. Magnetoermici a fissaggio frontale Comando a motore, per interruttori automatici magnetotermici scatolati con fissaggio frontale, Interruttori fino a 160 A	cad	2,87	434,51	5,150%
CAM24_L02.040.020.C	Comando a motore per int. Magnetoermici a fissaggio frontale Comando a motore, per interruttori automatici magnetotermici scatolati con fissaggio frontale, Interruttori fino a 250 A	cad	3,05	461,88	4,630%
CAM24_L02.040.030.A	Manovra a maniglia rotante Manovra a maniglia rotante, per interruttori automatici magnetotermici scatolati da 160 A a 1250 A, Manovra a maniglia rotante, per interruttori scatolati da 160 A a 1250	cad	0,46	69,78	9,060%
CAM24_L02.040.040.A	Blocco a chiave per manovra a maniglia rotante Blocco a chiave per manovra a maniglia rotante, per interruttori automatici magnetotermici scatolati da 160 A a 1250 A, Blocco a chiave per manovra a maniglia rotante	cad	0,39	59,40	12,790%
CAM24_L02.040.050.A	Coppia di contatti ausiliari Coppia di contatti ausiliari, per interruttori automatici magnetotermici scatolati da 125 A a 1250 A, tensione d'esercizio 400 V, N.O. o N.C., Coppia di contatti ausiliari	cad	0,54	82,06	13,170%
CAM24_L02.040.060.A	Sganciatore a lancio corrente Sganciatore a lancio corrente, per interruttori automatici magnetotermici scatolati da 125 A a 1600 A, alimentazione in c.a. o c.c., Sganciatore a lancio corrente	cad	0,70	105,33	10,140%
CAM24_L02.040.070.A	Sganciatore di minima tensione Sganciatore di minima tensione, per interruttori automatici magnetotermici scatolati da 125 A a 1600 A, alimentazione in c.a. o c.c., Sganciatore di minima tensione	cad	0,86	129,94	8,880%
CAM24_L02.040.080.A	Ritardatore per sganciatore di minima tensione Ritardatore per sganciatore di minima tensione, per interruttori automatici magnetotermici scatolati da 125 A a 1600 A, alimentazione in c.a. 230 V o 400 V, Ritardatore per sganciatore di minima tensione	cad	1,01	153,41	7,440%
CAM24_L02.050	CANALI IN PVC
CAM24_L02.050.010.A	Canale portacavi in PVC montato a parete Canale portacavi per posa a vista in PVC autoestinguente, con coperchio frontale ad incastro elastico, protezione contro i contatti indiretti, montato a parete compresi le curve piane o di derivazione, i pezzi speciali, le giunzioni, per impianti elettrici con grado di protezione non inferiore a IP 4X Da 40x40 mm	m	0,06	9,65	43,160%
CAM24_L02.050.010.B	Canale portacavi in PVC montato a parete Canale portacavi per posa a vista in PVC autoestinguente, con coperchio frontale ad incastro elastico, protezione contro i contatti indiretti, montato a parete compresi le curve piane o di derivazione, i pezzi speciali, le giunzioni, per impianti elettrici con grado di protezione non inferiore a IP 4X Da 60x40 mm	m	0,08	12,10	34,440%
CAM24_L02.050.010.C	Canale portacavi in PVC montato a parete Canale portacavi per posa a vista in PVC autoestinguente, con coperchio frontale ad incastro elastico, protezione contro i contatti indiretti, montato a parete compresi le curve piane o di derivazione, i pezzi speciali, le giunzioni, per impianti elettrici con grado di protezione non inferiore a IP 4X Da 90x40 mm	m	0,10	15,09	30,100%
CAM24_L02.050.010.D	Canale portacavi in PVC montato a parete Canale portacavi per posa a vista in PVC autoestinguente, con coperchio frontale ad incastro elastico, protezione contro i contatti indiretti, montato a parete compresi le curve piane o di derivazione, i pezzi speciali, le giunzioni, per impianti elettrici con grado di protezione non inferiore a IP 4X Da 100x40 mm	m	0,11	17,23	27,450%
CAM24_L02.050.010.E	Canale portacavi in PVC montato a parete Canale portacavi per posa a vista in PVC autoestinguente, con coperchio frontale ad incastro elastico, protezione contro i contatti indiretti, montato a parete compresi le curve piane o di derivazione, i pezzi speciali, le giunzioni, per impianti elettrici con grado di protezione non inferiore a IP 4X Da 120x40 mm	m	0,13	20,41	25,490%
CAM24_L02.050.010.F	Canale portacavi in PVC montato a parete Canale portacavi per posa a vista in PVC autoestinguente, con coperchio frontale ad incastro elastico, protezione contro i contatti indiretti, montato a parete compresi le curve piane o di derivazione, i pezzi speciali, le giunzioni, per impianti elettrici con grado di protezione non inferiore a IP 4X Da 60x60 mm	m	0,09	14,28	32,460%
CAM24_L02.050.010.G	Canale portacavi in PVC montato a parete Canale portacavi per posa a vista in PVC autoestinguente, con coperchio frontale ad incastro elastico, protezione contro i contatti indiretti, montato a parete compresi le curve piane o di derivazione, i pezzi speciali, le giunzioni, per impianti elettrici con grado di protezione non inferiore a IP 4X Da 80x60 mm	m	0,11	17,00	28,940%
CAM24_L02.050.010.H	Canale portacavi in PVC montato a parete Canale portacavi per posa a vista in PVC autoestinguente, con coperchio frontale ad incastro elastico, protezione contro i contatti indiretti, montato a parete compresi le curve piane o di derivazione, i pezzi speciali, le giunzioni, per impianti elettrici con grado di protezione non inferiore a IP 4X Da 100x60 mm	m	0,14	20,63	25,670%
CAM24_L02.050.010.I	Canale portacavi in PVC montato a parete Canale portacavi per posa a vista in PVC autoestinguente, con coperchio frontale ad incastro elastico, protezione contro i contatti indiretti, montato a parete compresi le curve piane o di derivazione, i pezzi speciali, le giunzioni, per impianti elettrici con grado di protezione non inferiore a IP 4X Da 120x60 mm	m	0,16	23,68	24,350%
CAM24_L02.050.010.J	Canale portacavi in PVC montato a parete Canale portacavi per posa a vista in PVC autoestinguente, con coperchio frontale ad incastro elastico, protezione contro i contatti indiretti, montato a parete compresi le curve piane o di derivazione, i pezzi speciali, le giunzioni, per impianti elettrici con grado di protezione non inferiore a IP 4X Da 150x60 mm	m	0,19	29,11	21,420%
CAM24_L02.050.010.K	Canale portacavi in PVC montato a parete Canale portacavi per posa a vista in PVC autoestinguente, con coperchio frontale ad incastro elastico, protezione contro i contatti indiretti, montato a parete compresi le curve piane o di derivazione, i pezzi speciali, le giunzioni, per impianti elettrici con grado di protezione non inferiore a IP 4X Da 200x60 mm	m	0,24	36,70	18,530%
CAM24_L02.050.010.L	Canale portacavi in PVC montato a parete Canale portacavi per posa a vista in PVC autoestinguente, con coperchio frontale ad incastro elastico, protezione contro i contatti indiretti, montato a parete compresi le curve piane o di derivazione, i pezzi speciali, le giunzioni, per impianti elettrici con grado di protezione non inferiore a IP 4X Da 100x80 mm	m	0,17	25,44	23,030%
CAM24_L02.050.010.M	Canale portacavi in PVC montato a parete Canale portacavi per posa a vista in PVC autoestinguente, con coperchio frontale ad incastro elastico, protezione contro i contatti indiretti, montato a parete compresi le curve piane o di derivazione, i pezzi speciali, le giunzioni, per impianti elettrici con grado di protezione non inferiore a IP 4X Da 120x80 mm	m	0,19	29,32	21,910%
CAM24_L02.050.010.N	Canale portacavi in PVC montato a parete Canale portacavi per posa a vista in PVC autoestinguente, con coperchio frontale ad incastro elastico, protezione contro i contatti indiretti, montato a parete compresi le curve piane o di derivazione, i pezzi speciali, le giunzioni, per impianti elettrici con grado di protezione non inferiore a IP 4X Da 150x80 mm	m	0,23	35,47	18,910%
CAM24_L02.050.010.O	Canale portacavi in PVC montato a parete Canale portacavi per posa a vista in PVC autoestinguente, con coperchio frontale ad incastro elastico, protezione contro i contatti indiretti, montato a parete compresi le curve piane o di derivazione, i pezzi speciali, le giunzioni, per impianti elettrici con grado di protezione non inferiore a IP 4X Da 200x80 mm	m	0,30	45,71	16,520%
CAM24_L02.050.020.A	Canale portacavi in PVC montato su mensole o altri sistemi di sospensione Canale portacavi per posa a vista in PVC autoestinguente, con coperchio frontale ad incastro elastico, protezione contro i contatti indiretti, montato su mensole o altri sistemi di sospensione compresi le curve piane o di derivazione, i pezzi speciali, le giunzioni, per impianti elettrici con grado di protezione non inferiore a IP 4X Da 40x40 mm	m	0,13	19,81	36,230%
CAM24_L02.050.020.B	Canale portacavi in PVC montato su mensole o altri sistemi di sospensione Canale portacavi per posa a vista in PVC autoestinguente, con coperchio frontale ad incastro elastico, protezione contro i contatti indiretti, montato su mensole o altri sistemi di sospensione compresi le curve piane o di derivazione, i pezzi speciali, le giunzioni, per impianti elettrici con grado di protezione non inferiore a IP 4X Da 60x40 mm	m	0,15	22,31	32,170%
CAM24_L02.050.020.C	Canale portacavi in PVC montato su mensole o altri sistemi di sospensione Canale portacavi per posa a vista in PVC autoestinguente, con coperchio frontale ad incastro elastico, protezione contro i contatti indiretti, montato su mensole o altri sistemi di sospensione compresi le curve piane o di derivazione, i pezzi speciali, le giunzioni, per impianti elettrici con grado di protezione non inferiore a IP 4X Da 90x40 mm	m	0,17	26,32	31,200%
CAM24_L02.050.020.D	Canale portacavi in PVC montato su mensole o altri sistemi di sospensione Canale portacavi per posa a vista in PVC autoestinguente, con coperchio frontale ad incastro elastico, protezione contro i contatti indiretti, montato su mensole o altri sistemi di sospensione compresi le curve piane o di derivazione, i pezzi speciali, le giunzioni, per impianti elettrici con grado di protezione non inferiore a IP 4X Da 100x40 mm	m	0,19	28,94	30,320%
CAM24_L02.050.020.E	Canale portacavi in PVC montato su mensole o altri sistemi di sospensione Canale portacavi per posa a vista in PVC autoestinguente, con coperchio frontale ad incastro elastico, protezione contro i contatti indiretti, montato su mensole o altri sistemi di sospensione compresi le curve piane o di derivazione, i pezzi speciali, le giunzioni, per impianti elettrici con grado di protezione non inferiore a IP 4X Da 120x40 mm	m	0,21	31,88	28,420%
CAM24_L02.050.020.F	Canale portacavi in PVC montato su mensole o altri sistemi di sospensione Canale portacavi per posa a vista in PVC autoestinguente, con coperchio frontale ad incastro elastico, protezione contro i contatti indiretti, montato su mensole o altri sistemi di sospensione compresi le curve piane o di derivazione, i pezzi speciali, le giunzioni, per impianti elettrici con grado di protezione non inferiore a IP 4X Da 60x60 mm	m	0,17	25,73	32,650%
CAM24_L02.050.020.G	Canale portacavi in PVC montato su mensole o altri sistemi di sospensione Canale portacavi per posa a vista in PVC autoestinguente, con coperchio frontale ad incastro elastico, protezione contro i contatti indiretti, montato su mensole o altri sistemi di sospensione compresi le curve piane o di derivazione, i pezzi speciali, le giunzioni, per impianti elettrici con grado di protezione non inferiore a IP 4X Da 80x60 mm	m	0,17	26,23	34,900%
CAM24_L02.050.020.H	Canale portacavi in PVC montato su mensole o altri sistemi di sospensione Canale portacavi per posa a vista in PVC autoestinguente, con coperchio frontale ad incastro elastico, protezione contro i contatti indiretti, montato su mensole o altri sistemi di sospensione compresi le curve piane o di derivazione, i pezzi speciali, le giunzioni, per impianti elettrici con grado di protezione non inferiore a IP 4X Da 100x60 mm	m	0,22	32,56	28,980%
CAM24_L02.050.020.I	Canale portacavi in PVC montato su mensole o altri sistemi di sospensione Canale portacavi per posa a vista in PVC autoestinguente, con coperchio frontale ad incastro elastico, protezione contro i contatti indiretti, montato su mensole o altri sistemi di sospensione compresi le curve piane o di derivazione, i pezzi speciali, le giunzioni, per impianti elettrici con grado di protezione non inferiore a IP 4X Da 120x60 mm	m	0,24	36,28	27,830%
CAM24_L02.050.020.J	Canale portacavi in PVC montato su mensole o altri sistemi di sospensione Canale portacavi per posa a vista in PVC autoestinguente, con coperchio frontale ad incastro elastico, protezione contro i contatti indiretti, montato su mensole o altri sistemi di sospensione compresi le curve piane o di derivazione, i pezzi speciali, le giunzioni, per impianti elettrici con grado di protezione non inferiore a IP 4X Da 150x60 mm	m	0,28	41,95	25,630%
CAM24_L02.050.020.K	Canale portacavi in PVC montato su mensole o altri sistemi di sospensione Canale portacavi per posa a vista in PVC autoestinguente, con coperchio frontale ad incastro elastico, protezione contro i contatti indiretti, montato su mensole o altri sistemi di sospensione compresi le curve piane o di derivazione, i pezzi speciali, le giunzioni, per impianti elettrici con grado di protezione non inferiore a IP 4X Da 200x60 mm	m	0,33	49,84	22,520%
CAM24_L02.050.020.L	Canale portacavi in PVC montato su mensole o altri sistemi di sospensione Canale portacavi per posa a vista in PVC autoestinguente, con coperchio frontale ad incastro elastico, protezione contro i contatti indiretti, montato su mensole o altri sistemi di sospensione compresi le curve piane o di derivazione, i pezzi speciali, le giunzioni, per impianti elettrici con grado di protezione non inferiore a IP 4X Da 100x80 mm	m	0,26	38,67	26,350%
CAM24_L02.050.020.M	Canale portacavi in PVC montato su mensole o altri sistemi di sospensione Canale portacavi per posa a vista in PVC autoestinguente, con coperchio frontale ad incastro elastico, protezione contro i contatti indiretti, montato su mensole o altri sistemi di sospensione compresi le curve piane o di derivazione, i pezzi speciali, le giunzioni, per impianti elettrici con grado di protezione non inferiore a IP 4X Da 120x80 mm	m	0,28	42,31	24,970%
CAM24_L02.050.020.N	Canale portacavi in PVC montato su mensole o altri sistemi di sospensione Canale portacavi per posa a vista in PVC autoestinguente, con coperchio frontale ad incastro elastico, protezione contro i contatti indiretti, montato su mensole o altri sistemi di sospensione compresi le curve piane o di derivazione, i pezzi speciali, le giunzioni, per impianti elettrici con grado di protezione non inferiore a IP 4X Da 150x80 mm	m	0,32	49,06	23,070%
CAM24_L02.050.020.O	Canale portacavi in PVC montato su mensole o altri sistemi di sospensione Canale portacavi per posa a vista in PVC autoestinguente, con coperchio frontale ad incastro elastico, protezione contro i contatti indiretti, montato su mensole o altri sistemi di sospensione compresi le curve piane o di derivazione, i pezzi speciali, le giunzioni, per impianti elettrici con grado di protezione non inferiore a IP 4X Da 200x80 mm	m	0,39	58,46	19,680%
CAM24_L02.050.030.A	Canale portacavi in PVC Canale portacavi per posa a vista in PVC autoestinguente, con coperchio frontale ad incastro elastico, protezione contro i contatti indiretti, montato su mensole o altri sistemi di sospensione compresi le curve piane o di derivazione, i pezzi speciali, le giunzioni, per impianti elettrici con grado di protezione non inferiore a IP 4X Da 40x40 mm	m	0,08	11,52	45,150%
CAM24_L02.050.030.B	Canale portacavi in PVC Canale portacavi per posa a vista in PVC autoestinguente, con coperchio frontale ad incastro elastico, protezione contro i contatti indiretti, montato su mensole o altri sistemi di sospensione compresi le curve piane o di derivazione, i pezzi speciali, le giunzioni, per impianti elettrici con grado di protezione non inferiore a IP 4X Da 60x40 mm	m	0,10	14,74	38,490%
CAM24_L02.050.030.C	Canale portacavi in PVC Canale portacavi per posa a vista in PVC autoestinguente, con coperchio frontale ad incastro elastico, protezione contro i contatti indiretti, montato su mensole o altri sistemi di sospensione compresi le curve piane o di derivazione, i pezzi speciali, le giunzioni, per impianti elettrici con grado di protezione non inferiore a IP 4X Da 90x40 mm	m	0,12	17,68	34,730%
CAM24_L02.050.030.D	Canale portacavi in PVC Canale portacavi per posa a vista in PVC autoestinguente, con coperchio frontale ad incastro elastico, protezione contro i contatti indiretti, montato su mensole o altri sistemi di sospensione compresi le curve piane o di derivazione, i pezzi speciali, le giunzioni, per impianti elettrici con grado di protezione non inferiore a IP 4X Da 100x40 mm	m	0,14	20,67	33,810%
CAM24_L02.050.030.E	Canale portacavi in PVC Canale portacavi per posa a vista in PVC autoestinguente, con coperchio frontale ad incastro elastico, protezione contro i contatti indiretti, montato su mensole o altri sistemi di sospensione compresi le curve piane o di derivazione, i pezzi speciali, le giunzioni, per impianti elettrici con grado di protezione non inferiore a IP 4X Da 120x40 mm	m	0,16	23,48	30,560%
CAM24_L02.050.030.F	Canale portacavi in PVC Canale portacavi per posa a vista in PVC autoestinguente, con coperchio frontale ad incastro elastico, protezione contro i contatti indiretti, montato su mensole o altri sistemi di sospensione compresi le curve piane o di derivazione, i pezzi speciali, le giunzioni, per impianti elettrici con grado di protezione non inferiore a IP 4X Da 60x60 mm	m	0,12	18,81	41,150%
CAM24_L02.050.030.G	Canale portacavi in PVC Canale portacavi per posa a vista in PVC autoestinguente, con coperchio frontale ad incastro elastico, protezione contro i contatti indiretti, montato su mensole o altri sistemi di sospensione compresi le curve piane o di derivazione, i pezzi speciali, le giunzioni, per impianti elettrici con grado di protezione non inferiore a IP 4X Da 80x60 mm	m	0,14	21,26	36,420%
CAM24_L02.050.030.H	Canale portacavi in PVC Canale portacavi per posa a vista in PVC autoestinguente, con coperchio frontale ad incastro elastico, protezione contro i contatti indiretti, montato su mensole o altri sistemi di sospensione compresi le curve piane o di derivazione, i pezzi speciali, le giunzioni, per impianti elettrici con grado di protezione non inferiore a IP 4X Da 100x60 mm	m	0,16	24,41	31,720%
CAM24_L02.050.030.I	Canale portacavi in PVC Canale portacavi per posa a vista in PVC autoestinguente, con coperchio frontale ad incastro elastico, protezione contro i contatti indiretti, montato su mensole o altri sistemi di sospensione compresi le curve piane o di derivazione, i pezzi speciali, le giunzioni, per impianti elettrici con grado di protezione non inferiore a IP 4X Da 120x60 mm	m	0,18	27,82	30,540%
CAM24_L02.050.030.J	Canale portacavi in PVC Canale portacavi per posa a vista in PVC autoestinguente, con coperchio frontale ad incastro elastico, protezione contro i contatti indiretti, montato su mensole o altri sistemi di sospensione compresi le curve piane o di derivazione, i pezzi speciali, le giunzioni, per impianti elettrici con grado di protezione non inferiore a IP 4X Da 150x60 mm	m	0,22	33,01	26,590%
CAM24_L02.050.030.K	Canale portacavi in PVC Canale portacavi per posa a vista in PVC autoestinguente, con coperchio frontale ad incastro elastico, protezione contro i contatti indiretti, montato su mensole o altri sistemi di sospensione compresi le curve piane o di derivazione, i pezzi speciali, le giunzioni, per impianti elettrici con grado di protezione non inferiore a IP 4X Da 200x60 mm	m	0,27	40,84	23,340%
CAM24_L02.050.030.L	Canale portacavi in PVC Canale portacavi per posa a vista in PVC autoestinguente, con coperchio frontale ad incastro elastico, protezione contro i contatti indiretti, montato su mensole o altri sistemi di sospensione compresi le curve piane o di derivazione, i pezzi speciali, le giunzioni, per impianti elettrici con grado di protezione non inferiore a IP 4X Da 100x80 mm	m	0,20	30,16	29,730%
CAM24_L02.050.030.M	Canale portacavi in PVC Canale portacavi per posa a vista in PVC autoestinguente, con coperchio frontale ad incastro elastico, protezione contro i contatti indiretti, montato su mensole o altri sistemi di sospensione compresi le curve piane o di derivazione, i pezzi speciali, le giunzioni, per impianti elettrici con grado di protezione non inferiore a IP 4X Da 120x80 mm	m	0,22	33,68	27,460%
CAM24_L02.050.030.N	Canale portacavi in PVC Canale portacavi per posa a vista in PVC autoestinguente, con coperchio frontale ad incastro elastico, protezione contro i contatti indiretti, montato su mensole o altri sistemi di sospensione compresi le curve piane o di derivazione, i pezzi speciali, le giunzioni, per impianti elettrici con grado di protezione non inferiore a IP 4X Da 150x80 mm	m	0,26	39,95	24,090%
CAM24_L02.050.030.O	Canale portacavi in PVC Canale portacavi per posa a vista in PVC autoestinguente, con coperchio frontale ad incastro elastico, protezione contro i contatti indiretti, montato su mensole o altri sistemi di sospensione compresi le curve piane o di derivazione, i pezzi speciali, le giunzioni, per impianti elettrici con grado di protezione non inferiore a IP 4X Da 200x80 mm	m	0,33	49,46	20,030%
CAM24_L02.060	RELE' E CONTATTORI
CAM24_L02.060.010.A	Relè differenziale Relé differenziale, Da quadro con toroide separato	cad	3,23	488,70	4,160%
CAM24_L02.060.010.B	Relè differenziale Relé differenziale, Toroide per relè differenziale, diametro 110 mm	cad	0,96	145,41	8,420%
CAM24_L02.060.010.C	Relè differenziale Relé differenziale, Toroide apribile per relè differenziale, diametro 180 mm	cad	4,12	623,56	2,600%
CAM24_L02.060.020.A	Relè passo passo Relè passo passo, 16 A, 1 contatto NA, tensione di alimentazione bobina 8-12-24-230 Vac, 1 modulo	cad	0,39	58,81	15,340%
CAM24_L02.060.020.B	Relè passo passo Relè passo passo, 16 A, 1 contatto in scambio, tensione di alimentazione 8-12-24-230 Vac, 1 modulo	cad	0,41	62,37	14,550%
CAM24_L02.060.020.C	Relè passo passo Relè passo passo, 16 A, 1 contatto in scambio, tensione di alimentazione 24 Vdc, 1 modulo	cad	0,41	62,37	14,550%
CAM24_L02.060.020.D	Relè passo passo Relè passo passo, 16 A, contatti: 1NA+1NC, tensione di alimentazione 12-24-230 Vac, 1 modulo	cad	0,52	78,18	11,910%
CAM24_L02.060.020.E	Relè passo passo Relè passo passo, 16 A, contatti: 2NA, tensione di alimentazione 12-24-230 Vac, 1 modulo	cad	0,52	78,18	11,910%
CAM24_L02.060.020.F	Relè passo passo Relè passo passo, 16 A, contatti: 2 in scambio, tensione di alimentazione 24-230 Vac, 1 modulo	cad	0,52	78,18	11,910%
CAM24_L02.060.020.G	Relè passo passo Relè passo passo, 16 A, contatti: 4NA, tensione di alimentazione 12-24-230 Vac, 1 modulo	cad	0,76	115,07	8,580%
CAM24_L02.060.020.H	Relè passo passo Contatto ausiliario per relè passo passo, 0,5 moduli	cad	0,33	49,97	13,000%
CAM24_L02.060.030.A	Contattore di portata 20A Contattore, di portata 20 A, alimentazione bobina 230 V-50 Hz, in contenitore modulare per istallazione su guide DIN, Unipolare	cad	0,34	51,10	16,490%
CAM24_L02.060.030.B	Contattore di portata 20A Contattore, di portata 20 A, alimentazione bobina 230 V-50 Hz, in contenitore modulare per istallazione su guide DIN, Bipolare	cad	0,44	66,00	18,180%
CAM24_L02.060.030.C	Contattore di portata 20A Contattore, di portata 20 A, alimentazione bobina 230 V-50 Hz, in contenitore modulare per istallazione su guide DIN, Tripolare	cad	0,53	80,52	19,330%
CAM24_L02.060.030.D	Contattore di portata 20A Contattore, di portata 20 A, alimentazione bobina 230 V-50 Hz, in contenitore modulare per istallazione su guide DIN, Tetrapolare	cad	0,66	100,20	17,740%
CAM24_L02.060.040.A	Contattore tetrapolare Contattore di potenza tetrapolare, tensione massima di esercizio 440 V, alimentazione bobina 230 V-50 Hz, predisposto per l'inserzione di contatti ausiliari, Portata contatti 9 A	cad	0,48	72,11	22,070%
CAM24_L02.060.040.B	Contattore tetrapolare Contattore di potenza tetrapolare, tensione massima di esercizio 440 V, alimentazione bobina 230 V-50 Hz, predisposto per l'inserzione di contatti ausiliari, Portata contatti 12 A	cad	0,51	77,69	20,590%
CAM24_L02.060.040.C	Contattore tetrapolare Contattore di potenza tetrapolare, tensione massima di esercizio 440 V, alimentazione bobina 230 V-50 Hz, predisposto per l'inserzione di contatti ausiliari, Portata contatti 18 A	cad	0,56	84,50	19,050%
CAM24_L02.060.040.D	Contattore tetrapolare Contattore di potenza tetrapolare, tensione massima di esercizio 440 V, alimentazione bobina 230 V-50 Hz, predisposto per l'inserzione di contatti ausiliari, Portata contatti 25 A	cad	0,72	109,06	17,300%
CAM24_L02.060.040.E	Contattore tetrapolare Contattore di potenza tetrapolare, tensione massima di esercizio 440 V, alimentazione bobina 230 V-50 Hz, predisposto per l'inserzione di contatti ausiliari, Portata contatti 32 A	cad	0,88	133,66	14,390%
CAM24_L02.060.040.F	Contattore tetrapolare Contattore di potenza tetrapolare, tensione massima di esercizio 440 V, alimentazione bobina 230 V-50 Hz, predisposto per l'inserzione di contatti ausiliari, Portata contatti 40 A	cad	1,04	158,11	11,800%
CAM24_L02.060.040.G	Contattore tetrapolare Contattore di potenza tetrapolare, tensione massima di esercizio 440 V, alimentazione bobina 230 V-50 Hz, predisposto per l'inserzione di contatti ausiliari, Portata contatti 50 A	cad	1,32	199,77	9,900%
CAM24_L02.060.040.H	Contattore tetrapolare Contattore di potenza tetrapolare, tensione massima di esercizio 440 V, alimentazione bobina 230 V-50 Hz, predisposto per l'inserzione di contatti ausiliari, Portata contatti 65 A	cad	1,63	246,15	8,900%
CAM24_L02.060.040.I	Contattore tetrapolare Contattore di potenza tetrapolare, tensione massima di esercizio 440 V, alimentazione bobina 230 V-50 Hz, predisposto per l'inserzione di contatti ausiliari, Portata contatti 80 A	cad	2,02	306,27	7,610%
CAM24_L02.060.040.J	Contattore tetrapolare Contattore di potenza tetrapolare, tensione massima di esercizio 440 V, alimentazione bobina 230 V-50 Hz, predisposto per l'inserzione di contatti ausiliari, Portata contatti 115 A	cad	3,04	460,34	7,650%
CAM24_L02.060.040.K	Contattore tetrapolare Contattore di potenza tetrapolare, tensione massima di esercizio 440 V, alimentazione bobina 230 V-50 Hz, predisposto per l'inserzione di contatti ausiliari, Portata contatti 150 A	cad	3,61	546,52	6,680%
CAM24_L02.060.040.L	Contattore tetrapolare Contattore di potenza tetrapolare, tensione massima di esercizio 440 V, alimentazione bobina 230 V-50 Hz, predisposto per l'inserzione di contatti ausiliari, Portata contatti 185 A	cad	4,07	616,87	6,640%
CAM24_L02.060.040.M	Contattore tetrapolare Contattore di potenza tetrapolare, tensione massima di esercizio 440 V, alimentazione bobina 230 V-50 Hz, predisposto per l'inserzione di contatti ausiliari, Portata contatti 225 A	cad	5,02	760,78	6,170%
CAM24_L02.060.040.N	Contattore tetrapolare Contattore di potenza tetrapolare, tensione massima di esercizio 440 V, alimentazione bobina 230 V-50 Hz, predisposto per l'inserzione di contatti ausiliari, Portata contatti 265 A	cad	6,08	919,98	5,680%
CAM24_L02.060.040.O	Contattore tetrapolare Contattore di potenza tetrapolare, tensione massima di esercizio 440 V, alimentazione bobina 230 V-50 Hz, predisposto per l'inserzione di contatti ausiliari, Portata contatti 330 A	cad	6,61	1.000,99	5,200%
CAM24_L02.060.040.P	Contattore tetrapolare Contattore di potenza tetrapolare, tensione massima di esercizio 440 V, alimentazione bobina 230 V-50 Hz, predisposto per l'inserzione di contatti ausiliari, Portata contatti 400 A	cad	7,71	1.167,03	5,210%
CAM24_L02.060.040.Q	Contattore tetrapolare Contattore di potenza tetrapolare, tensione massima di esercizio 440 V, alimentazione bobina 230 V-50 Hz, predisposto per l'inserzione di contatti ausiliari, Portata contatti 500 A	cad	11,40	1.726,00	4,180%
CAM24_L02.070	SISTEMI DI SOSPENSIONE PER CANALI, PASSERELLE
CAM24_L02.070.010.A	Sospensione leggera Sospensione leggera per sistemi di canali o passerelle zincate, formate da discendenti in barre filettate vincolate ad ancoranti in ottone e profilo mensola leggera stampata, Sospensione leggera per luce fino a 80 mm	cad	0,19	28,80	20,310%
CAM24_L02.070.010.B	Sospensione leggera Sospensione leggera per sistemi di canali o passerelle zincate, formate da discendenti in barre filettate vincolate ad ancoranti in ottone e profilo mensola leggera stampata, Sospensione leggera per luce fino a 120 mm	cad	0,24	35,99	21,670%
CAM24_L02.070.010.C	Sospensione leggera Sospensione leggera per sistemi di canali o passerelle zincate, formate da discendenti in barre filettate vincolate ad ancoranti in ottone e profilo mensola leggera stampata, Sospensione individuale a bandella per altezza 100 mm	cad	0,09	12,90	30,980%
CAM24_L02.070.020.A	Sospensione pesante Sospensione pesante per sistemi di canali o passerelle zincate, formate da discendenti in profili zincati a caldo vincolate piastre di ancoraggio e profilo mensola, Sospensione pesante per luce fino a 80 mm	cad	0,66	100,38	10,680%
CAM24_L02.070.020.B	Sospensione pesante Sospensione pesante per sistemi di canali o passerelle zincate, formate da discendenti in profili zincati a caldo vincolate piastre di ancoraggio e profilo mensola, Sospensione pesante per luce fino a 120 mm	cad	0,71	107,05	10,020%
CAM24_L02.070.030.A	Mensole per sistemi di canali o passerelle zincate Mensole per sistemi di canali o passerelle zincate, formate da mensole in acciaio zincato, Di larghezza 50 mm	cad	0,06	8,80	33,220%
CAM24_L02.070.030.B	Mensole per sistemi di canali o passerelle zincate Mensole per sistemi di canali o passerelle zincate, formate da mensole in acciaio zincato, Di larghezza 100 mm	cad	0,06	9,40	31,120%
CAM24_L02.070.030.C	Mensole per sistemi di canali o passerelle zincate Mensole per sistemi di canali o passerelle zincate, formate da mensole in acciaio zincato, Di larghezza 150 mm	cad	0,08	12,43	31,370%
CAM24_L02.070.030.D	Mensole per sistemi di canali o passerelle zincate Mensole per sistemi di canali o passerelle zincate, formate da mensole in acciaio zincato, Di larghezza 200 mm	cad	0,09	13,17	29,610%
CAM24_L02.070.030.E	Mensole per sistemi di canali o passerelle zincate Mensole per sistemi di canali o passerelle zincate, formate da mensole in acciaio zincato, Di larghezza 300 mm	cad	0,09	13,93	27,990%
CAM24_L02.070.040.A	Blocco di contatti ausiliari ad aggancio frontale su contattori tri o tetrapolari Blocco di contatti ausiliari ad aggancio frontale su contattori tri o tetrapolari, con serraggio a vite dei terminali di collegamento, Istantaneo a 2 contatti	cad	0,30	44,76	17,540%
CAM24_L02.070.040.B	Blocco di contatti ausiliari ad aggancio frontale su contattori tri o tetrapolari Blocco di contatti ausiliari ad aggancio frontale su contattori tri o tetrapolari, con serraggio a vite dei terminali di collegamento, Istantaneo a 4 contatti	cad	0,46	68,91	16,080%
CAM24_L02.070.040.C	Blocco di contatti ausiliari ad aggancio frontale su contattori tri o tetrapolari Blocco di contatti ausiliari ad aggancio frontale su contattori tri o tetrapolari, con serraggio a vite dei terminali di collegamento, Temporizzato a 2 contatti, campo di temporizzazione 0,1-3 s, tipo meccanico	cad	0,78	118,80	8,360%
CAM24_L02.080	TUBI, GUAINE, CAVIDOTTI
CAM24_L02.080.010.A	Tubo per impianti elettrici protettivi isolanti del tipo flessibile in PVC auto estinguente, serie leggera Tubo per impianti elettrici protettivi isolanti del tipo flessibile in PVC auto estinguente, serie leggera IMQ, completi di sonda tira - filo, giunzioni, curve, manicotti, cavallotti di fissaggio, sotto traccia o all’interno di controsoffitti o intercapedini o in vista Diametro 16 mm	m	0,01	2,19	71,240%
CAM24_L02.080.010.B	Tubo per impianti elettrici protettivi isolanti del tipo flessibile in PVC auto estinguente, serie leggera Tubo per impianti elettrici protettivi isolanti del tipo flessibile in PVC auto estinguente, serie leggera IMQ, completi di sonda tira - filo, giunzioni, curve, manicotti, cavallotti di fissaggio, sotto traccia o all’interno di controsoffitti o intercapedini o in vista Diametro 20 mm	m	0,02	2,63	70,490%
CAM24_L02.080.010.C	Tubo per impianti elettrici protettivi isolanti del tipo flessibile in PVC auto estinguente, serie leggera Tubo per impianti elettrici protettivi isolanti del tipo flessibile in PVC auto estinguente, serie leggera IMQ, completi di sonda tira - filo, giunzioni, curve, manicotti, cavallotti di fissaggio, sotto traccia o all’interno di controsoffitti o intercapedini o in vista Diametro 25 mm	m	0,02	3,53	69,140%
CAM24_L02.080.010.D	Tubo per impianti elettrici protettivi isolanti del tipo flessibile in PVC auto estinguente, serie leggera Tubo per impianti elettrici protettivi isolanti del tipo flessibile in PVC auto estinguente, serie leggera IMQ, completi di sonda tira - filo, giunzioni, curve, manicotti, cavallotti di fissaggio, sotto traccia o all’interno di controsoffitti o intercapedini o in vista Diametro 32 mm	m	0,03	4,26	66,600%
CAM24_L02.080.010.E	Tubo per impianti elettrici protettivi isolanti del tipo flessibile in PVC auto estinguente, serie leggera Tubo per impianti elettrici protettivi isolanti del tipo flessibile in PVC auto estinguente, serie leggera IMQ, completi di sonda tira - filo, giunzioni, curve, manicotti, cavallotti di fissaggio, sotto traccia o all’interno di controsoffitti o intercapedini o in vista Diametro 40 mm	m	0,03	5,01	63,540%
CAM24_L02.080.020.A	Tubo per impianti elettrici protettivi isolanti del tipo flessibile in polipropilene non auto estinguente, serie leggera Tubo per impianti elettrici protettivi isolanti del tipo flessibile in polipropilene non auto estinguente, serie leggera IMQ, completo di sonda tira - filo, giunzioni, curve, manicotti, cavallotti di fissaggio, in strutture prefabbricate o strutture gettate in opera in conglomerato cementizio Diametro 16 mm	m	0,02	2,30	67,960%
CAM24_L02.080.020.B	Tubo per impianti elettrici protettivi isolanti del tipo flessibile in polipropilene non auto estinguente, serie leggera Tubo per impianti elettrici protettivi isolanti del tipo flessibile in polipropilene non auto estinguente, serie leggera IMQ, completo di sonda tira - filo, giunzioni, curve, manicotti, cavallotti di fissaggio, in strutture prefabbricate o strutture gettate in opera in conglomerato cementizio Diametro 20 mm	m	0,02	2,85	65,250%
CAM24_L02.080.020.C	Tubo per impianti elettrici protettivi isolanti del tipo flessibile in polipropilene non auto estinguente, serie leggera Tubo per impianti elettrici protettivi isolanti del tipo flessibile in polipropilene non auto estinguente, serie leggera IMQ, completo di sonda tira - filo, giunzioni, curve, manicotti, cavallotti di fissaggio, in strutture prefabbricate o strutture gettate in opera in conglomerato cementizio Diametro 25 mm	m	0,02	3,77	64,930%
CAM24_L02.080.020.D	Tubo per impianti elettrici protettivi isolanti del tipo flessibile in polipropilene non auto estinguente, serie leggera Tubo per impianti elettrici protettivi isolanti del tipo flessibile in polipropilene non auto estinguente, serie leggera IMQ, completo di sonda tira - filo, giunzioni, curve, manicotti, cavallotti di fissaggio, in strutture prefabbricate o strutture gettate in opera in conglomerato cementizio Diametro 32 mm	m	0,03	4,55	62,460%
CAM24_L02.080.030.A	Tubo per impianti elettrici protettivi isolanti del tipo flessibile in PVC auto estinguente, serie pesante Tubo per impianti elettrici protettivi isolanti del tipo flessibile in PVC auto estinguente, serie pesante IMQ, completo di sonda tira - filo, giunzioni, curve, manicotti, cavallotti di fissaggio, sotto traccia o all’interno di controsoffitti o intercapedini o in vista Diametro 16 mm	m	0,02	2,49	68,700%
CAM24_L02.080.030.B	Tubo per impianti elettrici protettivi isolanti del tipo flessibile in PVC auto estinguente, serie pesante Tubo per impianti elettrici protettivi isolanti del tipo flessibile in PVC auto estinguente, serie pesante IMQ, completo di sonda tira - filo, giunzioni, curve, manicotti, cavallotti di fissaggio, sotto traccia o all’interno di controsoffitti o intercapedini o in vista Diametro 20 mm	m	0,02	3,10	66,260%
CAM24_L02.080.030.C	Tubo per impianti elettrici protettivi isolanti del tipo flessibile in PVC auto estinguente, serie pesante Tubo per impianti elettrici protettivi isolanti del tipo flessibile in PVC auto estinguente, serie pesante IMQ, completo di sonda tira - filo, giunzioni, curve, manicotti, cavallotti di fissaggio, sotto traccia o all’interno di controsoffitti o intercapedini o in vista Diametro 25 mm	m	0,03	4,04	65,440%
CAM24_L02.080.030.D	Tubo per impianti elettrici protettivi isolanti del tipo flessibile in PVC auto estinguente, serie pesante Tubo per impianti elettrici protettivi isolanti del tipo flessibile in PVC auto estinguente, serie pesante IMQ, completo di sonda tira - filo, giunzioni, curve, manicotti, cavallotti di fissaggio, sotto traccia o all’interno di controsoffitti o intercapedini o in vista Diametro 32 mm	m	0,03	4,91	61,900%
CAM24_L02.080.030.E	Tubo per impianti elettrici protettivi isolanti del tipo flessibile in PVC auto estinguente, serie pesante Tubo per impianti elettrici protettivi isolanti del tipo flessibile in PVC auto estinguente, serie pesante IMQ, completo di sonda tira - filo, giunzioni, curve, manicotti, cavallotti di fissaggio, sotto traccia o all’interno di controsoffitti o intercapedini o in vista Diametro 40 mm	m	0,04	5,67	58,870%
CAM24_L02.080.030.F	Tubo per impianti elettrici protettivi isolanti del tipo flessibile in PVC auto estinguente, serie pesante Tubo per impianti elettrici protettivi isolanti del tipo flessibile in PVC auto estinguente, serie pesante IMQ, completo di sonda tira - filo, giunzioni, curve, manicotti, cavallotti di fissaggio, sotto traccia o all’interno di controsoffitti o intercapedini o in vista Diametro 50 mm	m	0,04	6,48	55,010%
CAM24_L02.080.040.A	Tubo per impianti elettrici protettivo isolante del tipo flessibile a base di poliammide privo di alogeni auto estinguente, serie pesante Tubo per impianti elettrici protettivo isolante del tipo flessibile a base di poliammide privo di alogeni auto estinguente, serie pesante con classificazione di resistenza al fuoco, completo di sonda tira - filo, giunzioni, curve, manicotti, cavallotti di fissaggio, sotto traccia o all’interno di controsoffitti o intercapedini o in vista Diametro 16 mm	m	0,02	3,59	48,100%
CAM24_L02.080.040.B	Tubo per impianti elettrici protettivo isolante del tipo flessibile a base di poliammide privo di alogeni auto estinguente, serie pesante Tubo per impianti elettrici protettivo isolante del tipo flessibile a base di poliammide privo di alogeni auto estinguente, serie pesante con classificazione di resistenza al fuoco, completo di sonda tira - filo, giunzioni, curve, manicotti, cavallotti di fissaggio, sotto traccia o all’interno di controsoffitti o intercapedini o in vista Diametro 20 mm	m	0,03	4,47	46,400%
CAM24_L02.080.040.C	Tubo per impianti elettrici protettivo isolante del tipo flessibile a base di poliammide privo di alogeni auto estinguente, serie pesante Tubo per impianti elettrici protettivo isolante del tipo flessibile a base di poliammide privo di alogeni auto estinguente, serie pesante con classificazione di resistenza al fuoco, completo di sonda tira - filo, giunzioni, curve, manicotti, cavallotti di fissaggio, sotto traccia o all’interno di controsoffitti o intercapedini o in vista Diametro 25 mm	m	0,04	6,11	43,740%
CAM24_L02.080.040.D	Tubo per impianti elettrici protettivo isolante del tipo flessibile a base di poliammide privo di alogeni auto estinguente, serie pesante Tubo per impianti elettrici protettivo isolante del tipo flessibile a base di poliammide privo di alogeni auto estinguente, serie pesante con classificazione di resistenza al fuoco, completo di sonda tira - filo, giunzioni, curve, manicotti, cavallotti di fissaggio, sotto traccia o all’interno di controsoffitti o intercapedini o in vista Diametro 32 mm	m	0,06	8,35	36,990%
CAM24_L02.080.050.A	Tubo per impianti elettrici protettivo isolante del tipo rigido leggero in PVC piegabile a freddo, autoestinguente Tubo per impianti elettrici protettivo isolante del tipo rigido leggero in PVC piegabile a freddo, autoestinguente, completo di sonda tira - filo, giunzioni, curve, manicotti, cavallotti di fissaggio, sotto traccia o all’interno di controsoffitti o intercapedini o in vista Diametro 16 mm	m	0,02	2,77	63,300%
CAM24_L02.080.050.B	Tubo per impianti elettrici protettivo isolante del tipo rigido leggero in PVC piegabile a freddo, autoestinguente Tubo per impianti elettrici protettivo isolante del tipo rigido leggero in PVC piegabile a freddo, autoestinguente, completo di sonda tira - filo, giunzioni, curve, manicotti, cavallotti di fissaggio, sotto traccia o all’interno di controsoffitti o intercapedini o in vista Diametro 20 mm	m	0,02	3,50	62,740%
CAM24_L02.080.050.C	Tubo per impianti elettrici protettivo isolante del tipo rigido leggero in PVC piegabile a freddo, autoestinguente Tubo per impianti elettrici protettivo isolante del tipo rigido leggero in PVC piegabile a freddo, autoestinguente, completo di sonda tira - filo, giunzioni, curve, manicotti, cavallotti di fissaggio, sotto traccia o all’interno di controsoffitti o intercapedini o in vista Diametro 25 mm	m	0,03	4,45	61,320%
CAM24_L02.080.050.D	Tubo per impianti elettrici protettivo isolante del tipo rigido leggero in PVC piegabile a freddo, autoestinguente Tubo per impianti elettrici protettivo isolante del tipo rigido leggero in PVC piegabile a freddo, autoestinguente, completo di sonda tira - filo, giunzioni, curve, manicotti, cavallotti di fissaggio, sotto traccia o all’interno di controsoffitti o intercapedini o in vista Diametro 32 mm	m	0,04	5,46	57,980%
CAM24_L02.080.050.E	Tubo per impianti elettrici protettivo isolante del tipo rigido leggero in PVC piegabile a freddo, autoestinguente Tubo per impianti elettrici protettivo isolante del tipo rigido leggero in PVC piegabile a freddo, autoestinguente, completo di sonda tira - filo, giunzioni, curve, manicotti, cavallotti di fissaggio, sotto traccia o all’interno di controsoffitti o intercapedini o in vista Diametro 40 mm	m	0,04	6,56	53,510%
CAM24_L02.080.050.F	Tubo per impianti elettrici protettivo isolante del tipo rigido leggero in PVC piegabile a freddo, autoestinguente Tubo per impianti elettrici protettivo isolante del tipo rigido leggero in PVC piegabile a freddo, autoestinguente, completo di sonda tira - filo, giunzioni, curve, manicotti, cavallotti di fissaggio, sotto traccia o all’interno di controsoffitti o intercapedini o in vista Diametro 50 mm	m	0,05	7,53	49,160%
CAM24_L02.080.060.A	Tubo per impianti elettrici protettivi isolanti del tipo rigido pesante in PVC piegabile a freddo, auto estinguente Tubo per impianti elettrici protettivi isolanti del tipo rigido pesante in PVC piegabile a freddo, auto estinguente, completo di sonda tira - filo, giunzioni, curve, manicotti, cavallotti di fissaggio, sotto traccia o all’interno di controsoffitti o intercapedini o in vista Diametro 16 mm	m	0,02	2,99	62,030%
CAM24_L02.080.060.B	Tubo per impianti elettrici protettivi isolanti del tipo rigido pesante in PVC piegabile a freddo, auto estinguente Tubo per impianti elettrici protettivi isolanti del tipo rigido pesante in PVC piegabile a freddo, auto estinguente, completo di sonda tira - filo, giunzioni, curve, manicotti, cavallotti di fissaggio, sotto traccia o all’interno di controsoffitti o intercapedini o in vista Diametro 20 mm	m	0,02	3,76	60,880%
CAM24_L02.080.060.C	Tubo per impianti elettrici protettivi isolanti del tipo rigido pesante in PVC piegabile a freddo, auto estinguente Tubo per impianti elettrici protettivi isolanti del tipo rigido pesante in PVC piegabile a freddo, auto estinguente, completo di sonda tira - filo, giunzioni, curve, manicotti, cavallotti di fissaggio, sotto traccia o all’interno di controsoffitti o intercapedini o in vista Diametro 25 mm	m	0,03	4,75	59,470%
CAM24_L02.080.060.D	Tubo per impianti elettrici protettivi isolanti del tipo rigido pesante in PVC piegabile a freddo, auto estinguente Tubo per impianti elettrici protettivi isolanti del tipo rigido pesante in PVC piegabile a freddo, auto estinguente, completo di sonda tira - filo, giunzioni, curve, manicotti, cavallotti di fissaggio, sotto traccia o all’interno di controsoffitti o intercapedini o in vista Diametro 32 mm	m	0,04	5,86	55,770%
CAM24_L02.080.060.E	Tubo per impianti elettrici protettivi isolanti del tipo rigido pesante in PVC piegabile a freddo, auto estinguente Tubo per impianti elettrici protettivi isolanti del tipo rigido pesante in PVC piegabile a freddo, auto estinguente, completo di sonda tira - filo, giunzioni, curve, manicotti, cavallotti di fissaggio, sotto traccia o all’interno di controsoffitti o intercapedini o in vista Diametro 40 mm	m	0,05	7,05	51,870%
CAM24_L02.080.060.F	Tubo per impianti elettrici protettivi isolanti del tipo rigido pesante in PVC piegabile a freddo, auto estinguente Tubo per impianti elettrici protettivi isolanti del tipo rigido pesante in PVC piegabile a freddo, auto estinguente, completo di sonda tira - filo, giunzioni, curve, manicotti, cavallotti di fissaggio, sotto traccia o all’interno di controsoffitti o intercapedini o in vista Diametro 50 mm	m	0,06	8,62	46,370%
CAM24_L02.080.070.A	Tubo per impianti elettrici protettivo isolante del tipo rigido filettabile in PVC piegabile a freddo, auto estinguente Tubo per impianti elettrici protettivo isolante del tipo rigido filettabile in PVC piegabile a freddo, auto estinguente, completo di sonda tira - filo, giunzioni, curve, manicotti, cavallotti di fissaggio, per impianti con grado di protezione IP 55, sotto traccia o all’interno di controsoffitti o intercapedini o in vista Diametro 16 mm	m	0,03	3,81	49,680%
CAM24_L02.080.070.B	Tubo per impianti elettrici protettivo isolante del tipo rigido filettabile in PVC piegabile a freddo, auto estinguente Tubo per impianti elettrici protettivo isolante del tipo rigido filettabile in PVC piegabile a freddo, auto estinguente, completo di sonda tira - filo, giunzioni, curve, manicotti, cavallotti di fissaggio, per impianti con grado di protezione IP 55, sotto traccia o all’interno di controsoffitti o intercapedini o in vista Diametro 20 mm	m	0,03	4,91	47,610%
CAM24_L02.080.070.C	Tubo per impianti elettrici protettivo isolante del tipo rigido filettabile in PVC piegabile a freddo, auto estinguente Tubo per impianti elettrici protettivo isolante del tipo rigido filettabile in PVC piegabile a freddo, auto estinguente, completo di sonda tira - filo, giunzioni, curve, manicotti, cavallotti di fissaggio, per impianti con grado di protezione IP 55, sotto traccia o all’interno di controsoffitti o intercapedini o in vista Diametro 25 mm	m	0,04	6,22	46,070%
CAM24_L02.080.070.D	Tubo per impianti elettrici protettivo isolante del tipo rigido filettabile in PVC piegabile a freddo, auto estinguente Tubo per impianti elettrici protettivo isolante del tipo rigido filettabile in PVC piegabile a freddo, auto estinguente, completo di sonda tira - filo, giunzioni, curve, manicotti, cavallotti di fissaggio, per impianti con grado di protezione IP 55, sotto traccia o all’interno di controsoffitti o intercapedini o in vista Diametro 32 mm	m	0,05	7,88	42,080%
CAM24_L02.080.070.E	Tubo per impianti elettrici protettivo isolante del tipo rigido filettabile in PVC piegabile a freddo, auto estinguente Tubo per impianti elettrici protettivo isolante del tipo rigido filettabile in PVC piegabile a freddo, auto estinguente, completo di sonda tira - filo, giunzioni, curve, manicotti, cavallotti di fissaggio, per impianti con grado di protezione IP 55, sotto traccia o all’interno di controsoffitti o intercapedini o in vista Diametro 40 mm	m	0,06	9,80	37,780%
CAM24_L02.080.070.F	Tubo per impianti elettrici protettivo isolante del tipo rigido filettabile in PVC piegabile a freddo, auto estinguente Tubo per impianti elettrici protettivo isolante del tipo rigido filettabile in PVC piegabile a freddo, auto estinguente, completo di sonda tira - filo, giunzioni, curve, manicotti, cavallotti di fissaggio, per impianti con grado di protezione IP 55, sotto traccia o all’interno di controsoffitti o intercapedini o in vista Diametro 50 mm	m	0,08	11,66	35,130%
CAM24_L02.080.080.A	Tubo per impianti elettrici protettivo isolante del tipo rigido filettato in PVC piegabile a freddo, auto estinguente Tubo per impianti elettrici protettivo isolante del tipo rigido filettato in PVC piegabile a freddo, auto estinguente, completo di sonda tira - filo, giunzioni, curve, manicotti, cavallotti di fissaggio, per impianti con grado di protezione IP 55, sotto traccia o all’interno di controsoffitti o intercapedini o in vista Diametro 16 mm	m	0,03	3,79	49,590%
CAM24_L02.080.080.B	Tubo per impianti elettrici protettivo isolante del tipo rigido filettato in PVC piegabile a freddo, auto estinguente Tubo per impianti elettrici protettivo isolante del tipo rigido filettato in PVC piegabile a freddo, auto estinguente, completo di sonda tira - filo, giunzioni, curve, manicotti, cavallotti di fissaggio, per impianti con grado di protezione IP 55, sotto traccia o all’interno di controsoffitti o intercapedini o in vista Diametro 20 mm	m	0,03	4,93	47,690%
CAM24_L02.080.080.C	Tubo per impianti elettrici protettivo isolante del tipo rigido filettato in PVC piegabile a freddo, auto estinguente Tubo per impianti elettrici protettivo isolante del tipo rigido filettato in PVC piegabile a freddo, auto estinguente, completo di sonda tira - filo, giunzioni, curve, manicotti, cavallotti di fissaggio, per impianti con grado di protezione IP 55, sotto traccia o all’interno di controsoffitti o intercapedini o in vista Diametro 25 mm	m	0,04	6,23	46,130%
CAM24_L02.080.080.D	Tubo per impianti elettrici protettivo isolante del tipo rigido filettato in PVC piegabile a freddo, auto estinguente Tubo per impianti elettrici protettivo isolante del tipo rigido filettato in PVC piegabile a freddo, auto estinguente, completo di sonda tira - filo, giunzioni, curve, manicotti, cavallotti di fissaggio, per impianti con grado di protezione IP 55, sotto traccia o all’interno di controsoffitti o intercapedini o in vista Diametro 40 mm	m	0,06	9,83	37,880%
CAM24_L02.080.080.E	Tubo per impianti elettrici protettivo isolante del tipo rigido filettato in PVC piegabile a freddo, auto estinguente Tubo per impianti elettrici protettivo isolante del tipo rigido filettato in PVC piegabile a freddo, auto estinguente, completo di sonda tira - filo, giunzioni, curve, manicotti, cavallotti di fissaggio, per impianti con grado di protezione IP 55, sotto traccia o all’interno di controsoffitti o intercapedini o in vista Diametro 50 mm	m	0,08	11,69	35,240%
CAM24_L02.080.090.A	Tubo per impianti elettrici protettivo isolante del tipo rigido in poliammide privo di alogeni, piegabile a freddo, auto estinguente Tubo per impianti elettrici protettivo isolante del tipo rigido in poliammide privo di alogeni, piegabile a freddo, auto estinguente, completo di sonda tira - filo, giunzioni, curve, manicotti, cavallotti di fissaggio, per impianti con grado di protezione al fuoco secondo norma IEC, per impianti IP 55, sotto traccia o all’interno di controsoffitti o intercapedini o in vista Diametro 16 mm	m	0,03	4,54	41,200%
CAM24_L02.080.090.B	Tubo per impianti elettrici protettivo isolante del tipo rigido in poliammide privo di alogeni, piegabile a freddo, auto estinguente Tubo per impianti elettrici protettivo isolante del tipo rigido in poliammide privo di alogeni, piegabile a freddo, auto estinguente, completo di sonda tira - filo, giunzioni, curve, manicotti, cavallotti di fissaggio, per impianti con grado di protezione al fuoco secondo norma IEC, per impianti IP 55, sotto traccia o all’interno di controsoffitti o intercapedini o in vista Diametro 20 mm	m	0,04	6,15	38,030%
CAM24_L02.080.090.C	Tubo per impianti elettrici protettivo isolante del tipo rigido in poliammide privo di alogeni, piegabile a freddo, auto estinguente Tubo per impianti elettrici protettivo isolante del tipo rigido in poliammide privo di alogeni, piegabile a freddo, auto estinguente, completo di sonda tira - filo, giunzioni, curve, manicotti, cavallotti di fissaggio, per impianti con grado di protezione al fuoco secondo norma IEC, per impianti IP 55, sotto traccia o all’interno di controsoffitti o intercapedini o in vista Diametro 25 mm	m	0,05	8,05	35,130%
CAM24_L02.080.090.D	Tubo per impianti elettrici protettivo isolante del tipo rigido in poliammide privo di alogeni, piegabile a freddo, auto estinguente Tubo per impianti elettrici protettivo isolante del tipo rigido in poliammide privo di alogeni, piegabile a freddo, auto estinguente, completo di sonda tira - filo, giunzioni, curve, manicotti, cavallotti di fissaggio, per impianti con grado di protezione al fuoco secondo norma IEC, per impianti IP 55, sotto traccia o all’interno di controsoffitti o intercapedini o in vista Diametro 32 mm	m	0,07	10,19	32,510%
CAM24_L02.080.090.E	Tubo per impianti elettrici protettivo isolante del tipo rigido in poliammide privo di alogeni, piegabile a freddo, auto estinguente Tubo per impianti elettrici protettivo isolante del tipo rigido in poliammide privo di alogeni, piegabile a freddo, auto estinguente, completo di sonda tira - filo, giunzioni, curve, manicotti, cavallotti di fissaggio, per impianti con grado di protezione al fuoco secondo norma IEC, per impianti IP 55, sotto traccia o all’interno di controsoffitti o intercapedini o in vista Diametro 40 mm	m	0,09	13,51	27,060%
CAM24_L02.080.090.F	Tubo per impianti elettrici protettivo isolante del tipo rigido in poliammide privo di alogeni, piegabile a freddo, auto estinguente Tubo per impianti elettrici protettivo isolante del tipo rigido in poliammide privo di alogeni, piegabile a freddo, auto estinguente, completo di sonda tira - filo, giunzioni, curve, manicotti, cavallotti di fissaggio, per impianti con grado di protezione al fuoco secondo norma IEC, per impianti IP 55, sotto traccia o all’interno di controsoffitti o intercapedini o in vista Diametro 50 mm	m	0,11	16,82	23,760%
CAM24_L02.080.100.A	Tubo elettrounito da lamiere di acciaio zincato a caldo Tubo elettrounito da lamiere di acciaio zincato a caldo a superficie priva di asperità dannose, riporto di zinco sulle saldature, classificazione molto pesante 4,000 N, completi di giunzioni, curve, manicotti, cavallotti di fissaggio in vista Diametro 16 mm	m	0,05	7,80	24,120%
CAM24_L02.080.100.B	Tubo elettrounito da lamiere di acciaio zincato a caldo Tubo elettrounito da lamiere di acciaio zincato a caldo a superficie priva di asperità dannose, riporto di zinco sulle saldature, classificazione molto pesante 4,000 N, completi di giunzioni, curve, manicotti, cavallotti di fissaggio in vista Diametro 20 mm	m	0,07	9,86	23,820%
CAM24_L02.080.100.C	Tubo elettrounito da lamiere di acciaio zincato a caldo Tubo elettrounito da lamiere di acciaio zincato a caldo a superficie priva di asperità dannose, riporto di zinco sulle saldature, classificazione molto pesante 4,000 N, completi di giunzioni, curve, manicotti, cavallotti di fissaggio in vista Diametro 25 mm	m	0,08	12,46	23,080%
CAM24_L02.080.100.D	Tubo elettrounito da lamiere di acciaio zincato a caldo Tubo elettrounito da lamiere di acciaio zincato a caldo a superficie priva di asperità dannose, riporto di zinco sulle saldature, classificazione molto pesante 4,000 N, completi di giunzioni, curve, manicotti, cavallotti di fissaggio in vista Diametro 32 mm	m	0,11	16,98	19,630%
CAM24_L02.080.100.E	Tubo elettrounito da lamiere di acciaio zincato a caldo Tubo elettrounito da lamiere di acciaio zincato a caldo a superficie priva di asperità dannose, riporto di zinco sulle saldature, classificazione molto pesante 4,000 N, completi di giunzioni, curve, manicotti, cavallotti di fissaggio in vista Diametro 40 mm	m	0,14	21,22	17,550%
CAM24_L02.080.100.F	Tubo elettrounito da lamiere di acciaio zincato a caldo Tubo elettrounito da lamiere di acciaio zincato a caldo a superficie priva di asperità dannose, riporto di zinco sulle saldature, classificazione molto pesante 4,000 N, completi di giunzioni, curve, manicotti, cavallotti di fissaggio in vista Diametro 50 mm	m	0,18	26,85	15,340%
CAM24_L02.080.110.A	Guaina spiralata in PVC auto estinguente, serie pesante, in opera all'interno di controsoffitti o intercapedini Guaina spiralata in PVC auto estinguente, serie pesante con classificazione di resistenza al fuoco, completa di sonda tira - filo, giunzioni, curve, manicotti, cavallotti di fissaggio, all’interno di controsoffitti o intercapedini o in vista Diametro 8 mm	m	0,03	3,84	54,870%
CAM24_L02.080.110.B	Guaina spiralata in PVC auto estinguente, serie pesante, in opera all'interno di controsoffitti o intercapedini Guaina spiralata in PVC auto estinguente, serie pesante con classificazione di resistenza al fuoco, completa di sonda tira - filo, giunzioni, curve, manicotti, cavallotti di fissaggio, all’interno di controsoffitti o intercapedini o in vista Diametro 10 mm	m	0,03	3,88	54,370%
CAM24_L02.080.110.C	Guaina spiralata in PVC auto estinguente, serie pesante, in opera all'interno di controsoffitti o intercapedini Guaina spiralata in PVC auto estinguente, serie pesante con classificazione di resistenza al fuoco, completa di sonda tira - filo, giunzioni, curve, manicotti, cavallotti di fissaggio, all’interno di controsoffitti o intercapedini o in vista Diametro 12 mm	m	0,03	3,98	54,300%
CAM24_L02.080.110.D	Guaina spiralata in PVC auto estinguente, serie pesante, in opera all'interno di controsoffitti o intercapedini Guaina spiralata in PVC auto estinguente, serie pesante con classificazione di resistenza al fuoco, completa di sonda tira - filo, giunzioni, curve, manicotti, cavallotti di fissaggio, all’interno di controsoffitti o intercapedini o in vista Diametro 14 mm	m	0,03	4,07	53,210%
CAM24_L02.080.110.E	Guaina spiralata in PVC auto estinguente, serie pesante, in opera all'interno di controsoffitti o intercapedini Guaina spiralata in PVC auto estinguente, serie pesante con classificazione di resistenza al fuoco, completa di sonda tira - filo, giunzioni, curve, manicotti, cavallotti di fissaggio, all’interno di controsoffitti o intercapedini o in vista Diametro 16 mm	m	0,03	4,29	52,260%
CAM24_L02.080.110.F	Guaina spiralata in PVC auto estinguente, serie pesante, in opera all'interno di controsoffitti o intercapedini Guaina spiralata in PVC auto estinguente, serie pesante con classificazione di resistenza al fuoco, completa di sonda tira - filo, giunzioni, curve, manicotti, cavallotti di fissaggio, all’interno di controsoffitti o intercapedini o in vista Diametro 20 mm	m	0,03	5,03	51,260%
CAM24_L02.080.110.G	Guaina spiralata in PVC auto estinguente, serie pesante, in opera all'interno di controsoffitti o intercapedini Guaina spiralata in PVC auto estinguente, serie pesante con classificazione di resistenza al fuoco, completa di sonda tira - filo, giunzioni, curve, manicotti, cavallotti di fissaggio, all’interno di controsoffitti o intercapedini o in vista Diametro 22 mm	m	0,03	5,25	50,810%
CAM24_L02.080.110.H	Guaina spiralata in PVC auto estinguente, serie pesante, in opera all'interno di controsoffitti o intercapedini Guaina spiralata in PVC auto estinguente, serie pesante con classificazione di resistenza al fuoco, completa di sonda tira - filo, giunzioni, curve, manicotti, cavallotti di fissaggio, all’interno di controsoffitti o intercapedini o in vista Diametro 25 mm	m	0,04	5,80	49,320%
CAM24_L02.080.110.I	Guaina spiralata in PVC auto estinguente, serie pesante, in opera all'interno di controsoffitti o intercapedini Guaina spiralata in PVC auto estinguente, serie pesante con classificazione di resistenza al fuoco, completa di sonda tira - filo, giunzioni, curve, manicotti, cavallotti di fissaggio, all’interno di controsoffitti o intercapedini o in vista Diametro 28 mm	m	0,05	6,82	47,370%
CAM24_L02.080.110.J	Guaina spiralata in PVC auto estinguente, serie pesante, in opera all'interno di controsoffitti o intercapedini Guaina spiralata in PVC auto estinguente, serie pesante con classificazione di resistenza al fuoco, completa di sonda tira - filo, giunzioni, curve, manicotti, cavallotti di fissaggio, all’interno di controsoffitti o intercapedini o in vista Diametro 32 mm	m	0,05	7,41	46,950%
CAM24_L02.080.110.K	Guaina spiralata in PVC auto estinguente, serie pesante, in opera all'interno di controsoffitti o intercapedini Guaina spiralata in PVC auto estinguente, serie pesante con classificazione di resistenza al fuoco, completa di sonda tira - filo, giunzioni, curve, manicotti, cavallotti di fissaggio, all’interno di controsoffitti o intercapedini o in vista Diametro 35 mm	m	0,05	7,97	46,600%
CAM24_L02.080.110.L	Guaina spiralata in PVC auto estinguente, serie pesante, in opera all'interno di controsoffitti o intercapedini Guaina spiralata in PVC auto estinguente, serie pesante con classificazione di resistenza al fuoco, completa di sonda tira - filo, giunzioni, curve, manicotti, cavallotti di fissaggio, all’interno di controsoffitti o intercapedini o in vista Diametro 40 mm	m	0,06	9,76	42,290%
CAM24_L02.080.110.M	Guaina spiralata in PVC auto estinguente, serie pesante, in opera all'interno di controsoffitti o intercapedini Guaina spiralata in PVC auto estinguente, serie pesante con classificazione di resistenza al fuoco, completa di sonda tira - filo, giunzioni, curve, manicotti, cavallotti di fissaggio, all’interno di controsoffitti o intercapedini o in vista Diametro 50 mm	m	0,08	12,57	39,940%
CAM24_L02.080.120.A	Guaina spiralata in PVC auto estinguente, serie pesante, in oera a vista Guaina spiralata in PVC auto estinguente, serie pesante con classificazione di resistenza al fuoco, completa di sonda tira - filo, giunzioni, curve, manicotti, cavallotti di fissaggio, in vista per collegamenti di quadri, macchinari, o altri impianti o apparecchiature elettriche Diametro 10 mm	m	0,03	5,03	52,830%
CAM24_L02.080.120.B	Guaina spiralata in PVC auto estinguente, serie pesante, in oera a vista Guaina spiralata in PVC auto estinguente, serie pesante con classificazione di resistenza al fuoco, completa di sonda tira - filo, giunzioni, curve, manicotti, cavallotti di fissaggio, in vista per collegamenti di quadri, macchinari, o altri impianti o apparecchiature elettriche Diametro 12 mm	m	0,03	5,21	52,850%
CAM24_L02.080.120.C	Guaina spiralata in PVC auto estinguente, serie pesante, in oera a vista Guaina spiralata in PVC auto estinguente, serie pesante con classificazione di resistenza al fuoco, completa di sonda tira - filo, giunzioni, curve, manicotti, cavallotti di fissaggio, in vista per collegamenti di quadri, macchinari, o altri impianti o apparecchiature elettriche Diametro 14 mm	m	0,04	5,31	51,890%
CAM24_L02.080.120.D	Guaina spiralata in PVC auto estinguente, serie pesante, in oera a vista Guaina spiralata in PVC auto estinguente, serie pesante con classificazione di resistenza al fuoco, completa di sonda tira - filo, giunzioni, curve, manicotti, cavallotti di fissaggio, in vista per collegamenti di quadri, macchinari, o altri impianti o apparecchiature elettriche Diametro 16 mm	m	0,04	5,61	50,970%
CAM24_L02.080.120.E	Guaina spiralata in PVC auto estinguente, serie pesante, in oera a vista Guaina spiralata in PVC auto estinguente, serie pesante con classificazione di resistenza al fuoco, completa di sonda tira - filo, giunzioni, curve, manicotti, cavallotti di fissaggio, in vista per collegamenti di quadri, macchinari, o altri impianti o apparecchiature elettriche Diametro 20 mm	m	0,04	6,44	49,770%
CAM24_L02.080.120.F	Guaina spiralata in PVC auto estinguente, serie pesante, in oera a vista Guaina spiralata in PVC auto estinguente, serie pesante con classificazione di resistenza al fuoco, completa di sonda tira - filo, giunzioni, curve, manicotti, cavallotti di fissaggio, in vista per collegamenti di quadri, macchinari, o altri impianti o apparecchiature elettriche Diametro 22 mm	m	0,04	6,68	48,700%
CAM24_L02.080.120.G	Guaina spiralata in PVC auto estinguente, serie pesante, in oera a vista Guaina spiralata in PVC auto estinguente, serie pesante con classificazione di resistenza al fuoco, completa di sonda tira - filo, giunzioni, curve, manicotti, cavallotti di fissaggio, in vista per collegamenti di quadri, macchinari, o altri impianti o apparecchiature elettriche Diametro 25 mm	m	0,05	7,46	47,650%
CAM24_L02.080.120.H	Guaina spiralata in PVC auto estinguente, serie pesante, in oera a vista Guaina spiralata in PVC auto estinguente, serie pesante con classificazione di resistenza al fuoco, completa di sonda tira - filo, giunzioni, curve, manicotti, cavallotti di fissaggio, in vista per collegamenti di quadri, macchinari, o altri impianti o apparecchiature elettriche Diametro 28 mm	m	0,06	8,43	45,760%
CAM24_L02.080.120.I	Guaina spiralata in PVC auto estinguente, serie pesante, in oera a vista Guaina spiralata in PVC auto estinguente, serie pesante con classificazione di resistenza al fuoco, completa di sonda tira - filo, giunzioni, curve, manicotti, cavallotti di fissaggio, in vista per collegamenti di quadri, macchinari, o altri impianti o apparecchiature elettriche Diametro 32 mm	m	0,06	9,28	44,750%
CAM24_L02.080.120.J	Guaina spiralata in PVC auto estinguente, serie pesante, in oera a vista Guaina spiralata in PVC auto estinguente, serie pesante con classificazione di resistenza al fuoco, completa di sonda tira - filo, giunzioni, curve, manicotti, cavallotti di fissaggio, in vista per collegamenti di quadri, macchinari, o altri impianti o apparecchiature elettriche Diametro 35 mm	m	0,06	9,59	43,370%
CAM24_L02.080.120.K	Guaina spiralata in PVC auto estinguente, serie pesante, in oera a vista Guaina spiralata in PVC auto estinguente, serie pesante con classificazione di resistenza al fuoco, completa di sonda tira - filo, giunzioni, curve, manicotti, cavallotti di fissaggio, in vista per collegamenti di quadri, macchinari, o altri impianti o apparecchiature elettriche Diametro 40 mm	m	0,08	12,82	38,920%
CAM24_L02.080.120.L	Guaina spiralata in PVC auto estinguente, serie pesante, in oera a vista Guaina spiralata in PVC auto estinguente, serie pesante con classificazione di resistenza al fuoco, completa di sonda tira - filo, giunzioni, curve, manicotti, cavallotti di fissaggio, in vista per collegamenti di quadri, macchinari, o altri impianti o apparecchiature elettriche Diametro 50 mm	m	0,12	17,46	39,950%
CAM24_L02.080.130.A	Cavidotto in tubazione flessibile corrugata a doppia parete di linee di alimentazione elettrica in polietilene ad alta densità Cavidotto in tubazione flessibile corrugata a doppia parete di linee di alimentazione elettrica in polietilene ad alta densità, fornito in rotoli, in scavo o in cavedi (pagati a parte), compresi giunzioni, curve, manicotti, cavallotti di fissaggio Diametro 40 mm	m	0,02	3,54	37,970%
CAM24_L02.080.130.B	Cavidotto in tubazione flessibile corrugata a doppia parete di linee di alimentazione elettrica in polietilene ad alta densità Cavidotto in tubazione flessibile corrugata a doppia parete di linee di alimentazione elettrica in polietilene ad alta densità, fornito in rotoli, in scavo o in cavedi (pagati a parte), compresi giunzioni, curve, manicotti, cavallotti di fissaggio Diametro 50 mm	m	0,03	4,05	37,990%
CAM24_L02.080.130.C	Cavidotto in tubazione flessibile corrugata a doppia parete di linee di alimentazione elettrica in polietilene ad alta densità Cavidotto in tubazione flessibile corrugata a doppia parete di linee di alimentazione elettrica in polietilene ad alta densità, fornito in rotoli, in scavo o in cavedi (pagati a parte), compresi giunzioni, curve, manicotti, cavallotti di fissaggio Diametro 63 mm	m	0,03	4,50	34,320%
CAM24_L02.080.130.D	Cavidotto in tubazione flessibile corrugata a doppia parete di linee di alimentazione elettrica in polietilene ad alta densità Cavidotto in tubazione flessibile corrugata a doppia parete di linee di alimentazione elettrica in polietilene ad alta densità, fornito in rotoli, in scavo o in cavedi (pagati a parte), compresi giunzioni, curve, manicotti, cavallotti di fissaggio Diametro 75 mm	m	0,04	5,69	32,350%
CAM24_L02.080.130.E	Cavidotto in tubazione flessibile corrugata a doppia parete di linee di alimentazione elettrica in polietilene ad alta densità Cavidotto in tubazione flessibile corrugata a doppia parete di linee di alimentazione elettrica in polietilene ad alta densità, fornito in rotoli, in scavo o in cavedi (pagati a parte), compresi giunzioni, curve, manicotti, cavallotti di fissaggio Diametro 90 mm	m	0,04	6,76	31,570%
CAM24_L02.080.130.F	Cavidotto in tubazione flessibile corrugata a doppia parete di linee di alimentazione elettrica in polietilene ad alta densità Cavidotto in tubazione flessibile corrugata a doppia parete di linee di alimentazione elettrica in polietilene ad alta densità, fornito in rotoli, in scavo o in cavedi (pagati a parte), compresi giunzioni, curve, manicotti, cavallotti di fissaggio Diametro 110 mm	m	0,06	8,80	29,930%
CAM24_L02.080.130.G	Cavidotto in tubazione flessibile corrugata a doppia parete di linee di alimentazione elettrica in polietilene ad alta densità Cavidotto in tubazione flessibile corrugata a doppia parete di linee di alimentazione elettrica in polietilene ad alta densità, fornito in rotoli, in scavo o in cavedi (pagati a parte), compresi giunzioni, curve, manicotti, cavallotti di fissaggio Diametro 125 mm	m	0,09	13,25	24,510%
CAM24_L02.080.130.H	Cavidotto in tubazione flessibile corrugata a doppia parete di linee di alimentazione elettrica in polietilene ad alta densità Cavidotto in tubazione flessibile corrugata a doppia parete di linee di alimentazione elettrica in polietilene ad alta densità, fornito in rotoli, in scavo o in cavedi (pagati a parte), compresi giunzioni, curve, manicotti, cavallotti di fissaggio Diametro 140 mm	m	0,10	15,18	26,430%
CAM24_L02.080.130.I	Cavidotto in tubazione flessibile corrugata a doppia parete di linee di alimentazione elettrica in polietilene ad alta densità Cavidotto in tubazione flessibile corrugata a doppia parete di linee di alimentazione elettrica in polietilene ad alta densità, fornito in rotoli, in scavo o in cavedi (pagati a parte), compresi giunzioni, curve, manicotti, cavallotti di fissaggio Diametro 160 mm	m	0,14	21,12	25,550%
CAM24_L02.080.140.A	Cavidotto di doppia tubazione flessibile corrugata a doppia parete per linee di alimentazione elettrica in polietilene ad alta densità Cavidotto di doppia tubazione flessibile corrugata a doppia parete per linee di alimentazione elettrica in polietilene ad alta densità, forniti in rotoli, in scavo o in cavedi (pagati a parte), compresi giunzioni, curve, manicotti, cavallotti di fissaggio Diametro 40 mm	m	0,04	6,12	31,680%
CAM24_L02.080.140.B	Cavidotto di doppia tubazione flessibile corrugata a doppia parete per linee di alimentazione elettrica in polietilene ad alta densità Cavidotto di doppia tubazione flessibile corrugata a doppia parete per linee di alimentazione elettrica in polietilene ad alta densità, forniti in rotoli, in scavo o in cavedi (pagati a parte), compresi giunzioni, curve, manicotti, cavallotti di fissaggio Diametro 50 mm	m	0,04	6,64	29,300%
CAM24_L02.080.140.C	Cavidotto di doppia tubazione flessibile corrugata a doppia parete per linee di alimentazione elettrica in polietilene ad alta densità Cavidotto di doppia tubazione flessibile corrugata a doppia parete per linee di alimentazione elettrica in polietilene ad alta densità, forniti in rotoli, in scavo o in cavedi (pagati a parte), compresi giunzioni, curve, manicotti, cavallotti di fissaggio Diametro 63 mm	m	0,05	7,79	27,580%
CAM24_L02.080.140.D	Cavidotto di doppia tubazione flessibile corrugata a doppia parete per linee di alimentazione elettrica in polietilene ad alta densità Cavidotto di doppia tubazione flessibile corrugata a doppia parete per linee di alimentazione elettrica in polietilene ad alta densità, forniti in rotoli, in scavo o in cavedi (pagati a parte), compresi giunzioni, curve, manicotti, cavallotti di fissaggio Diametro 75 mm	m	0,07	9,92	25,700%
CAM24_L02.080.140.E	Cavidotto di doppia tubazione flessibile corrugata a doppia parete per linee di alimentazione elettrica in polietilene ad alta densità Cavidotto di doppia tubazione flessibile corrugata a doppia parete per linee di alimentazione elettrica in polietilene ad alta densità, forniti in rotoli, in scavo o in cavedi (pagati a parte), compresi giunzioni, curve, manicotti, cavallotti di fissaggio Diametro 90 mm	m	0,08	11,70	24,400%
CAM24_L02.080.140.F	Cavidotto di doppia tubazione flessibile corrugata a doppia parete per linee di alimentazione elettrica in polietilene ad alta densità Cavidotto di doppia tubazione flessibile corrugata a doppia parete per linee di alimentazione elettrica in polietilene ad alta densità, forniti in rotoli, in scavo o in cavedi (pagati a parte), compresi giunzioni, curve, manicotti, cavallotti di fissaggio Diametro 110 mm	m	0,10	14,69	23,500%
CAM24_L02.080.140.G	Cavidotto di doppia tubazione flessibile corrugata a doppia parete per linee di alimentazione elettrica in polietilene ad alta densità Cavidotto di doppia tubazione flessibile corrugata a doppia parete per linee di alimentazione elettrica in polietilene ad alta densità, forniti in rotoli, in scavo o in cavedi (pagati a parte), compresi giunzioni, curve, manicotti, cavallotti di fissaggio Diametro 125 mm	m	0,16	23,59	17,950%
CAM24_L02.080.140.H	Cavidotto di doppia tubazione flessibile corrugata a doppia parete per linee di alimentazione elettrica in polietilene ad alta densità Cavidotto di doppia tubazione flessibile corrugata a doppia parete per linee di alimentazione elettrica in polietilene ad alta densità, forniti in rotoli, in scavo o in cavedi (pagati a parte), compresi giunzioni, curve, manicotti, cavallotti di fissaggio Diametro 140 mm	m	0,18	26,74	19,470%
CAM24_L02.080.140.I	Cavidotto di doppia tubazione flessibile corrugata a doppia parete per linee di alimentazione elettrica in polietilene ad alta densità Cavidotto di doppia tubazione flessibile corrugata a doppia parete per linee di alimentazione elettrica in polietilene ad alta densità, forniti in rotoli, in scavo o in cavedi (pagati a parte), compresi giunzioni, curve, manicotti, cavallotti di fissaggio Diametro 160 mm	m	0,51	77,84	9,580%
CAM24_L02.080.150.A	Cavidotto di tripla tubazione flessibile corrugata a doppia parete per linee di alimentazione elettrica in polietilene ad alta densità Cavidotto di tripla tubazione flessibile corrugata a doppia parete per linee di alimentazione elettrica in polietilene ad alta densità, forniti in rotoli, in scavo o in cavedi (pagati a parte), compresi giunzioni, curve, manicotti, cavallotti di fissaggio Diametro 40 mm	m	0,06	8,69	29,110%
CAM24_L02.080.150.B	Cavidotto di tripla tubazione flessibile corrugata a doppia parete per linee di alimentazione elettrica in polietilene ad alta densità Cavidotto di tripla tubazione flessibile corrugata a doppia parete per linee di alimentazione elettrica in polietilene ad alta densità, forniti in rotoli, in scavo o in cavedi (pagati a parte), compresi giunzioni, curve, manicotti, cavallotti di fissaggio Diametro 50 mm	m	0,06	9,72	28,090%
CAM24_L02.080.150.C	Cavidotto di tripla tubazione flessibile corrugata a doppia parete per linee di alimentazione elettrica in polietilene ad alta densità Cavidotto di tripla tubazione flessibile corrugata a doppia parete per linee di alimentazione elettrica in polietilene ad alta densità, forniti in rotoli, in scavo o in cavedi (pagati a parte), compresi giunzioni, curve, manicotti, cavallotti di fissaggio Diametro 63 mm	m	0,07	11,20	25,410%
CAM24_L02.080.150.D	Cavidotto di tripla tubazione flessibile corrugata a doppia parete per linee di alimentazione elettrica in polietilene ad alta densità Cavidotto di tripla tubazione flessibile corrugata a doppia parete per linee di alimentazione elettrica in polietilene ad alta densità, forniti in rotoli, in scavo o in cavedi (pagati a parte), compresi giunzioni, curve, manicotti, cavallotti di fissaggio Diametro 75 mm	m	0,09	14,15	23,030%
CAM24_L02.080.150.E	Cavidotto di tripla tubazione flessibile corrugata a doppia parete per linee di alimentazione elettrica in polietilene ad alta densità Cavidotto di tripla tubazione flessibile corrugata a doppia parete per linee di alimentazione elettrica in polietilene ad alta densità, forniti in rotoli, in scavo o in cavedi (pagati a parte), compresi giunzioni, curve, manicotti, cavallotti di fissaggio Diametro 90 mm	m	0,11	16,76	21,890%
CAM24_L02.080.150.F	Cavidotto di tripla tubazione flessibile corrugata a doppia parete per linee di alimentazione elettrica in polietilene ad alta densità Cavidotto di tripla tubazione flessibile corrugata a doppia parete per linee di alimentazione elettrica in polietilene ad alta densità, forniti in rotoli, in scavo o in cavedi (pagati a parte), compresi giunzioni, curve, manicotti, cavallotti di fissaggio Diametro 110 mm	m	0,14	21,88	20,070%
CAM24_L02.080.150.G	Cavidotto di tripla tubazione flessibile corrugata a doppia parete per linee di alimentazione elettrica in polietilene ad alta densità Cavidotto di tripla tubazione flessibile corrugata a doppia parete per linee di alimentazione elettrica in polietilene ad alta densità, forniti in rotoli, in scavo o in cavedi (pagati a parte), compresi giunzioni, curve, manicotti, cavallotti di fissaggio Diametro 125 mm	m	0,22	33,93	15,390%
CAM24_L02.080.150.H	Cavidotto di tripla tubazione flessibile corrugata a doppia parete per linee di alimentazione elettrica in polietilene ad alta densità Cavidotto di tripla tubazione flessibile corrugata a doppia parete per linee di alimentazione elettrica in polietilene ad alta densità, forniti in rotoli, in scavo o in cavedi (pagati a parte), compresi giunzioni, curve, manicotti, cavallotti di fissaggio Diametro 140 mm	m	0,25	38,29	16,700%
CAM24_L02.080.150.I	Cavidotto di tripla tubazione flessibile corrugata a doppia parete per linee di alimentazione elettrica in polietilene ad alta densità Cavidotto di tripla tubazione flessibile corrugata a doppia parete per linee di alimentazione elettrica in polietilene ad alta densità, forniti in rotoli, in scavo o in cavedi (pagati a parte), compresi giunzioni, curve, manicotti, cavallotti di fissaggio Diametro 160 mm	m	0,35	53,20	15,570%
CAM24_L02.080.160.A	Cavidotto in barre flessibili corrugate a doppia parete di linee di alimentazione elettrica in polietilene ad alta densità Cavidotto in barre flessibili corrugate a doppia parete di linee di alimentazione elettrica in polietilene ad alta densità, in scavo o in cavedi (pagati a parte), compresi giunzioni, curve, manicotti, cavallotti di fissaggio Diametro 63 mm	m	0,04	6,45	33,000%
CAM24_L02.080.160.B	Cavidotto in barre flessibili corrugate a doppia parete di linee di alimentazione elettrica in polietilene ad alta densità Cavidotto in barre flessibili corrugate a doppia parete di linee di alimentazione elettrica in polietilene ad alta densità, in scavo o in cavedi (pagati a parte), compresi giunzioni, curve, manicotti, cavallotti di fissaggio Diametro 75 mm	m	0,05	8,02	31,420%
CAM24_L02.080.160.C	Cavidotto in barre flessibili corrugate a doppia parete di linee di alimentazione elettrica in polietilene ad alta densità Cavidotto in barre flessibili corrugate a doppia parete di linee di alimentazione elettrica in polietilene ad alta densità, in scavo o in cavedi (pagati a parte), compresi giunzioni, curve, manicotti, cavallotti di fissaggio Diametro 90 mm	m	0,06	9,27	33,360%
CAM24_L02.080.160.D	Cavidotto in barre flessibili corrugate a doppia parete di linee di alimentazione elettrica in polietilene ad alta densità Cavidotto in barre flessibili corrugate a doppia parete di linee di alimentazione elettrica in polietilene ad alta densità, in scavo o in cavedi (pagati a parte), compresi giunzioni, curve, manicotti, cavallotti di fissaggio Diametro 110 mm	m	0,08	11,64	30,930%
CAM24_L02.080.160.E	Cavidotto in barre flessibili corrugate a doppia parete di linee di alimentazione elettrica in polietilene ad alta densità Cavidotto in barre flessibili corrugate a doppia parete di linee di alimentazione elettrica in polietilene ad alta densità, in scavo o in cavedi (pagati a parte), compresi giunzioni, curve, manicotti, cavallotti di fissaggio Diametro 125 mm	m	0,10	15,19	27,750%
CAM24_L02.080.160.F	Cavidotto in barre flessibili corrugate a doppia parete di linee di alimentazione elettrica in polietilene ad alta densità Cavidotto in barre flessibili corrugate a doppia parete di linee di alimentazione elettrica in polietilene ad alta densità, in scavo o in cavedi (pagati a parte), compresi giunzioni, curve, manicotti, cavallotti di fissaggio Diametro 140 mm	m	0,11	17,11	29,020%
CAM24_L02.080.160.G	Cavidotto in barre flessibili corrugate a doppia parete di linee di alimentazione elettrica in polietilene ad alta densità Cavidotto in barre flessibili corrugate a doppia parete di linee di alimentazione elettrica in polietilene ad alta densità, in scavo o in cavedi (pagati a parte), compresi giunzioni, curve, manicotti, cavallotti di fissaggio Diametro 160 mm	m	0,15	22,84	24,550%
CAM24_L02.080.170.A	Cavidotto con tubazione rigido per canalizzazione di linee di alimentazione elettrica in PVC serie media Cavidotto con tubazione rigido per canalizzazione di linee di alimentazione elettrica in PVC serie media, bicchierato con striscia elicoidale gialla di segnalazione, in scavo o in cavedi (pagati a parte)compresi giunzioni, curve, manicotti, cavallotti di fissaggio Diametro 32 mm	m	0,04	5,30	24,810%
CAM24_L02.080.170.B	Cavidotto con tubazione rigido per canalizzazione di linee di alimentazione elettrica in PVC serie media Cavidotto con tubazione rigido per canalizzazione di linee di alimentazione elettrica in PVC serie media, bicchierato con striscia elicoidale gialla di segnalazione, in scavo o in cavedi (pagati a parte)compresi giunzioni, curve, manicotti, cavallotti di fissaggio Diametro 50 mm	m	0,03	5,13	39,270%
CAM24_L02.080.170.C	Cavidotto con tubazione rigido per canalizzazione di linee di alimentazione elettrica in PVC serie media Cavidotto con tubazione rigido per canalizzazione di linee di alimentazione elettrica in PVC serie media, bicchierato con striscia elicoidale gialla di segnalazione, in scavo o in cavedi (pagati a parte)compresi giunzioni, curve, manicotti, cavallotti di fissaggio Diametro 63 mm	m	0,04	6,51	34,120%
CAM24_L02.080.170.D	Cavidotto con tubazione rigido per canalizzazione di linee di alimentazione elettrica in PVC serie media Cavidotto con tubazione rigido per canalizzazione di linee di alimentazione elettrica in PVC serie media, bicchierato con striscia elicoidale gialla di segnalazione, in scavo o in cavedi (pagati a parte)compresi giunzioni, curve, manicotti, cavallotti di fissaggio Diametro 80 mm	m	0,06	9,10	29,920%
CAM24_L02.080.170.E	Cavidotto con tubazione rigido per canalizzazione di linee di alimentazione elettrica in PVC serie media Cavidotto con tubazione rigido per canalizzazione di linee di alimentazione elettrica in PVC serie media, bicchierato con striscia elicoidale gialla di segnalazione, in scavo o in cavedi (pagati a parte)compresi giunzioni, curve, manicotti, cavallotti di fissaggio Diametro 100 mm	m	0,08	12,76	28,780%
CAM24_L02.080.170.F	Cavidotto con tubazione rigido per canalizzazione di linee di alimentazione elettrica in PVC serie media Cavidotto con tubazione rigido per canalizzazione di linee di alimentazione elettrica in PVC serie media, bicchierato con striscia elicoidale gialla di segnalazione, in scavo o in cavedi (pagati a parte)compresi giunzioni, curve, manicotti, cavallotti di fissaggio Diametro 110 mm	m	0,10	15,04	28,270%
CAM24_L02.080.170.G	Cavidotto con tubazione rigido per canalizzazione di linee di alimentazione elettrica in PVC serie media Cavidotto con tubazione rigido per canalizzazione di linee di alimentazione elettrica in PVC serie media, bicchierato con striscia elicoidale gialla di segnalazione, in scavo o in cavedi (pagati a parte)compresi giunzioni, curve, manicotti, cavallotti di fissaggio Diametro 125 mm	m	0,12	17,53	24,740%
CAM24_L02.080.170.H	Cavidotto con tubazione rigido per canalizzazione di linee di alimentazione elettrica in PVC serie media Cavidotto con tubazione rigido per canalizzazione di linee di alimentazione elettrica in PVC serie media, bicchierato con striscia elicoidale gialla di segnalazione, in scavo o in cavedi (pagati a parte)compresi giunzioni, curve, manicotti, cavallotti di fissaggio Diametro 160 mm	m	0,21	31,88	17,440%
CAM24_L02.080.180.A	Cavidotto con tubazione rigido per canalizzazione di linee di alimentazione elettrica in PVC serie pesante Cavidotto con tubazione rigido per canalizzazione di linee di alimentazione elettrica in PVC serie pesante, bicchierato con striscia elicoidale gialla di segnalazione, in scavo o in cavedi (pagati a parte)compresi giunzioni, curve, manicotti, cavallotti di fissaggio Diametro 50 mm	m	0,04	5,98	33,930%
CAM24_L02.080.180.B	Cavidotto con tubazione rigido per canalizzazione di linee di alimentazione elettrica in PVC serie pesante Cavidotto con tubazione rigido per canalizzazione di linee di alimentazione elettrica in PVC serie pesante, bicchierato con striscia elicoidale gialla di segnalazione, in scavo o in cavedi (pagati a parte)compresi giunzioni, curve, manicotti, cavallotti di fissaggio Diametro 63 mm	m	0,05	7,54	29,670%
CAM24_L02.080.180.C	Cavidotto con tubazione rigido per canalizzazione di linee di alimentazione elettrica in PVC serie pesante Cavidotto con tubazione rigido per canalizzazione di linee di alimentazione elettrica in PVC serie pesante, bicchierato con striscia elicoidale gialla di segnalazione, in scavo o in cavedi (pagati a parte)compresi giunzioni, curve, manicotti, cavallotti di fissaggio Diametro 80 mm	m	0,07	10,54	26,040%
CAM24_L02.080.180.D	Cavidotto con tubazione rigido per canalizzazione di linee di alimentazione elettrica in PVC serie pesante Cavidotto con tubazione rigido per canalizzazione di linee di alimentazione elettrica in PVC serie pesante, bicchierato con striscia elicoidale gialla di segnalazione, in scavo o in cavedi (pagati a parte)compresi giunzioni, curve, manicotti, cavallotti di fissaggio Diametro 100 mm	m	0,10	14,49	25,530%
CAM24_L02.080.180.E	Cavidotto con tubazione rigido per canalizzazione di linee di alimentazione elettrica in PVC serie pesante Cavidotto con tubazione rigido per canalizzazione di linee di alimentazione elettrica in PVC serie pesante, bicchierato con striscia elicoidale gialla di segnalazione, in scavo o in cavedi (pagati a parte)compresi giunzioni, curve, manicotti, cavallotti di fissaggio Diametro 110 mm	m	0,11	16,93	25,280%
CAM24_L02.080.180.F	Cavidotto con tubazione rigido per canalizzazione di linee di alimentazione elettrica in PVC serie pesante Cavidotto con tubazione rigido per canalizzazione di linee di alimentazione elettrica in PVC serie pesante, bicchierato con striscia elicoidale gialla di segnalazione, in scavo o in cavedi (pagati a parte)compresi giunzioni, curve, manicotti, cavallotti di fissaggio Diametro 125 mm	m	0,13	19,63	22,250%
CAM24_L02.080.180.G	Cavidotto con tubazione rigido per canalizzazione di linee di alimentazione elettrica in PVC serie pesante Cavidotto con tubazione rigido per canalizzazione di linee di alimentazione elettrica in PVC serie pesante, bicchierato con striscia elicoidale gialla di segnalazione, in scavo o in cavedi (pagati a parte)compresi giunzioni, curve, manicotti, cavallotti di fissaggio Diametro 160 mm	m	0,23	34,90	16,060%
CAM24_L02.080.190.A	Cavidotto con due tubazioni rigide per canalizzazioni di linee di alimentazione elettrica in PVC serie pesante Cavidotto con due tubazioni rigide per canalizzazioni di linee di alimentazione elettrica in PVC serie pesante, bicchierati con striscia elicoidale gialla di segnalazione, in scavo o in cavedi (pagati a parte) compreso giunzioni, curve, manicotti, cavallotti di fissaggio Diametro 50 mm	m	0,07	10,14	26,090%
CAM24_L02.080.190.B	Cavidotto con due tubazioni rigide per canalizzazioni di linee di alimentazione elettrica in PVC serie pesante Cavidotto con due tubazioni rigide per canalizzazioni di linee di alimentazione elettrica in PVC serie pesante, bicchierati con striscia elicoidale gialla di segnalazione, in scavo o in cavedi (pagati a parte) compreso giunzioni, curve, manicotti, cavallotti di fissaggio Diametro 63 mm	m	0,09	13,14	22,580%
CAM24_L02.080.190.C	Cavidotto con due tubazioni rigide per canalizzazioni di linee di alimentazione elettrica in PVC serie pesante Cavidotto con due tubazioni rigide per canalizzazioni di linee di alimentazione elettrica in PVC serie pesante, bicchierati con striscia elicoidale gialla di segnalazione, in scavo o in cavedi (pagati a parte) compreso giunzioni, curve, manicotti, cavallotti di fissaggio Diametro 80 mm	m	0,12	18,65	19,330%
CAM24_L02.080.190.D	Cavidotto con due tubazioni rigide per canalizzazioni di linee di alimentazione elettrica in PVC serie pesante Cavidotto con due tubazioni rigide per canalizzazioni di linee di alimentazione elettrica in PVC serie pesante, bicchierati con striscia elicoidale gialla di segnalazione, in scavo o in cavedi (pagati a parte) compreso giunzioni, curve, manicotti, cavallotti di fissaggio Diametro 100 mm	m	0,17	25,44	18,280%
CAM24_L02.080.190.E	Cavidotto con due tubazioni rigide per canalizzazioni di linee di alimentazione elettrica in PVC serie pesante Cavidotto con due tubazioni rigide per canalizzazioni di linee di alimentazione elettrica in PVC serie pesante, bicchierati con striscia elicoidale gialla di segnalazione, in scavo o in cavedi (pagati a parte) compreso giunzioni, curve, manicotti, cavallotti di fissaggio Diametro 110 mm	m	0,20	29,84	18,220%
CAM24_L02.080.190.F	Cavidotto con due tubazioni rigide per canalizzazioni di linee di alimentazione elettrica in PVC serie pesante Cavidotto con due tubazioni rigide per canalizzazioni di linee di alimentazione elettrica in PVC serie pesante, bicchierati con striscia elicoidale gialla di segnalazione, in scavo o in cavedi (pagati a parte) compreso giunzioni, curve, manicotti, cavallotti di fissaggio Diametro 125 mm	m	0,23	35,48	16,340%
CAM24_L02.080.190.G	Cavidotto con due tubazioni rigide per canalizzazioni di linee di alimentazione elettrica in PVC serie pesante Cavidotto con due tubazioni rigide per canalizzazioni di linee di alimentazione elettrica in PVC serie pesante, bicchierati con striscia elicoidale gialla di segnalazione, in scavo o in cavedi (pagati a parte) compreso giunzioni, curve, manicotti, cavallotti di fissaggio Diametro 160 mm	m	0,43	65,07	11,590%
CAM24_L02.090	CONTROLLORI PROGRAMMABILI
CAM24_L02.090.010.A	Controllore programmabile Controllore programmabile, in contenitore modulare per barra DIN, conforme alle norme EN 61131-2 software per la programmazione in linguaggio a contatti, strutturale, grafcet e a lista d'istruzioni, RAM per programma di massimo 1000 istruzioni, presa terminale Uni-Telway, porta seriale RS485, orodatario integrato, alimentazione 230 V c.a., batteria per il mantenimento della memoria RAM 6 ingressi 24 V e 4 uscite a relè	cad	7,73	1.169,80	11,120%
CAM24_L02.090.010.B	Controllore programmabile Controllore programmabile, in contenitore modulare per barra DIN, conforme alle norme EN 61131-2 software per la programmazione in linguaggio a contatti, strutturale, grafcet e a lista d'istruzioni, RAM per programma di massimo 1000 istruzioni, presa terminale Uni-Telway, porta seriale RS485, orodatario integrato, alimentazione 230 V c.a., batteria per il mantenimento della memoria RAM 6 ingressi 24 V e 4 uscite transistor 24 V-0,5 A	cad	8,17	1.236,91	10,600%
CAM24_L02.090.010.C	Controllore programmabile Controllore programmabile, in contenitore modulare per barra DIN, conforme alle norme EN 61131-2 software per la programmazione in linguaggio a contatti, strutturale, grafcet e a lista d'istruzioni, RAM per programma di massimo 1000 istruzioni, presa terminale Uni-Telway, porta seriale RS485, orodatario integrato, alimentazione 230 V c.a., batteria per il mantenimento della memoria RAM 9 ingressi 24 V e 7 uscite a relè	cad	9,70	1.468,09	11,870%
CAM24_L02.090.010.D	Controllore programmabile Controllore programmabile, in contenitore modulare per barra DIN, conforme alle norme EN 61131-2 software per la programmazione in linguaggio a contatti, strutturale, grafcet e a lista d'istruzioni, RAM per programma di massimo 1000 istruzioni, presa terminale Uni-Telway, porta seriale RS485, orodatario integrato, alimentazione 230 V c.a., batteria per il mantenimento della memoria RAM 9 ingressi 24 V e 7 uscite transistor 24 V-0,5 A	cad	10,28	1.555,78	11,630%
CAM24_L02.090.010.E	Controllore programmabile Controllore programmabile, in contenitore modulare per barra DIN, conforme alle norme EN 61131-2 software per la programmazione in linguaggio a contatti, strutturale, grafcet e a lista d'istruzioni, RAM per programma di massimo 1000 istruzioni, presa terminale Uni-Telway, porta seriale RS485, orodatario integrato, alimentazione 230 V c.a., batteria per il mantenimento della memoria RAM 14 ingressi 24 V e 10 uscite a relè	cad	12,23	1.851,42	11,380%
CAM24_L02.090.010.F	Controllore programmabile Controllore programmabile, in contenitore modulare per barra DIN, conforme alle norme EN 61131-2 software per la programmazione in linguaggio a contatti, strutturale, grafcet e a lista d'istruzioni, RAM per programma di massimo 1000 istruzioni, presa terminale Uni-Telway, porta seriale RS485, orodatario integrato, alimentazione 230 V c.a., batteria per il mantenimento della memoria RAM 14 ingressi 24 V e 10 uscite transistor	cad	12,99	1.966,66	11,120%
CAM24_L02.100	SOFT STARTER
CAM24_L02.100.010.A	Soft starter standard per motore trifase fino a 1,1kW (400V) Softstarter elettronico per la protezione degli elementi meccanici di trasmissione all’avviamento di un motore. Protezione della rete da picchi mediante assorbimento di corrente ridotto. Tensione di isolamento valore nominale 600 V; Elettronica di potenza: corrente di impiego a 40°C - 3 A; potenza erogata per motore trifase 550 W (230 V) - 1100 W (400 V); tensione di impiego con circuito standard 200/400 V; frequenza 50-60 Hz; Circuito di comando: 24-230 V - 50/60 Hz; larghezza 22,5 mm, fissaggio a vite a scatto, collegamenti con morsetti a vite.	cad	3,39	512,85	4,250%
CAM24_L02.100.020.A	Soft starter protezione avvio motore trifase da 1,5 a 22kW (400V) largh. 45 mm Soft starter elettronico per la protezione degli elementi meccanici di trasmissione all’avviamento di un motore. Protezione della rete da picchi mediante assorbimento di corrente ridotto. Tensione di isolamento valore nominale 600 V; Elettronica di potenza: corrente di impiego a 40°C - 3,6A; potenza erogata per motore trifase 750 W (230 V) - 1,5 kW (400 V); tensione di impiego con circuito standard 200/480 V; frequenza 50-60 Hz; Circuito di comando: 24 V o 110-230 V - 50/60 Hz; larghezza 45 mm, fissaggio a vite a scatto, collegamenti con morsetti a vite o a molla.	cad	3,24	490,78	4,370%
CAM24_L02.100.020.B	Soft starter protezione avvio motore trifase da 1,5 a 22kW (400V) largh. 45 mm Soft starter elettronico per la protezione degli elementi meccanici di trasmissione all’avviamento di un motore. Protezione della rete da picchi mediante assorbimento di corrente ridotto. Tensione di isolamento valore nominale 600 V; Elettronica di potenza: corrente di impiego a 40°C - 6,5-9 A; potenza erogata per motore trifase 1,5/2,5 kW (230 V) - 3/4 kW (400 V); tensione di impiego con circuito standard 200/480 V; frequenza 50-60 Hz; Circuito di comando: 24 V o 110-230 V - 50/60 Hz; larghezza 45 mm, fissaggio a vite a scatto, collegamenti con morsetti a vite o a molla.	cad	4,20	636,20	3,720%
CAM24_L02.100.020.C	Soft starter protezione avvio motore trifase da 1,5 a 22kW (400V) largh. 45 mm Soft starter elettronico per la protezione degli elementi meccanici di trasmissione all’avviamento di un motore. Protezione della rete da picchi mediante assorbimento di corrente ridotto. Tensione di isolamento valore nominale 600 V; Elettronica di potenza: corrente di impiego a 40°C - 12,5-17,6 A; potenza erogata per motore trifase 3/4 kW (230 V) - 5,5/7,5 kW (400 V); tensione di impiego con circuito standard 200/480 V; frequenza 50-60 Hz; Circuito di comando: 24 V o 110-230 V - 50/60 Hz; larghezza 45 mm, fissaggio a vite a scatto, collegamenti con morsetti a vite o a molla.	cad	5,33	807,69	3,250%
CAM24_L02.100.020.D	Soft starter protezione avvio motore trifase da 1,5 a 22kW (400V) largh. 45 mm Soft starter elettronico per la protezione degli elementi meccanici di trasmissione all’avviamento di un motore. Protezione della rete da picchi mediante assorbimento di corrente ridotto. Tensione di isolamento valore nominale 600 V; Elettronica di potenza: corrente di impiego a 40°C - 25 A; potenza erogata per motore trifase 5,5 kW (230 V) - 11 kW (400 V); tensione di impiego con circuito standard 200/480 V; frequenza 50-60 Hz; Circuito di comando: 24 V o 110-230 V - 50/60 Hz; larghezza 45 mm, fissaggio a vite a scatto, collegamenti con morsetti a vite o a molla.	cad	5,73	868,08	3,130%
CAM24_L02.100.020.E	Soft starter protezione avvio motore trifase da 1,5 a 22kW (400V) largh. 45 mm Soft starter elettronico per la protezione degli elementi meccanici di trasmissione all’avviamento di un motore. Protezione della rete da picchi mediante assorbimento di corrente ridotto. Tensione di isolamento valore nominale 600 V; Elettronica di potenza: corrente di impiego a 40°C - 32 A; potenza erogata per motore trifase 7,5 kW (230 V) - 15 kW (400 V); tensione di impiego con circuito standard 200/480 V; frequenza 50-60 Hz; Circuito di comando: 24 V o 110-230 V - 50/60 Hz; larghezza 45 mm, fissaggio a vite a scatto, collegamenti con morsetti a vite o a molla.	cad	6,75	1.021,62	2,890%
CAM24_L02.100.020.F	Soft starter protezione avvio motore trifase da 1,5 a 22kW (400V) largh. 45 mm Soft starter elettronico per la protezione degli elementi meccanici di trasmissione all’avviamento di un motore. Protezione della rete da picchi mediante assorbimento di corrente ridotto. Tensione di isolamento valore nominale 600 V; Elettronica di potenza: corrente di impiego a 40°C - 38 A; potenza erogata per motore trifase 11 kW (230 V) - 18,5 kW (400 V); tensione di impiego con circuito standard 200/480 V; frequenza 50-60 Hz; Circuito di comando: 24 V o 110-230 V - 50/60 Hz; larghezza 45 mm, fissaggio a vite a scatto, collegamenti con morsetti a vite o a molla.	cad	8,13	1.231,28	2,660%
CAM24_L02.100.020.G	Soft starter protezione avvio motore trifase da 1,5 a 22kW (400V) largh. 45 mm Soft starter elettronico per la protezione degli elementi meccanici di trasmissione all’avviamento di un motore. Protezione della rete da picchi mediante assorbimento di corrente ridotto. Tensione di isolamento valore nominale 600 V; Elettronica di potenza: corrente di impiego a 40°C - 45 A; potenza erogata per motore trifase 11 kW (230 V) - 22 kW (400 V); tensione di impiego con circuito standard 200/480 V; frequenza 50-60 Hz; Circuito di comando: 24 V o 110-230 V - 50/60 Hz; larghezza 45 mm, fissaggio a vite a scatto, collegamenti con morsetti a vite o a molla.	cad	9,52	1.440,80	2,490%
CAM24_L02.100.030.A	Soft starter protezione avvio motore trifase da 30 a 55kW (400V) largh. 55 mm Soft starter elettronico per la protezione degli elementi meccanici di trasmissione all’avviamento di un motore. Protezione della rete da picchi mediante assorbimento di corrente ridotto. Tensione di isolamento valore nominale 600 V; Elettronica di potenza: corrente di impiego a 40°C - 63 A; potenza erogata per motore trifase 18,5 kW (230 V) - 30 kW (400 V); tensione di impiego con circuito standard 200/480 V; frequenza 50-60 Hz; Circuito di comando: 24 V o 110-230 V - 50/60 Hz; larghezza 55 mm, fissaggio a vite a scatto, collegamenti con morsetti a vite o a molla.	cad	11,40	1.726,09	2,330%
CAM24_L02.100.030.B	Soft starter protezione avvio motore trifase da 30 a 55kW (400V) largh. 55 mm Soft starter elettronico per la protezione degli elementi meccanici di trasmissione all’avviamento di un motore. Protezione della rete da picchi mediante assorbimento di corrente ridotto. Tensione di isolamento valore nominale 600 V; Elettronica di potenza: corrente di impiego a 40°C - 72 A; potenza erogata per motore trifase k22 W (230 V) - 37 kW (400 V); tensione di impiego con circuito standard 200/480 V; frequenza 50-60 Hz; Circuito di comando: 24 V o 110-230 V - 50/60 Hz; larghezza 55 mm, fissaggio a vite a scatto, collegamenti con morsetti a vite o a molla.	cad	13,30	2.013,81	2,220%
CAM24_L02.100.030.C	Soft starter protezione avvio motore trifase da 30 a 55kW (400V) largh. 55 mm Soft starter elettronico per la protezione degli elementi meccanici di trasmissione all’avviamento di un motore. Protezione della rete da picchi mediante assorbimento di corrente ridotto. Tensione di isolamento valore nominale 600 V; Elettronica di potenza: corrente di impiego a 40°C - 80 A; potenza erogata per motore trifase 22 kW (230 V) - 45 kW (400 V); tensione di impiego con circuito standard 200/480 V; frequenza 50-60 Hz; Circuito di comando: 24 V o 110-230 V - 50/60 Hz; larghezza 55 mm, fissaggio a vite a scatto, collegamenti con morsetti a vite o a molla.	cad	15,38	2.328,58	2,120%
CAM24_L02.100.030.D	Soft starter protezione avvio motore trifase da 30 a 55kW (400V) largh. 55 mm Soft starter elettronico per la protezione degli elementi meccanici di trasmissione all’avviamento di un motore. Protezione della rete da picchi mediante assorbimento di corrente ridotto. Tensione di isolamento valore nominale 600 V; Elettronica di potenza: corrente di impiego a 40°C - 106 A; potenza erogata per motore trifase 30 kW (230 V) - 55 kW (400 V); tensione di impiego con circuito standard 200/480 V; frequenza 50-60 Hz; Circuito di comando: 24 V o 110-230 V - 50/60 Hz; larghezza 55 mm, fissaggio a vite a scatto, collegamenti con morsetti a vite o a molla.	cad	17,70	2.680,39	2,040%
CAM24_L02.100.040.A	Soft starter protezione avvio/arresto motore trifase 400V da 5,5 a 55 kW Soft starter elettronico per la protezione degli elementi meccanici di trasmissione all’avviamento e all'arresto di un motore. Protezione della rete da picchi mediante assorbimento di corrente ridotto. Tensione di isolamento valore nominale 600 V; Elettronica di potenza: corrente di impiego a 40°C - 12,5 A; potenza erogata per motore trifase 3 kW (230 V) - 5,5 kW (400 V); tensione di impiego con circuito standard 200/480 V; frequenza 50-60 Hz; Circuito di comando: 24 V o 110-230 V - 50/60 Hz; larghezza 55 mm, fissaggio a vite a scatto, collegamenti con morsetti a vite o a molla.	cad	6,08	920,21	3,040%
CAM24_L02.100.040.B	Soft starter protezione avvio/arresto motore trifase 400V da 5,5 a 55 kW Soft starter elettronico per la protezione degli elementi meccanici di trasmissione all’avviamento e all'arresto di un motore. Protezione della rete da picchi mediante assorbimento di corrente ridotto. Tensione di isolamento valore nominale 600 V; Elettronica di potenza: corrente di impiego a 40°C - 12,5 A; potenza erogata per motore trifase 3 kW (230 V) - 5,5 kW (400 V); tensione di impiego con circuito standard 200/480 V; frequenza 50-60 Hz; Circuito di comando: 24 V o 110-230 V - 50/60 Hz; larghezza 55 mm, fissaggio a vite a scatto, collegamenti con morsetti a vite o a molla. Con protezione motore a termistore	cad	7,96	1.205,08	2,680%
CAM24_L02.100.040.C	Soft starter protezione avvio/arresto motore trifase 400V da 5,5 a 55 kW Soft starter elettronico per la protezione degli elementi meccanici di trasmissione all’avviamento e all'arresto di un motore. Protezione della rete da picchi mediante assorbimento di corrente ridotto. Tensione di isolamento valore nominale 600 V; Elettronica di potenza: corrente di impiego a 40°C - 25 A; potenza erogata per motore trifase 5,5 kW (230 V) - 11 kW (400 V); tensione di impiego con circuito standard 200/480 V; frequenza 50-60 Hz; Circuito di comando: 24 V o 110-230 V - 50/60 Hz; larghezza 55 mm, fissaggio a vite a scatto, collegamenti con morsetti a vite o a molla.	cad	7,13	1.080,02	2,820%
CAM24_L02.100.040.D	Soft starter protezione avvio/arresto motore trifase 400V da 5,5 a 55 kW Soft starter elettronico per la protezione degli elementi meccanici di trasmissione all’avviamento e all'arresto di un motore. Protezione della rete da picchi mediante assorbimento di corrente ridotto. Tensione di isolamento valore nominale 600 V; Elettronica di potenza: corrente di impiego a 40°C - 25 A; potenza erogata per motore trifase 5,5 kW (230 V) - 11 kW (400 V); tensione di impiego con circuito standard 200/480 V; frequenza 50-60 Hz; Circuito di comando: 24 V o 110-230 V - 50/60 Hz; larghezza 55 mm, fissaggio a vite a scatto, collegamenti con morsetti a vite o a molla. Protezione motore a termistore	cad	9,01	1.364,88	2,550%
CAM24_L02.100.040.E	Soft starter protezione avvio/arresto motore trifase 400V da 5,5 a 55 kW Soft starter elettronico per la protezione degli elementi meccanici di trasmissione all’avviamento e all'arresto di un motore. Protezione della rete da picchi mediante assorbimento di corrente ridotto. Tensione di isolamento valore nominale 600 V; Elettronica di potenza: corrente di impiego a 40°C - 32 A; potenza erogata per motore trifase 7,5 kW (230 V) - 15 kW (400 V); tensione di impiego con circuito standard 200/480 V; frequenza 50-60 Hz; Circuito di comando: 24 V o 110-230 V - 50/60 Hz; larghezza 55 mm, fissaggio a vite a scatto, collegamenti con morsetti a vite o a molla.	cad	8,64	1.308,34	2,590%
CAM24_L02.100.040.F	Soft starter protezione avvio/arresto motore trifase 400V da 5,5 a 55 kW Soft starter elettronico per la protezione degli elementi meccanici di trasmissione all’avviamento e all'arresto di un motore. Protezione della rete da picchi mediante assorbimento di corrente ridotto. Tensione di isolamento valore nominale 600 V; Elettronica di potenza: corrente di impiego a 40°C - 32 A; potenza erogata per motore trifase 7,5 kW (230 V) - 15 kW (400 V); tensione di impiego con circuito standard 200/480 V; frequenza 50-60 Hz; Circuito di comando: 24 V o 110-230 V - 50/60 Hz; larghezza 55 mm, fissaggio a vite a scatto, collegamenti con morsetti a vite o a molla. Protezione motore a termistore	cad	10,52	1.593,20	2,400%
CAM24_L02.100.040.G	Soft starter protezione avvio/arresto motore trifase 400V da 5,5 a 55 kW Soft starter elettronico per la protezione degli elementi meccanici di trasmissione all’avviamento e all'arresto di un motore. Protezione della rete da picchi mediante assorbimento di corrente ridotto. Tensione di isolamento valore nominale 600 V; Elettronica di potenza: corrente di impiego a 40°C - 38 A; potenza erogata per motore trifase 11 kW (230 V) - 18,5 kW (400 V); tensione di impiego con circuito standard 200/480 V; frequenza 50-60 Hz; Circuito di comando: 24 V o 110-230 V - 50/60 Hz; larghezza 55 mm, fissaggio a vite a scatto, collegamenti con morsetti a vite o a molla.	cad	10,10	1.529,54	2,440%
CAM24_L02.100.040.H	Soft starter protezione avvio/arresto motore trifase 400V da 5,5 a 55 kW Soft starter elettronico per la protezione degli elementi meccanici di trasmissione all’avviamento e all'arresto di un motore. Protezione della rete da picchi mediante assorbimento di corrente ridotto. Tensione di isolamento valore nominale 600 V; Elettronica di potenza: corrente di impiego a 40°C - 38 A; potenza erogata per motore trifase 11 kW (230 V) - 18,5 kW (400 V); tensione di impiego con circuito standard 200/480 V; frequenza 50-60 Hz; Circuito di comando: 24 V o 110-230 V - 50/60 Hz; larghezza 55 mm, fissaggio a vite a scatto, collegamenti con morsetti a vite o a molla. Protezione motore a termistore	cad	11,98	1.814,40	2,290%
CAM24_L02.100.040.I	Soft starter protezione avvio/arresto motore trifase 400V da 5,5 a 55 kW Soft starter elettronico per la protezione degli elementi meccanici di trasmissione all’avviamento e all'arresto di un motore. Protezione della rete da picchi mediante assorbimento di corrente ridotto. Tensione di isolamento valore nominale 600 V; Elettronica di potenza: corrente di impiego a 40°C - 45 A; potenza erogata per motore trifase 11 kW (230 V) - 22 kW (400 V); tensione di impiego con circuito standard 200/480 V; frequenza 50-60 Hz; Circuito di comando: 24 V o 110-230 V - 50/60 Hz; larghezza 55 mm, fissaggio a vite a scatto, collegamenti con morsetti a vite o a molla.	cad	12,04	1.822,95	2,290%
CAM24_L02.100.040.J	Soft starter protezione avvio/arresto motore trifase 400V da 5,5 a 55 kW Soft starter elettronico per la protezione degli elementi meccanici di trasmissione all’avviamento e all'arresto di un motore. Protezione della rete da picchi mediante assorbimento di corrente ridotto. Tensione di isolamento valore nominale 600 V; Elettronica di potenza: corrente di impiego a 40°C - 45 A; potenza erogata per motore trifase 11 kW (230 V) - 22 kW (400 V); tensione di impiego con circuito standard 200/480 V; frequenza 50-60 Hz; Circuito di comando: 24 V o 110-230 V - 50/60 Hz; larghezza 55 mm, fissaggio a vite a scatto, collegamenti con morsetti a vite o a molla. Protezione motore a termistore	cad	13,92	2.107,81	2,190%
CAM24_L02.100.040.K	Soft starter protezione avvio/arresto motore trifase 400V da 5,5 a 55 kW Soft starter elettronico per la protezione degli elementi meccanici di trasmissione all’avviamento e all'arresto di un motore. Protezione della rete da picchi mediante assorbimento di corrente ridotto. Tensione di isolamento valore nominale 600 V; Elettronica di potenza: corrente di impiego a 40°C - 63 A; potenza erogata per motore trifase 18,5 kW (230 V) - 30 kW (400 V); tensione di impiego con circuito standard 200/480 V; frequenza 50-60 Hz; Circuito di comando: 24 V o 110-230 V - 50/60 Hz; larghezza 55 mm, fissaggio a vite a scatto, collegamenti con morsetti a vite o a molla.	cad	14,29	2.163,36	2,170%
CAM24_L02.100.040.L	Soft starter protezione avvio/arresto motore trifase 400V da 5,5 a 55 kW Soft starter elettronico per la protezione degli elementi meccanici di trasmissione all’avviamento e all'arresto di un motore. Protezione della rete da picchi mediante assorbimento di corrente ridotto. Tensione di isolamento valore nominale 600 V; Elettronica di potenza: corrente di impiego a 40°C - 63 A; potenza erogata per motore trifase 18,5 kW (230 V) - 30 kW (400 V); tensione di impiego con circuito standard 200/480 V; frequenza 50-60 Hz; Circuito di comando: 24 V o 110-230 V - 50/60 Hz; larghezza 55 mm, fissaggio a vite a scatto, collegamenti con morsetti a vite o a molla. Protezione motore a transistore	cad	16,17	2.448,22	2,090%
CAM24_L02.100.040.M	Soft starter protezione avvio/arresto motore trifase 400V da 5,5 a 55 kW Soft starter elettronico per la protezione degli elementi meccanici di trasmissione all’avviamento e all'arresto di un motore. Protezione della rete da picchi mediante assorbimento di corrente ridotto. Tensione di isolamento valore nominale 600 V; Elettronica di potenza: corrente di impiego a 40°C - 72 A; potenza erogata per motore trifase 22 kW (230 V) - 37 kW (400 V); tensione di impiego con circuito standard 200/480 V; frequenza 50-60 Hz; Circuito di comando: 24 V o 110-230 V - 50/60 Hz; larghezza 55 mm, fissaggio a vite a scatto, collegamenti con morsetti a vite o a molla.	cad	16,50	2.498,08	2,080%
CAM24_L02.100.040.N	Soft starter protezione avvio/arresto motore trifase 400V da 5,5 a 55 kW Soft starter elettronico per la protezione degli elementi meccanici di trasmissione all’avviamento e all'arresto di un motore. Protezione della rete da picchi mediante assorbimento di corrente ridotto. Tensione di isolamento valore nominale 600 V; Elettronica di potenza: corrente di impiego a 40°C - 72 A; potenza erogata per motore trifase 22 kW (230 V) - 37 kW (400 V); tensione di impiego con circuito standard 200/480 V; frequenza 50-60 Hz; Circuito di comando: 24 V o 110-230 V - 50/60 Hz; larghezza 55 mm, fissaggio a vite a scatto, collegamenti con morsetti a vite o a molla. Protezione motore a transistore	cad	18,38	2.782,94	2,030%
CAM24_L02.100.040.O	Soft starter protezione avvio/arresto motore trifase 400V da 5,5 a 55 kW Soft starter elettronico per la protezione degli elementi meccanici di trasmissione all’avviamento e all'arresto di un motore. Protezione della rete da picchi mediante assorbimento di corrente ridotto. Tensione di isolamento valore nominale 600 V; Elettronica di potenza: corrente di impiego a 40°C - 80 A; potenza erogata per motore trifase 22 kW (230 V) - 45 kW (400 V); tensione di impiego con circuito standard 200/480 V; frequenza 50-60 Hz; Circuito di comando: 24 V o 110-230 V - 50/60 Hz; larghezza 70 mm, fissaggio a vite a scatto, collegamenti con morsetti a vite o a molla.	cad	18,60	2.815,70	2,020%
CAM24_L02.100.040.P	Soft starter protezione avvio/arresto motore trifase 400V da 5,5 a 55 kW Soft starter elettronico per la protezione degli elementi meccanici di trasmissione all’avviamento e all'arresto di un motore. Protezione della rete da picchi mediante assorbimento di corrente ridotto. Tensione di isolamento valore nominale 600 V; Elettronica di potenza: corrente di impiego a 40°C - 80 A; potenza erogata per motore trifase 22 kW (230 V) - 45 kW (400 V); tensione di impiego con circuito standard 200/480 V; frequenza 50-60 Hz; Circuito di comando: 24 V o 110-230 V - 50/60 Hz; larghezza 70 mm, fissaggio a vite a scatto, collegamenti con morsetti a vite o a molla. Protezione motore a transistore	cad	20,48	3.100,56	1,970%
CAM24_L02.100.040.Q	Soft starter protezione avvio/arresto motore trifase 400V da 5,5 a 55 kW Soft starter elettronico per la protezione degli elementi meccanici di trasmissione all’avviamento e all'arresto di un motore. Protezione della rete da picchi mediante assorbimento di corrente ridotto. Tensione di isolamento valore nominale 600 V; Elettronica di potenza: corrente di impiego a 40°C - 106 A; potenza erogata per motore trifase 30 kW (230 V) - 55 kW (400 V); tensione di impiego con circuito standard 200/480 V; frequenza 50-60 Hz; Circuito di comando: 24 V o 110-230 V - 50/60 Hz; larghezza 70 mm, fissaggio a vite a scatto, collegamenti con morsetti a vite o a molla.	cad	20,22	3.062,11	1,980%
CAM24_L02.100.040.R	Soft starter protezione avvio/arresto motore trifase 400V da 5,5 a 55 kW Soft starter elettronico per la protezione degli elementi meccanici di trasmissione all’avviamento e all'arresto di un motore. Protezione della rete da picchi mediante assorbimento di corrente ridotto. Tensione di isolamento valore nominale 600 V; Elettronica di potenza: corrente di impiego a 40°C - 106 A; potenza erogata per motore trifase 30 kW (230 V) - 55 kW (400 V); tensione di impiego con circuito standard 200/480 V; frequenza 50-60 Hz; Circuito di comando: 24 V o 110-230 V - 50/60 Hz; larghezza 70 mm, fissaggio a vite a scatto, collegamenti con morsetti a vite o a molla. Protezione motore a transistore	cad	22,11	3.346,97	1,940%
CAM24_L02.100.050.A	Soft starter protezione avvio/arresto motore trifase 500V da 7,5 a 75 kW Soft starter elettronico per la protezione degli elementi meccanici di trasmissione all’avviamento e all'arresto di un motore. Protezione della rete da picchi mediante assorbimento di corrente ridotto. Tensione di isolamento valore nominale 600 V; Elettronica di potenza: corrente di impiego a 40°C - 12,5 A; potenza erogata per motore trifase 5,5 kW (400 V) - 7,5 kW (500 V); tensione di impiego con circuito standard 400/600 V; frequenza 50-60 Hz; Circuito di comando: 24 V o 110-230 V - 50/60 Hz; larghezza 55 mm, fissaggio a vite a scatto, collegamenti con morsetti a vite o a molla.	cad	6,96	1.053,81	2,850%
CAM24_L02.100.050.B	Soft starter protezione avvio/arresto motore trifase 500V da 7,5 a 75 kW Soft starter elettronico per la protezione degli elementi meccanici di trasmissione all’avviamento e all'arresto di un motore. Protezione della rete da picchi mediante assorbimento di corrente ridotto. Tensione di isolamento valore nominale 600 V; Elettronica di potenza: corrente di impiego a 40°C - 12,5 A; potenza erogata per motore trifase 5,5 kW (400 V) - 7,5 kW (500 V); tensione di impiego con circuito standard 400/600 V; frequenza 50-60 Hz; Circuito di comando: 24 V o 110-230 V - 50/60 Hz; larghezza 55 mm, fissaggio a vite a scatto, collegamenti con morsetti a vite o a molla. Protezione motore a termistore	cad	8,84	1.338,68	2,570%
CAM24_L02.100.050.C	Soft starter protezione avvio/arresto motore trifase 500V da 7,5 a 75 kW Soft starter elettronico per la protezione degli elementi meccanici di trasmissione all’avviamento e all'arresto di un motore. Protezione della rete da picchi mediante assorbimento di corrente ridotto. Tensione di isolamento valore nominale 600 V; Elettronica di potenza: corrente di impiego a 40°C - 25 A; potenza erogata per motore trifase 11 kW (400 V) - 15 kW (500 V); tensione di impiego con circuito standard 400/600 V; frequenza 50-60 Hz; Circuito di comando: 24 V o 110-230 V - 50/60 Hz; larghezza 55 mm, fissaggio a vite a scatto, collegamenti con morsetti a vite o a molla.	cad	8,16	1.235,27	2,650%
CAM24_L02.100.050.D	Soft starter protezione avvio/arresto motore trifase 500V da 7,5 a 75 kW Soft starter elettronico per la protezione degli elementi meccanici di trasmissione all’avviamento e all'arresto di un motore. Protezione della rete da picchi mediante assorbimento di corrente ridotto. Tensione di isolamento valore nominale 600 V; Elettronica di potenza: corrente di impiego a 40°C - 25 A; potenza erogata per motore trifase 11 kW (400 V) - 15 kW (500 V); tensione di impiego con circuito standard 400/600 V; frequenza 50-60 Hz; Circuito di comando: 24 V o 110-230 V - 50/60 Hz; larghezza 55 mm, fissaggio a vite a scatto, collegamenti con morsetti a vite o a molla. Protezione motore a termistore	cad	10,04	1.520,14	2,440%
CAM24_L02.100.050.E	Soft starter protezione avvio/arresto motore trifase 500V da 7,5 a 75 kW Soft starter elettronico per la protezione degli elementi meccanici di trasmissione all’avviamento e all'arresto di un motore. Protezione della rete da picchi mediante assorbimento di corrente ridotto. Tensione di isolamento valore nominale 600 V; Elettronica di potenza: corrente di impiego a 40°C - 32 A; potenza erogata per motore trifase 15 kW (400 V) - 18,5 kW (500 V); tensione di impiego con circuito standard 400/600 V; frequenza 50-60 Hz; Circuito di comando: 24 V o 110-230 V - 50/60 Hz; larghezza 55 mm, fissaggio a vite a scatto, collegamenti con morsetti a vite o a molla.	cad	9,73	1.472,56	2,470%
CAM24_L02.100.050.F	Soft starter protezione avvio/arresto motore trifase 500V da 7,5 a 75 kW Soft starter elettronico per la protezione degli elementi meccanici di trasmissione all’avviamento e all'arresto di un motore. Protezione della rete da picchi mediante assorbimento di corrente ridotto. Tensione di isolamento valore nominale 600 V; Elettronica di potenza: corrente di impiego a 40°C - 32 A; potenza erogata per motore trifase 15 kW (400 V) - 18,5 kW (500 V); tensione di impiego con circuito standard 400/600 V; frequenza 50-60 Hz; Circuito di comando: 24 V o 110-230 V - 50/60 Hz; larghezza 55 mm, fissaggio a vite a scatto, collegamenti con morsetti a vite o a molla. Protezione motore a termistore	cad	11,61	1.757,43	2,320%
CAM24_L02.100.050.G	Soft starter protezione avvio/arresto motore trifase 500V da 7,5 a 75 kW Soft starter elettronico per la protezione degli elementi meccanici di trasmissione all’avviamento e all'arresto di un motore. Protezione della rete da picchi mediante assorbimento di corrente ridotto. Tensione di isolamento valore nominale 600 V; Elettronica di potenza: corrente di impiego a 40°C - 38 A; potenza erogata per motore trifase 18,5 kW (400 V) - 22 kW (500 V); tensione di impiego con circuito standard 400/600 V; frequenza 50-60 Hz; Circuito di comando: 24 V o 110-230 V - 50/60 Hz; larghezza 55 mm, fissaggio a vite a scatto, collegamenti con morsetti a vite o a molla.	cad	11,62	1.758,85	2,320%
CAM24_L02.100.050.H	Soft starter protezione avvio/arresto motore trifase 500V da 7,5 a 75 kW Soft starter elettronico per la protezione degli elementi meccanici di trasmissione all’avviamento e all'arresto di un motore. Protezione della rete da picchi mediante assorbimento di corrente ridotto. Tensione di isolamento valore nominale 600 V; Elettronica di potenza: corrente di impiego a 40°C - 38 A; potenza erogata per motore trifase 18,5 kW (400 V) - 22 kW (500 V); tensione di impiego con circuito standard 400/600 V; frequenza 50-60 Hz; Circuito di comando: 24 V o 110-230 V - 50/60 Hz; larghezza 55 mm, fissaggio a vite a scatto, collegamenti con morsetti a vite o a molla. Protezione motore a termistore	cad	13,50	2.043,72	2,210%
CAM24_L02.100.050.I	Soft starter protezione avvio/arresto motore trifase 500V da 7,5 a 75 kW Soft starter elettronico per la protezione degli elementi meccanici di trasmissione all’avviamento e all'arresto di un motore. Protezione della rete da picchi mediante assorbimento di corrente ridotto. Tensione di isolamento valore nominale 600 V; Elettronica di potenza: corrente di impiego a 40°C - 45 A; potenza erogata per motore trifase 22 kW (400 V) - 30 kW (500 V); tensione di impiego con circuito standard 400/600 V; frequenza 50-60 Hz; Circuito di comando: 24 V o 110-230 V - 50/60 Hz; larghezza 55 mm, fissaggio a vite a scatto, collegamenti con morsetti a vite o a molla.	cad	13,83	2.093,57	2,190%
CAM24_L02.100.050.J	Soft starter protezione avvio/arresto motore trifase 500V da 7,5 a 75 kW Soft starter elettronico per la protezione degli elementi meccanici di trasmissione all’avviamento e all'arresto di un motore. Protezione della rete da picchi mediante assorbimento di corrente ridotto. Tensione di isolamento valore nominale 600 V; Elettronica di potenza: corrente di impiego a 40°C - 45 A; potenza erogata per motore trifase 22 kW (400 V) - 30 kW (500 V); tensione di impiego con circuito standard 400/600 V; frequenza 50-60 Hz; Circuito di comando: 24 V o 110-230 V - 50/60 Hz; larghezza 55 mm, fissaggio a vite a scatto, collegamenti con morsetti a vite o a molla. Protezione motore a termistore	cad	15,71	2.378,43	2,110%
CAM24_L02.100.050.K	Soft starter protezione avvio/arresto motore trifase 500V da 7,5 a 75 kW Soft starter elettronico per la protezione degli elementi meccanici di trasmissione all’avviamento e all'arresto di un motore. Protezione della rete da picchi mediante assorbimento di corrente ridotto. Tensione di isolamento valore nominale 600 V; Elettronica di potenza: corrente di impiego a 40°C - 63 A; potenza erogata per motore trifase 30 kW (400 V) - 37 kW (500 V); tensione di impiego con circuito standard 400/600 V; frequenza 50-60 Hz; Circuito di comando: 24 V o 110-230 V - 50/60 Hz; larghezza 55 mm, fissaggio a vite a scatto, collegamenti con morsetti a vite o a molla.	cad	16,40	2.482,41	2,090%
CAM24_L02.100.050.L	Soft starter protezione avvio/arresto motore trifase 500V da 7,5 a 75 kW Soft starter elettronico per la protezione degli elementi meccanici di trasmissione all’avviamento e all'arresto di un motore. Protezione della rete da picchi mediante assorbimento di corrente ridotto. Tensione di isolamento valore nominale 600 V; Elettronica di potenza: corrente di impiego a 40°C - 63 A; potenza erogata per motore trifase 30 kW (400 V) - 37 kW (500 V); tensione di impiego con circuito standard 400/600 V; frequenza 50-60 Hz; Circuito di comando: 24 V o 110-230 V - 50/60 Hz; larghezza 55 mm, fissaggio a vite a scatto, collegamenti con morsetti a vite o a molla. Protezione motore a transistore	cad	18,28	2.767,27	2,030%
CAM24_L02.100.050.M	Soft starter protezione avvio/arresto motore trifase 500V da 7,5 a 75 kW Soft starter elettronico per la protezione degli elementi meccanici di trasmissione all’avviamento e all'arresto di un motore. Protezione della rete da picchi mediante assorbimento di corrente ridotto. Tensione di isolamento valore nominale 600 V; Elettronica di potenza: corrente di impiego a 40°C - 72 A; potenza erogata per motore trifase 37 kW (400 V) - 45 kW (500 V); tensione di impiego con circuito standard 400/600 V; frequenza 50-60 Hz; Circuito di comando: 24 V o 110-230 V - 50/60 Hz; larghezza 55 mm, fissaggio a vite a scatto, collegamenti con morsetti a vite o a molla.	cad	18,95	2.869,82	2,010%
CAM24_L02.100.050.N	Soft starter protezione avvio/arresto motore trifase 500V da 7,5 a 75 kW Soft starter elettronico per la protezione degli elementi meccanici di trasmissione all’avviamento e all'arresto di un motore. Protezione della rete da picchi mediante assorbimento di corrente ridotto. Tensione di isolamento valore nominale 600 V; Elettronica di potenza: corrente di impiego a 40°C - 72 A; potenza erogata per motore trifase 37 kW (400 V) - 45 kW (500 V); tensione di impiego con circuito standard 400/600 V; frequenza 50-60 Hz; Circuito di comando: 24 V o 110-230 V - 50/60 Hz; larghezza 55 mm, fissaggio a vite a scatto, collegamenti con morsetti a vite o a molla. Protezione motore a transistore	cad	20,84	3.154,69	1,970%
CAM24_L02.100.050.O	Soft starter protezione avvio/arresto motore trifase 500V da 7,5 a 75 kW Soft starter elettronico per la protezione degli elementi meccanici di trasmissione all’avviamento e all'arresto di un motore. Protezione della rete da picchi mediante assorbimento di corrente ridotto. Tensione di isolamento valore nominale 600 V; Elettronica di potenza: corrente di impiego a 40°C - 80 A; potenza erogata per motore trifase 45 kW (400 V) - 55 kW (500 V); tensione di impiego con circuito standard 400/600 V; frequenza 50-60 Hz; Circuito di comando: 24 V o 110-230 V - 50/60 Hz; larghezza 70 mm, fissaggio a vite a scatto, collegamenti con morsetti a vite o a molla.	cad	21,37	3.235,87	1,960%
CAM24_L02.100.050.P	Soft starter protezione avvio/arresto motore trifase 500V da 7,5 a 75 kW Soft starter elettronico per la protezione degli elementi meccanici di trasmissione all’avviamento e all'arresto di un motore. Protezione della rete da picchi mediante assorbimento di corrente ridotto. Tensione di isolamento valore nominale 600 V; Elettronica di potenza: corrente di impiego a 40°C - 80 A; potenza erogata per motore trifase 45 kW (400 V) - 55 kW (500 V); tensione di impiego con circuito standard 400/600 V; frequenza 50-60 Hz; Circuito di comando: 24 V o 110-230 V - 50/60 Hz; larghezza 70 mm, fissaggio a vite a scatto, collegamenti con morsetti a vite o a molla. Protezione motore a termistore	cad	23,25	3.520,74	1,920%
CAM24_L02.100.050.Q	Soft starter protezione avvio/arresto motore trifase 500V da 7,5 a 75 kW Soft starter elettronico per la protezione degli elementi meccanici di trasmissione all’avviamento e all'arresto di un motore. Protezione della rete da picchi mediante assorbimento di corrente ridotto. Tensione di isolamento valore nominale 600 V; Elettronica di potenza: corrente di impiego a 40°C - 106 A; potenza erogata per motore trifase 55 kW (400 V) - 75 kW (500 V); tensione di impiego con circuito standard 400/600 V; frequenza 50-60 Hz; Circuito di comando: 24 V o 110-230 V - 50/60 Hz; larghezza 70 mm, fissaggio a vite a scatto, collegamenti con morsetti a vite o a molla.	cad	23,35	3.534,98	1,920%
CAM24_L02.100.050.R	Soft starter protezione avvio/arresto motore trifase 500V da 7,5 a 75 kW Soft starter elettronico per la protezione degli elementi meccanici di trasmissione all’avviamento e all'arresto di un motore. Protezione della rete da picchi mediante assorbimento di corrente ridotto. Tensione di isolamento valore nominale 600 V; Elettronica di potenza: corrente di impiego a 40°C - 106 A; potenza erogata per motore trifase 55 kW (400 V) - 75 kW (500 V); tensione di impiego con circuito standard 400/600 V; frequenza 50-60 Hz; Circuito di comando: 24 V o 110-230 V - 50/60 Hz; larghezza 70 mm, fissaggio a vite a scatto, collegamenti con morsetti a vite o a molla. Protezione a termistore	cad	25,23	3.819,85	1,890%
CAM24_L02.100.060.A	Soft starter protezione trifase per motore 400V da 5,5 a 315 kW con collegamenti Bus Soft starter elettronico con controllo trifase per un avviamento ottimale del motore. Protezione della rete da picchi mediante assorbimento di corrente ridotto. Tensione di isolamento valore nominale 600 V; Elettronica di potenza: corrente di impiego a 40°C - 13 A; potenza erogata per motore trifase 3 kW (230 V) - 5,5 kW (400 V); tensione di impiego con circuito standard 200/480 V; frequenza 50-60 Hz; Circuito di comando: 24 V o 110-250 V - 50/60 Hz; uscita analogica e ingresso termistore; parametrizzazione tramite trimmer; collegamenti bus (PROFINET, PROFIBUS, Modbus); larghezza 170 mm, fissaggio a vite a scatto, collegamenti con morsetti a vite o a molla.	cad	9,94	1.505,32	2,450%
CAM24_L02.100.060.B	Soft starter protezione trifase per motore 400V da 5,5 a 315 kW con collegamenti Bus Soft starter elettronico con controllo trifase per un avviamento ottimale del motore. Protezione della rete da picchi mediante assorbimento di corrente ridotto. Tensione di isolamento valore nominale 600 V; Elettronica di potenza: corrente di impiego a 40°C - 18 A; potenza erogata per motore trifase 4 kW (230 V) - 7,5 kW (400 V); tensione di impiego con circuito standard 200/480 V; frequenza 50-60 Hz; Circuito di comando: 24 V o 110-250 V - 50/60 Hz; uscita analogica e ingresso termistore; parametrizzazione tramite trimmer; collegamenti bus (PROFINET, PROFIBUS, Modbus); larghezza 170 mm, fissaggio a vite a scatto, collegamenti con morsetti a vite o a molla.	cad	10,96	1.659,15	2,370%
CAM24_L02.100.060.C	Soft starter protezione trifase per motore 400V da 5,5 a 315 kW con collegamenti Bus Soft starter elettronico con controllo trifase per un avviamento ottimale del motore. Protezione della rete da picchi mediante assorbimento di corrente ridotto. Tensione di isolamento valore nominale 600 V; Elettronica di potenza: corrente di impiego a 40°C - 25 A; potenza erogata per motore trifase 5,5 kW (230 V) - 11 kW (400 V); tensione di impiego con circuito standard 200/480 V; frequenza 50-60 Hz; Circuito di comando: 24 V o 110-250 V - 50/60 Hz; uscita analogica e ingresso termistore; parametrizzazione tramite trimmer; collegamenti bus (PROFINET, PROFIBUS, Modbus); larghezza 170 mm, fissaggio a vite a scatto, collegamenti con morsetti a vite o a molla.	cad	12,14	1.838,61	2,280%
CAM24_L02.100.060.D	Soft starter protezione trifase per motore 400V da 5,5 a 315 kW con collegamenti Bus Soft starter elettronico con controllo trifase per un avviamento ottimale del motore. Protezione della rete da picchi mediante assorbimento di corrente ridotto. Tensione di isolamento valore nominale 600 V; Elettronica di potenza: corrente di impiego a 40°C - 32 A; potenza erogata per motore trifase 7,5 kW (230 V) - 15 kW (400 V); tensione di impiego con circuito standard 200/480 V; frequenza 50-60 Hz; Circuito di comando: 24 V o 110-250 V - 50/60 Hz; uscita analogica e ingresso termistore; parametrizzazione tramite trimmer; collegamenti bus (PROFINET, PROFIBUS, Modbus); larghezza 170 mm, fissaggio a vite a scatto, collegamenti con morsetti a vite o a molla.	cad	13,50	2.043,72	2,210%
CAM24_L02.100.060.E	Soft starter protezione trifase per motore 400V da 5,5 a 315 kW con collegamenti Bus Soft starter elettronico con controllo trifase per un avviamento ottimale del motore. Protezione della rete da picchi mediante assorbimento di corrente ridotto. Tensione di isolamento valore nominale 600 V; Elettronica di potenza: corrente di impiego a 40°C - 38 A; potenza erogata per motore trifase 11 kW (230 V) - 18,5 kW (400 V); tensione di impiego con circuito standard 200/480 V; frequenza 50-60 Hz; Circuito di comando: 24 V o 110-250 V - 50/60 Hz; uscita analogica e ingresso termistore; parametrizzazione tramite trimmer; collegamenti bus (PROFINET, PROFIBUS, Modbus); larghezza 170 mm, fissaggio a vite a scatto, collegamenti con morsetti a vite o a molla.	cad	15,02	2.274,46	2,140%
CAM24_L02.100.060.F	Soft starter protezione trifase per motore 400V da 5,5 a 315 kW con collegamenti Bus Soft starter elettronico con controllo trifase per un avviamento ottimale del motore. Protezione della rete da picchi mediante assorbimento di corrente ridotto. Tensione di isolamento valore nominale 600 V; Elettronica di potenza: corrente di impiego a 40°C - 47 A; potenza erogata per motore trifase 11 kW (230 V) - 22 kW (400 V); tensione di impiego con circuito standard 200/480 V; frequenza 50-60 Hz; Circuito di comando: 24 V o 110-250 V - 50/60 Hz; uscita analogica e ingresso termistore; parametrizzazione tramite trimmer; collegamenti bus (PROFINET, PROFIBUS, Modbus); larghezza 185 mm, fissaggio a vite a scatto, collegamenti con morsetti a vite o a molla.	cad	17,05	2.582,11	2,060%
CAM24_L02.100.060.G	Soft starter protezione trifase per motore 400V da 5,5 a 315 kW con collegamenti Bus Soft starter elettronico con controllo trifase per un avviamento ottimale del motore. Protezione della rete da picchi mediante assorbimento di corrente ridotto. Tensione di isolamento valore nominale 600 V; Elettronica di potenza: corrente di impiego a 40°C - 63 A; potenza erogata per motore trifase 18,5 kW (230 V) - 30 kW (400 V); tensione di impiego con circuito standard 200/480 V; frequenza 50-60 Hz; Circuito di comando: 24 V o 110-250 V - 50/60 Hz; uscita analogica e ingresso termistore; parametrizzazione tramite trimmer; collegamenti bus (PROFINET, PROFIBUS, Modbus); larghezza 185 mm, fissaggio a vite a scatto, collegamenti con morsetti a vite o a molla.	cad	19,09	2.889,76	2,010%
CAM24_L02.100.060.H	Soft starter protezione trifase per motore 400V da 5,5 a 315 kW con collegamenti Bus Soft starter elettronico con controllo trifase per un avviamento ottimale del motore. Protezione della rete da picchi mediante assorbimento di corrente ridotto. Tensione di isolamento valore nominale 600 V; Elettronica di potenza: corrente di impiego a 40°C - 77 A; potenza erogata per motore trifase 22 kW (230 V) - 37 kW (400 V); tensione di impiego con circuito standard 200/480 V; frequenza 50-60 Hz; Circuito di comando: 24 V o 110-250 V - 50/60 Hz; uscita analogica e ingresso termistore; parametrizzazione tramite trimmer; collegamenti bus (PROFINET, PROFIBUS, Modbus); larghezza 185 mm, fissaggio a vite a scatto, collegamenti con morsetti a vite o a molla.	cad	20,95	3.171,78	1,960%
CAM24_L02.100.060.I	Soft starter protezione trifase per motore 400V da 5,5 a 315 kW con collegamenti Bus Soft starter elettronico con controllo trifase per un avviamento ottimale del motore. Protezione della rete da picchi mediante assorbimento di corrente ridotto. Tensione di isolamento valore nominale 600 V; Elettronica di potenza: corrente di impiego a 40°C - 93 A; potenza erogata per motore trifase 22 kW (230 V) - 45 kW (400 V); tensione di impiego con circuito standard 200/480 V; frequenza 50-60 Hz; Circuito di comando: 24 V o 110-250 V - 50/60 Hz; uscita analogica e ingresso termistore; parametrizzazione tramite trimmer; collegamenti bus (PROFINET, PROFIBUS, Modbus); larghezza 185 mm, fissaggio a vite a scatto, collegamenti con morsetti a vite o a molla.	cad	22,98	3.479,43	1,920%
CAM24_L02.100.060.J	Soft starter protezione trifase per motore 400V da 5,5 a 315 kW con collegamenti Bus Soft starter elettronico con controllo trifase per un avviamento ottimale del motore. Protezione della rete da picchi mediante assorbimento di corrente ridotto. Tensione di isolamento valore nominale 600 V; Elettronica di potenza: corrente di impiego a 40°C - 113 A; potenza erogata per motore trifase 30 kW (230 V) - 55 kW (400 V); tensione di impiego con circuito standard 200/480 V; frequenza 50-60 Hz; Circuito di comando: 24 V o 110-250 V - 50/60 Hz; uscita analogica e ingresso termistore; parametrizzazione tramite trimmer; collegamenti bus (PROFINET, PROFIBUS, Modbus); larghezza 185 mm, fissaggio a vite a scatto, collegamenti con morsetti a vite o a molla.	cad	26,03	3.940,91	1,880%
CAM24_L02.100.060.K	Soft starter protezione trifase per motore 400V da 5,5 a 315 kW con collegamenti Bus Soft starter elettronico con controllo trifase per un avviamento ottimale del motore. Protezione della rete da picchi mediante assorbimento di corrente ridotto. Tensione di isolamento valore nominale 600 V; Elettronica di potenza: corrente di impiego a 40°C - 143 A; potenza erogata per motore trifase 37 kW (230 V) - 75 kW (400 V); tensione di impiego con circuito standard 200/480 V; frequenza 50-60 Hz; Circuito di comando: 24 V o 110-250 V - 50/60 Hz; uscita analogica e ingresso termistore; parametrizzazione tramite trimmer; collegamenti bus (PROFINET, PROFIBUS, Modbus); larghezza 185 mm, fissaggio a vite a scatto, collegamenti con morsetti a vite o a molla.	cad	30,94	4.684,41	1,820%
CAM24_L02.100.060.L	Soft starter protezione trifase per motore 400V da 5,5 a 315 kW con collegamenti Bus Soft starter elettronico con controllo trifase per un avviamento ottimale del motore. Protezione della rete da picchi mediante assorbimento di corrente ridotto. Tensione di isolamento valore nominale 600 V; Elettronica di potenza: corrente di impiego a 40°C - 171 A; potenza erogata per motore trifase 45 kW (230 V) - 90 kW (400 V); tensione di impiego con circuito standard 200/480 V; frequenza 50-60 Hz; Circuito di comando: 24 V o 110-250 V - 50/60 Hz; uscita analogica e ingresso termistore; parametrizzazione tramite trimmer; collegamenti bus (PROFINET, PROFIBUS, Modbus); larghezza 185 mm, fissaggio a vite a scatto, collegamenti con morsetti a vite o a molla.	cad	35,85	5.427,91	1,780%
CAM24_L02.100.060.M	Soft starter protezione trifase per motore 400V da 5,5 a 315 kW con collegamenti Bus Soft starter elettronico con controllo trifase per un avviamento ottimale del motore. Protezione della rete da picchi mediante assorbimento di corrente ridotto. Tensione di isolamento valore nominale 600 V; Elettronica di potenza: corrente di impiego a 40°C - 210 A; potenza erogata per motore trifase 55 kW (230 V) - 110 kW (400 V); tensione di impiego con circuito standard 200/480 V; frequenza 50-60 Hz; Circuito di comando: 24 V o 110-250 V - 50/60 Hz; uscita analogica e ingresso termistore; parametrizzazione tramite trimmer; collegamenti bus (PROFINET, PROFIBUS, Modbus); larghezza 210 mm, fissaggio a vite a scatto, collegamenti con morsetti a vite o a molla.	cad	41,78	6.325,23	1,740%
CAM24_L02.100.060.N	Soft starter protezione trifase per motore 400V da 5,5 a 315 kW con collegamenti Bus Soft starter elettronico con controllo trifase per un avviamento ottimale del motore. Protezione della rete da picchi mediante assorbimento di corrente ridotto. Tensione di isolamento valore nominale 600 V; Elettronica di potenza: corrente di impiego a 40°C - 250 A; potenza erogata per motore trifase 75 kW (230 V) - 132 kW (400 V); tensione di impiego con circuito standard 200/480 V; frequenza 50-60 Hz; Circuito di comando: 24 V o 110-250 V - 50/60 Hz; uscita analogica e ingresso termistore; parametrizzazione tramite trimmer; collegamenti bus (PROFINET, PROFIBUS, Modbus); larghezza 210 mm, fissaggio a vite a scatto, collegamenti con morsetti a vite o a molla.	cad	48,72	7.376,38	1,710%
CAM24_L02.100.060.O	Soft starter protezione trifase per motore 400V da 5,5 a 315 kW con collegamenti Bus Soft starter elettronico con controllo trifase per un avviamento ottimale del motore. Protezione della rete da picchi mediante assorbimento di corrente ridotto. Tensione di isolamento valore nominale 600 V; Elettronica di potenza: corrente di impiego a 40°C - 315 A; potenza erogata per motore trifase 90 kW (230 V) - 160 kW (400 V); tensione di impiego con circuito standard 200/480 V; frequenza 50-60 Hz; Circuito di comando: 24 V o 110-250 V - 50/60 Hz; uscita analogica e ingresso termistore; parametrizzazione tramite trimmer; collegamenti bus (PROFINET, PROFIBUS, Modbus); larghezza 210 mm, fissaggio a vite a scatto, collegamenti con morsetti a vite o a molla.	cad	57,69	8.735,19	1,680%
CAM24_L02.100.060.P	Soft starter protezione trifase per motore 400V da 5,5 a 315 kW con collegamenti Bus Soft starter elettronico con controllo trifase per un avviamento ottimale del motore. Protezione della rete da picchi mediante assorbimento di corrente ridotto. Tensione di isolamento valore nominale 600 V; Elettronica di potenza: corrente di impiego a 40°C - 370 A; potenza erogata per motore trifase 110 kW (230 V) - 200 kW (400 V); tensione di impiego con circuito standard 200/480 V; frequenza 50-60 Hz; Circuito di comando: 24 V o 110-250 V - 50/60 Hz; uscita analogica e ingresso termistore; parametrizzazione tramite trimmer; collegamenti bus (PROFINET, PROFIBUS, Modbus); larghezza 210 mm, fissaggio a vite a scatto, collegamenti con morsetti a vite o a molla.	cad	67,51	10.222,18	1,660%
CAM24_L02.100.060.Q	Soft starter protezione trifase per motore 400V da 5,5 a 315 kW con collegamenti Bus Soft starter elettronico con controllo trifase per un avviamento ottimale del motore. Protezione della rete da picchi mediante assorbimento di corrente ridotto. Tensione di isolamento valore nominale 600 V; Elettronica di potenza: corrente di impiego a 40°C - 470 A; potenza erogata per motore trifase 132 kW (230 V) - 250 kW (400 V); tensione di impiego con circuito standard 200/480 V; frequenza 50-60 Hz; Circuito di comando: 24 V o 110-250 V - 50/60 Hz; uscita analogica e ingresso termistore; parametrizzazione tramite trimmer; collegamenti bus (PROFINET, PROFIBUS, Modbus); larghezza 210 mm, fissaggio a vite a scatto, collegamenti con morsetti a vite o a molla.	cad	79,37	12.016,83	1,640%
CAM24_L02.100.060.R	Soft starter protezione trifase per motore 400V da 5,5 a 315 kW con collegamenti Bus Soft starter elettronico con controllo trifase per un avviamento ottimale del motore. Protezione della rete da picchi mediante assorbimento di corrente ridotto. Tensione di isolamento valore nominale 600 V; Elettronica di potenza: corrente di impiego a 40°C - 570 A; potenza erogata per motore trifase 160 kW (230 V) - 315 kW (400 V); tensione di impiego con circuito standard 200/480 V; frequenza 50-60 Hz; Circuito di comando: 24 V o 110-250 V - 50/60 Hz; uscita analogica e ingresso termistore; parametrizzazione tramite trimmer; collegamenti bus (PROFINET, PROFIBUS, Modbus); larghezza 210 mm, fissaggio a vite a scatto, collegamenti con morsetti a vite o a molla.	cad	89,36	13.529,46	1,630%
CAM24_L02.100.070.A	Soft starter protezione trifase per motore 500V da 7,5 a 355 kW con collegamenti Bus Soft starter elettronico con controllo trifase per un avviamento ottimale del motore. Protezione della rete da picchi mediante assorbimento di corrente ridotto. Tensione di isolamento valore nominale 600 V; Elettronica di potenza: corrente di impiego a 40°C - 13 A; potenza erogata per motore trifase 5,5 kW (400 V) - 7,5 kW (500 V); tensione di impiego con circuito standard 400/600 V; frequenza 50-60 Hz; Circuito di comando: 24 V o 110-250 V - 50/60 Hz; uscita analogica e ingresso termistore; parametrizzazione tramite trimmer; collegamenti bus (PROFINET, PROFIBUS, Modbus); larghezza 170 mm, fissaggio a vite a scatto, collegamenti con morsetti a vite o a molla.	cad	10,96	1.659,15	2,370%
CAM24_L02.100.070.B	Soft starter protezione trifase per motore 500V da 7,5 a 355 kW con collegamenti Bus Soft starter elettronico con controllo trifase per un avviamento ottimale del motore. Protezione della rete da picchi mediante assorbimento di corrente ridotto. Tensione di isolamento valore nominale 600 V; Elettronica di potenza: corrente di impiego a 40°C - 18 A; potenza erogata per motore trifase 7,5 kW (400 V) - 11 kW (500 V); tensione di impiego con circuito standard 400/600 V; frequenza 50-60 Hz; Circuito di comando: 24 V o 110-250 V - 50/60 Hz; uscita analogica e ingresso termistore; parametrizzazione tramite trimmer; collegamenti bus (PROFINET, PROFIBUS, Modbus); larghezza 170 mm, fissaggio a vite a scatto, collegamenti con morsetti a vite o a molla.	cad	12,14	1.838,61	2,280%
CAM24_L02.100.070.C	Soft starter protezione trifase per motore 500V da 7,5 a 355 kW con collegamenti Bus Soft starter elettronico con controllo trifase per un avviamento ottimale del motore. Protezione della rete da picchi mediante assorbimento di corrente ridotto. Tensione di isolamento valore nominale 600 V; Elettronica di potenza: corrente di impiego a 40°C - 25 A; potenza erogata per motore trifase 11 kW (400 V) - 15 kW (500 V); tensione di impiego con circuito standard 400/600 V; frequenza 50-60 Hz; Circuito di comando: 24 V o 110-250 V - 50/60 Hz; uscita analogica e ingresso termistore; parametrizzazione tramite trimmer; collegamenti bus (PROFINET, PROFIBUS, Modbus); larghezza 170 mm, fissaggio a vite a scatto, collegamenti con morsetti a vite o a molla.	cad	13,50	2.043,72	2,210%
CAM24_L02.100.070.D	Soft starter protezione trifase per motore 500V da 7,5 a 355 kW con collegamenti Bus Soft starter elettronico con controllo trifase per un avviamento ottimale del motore. Protezione della rete da picchi mediante assorbimento di corrente ridotto. Tensione di isolamento valore nominale 600 V; Elettronica di potenza: corrente di impiego a 40°C - 32 A; potenza erogata per motore trifase 15 kW (400 V) - 18,5 kW (500 V); tensione di impiego con circuito standard 400/600 V; frequenza 50-60 Hz; Circuito di comando: 24 V o 110-250 V - 50/60 Hz; uscita analogica e ingresso termistore; parametrizzazione tramite trimmer; collegamenti bus (PROFINET, PROFIBUS, Modbus); larghezza 170 mm, fissaggio a vite a scatto, collegamenti con morsetti a vite o a molla.	cad	15,02	2.274,46	2,140%
CAM24_L02.100.070.E	Soft starter protezione trifase per motore 500V da 7,5 a 355 kW con collegamenti Bus Soft starter elettronico con controllo trifase per un avviamento ottimale del motore. Protezione della rete da picchi mediante assorbimento di corrente ridotto. Tensione di isolamento valore nominale 600 V; Elettronica di potenza: corrente di impiego a 40°C - 38 A; potenza erogata per motore trifase 18,5 kW (400 V) - 22 kW (500 V); tensione di impiego con circuito standard 400/600 V; frequenza 50-60 Hz; Circuito di comando: 24 V o 110-250 V - 50/60 Hz; uscita analogica e ingresso termistore; parametrizzazione tramite trimmer; collegamenti bus (PROFINET, PROFIBUS, Modbus); larghezza 170 mm, fissaggio a vite a scatto, collegamenti con morsetti a vite o a molla.	cad	16,71	2.530,83	2,080%
CAM24_L02.100.070.F	Soft starter protezione trifase per motore 500V da 7,5 a 355 kW con collegamenti Bus Soft starter elettronico con controllo trifase per un avviamento ottimale del motore. Protezione della rete da picchi mediante assorbimento di corrente ridotto. Tensione di isolamento valore nominale 600 V; Elettronica di potenza: corrente di impiego a 40°C - 47 A; potenza erogata per motore trifase 22 kW (400 V) - 30 kW (500 V); tensione di impiego con circuito standard 400/600 V; frequenza 50-60 Hz; Circuito di comando: 24 V o 110-250 V - 50/60 Hz; uscita analogica e ingresso termistore; parametrizzazione tramite trimmer; collegamenti bus (PROFINET, PROFIBUS, Modbus); larghezza 185 mm, fissaggio a vite a scatto, collegamenti con morsetti a vite o a molla.	cad	18,92	2.864,13	2,010%
CAM24_L02.100.070.G	Soft starter protezione trifase per motore 500V da 7,5 a 355 kW con collegamenti Bus Soft starter elettronico con controllo trifase per un avviamento ottimale del motore. Protezione della rete da picchi mediante assorbimento di corrente ridotto. Tensione di isolamento valore nominale 600 V; Elettronica di potenza: corrente di impiego a 40°C - 63 A; potenza erogata per motore trifase 30 kW (400 V) - 37 kW (500 V); tensione di impiego con circuito standard 400/600 V; frequenza 50-60 Hz; Circuito di comando: 24 V o 110-250 V - 50/60 Hz; uscita analogica e ingresso termistore; parametrizzazione tramite trimmer; collegamenti bus (PROFINET, PROFIBUS, Modbus); larghezza 185 mm, fissaggio a vite a scatto, collegamenti con morsetti a vite o a molla.	cad	19,24	2.912,55	2,000%
CAM24_L02.100.070.H	Soft starter protezione trifase per motore 500V da 7,5 a 355 kW con collegamenti Bus Soft starter elettronico con controllo trifase per un avviamento ottimale del motore. Protezione della rete da picchi mediante assorbimento di corrente ridotto. Tensione di isolamento valore nominale 600 V; Elettronica di potenza: corrente di impiego a 40°C - 77 A; potenza erogata per motore trifase 37 kW (400 V) - 45 kW (500 V); tensione di impiego con circuito standard 400/600 V; frequenza 50-60 Hz; Circuito di comando: 24 V o 110-250 V - 50/60 Hz; uscita analogica e ingresso termistore; parametrizzazione tramite trimmer; collegamenti bus (PROFINET, PROFIBUS, Modbus); larghezza 185 mm, fissaggio a vite a scatto, collegamenti con morsetti a vite o a molla.	cad	23,32	3.530,71	1,920%
CAM24_L02.100.070.I	Soft starter protezione trifase per motore 500V da 7,5 a 355 kW con collegamenti Bus Soft starter elettronico con controllo trifase per un avviamento ottimale del motore. Protezione della rete da picchi mediante assorbimento di corrente ridotto. Tensione di isolamento valore nominale 600 V; Elettronica di potenza: corrente di impiego a 40°C - 93 A; potenza erogata per motore trifase 45 kW (400 V) - 55 kW (500 V); tensione di impiego con circuito standard 400/600 V; frequenza 50-60 Hz; Circuito di comando: 24 V o 110-250 V - 50/60 Hz; uscita analogica e ingresso termistore; parametrizzazione tramite trimmer; collegamenti bus (PROFINET, PROFIBUS, Modbus); larghezza 185 mm, fissaggio a vite a scatto, collegamenti con morsetti a vite o a molla.	cad	25,52	3.864,00	1,880%
CAM24_L02.100.070.J	Soft starter protezione trifase per motore 500V da 7,5 a 355 kW con collegamenti Bus Soft starter elettronico con controllo trifase per un avviamento ottimale del motore. Protezione della rete da picchi mediante assorbimento di corrente ridotto. Tensione di isolamento valore nominale 600 V; Elettronica di potenza: corrente di impiego a 40°C - 113 A; potenza erogata per motore trifase 55 kW (400 V) - 75 kW (500 V); tensione di impiego con circuito standard 400/600 V; frequenza 50-60 Hz; Circuito di comando: 24 V o 110-250 V - 50/60 Hz; uscita analogica e ingresso termistore; parametrizzazione tramite trimmer; collegamenti bus (PROFINET, PROFIBUS, Modbus); larghezza 185 mm, fissaggio a vite a scatto, collegamenti con morsetti a vite o a molla.	cad	28,74	4.351,12	1,840%
CAM24_L02.100.070.K	Soft starter protezione trifase per motore 500V da 7,5 a 355 kW con collegamenti Bus Soft starter elettronico con controllo trifase per un avviamento ottimale del motore. Protezione della rete da picchi mediante assorbimento di corrente ridotto. Tensione di isolamento valore nominale 600 V; Elettronica di potenza: corrente di impiego a 40°C - 143 A; potenza erogata per motore trifase 75 kW (400 V) - 90 kW (500 V); tensione di impiego con circuito standard 400/600 V; frequenza 50-60 Hz; Circuito di comando: 24 V o 110-250 V - 50/60 Hz; uscita analogica e ingresso termistore; parametrizzazione tramite trimmer; collegamenti bus (PROFINET, PROFIBUS, Modbus); larghezza 185 mm, fissaggio a vite a scatto, collegamenti con morsetti a vite o a molla.	cad	34,32	5.197,17	1,790%
CAM24_L02.100.070.L	Soft starter protezione trifase per motore 500V da 7,5 a 355 kW con collegamenti Bus Soft starter elettronico con controllo trifase per un avviamento ottimale del motore. Protezione della rete da picchi mediante assorbimento di corrente ridotto. Tensione di isolamento valore nominale 600 V; Elettronica di potenza: corrente di impiego a 40°C - 171 A; potenza erogata per motore trifase 90 kW (400 V) - 110 kW (500 V); tensione di impiego con circuito standard 400/600 V; frequenza 50-60 Hz; Circuito di comando: 24 V o 110-250 V - 50/60 Hz; uscita analogica e ingresso termistore; parametrizzazione tramite trimmer; collegamenti bus (PROFINET, PROFIBUS, Modbus); larghezza 185 mm, fissaggio a vite a scatto, collegamenti con morsetti a vite o a molla.	cad	39,74	6.017,58	1,760%
CAM24_L02.100.070.M	Soft starter protezione trifase per motore 500V da 7,5 a 355 kW con collegamenti Bus Soft starter elettronico con controllo trifase per un avviamento ottimale del motore. Protezione della rete da picchi mediante assorbimento di corrente ridotto. Tensione di isolamento valore nominale 600 V; Elettronica di potenza: corrente di impiego a 40°C - 210 A; potenza erogata per motore trifase 110 kW (400 V) - 132 kW (500 V); tensione di impiego con circuito standard 400/600 V; frequenza 50-60 Hz; Circuito di comando: 24 V o 110-250 V - 50/60 Hz; uscita analogica e ingresso termistore; parametrizzazione tramite trimmer; collegamenti bus (PROFINET, PROFIBUS, Modbus); larghezza 210 mm, fissaggio a vite a scatto, collegamenti con morsetti a vite o a molla.	cad	46,35	7.017,45	1,720%
CAM24_L02.100.070.N	Soft starter protezione trifase per motore 500V da 7,5 a 355 kW con collegamenti Bus Soft starter elettronico con controllo trifase per un avviamento ottimale del motore. Protezione della rete da picchi mediante assorbimento di corrente ridotto. Tensione di isolamento valore nominale 600 V; Elettronica di potenza: corrente di impiego a 40°C - 250 A; potenza erogata per motore trifase 132 kW (400 V) - 160 kW (500 V); tensione di impiego con circuito standard 400/600 V; frequenza 50-60 Hz; Circuito di comando: 24 V o 110-250 V - 50/60 Hz; uscita analogica e ingresso termistore; parametrizzazione tramite trimmer; collegamenti bus (PROFINET, PROFIBUS, Modbus); larghezza 210 mm, fissaggio a vite a scatto, collegamenti con morsetti a vite o a molla.	cad	54,14	8.196,79	1,690%
CAM24_L02.100.070.O	Soft starter protezione trifase per motore 500V da 7,5 a 355 kW con collegamenti Bus Soft starter elettronico con controllo trifase per un avviamento ottimale del motore. Protezione della rete da picchi mediante assorbimento di corrente ridotto. Tensione di isolamento valore nominale 600 V; Elettronica di potenza: corrente di impiego a 40°C - 315 A; potenza erogata per motore trifase 160 kW (400 V) - 200 kW (500 V); tensione di impiego con circuito standard 400/600 V; frequenza 50-60 Hz; Circuito di comando: 24 V o 110-250 V - 50/60 Hz; uscita analogica e ingresso termistore; parametrizzazione tramite trimmer; collegamenti bus (PROFINET, PROFIBUS, Modbus); larghezza 210 mm, fissaggio a vite a scatto, collegamenti con morsetti a vite o a molla.	cad	63,96	9.683,78	1,670%
CAM24_L02.100.070.P	Soft starter protezione trifase per motore 500V da 7,5 a 355 kW con collegamenti Bus Soft starter elettronico con controllo trifase per un avviamento ottimale del motore. Protezione della rete da picchi mediante assorbimento di corrente ridotto. Tensione di isolamento valore nominale 600 V; Elettronica di potenza: corrente di impiego a 40°C - 370 A; potenza erogata per motore trifase 200 kW (400 V) - 250 kW (500 V); tensione di impiego con circuito standard 400/600 V; frequenza 50-60 Hz; Circuito di comando: 24 V o 110-250 V - 50/60 Hz; uscita analogica e ingresso termistore; parametrizzazione tramite trimmer; collegamenti bus (PROFINET, PROFIBUS, Modbus); larghezza 210 mm, fissaggio a vite a scatto, collegamenti con morsetti a vite o a molla.	cad	74,96	11.350,24	1,650%
CAM24_L02.100.070.Q	Soft starter protezione trifase per motore 500V da 7,5 a 355 kW con collegamenti Bus Soft starter elettronico con controllo trifase per un avviamento ottimale del motore. Protezione della rete da picchi mediante assorbimento di corrente ridotto. Tensione di isolamento valore nominale 600 V; Elettronica di potenza: corrente di impiego a 40°C - 470 A; potenza erogata per motore trifase 250 kW (400 V) - 315 kW (500 V); tensione di impiego con circuito standard 400/600 V; frequenza 50-60 Hz; Circuito di comando: 24 V o 110-250 V - 50/60 Hz; uscita analogica e ingresso termistore; parametrizzazione tramite trimmer; collegamenti bus (PROFINET, PROFIBUS, Modbus); larghezza 210 mm, fissaggio a vite a scatto, collegamenti con morsetti a vite o a molla.	cad	88,17	13.349,99	1,630%
CAM24_L02.100.070.R	Soft starter protezione trifase per motore 500V da 7,5 a 355 kW con collegamenti Bus Soft starter elettronico con controllo trifase per un avviamento ottimale del motore. Protezione della rete da picchi mediante assorbimento di corrente ridotto. Tensione di isolamento valore nominale 600 V; Elettronica di potenza: corrente di impiego a 40°C - 570 A; potenza erogata per motore trifase 315 kW (400 V) - 355 kW (500 V); tensione di impiego con circuito standard 400/600 V; frequenza 50-60 Hz; Circuito di comando: 24 V o 110-250 V - 50/60 Hz; uscita analogica e ingresso termistore; parametrizzazione tramite trimmer; collegamenti bus (PROFINET, PROFIBUS, Modbus); larghezza 210 mm, fissaggio a vite a scatto, collegamenti con morsetti a vite o a molla.	cad	99,18	15.016,45	1,620%
CAM24_L02.100.080.A	Soft starter protezione trifase per motore 400V da 5,5 a 315 kW con collegamenti Bus e pannello operatore con display Soft starter elettronico con controllo trifase per un avviamento ottimale del motore. Protezione della rete da picchi mediante assorbimento di corrente ridotto. Tensione di isolamento valore nominale 600 V; Elettronica di potenza: corrente di impiego a 40°C - 13 A; potenza erogata per motore trifase 3 kW (230 V) - 5,5 kW (400 V); tensione di impiego con circuito standard 280/400 V; frequenza 50-60 Hz; Circuito di comando: 24 V o 110-250 V - 50/60 Hz; parametrizzazione tramite trimmer; collegamenti bus (PROFINET, PROFIBUS, Modbus); pannello operatore integrato con display; larghezza 170 mm, fissaggio a vite a scatto, collegamenti con morsetti a vite o a molla.	cad	19,16	2.901,16	2,000%
CAM24_L02.100.080.B	Soft starter protezione trifase per motore 400V da 5,5 a 315 kW con collegamenti Bus e pannello operatore con display Soft starter elettronico con controllo trifase per un avviamento ottimale del motore. Protezione della rete da picchi mediante assorbimento di corrente ridotto. Tensione di isolamento valore nominale 600 V; Elettronica di potenza: corrente di impiego a 40°C - 18 A; potenza erogata per motore trifase 5,5 kW (230 V) - 7,5 kW (400 V); tensione di impiego con circuito standard 280/400 V; frequenza 50-60 Hz; Circuito di comando: 24 V o 110-250 V - 50/60 Hz; parametrizzazione tramite trimmer; collegamenti bus (PROFINET, PROFIBUS, Modbus); pannello operatore integrato con display; larghezza 170 mm, fissaggio a vite a scatto, collegamenti con morsetti a vite o a molla.	cad	21,32	3.228,75	1,960%
CAM24_L02.100.080.C	Soft starter protezione trifase per motore 400V da 5,5 a 315 kW con collegamenti Bus e pannello operatore con display Soft starter elettronico con controllo trifase per un avviamento ottimale del motore. Protezione della rete da picchi mediante assorbimento di corrente ridotto. Tensione di isolamento valore nominale 600 V; Elettronica di potenza: corrente di impiego a 40°C - 25 A; potenza erogata per motore trifase 7,5 kW (230 V) - 11 kW (400 V); tensione di impiego con circuito standard 280/400 V; frequenza 50-60 Hz; Circuito di comando: 24 V o 110-250 V - 50/60 Hz; parametrizzazione tramite trimmer; collegamenti bus (PROFINET, PROFIBUS, Modbus); pannello operatore integrato con display; larghezza 170 mm, fissaggio a vite a scatto, collegamenti con morsetti a vite o a molla.	cad	23,70	3.589,11	1,910%
CAM24_L02.100.080.D	Soft starter protezione trifase per motore 400V da 5,5 a 315 kW con collegamenti Bus e pannello operatore con display Soft starter elettronico con controllo trifase per un avviamento ottimale del motore. Protezione della rete da picchi mediante assorbimento di corrente ridotto. Tensione di isolamento valore nominale 600 V; Elettronica di potenza: corrente di impiego a 40°C - 32 A; potenza erogata per motore trifase 11 kW (230 V) - 15 kW (400 V); tensione di impiego con circuito standard 280/400 V; frequenza 50-60 Hz; Circuito di comando: 24 V o 110-250 V - 50/60 Hz; parametrizzazione tramite trimmer; collegamenti bus (PROFINET, PROFIBUS, Modbus); pannello operatore integrato con display; larghezza 170 mm, fissaggio a vite a scatto, collegamenti con morsetti a vite o a molla.	cad	26,30	3.982,22	1,870%
CAM24_L02.100.080.E	Soft starter protezione trifase per motore 400V da 5,5 a 315 kW con collegamenti Bus e pannello operatore con display Soft starter elettronico con controllo trifase per un avviamento ottimale del motore. Protezione della rete da picchi mediante assorbimento di corrente ridotto. Tensione di isolamento valore nominale 600 V; Elettronica di potenza: corrente di impiego a 40°C - 38 A; potenza erogata per motore trifase 11 kW (230 V) - 18,5 kW (400 V); tensione di impiego con circuito standard 280/400 V; frequenza 50-60 Hz; Circuito di comando: 24 V o 110-250 V - 50/60 Hz; parametrizzazione tramite trimmer; collegamenti bus (PROFINET, PROFIBUS, Modbus); pannello operatore integrato con display; larghezza 170 mm, fissaggio a vite a scatto, collegamenti con morsetti a vite o a molla.	cad	29,33	4.440,85	1,840%
CAM24_L02.100.080.F	Soft starter protezione trifase per motore 400V da 5,5 a 315 kW con collegamenti Bus e pannello operatore con display Soft starter elettronico con controllo trifase per un avviamento ottimale del motore. Protezione della rete da picchi mediante assorbimento di corrente ridotto. Tensione di isolamento valore nominale 600 V; Elettronica di potenza: corrente di impiego a 40°C - 47 A; potenza erogata per motore trifase 11 kW (230 V) - 22 kW (400 V); tensione di impiego con circuito standard 280/400 V; frequenza 50-60 Hz; Circuito di comando: 24 V o 110-250 V - 50/60 Hz; parametrizzazione tramite trimmer; collegamenti bus (PROFINET, PROFIBUS, Modbus); pannello operatore integrato con display; larghezza 185 mm, fissaggio a vite a scatto, collegamenti con morsetti a vite o a molla.	cad	33,22	5.030,52	1,800%
CAM24_L02.100.080.G	Soft starter protezione trifase per motore 400V da 5,5 a 315 kW con collegamenti Bus e pannello operatore con display Soft starter elettronico con controllo trifase per un avviamento ottimale del motore. Protezione della rete da picchi mediante assorbimento di corrente ridotto. Tensione di isolamento valore nominale 600 V; Elettronica di potenza: corrente di impiego a 40°C - 63 A; potenza erogata per motore trifase 18,5 kW (230 V) - 30 kW (400 V); tensione di impiego con circuito standard 280/400 V; frequenza 50-60 Hz; Circuito di comando: 24 V o 110-250 V - 50/60 Hz; parametrizzazione tramite trimmer; collegamenti bus (PROFINET, PROFIBUS, Modbus); pannello operatore integrato con display; larghezza 185 mm, fissaggio a vite a scatto, collegamenti con morsetti a vite o a molla.	cad	37,12	5.620,19	1,770%
CAM24_L02.100.080.H	Soft starter protezione trifase per motore 400V da 5,5 a 315 kW con collegamenti Bus e pannello operatore con display Soft starter elettronico con controllo trifase per un avviamento ottimale del motore. Protezione della rete da picchi mediante assorbimento di corrente ridotto. Tensione di isolamento valore nominale 600 V; Elettronica di potenza: corrente di impiego a 40°C - 77 A; potenza erogata per motore trifase 22 kW (230 V) - 37 kW (400 V); tensione di impiego con circuito standard 280/400 V; frequenza 50-60 Hz; Circuito di comando: 24 V o 110-250 V - 50/60 Hz; parametrizzazione tramite trimmer; collegamenti bus (PROFINET, PROFIBUS, Modbus); pannello operatore integrato con display; larghezza 185 mm, fissaggio a vite a scatto, collegamenti con morsetti a vite o a molla.	cad	41,01	6.209,86	1,750%
CAM24_L02.100.080.I	Soft starter protezione trifase per motore 400V da 5,5 a 315 kW con collegamenti Bus e pannello operatore con display Soft starter elettronico con controllo trifase per un avviamento ottimale del motore. Protezione della rete da picchi mediante assorbimento di corrente ridotto. Tensione di isolamento valore nominale 600 V; Elettronica di potenza: corrente di impiego a 40°C - 93 A; potenza erogata per motore trifase 22 kW (230 V) - 45 kW (400 V); tensione di impiego con circuito standard 280/400 V; frequenza 50-60 Hz; Circuito di comando: 24 V o 110-250 V - 50/60 Hz; parametrizzazione tramite trimmer; collegamenti bus (PROFINET, PROFIBUS, Modbus); pannello operatore integrato con display; larghezza 185 mm, fissaggio a vite a scatto, collegamenti con morsetti a vite o a molla.	cad	44,91	6.799,53	1,730%
CAM24_L02.100.080.J	Soft starter protezione trifase per motore 400V da 5,5 a 315 kW con collegamenti Bus e pannello operatore con display Soft starter elettronico con controllo trifase per un avviamento ottimale del motore. Protezione della rete da picchi mediante assorbimento di corrente ridotto. Tensione di isolamento valore nominale 600 V; Elettronica di potenza: corrente di impiego a 40°C - 113 A; potenza erogata per motore trifase 30 kW (230 V) - 55 kW (400 V); tensione di impiego con circuito standard 280/400 V; frequenza 50-60 Hz; Circuito di comando: 24 V o 110-250 V - 50/60 Hz; parametrizzazione tramite trimmer; collegamenti bus (PROFINET, PROFIBUS, Modbus); pannello operatore integrato con display; larghezza 185 mm, fissaggio a vite a scatto, collegamenti con morsetti a vite o a molla.	cad	50,75	7.684,04	1,710%
CAM24_L02.100.080.K	Soft starter protezione trifase per motore 400V da 5,5 a 315 kW con collegamenti Bus e pannello operatore con display Soft starter elettronico con controllo trifase per un avviamento ottimale del motore. Protezione della rete da picchi mediante assorbimento di corrente ridotto. Tensione di isolamento valore nominale 600 V; Elettronica di potenza: corrente di impiego a 40°C - 143 A; potenza erogata per motore trifase 37 kW (230 V) - 75 kW (400 V); tensione di impiego con circuito standard 280/400 V; frequenza 50-60 Hz; Circuito di comando: 24 V o 110-250 V - 50/60 Hz; parametrizzazione tramite trimmer; collegamenti bus (PROFINET, PROFIBUS, Modbus); pannello operatore integrato con display; larghezza 185 mm, fissaggio a vite a scatto, collegamenti con morsetti a vite o a molla.	cad	60,49	9.158,21	1,680%
CAM24_L02.100.080.L	Soft starter protezione trifase per motore 400V da 5,5 a 315 kW con collegamenti Bus e pannello operatore con display Soft starter elettronico con controllo trifase per un avviamento ottimale del motore. Protezione della rete da picchi mediante assorbimento di corrente ridotto. Tensione di isolamento valore nominale 600 V; Elettronica di potenza: corrente di impiego a 40°C - 171 A; potenza erogata per motore trifase 45 kW (230 V) - 90 kW (400 V); tensione di impiego con circuito standard 280/400 V; frequenza 50-60 Hz; Circuito di comando: 24 V o 110-250 V - 50/60 Hz; parametrizzazione tramite trimmer; collegamenti bus (PROFINET, PROFIBUS, Modbus); pannello operatore integrato con display; larghezza 185 mm, fissaggio a vite a scatto, collegamenti con morsetti a vite o a molla.	cad	70,22	10.632,38	1,650%
CAM24_L02.100.080.M	Soft starter protezione trifase per motore 400V da 5,5 a 315 kW con collegamenti Bus e pannello operatore con display Soft starter elettronico con controllo trifase per un avviamento ottimale del motore. Protezione della rete da picchi mediante assorbimento di corrente ridotto. Tensione di isolamento valore nominale 600 V; Elettronica di potenza: corrente di impiego a 40°C - 210 A; potenza erogata per motore trifase 55 kW (230 V) - 110 kW (400 V); tensione di impiego con circuito standard 280/400 V; frequenza 50-60 Hz; Circuito di comando: 24 V o 110-250 V - 50/60 Hz; parametrizzazione tramite trimmer; collegamenti bus (PROFINET, PROFIBUS, Modbus); pannello operatore integrato con display; larghezza 210 mm, fissaggio a vite a scatto, collegamenti con morsetti a vite o a molla.	cad	81,91	12.401,39	1,640%
CAM24_L02.100.080.N	Soft starter protezione trifase per motore 400V da 5,5 a 315 kW con collegamenti Bus e pannello operatore con display Soft starter elettronico con controllo trifase per un avviamento ottimale del motore. Protezione della rete da picchi mediante assorbimento di corrente ridotto. Tensione di isolamento valore nominale 600 V; Elettronica di potenza: corrente di impiego a 40°C - 250 A; potenza erogata per motore trifase 75 kW (230 V) - 132 kW (400 V); tensione di impiego con circuito standard 280/400 V; frequenza 50-60 Hz; Circuito di comando: 24 V o 110-250 V - 50/60 Hz; parametrizzazione tramite trimmer; collegamenti bus (PROFINET, PROFIBUS, Modbus); pannello operatore integrato con display; larghezza 210 mm, fissaggio a vite a scatto, collegamenti con morsetti a vite o a molla.	cad	95,54	14.465,24	1,620%
CAM24_L02.100.080.O	Soft starter protezione trifase per motore 400V da 5,5 a 315 kW con collegamenti Bus e pannello operatore con display Soft starter elettronico con controllo trifase per un avviamento ottimale del motore. Protezione della rete da picchi mediante assorbimento di corrente ridotto. Tensione di isolamento valore nominale 600 V; Elettronica di potenza: corrente di impiego a 40°C - 315 A; potenza erogata per motore trifase 90 kW (230 V) - 160 kW (400 V); tensione di impiego con circuito standard 280/400 V; frequenza 50-60 Hz; Circuito di comando: 24 V o 110-250 V - 50/60 Hz; parametrizzazione tramite trimmer; collegamenti bus (PROFINET, PROFIBUS, Modbus); pannello operatore integrato con display; larghezza 210 mm, fissaggio a vite a scatto, collegamenti con morsetti a vite o a molla.	cad	113,06	17.118,75	1,610%
CAM24_L02.100.080.P	Soft starter protezione trifase per motore 400V da 5,5 a 315 kW con collegamenti Bus e pannello operatore con display Soft starter elettronico con controllo trifase per un avviamento ottimale del motore. Protezione della rete da picchi mediante assorbimento di corrente ridotto. Tensione di isolamento valore nominale 600 V; Elettronica di potenza: corrente di impiego a 40°C - 370 A; potenza erogata per motore trifase 110 kW (230 V) - 200 kW (400 V); tensione di impiego con circuito standard 280/400 V; frequenza 50-60 Hz; Circuito di comando: 24 V o 110-250 V - 50/60 Hz; parametrizzazione tramite trimmer; collegamenti bus (PROFINET, PROFIBUS, Modbus); pannello operatore integrato con display; larghezza 210 mm, fissaggio a vite a scatto, collegamenti con morsetti a vite o a molla.	cad	132,53	20.067,10	1,590%
CAM24_L02.100.080.Q	Soft starter protezione trifase per motore 400V da 5,5 a 315 kW con collegamenti Bus e pannello operatore con display Soft starter elettronico con controllo trifase per un avviamento ottimale del motore. Protezione della rete da picchi mediante assorbimento di corrente ridotto. Tensione di isolamento valore nominale 600 V; Elettronica di potenza: corrente di impiego a 40°C - 470 A; potenza erogata per motore trifase 132 kW (230 V) - 250 kW (400 V); tensione di impiego con circuito standard 280/400 V; frequenza 50-60 Hz; Circuito di comando: 24 V o 110-250 V - 50/60 Hz; parametrizzazione tramite trimmer; collegamenti bus (PROFINET, PROFIBUS, Modbus); pannello operatore integrato con display; larghezza 210 mm, fissaggio a vite a scatto, collegamenti con morsetti a vite o a molla.	cad	155,90	23.605,12	1,580%
CAM24_L02.100.080.R	Soft starter protezione trifase per motore 400V da 5,5 a 315 kW con collegamenti Bus e pannello operatore con display Soft starter elettronico con controllo trifase per un avviamento ottimale del motore. Protezione della rete da picchi mediante assorbimento di corrente ridotto. Tensione di isolamento valore nominale 600 V; Elettronica di potenza: corrente di impiego a 40°C - 570 A; potenza erogata per motore trifase 160 kW (230 V) - 315 kW (400 V); tensione di impiego con circuito standard 280/400 V; frequenza 50-60 Hz; Circuito di comando: 24 V o 110-250 V - 50/60 Hz; parametrizzazione tramite trimmer; collegamenti bus (PROFINET, PROFIBUS, Modbus); pannello operatore integrato con display; larghezza 210 mm, fissaggio a vite a scatto, collegamenti con morsetti a vite o a molla.	cad	175,37	26.553,46	1,580%
CAM24_L02.100.090.A	Soft starter protezione trifase per motore 500V da 7,5 a 22 kW con collegamenti Bus e pannello operatore con display Soft starter elettronico con controllo trifase per un avviamento ottimale del motore. Protezione della rete da picchi mediante assorbimento di corrente ridotto. Tensione di isolamento valore nominale 600 V; Elettronica di potenza: corrente di impiego a 40°C - 13 A; potenza erogata per motore trifase 5,5 kW (400 V) - 7,5 kW (500 V); tensione di impiego con circuito standard 400/600 V; frequenza 50-60 Hz; Circuito di comando: 24 V o 110-250 V - 50/60 Hz; parametrizzazione tramite trimmer; collegamenti bus (PROFINET, PROFIBUS, Modbus); pannello operatore integrato con display; larghezza 170 mm, fissaggio a vite a scatto, collegamenti con morsetti a vite o a molla.	cad	21,32	3.228,75	1,960%
CAM24_L02.100.090.B	Soft starter protezione trifase per motore 500V da 7,5 a 22 kW con collegamenti Bus e pannello operatore con display Soft starter elettronico con controllo trifase per un avviamento ottimale del motore. Protezione della rete da picchi mediante assorbimento di corrente ridotto. Tensione di isolamento valore nominale 600 V; Elettronica di potenza: corrente di impiego a 40°C - 18 A; potenza erogata per motore trifase 7,5 kW (400 V) - 11 kW (500 V); tensione di impiego con circuito standard 400/600 V; frequenza 50-60 Hz; Circuito di comando: 24 V o 110-250 V - 50/60 Hz; parametrizzazione tramite trimmer; collegamenti bus (PROFINET, PROFIBUS, Modbus); pannello operatore integrato con display; larghezza 170 mm, fissaggio a vite a scatto, collegamenti con morsetti a vite o a molla.	cad	23,70	3.589,11	1,910%
CAM24_L02.100.090.C	Soft starter protezione trifase per motore 500V da 7,5 a 22 kW con collegamenti Bus e pannello operatore con display Soft starter elettronico con controllo trifase per un avviamento ottimale del motore. Protezione della rete da picchi mediante assorbimento di corrente ridotto. Tensione di isolamento valore nominale 600 V; Elettronica di potenza: corrente di impiego a 40°C - 25 A; potenza erogata per motore trifase 11 kW (400 V) - 15 kW (500 V); tensione di impiego con circuito standard 400/600 V; frequenza 50-60 Hz; Circuito di comando: 24 V o 110-250 V - 50/60 Hz; parametrizzazione tramite trimmer; collegamenti bus (PROFINET, PROFIBUS, Modbus); pannello operatore integrato con display; larghezza 170 mm, fissaggio a vite a scatto, collegamenti con morsetti a vite o a molla.	cad	26,30	3.982,22	1,870%
CAM24_L02.100.090.D	Soft starter protezione trifase per motore 500V da 7,5 a 22 kW con collegamenti Bus e pannello operatore con display Soft starter elettronico con controllo trifase per un avviamento ottimale del motore. Protezione della rete da picchi mediante assorbimento di corrente ridotto. Tensione di isolamento valore nominale 600 V; Elettronica di potenza: corrente di impiego a 40°C - 32 A; potenza erogata per motore trifase 15 kW (400 V) - 18,5 kW (500 V); tensione di impiego con circuito standard 400/600 V; frequenza 50-60 Hz; Circuito di comando: 24 V o 110-250 V - 50/60 Hz; parametrizzazione tramite trimmer; collegamenti bus (PROFINET, PROFIBUS, Modbus); pannello operatore integrato con display; larghezza 170 mm, fissaggio a vite a scatto, collegamenti con morsetti a vite o a molla.	cad	29,33	4.440,85	1,840%
CAM24_L02.100.090.E	Soft starter protezione trifase per motore 500V da 7,5 a 22 kW con collegamenti Bus e pannello operatore con display Soft starter elettronico con controllo trifase per un avviamento ottimale del motore. Protezione della rete da picchi mediante assorbimento di corrente ridotto. Tensione di isolamento valore nominale 600 V; Elettronica di potenza: corrente di impiego a 40°C - 38 A; potenza erogata per motore trifase 18,5 kW (400 V) - 22 kW (500 V); tensione di impiego con circuito standard 400/600 V; frequenza 50-60 Hz; Circuito di comando: 24 V o 110-250 V - 50/60 Hz; parametrizzazione tramite trimmer; collegamenti bus (PROFINET, PROFIBUS, Modbus); pannello operatore integrato con display; larghezza 170 mm, fissaggio a vite a scatto, collegamenti con morsetti a vite o a molla.	cad	32,58	4.932,24	1,810%
CAM24_L02.100.100.A	Soft starter protezione trifase per motore 690V da 22 a 560 kW con collegamenti Bus e pannello operatore con display Soft starter elettronico con controllo trifase per un avviamento ottimale del motore. Protezione della rete da picchi mediante assorbimento di corrente ridotto. Tensione di isolamento valore nominale 690 V; Elettronica di potenza: corrente di impiego a 40°C - 25 A; potenza erogata per motore trifase 5,5 kW (230 V) - 11 kW (400 V) - 15 (500 V) - 22 (600 V); tensione di impiego con circuito standard 200/690 V; frequenza 50-60 Hz; Circuito di comando: 24 V o 110-250 V - 50/60 Hz; parametrizzazione tramite trimmer; collegamenti bus (PROFINET, PROFIBUS, Modbus); pannello operatore integrato con display; larghezza 185 mm, fissaggio a vite a scatto, collegamenti con morsetti a vite o a molla.	cad	28,90	4.375,33	1,840%
CAM24_L02.100.100.B	Soft starter protezione trifase per motore 690V da 22 a 560 kW con collegamenti Bus e pannello operatore con display Soft starter elettronico con controllo trifase per un avviamento ottimale del motore. Protezione della rete da picchi mediante assorbimento di corrente ridotto. Tensione di isolamento valore nominale 690 V; Elettronica di potenza: corrente di impiego a 40°C - 47 A; potenza erogata per motore trifase 11 kW (230 V) - 22 kW (400 V) - 30 (500 V) - 45 (600 V); tensione di impiego con circuito standard 200/690 V; frequenza 50-60 Hz; Circuito di comando: 24 V o 110-250 V - 50/60 Hz; parametrizzazione tramite trimmer; collegamenti bus (PROFINET, PROFIBUS, Modbus); pannello operatore integrato con display; larghezza 185 mm, fissaggio a vite a scatto, collegamenti con morsetti a vite o a molla.	cad	36,90	5.587,43	1,770%
CAM24_L02.100.100.C	Soft starter protezione trifase per motore 690V da 22 a 560 kW con collegamenti Bus e pannello operatore con display Soft starter elettronico con controllo trifase per un avviamento ottimale del motore. Protezione della rete da picchi mediante assorbimento di corrente ridotto. Tensione di isolamento valore nominale 690 V; Elettronica di potenza: corrente di impiego a 40°C - 63 A; potenza erogata per motore trifase 18,5 kW (230 V) - 30 kW (400 V) - 37 (500 V) - 55 (600 V); tensione di impiego con circuito standard 200/690 V; frequenza 50-60 Hz; Circuito di comando: 24 V o 110-250 V - 50/60 Hz; parametrizzazione tramite trimmer; collegamenti bus (PROFINET, PROFIBUS, Modbus); pannello operatore integrato con display; larghezza 185 mm, fissaggio a vite a scatto, collegamenti con morsetti a vite o a molla.	cad	41,23	6.242,62	1,750%
CAM24_L02.100.100.D	Soft starter protezione trifase per motore 690V da 22 a 560 kW con collegamenti Bus e pannello operatore con display Soft starter elettronico con controllo trifase per un avviamento ottimale del motore. Protezione della rete da picchi mediante assorbimento di corrente ridotto. Tensione di isolamento valore nominale 690 V; Elettronica di potenza: corrente di impiego a 40°C - 77 A; potenza erogata per motore trifase 22 kW (230 V) - 37 kW (400 V) - 45 (500 V) - 75 (600 V); tensione di impiego con circuito standard 200/690 V; frequenza 50-60 Hz; Circuito di comando: 24 V o 110-250 V - 50/60 Hz; parametrizzazione tramite trimmer; collegamenti bus (PROFINET, PROFIBUS, Modbus); pannello operatore integrato con display; larghezza 185 mm, fissaggio a vite a scatto, collegamenti con morsetti a vite o a molla.	cad	45,56	6.897,81	1,730%
CAM24_L02.100.100.E	Soft starter protezione trifase per motore 690V da 22 a 560 kW con collegamenti Bus e pannello operatore con display Soft starter elettronico con controllo trifase per un avviamento ottimale del motore. Protezione della rete da picchi mediante assorbimento di corrente ridotto. Tensione di isolamento valore nominale 690 V; Elettronica di potenza: corrente di impiego a 40°C - 93 A; potenza erogata per motore trifase 22 kW (230 V) - 45 kW (400 V) - 55 (500 V) - 90 (600 V); tensione di impiego con circuito standard 200/690 V; frequenza 50-60 Hz; Circuito di comando: 24 V o 110-250 V - 50/60 Hz; parametrizzazione tramite trimmer; collegamenti bus (PROFINET, PROFIBUS, Modbus); pannello operatore integrato con display; larghezza 185 mm, fissaggio a vite a scatto, collegamenti con morsetti a vite o a molla.	cad	49,88	7.553,00	1,710%
CAM24_L02.100.100.F	Soft starter protezione trifase per motore 690V da 22 a 560 kW con collegamenti Bus e pannello operatore con display Soft starter elettronico con controllo trifase per un avviamento ottimale del motore. Protezione della rete da picchi mediante assorbimento di corrente ridotto. Tensione di isolamento valore nominale 690 V; Elettronica di potenza: corrente di impiego a 40°C - 113 A; potenza erogata per motore trifase 30 kW (230 V) - 55 kW (400 V) - 75 (500 V) - 110 (600 V); tensione di impiego con circuito standard 200/690 V; frequenza 50-60 Hz; Circuito di comando: 24 V o 110-250 V - 50/60 Hz; parametrizzazione tramite trimmer; collegamenti bus (PROFINET, PROFIBUS, Modbus); pannello operatore integrato con display; larghezza 185 mm, fissaggio a vite a scatto, collegamenti con morsetti a vite o a molla.	cad	56,37	8.535,78	1,690%
CAM24_L02.100.100.G	Soft starter protezione trifase per motore 690V da 22 a 560 kW con collegamenti Bus e pannello operatore con display Soft starter elettronico con controllo trifase per un avviamento ottimale del motore. Protezione della rete da picchi mediante assorbimento di corrente ridotto. Tensione di isolamento valore nominale 690 V; Elettronica di potenza: corrente di impiego a 40°C - 143 A; potenza erogata per motore trifase 37 kW (230 V) - 75 kW (400 V) - 90 (500 V) - 132 (600 V); tensione di impiego con circuito standard 200/690 V; frequenza 50-60 Hz; Circuito di comando: 24 V o 110-250 V - 50/60 Hz; parametrizzazione tramite trimmer; collegamenti bus (PROFINET, PROFIBUS, Modbus); pannello operatore integrato con display; larghezza 185 mm, fissaggio a vite a scatto, collegamenti con morsetti a vite o a molla.	cad	67,19	10.173,75	1,660%
CAM24_L02.100.100.H	Soft starter protezione trifase per motore 690V da 22 a 560 kW con collegamenti Bus e pannello operatore con display Soft starter elettronico con controllo trifase per un avviamento ottimale del motore. Protezione della rete da picchi mediante assorbimento di corrente ridotto. Tensione di isolamento valore nominale 690 V; Elettronica di potenza: corrente di impiego a 40°C - 171 A; potenza erogata per motore trifase 45 kW (230 V) - 90 kW (400 V) - 110 (500 V) - 160 (600 V); tensione di impiego con circuito standard 200/690 V; frequenza 50-60 Hz; Circuito di comando: 24 V o 110-250 V - 50/60 Hz; parametrizzazione tramite trimmer; collegamenti bus (PROFINET, PROFIBUS, Modbus); pannello operatore integrato con display; larghezza 185 mm, fissaggio a vite a scatto, collegamenti con morsetti a vite o a molla.	cad	78,01	11.811,72	1,640%
CAM24_L02.100.100.I	Soft starter protezione trifase per motore 690V da 22 a 560 kW con collegamenti Bus e pannello operatore con display Soft starter elettronico con controllo trifase per un avviamento ottimale del motore. Protezione della rete da picchi mediante assorbimento di corrente ridotto. Tensione di isolamento valore nominale 690 V; Elettronica di potenza: corrente di impiego a 40°C - 210 A; potenza erogata per motore trifase 55 kW (230 V) - 110 kW (400 V) - 132 (500 V) - 200 (600 V); tensione di impiego con circuito standard 200/690 V; frequenza 50-60 Hz; Circuito di comando: 24 V o 110-250 V - 50/60 Hz; parametrizzazione tramite trimmer; collegamenti bus (PROFINET, PROFIBUS, Modbus); pannello operatore integrato con display; larghezza 210 mm, fissaggio a vite a scatto, collegamenti con morsetti a vite o a molla.	cad	90,99	13.777,29	1,620%
CAM24_L02.100.100.J	Soft starter protezione trifase per motore 690V da 22 a 560 kW con collegamenti Bus e pannello operatore con display Soft starter elettronico con controllo trifase per un avviamento ottimale del motore. Protezione della rete da picchi mediante assorbimento di corrente ridotto. Tensione di isolamento valore nominale 690 V; Elettronica di potenza: corrente di impiego a 40°C - 250 A; potenza erogata per motore trifase 75 kW (230 V) - 132 kW (400 V) - 160 (500 V) - 250 (600 V); tensione di impiego con circuito standard 200/690 V; frequenza 50-60 Hz; Circuito di comando: 24 V o 110-250 V - 50/60 Hz; parametrizzazione tramite trimmer; collegamenti bus (PROFINET, PROFIBUS, Modbus); pannello operatore integrato con display; larghezza 210 mm, fissaggio a vite a scatto, collegamenti con morsetti a vite o a molla.	cad	106,14	16.070,45	1,610%
CAM24_L02.100.100.K	Soft starter protezione trifase per motore 690V da 22 a 560 kW con collegamenti Bus e pannello operatore con display Soft starter elettronico con controllo trifase per un avviamento ottimale del motore. Protezione della rete da picchi mediante assorbimento di corrente ridotto. Tensione di isolamento valore nominale 690 V; Elettronica di potenza: corrente di impiego a 40°C - 315 A; potenza erogata per motore trifase 90 kW (230 V) - 160 kW (400 V) - 200 (500 V) - 315 (600 V); tensione di impiego con circuito standard 200/690 V; frequenza 50-60 Hz; Circuito di comando: 24 V o 110-250 V - 50/60 Hz; parametrizzazione tramite trimmer; collegamenti bus (PROFINET, PROFIBUS, Modbus); pannello operatore integrato con display; larghezza 210 mm, fissaggio a vite a scatto, collegamenti con morsetti a vite o a molla.	cad	125,61	19.018,80	1,600%
CAM24_L02.100.100.L	Soft starter protezione trifase per motore 690V da 22 a 560 kW con collegamenti Bus e pannello operatore con display Soft starter elettronico con controllo trifase per un avviamento ottimale del motore. Protezione della rete da picchi mediante assorbimento di corrente ridotto. Tensione di isolamento valore nominale 690 V; Elettronica di potenza: corrente di impiego a 40°C - 370 A; potenza erogata per motore trifase 110 kW (230 V) - 200 kW (400 V) - 250 (500 V) - 355 (600 V); tensione di impiego con circuito standard 200/690 V; frequenza 50-60 Hz; Circuito di comando: 24 V o 110-250 V - 50/60 Hz; parametrizzazione tramite trimmer; collegamenti bus (PROFINET, PROFIBUS, Modbus); pannello operatore integrato con display; larghezza 210 mm, fissaggio a vite a scatto, collegamenti con morsetti a vite o a molla.	cad	147,25	22.294,74	1,590%
CAM24_L02.100.100.M	Soft starter protezione trifase per motore 690V da 22 a 560 kW con collegamenti Bus e pannello operatore con display Soft starter elettronico con controllo trifase per un avviamento ottimale del motore. Protezione della rete da picchi mediante assorbimento di corrente ridotto. Tensione di isolamento valore nominale 690 V; Elettronica di potenza: corrente di impiego a 40°C - 470 A; potenza erogata per motore trifase 132 kW (230 V) - 250 kW (400 V) - 315 (500 V) - 400 (600 V); tensione di impiego con circuito standard 200/690 V; frequenza 50-60 Hz; Circuito di comando: 24 V o 110-250 V - 50/60 Hz; parametrizzazione tramite trimmer; collegamenti bus (PROFINET, PROFIBUS, Modbus); pannello operatore integrato con display; larghezza 210 mm, fissaggio a vite a scatto, collegamenti con morsetti a vite o a molla.	cad	173,21	26.225,87	1,580%
CAM24_L02.100.100.N	Soft starter protezione trifase per motore 690V da 22 a 560 kW con collegamenti Bus e pannello operatore con display Soft starter elettronico con controllo trifase per un avviamento ottimale del motore. Protezione della rete da picchi mediante assorbimento di corrente ridotto. Tensione di isolamento valore nominale 690 V; Elettronica di potenza: corrente di impiego a 40°C - 570 A; potenza erogata per motore trifase 160 kW (230 V) - 315 kW (400 V) - 355 (500 V) - 560 (600 V); tensione di impiego con circuito standard 200/690 V; frequenza 50-60 Hz; Circuito di comando: 24 V o 110-250 V - 50/60 Hz; parametrizzazione tramite trimmer; collegamenti bus (PROFINET, PROFIBUS, Modbus); pannello operatore integrato con display; larghezza 210 mm, fissaggio a vite a scatto, collegamenti con morsetti a vite o a molla.	cad	194,84	29.501,81	1,570%
CAM24_L02.110	INTERRUTTORI SCATOLATI CON INTERFACCIA BUS
CAM24_L02.110.010.A	Interruttori scatolati 3P Icu=55 kA con interfaccia bus Interruttore scatolato con sganciatore elettronico con funzioni di protezione per: sovraccarico, cortocircuito a breve ritardo, cortocircuito istantanea, sovraccarico e cortocircuito nel conduttore di neutro e guasti verso terra. L’unità di sgancio elettronica fornisce inoltre funzioni per la comunicazione e la gestione dell’energia: misura, comunicazione, ingressi e uscite digitali flessibili. Comunicazione attraverso modulo di interfaccia bus Profibus o Profinet, Ethernet 10/100 Mbit/s. Completo di display con funzioni di misurazione e pannello per la regolazione dei parametri: Icu=55 kA, 3 poli, da 25 a 63 A, connessione con morsetti di allacciamento.	cad	19,83	3.002,16	1,990%
CAM24_L02.110.010.B	Interruttori scatolati 3P Icu=55 kA con interfaccia bus Interruttore scatolato con sganciatore elettronico con funzioni di protezione per: sovraccarico, cortocircuito a breve ritardo, cortocircuito istantanea, sovraccarico e cortocircuito nel conduttore di neutro e guasti verso terra. L’unità di sgancio elettronica fornisce inoltre funzioni per la comunicazione e la gestione dell’energia: misura, comunicazione, ingressi e uscite digitali flessibili. Comunicazione attraverso modulo di interfaccia bus Profibus o Profinet, Ethernet 10/100 Mbit/s. Completo di display con funzioni di misurazione e pannello per la regolazione dei parametri: Icu=55 kA, 3 poli, 100 A, connessione con morsetti di allacciamento.	cad	20,17	3.053,43	1,980%
CAM24_L02.110.010.C	Interruttori scatolati 3P Icu=55 kA con interfaccia bus Interruttore scatolato con sganciatore elettronico con funzioni di protezione per: sovraccarico, cortocircuito a breve ritardo, cortocircuito istantanea, sovraccarico e cortocircuito nel conduttore di neutro e guasti verso terra. L’unità di sgancio elettronica fornisce inoltre funzioni per la comunicazione e la gestione dell’energia: misura, comunicazione, ingressi e uscite digitali flessibili. Comunicazione attraverso modulo di interfaccia bus Profibus o Profinet, Ethernet 10/100 Mbit/s. Completo di display con funzioni di misurazione e pannello per la regolazione dei parametri: Icu=55 kA, 3 poli, 160 A, connessione con morsetti di allacciamento.	cad	24,06	3.642,97	1,910%
CAM24_L02.110.010.D	Interruttori scatolati 3P Icu=55 kA con interfaccia bus Interruttore scatolato con sganciatore elettronico con funzioni di protezione per: sovraccarico, cortocircuito a breve ritardo, cortocircuito istantanea, sovraccarico e cortocircuito nel conduttore di neutro e guasti verso terra. L’unità di sgancio elettronica fornisce inoltre funzioni per la comunicazione e la gestione dell’energia: misura, comunicazione, ingressi e uscite digitali flessibili. Comunicazione attraverso modulo di interfaccia bus Profibus o Profinet, Ethernet 10/100 Mbit/s. Completo di display con funzioni di misurazione e pannello per la regolazione dei parametri: Icu=55 kA, 3 poli, da 20 a 63 A, connessione con allacciamento a vite.	cad	19,30	2.922,42	2,000%
CAM24_L02.110.010.E	Interruttori scatolati 3P Icu=55 kA con interfaccia bus Interruttore scatolato con sganciatore elettronico con funzioni di protezione per: sovraccarico, cortocircuito a breve ritardo, cortocircuito istantanea, sovraccarico e cortocircuito nel conduttore di neutro e guasti verso terra. L’unità di sgancio elettronica fornisce inoltre funzioni per la comunicazione e la gestione dell’energia: misura, comunicazione, ingressi e uscite digitali flessibili. Comunicazione attraverso modulo di interfaccia bus Profibus o Profinet, Ethernet 10/100 Mbit/s. Completo di display con funzioni di misurazione e pannello per la regolazione dei parametri: Icu=55 kA, 3 poli, 100 A, connessione con allacciamento a vite.	cad	19,88	3.009,76	1,990%
CAM24_L02.110.010.F	Interruttori scatolati 3P Icu=55 kA con interfaccia bus Interruttore scatolato con sganciatore elettronico con funzioni di protezione per: sovraccarico, cortocircuito a breve ritardo, cortocircuito istantanea, sovraccarico e cortocircuito nel conduttore di neutro e guasti verso terra. L’unità di sgancio elettronica fornisce inoltre funzioni per la comunicazione e la gestione dell’energia: misura, comunicazione, ingressi e uscite digitali flessibili. Comunicazione attraverso modulo di interfaccia bus Profibus o Profinet, Ethernet 10/100 Mbit/s. Completo di display con funzioni di misurazione e pannello per la regolazione dei parametri: Icu=55 kA, 3 poli, 160 A, connessione con allacciamento a vite.	cad	27,09	4.101,52	1,860%
CAM24_L02.110.010.G	Interruttori scatolati 3P Icu=55 kA con interfaccia bus Interruttore scatolato con sganciatore elettronico con funzioni di protezione per: sovraccarico, cortocircuito a breve ritardo, cortocircuito istantanea, sovraccarico e cortocircuito nel conduttore di neutro e guasti verso terra. L’unità di sgancio elettronica fornisce inoltre funzioni per la comunicazione e la gestione dell’energia: misura, comunicazione, ingressi e uscite digitali flessibili. Comunicazione attraverso modulo di interfaccia bus Profibus o Profinet, Ethernet 10/100 Mbit/s. Completo di display con funzioni di misurazione e pannello per la regolazione dei parametri: Icu=55 kA, 3 poli, 250 A, connessione con allacciamento a vite.	cad	32,42	4.909,43	1,810%
CAM24_L02.110.010.H	Interruttori scatolati 3P Icu=55 kA con interfaccia bus Interruttore scatolato con sganciatore elettronico con funzioni di protezione per: sovraccarico, cortocircuito a breve ritardo, cortocircuito istantanea, sovraccarico e cortocircuito nel conduttore di neutro e guasti verso terra. L’unità di sgancio elettronica fornisce inoltre funzioni per la comunicazione e la gestione dell’energia: misura, comunicazione, ingressi e uscite digitali flessibili. Comunicazione attraverso modulo di interfaccia bus Profibus o Profinet, Ethernet 10/100 Mbit/s. Completo di display con funzioni di misurazione e pannello per la regolazione dei parametri: Icu=55 kA, 3 poli, 400-500 A, connessione con allacciamento a vite.	cad	39,49	5.979,35	1,760%
CAM24_L02.110.010.I	Interruttori scatolati 3P Icu=55 kA con interfaccia bus Interruttore scatolato con sganciatore elettronico con funzioni di protezione per: sovraccarico, cortocircuito a breve ritardo, cortocircuito istantanea, sovraccarico e cortocircuito nel conduttore di neutro e guasti verso terra. L’unità di sgancio elettronica fornisce inoltre funzioni per la comunicazione e la gestione dell’energia: misura, comunicazione, ingressi e uscite digitali flessibili. Comunicazione attraverso modulo di interfaccia bus Profibus o Profinet, Ethernet 10/100 Mbit/s. Completo di display con funzioni di misurazione e pannello per la regolazione dei parametri: Icu=55 kA, 3 poli, 630 A, connessione con allacciamento a vite.	cad	40,63	6.151,12	1,750%
CAM24_L02.110.020.A	Interruttori scatolati 3P Icu=85 kA con interfaccia bus Interruttore scatolato con sganciatore elettronico con funzioni di protezione per: sovraccarico, cortocircuito a breve ritardo, cortocircuito istantanea, sovraccarico e cortocircuito nel conduttore di neutro e guasti verso terra. L’unità di sgancio elettronica fornisce inoltre funzioni per la comunicazione e la gestione dell’energia: misura, comunicazione, ingressi e uscite digitali flessibili. Comunicazione attraverso modulo di interfaccia bus Profibus o Profinet, Ethernet 10/100 Mbit/s. Completo di display con funzioni di misurazione e pannello per la regolazione dei parametri: Icu=85 kA, 3 poli, da 25 a 63 A, connessione con morsetti di allacciamento.	cad	20,51	3.105,65	1,970%
CAM24_L02.110.020.B	Interruttori scatolati 3P Icu=85 kA con interfaccia bus Interruttore scatolato con sganciatore elettronico con funzioni di protezione per: sovraccarico, cortocircuito a breve ritardo, cortocircuito istantanea, sovraccarico e cortocircuito nel conduttore di neutro e guasti verso terra. L’unità di sgancio elettronica fornisce inoltre funzioni per la comunicazione e la gestione dell’energia: misura, comunicazione, ingressi e uscite digitali flessibili. Comunicazione attraverso modulo di interfaccia bus Profibus o Profinet, Ethernet 10/100 Mbit/s. Completo di display con funzioni di misurazione e pannello per la regolazione dei parametri: Icu=85 kA, 3 poli, 100 A, connessione con morsetti di allacciamento.	cad	21,03	3.184,44	1,960%
CAM24_L02.110.020.C	Interruttori scatolati 3P Icu=85 kA con interfaccia bus Interruttore scatolato con sganciatore elettronico con funzioni di protezione per: sovraccarico, cortocircuito a breve ritardo, cortocircuito istantanea, sovraccarico e cortocircuito nel conduttore di neutro e guasti verso terra. L’unità di sgancio elettronica fornisce inoltre funzioni per la comunicazione e la gestione dell’energia: misura, comunicazione, ingressi e uscite digitali flessibili. Comunicazione attraverso modulo di interfaccia bus Profibus o Profinet, Ethernet 10/100 Mbit/s. Completo di display con funzioni di misurazione e pannello per la regolazione dei parametri: Icu=85 kA, 3 poli, 160 A, connessione con morsetti di allacciamento.	cad	25,50	3.861,32	1,890%
CAM24_L02.110.020.D	Interruttori scatolati 3P Icu=85 kA con interfaccia bus Interruttore scatolato con sganciatore elettronico con funzioni di protezione per: sovraccarico, cortocircuito a breve ritardo, cortocircuito istantanea, sovraccarico e cortocircuito nel conduttore di neutro e guasti verso terra. L’unità di sgancio elettronica fornisce inoltre funzioni per la comunicazione e la gestione dell’energia: misura, comunicazione, ingressi e uscite digitali flessibili. Comunicazione attraverso modulo di interfaccia bus Profibus o Profinet, Ethernet 10/100 Mbit/s. Completo di display con funzioni di misurazione e pannello per la regolazione dei parametri: Icu=85 kA, 3 poli, da 20 a 63 A, connessione con allacciamento a vite.	cad	20,17	3.053,43	1,980%
CAM24_L02.110.020.E	Interruttori scatolati 3P Icu=85 kA con interfaccia bus Interruttore scatolato con sganciatore elettronico con funzioni di protezione per: sovraccarico, cortocircuito a breve ritardo, cortocircuito istantanea, sovraccarico e cortocircuito nel conduttore di neutro e guasti verso terra. L’unità di sgancio elettronica fornisce inoltre funzioni per la comunicazione e la gestione dell’energia: misura, comunicazione, ingressi e uscite digitali flessibili. Comunicazione attraverso modulo di interfaccia bus Profibus o Profinet, Ethernet 10/100 Mbit/s. Completo di display con funzioni di misurazione e pannello per la regolazione dei parametri: Icu=85 kA, 3 poli, 100 A, connessione con allacciamento a vite.	cad	20,73	3.139,35	1,970%
CAM24_L02.110.020.F	Interruttori scatolati 3P Icu=85 kA con interfaccia bus Interruttore scatolato con sganciatore elettronico con funzioni di protezione per: sovraccarico, cortocircuito a breve ritardo, cortocircuito istantanea, sovraccarico e cortocircuito nel conduttore di neutro e guasti verso terra. L’unità di sgancio elettronica fornisce inoltre funzioni per la comunicazione e la gestione dell’energia: misura, comunicazione, ingressi e uscite digitali flessibili. Comunicazione attraverso modulo di interfaccia bus Profibus o Profinet, Ethernet 10/100 Mbit/s. Completo di display con funzioni di misurazione e pannello per la regolazione dei parametri: Icu=85 kA, 3 poli, 160 A, connessione con allacciamento a vite.	cad	29,25	4.429,04	1,840%
CAM24_L02.110.020.G	Interruttori scatolati 3P Icu=85 kA con interfaccia bus Interruttore scatolato con sganciatore elettronico con funzioni di protezione per: sovraccarico, cortocircuito a breve ritardo, cortocircuito istantanea, sovraccarico e cortocircuito nel conduttore di neutro e guasti verso terra. L’unità di sgancio elettronica fornisce inoltre funzioni per la comunicazione e la gestione dell’energia: misura, comunicazione, ingressi e uscite digitali flessibili. Comunicazione attraverso modulo di interfaccia bus Profibus o Profinet, Ethernet 10/100 Mbit/s. Completo di display con funzioni di misurazione e pannello per la regolazione dei parametri: Icu=85 kA, 3 poli, 250 A, connessione con allacciamento a vite.	cad	35,02	5.302,45	1,790%
CAM24_L02.110.020.H	Interruttori scatolati 3P Icu=85 kA con interfaccia bus Interruttore scatolato con sganciatore elettronico con funzioni di protezione per: sovraccarico, cortocircuito a breve ritardo, cortocircuito istantanea, sovraccarico e cortocircuito nel conduttore di neutro e guasti verso terra. L’unità di sgancio elettronica fornisce inoltre funzioni per la comunicazione e la gestione dell’energia: misura, comunicazione, ingressi e uscite digitali flessibili. Comunicazione attraverso modulo di interfaccia bus Profibus o Profinet, Ethernet 10/100 Mbit/s. Completo di display con funzioni di misurazione e pannello per la regolazione dei parametri: Icu=85 kA, 3 poli, 400-500 A, connessione con allacciamento a vite.	cad	42,95	6.503,40	1,740%
CAM24_L02.110.020.I	Interruttori scatolati 3P Icu=85 kA con interfaccia bus Interruttore scatolato con sganciatore elettronico con funzioni di protezione per: sovraccarico, cortocircuito a breve ritardo, cortocircuito istantanea, sovraccarico e cortocircuito nel conduttore di neutro e guasti verso terra. L’unità di sgancio elettronica fornisce inoltre funzioni per la comunicazione e la gestione dell’energia: misura, comunicazione, ingressi e uscite digitali flessibili. Comunicazione attraverso modulo di interfaccia bus Profibus o Profinet, Ethernet 10/100 Mbit/s. Completo di display con funzioni di misurazione e pannello per la regolazione dei parametri: Icu=85 kA, 3 poli, 630 A, connessione con allacciamento a vite.	cad	44,19	6.690,21	1,730%
CAM24_L02.110.030.A	Interruttori scatolati 3P Icu=110 kA con interfaccia bus Interruttore scatolato con sganciatore elettronico con funzioni di protezione per: sovraccarico, cortocircuito a breve ritardo, cortocircuito istantanea, sovraccarico e cortocircuito nel conduttore di neutro e guasti verso terra. L’unità di sgancio elettronica fornisce inoltre funzioni per la comunicazione e la gestione dell’energia: misura, comunicazione, ingressi e uscite digitali flessibili. Comunicazione attraverso modulo di interfaccia bus Profibus o Profinet, Ethernet 10/100 Mbit/s. Completo di display con funzioni di misurazione e pannello per la regolazione dei parametri: Icu=110 kA, 3 poli, da 25 a 63 A, connessione con morsetti di allacciamento.	cad	20,89	3.162,61	1,970%
CAM24_L02.110.030.B	Interruttori scatolati 3P Icu=110 kA con interfaccia bus Interruttore scatolato con sganciatore elettronico con funzioni di protezione per: sovraccarico, cortocircuito a breve ritardo, cortocircuito istantanea, sovraccarico e cortocircuito nel conduttore di neutro e guasti verso terra. L’unità di sgancio elettronica fornisce inoltre funzioni per la comunicazione e la gestione dell’energia: misura, comunicazione, ingressi e uscite digitali flessibili. Comunicazione attraverso modulo di interfaccia bus Profibus o Profinet, Ethernet 10/100 Mbit/s. Completo di display con funzioni di misurazione e pannello per la regolazione dei parametri: Icu=110 kA, 3 poli, 100 A, connessione con morsetti di allacciamento.	cad	21,61	3.271,78	1,950%
CAM24_L02.110.030.C	Interruttori scatolati 3P Icu=110 kA con interfaccia bus Interruttore scatolato con sganciatore elettronico con funzioni di protezione per: sovraccarico, cortocircuito a breve ritardo, cortocircuito istantanea, sovraccarico e cortocircuito nel conduttore di neutro e guasti verso terra. L’unità di sgancio elettronica fornisce inoltre funzioni per la comunicazione e la gestione dell’energia: misura, comunicazione, ingressi e uscite digitali flessibili. Comunicazione attraverso modulo di interfaccia bus Profibus o Profinet, Ethernet 10/100 Mbit/s. Completo di display con funzioni di misurazione e pannello per la regolazione dei parametri: Icu=110 kA, 3 poli, 160 A, connessione con morsetti di allacciamento.	cad	26,37	3.992,35	1,870%
CAM24_L02.110.030.D	Interruttori scatolati 3P Icu=110 kA con interfaccia bus Interruttore scatolato con sganciatore elettronico con funzioni di protezione per: sovraccarico, cortocircuito a breve ritardo, cortocircuito istantanea, sovraccarico e cortocircuito nel conduttore di neutro e guasti verso terra. L’unità di sgancio elettronica fornisce inoltre funzioni per la comunicazione e la gestione dell’energia: misura, comunicazione, ingressi e uscite digitali flessibili. Comunicazione attraverso modulo di interfaccia bus Profibus o Profinet, Ethernet 10/100 Mbit/s. Completo di display con funzioni di misurazione e pannello per la regolazione dei parametri: Icu=110 kA, 3 poli, da 20 a 63 A, connessione con allacciamento a vite.	cad	20,60	3.118,94	1,970%
CAM24_L02.110.030.E	Interruttori scatolati 3P Icu=110 kA con interfaccia bus Interruttore scatolato con sganciatore elettronico con funzioni di protezione per: sovraccarico, cortocircuito a breve ritardo, cortocircuito istantanea, sovraccarico e cortocircuito nel conduttore di neutro e guasti verso terra. L’unità di sgancio elettronica fornisce inoltre funzioni per la comunicazione e la gestione dell’energia: misura, comunicazione, ingressi e uscite digitali flessibili. Comunicazione attraverso modulo di interfaccia bus Profibus o Profinet, Ethernet 10/100 Mbit/s. Completo di display con funzioni di misurazione e pannello per la regolazione dei parametri: Icu=110 kA, 3 poli, 100 A, connessione con allacciamento a vite.	cad	21,32	3.228,11	1,960%
CAM24_L02.110.030.F	Interruttori scatolati 3P Icu=110 kA con interfaccia bus Interruttore scatolato con sganciatore elettronico con funzioni di protezione per: sovraccarico, cortocircuito a breve ritardo, cortocircuito istantanea, sovraccarico e cortocircuito nel conduttore di neutro e guasti verso terra. L’unità di sgancio elettronica fornisce inoltre funzioni per la comunicazione e la gestione dell’energia: misura, comunicazione, ingressi e uscite digitali flessibili. Comunicazione attraverso modulo di interfaccia bus Profibus o Profinet, Ethernet 10/100 Mbit/s. Completo di display con funzioni di misurazione e pannello per la regolazione dei parametri: Icu=110 kA, 3 poli, 160 A, connessione con allacciamento a vite.	cad	30,41	4.603,72	1,830%
CAM24_L02.110.030.G	Interruttori scatolati 3P Icu=110 kA con interfaccia bus Interruttore scatolato con sganciatore elettronico con funzioni di protezione per: sovraccarico, cortocircuito a breve ritardo, cortocircuito istantanea, sovraccarico e cortocircuito nel conduttore di neutro e guasti verso terra. L’unità di sgancio elettronica fornisce inoltre funzioni per la comunicazione e la gestione dell’energia: misura, comunicazione, ingressi e uscite digitali flessibili. Comunicazione attraverso modulo di interfaccia bus Profibus o Profinet, Ethernet 10/100 Mbit/s. Completo di display con funzioni di misurazione e pannello per la regolazione dei parametri: Icu=110 kA, 3 poli, 250 A, connessione con allacciamento a vite.	cad	36,75	5.564,47	1,770%
CAM24_L02.110.030.H	Interruttori scatolati 3P Icu=110 kA con interfaccia bus Interruttore scatolato con sganciatore elettronico con funzioni di protezione per: sovraccarico, cortocircuito a breve ritardo, cortocircuito istantanea, sovraccarico e cortocircuito nel conduttore di neutro e guasti verso terra. L’unità di sgancio elettronica fornisce inoltre funzioni per la comunicazione e la gestione dell’energia: misura, comunicazione, ingressi e uscite digitali flessibili. Comunicazione attraverso modulo di interfaccia bus Profibus o Profinet, Ethernet 10/100 Mbit/s. Completo di display con funzioni di misurazione e pannello per la regolazione dei parametri: Icu=110 kA, 3 poli, 400-500 A, connessione con allacciamento a vite.	cad	45,55	6.896,43	1,730%
CAM24_L02.110.030.I	Interruttori scatolati 3P Icu=110 kA con interfaccia bus Interruttore scatolato con sganciatore elettronico con funzioni di protezione per: sovraccarico, cortocircuito a breve ritardo, cortocircuito istantanea, sovraccarico e cortocircuito nel conduttore di neutro e guasti verso terra. L’unità di sgancio elettronica fornisce inoltre funzioni per la comunicazione e la gestione dell’energia: misura, comunicazione, ingressi e uscite digitali flessibili. Comunicazione attraverso modulo di interfaccia bus Profibus o Profinet, Ethernet 10/100 Mbit/s. Completo di display con funzioni di misurazione e pannello per la regolazione dei parametri: Icu=110 kA, 3 poli, 630 A, connessione con allacciamento a vite.	cad	46,86	7.094,56	1,720%
CAM24_L02.110.040.A	Interruttori scatolati 3P Icu=150 kA con interfaccia bus Interruttore scatolato con sganciatore elettronico con funzioni di protezione per: sovraccarico, cortocircuito a breve ritardo, cortocircuito istantanea, sovraccarico e cortocircuito nel conduttore di neutro e guasti verso terra. L’unità di sgancio elettronica fornisce inoltre funzioni per la comunicazione e la gestione dell’energia: misura, comunicazione, ingressi e uscite digitali flessibili. Comunicazione attraverso modulo di interfaccia bus Profibus o Profinet, Ethernet 10/100 Mbit/s. Completo di display con funzioni di misurazione e pannello per la regolazione dei parametri: Icu=150 kA, 3 poli, da 25 a 63 A, connessione con morsetti di allacciamento.	cad	21,90	3.315,45	1,940%
CAM24_L02.110.040.B	Interruttori scatolati 3P Icu=150 kA con interfaccia bus Interruttore scatolato con sganciatore elettronico con funzioni di protezione per: sovraccarico, cortocircuito a breve ritardo, cortocircuito istantanea, sovraccarico e cortocircuito nel conduttore di neutro e guasti verso terra. L’unità di sgancio elettronica fornisce inoltre funzioni per la comunicazione e la gestione dell’energia: misura, comunicazione, ingressi e uscite digitali flessibili. Comunicazione attraverso modulo di interfaccia bus Profibus o Profinet, Ethernet 10/100 Mbit/s. Completo di display con funzioni di misurazione e pannello per la regolazione dei parametri: Icu=150 kA, 3 poli, 100 A, connessione con morsetti di allacciamento.	cad	22,62	3.424,63	1,930%
CAM24_L02.110.040.C	Interruttori scatolati 3P Icu=150 kA con interfaccia bus Interruttore scatolato con sganciatore elettronico con funzioni di protezione per: sovraccarico, cortocircuito a breve ritardo, cortocircuito istantanea, sovraccarico e cortocircuito nel conduttore di neutro e guasti verso terra. L’unità di sgancio elettronica fornisce inoltre funzioni per la comunicazione e la gestione dell’energia: misura, comunicazione, ingressi e uscite digitali flessibili. Comunicazione attraverso modulo di interfaccia bus Profibus o Profinet, Ethernet 10/100 Mbit/s. Completo di display con funzioni di misurazione e pannello per la regolazione dei parametri: Icu=150 kA, 3 poli, 160 A, connessione con morsetti di allacciamento.	cad	28,10	4.254,37	1,850%
CAM24_L02.110.040.D	Interruttori scatolati 3P Icu=150 kA con interfaccia bus Interruttore scatolato con sganciatore elettronico con funzioni di protezione per: sovraccarico, cortocircuito a breve ritardo, cortocircuito istantanea, sovraccarico e cortocircuito nel conduttore di neutro e guasti verso terra. L’unità di sgancio elettronica fornisce inoltre funzioni per la comunicazione e la gestione dell’energia: misura, comunicazione, ingressi e uscite digitali flessibili. Comunicazione attraverso modulo di interfaccia bus Profibus o Profinet, Ethernet 10/100 Mbit/s. Completo di display con funzioni di misurazione e pannello per la regolazione dei parametri: Icu=150 kA, 3 poli, da 20 a 63 A, connessione con allacciamento a vite.	cad	21,61	3.271,78	1,950%
CAM24_L02.110.040.E	Interruttori scatolati 3P Icu=150 kA con interfaccia bus Interruttore scatolato con sganciatore elettronico con funzioni di protezione per: sovraccarico, cortocircuito a breve ritardo, cortocircuito istantanea, sovraccarico e cortocircuito nel conduttore di neutro e guasti verso terra. L’unità di sgancio elettronica fornisce inoltre funzioni per la comunicazione e la gestione dell’energia: misura, comunicazione, ingressi e uscite digitali flessibili. Comunicazione attraverso modulo di interfaccia bus Profibus o Profinet, Ethernet 10/100 Mbit/s. Completo di display con funzioni di misurazione e pannello per la regolazione dei parametri: Icu=150 kA, 3 poli, 100 A, connessione con allacciamento a vite.	cad	22,33	3.380,96	1,940%
CAM24_L02.110.040.F	Interruttori scatolati 3P Icu=150 kA con interfaccia bus Interruttore scatolato con sganciatore elettronico con funzioni di protezione per: sovraccarico, cortocircuito a breve ritardo, cortocircuito istantanea, sovraccarico e cortocircuito nel conduttore di neutro e guasti verso terra. L’unità di sgancio elettronica fornisce inoltre funzioni per la comunicazione e la gestione dell’energia: misura, comunicazione, ingressi e uscite digitali flessibili. Comunicazione attraverso modulo di interfaccia bus Profibus o Profinet, Ethernet 10/100 Mbit/s. Completo di display con funzioni di misurazione e pannello per la regolazione dei parametri: Icu=150 kA, 3 poli, 160 A, connessione con allacciamento a vite.	cad	33,00	4.996,77	1,800%
CAM24_L02.110.040.G	Interruttori scatolati 3P Icu=150 kA con interfaccia bus Interruttore scatolato con sganciatore elettronico con funzioni di protezione per: sovraccarico, cortocircuito a breve ritardo, cortocircuito istantanea, sovraccarico e cortocircuito nel conduttore di neutro e guasti verso terra. L’unità di sgancio elettronica fornisce inoltre funzioni per la comunicazione e la gestione dell’energia: misura, comunicazione, ingressi e uscite digitali flessibili. Comunicazione attraverso modulo di interfaccia bus Profibus o Profinet, Ethernet 10/100 Mbit/s. Completo di display con funzioni di misurazione e pannello per la regolazione dei parametri: Icu=150 kA, 3 poli, 250 A, connessione con allacciamento a vite.	cad	39,94	6.046,99	1,750%
CAM24_L02.110.040.H	Interruttori scatolati 3P Icu=150 kA con interfaccia bus Interruttore scatolato con sganciatore elettronico con funzioni di protezione per: sovraccarico, cortocircuito a breve ritardo, cortocircuito istantanea, sovraccarico e cortocircuito nel conduttore di neutro e guasti verso terra. L’unità di sgancio elettronica fornisce inoltre funzioni per la comunicazione e la gestione dell’energia: misura, comunicazione, ingressi e uscite digitali flessibili. Comunicazione attraverso modulo di interfaccia bus Profibus o Profinet, Ethernet 10/100 Mbit/s. Completo di display con funzioni di misurazione e pannello per la regolazione dei parametri: Icu=150 kA, 3 poli, 400-500 A, connessione con allacciamento a vite.	cad	49,50	7.494,83	1,710%
CAM24_L02.110.040.I	Interruttori scatolati 3P Icu=150 kA con interfaccia bus Interruttore scatolato con sganciatore elettronico con funzioni di protezione per: sovraccarico, cortocircuito a breve ritardo, cortocircuito istantanea, sovraccarico e cortocircuito nel conduttore di neutro e guasti verso terra. L’unità di sgancio elettronica fornisce inoltre funzioni per la comunicazione e la gestione dell’energia: misura, comunicazione, ingressi e uscite digitali flessibili. Comunicazione attraverso modulo di interfaccia bus Profibus o Profinet, Ethernet 10/100 Mbit/s. Completo di display con funzioni di misurazione e pannello per la regolazione dei parametri: Icu=150 kA, 3 poli, 630 A, connessione con allacciamento a vite.	cad	50,92	7.710,20	1,700%
CAM24_L02.110.050.A	Interruttori scatolati 4P Icu=55 kA con interfaccia bus Interruttore scatolato con sganciatore elettronico con funzioni di protezione per: sovraccarico, cortocircuito a breve ritardo, cortocircuito istantanea, sovraccarico e cortocircuito nel conduttore di neutro e guasti verso terra. L’unità di sgancio elettronica fornisce inoltre funzioni per la comunicazione e la gestione dell’energia: misura, comunicazione, ingressi e uscite digitali flessibili. Comunicazione attraverso modulo di interfaccia bus Profibus o Profinet, Ethernet 10/100 Mbit/s. Completo di display con funzioni di misurazione e pannello per la regolazione dei parametri: Icu=55 kA, 4 poli, da 25 a 63 A, connessione con morsetti di allacciamento.	cad	20,17	3.053,43	1,980%
CAM24_L02.110.050.B	Interruttori scatolati 4P Icu=55 kA con interfaccia bus Interruttore scatolato con sganciatore elettronico con funzioni di protezione per: sovraccarico, cortocircuito a breve ritardo, cortocircuito istantanea, sovraccarico e cortocircuito nel conduttore di neutro e guasti verso terra. L’unità di sgancio elettronica fornisce inoltre funzioni per la comunicazione e la gestione dell’energia: misura, comunicazione, ingressi e uscite digitali flessibili. Comunicazione attraverso modulo di interfaccia bus Profibus o Profinet, Ethernet 10/100 Mbit/s. Completo di display con funzioni di misurazione e pannello per la regolazione dei parametri: Icu=55 kA, 4 poli, 100 A, connessione con morsetti di allacciamento.	cad	20,89	3.162,61	1,970%
CAM24_L02.110.050.C	Interruttori scatolati 4P Icu=55 kA con interfaccia bus Interruttore scatolato con sganciatore elettronico con funzioni di protezione per: sovraccarico, cortocircuito a breve ritardo, cortocircuito istantanea, sovraccarico e cortocircuito nel conduttore di neutro e guasti verso terra. L’unità di sgancio elettronica fornisce inoltre funzioni per la comunicazione e la gestione dell’energia: misura, comunicazione, ingressi e uscite digitali flessibili. Comunicazione attraverso modulo di interfaccia bus Profibus o Profinet, Ethernet 10/100 Mbit/s. Completo di display con funzioni di misurazione e pannello per la regolazione dei parametri: Icu=55 kA, 4 poli, 160 A, connessione con morsetti di allacciamento.	cad	25,93	3.926,84	1,880%
CAM24_L02.110.050.D	Interruttori scatolati 4P Icu=55 kA con interfaccia bus Interruttore scatolato con sganciatore elettronico con funzioni di protezione per: sovraccarico, cortocircuito a breve ritardo, cortocircuito istantanea, sovraccarico e cortocircuito nel conduttore di neutro e guasti verso terra. L’unità di sgancio elettronica fornisce inoltre funzioni per la comunicazione e la gestione dell’energia: misura, comunicazione, ingressi e uscite digitali flessibili. Comunicazione attraverso modulo di interfaccia bus Profibus o Profinet, Ethernet 10/100 Mbit/s. Completo di display con funzioni di misurazione e pannello per la regolazione dei parametri: Icu=55 kA, 4 poli, da 20 a 63 A, connessione con allacciamento a vite.	cad	19,73	2.987,91	1,990%
CAM24_L02.110.050.E	Interruttori scatolati 4P Icu=55 kA con interfaccia bus Interruttore scatolato con sganciatore elettronico con funzioni di protezione per: sovraccarico, cortocircuito a breve ritardo, cortocircuito istantanea, sovraccarico e cortocircuito nel conduttore di neutro e guasti verso terra. L’unità di sgancio elettronica fornisce inoltre funzioni per la comunicazione e la gestione dell’energia: misura, comunicazione, ingressi e uscite digitali flessibili. Comunicazione attraverso modulo di interfaccia bus Profibus o Profinet, Ethernet 10/100 Mbit/s. Completo di display con funzioni di misurazione e pannello per la regolazione dei parametri: Icu=55 kA, 4 poli, 100 A, connessione con allacciamento a vite.	cad	20,45	3.097,10	1,970%
CAM24_L02.110.050.F	Interruttori scatolati 4P Icu=55 kA con interfaccia bus Interruttore scatolato con sganciatore elettronico con funzioni di protezione per: sovraccarico, cortocircuito a breve ritardo, cortocircuito istantanea, sovraccarico e cortocircuito nel conduttore di neutro e guasti verso terra. L’unità di sgancio elettronica fornisce inoltre funzioni per la comunicazione e la gestione dell’energia: misura, comunicazione, ingressi e uscite digitali flessibili. Comunicazione attraverso modulo di interfaccia bus Profibus o Profinet, Ethernet 10/100 Mbit/s. Completo di display con funzioni di misurazione e pannello per la regolazione dei parametri: Icu=55 kA, 4 poli, 160 A, connessione con allacciamento a vite.	cad	30,26	4.581,90	1,830%
CAM24_L02.110.050.G	Interruttori scatolati 4P Icu=55 kA con interfaccia bus Interruttore scatolato con sganciatore elettronico con funzioni di protezione per: sovraccarico, cortocircuito a breve ritardo, cortocircuito istantanea, sovraccarico e cortocircuito nel conduttore di neutro e guasti verso terra. L’unità di sgancio elettronica fornisce inoltre funzioni per la comunicazione e la gestione dell’energia: misura, comunicazione, ingressi e uscite digitali flessibili. Comunicazione attraverso modulo di interfaccia bus Profibus o Profinet, Ethernet 10/100 Mbit/s. Completo di display con funzioni di misurazione e pannello per la regolazione dei parametri: Icu=55 kA, 4 poli, 250 A, connessione con allacciamento a vite.	cad	37,04	5.608,14	1,770%
CAM24_L02.110.050.H	Interruttori scatolati 4P Icu=55 kA con interfaccia bus Interruttore scatolato con sganciatore elettronico con funzioni di protezione per: sovraccarico, cortocircuito a breve ritardo, cortocircuito istantanea, sovraccarico e cortocircuito nel conduttore di neutro e guasti verso terra. L’unità di sgancio elettronica fornisce inoltre funzioni per la comunicazione e la gestione dell’energia: misura, comunicazione, ingressi e uscite digitali flessibili. Comunicazione attraverso modulo di interfaccia bus Profibus o Profinet, Ethernet 10/100 Mbit/s. Completo di display con funzioni di misurazione e pannello per la regolazione dei parametri: Icu=55 kA, 4 poli, 400-500 A, connessione con allacciamento a vite.	cad	46,41	7.027,45	1,720%
CAM24_L02.110.050.I	Interruttori scatolati 4P Icu=55 kA con interfaccia bus Interruttore scatolato con sganciatore elettronico con funzioni di protezione per: sovraccarico, cortocircuito a breve ritardo, cortocircuito istantanea, sovraccarico e cortocircuito nel conduttore di neutro e guasti verso terra. L’unità di sgancio elettronica fornisce inoltre funzioni per la comunicazione e la gestione dell’energia: misura, comunicazione, ingressi e uscite digitali flessibili. Comunicazione attraverso modulo di interfaccia bus Profibus o Profinet, Ethernet 10/100 Mbit/s. Completo di display con funzioni di misurazione e pannello per la regolazione dei parametri: Icu=55 kA, 4 poli, 630 A, connessione con allacciamento a vite.	cad	47,75	7.229,46	1,720%
CAM24_L02.110.060.A	Interruttori scatolati 4P Icu=85 kA con interfaccia bus Interruttore scatolato con sganciatore elettronico con funzioni di protezione per: sovraccarico, cortocircuito a breve ritardo, cortocircuito istantanea, sovraccarico e cortocircuito nel conduttore di neutro e guasti verso terra. L’unità di sgancio elettronica fornisce inoltre funzioni per la comunicazione e la gestione dell’energia: misura, comunicazione, ingressi e uscite digitali flessibili. Comunicazione attraverso modulo di interfaccia bus Profibus o Profinet, Ethernet 10/100 Mbit/s. Completo di display con funzioni di misurazione e pannello per la regolazione dei parametri: Icu=85 kA, 4 poli, da 25 a 63 A, connessione con morsetti di allacciamento.	cad	21,18	3.206,28	1,960%
CAM24_L02.110.060.B	Interruttori scatolati 4P Icu=85 kA con interfaccia bus Interruttore scatolato con sganciatore elettronico con funzioni di protezione per: sovraccarico, cortocircuito a breve ritardo, cortocircuito istantanea, sovraccarico e cortocircuito nel conduttore di neutro e guasti verso terra. L’unità di sgancio elettronica fornisce inoltre funzioni per la comunicazione e la gestione dell’energia: misura, comunicazione, ingressi e uscite digitali flessibili. Comunicazione attraverso modulo di interfaccia bus Profibus o Profinet, Ethernet 10/100 Mbit/s. Completo di display con funzioni di misurazione e pannello per la regolazione dei parametri: Icu=85 kA, 4 poli, 100 A, connessione con morsetti di allacciamento.	cad	21,90	3.315,45	1,940%
CAM24_L02.110.060.C	Interruttori scatolati 4P Icu=85 kA con interfaccia bus Interruttore scatolato con sganciatore elettronico con funzioni di protezione per: sovraccarico, cortocircuito a breve ritardo, cortocircuito istantanea, sovraccarico e cortocircuito nel conduttore di neutro e guasti verso terra. L’unità di sgancio elettronica fornisce inoltre funzioni per la comunicazione e la gestione dell’energia: misura, comunicazione, ingressi e uscite digitali flessibili. Comunicazione attraverso modulo di interfaccia bus Profibus o Profinet, Ethernet 10/100 Mbit/s. Completo di display con funzioni di misurazione e pannello per la regolazione dei parametri: Icu=85 kA, 4 poli, 160 A, connessione con morsetti di allacciamento.	cad	27,81	4.210,70	1,860%
CAM24_L02.110.060.D	Interruttori scatolati 4P Icu=85 kA con interfaccia bus Interruttore scatolato con sganciatore elettronico con funzioni di protezione per: sovraccarico, cortocircuito a breve ritardo, cortocircuito istantanea, sovraccarico e cortocircuito nel conduttore di neutro e guasti verso terra. L’unità di sgancio elettronica fornisce inoltre funzioni per la comunicazione e la gestione dell’energia: misura, comunicazione, ingressi e uscite digitali flessibili. Comunicazione attraverso modulo di interfaccia bus Profibus o Profinet, Ethernet 10/100 Mbit/s. Completo di display con funzioni di misurazione e pannello per la regolazione dei parametri: Icu=85 kA, 4 poli, da 20 a 63 A, connessione con allacciamento a vite.	cad	20,74	3.140,77	1,970%
CAM24_L02.110.060.E	Interruttori scatolati 4P Icu=85 kA con interfaccia bus Interruttore scatolato con sganciatore elettronico con funzioni di protezione per: sovraccarico, cortocircuito a breve ritardo, cortocircuito istantanea, sovraccarico e cortocircuito nel conduttore di neutro e guasti verso terra. L’unità di sgancio elettronica fornisce inoltre funzioni per la comunicazione e la gestione dell’energia: misura, comunicazione, ingressi e uscite digitali flessibili. Comunicazione attraverso modulo di interfaccia bus Profibus o Profinet, Ethernet 10/100 Mbit/s. Completo di display con funzioni di misurazione e pannello per la regolazione dei parametri: Icu=85 kA, 4 poli, 100 A, connessione con allacciamento a vite.	cad	21,46	3.249,95	1,950%
CAM24_L02.110.060.F	Interruttori scatolati 4P Icu=85 kA con interfaccia bus Interruttore scatolato con sganciatore elettronico con funzioni di protezione per: sovraccarico, cortocircuito a breve ritardo, cortocircuito istantanea, sovraccarico e cortocircuito nel conduttore di neutro e guasti verso terra. L’unità di sgancio elettronica fornisce inoltre funzioni per la comunicazione e la gestione dell’energia: misura, comunicazione, ingressi e uscite digitali flessibili. Comunicazione attraverso modulo di interfaccia bus Profibus o Profinet, Ethernet 10/100 Mbit/s. Completo di display con funzioni di misurazione e pannello per la regolazione dei parametri: Icu=85 kA, 4 poli, 160 A, connessione con allacciamento a vite.	cad	32,86	4.974,93	1,800%
CAM24_L02.110.060.G	Interruttori scatolati 4P Icu=85 kA con interfaccia bus Interruttore scatolato con sganciatore elettronico con funzioni di protezione per: sovraccarico, cortocircuito a breve ritardo, cortocircuito istantanea, sovraccarico e cortocircuito nel conduttore di neutro e guasti verso terra. L’unità di sgancio elettronica fornisce inoltre funzioni per la comunicazione e la gestione dell’energia: misura, comunicazione, ingressi e uscite digitali flessibili. Comunicazione attraverso modulo di interfaccia bus Profibus o Profinet, Ethernet 10/100 Mbit/s. Completo di display con funzioni di misurazione e pannello per la regolazione dei parametri: Icu=85 kA, 4 poli, 250 A, connessione con allacciamento a vite.	cad	40,64	6.154,04	1,750%
CAM24_L02.110.060.H	Interruttori scatolati 4P Icu=85 kA con interfaccia bus Interruttore scatolato con sganciatore elettronico con funzioni di protezione per: sovraccarico, cortocircuito a breve ritardo, cortocircuito istantanea, sovraccarico e cortocircuito nel conduttore di neutro e guasti verso terra. L’unità di sgancio elettronica fornisce inoltre funzioni per la comunicazione e la gestione dell’energia: misura, comunicazione, ingressi e uscite digitali flessibili. Comunicazione attraverso modulo di interfaccia bus Profibus o Profinet, Ethernet 10/100 Mbit/s. Completo di display con funzioni di misurazione e pannello per la regolazione dei parametri: Icu=85 kA, 4 poli, 400-500 A, connessione con allacciamento a vite.	cad	51,46	7.791,67	1,700%
CAM24_L02.110.060.I	Interruttori scatolati 4P Icu=85 kA con interfaccia bus Interruttore scatolato con sganciatore elettronico con funzioni di protezione per: sovraccarico, cortocircuito a breve ritardo, cortocircuito istantanea, sovraccarico e cortocircuito nel conduttore di neutro e guasti verso terra. L’unità di sgancio elettronica fornisce inoltre funzioni per la comunicazione e la gestione dell’energia: misura, comunicazione, ingressi e uscite digitali flessibili. Comunicazione attraverso modulo di interfaccia bus Profibus o Profinet, Ethernet 10/100 Mbit/s. Completo di display con funzioni di misurazione e pannello per la regolazione dei parametri: Icu=85 kA, 4 poli, 630 A, connessione con allacciamento a vite.	cad	52,94	8.015,69	1,700%
CAM24_L02.110.070.A	Interruttori scatolati 4P Icu=110 kA con interfaccia bus Interruttore scatolato con sganciatore elettronico con funzioni di protezione per: sovraccarico, cortocircuito a breve ritardo, cortocircuito istantanea, sovraccarico e cortocircuito nel conduttore di neutro e guasti verso terra. L’unità di sgancio elettronica fornisce inoltre funzioni per la comunicazione e la gestione dell’energia: misura, comunicazione, ingressi e uscite digitali flessibili. Comunicazione attraverso modulo di interfaccia bus Profibus o Profinet, Ethernet 10/100 Mbit/s. Completo di display con funzioni di misurazione e pannello per la regolazione dei parametri: Icu=110 kA, 4 poli, da 25 a 63 A, connessione con morsetti di allacciamento.	cad	21,75	3.293,62	1,950%
CAM24_L02.110.070.B	Interruttori scatolati 4P Icu=110 kA con interfaccia bus Interruttore scatolato con sganciatore elettronico con funzioni di protezione per: sovraccarico, cortocircuito a breve ritardo, cortocircuito istantanea, sovraccarico e cortocircuito nel conduttore di neutro e guasti verso terra. L’unità di sgancio elettronica fornisce inoltre funzioni per la comunicazione e la gestione dell’energia: misura, comunicazione, ingressi e uscite digitali flessibili. Comunicazione attraverso modulo di interfaccia bus Profibus o Profinet, Ethernet 10/100 Mbit/s. Completo di display con funzioni di misurazione e pannello per la regolazione dei parametri: Icu=110 kA, 4 poli, 100 A, connessione con morsetti di allacciamento.	cad	22,76	3.446,46	1,930%
CAM24_L02.110.070.C	Interruttori scatolati 4P Icu=110 kA con interfaccia bus Interruttore scatolato con sganciatore elettronico con funzioni di protezione per: sovraccarico, cortocircuito a breve ritardo, cortocircuito istantanea, sovraccarico e cortocircuito nel conduttore di neutro e guasti verso terra. L’unità di sgancio elettronica fornisce inoltre funzioni per la comunicazione e la gestione dell’energia: misura, comunicazione, ingressi e uscite digitali flessibili. Comunicazione attraverso modulo di interfaccia bus Profibus o Profinet, Ethernet 10/100 Mbit/s. Completo di display con funzioni di misurazione e pannello per la regolazione dei parametri: Icu=110 kA, 4 poli, 160 A, connessione con morsetti di allacciamento.	cad	29,25	4.429,04	1,840%
CAM24_L02.110.070.D	Interruttori scatolati 4P Icu=110 kA con interfaccia bus Interruttore scatolato con sganciatore elettronico con funzioni di protezione per: sovraccarico, cortocircuito a breve ritardo, cortocircuito istantanea, sovraccarico e cortocircuito nel conduttore di neutro e guasti verso terra. L’unità di sgancio elettronica fornisce inoltre funzioni per la comunicazione e la gestione dell’energia: misura, comunicazione, ingressi e uscite digitali flessibili. Comunicazione attraverso modulo di interfaccia bus Profibus o Profinet, Ethernet 10/100 Mbit/s. Completo di display con funzioni di misurazione e pannello per la regolazione dei parametri: Icu=110 kA, 4 poli, da 20 a 63 A, connessione con allacciamento a vite.	cad	21,32	3.228,11	1,960%
CAM24_L02.110.070.E	Interruttori scatolati 4P Icu=110 kA con interfaccia bus Interruttore scatolato con sganciatore elettronico con funzioni di protezione per: sovraccarico, cortocircuito a breve ritardo, cortocircuito istantanea, sovraccarico e cortocircuito nel conduttore di neutro e guasti verso terra. L’unità di sgancio elettronica fornisce inoltre funzioni per la comunicazione e la gestione dell’energia: misura, comunicazione, ingressi e uscite digitali flessibili. Comunicazione attraverso modulo di interfaccia bus Profibus o Profinet, Ethernet 10/100 Mbit/s. Completo di display con funzioni di misurazione e pannello per la regolazione dei parametri: Icu=110 kA, 4 poli, 100 A, connessione con allacciamento a vite.	cad	22,19	3.359,12	1,940%
CAM24_L02.110.070.F	Interruttori scatolati 4P Icu=110 kA con interfaccia bus Interruttore scatolato con sganciatore elettronico con funzioni di protezione per: sovraccarico, cortocircuito a breve ritardo, cortocircuito istantanea, sovraccarico e cortocircuito nel conduttore di neutro e guasti verso terra. L’unità di sgancio elettronica fornisce inoltre funzioni per la comunicazione e la gestione dell’energia: misura, comunicazione, ingressi e uscite digitali flessibili. Comunicazione attraverso modulo di interfaccia bus Profibus o Profinet, Ethernet 10/100 Mbit/s. Completo di display con funzioni di misurazione e pannello per la regolazione dei parametri: Icu=110 kA, 4 poli, 160 A, connessione con allacciamento a vite.	cad	34,73	5.258,78	1,790%
CAM24_L02.110.070.G	Interruttori scatolati 4P Icu=110 kA con interfaccia bus Interruttore scatolato con sganciatore elettronico con funzioni di protezione per: sovraccarico, cortocircuito a breve ritardo, cortocircuito istantanea, sovraccarico e cortocircuito nel conduttore di neutro e guasti verso terra. L’unità di sgancio elettronica fornisce inoltre funzioni per la comunicazione e la gestione dell’energia: misura, comunicazione, ingressi e uscite digitali flessibili. Comunicazione attraverso modulo di interfaccia bus Profibus o Profinet, Ethernet 10/100 Mbit/s. Completo di display con funzioni di misurazione e pannello per la regolazione dei parametri: Icu=110 kA, 4 poli, 250 A, connessione con allacciamento a vite.	cad	42,95	6.503,40	1,740%
CAM24_L02.110.070.H	Interruttori scatolati 4P Icu=110 kA con interfaccia bus Interruttore scatolato con sganciatore elettronico con funzioni di protezione per: sovraccarico, cortocircuito a breve ritardo, cortocircuito istantanea, sovraccarico e cortocircuito nel conduttore di neutro e guasti verso terra. L’unità di sgancio elettronica fornisce inoltre funzioni per la comunicazione e la gestione dell’energia: misura, comunicazione, ingressi e uscite digitali flessibili. Comunicazione attraverso modulo di interfaccia bus Profibus o Profinet, Ethernet 10/100 Mbit/s. Completo di display con funzioni di misurazione e pannello per la regolazione dei parametri: Icu=110 kA, 4 poli, 400-500 A, connessione con allacciamento a vite.	cad	54,78	8.293,90	1,690%
CAM24_L02.110.070.I	Interruttori scatolati 4P Icu=110 kA con interfaccia bus Interruttore scatolato con sganciatore elettronico con funzioni di protezione per: sovraccarico, cortocircuito a breve ritardo, cortocircuito istantanea, sovraccarico e cortocircuito nel conduttore di neutro e guasti verso terra. L’unità di sgancio elettronica fornisce inoltre funzioni per la comunicazione e la gestione dell’energia: misura, comunicazione, ingressi e uscite digitali flessibili. Comunicazione attraverso modulo di interfaccia bus Profibus o Profinet, Ethernet 10/100 Mbit/s. Completo di display con funzioni di misurazione e pannello per la regolazione dei parametri: Icu=110 kA, 4 poli, 630 A, connessione con allacciamento a vite.	cad	56,35	8.532,30	1,690%
CAM24_L02.110.080.A	Interruttori scatolati 4P Icu=150 kA con interfaccia bus Interruttore scatolato con sganciatore elettronico con funzioni di protezione per: sovraccarico, cortocircuito a breve ritardo, cortocircuito istantanea, sovraccarico e cortocircuito nel conduttore di neutro e guasti verso terra. L’unità di sgancio elettronica fornisce inoltre funzioni per la comunicazione e la gestione dell’energia: misura, comunicazione, ingressi e uscite digitali flessibili. Comunicazione attraverso modulo di interfaccia bus Profibus o Profinet, Ethernet 10/100 Mbit/s. Completo di display con funzioni di misurazione e pannello per la regolazione dei parametri: Icu=150 kA, 4 poli, da 25 a 63 A, connessione con morsetti di allacciamento.	cad	23,34	3.533,81	1,920%
CAM24_L02.110.080.B	Interruttori scatolati 4P Icu=150 kA con interfaccia bus Interruttore scatolato con sganciatore elettronico con funzioni di protezione per: sovraccarico, cortocircuito a breve ritardo, cortocircuito istantanea, sovraccarico e cortocircuito nel conduttore di neutro e guasti verso terra. L’unità di sgancio elettronica fornisce inoltre funzioni per la comunicazione e la gestione dell’energia: misura, comunicazione, ingressi e uscite digitali flessibili. Comunicazione attraverso modulo di interfaccia bus Profibus o Profinet, Ethernet 10/100 Mbit/s. Completo di display con funzioni di misurazione e pannello per la regolazione dei parametri: Icu=150 kA, 4 poli, 100 A, connessione con morsetti di allacciamento.	cad	24,49	3.708,49	1,900%
CAM24_L02.110.080.C	Interruttori scatolati 4P Icu=150 kA con interfaccia bus Interruttore scatolato con sganciatore elettronico con funzioni di protezione per: sovraccarico, cortocircuito a breve ritardo, cortocircuito istantanea, sovraccarico e cortocircuito nel conduttore di neutro e guasti verso terra. L’unità di sgancio elettronica fornisce inoltre funzioni per la comunicazione e la gestione dell’energia: misura, comunicazione, ingressi e uscite digitali flessibili. Comunicazione attraverso modulo di interfaccia bus Profibus o Profinet, Ethernet 10/100 Mbit/s. Completo di display con funzioni di misurazione e pannello per la regolazione dei parametri: Icu=150 kA, 4 poli, 160 A, connessione con morsetti di allacciamento.	cad	31,70	4.800,25	1,810%
CAM24_L02.110.080.D	Interruttori scatolati 4P Icu=150 kA con interfaccia bus Interruttore scatolato con sganciatore elettronico con funzioni di protezione per: sovraccarico, cortocircuito a breve ritardo, cortocircuito istantanea, sovraccarico e cortocircuito nel conduttore di neutro e guasti verso terra. L’unità di sgancio elettronica fornisce inoltre funzioni per la comunicazione e la gestione dell’energia: misura, comunicazione, ingressi e uscite digitali flessibili. Comunicazione attraverso modulo di interfaccia bus Profibus o Profinet, Ethernet 10/100 Mbit/s. Completo di display con funzioni di misurazione e pannello per la regolazione dei parametri: Icu=150 kA, 4 poli, da 20 a 63 A, connessione con allacciamento a vite.	cad	22,76	3.446,46	1,930%
CAM24_L02.110.080.E	Interruttori scatolati 4P Icu=150 kA con interfaccia bus Interruttore scatolato con sganciatore elettronico con funzioni di protezione per: sovraccarico, cortocircuito a breve ritardo, cortocircuito istantanea, sovraccarico e cortocircuito nel conduttore di neutro e guasti verso terra. L’unità di sgancio elettronica fornisce inoltre funzioni per la comunicazione e la gestione dell’energia: misura, comunicazione, ingressi e uscite digitali flessibili. Comunicazione attraverso modulo di interfaccia bus Profibus o Profinet, Ethernet 10/100 Mbit/s. Completo di display con funzioni di misurazione e pannello per la regolazione dei parametri: Icu=150 kA, 4 poli, 100 A, connessione con allacciamento a vite.	cad	24,06	3.642,97	1,910%
CAM24_L02.110.080.F	Interruttori scatolati 4P Icu=150 kA con interfaccia bus Interruttore scatolato con sganciatore elettronico con funzioni di protezione per: sovraccarico, cortocircuito a breve ritardo, cortocircuito istantanea, sovraccarico e cortocircuito nel conduttore di neutro e guasti verso terra. L’unità di sgancio elettronica fornisce inoltre funzioni per la comunicazione e la gestione dell’energia: misura, comunicazione, ingressi e uscite digitali flessibili. Comunicazione attraverso modulo di interfaccia bus Profibus o Profinet, Ethernet 10/100 Mbit/s. Completo di display con funzioni di misurazione e pannello per la regolazione dei parametri: Icu=150 kA, 4 poli, 160 A, connessione con allacciamento a vite.	cad	38,19	5.782,83	1,760%
CAM24_L02.110.080.G	Interruttori scatolati 4P Icu=150 kA con interfaccia bus Interruttore scatolato con sganciatore elettronico con funzioni di protezione per: sovraccarico, cortocircuito a breve ritardo, cortocircuito istantanea, sovraccarico e cortocircuito nel conduttore di neutro e guasti verso terra. L’unità di sgancio elettronica fornisce inoltre funzioni per la comunicazione e la gestione dell’energia: misura, comunicazione, ingressi e uscite digitali flessibili. Comunicazione attraverso modulo di interfaccia bus Profibus o Profinet, Ethernet 10/100 Mbit/s. Completo di display con funzioni di misurazione e pannello per la regolazione dei parametri: Icu=150 kA, 4 poli, 250 A, connessione con allacciamento a vite.	cad	46,68	7.067,60	1,720%
CAM24_L02.110.080.H	Interruttori scatolati 4P Icu=150 kA con interfaccia bus Interruttore scatolato con sganciatore elettronico con funzioni di protezione per: sovraccarico, cortocircuito a breve ritardo, cortocircuito istantanea, sovraccarico e cortocircuito nel conduttore di neutro e guasti verso terra. L’unità di sgancio elettronica fornisce inoltre funzioni per la comunicazione e la gestione dell’energia: misura, comunicazione, ingressi e uscite digitali flessibili. Comunicazione attraverso modulo di interfaccia bus Profibus o Profinet, Ethernet 10/100 Mbit/s. Completo di display con funzioni di misurazione e pannello per la regolazione dei parametri: Icu=150 kA, 4 poli, 400-500 A, connessione con allacciamento a vite.	cad	59,53	9.013,88	1,680%
CAM24_L02.110.080.I	Interruttori scatolati 4P Icu=150 kA con interfaccia bus Interruttore scatolato con sganciatore elettronico con funzioni di protezione per: sovraccarico, cortocircuito a breve ritardo, cortocircuito istantanea, sovraccarico e cortocircuito nel conduttore di neutro e guasti verso terra. L’unità di sgancio elettronica fornisce inoltre funzioni per la comunicazione e la gestione dell’energia: misura, comunicazione, ingressi e uscite digitali flessibili. Comunicazione attraverso modulo di interfaccia bus Profibus o Profinet, Ethernet 10/100 Mbit/s. Completo di display con funzioni di misurazione e pannello per la regolazione dei parametri: Icu=150 kA, 4 poli, 630 A, connessione con allacciamento a vite.	cad	61,24	9.273,02	1,670%
CAM24_L02.110.090.A	Moduli di comunicazione e accessori per interruttori scatolati con interfaccia bus Alimentatore 24V per operatività continua display interruttore scatolato	cad	1,06	160,45	3,910%
CAM24_L02.110.090.B	Moduli di comunicazione e accessori per interruttori scatolati con interfaccia bus Modulo di comunicazione con server per interruttore scatolato	cad	3,76	568,83	2,950%
CAM24_L02.110.090.C	Moduli di comunicazione e accessori per interruttori scatolati con interfaccia bus Data server per comunicazione fino a 8 interruttori scatolati attraverso interfaccia Ethernet 10/100 Mbit/s, slot per il collegamento modulo Profinet o Profibus	cad	12,16	1.840,69	2,280%
CAM24_L02.110.090.D	Moduli di comunicazione e accessori per interruttori scatolati con interfaccia bus Data server per comunicazione di un interruttore scatolato attraverso interfaccia Ethernet 10/100 Mbit/s, slot per il collegamento modulo Profinet o Profibus	cad	6,35	960,99	2,980%
CAM24_L02.110.090.E	Moduli di comunicazione e accessori per interruttori scatolati con interfaccia bus Modulo di espansione per la connessione al data server dell'interruttore scatolato per la comunicazione in Profibus	cad	3,41	516,05	3,490%
CAM24_L02.110.090.F	Moduli di comunicazione e accessori per interruttori scatolati con interfaccia bus Modulo di espansione per la connessione al data server dell'interruttore scatolato per la comunicazione in Profinet attraverso due interfacce Ethernet	cad	5,50	832,62	2,740%
CAM24_L02.110.090.G	Moduli di comunicazione e accessori per interruttori scatolati con interfaccia bus Modulo di espansione per la connessione al data server dell'interruttore scatolato per la comunicazione in Modbus attraverso interfaccia RS485	cad	2,61	394,89	4,090%
CAM24_L02.110.090.H	Moduli di comunicazione e accessori per interruttori scatolati con interfaccia bus Display per la visualizzazione di stato, valori misurati e parametri fino a 8 interruttori scatolati. Connessione via Ethernet per la visualizzazione delle informazioni dell'interruttore connesso	cad	7,82	1.183,98	3,060%
CAM24_L02.110.090.I	Moduli di comunicazione e accessori per interruttori scatolati con interfaccia bus Modulo di funzioni esterno con 4 uscite digitali per le informazioni in uscita, 1 entrata digitale	cad	4,57	691,62	4,160%
CAM24_L02.110.100.A	Comando motore per interruttore scatolato con interfaccia bus Attuatore per l’apertura e chiusura dell’interruttore scatolato con comando da postazione remotao. Visualizzazione della posizione dell'interruttore attraverso un LED. Il comando risponde alla normativa IEC / EN 60947-1. Protezione IP20. Tensione nominale 24-60 Vdc 110-230 Vac, 110-250 Vdc. Tempo di chiusura < 500 ms, tempo di apertura < 500 ms. Potenza nominale (assorbimento) 250 W/250 VA (max. 500 W/500 VA, 60 ms). Corrente nominale 100-160-250 A.	cad	6,58	995,75	2,630%
CAM24_L02.110.100.B	Comando motore per interruttore scatolato con interfaccia bus Attuatore per l’apertura e chiusura dell’interruttore scatolato con comando da postazione remota. Visualizzazione della posizione dell'interruttore attraverso un LED. Il comando risponde alla normativa IEC / EN 60947-1. Protezione IP20. Tensione nominale 24-60 Vdc 110-230 Vac, 110-250 Vdc. Tempo di chiusura < 500 ms, tempo di apertura < 500 ms. Potenza nominale (assorbimento) 250 W/250 VA (max. 500 W/500 VA, 60 ms). Corrente nominale 400-630 A.	cad	8,20	1.241,11	2,410%
CAM24_L02.110.110.A	Dispositivo differenziale per interruttore scatolato con interfaccia bus Dispositivo differenziale per la prevenzione e riduzione di correnti differenziali. Associabile a interruttore scatolato con interfaccia bus per il controllo remoto e la trasmissione dei dati. Corrente differenziale regolabile da 0,03 a 30 A. Tempo di ritardo regolabile da 0 a 10 s. Numero di poli: 3 o 4. Per interruttori da 100 a 160 A.	cad	7,76	1.175,12	2,210%
CAM24_L02.110.110.B	Dispositivo differenziale per interruttore scatolato con interfaccia bus Dispositivo differenziale per la prevenzione e riduzione di correnti differenziali. Associabile a interruttore scatolato con interfaccia bus per il controllo remoto e la trasmissione dei dati. Corrente differenziale regolabile da 0,03 a 30 A. Tempo di ritardo regolabile da 0 a 10 s. Numero di poli: 3 o 4. Per interruttori da 250 A.	cad	10,17	1.539,82	2,050%
CAM24_L02.110.110.C	Dispositivo differenziale per interruttore scatolato con interfaccia bus Dispositivo differenziale per la prevenzione e riduzione di correnti differenziali. Associabile a interruttore scatolato con interfaccia bus per il controllo remoto e la trasmissione dei dati. Corrente differenziale regolabile da 0,03 a 30 A. Tempo di ritardo regolabile da 0 a 10 s. Numero di poli: 3 o 4. Per interruttori da 400 A.	cad	10,17	1.539,82	2,050%
CAM24_L02.110.110.D	Dispositivo differenziale per interruttore scatolato con interfaccia bus Dispositivo differenziale per la prevenzione e riduzione di correnti differenziali. Associabile a interruttore scatolato con interfaccia bus per il controllo remoto e la trasmissione dei dati. Corrente differenziale regolabile da 0,03 a 30 A. Tempo di ritardo regolabile da 0 a 10 s. Numero di poli: 3 o 4. Per interruttori da 630 A.	cad	11,86	1.796,48	1,980%
CAM24_L02.110.120.A	Alimentatori bus Alimentatore bus KNX per mantenere la tensione continua necessaria all’alimentazione dei circuiti di controllo in quadri di distribuzione e sistemi di automazione. Tensione di ingresso 100…240 Vac, frequenza 50/60 Hz, potenza uscita nominale 10 W, tensione di uscita 12 Vdc, corrente 0,83 A, IP20, montaggio su barra DIN. Conforme alle norme EN 50581, IEC/EN 60950-1. IEC/EN 61000-6-2, IEC/EN 61000-6-3.	cad	1,19	180,50	4,970%
CAM24_L02.110.120.B	Alimentatori bus Alimentatore bus KNX per mantenere la tensione continua necessaria all’alimentazione dei circuiti di controllo in quadri di distribuzione e sistemi di automazione. Tensione di ingresso 100…240 Vac, frequenza 50/60 Hz, potenza uscita nominale 25 W, tensione di uscita 12 Vdc, corrente 2,1 A, IP20, montaggio su barra DIN. Conforme alle norme EN 50581, IEC/EN 60950-1. IEC/EN 61000-6-2, IEC/EN 61000-6-3.	cad	1,42	214,68	4,420%
CAM24_L02.110.120.C	Alimentatori bus Alimentatore bus KNX per mantenere la tensione continua necessaria all’alimentazione dei circuiti di controllo in quadri di distribuzione e sistemi di automazione. Tensione di ingresso 100…240 Vac, frequenza 50/60 Hz, potenza uscita nominale 10 W, tensione di uscita 24 Vdc, corrente 0,42 A, IP20, montaggio su barra DIN. Conforme alle norme EN 50581, IEC/EN 60950-1. IEC/EN 61000-6-2, IEC/EN 61000-6-3.	cad	1,42	214,68	4,420%
CAM24_L02.110.120.D	Alimentatori bus Alimentatore bus KNX per mantenere la tensione continua necessaria all’alimentazione dei circuiti di controllo in quadri di distribuzione e sistemi di automazione. Tensione di ingresso 100…240 Vac, frequenza 50/60 Hz, potenza uscita nominale 30 W, tensione di uscita 24 Vdc, corrente 1,3 A, IP20, montaggio su barra DIN. Conforme alle norme EN 50581, IEC/EN 60950-1. IEC/EN 61000-6-2, IEC/EN 61000-6-3.	cad	1,12	169,10	5,200%
CAM24_L02.110.120.E	Alimentatori bus Alimentatore bus KNX per mantenere la tensione continua necessaria all’alimentazione dei circuiti di controllo in quadri di distribuzione e sistemi di automazione. Tensione di ingresso 100…240 Vac, frequenza 50/60 Hz, potenza uscita nominale 100 W, tensione di uscita 24 Vdc, corrente 4,2 A, IP20, montaggio su barra DIN. Conforme alle norme EN 50581, IEC/EN 60950-1. IEC/EN 61000-6-2, IEC/EN 61000-6-3.	cad	1,30	196,17	4,690%
CAM24_L02.110.120.F	Alimentatori bus Alimentatore di linea bus KNX da 160 mA, per guida DIN, IP20, tensione di uscita 30 Vdc, corrente di uscita 0,16 A, perdita di potenza 4,4 W. Direttiva CE 2011/65/CE.	cad	2,22	336,83	3,940%
CAM24_L02.110.120.G	Alimentatori bus Alimentatore di linea bus KNX da 320 mA, per guida DIN, IP20, tensione di uscita 30 Vdc, corrente di uscita 0,32 A, perdita di potenza 6 W. Direttiva CE 2011/65/CE.	cad	2,12	321,17	4,050%
CAM24_L02.110.120.H	Alimentatori bus Alimentatore di linea bus KNX da 640 mA, per guida DIN, IP20, tensione di uscita 30 Vdc, corrente di uscita 0,64 A, Perdita di potenza 9 W. Direttiva CE 2011/65/CE.	cad	3,21	486,39	3,190%
CAM24_L02.110.120.I	Alimentatori bus Alimentatore di linea bus KNX da 320 mA, con funzionalità di diagnosi, per guida DIN, IP20, tensione di uscita 30 Vdc, corrente di uscita 0,32 A, perdita di potenza 6 W. Direttiva CE 2011/65/CE.	cad	4,23	640,21	2,790%
CAM24_L02.110.120.J	Alimentatori bus Alimentatore di linea bus KNX da 640 mA, con funzionalità di diagnosi, per guida DIN, IP20, tensione di uscita 30 Vdc, corrente di uscita 0,64 A, perdita di potenza 9 W. Direttiva CE 2011/65/CE.	cad	4,62	700,04	2,680%
CAM24_L02.120	CASSETTE E SCATOLE
CAM24_L02.120.010.A	Cassetta di derivazione da incasso Cassetta di derivazione da incasso in materiale plastico rispondente alla norma CEI, protetta contro i contatti diretti Cassetta conica diametro 65 x 41 mm di profondità	cad	0,02	3,40	71,870%
CAM24_L02.120.010.B	Cassetta di derivazione da incasso Cassetta di derivazione da incasso in materiale plastico rispondente alla norma CEI, protetta contro i contatti diretti Cassetta cilindrica diametro 65 x 38 mm di profondità	cad	0,02	3,27	74,670%
CAM24_L02.120.010.C	Cassetta di derivazione da incasso Cassetta di derivazione da incasso in materiale plastico rispondente alla norma CEI, protetta contro i contatti diretti Cassetta cilindrica diametro 85 x 42 mm di profondità	cad	0,02	3,35	72,780%
CAM24_L02.120.010.D	Cassetta di derivazione da incasso Cassetta di derivazione da incasso in materiale plastico rispondente alla norma CEI, protetta contro i contatti diretti Cassetta per impianti telefonici 68x68x30 mm	cad	0,03	4,82	62,990%
CAM24_L02.120.010.E	Cassetta di derivazione da incasso Cassetta di derivazione da incasso in materiale plastico rispondente alla norma CEI, protetta contro i contatti diretti Cassetta per impianti telefonici per prefabbricato 68x68x40 mm	cad	0,04	6,40	61,220%
CAM24_L02.120.020.A	Cassetta modulare da parete stagna a pareti cieche Cassetta modulare da parete stagna a pareti cieche, con coperchio alto, in materiale termoindurente IP65, temperatura di impiego -40°C +70°C, conforme alle norme CEI 64-8 per installazioni in ambienti a rischio di incendio Cassetta IP65 da 92x92x50 mm con coperchio 50 mm	cad	0,25	38,30	10,480%
CAM24_L02.120.020.B	Cassetta modulare da parete stagna a pareti cieche Cassetta modulare da parete stagna a pareti cieche, con coperchio alto, in materiale termoindurente IP65, temperatura di impiego -40°C +70°C, conforme alle norme CEI 64-8 per installazioni in ambienti a rischio di incendio Cassetta IP65 da 92x125x50 mm con coperchio 50 mm	cad	0,56	84,50	45,620%
CAM24_L02.120.020.C	Cassetta modulare da parete stagna a pareti cieche Cassetta modulare da parete stagna a pareti cieche, con coperchio alto, in materiale termoindurente IP65, temperatura di impiego -40°C +70°C, conforme alle norme CEI 64-8 per installazioni in ambienti a rischio di incendio Cassetta IP65 da 185x92x50 mm con coperchio 50 mm	cad	0,30	46,11	11,860%
CAM24_L02.120.020.D	Cassetta modulare da parete stagna a pareti cieche Cassetta modulare da parete stagna a pareti cieche, con coperchio alto, in materiale termoindurente IP65, temperatura di impiego -40°C +70°C, conforme alle norme CEI 64-8 per installazioni in ambienti a rischio di incendio Cassetta IP65 da 125x125x75 mm con coperchio 50 mm	cad	0,33	49,26	9,260%
CAM24_L02.120.020.E	Cassetta modulare da parete stagna a pareti cieche Cassetta modulare da parete stagna a pareti cieche, con coperchio alto, in materiale termoindurente IP65, temperatura di impiego -40°C +70°C, conforme alle norme CEI 64-8 per installazioni in ambienti a rischio di incendio Cassetta IP65 da 185x125x75 mm con coperchio 50 mm	cad	0,38	56,90	9,900%
CAM24_L02.120.020.F	Cassetta modulare da parete stagna a pareti cieche Cassetta modulare da parete stagna a pareti cieche, con coperchio alto, in materiale termoindurente IP65, temperatura di impiego -40°C +70°C, conforme alle norme CEI 64-8 per installazioni in ambienti a rischio di incendio Cassetta IP65 da 250x125x75 mm con coperchio 50 mm	cad	0,42	62,91	10,620%
CAM24_L02.120.030.A	Cassetta di derivazione e connessione da incasso Cassetta di derivazione e connessione da incasso in materiale plastico con coperchio a vite, grado di protezione IP 40, rispondente alla norma CEI, protetta contro i contatti diretti Da 92x92x45 mm	cad	0,03	4,07	60,260%
CAM24_L02.120.030.B	Cassetta di derivazione e connessione da incasso Cassetta di derivazione e connessione da incasso in materiale plastico con coperchio a vite, grado di protezione IP 40, rispondente alla norma CEI, protetta contro i contatti diretti Da 118x96x70 mm	cad	0,03	4,81	59,170%
CAM24_L02.120.030.C	Cassetta di derivazione e connessione da incasso Cassetta di derivazione e connessione da incasso in materiale plastico con coperchio a vite, grado di protezione IP 40, rispondente alla norma CEI, protetta contro i contatti diretti Da 152x98x70 mm	cad	0,04	5,60	56,180%
CAM24_L02.120.030.D	Cassetta di derivazione e connessione da incasso Cassetta di derivazione e connessione da incasso in materiale plastico con coperchio a vite, grado di protezione IP 40, rispondente alla norma CEI, protetta contro i contatti diretti Da 160x130x70 mm	cad	0,05	7,68	52,560%
CAM24_L02.120.030.E	Cassetta di derivazione e connessione da incasso Cassetta di derivazione e connessione da incasso in materiale plastico con coperchio a vite, grado di protezione IP 40, rispondente alla norma CEI, protetta contro i contatti diretti Da 196x152x70 mm	cad	0,06	9,73	51,600%
CAM24_L02.120.030.F	Cassetta di derivazione e connessione da incasso Cassetta di derivazione e connessione da incasso in materiale plastico con coperchio a vite, grado di protezione IP 40, rispondente alla norma CEI, protetta contro i contatti diretti Da 294x152x70 mm	cad	0,08	12,07	46,670%
CAM24_L02.120.030.G	Cassetta di derivazione e connessione da incasso Cassetta di derivazione e connessione da incasso in materiale plastico con coperchio a vite, grado di protezione IP 40, rispondente alla norma CEI, protetta contro i contatti diretti Da 392x152x70 mm	cad	0,11	16,24	38,600%
CAM24_L02.120.030.H	Cassetta di derivazione e connessione da incasso Cassetta di derivazione e connessione da incasso in materiale plastico con coperchio a vite, grado di protezione IP 40, rispondente alla norma CEI, protetta contro i contatti diretti Da 480x160x70 mm	cad	0,13	19,76	35,380%
CAM24_L02.120.030.I	Cassetta di derivazione e connessione da incasso Cassetta di derivazione e connessione da incasso in materiale plastico con coperchio a vite, grado di protezione IP 40, rispondente alla norma CEI, protetta contro i contatti diretti Da 516x202x80 mm	cad	0,17	25,56	31,810%
CAM24_L02.120.030.J	Cassetta di derivazione e connessione da incasso Cassetta di derivazione e connessione da incasso in materiale plastico con coperchio a vite, grado di protezione IP 40, rispondente alla norma CEI, protetta contro i contatti diretti Da 516x294x80 mm	cad	0,30	45,31	19,030%
CAM24_L02.120.040.A	Frutto di derivazione Frutto di derivazione da 500 V con morsetti a sella 3x16 mmq per contenitore da 90x90 mm	cad	0,09	13,14	12,430%
CAM24_L02.120.040.B	Frutto di derivazione Frutto di derivazione da 500 V con morsetti a sella 3x25 mmq per contenitore da 125x125 mm	cad	0,11	16,56	10,180%
CAM24_L02.120.040.C	Frutto di derivazione Frutto di derivazione da 500 V con morsetti a sella 3x40 mmq per contenitore da 155x155 mm	cad	0,14	20,68	6,150%
CAM24_L02.120.040.D	Frutto di derivazione Frutto di derivazione da 500 V con morsetti a sella 3x70 mmq per contenitore da 185x185 mm	cad	0,17	25,55	7,140%
CAM24_L02.120.040.E	Frutto di derivazione Frutto di derivazione da 500 V con morsetti a sella 3x125 mmq per contenitore da 220x220 mm	cad	0,24	36,29	4,160%
CAM24_L02.120.040.F	Frutto di derivazione Frutto di derivazione da 500 V con morsetti a sella 3x200 mmq per contenitore da 295x295 mm	cad	0,51	77,96	2,750%
CAM24_L02.120.040.G	Frutto di derivazione Frutto di derivazione da 500 V con morsetti a sella 3x315 mmq per contenitore da 375x375 mm	cad	0,70	106,59	2,420%
CAM24_L02.120.040.H	Frutto di derivazione Frutto di derivazione da 500 V con morsetti a sella 4x16 mmq per contenitore da 125x125 mm	cad	0,11	16,71	7,240%
CAM24_L02.120.040.I	Frutto di derivazione Frutto di derivazione da 500 V con morsetti a sella 4x25 mmq per contenitore da 155x155 mm	cad	0,14	21,15	6,040%
CAM24_L02.120.040.J	Frutto di derivazione Frutto di derivazione da 500 V con morsetti a sella 4x40 mmq per contenitore da 185x185 mm	cad	0,17	25,92	5,210%
CAM24_L02.120.040.K	Frutto di derivazione Frutto di derivazione da 500 V con morsetti a sella 4x70 mmq per contenitore da 220x220 mm	cad	0,20	30,63	4,640%
CAM24_L02.120.040.L	Frutto di derivazione Frutto di derivazione da 500 V con morsetti a sella 4x125 mmq per contenitore da 295x295 mm	cad	0,38	58,02	3,990%
CAM24_L02.120.040.M	Frutto di derivazione Frutto di derivazione da 500 V con morsetti a sella 4x200 mmq per contenitore da 375x375 mm	cad	0,69	104,59	2,440%
CAM24_L02.120.050.A	Cassetta di derivazione con grado di protezione IP 44 Cassetta di derivazione e contenimento stagna da parete, con coperchio a pressione e passacavi, grado di protezione IP 44 , protetta contro i contatti diretti Cassetta diametro 65 x 35 mm di profondità	cad	0,04	5,84	50,060%
CAM24_L02.120.050.B	Cassetta di derivazione con grado di protezione IP 44 Cassetta di derivazione e contenimento stagna da parete, con coperchio a pressione e passacavi, grado di protezione IP 44 , protetta contro i contatti diretti Cassetta diametro 80 x 40 mm di profondità	cad	0,04	6,20	47,150%
CAM24_L02.120.050.C	Cassetta di derivazione con grado di protezione IP 44 Cassetta di derivazione e contenimento stagna da parete, con coperchio a pressione e passacavi, grado di protezione IP 44 , protetta contro i contatti diretti Cassetta 80x80x40 mm	cad	0,05	7,99	43,900%
CAM24_L02.120.060.A	Frutto di derivazione con 4 morsetti Frutto di derivazione con 4 morsetti da 6 mmq 500 V	cad	0,03	4,76	11,560%
CAM24_L02.120.060.B	Frutto di derivazione con 4 morsetti Frutto di derivazione con 4 morsetti da 6 mmq 400 V	cad	0,03	4,72	11,650%
CAM24_L02.120.070.A	Cassetta di derivazionecon grado di protezione IP 55, Cassetta di derivazione e contenimento stagna da parete, con coperchio a vite e passacavi, grado di protezione IP 55, rispondente alla norma CEI, protetta contro i contatti diretti Da 100x100x50 mm	cad	0,07	9,97	35,210%
CAM24_L02.120.070.B	Cassetta di derivazionecon grado di protezione IP 55, Cassetta di derivazione e contenimento stagna da parete, con coperchio a vite e passacavi, grado di protezione IP 55, rispondente alla norma CEI, protetta contro i contatti diretti Da 120x80x50 mm	cad	0,07	10,87	34,960%
CAM24_L02.120.070.C	Cassetta di derivazionecon grado di protezione IP 55, Cassetta di derivazione e contenimento stagna da parete, con coperchio a vite e passacavi, grado di protezione IP 55, rispondente alla norma CEI, protetta contro i contatti diretti Da 150x110x70 mm	cad	0,09	13,19	29,570%
CAM24_L02.120.070.D	Cassetta di derivazionecon grado di protezione IP 55, Cassetta di derivazione e contenimento stagna da parete, con coperchio a vite e passacavi, grado di protezione IP 55, rispondente alla norma CEI, protetta contro i contatti diretti Da 190x140x70 mm	cad	0,14	20,47	23,810%
CAM24_L02.120.070.E	Cassetta di derivazionecon grado di protezione IP 55, Cassetta di derivazione e contenimento stagna da parete, con coperchio a vite e passacavi, grado di protezione IP 55, rispondente alla norma CEI, protetta contro i contatti diretti Da 240x190x90 mm	cad	0,19	29,51	19,820%
CAM24_L02.120.070.F	Cassetta di derivazionecon grado di protezione IP 55, Cassetta di derivazione e contenimento stagna da parete, con coperchio a vite e passacavi, grado di protezione IP 55, rispondente alla norma CEI, protetta contro i contatti diretti Da 300x220x120 mm	cad	0,32	47,83	14,270%
CAM24_L02.120.070.G	Cassetta di derivazionecon grado di protezione IP 55, Cassetta di derivazione e contenimento stagna da parete, con coperchio a vite e passacavi, grado di protezione IP 55, rispondente alla norma CEI, protetta contro i contatti diretti Da 380x300x120 mm	cad	0,41	61,73	11,840%
CAM24_L02.120.070.H	Cassetta di derivazionecon grado di protezione IP 55, Cassetta di derivazione e contenimento stagna da parete, con coperchio a vite e passacavi, grado di protezione IP 55, rispondente alla norma CEI, protetta contro i contatti diretti Da 460x380x120 mm	cad	0,59	89,39	13,630%
CAM24_L02.120.080.A	Cassetta di derivazione in alluminio pressofuso Cassetta di derivazione in alluminio pressofuso predisposta con messa a terra e masselli di fissaggio, corpo in alluminio sabbiato con coperchio con bordo e guarnizione in gomma, grado di protezione IP 67 Da 89x89x65 mm	cad	0,12	18,54	18,930%
CAM24_L02.120.080.B	Cassetta di derivazione in alluminio pressofuso Cassetta di derivazione in alluminio pressofuso predisposta con messa a terra e masselli di fissaggio, corpo in alluminio sabbiato con coperchio con bordo e guarnizione in gomma, grado di protezione IP 67 Da 129x104x65 mm	cad	0,15	22,93	16,580%
CAM24_L02.120.080.C	Cassetta di derivazione in alluminio pressofuso Cassetta di derivazione in alluminio pressofuso predisposta con messa a terra e masselli di fissaggio, corpo in alluminio sabbiato con coperchio con bordo e guarnizione in gomma, grado di protezione IP 67 Da 155x130x65 mm	cad	0,18	27,81	14,020%
CAM24_L02.120.080.D	Cassetta di derivazione in alluminio pressofuso Cassetta di derivazione in alluminio pressofuso predisposta con messa a terra e masselli di fissaggio, corpo in alluminio sabbiato con coperchio con bordo e guarnizione in gomma, grado di protezione IP 67 Da 179x154x90 mm	cad	0,27	40,46	12,050%
CAM24_L02.120.080.E	Cassetta di derivazione in alluminio pressofuso Cassetta di derivazione in alluminio pressofuso predisposta con messa a terra e masselli di fissaggio, corpo in alluminio sabbiato con coperchio con bordo e guarnizione in gomma, grado di protezione IP 67 Da 239x204x90 mm	cad	0,38	56,81	10,300%
CAM24_L02.120.080.F	Cassetta di derivazione in alluminio pressofuso Cassetta di derivazione in alluminio pressofuso predisposta con messa a terra e masselli di fissaggio, corpo in alluminio sabbiato con coperchio con bordo e guarnizione in gomma, grado di protezione IP 67 Da 290x250x120 mm	cad	0,59	89,56	7,620%
CAM24_L02.120.090.A	Scatola da incasso in resina Scatola da incasso in resina per pareti in muratura per apparecchi modulari con inserti di fissaggio in metallo, Scatola quadrata 70x70x50 mm	cad	0,02	3,68	66,490%
CAM24_L02.120.090.B	Scatola da incasso in resina Scatola da incasso in resina per pareti in muratura per apparecchi modulari con inserti di fissaggio in metallo, Scatola 3 posti 104x66x48 mm	cad	0,03	4,09	69,240%
CAM24_L02.120.090.C	Scatola da incasso in resina Scatola da incasso in resina per pareti in muratura per apparecchi modulari con inserti di fissaggio in metallo, Scatola 4 posti 128x68x50 mm	cad	0,04	5,52	53,490%
CAM24_L02.120.090.D	Scatola da incasso in resina Scatola da incasso in resina per pareti in muratura per apparecchi modulari con inserti di fissaggio in metallo, Scatola 6 posti 186x76x53 mm	cad	0,05	6,98	45,330%
CAM24_L02.120.090.E	Scatola da incasso in resina Scatola da incasso in resina per pareti in muratura per apparecchi modulari con inserti di fissaggio in metallo, Scatola 6 posti (3+3) 108x124x50 mm	cad	0,04	6,42	55,100%
CAM24_L02.120.090.F	Scatola da incasso in resina Scatola da incasso in resina per pareti in muratura per apparecchi modulari con inserti di fissaggio in metallo, Scatola 3 posti 119x80x50 mm	cad	0,03	4,99	60,850%
CAM24_L02.120.090.G	Scatola da incasso in resina Scatola da incasso in resina per pareti in muratura per apparecchi modulari con inserti di fissaggio in metallo, Scatola 4 posti 144x80x50 mm	cad	0,04	6,31	48,440%
CAM24_L02.120.090.H	Scatola da incasso in resina Scatola da incasso in resina per pareti in muratura per apparecchi modulari con inserti di fissaggio in metallo, Scatola 6 posti 194x81x50 mm	cad	0,05	8,22	43,380%
CAM24_L02.120.090.I	Scatola da incasso in resina Scatola da incasso in resina per pareti in muratura per apparecchi modulari con inserti di fissaggio in metallo, Scatola 8 posti (4+4) 131x129x53 mm	cad	0,06	9,25	45,960%
CAM24_L02.120.090.J	Scatola da incasso in resina Scatola da incasso in resina per pareti in muratura per apparecchi modulari con inserti di fissaggio in metallo, Scatola 12 posti (6+6) 186x132x53 mm	cad	0,07	10,58	46,680%
CAM24_L02.120.090.K	Scatola da incasso in resina Scatola da incasso in resina per pareti in muratura per apparecchi modulari con inserti di fissaggio in metallo, Scatola 18 posti (6+6+6) 186x190x65 mm	cad	0,09	13,69	44,100%
CAM24_L02.120.100.A	Scatola modulare da parete complete di base e coperchio IP40 Scatola modulare da parete complete di base e coperchio IP40 protezione contro i contatti indiretti Scatola IP40 1 posto 66x82x55 mm	cad	0,05	7,80	44,980%
CAM24_L02.120.100.B	Scatola modulare da parete complete di base e coperchio IP40 Scatola modulare da parete complete di base e coperchio IP40 protezione contro i contatti indiretti Scatola IP40 2 posti 66x82x55 mm	cad	0,05	8,16	42,990%
CAM24_L02.120.100.C	Scatola modulare da parete complete di base e coperchio IP40 Scatola modulare da parete complete di base e coperchio IP40 protezione contro i contatti indiretti Scatola IP40 3 posti 99x82x55 mm	cad	0,06	8,95	39,220%
CAM24_L02.120.100.D	Scatola modulare da parete complete di base e coperchio IP40 Scatola modulare da parete complete di base e coperchio IP40 protezione contro i contatti indiretti Scatola IP40 4 posti 132x82x55 mm	cad	0,06	9,25	45,300%
CAM24_L02.120.100.E	Scatola modulare da parete complete di base e coperchio IP40 Scatola modulare da parete complete di base e coperchio IP40 protezione contro i contatti indiretti Scatola IP40 6 posti modulo 3x2 orizzontale 198x82x55 mm	cad	0,07	11,21	46,970%
CAM24_L02.120.100.F	Scatola modulare da parete complete di base e coperchio IP40 Scatola modulare da parete complete di base e coperchio IP40 protezione contro i contatti indiretti Scatola IP40 8 posti modulo 4x2 orizzontale 231x82x55 mm	cad	0,09	13,97	43,260%
CAM24_L02.120.100.G	Scatola modulare da parete complete di base e coperchio IP40 Scatola modulare da parete complete di base e coperchio IP40 protezione contro i contatti indiretti Scatola IP40 12 posti modulo 4x3 orizzontale 330x82x55 mm	cad	0,09	14,31	42,230%
CAM24_L02.120.100.H	Scatola modulare da parete complete di base e coperchio IP40 Scatola modulare da parete complete di base e coperchio IP40 protezione contro i contatti indiretti Scatola IP40 16 posti modulo 4x4 orizzontale 429x82x55 mm	cad	0,11	16,12	42,950%
CAM24_L02.120.100.I	Scatola modulare da parete complete di base e coperchio IP40 Scatola modulare da parete complete di base e coperchio IP40 protezione contro i contatti indiretti Scatola IP40 4 posti modulo 2x2 verticale 82x132x55 mm	cad	0,09	13,16	31,850%
CAM24_L02.120.100.J	Scatola modulare da parete complete di base e coperchio IP40 Scatola modulare da parete complete di base e coperchio IP40 protezione contro i contatti indiretti Scatola IP40 6 posti modulo 2x3 verticale 82x198x55 mm	cad	0,10	14,54	36,200%
CAM24_L02.120.100.K	Scatola modulare da parete complete di base e coperchio IP40 Scatola modulare da parete complete di base e coperchio IP40 protezione contro i contatti indiretti Scatola IP40 8 posti modulo 4x2 verticale 132x132x55 mm	cad	0,11	16,22	37,260%
CAM24_L02.120.100.L	Scatola modulare da parete complete di base e coperchio IP40 Scatola modulare da parete complete di base e coperchio IP40 protezione contro i contatti indiretti Scatola IP40 8 posti modulo 4x3 verticale 132x198x55 mm	cad	0,11	16,22	37,260%
CAM24_L02.120.110.A	Scatola modulare da parete complete di base e coperchio IP55 Scatola modulare da parete complete di base e coperchio IP55 protezione contro i contatti indiretti Scatola IP55 1 posto 66x82x65 mm	cad	0,07	11,03	31,820%
CAM24_L02.120.110.B	Scatola modulare da parete complete di base e coperchio IP55 Scatola modulare da parete complete di base e coperchio IP55 protezione contro i contatti indiretti Scatola IP55 2 posti 66x82x65 mm	cad	0,07	11,03	31,820%
CAM24_L02.120.110.C	Scatola modulare da parete complete di base e coperchio IP55 Scatola modulare da parete complete di base e coperchio IP55 protezione contro i contatti indiretti Scatola IP55 3 posti 99x82x65 mm	cad	0,09	13,22	26,550%
CAM24_L02.120.110.D	Scatola modulare da parete complete di base e coperchio IP55 Scatola modulare da parete complete di base e coperchio IP55 protezione contro i contatti indiretti Scatola IP55 4 posti 132x82x65 mm	cad	0,12	18,66	22,470%
CAM24_L02.120.110.E	Scatola modulare da parete complete di base e coperchio IP55 Scatola modulare da parete complete di base e coperchio IP55 protezione contro i contatti indiretti Scatola IP55 8 posti modulo 4x2 verticale 132x171x65 mm	cad	0,20	30,14	20,050%
CAM24_L02.120.110.F	Scatola modulare da parete complete di base e coperchio IP55 Scatola modulare da parete complete di base e coperchio IP55 protezione contro i contatti indiretti Scatola IP55 8 posti modulo 4x3 verticale 132x258x65 mm	cad	0,24	37,04	16,320%
CAM24_L02.120.120.A	Cassetta modulare da parete stagna a pareti cieche Cassetta modulare da parete stagna a pareti cieche, con coperchio basso, in materiale termoindurente IP65, temperatura di impiego -40°C +70°C, conforme alle norme CEI Cassetta IP65 da 92x92x50 mm con coperchio 18 mm	cad	0,25	37,43	9,370%
CAM24_L02.120.120.B	Cassetta modulare da parete stagna a pareti cieche Cassetta modulare da parete stagna a pareti cieche, con coperchio basso, in materiale termoindurente IP65, temperatura di impiego -40°C +70°C, conforme alle norme CEI Cassetta IP65 da 92x125x50 mm con coperchio 18 mm	cad	0,26	39,04	9,740%
CAM24_L02.120.120.C	Cassetta modulare da parete stagna a pareti cieche Cassetta modulare da parete stagna a pareti cieche, con coperchio basso, in materiale termoindurente IP65, temperatura di impiego -40°C +70°C, conforme alle norme CEI Cassetta IP65 da 185x92x50 mm con coperchio 18 mm	cad	0,30	44,71	10,900%
CAM24_L02.120.120.D	Cassetta modulare da parete stagna a pareti cieche Cassetta modulare da parete stagna a pareti cieche, con coperchio basso, in materiale termoindurente IP65, temperatura di impiego -40°C +70°C, conforme alle norme CEI Cassetta IP65 da 125x125x75 mm con coperchio 25 mm	cad	0,32	47,83	8,150%
CAM24_L02.120.120.E	Cassetta modulare da parete stagna a pareti cieche Cassetta modulare da parete stagna a pareti cieche, con coperchio basso, in materiale termoindurente IP65, temperatura di impiego -40°C +70°C, conforme alle norme CEI Cassetta IP65 da 185x125x75 mm con coperchio 25 mm	cad	0,35	53,43	9,120%
CAM24_L02.120.120.F	Cassetta modulare da parete stagna a pareti cieche Cassetta modulare da parete stagna a pareti cieche, con coperchio basso, in materiale termoindurente IP65, temperatura di impiego -40°C +70°C, conforme alle norme CEI Cassetta IP65 da 250x125x75 mm con coperchio 25 mm	cad	0,40	60,46	9,670%
CAM24_L02.130	FUSIBILI
CAM24_L02.130.010.A	Fusibile cilindrico Fusibile cilindrico ad alta capacità di rottura, con potere di interruzione a 100 kA, tensione 500 V, 10,3x38 mm, corrente nominale da 2-20 A, con segnalatore	cad	0,06	8,51	17,180%
CAM24_L02.130.010.B	Fusibile cilindrico Fusibile cilindrico ad alta capacità di rottura, con potere di interruzione a 100 kA, tensione 500 V, 10,3x38 mm, corrente nominale da 0,5-20 A, senza segnalatore	cad	0,04	6,79	21,520%
CAM24_L02.130.010.C	Fusibile cilindrico Fusibile cilindrico ad alta capacità di rottura, con potere di interruzione a 100 kA, tensione 500 V, 14,0x51 mm, corrente nominale da 4-40 A, con percussore	cad	0,09	13,42	14,530%
CAM24_L02.130.010.D	Fusibile cilindrico Fusibile cilindrico ad alta capacità di rottura, con potere di interruzione a 100 kA, tensione 500 V, 14,0x51 mm, corrente nominale da 2-50 A, senza percussore	cad	0,06	9,04	21,570%
CAM24_L02.130.010.E	Fusibile cilindrico Fusibile cilindrico ad alta capacità di rottura, con potere di interruzione a 100 kA, tensione 500 V, 22,0x58 mm, corrente nominale da 4-100 A, con percussore	cad	0,13	19,31	12,620%
CAM24_L02.130.010.F	Fusibile cilindrico Fusibile cilindrico ad alta capacità di rottura, con potere di interruzione a 100 kA, tensione 500 V, 22,0x58 mm, corrente nominale da 16-100 A, senza percussore	cad	0,08	11,51	16,930%
CAM24_L02.130.020.A	Fusibile a coltello Fusibile a coltello per applicazioni industriali, a norme, con potere di interruzione a 100 kA, tensione 500 V, Grandezza 00, corrente nominale da 16÷125 A	cad	0,08	11,69	12,510%
CAM24_L02.130.020.B	Fusibile a coltello Fusibile a coltello per applicazioni industriali, a norme, con potere di interruzione a 100 kA, tensione 500 V, Grandezza 0, corrente nominale da 40÷160 A	cad	0,09	13,34	14,620%
CAM24_L02.130.020.C	Fusibile a coltello Fusibile a coltello per applicazioni industriali, a norme, con potere di interruzione a 100 kA, tensione 500 V, Grandezza 1, corrente nominale da 80÷250 A	cad	0,11	17,27	11,290%
CAM24_L02.130.020.D	Fusibile a coltello Fusibile a coltello per applicazioni industriali, a norme, con potere di interruzione a 100 kA, tensione 500 V, Grandezza 2, corrente nominale da 125÷400 A	cad	0,15	22,60	10,780%
CAM24_L02.130.020.E	Fusibile a coltello Fusibile a coltello per applicazioni industriali, a norme, con potere di interruzione a 100 kA, tensione 500 V, Grandezza 3, corrente nominale da 500÷630 A	cad	0,30	45,33	6,450%
CAM24_L02.130.020.F	Fusibile a coltello Fusibile a coltello per applicazioni industriali, a norme, con potere di interruzione a 100 kA, tensione 500 V, Grandezza 4, corrente nominale da 630÷1.250 A	cad	0,76	115,28	2,960%
CAM24_L02.130.030.A	Fusibile a tappo senza cassetta Fusibile a tappo, con basi in ceramica, completo di portacartucce e cartucce, tensione 500 V unipolare senza cassetta, 45x66x86 mm, portata 25 A	cad	0,18	27,81	5,260%
CAM24_L02.130.030.B	Fusibile a tappo senza cassetta Fusibile a tappo, con basi in ceramica, completo di portacartucce e cartucce, tensione 500 V unipolare senza cassetta, 52x82x86 mm, portata 63 A	cad	0,20	30,13	4,850%
CAM24_L02.130.040.A	Fusibile a tappo con cassetta modulare in metallo Fusibile a tappo, con basi in ceramica, completo di portacartucce e cartucce, tensione 500 V con cassetta modulare in metallo, 92x125 mm, portata 2x25 A	cad	0,66	99,42	4,900%
CAM24_L02.130.040.B	Fusibile a tappo con cassetta modulare in metallo Fusibile a tappo, con basi in ceramica, completo di portacartucce e cartucce, tensione 500 V con cassetta modulare in metallo, 125x125 mm, portata 2x25 A	cad	0,69	105,03	4,180%
CAM24_L02.130.040.C	Fusibile a tappo con cassetta modulare in metallo Fusibile a tappo, con basi in ceramica, completo di portacartucce e cartucce, tensione 500 V con cassetta modulare in metallo, 125x125 mm, portata 2x63 A	cad	0,70	106,10	4,130%
CAM24_L02.130.040.D	Fusibile a tappo con cassetta modulare in metallo Fusibile a tappo, con basi in ceramica, completo di portacartucce e cartucce, tensione 500 V con cassetta modulare in metallo, 125x125 mm, portata 3x63 A	cad	0,79	120,16	4,870%
CAM24_L02.130.050.A	Gruppo fusibili a tappo Gruppo fusibili a tappo, con basi in ceramica, completo di portacartucce e cartucce, tensione 500 V, 72x56x67 mm, portata 3x25 A	cad	0,26	38,90	8,770%
CAM24_L02.130.050.B	Gruppo fusibili a tappo Gruppo fusibili a tappo, con basi in ceramica, completo di portacartucce e cartucce, tensione 500 V, 77x98x76 mm, portata 3x25 A	cad	0,33	50,56	6,750%
CAM24_L02.130.050.C	Gruppo fusibili a tappo Gruppo fusibili a tappo, con basi in ceramica, completo di portacartucce e cartucce, tensione 500 V, 97x99x80 mm, portata 3x25 A	cad	0,40	60,82	5,610%
CAM24_L02.130.050.D	Gruppo fusibili a tappo Gruppo fusibili a tappo, con basi in ceramica, completo di portacartucce e cartucce, tensione 500 V, 104x100x90 mm, portata 3x63 A	cad	1,02	154,99	3,140%
CAM24_L02.140	SISTEMI A SBARRE
CAM24_L02.140.010.A	Minisbarra Minisbarra da 100 A,3P+N+T con conduttori in rame elettrolitico. Grado di protezione IP 40, in elemento rettilineo di lunghezza 3 m Minisbarra da 100 A,3P+N+T con conduttori in rame	cad	0,77	116,10	3,990%
CAM24_L02.140.020.A	Sbarra ventilata blindata, tipo supercompatta 1500 Sbarra ventilata blindata, 3P+N, con conduttori in lega di alluminio, tipo supercompatta 1500 A Elemento rettilineo, 3 m	cad	7,10	1.074,98	10,410%
CAM24_L02.140.020.B	Sbarra ventilata blindata, tipo supercompatta 1500 Sbarra ventilata blindata, 3P+N, con conduttori in lega di alluminio, tipo supercompatta 1500 A Elemento discesa, 1,2 m	cad	3,58	541,94	11,660%
CAM24_L02.140.020.C	Sbarra ventilata blindata, tipo supercompatta 1500 Sbarra ventilata blindata, 3P+N, con conduttori in lega di alluminio, tipo supercompatta 1500 A Angolo diedro	cad	3,69	558,05	14,450%
CAM24_L02.140.020.D	Sbarra ventilata blindata, tipo supercompatta 1500 Sbarra ventilata blindata, 3P+N, con conduttori in lega di alluminio, tipo supercompatta 1500 A Angolo piano	cad	4,14	626,53	13,190%
CAM24_L02.140.030.A	Sbarra ventilata blindata, tipo supercompatta 2000 Sbarra ventilata blindata, 3P+N, con conduttori in lega di alluminio, tipo supercompatta 2000 A Elemento rettilineo, 3 m	cad	10,86	1.644,40	8,120%
CAM24_L02.140.030.B	Sbarra ventilata blindata, tipo supercompatta 2000 Sbarra ventilata blindata, 3P+N, con conduttori in lega di alluminio, tipo supercompatta 2000 A Elemento discesa, 1,2 m	cad	4,59	695,70	10,800%
CAM24_L02.140.030.C	Sbarra ventilata blindata, tipo supercompatta 2000 Sbarra ventilata blindata, 3P+N, con conduttori in lega di alluminio, tipo supercompatta 2000 A Angolo diedro	cad	4,78	723,89	13,670%
CAM24_L02.140.030.D	Sbarra ventilata blindata, tipo supercompatta 2000 Sbarra ventilata blindata, 3P+N, con conduttori in lega di alluminio, tipo supercompatta 2000 A Angolo piano	cad	5,21	789,35	12,420%
CAM24_L02.140.040.A	Accessori per minisbarre Accessori per minisbarre da 100 A Alimentazione centrale	cad	0,55	82,74	6,140%
CAM24_L02.140.040.B	Accessori per minisbarre Accessori per minisbarre da 100 A Testate di chiusura estremità	cad	0,10	14,64	8,050%
CAM24_L02.140.040.C	Accessori per minisbarre Accessori per minisbarre da 100 A Elemento a TEE orizzontale da 0,87 m	cad	0,98	148,13	4,430%
CAM24_L02.140.040.D	Accessori per minisbarre Accessori per minisbarre da 100 A Elemento ad incrocio da 1,00 m	cad	1,29	194,89	4,470%
CAM24_L02.140.040.E	Accessori per minisbarre Accessori per minisbarre da 100 A Derivazione unificata 25÷50 A	cad	0,38	57,14	4,870%
CAM24_L02.140.040.F	Accessori per minisbarre Accessori per minisbarre da 100 A Staffa di sospensione	cad	0,05	7,77	26,120%
CAM24_L02.140.050.A	Sbarra ventilata blindata, tipo supercompatta 2500 Sbarra ventilata blindata, 3P+N, con conduttori in lega di alluminio, tipo supercompatta 2500 A Elemento rettilineo, 3 m	cad	12,54	1.898,02	8,120%
CAM24_L02.140.050.B	Sbarra ventilata blindata, tipo supercompatta 2500 Sbarra ventilata blindata, 3P+N, con conduttori in lega di alluminio, tipo supercompatta 2500 A Elemento discesa, 1,2 m	cad	6,48	981,42	9,270%
CAM24_L02.140.050.C	Sbarra ventilata blindata, tipo supercompatta 2500 Sbarra ventilata blindata, 3P+N, con conduttori in lega di alluminio, tipo supercompatta 2500 A Angolo diedro	cad	6,54	989,57	11,620%
CAM24_L02.140.050.D	Sbarra ventilata blindata, tipo supercompatta 2500 Sbarra ventilata blindata, 3P+N, con conduttori in lega di alluminio, tipo supercompatta 2500 A Angolo piano	cad	7,98	1.207,72	9,670%
CAM24_L02.140.060.A	Sbarra ventilata blindata, tipo supercompatta 3000 Sbarra ventilata blindata, 3P+N, con conduttori in lega di alluminio, tipo supercompatta 3000 A Elemento rettilineo, 3 m	cad	13,77	2.084,30	8,490%
CAM24_L02.140.060.B	Sbarra ventilata blindata, tipo supercompatta 3000 Sbarra ventilata blindata, 3P+N, con conduttori in lega di alluminio, tipo supercompatta 3000 A Elemento discesa, 1,2 m	cad	6,90	1.044,07	10,040%
CAM24_L02.140.060.C	Sbarra ventilata blindata, tipo supercompatta 3000 Sbarra ventilata blindata, 3P+N, con conduttori in lega di alluminio, tipo supercompatta 3000 A Angolo diedro	cad	6,96	1.053,82	12,000%
CAM24_L02.140.060.D	Sbarra ventilata blindata, tipo supercompatta 3000 Sbarra ventilata blindata, 3P+N, con conduttori in lega di alluminio, tipo supercompatta 3000 A Angolo piano	cad	8,56	1.295,76	10,040%
CAM24_L02.140.070.A	Blindosbarra Blindosbarra per impianti di illuminazione, con condotti in rame elettrolitico, carcassa in lamiera utilizzata anche come conduttore di protezione, tensione d'esercizio 400 V, grado di protezione IP 55, in elementi rettilinei lunghezza 3 m Bipolare, portata 25 A	cad	0,29	43,17	17,020%
CAM24_L02.140.070.B	Blindosbarra Blindosbarra per impianti di illuminazione, con condotti in rame elettrolitico, carcassa in lamiera utilizzata anche come conduttore di protezione, tensione d'esercizio 400 V, grado di protezione IP 55, in elementi rettilinei lunghezza 3 m Tripolare+neutro, portata 25 A	cad	0,34	51,27	17,370%
CAM24_L02.140.070.C	Blindosbarra Blindosbarra per impianti di illuminazione, con condotti in rame elettrolitico, carcassa in lamiera utilizzata anche come conduttore di protezione, tensione d'esercizio 400 V, grado di protezione IP 55, in elementi rettilinei lunghezza 3 m Bipolare, portata 40 A	cad	0,33	50,18	14,860%
CAM24_L02.140.070.D	Blindosbarra Blindosbarra per impianti di illuminazione, con condotti in rame elettrolitico, carcassa in lamiera utilizzata anche come conduttore di protezione, tensione d'esercizio 400 V, grado di protezione IP 55, in elementi rettilinei lunghezza 3 m Tripolare+neutro, portata 40 A	cad	0,47	70,81	12,320%
CAM24_L02.140.080.A	Sbarra blindata ventilata, grado di protezione IP 42 1000 Sbarra blindata ventilata, 3P+N, con conduttori in rame elettrolitico, grado di protezione IP 42 1000 A Elemento rettilineo, 3 m	cad	9,26	1.401,96	8,510%
CAM24_L02.140.080.B	Sbarra blindata ventilata, grado di protezione IP 42 1000 Sbarra blindata ventilata, 3P+N, con conduttori in rame elettrolitico, grado di protezione IP 42 1000 A Elemento discesa, 1,2 m	cad	4,95	750,19	8,080%
CAM24_L02.140.080.C	Sbarra blindata ventilata, grado di protezione IP 42 1000 Sbarra blindata ventilata, 3P+N, con conduttori in rame elettrolitico, grado di protezione IP 42 1000 A Angolo diedro	cad	5,07	767,85	10,420%
CAM24_L02.140.080.D	Sbarra blindata ventilata, grado di protezione IP 42 1000 Sbarra blindata ventilata, 3P+N, con conduttori in rame elettrolitico, grado di protezione IP 42 1000 A Angolo piano	cad	4,87	737,96	10,850%
CAM24_L02.140.090.A	Sbarra blindata ventilata, grado di protezione IP 42 2000 Sbarra blindata ventilata, 3P+N, con conduttori in rame elettrolitico, grado di protezione IP 42 2000 A Elemento rettilineo, 3 m	cad	13,67	2.069,35	10,040%
CAM24_L02.140.090.B	Sbarra blindata ventilata, grado di protezione IP 42 2000 Sbarra blindata ventilata, 3P+N, con conduttori in rame elettrolitico, grado di protezione IP 42 2000 A Elemento discesa, 1,2 m	cad	6,29	952,64	9,250%
CAM24_L02.140.090.C	Sbarra blindata ventilata, grado di protezione IP 42 2000 Sbarra blindata ventilata, 3P+N, con conduttori in rame elettrolitico, grado di protezione IP 42 2000 A Angolo diedro	cad	6,53	988,62	11,240%
CAM24_L02.140.090.D	Sbarra blindata ventilata, grado di protezione IP 42 2000 Sbarra blindata ventilata, 3P+N, con conduttori in rame elettrolitico, grado di protezione IP 42 2000 A Angolo piano	cad	6,27	949,12	11,640%
CAM24_L02.140.100.A	Elemento per alimentazione di blindosbarra Elemento per alimentazione di blindosbarra per impianti di illuminazione, tensione d'esercizio 400 V, grado di protezione IP 55 3x25 A+N	cad	0,16	23,89	15,530%
CAM24_L02.140.100.B	Elemento per alimentazione di blindosbarra Elemento per alimentazione di blindosbarra per impianti di illuminazione, tensione d'esercizio 400 V, grado di protezione IP 55 3x40 A+N	cad	0,18	27,61	13,640%
CAM24_L02.140.110.A	Sbarra blindata ventilata, grado di protezione IP 42 2500 Sbarra blindata ventilata, 3P+N, con conduttori in rame elettrolitico, grado di protezione IP 42 2500 A Elemento rettilineo, 3 m	cad	17,59	2.663,41	9,650%
CAM24_L02.140.110.B	Sbarra blindata ventilata, grado di protezione IP 42 2500 Sbarra blindata ventilata, 3P+N, con conduttori in rame elettrolitico, grado di protezione IP 42 2500 A Elemento discesa, 1,2 m	cad	7,71	1.167,32	8,890%
CAM24_L02.140.110.C	Sbarra blindata ventilata, grado di protezione IP 42 2500 Sbarra blindata ventilata, 3P+N, con conduttori in rame elettrolitico, grado di protezione IP 42 2500 A Angolo diedro	cad	7,87	1.191,71	10,830%
CAM24_L02.140.110.D	Sbarra blindata ventilata, grado di protezione IP 42 2500 Sbarra blindata ventilata, 3P+N, con conduttori in rame elettrolitico, grado di protezione IP 42 2500 A Angolo piano	cad	7,69	1.163,73	10,840%
CAM24_L02.140.120.A	Sbarra blindata ventilata, grado di protezione IP 42 3000 Sbarra blindata ventilata, 3P+N, con conduttori in rame elettrolitico, grado di protezione IP 42 3000 A Elemento rettilineo, 3 m	cad	20,50	3.103,70	10,820%
CAM24_L02.140.120.B	Sbarra blindata ventilata, grado di protezione IP 42 3000 Sbarra blindata ventilata, 3P+N, con conduttori in rame elettrolitico, grado di protezione IP 42 3000 A Elemento discesa, 1,2 m	cad	9,91	1.500,04	8,120%
CAM24_L02.140.120.C	Sbarra blindata ventilata, grado di protezione IP 42 3000 Sbarra blindata ventilata, 3P+N, con conduttori in rame elettrolitico, grado di protezione IP 42 3000 A Angolo diedro	cad	9,64	1.458,93	9,650%
CAM24_L02.140.120.D	Sbarra blindata ventilata, grado di protezione IP 42 3000 Sbarra blindata ventilata, 3P+N, con conduttori in rame elettrolitico, grado di protezione IP 42 3000 A Angolo piano	cad	9,30	1.408,64	10,040%
CAM24_L02.140.130.A	Spine di derivazione per blindosbarra Spine di derivazione per blindosbarra per impianti di illuminazione, tensione d'esercizio 400 V, grado di protezione IP 55 2x10 A+T	cad	0,12	18,38	11,930%
CAM24_L02.140.130.B	Spine di derivazione per blindosbarra Spine di derivazione per blindosbarra per impianti di illuminazione, tensione d'esercizio 400 V, grado di protezione IP 55 2x10 A+T con portafusibili	cad	0,14	21,49	11,470%
CAM24_L02.140.140.A	Sbarra blindata ventilata, grado di protezione IP 42 4000 Sbarra blindata ventilata, 3P+N, con conduttori in rame elettrolitico, grado di protezione IP 42 4000 A Elemento rettilineo, 3 m	cad	29,52	4.470,02	9,660%
CAM24_L02.140.140.B	Sbarra blindata ventilata, grado di protezione IP 42 4000 Sbarra blindata ventilata, 3P+N, con conduttori in rame elettrolitico, grado di protezione IP 42 4000 A Elemento discesa, 1,2 m	cad	12,76	1.931,85	7,730%
CAM24_L02.140.140.C	Sbarra blindata ventilata, grado di protezione IP 42 4000 Sbarra blindata ventilata, 3P+N, con conduttori in rame elettrolitico, grado di protezione IP 42 4000 A Angolo diedro	cad	12,74	1.928,59	8,880%
CAM24_L02.140.140.D	Sbarra blindata ventilata, grado di protezione IP 42 4000 Sbarra blindata ventilata, 3P+N, con conduttori in rame elettrolitico, grado di protezione IP 42 4000 A Angolo piano	cad	12,40	1.877,04	9,260%
CAM24_L02.140.150.A	Sbarra blindata ventilata, grado di protezione IP 55 1000 Sbarra blindata ventilata, 3P+N, con conduttori in rame elettrolitico, grado di protezione IP 55 1000 A Elemento rettilineo, 3 m	cad	8,71	1.319,23	6,960%
CAM24_L02.140.150.B	Sbarra blindata ventilata, grado di protezione IP 55 1000 Sbarra blindata ventilata, 3P+N, con conduttori in rame elettrolitico, grado di protezione IP 55 1000 A Elemento discesa, 1,2 m	cad	3,68	557,60	9,240%
CAM24_L02.140.150.C	Sbarra blindata ventilata, grado di protezione IP 55 1000 Sbarra blindata ventilata, 3P+N, con conduttori in rame elettrolitico, grado di protezione IP 55 1000 A Angolo diedro	cad	3,86	584,71	11,980%
CAM24_L02.140.150.D	Sbarra blindata ventilata, grado di protezione IP 55 1000 Sbarra blindata ventilata, 3P+N, con conduttori in rame elettrolitico, grado di protezione IP 55 1000 A Angolo piano	cad	4,25	643,00	11,260%
CAM24_L02.140.160.A	Sbarra ventilata blindata, tipo compatta 1000 Sbarra ventilata blindata, 3P+N, con conduttori in lega di alluminio, tipo compatta 1000 A Elemento rettilineo, 3 m	cad	5,32	805,90	10,420%
CAM24_L02.140.160.B	Sbarra ventilata blindata, tipo compatta 1000 Sbarra ventilata blindata, 3P+N, con conduttori in lega di alluminio, tipo compatta 1000 A Elemento discesa, 1,2 m	cad	3,33	503,66	11,200%
CAM24_L02.140.160.C	Sbarra ventilata blindata, tipo compatta 1000 Sbarra ventilata blindata, 3P+N, con conduttori in lega di alluminio, tipo compatta 1000 A Angolo diedro	cad	3,82	579,05	13,650%
CAM24_L02.140.160.D	Sbarra ventilata blindata, tipo compatta 1000 Sbarra ventilata blindata, 3P+N, con conduttori in lega di alluminio, tipo compatta 1000 A Angolo piano	cad	3,63	550,36	14,030%
CAM24_L02.140.170.A	Sbarra blindata ventilata, grado di protezione IP 55 1500 Sbarra blindata ventilata, 3P+N, con conduttori in rame elettrolitico, grado di protezione IP 55 1500 A Elemento rettilineo, 3 m	cad	10,88	1.647,23	7,350%
CAM24_L02.140.170.B	Sbarra blindata ventilata, grado di protezione IP 55 1500 Sbarra blindata ventilata, 3P+N, con conduttori in rame elettrolitico, grado di protezione IP 55 1500 A Elemento discesa, 1,2 m	cad	4,26	645,62	10,040%
CAM24_L02.140.170.C	Sbarra blindata ventilata, grado di protezione IP 55 1500 Sbarra blindata ventilata, 3P+N, con conduttori in rame elettrolitico, grado di protezione IP 55 1500 A Angolo diedro	cad	4,26	645,22	10,060%
CAM24_L02.140.170.D	Sbarra blindata ventilata, grado di protezione IP 55 1500 Sbarra blindata ventilata, 3P+N, con conduttori in rame elettrolitico, grado di protezione IP 55 1500 A Angolo piano	cad	4,82	729,83	11,610%
CAM24_L02.140.180.A	Sbarra blindata ventilata, grado di protezione IP 55 2000 Sbarra blindata ventilata, 3P+N, con conduttori in rame elettrolitico, grado di protezione IP 55 2000 A Elemento rettilineo, 3 m	cad	15,00	2.270,73	6,220%
CAM24_L02.140.180.B	Sbarra blindata ventilata, grado di protezione IP 55 2000 Sbarra blindata ventilata, 3P+N, con conduttori in rame elettrolitico, grado di protezione IP 55 2000 A Elemento discesa, 1,2 m	cad	5,34	808,25	9,680%
CAM24_L02.140.180.C	Sbarra blindata ventilata, grado di protezione IP 55 2000 Sbarra blindata ventilata, 3P+N, con conduttori in rame elettrolitico, grado di protezione IP 55 2000 A Angolo diedro	cad	5,53	837,45	12,020%
CAM24_L02.140.180.D	Sbarra blindata ventilata, grado di protezione IP 55 2000 Sbarra blindata ventilata, 3P+N, con conduttori in rame elettrolitico, grado di protezione IP 55 2000 A Angolo piano	cad	5,96	901,92	11,220%
CAM24_L02.140.190.A	Sbarra ventilata blindata, tipo compatta 2000 Sbarra ventilata blindata, 3P+N, con conduttori in lega di alluminio, tipo compatta 2000 A Elemento rettilineo, 3 m	cad	8,14	1.231,88	10,450%
CAM24_L02.140.190.B	Sbarra ventilata blindata, tipo compatta 2000 Sbarra ventilata blindata, 3P+N, con conduttori in lega di alluminio, tipo compatta 2000 A Elemento discesa, 1,2 m	cad	4,99	755,50	11,200%
CAM24_L02.140.190.C	Sbarra ventilata blindata, tipo compatta 2000 Sbarra ventilata blindata, 3P+N, con conduttori in lega di alluminio, tipo compatta 2000 A Angolo diedro	cad	5,15	780,38	14,010%
CAM24_L02.140.190.D	Sbarra ventilata blindata, tipo compatta 2000 Sbarra ventilata blindata, 3P+N, con conduttori in lega di alluminio, tipo compatta 2000 A Angolo piano	cad	5,02	759,98	14,480%
CAM24_L02.140.200.A	Sbarra blindata ventilata, grado di protezione IP 55 2500 Sbarra blindata ventilata, 3P+N, con conduttori in rame elettrolitico, grado di protezione IP 55 2500 A Elemento rettilineo, 3 m	cad	19,87	3.007,86	5,480%
CAM24_L02.140.200.B	Sbarra blindata ventilata, grado di protezione IP 55 2500 Sbarra blindata ventilata, 3P+N, con conduttori in rame elettrolitico, grado di protezione IP 55 2500 A Elemento discesa, 1,2 m	cad	6,72	1.017,72	8,850%
CAM24_L02.140.200.C	Sbarra blindata ventilata, grado di protezione IP 55 2500 Sbarra blindata ventilata, 3P+N, con conduttori in rame elettrolitico, grado di protezione IP 55 2500 A Angolo diedro	cad	6,77	1.025,47	11,220%
CAM24_L02.140.200.D	Sbarra blindata ventilata, grado di protezione IP 55 2500 Sbarra blindata ventilata, 3P+N, con conduttori in rame elettrolitico, grado di protezione IP 55 2500 A Angolo piano	cad	7,20	1.090,25	10,420%
CAM24_L02.140.210.A	Sbarra blindata ventilata, grado di protezione IP 55 3000 Sbarra blindata ventilata, 3P+N, con conduttori in rame elettrolitico, grado di protezione IP 55 3000 A Elemento rettilineo, 3 m	cad	21,54	3.261,70	5,860%
CAM24_L02.140.210.B	Sbarra blindata ventilata, grado di protezione IP 55 3000 Sbarra blindata ventilata, 3P+N, con conduttori in rame elettrolitico, grado di protezione IP 55 3000 A Elemento discesa, 1,2 m	cad	8,30	1.257,34	8,480%
CAM24_L02.140.210.C	Sbarra blindata ventilata, grado di protezione IP 55 3000 Sbarra blindata ventilata, 3P+N, con conduttori in rame elettrolitico, grado di protezione IP 55 3000 A Angolo diedro	cad	9,68	1.465,19	8,890%
CAM24_L02.140.210.D	Sbarra blindata ventilata, grado di protezione IP 55 3000 Sbarra blindata ventilata, 3P+N, con conduttori in rame elettrolitico, grado di protezione IP 55 3000 A Angolo piano	cad	11,13	1.685,34	8,100%
CAM24_L02.140.220.A	Sbarra ventilata blindata, tipo compatta 2500 Sbarra ventilata blindata, 3P+N, con conduttori in lega di alluminio, tipo compatta 2500 A Elemento rettilineo, 3 m	cad	12,29	1.860,43	8,100%
CAM24_L02.140.220.B	Sbarra ventilata blindata, tipo compatta 2500 Sbarra ventilata blindata, 3P+N, con conduttori in lega di alluminio, tipo compatta 2500 A Elemento discesa, 1,2 m	cad	7,72	1.169,41	8,880%
CAM24_L02.140.220.C	Sbarra ventilata blindata, tipo compatta 2500 Sbarra ventilata blindata, 3P+N, con conduttori in lega di alluminio, tipo compatta 2500 A Angolo diedro	cad	7,75	1.173,26	10,810%
CAM24_L02.140.220.D	Sbarra ventilata blindata, tipo compatta 2500 Sbarra ventilata blindata, 3P+N, con conduttori in lega di alluminio, tipo compatta 2500 A Angolo piano	cad	7,30	1.105,49	11,210%
CAM24_L02.140.230.A	Sbarra blindata ventilata, grado di protezione IP 55 4000 Sbarra blindata ventilata, 3P+N, con conduttori in rame elettrolitico, grado di protezione IP 55 4000 A Elemento rettilineo, 3 m	cad	32,65	4.943,87	8,880%
CAM24_L02.140.230.B	Sbarra blindata ventilata, grado di protezione IP 55 4000 Sbarra blindata ventilata, 3P+N, con conduttori in rame elettrolitico, grado di protezione IP 55 4000 A Elemento discesa, 1,2 m	cad	10,68	1.616,57	8,880%
CAM24_L02.140.230.C	Sbarra blindata ventilata, grado di protezione IP 55 4000 Sbarra blindata ventilata, 3P+N, con conduttori in rame elettrolitico, grado di protezione IP 55 4000 A Angolo diedro	cad	12,58	1.904,99	9,270%
CAM24_L02.140.230.D	Sbarra blindata ventilata, grado di protezione IP 55 4000 Sbarra blindata ventilata, 3P+N, con conduttori in rame elettrolitico, grado di protezione IP 55 4000 A Angolo piano	cad	14,33	2.169,89	8,110%
CAM24_L02.140.240.A	Sbarra ventilata blindata, tipo supercompatta 1000 Sbarra ventilata blindata, 3P+N, con conduttori in lega di alluminio, tipo supercompatta 1000 A Elemento rettilineo, 3 m	cad	5,19	785,19	10,830%
CAM24_L02.140.240.B	Sbarra ventilata blindata, tipo supercompatta 1000 Sbarra ventilata blindata, 3P+N, con conduttori in lega di alluminio, tipo supercompatta 1000 A Elemento discesa, 1,2 m	cad	2,99	453,26	11,220%
CAM24_L02.140.240.C	Sbarra ventilata blindata, tipo supercompatta 1000 Sbarra ventilata blindata, 3P+N, con conduttori in lega di alluminio, tipo supercompatta 1000 A Angolo diedro	cad	3,13	474,49	14,920%
CAM24_L02.140.240.D	Sbarra ventilata blindata, tipo supercompatta 1000 Sbarra ventilata blindata, 3P+N, con conduttori in lega di alluminio, tipo supercompatta 1000 A Angolo piano	cad	3,53	534,36	13,240%
CAM24_L02.150	APPARECCHI DI COMANDO ROTATIVI
CAM24_L02.150.010.A	Interruttore da incasso Apparecchi di comando rotativi stagni con dischi portacontatti in materiale isolante termoindurente autoestinguente e contatti in argento a doppia rottura, con manovra in metallo e grado di protezione IP 65. Interruttore da incasso: 3x16 A dimensioni 73x73 mm	cad	0,20	29,77	19,180%
CAM24_L02.150.010.B	Interruttore da incasso Apparecchi di comando rotativi stagni con dischi portacontatti in materiale isolante termoindurente autoestinguente e contatti in argento a doppia rottura, con manovra in metallo e grado di protezione IP 65. Interruttore da incasso: 3x25 A dimensioni 100x100 mm	cad	0,21	32,54	20,610%
CAM24_L02.150.010.C	Interruttore da incasso Apparecchi di comando rotativi stagni con dischi portacontatti in materiale isolante termoindurente autoestinguente e contatti in argento a doppia rottura, con manovra in metallo e grado di protezione IP 65. Interruttore da incasso: 3x40 A dimensioni 140x140 mm	cad	0,30	44,82	15,380%
CAM24_L02.150.010.D	Interruttore da incasso Apparecchi di comando rotativi stagni con dischi portacontatti in materiale isolante termoindurente autoestinguente e contatti in argento a doppia rottura, con manovra in metallo e grado di protezione IP 65. Interruttore da incasso: 3x63 A dimensioni 140x140 mm	cad	0,40	60,08	15,050%
CAM24_L02.150.020.A	Commutatore a 5 vie da quadro Apparecchi di comando rotativi stagni con dischi portacontatti in materiale isolante termoindurente autoestinguente e contatti in argento a doppia rottura, con manovra in metallo e grado di protezione IP 65. Commutatore a 5 vie da quadro, da 25 A Unipolare	cad	0,35	52,98	18,660%
CAM24_L02.150.020.B	Commutatore a 5 vie da quadro Apparecchi di comando rotativi stagni con dischi portacontatti in materiale isolante termoindurente autoestinguente e contatti in argento a doppia rottura, con manovra in metallo e grado di protezione IP 65. Commutatore a 5 vie da quadro, da 25 A Bipolare	cad	0,46	69,32	14,620%
CAM24_L02.150.020.C	Commutatore a 5 vie da quadro Apparecchi di comando rotativi stagni con dischi portacontatti in materiale isolante termoindurente autoestinguente e contatti in argento a doppia rottura, con manovra in metallo e grado di protezione IP 65. Commutatore a 5 vie da quadro, da 25 A Ttripolare	cad	0,58	87,38	13,550%
CAM24_L02.150.030.A	Invertitore per motori trifase da incasso Apparecchi di comando rotativi stagni con dischi portacontatti in materiale isolante termoindurente autoestinguente e contatti in argento a doppia rottura, con manovra in metallo e grado di protezione IP 65. Invertitore per motori trifase da incasso 3x16 A dimensioni 73x73 mm	cad	0,34	51,31	22,010%
CAM24_L02.150.030.B	Invertitore per motori trifase da incasso Apparecchi di comando rotativi stagni con dischi portacontatti in materiale isolante termoindurente autoestinguente e contatti in argento a doppia rottura, con manovra in metallo e grado di protezione IP 65. Invertitore per motori trifase da incasso 3x25 A dimensioni 100x100 mm	cad	0,37	55,80	24,640%
CAM24_L02.150.030.C	Invertitore per motori trifase da incasso Apparecchi di comando rotativi stagni con dischi portacontatti in materiale isolante termoindurente autoestinguente e contatti in argento a doppia rottura, con manovra in metallo e grado di protezione IP 65. Invertitore per motori trifase da incasso 3x40 A dimensioni 140x140 mm	cad	0,54	82,03	18,420%
CAM24_L02.150.030.D	Invertitore per motori trifase da incasso Apparecchi di comando rotativi stagni con dischi portacontatti in materiale isolante termoindurente autoestinguente e contatti in argento a doppia rottura, con manovra in metallo e grado di protezione IP 65. Invertitore per motori trifase da incasso 3x63 A dimensioni 140x140 mm	cad	0,58	88,48	16,640%
CAM24_L02.150.040.A	Commutatore a 6 vie da quadro Apparecchi di comando rotativi stagni con dischi portacontatti in materiale isolante termoindurente autoestinguente e contatti in argento a doppia rottura, con manovra in metallo e grado di protezione IP 65. Commutatore a 6 vie da quadro, da 25 A Unipolare	cad	0,35	53,29	21,250%
CAM24_L02.150.040.B	Commutatore a 6 vie da quadro Apparecchi di comando rotativi stagni con dischi portacontatti in materiale isolante termoindurente autoestinguente e contatti in argento a doppia rottura, con manovra in metallo e grado di protezione IP 65. Commutatore a 6 vie da quadro, da 25 A Bipolare	cad	0,52	79,46	14,750%
CAM24_L02.150.040.C	Commutatore a 6 vie da quadro Apparecchi di comando rotativi stagni con dischi portacontatti in materiale isolante termoindurente autoestinguente e contatti in argento a doppia rottura, con manovra in metallo e grado di protezione IP 65. Commutatore a 6 vie da quadro, da 25 A Tripolare	cad	0,68	103,05	12,650%
CAM24_L02.150.050.A	Avviatore stella-triangolo da incasso Apparecchi di comando rotativi stagni con dischi portacontatti in materiale isolante termoindurente autoestinguente e contatti in argento a doppia rottura, con manovra in metallo e grado di protezione IP 65 Avviatore stella-triangolo da incasso 3x16 A dimensioni73x73 mm	cad	0,48	72,91	12,660%
CAM24_L02.150.050.B	Avviatore stella-triangolo da incasso Apparecchi di comando rotativi stagni con dischi portacontatti in materiale isolante termoindurente autoestinguente e contatti in argento a doppia rottura, con manovra in metallo e grado di protezione IP 65 Avviatore stella-triangolo da incasso 3x25 A dimensioni 100x100 mm	cad	0,49	74,27	12,460%
CAM24_L02.150.050.C	Avviatore stella-triangolo da incasso Apparecchi di comando rotativi stagni con dischi portacontatti in materiale isolante termoindurente autoestinguente e contatti in argento a doppia rottura, con manovra in metallo e grado di protezione IP 65 Avviatore stella-triangolo da incasso 3x40 A dimensioni 140x140 mm	cad	0,57	86,00	12,080%
CAM24_L02.150.050.D	Avviatore stella-triangolo da incasso Apparecchi di comando rotativi stagni con dischi portacontatti in materiale isolante termoindurente autoestinguente e contatti in argento a doppia rottura, con manovra in metallo e grado di protezione IP 65 Avviatore stella-triangolo da incasso 3x63 A dimensioni 140x140 mm	cad	0,71	107,79	13,050%
CAM24_L02.150.060.A	Deviatore da 16 A Apparecchi di comando rotativi stagni con dischi portacontatti in materiale isolante termoindurente autoestinguente e contatti in argento a doppia rottura, con manovra in metallo e grado di protezione IP 65. Deviatore da 16 A da quadro Unipolare	cad	0,19	28,41	21,710%
CAM24_L02.150.060.B	Deviatore da 16 A Apparecchi di comando rotativi stagni con dischi portacontatti in materiale isolante termoindurente autoestinguente e contatti in argento a doppia rottura, con manovra in metallo e grado di protezione IP 65. Deviatore da 16 A da quadro Bipolare	cad	0,23	34,27	18,250%
CAM24_L02.150.060.C	Deviatore da 16 A Apparecchi di comando rotativi stagni con dischi portacontatti in materiale isolante termoindurente autoestinguente e contatti in argento a doppia rottura, con manovra in metallo e grado di protezione IP 65. Deviatore da 16 A da quadro Tripolare	cad	0,28	42,43	16,170%
CAM24_L02.150.060.D	Deviatore da 16 A Apparecchi di comando rotativi stagni con dischi portacontatti in materiale isolante termoindurente autoestinguente e contatti in argento a doppia rottura, con manovra in metallo e grado di protezione IP 65. Deviatore da 16 A da quadro Tetrapolare	cad	0,34	51,28	15,500%
CAM24_L02.150.070.A	Variatore di poli I o II da incasso Apparecchi di comando rotativi stagni con dischi portacontatti in materiale isolante termoindurente autoestinguente e contatti in argento a doppia rottura, con manovra in metallo e grado di protezione IP 65. Variatore di poli I o II da incasso 3x16 A dimensioni 73x73 mm	cad	0,39	59,58	19,170%
CAM24_L02.150.070.B	Variatore di poli I o II da incasso Apparecchi di comando rotativi stagni con dischi portacontatti in materiale isolante termoindurente autoestinguente e contatti in argento a doppia rottura, con manovra in metallo e grado di protezione IP 65. Variatore di poli I o II da incasso 3x25 A dimensioni 100x100 mm	cad	0,43	65,56	20,470%
CAM24_L02.150.070.C	Variatore di poli I o II da incasso Apparecchi di comando rotativi stagni con dischi portacontatti in materiale isolante termoindurente autoestinguente e contatti in argento a doppia rottura, con manovra in metallo e grado di protezione IP 65. Variatore di poli I o II da incasso 3x40 A dimensioni 140x140 mm	cad	0,67	100,89	20,470%
CAM24_L02.150.070.D	Variatore di poli I o II da incasso Apparecchi di comando rotativi stagni con dischi portacontatti in materiale isolante termoindurente autoestinguente e contatti in argento a doppia rottura, con manovra in metallo e grado di protezione IP 65. Variatore di poli I o II da incasso 3x63 A dimensioni 140x140 mm	cad	0,88	133,99	20,430%
CAM24_L02.150.080.A	Invertitore da quadro per motori trifasi Apparecchi di comando rotativi stagni con dischi portacontatti in materiale isolante termoindurente autoestinguente e contatti in argento a doppia rottura, con manovra in metallo e grado di protezione IP 65. Invertitore da quadro per motori trifasi Da 16 A	cad	0,34	51,31	22,010%
CAM24_L02.150.080.B	Invertitore da quadro per motori trifasi Apparecchi di comando rotativi stagni con dischi portacontatti in materiale isolante termoindurente autoestinguente e contatti in argento a doppia rottura, con manovra in metallo e grado di protezione IP 65. Invertitore da quadro per motori trifasi Da 25 A	cad	0,37	55,80	24,640%
CAM24_L02.150.080.C	Invertitore da quadro per motori trifasi Apparecchi di comando rotativi stagni con dischi portacontatti in materiale isolante termoindurente autoestinguente e contatti in argento a doppia rottura, con manovra in metallo e grado di protezione IP 65. Invertitore da quadro per motori trifasi Da 40 A	cad	0,54	82,48	18,320%
CAM24_L02.150.090.A	Calotta di protezione posteriore Apparecchi di comando rotativi stagni con dischi portacontatti in materiale isolante termoindurente autoestinguente e contatti in argento a doppia rottura, con manovra in metallo e grado di protezione IP 65. Calotta di protezione posteriore per apparecchi Da 16÷25 A	cad	0,06	9,83	6,380%
CAM24_L02.150.090.B	Calotta di protezione posteriore Apparecchi di comando rotativi stagni con dischi portacontatti in materiale isolante termoindurente autoestinguente e contatti in argento a doppia rottura, con manovra in metallo e grado di protezione IP 65. Calotta di protezione posteriore per apparecchi Da 40÷63 A	cad	0,13	20,04	6,290%
CAM24_L02.150.100.A	Avviatore stella-triangolo da quadro Apparecchi di comando rotativi stagni con dischi portacontatti in materiale isolante termoindurente autoestinguente e contatti in argento a doppia rottura, con manovra in metallo e grado di protezione IP 65. Avviatore stella-triangolo da quadro Da 16 A	cad	0,48	72,50	12,730%
CAM24_L02.150.100.B	Avviatore stella-triangolo da quadro Apparecchi di comando rotativi stagni con dischi portacontatti in materiale isolante termoindurente autoestinguente e contatti in argento a doppia rottura, con manovra in metallo e grado di protezione IP 65. Avviatore stella-triangolo da quadro Da 25 A	cad	0,49	74,07	11,850%
CAM24_L02.150.100.C	Avviatore stella-triangolo da quadro Apparecchi di comando rotativi stagni con dischi portacontatti in materiale isolante termoindurente autoestinguente e contatti in argento a doppia rottura, con manovra in metallo e grado di protezione IP 65. Avviatore stella-triangolo da quadro Da 40 A	cad	0,55	83,48	12,400%
CAM24_L02.150.100.D	Avviatore stella-triangolo da quadro Apparecchi di comando rotativi stagni con dischi portacontatti in materiale isolante termoindurente autoestinguente e contatti in argento a doppia rottura, con manovra in metallo e grado di protezione IP 65. Avviatore stella-triangolo da quadro Da 63 A	cad	0,69	105,09	13,800%
CAM24_L02.150.100.E	Avviatore stella-triangolo da quadro Apparecchi di comando rotativi stagni con dischi portacontatti in materiale isolante termoindurente autoestinguente e contatti in argento a doppia rottura, con manovra in metallo e grado di protezione IP 65. Avviatore stella-triangolo da quadro Da 100 A con volantino di comando	cad	1,42	215,56	10,390%
CAM24_L02.150.100.F	Avviatore stella-triangolo da quadro Apparecchi di comando rotativi stagni con dischi portacontatti in materiale isolante termoindurente autoestinguente e contatti in argento a doppia rottura, con manovra in metallo e grado di protezione IP 65. Avviatore stella-triangolo da quadro Da 200 A con volantino di comando	cad	1,93	292,15	8,560%
CAM24_L02.150.110.A	Variatore di poli I-0-II da quadro Variatore di poli I-0-II da quadro, da 25 A Variatore di poli I-0-II da quadro, da 25 A	cad	0,42	63,68	21,030%
CAM24_L02.150.120.A	Variatore di poli con comando a manopola Variatore di poli con comando a manopola e portafusibili a cartuccia, esclusi fusibili: 2x25 A	cad	0,49	74,58	8,570%
CAM24_L02.150.120.B	Variatore di poli con comando a manopola Variatore di poli con comando a manopola e portafusibili a cartuccia, esclusi fusibili: 2x40 A	cad	0,65	98,24	6,870%
CAM24_L02.150.120.C	Variatore di poli con comando a manopola Variatore di poli con comando a manopola e portafusibili a cartuccia, esclusi fusibili: 3x25 A	cad	0,54	81,88	8,530%
CAM24_L02.150.120.D	Variatore di poli con comando a manopola Variatore di poli con comando a manopola e portafusibili a cartuccia, esclusi fusibili: 3x40 A	cad	0,71	108,12	6,830%
CAM24_L02.150.120.E	Variatore di poli con comando a manopola Variatore di poli con comando a manopola e portafusibili a cartuccia, esclusi fusibili: 3x63 A	cad	0,79	120,21	6,290%
CAM24_L02.150.120.F	Variatore di poli con comando a manopola Variatore di poli con comando a manopola e portafusibili a cartuccia, esclusi fusibili: 4x25 A	cad	0,56	84,83	9,410%
CAM24_L02.150.120.G	Variatore di poli con comando a manopola Variatore di poli con comando a manopola e portafusibili a cartuccia, esclusi fusibili: 4x40 A	cad	0,74	111,77	7,080%
CAM24_L02.150.120.H	Variatore di poli con comando a manopola Variatore di poli con comando a manopola e portafusibili a cartuccia, esclusi fusibili: 4x63 A	cad	0,85	129,33	6,700%
CAM24_L02.150.130.A	Variatore di poli con comando a leva Variatore di poli con comando a leva e portafusibili a coltello, esclusi fusibili 4x100 A	cad	1,76	266,15	4,040%
CAM24_L02.150.130.B	Variatore di poli con comando a leva Variatore di poli con comando a leva e portafusibili a coltello, esclusi fusibili 4x200 A	cad	2,44	369,35	3,210%
CAM24_L02.150.130.C	Variatore di poli con comando a leva Variatore di poli con comando a leva e portafusibili a coltello, esclusi fusibili 4x250 A	cad	3,48	526,26	2,790%
CAM24_L02.150.140.A	Interruttore da quadro Apparecchi di comando rotativi stagni con dischi portacontatti in materiale isolante termoindurente autoestinguente e contatti in argento a doppia rottura, con manovra in metallo e grado di protezione IP 65. Interruttore da quadro Da 16 A unipolare	cad	0,16	23,61	19,740%
CAM24_L02.150.140.B	Interruttore da quadro Apparecchi di comando rotativi stagni con dischi portacontatti in materiale isolante termoindurente autoestinguente e contatti in argento a doppia rottura, con manovra in metallo e grado di protezione IP 65. Interruttore da quadro Da 16 A bipolare	cad	0,17	25,31	18,510%
CAM24_L02.150.140.C	Interruttore da quadro Apparecchi di comando rotativi stagni con dischi portacontatti in materiale isolante termoindurente autoestinguente e contatti in argento a doppia rottura, con manovra in metallo e grado di protezione IP 65. Interruttore da quadro Da 25 A bipolare	cad	0,18	27,94	20,330%
CAM24_L02.150.140.D	Interruttore da quadro Apparecchi di comando rotativi stagni con dischi portacontatti in materiale isolante termoindurente autoestinguente e contatti in argento a doppia rottura, con manovra in metallo e grado di protezione IP 65. Interruttore da quadro Da 40 A bipolare	cad	0,26	39,76	17,150%
CAM24_L02.150.140.E	Interruttore da quadro Apparecchi di comando rotativi stagni con dischi portacontatti in materiale isolante termoindurente autoestinguente e contatti in argento a doppia rottura, con manovra in metallo e grado di protezione IP 65. Interruttore da quadro Da 16 A tripolare	cad	0,19	29,50	19,340%
CAM24_L02.150.140.F	Interruttore da quadro Apparecchi di comando rotativi stagni con dischi portacontatti in materiale isolante termoindurente autoestinguente e contatti in argento a doppia rottura, con manovra in metallo e grado di protezione IP 65. Interruttore da quadro Da 25 A tripolare	cad	0,21	32,29	20,760%
CAM24_L02.150.140.G	Interruttore da quadro Apparecchi di comando rotativi stagni con dischi portacontatti in materiale isolante termoindurente autoestinguente e contatti in argento a doppia rottura, con manovra in metallo e grado di protezione IP 65. Interruttore da quadro Da 40 A tripolare	cad	0,30	45,65	17,230%
CAM24_L02.150.140.H	Interruttore da quadro Apparecchi di comando rotativi stagni con dischi portacontatti in materiale isolante termoindurente autoestinguente e contatti in argento a doppia rottura, con manovra in metallo e grado di protezione IP 65. Interruttore da quadro Da 600 A tripolare	cad	2,19	332,04	4,980%
CAM24_L02.150.140.I	Interruttore da quadro Apparecchi di comando rotativi stagni con dischi portacontatti in materiale isolante termoindurente autoestinguente e contatti in argento a doppia rottura, con manovra in metallo e grado di protezione IP 65. Interruttore da quadro Da 800 A tripolare	cad	2,79	422,79	4,580%
CAM24_L02.150.140.J	Interruttore da quadro Apparecchi di comando rotativi stagni con dischi portacontatti in materiale isolante termoindurente autoestinguente e contatti in argento a doppia rottura, con manovra in metallo e grado di protezione IP 65. Interruttore da quadro Da 16 A tetrapolare	cad	0,21	31,25	18,340%
CAM24_L02.150.140.K	Interruttore da quadro Apparecchi di comando rotativi stagni con dischi portacontatti in materiale isolante termoindurente autoestinguente e contatti in argento a doppia rottura, con manovra in metallo e grado di protezione IP 65. Interruttore da quadro Da 25 A tetrapolare	cad	0,22	33,77	19,920%
CAM24_L02.150.140.L	Interruttore da quadro Apparecchi di comando rotativi stagni con dischi portacontatti in materiale isolante termoindurente autoestinguente e contatti in argento a doppia rottura, con manovra in metallo e grado di protezione IP 65. Interruttore da quadro Da 40 A tetrapolare	cad	0,32	47,81	15,520%
CAM24_L02.150.140.M	Interruttore da quadro Apparecchi di comando rotativi stagni con dischi portacontatti in materiale isolante termoindurente autoestinguente e contatti in argento a doppia rottura, con manovra in metallo e grado di protezione IP 65. Interruttore da quadro Da 3 A tetrapolare	cad	0,43	65,57	14,640%
CAM24_L02.150.140.N	Interruttore da quadro Apparecchi di comando rotativi stagni con dischi portacontatti in materiale isolante termoindurente autoestinguente e contatti in argento a doppia rottura, con manovra in metallo e grado di protezione IP 65. Interruttore da quadro Da 100 A tetrapolare	cad	0,82	124,90	8,410%
CAM24_L02.150.140.O	Interruttore da quadro Apparecchi di comando rotativi stagni con dischi portacontatti in materiale isolante termoindurente autoestinguente e contatti in argento a doppia rottura, con manovra in metallo e grado di protezione IP 65. Interruttore da quadro Da 200 A tetrapolare	cad	1,07	162,55	7,110%
CAM24_L02.150.140.P	Interruttore da quadro Apparecchi di comando rotativi stagni con dischi portacontatti in materiale isolante termoindurente autoestinguente e contatti in argento a doppia rottura, con manovra in metallo e grado di protezione IP 65. Interruttore da quadro Da 400 A tetrapolare	cad	1,94	293,01	4,620%
CAM24_L02.150.150.A	Apparecchi di comando stagni da parete Apparecchi di comando stagni da parete in materiale termoindurente con passacavo di diametro 12÷16 mm e coperchio a membrana, grado di protezione IP 67 Interruttore unipolare	cad	0,14	20,84	26,740%
CAM24_L02.150.150.B	Apparecchi di comando stagni da parete Apparecchi di comando stagni da parete in materiale termoindurente con passacavo di diametro 12÷16 mm e coperchio a membrana, grado di protezione IP 67 Commutatore unipolare	cad	0,16	24,78	24,660%
CAM24_L02.150.150.C	Apparecchi di comando stagni da parete Apparecchi di comando stagni da parete in materiale termoindurente con passacavo di diametro 12÷16 mm e coperchio a membrana, grado di protezione IP 67 Deviatore unipolare	cad	0,16	24,03	25,390%
CAM24_L02.150.150.D	Apparecchi di comando stagni da parete Apparecchi di comando stagni da parete in materiale termoindurente con passacavo di diametro 12÷16 mm e coperchio a membrana, grado di protezione IP 67 Pulsante unipolare 10 A-400 V	cad	0,14	21,92	25,510%
CAM24_L02.150.150.E	Apparecchi di comando stagni da parete Apparecchi di comando stagni da parete in materiale termoindurente con passacavo di diametro 12÷16 mm e coperchio a membrana, grado di protezione IP 67 Pulsantiera apre-chiude 10 A-400 V	cad	0,21	31,57	21,200%
CAM24_L02.150.160.A	Commutatore da quadro Apparecchi di comando rotativi stagni con dischi portacontatti in materiale isolante termoindurente autoestinguente e contatti in argento a doppia rottura, con manovra in metallo e grado di protezione IP 65. Commutatore da quadro Unipolare da 16 A	cad	0,19	28,69	19,840%
CAM24_L02.150.160.B	Commutatore da quadro Apparecchi di comando rotativi stagni con dischi portacontatti in materiale isolante termoindurente autoestinguente e contatti in argento a doppia rottura, con manovra in metallo e grado di protezione IP 65. Commutatore da quadro Bipolare da 16 A	cad	0,20	29,96	49,380%
CAM24_L02.150.160.C	Commutatore da quadro Apparecchi di comando rotativi stagni con dischi portacontatti in materiale isolante termoindurente autoestinguente e contatti in argento a doppia rottura, con manovra in metallo e grado di protezione IP 65. Commutatore da quadro Bipolare da 25 A	cad	0,25	37,21	18,220%
CAM24_L02.150.160.D	Commutatore da quadro Apparecchi di comando rotativi stagni con dischi portacontatti in materiale isolante termoindurente autoestinguente e contatti in argento a doppia rottura, con manovra in metallo e grado di protezione IP 65. Commutatore da quadro Bipolare da 40 A	cad	0,38	57,02	14,090%
CAM24_L02.150.160.E	Commutatore da quadro Apparecchi di comando rotativi stagni con dischi portacontatti in materiale isolante termoindurente autoestinguente e contatti in argento a doppia rottura, con manovra in metallo e grado di protezione IP 65. Commutatore da quadro Tripolare da 16 A	cad	0,28	43,07	15,950%
CAM24_L02.150.160.F	Commutatore da quadro Apparecchi di comando rotativi stagni con dischi portacontatti in materiale isolante termoindurente autoestinguente e contatti in argento a doppia rottura, con manovra in metallo e grado di protezione IP 65. Commutatore da quadro Tripolare da 25 A	cad	0,31	46,81	17,860%
CAM24_L02.150.160.G	Commutatore da quadro Apparecchi di comando rotativi stagni con dischi portacontatti in materiale isolante termoindurente autoestinguente e contatti in argento a doppia rottura, con manovra in metallo e grado di protezione IP 65. Commutatore da quadro Tripolare da 40 A	cad	0,49	73,75	13,190%
CAM24_L02.150.160.H	Commutatore da quadro Apparecchi di comando rotativi stagni con dischi portacontatti in materiale isolante termoindurente autoestinguente e contatti in argento a doppia rottura, con manovra in metallo e grado di protezione IP 65. Commutatore da quadro Tripolare da 63 A	cad	0,54	81,16	13,300%
CAM24_L02.150.160.I	Commutatore da quadro Apparecchi di comando rotativi stagni con dischi portacontatti in materiale isolante termoindurente autoestinguente e contatti in argento a doppia rottura, con manovra in metallo e grado di protezione IP 65. Commutatore da quadro Tetrapolare da 16 A	cad	0,32	48,67	14,290%
CAM24_L02.150.160.J	Commutatore da quadro Apparecchi di comando rotativi stagni con dischi portacontatti in materiale isolante termoindurente autoestinguente e contatti in argento a doppia rottura, con manovra in metallo e grado di protezione IP 65. Commutatore da quadro Tetrapolare da 25 A	cad	0,35	53,35	15,850%
CAM24_L02.150.160.K	Commutatore da quadro Apparecchi di comando rotativi stagni con dischi portacontatti in materiale isolante termoindurente autoestinguente e contatti in argento a doppia rottura, con manovra in metallo e grado di protezione IP 65. Commutatore da quadro Tetrapolare da 40 A	cad	0,59	89,22	10,630%
CAM24_L02.150.160.L	Commutatore da quadro Apparecchi di comando rotativi stagni con dischi portacontatti in materiale isolante termoindurente autoestinguente e contatti in argento a doppia rottura, con manovra in metallo e grado di protezione IP 65. Commutatore da quadro Tetrapolare da 63 A	cad	0,64	96,91	11,390%
CAM24_L02.150.160.M	Commutatore da quadro Apparecchi di comando rotativi stagni con dischi portacontatti in materiale isolante termoindurente autoestinguente e contatti in argento a doppia rottura, con manovra in metallo e grado di protezione IP 65. Commutatore da quadro Tetrapolare da 100 A	cad	1,31	197,96	6,830%
CAM24_L02.150.160.N	Commutatore da quadro Apparecchi di comando rotativi stagni con dischi portacontatti in materiale isolante termoindurente autoestinguente e contatti in argento a doppia rottura, con manovra in metallo e grado di protezione IP 65. Commutatore da quadro Tetrapolare da 200 A	cad	1,86	281,30	5,430%
CAM24_L02.150.160.O	Commutatore da quadro Apparecchi di comando rotativi stagni con dischi portacontatti in materiale isolante termoindurente autoestinguente e contatti in argento a doppia rottura, con manovra in metallo e grado di protezione IP 65. Commutatore da quadro Tetrapolare da 400 A	cad	3,45	522,72	3,720%
CAM24_L02.150.170.A	Commutatore a 3 vie da quadro Apparecchi di comando rotativi stagni con dischi portacontatti in materiale isolante termoindurente autoestinguente e contatti in argento a doppia rottura, con manovra in metallo e grado di protezione IP 65. Commutatore a 3 vie da quadro, da 25 A Unipolare	cad	0,23	34,74	22,150%
CAM24_L02.150.170.B	Commutatore a 3 vie da quadro Apparecchi di comando rotativi stagni con dischi portacontatti in materiale isolante termoindurente autoestinguente e contatti in argento a doppia rottura, con manovra in metallo e grado di protezione IP 65. Commutatore a 3 vie da quadro, da 25 A Bipolare	cad	0,30	45,38	17,320%
CAM24_L02.150.170.C	Commutatore a 3 vie da quadro Apparecchi di comando rotativi stagni con dischi portacontatti in materiale isolante termoindurente autoestinguente e contatti in argento a doppia rottura, con manovra in metallo e grado di protezione IP 65. Commutatore a 3 vie da quadro, da 25 A Tripolare	cad	0,42	62,85	13,690%
CAM24_L02.150.180.A	Commutatore a 4 vie da quadro Apparecchi di comando rotativi stagni con dischi portacontatti in materiale isolante termoindurente autoestinguente e contatti in argento a doppia rottura, con manovra in metallo e grado di protezione IP 65. Commutatore a 4 vie da quadro, da 25 A Unipolare	cad	0,25	37,69	19,270%
CAM24_L02.150.180.B	Commutatore a 4 vie da quadro Apparecchi di comando rotativi stagni con dischi portacontatti in materiale isolante termoindurente autoestinguente e contatti in argento a doppia rottura, con manovra in metallo e grado di protezione IP 65. Commutatore a 4 vie da quadro, da 25 A Bipolare	cad	0,35	52,94	14,160%
CAM24_L02.150.180.C	Commutatore a 4 vie da quadro Apparecchi di comando rotativi stagni con dischi portacontatti in materiale isolante termoindurente autoestinguente e contatti in argento a doppia rottura, con manovra in metallo e grado di protezione IP 65. Commutatore a 4 vie da quadro, da 25 A Tripolare	cad	0,51	77,48	13,240%
CAM24_L02.160	STRUMENTI DI MISURA
CAM24_L02.160.010.A	Voltmetro ad indicazione analogica Voltmetro ad indicazione analogica, in contenitore isolante serie modulare, ad inserzione diretta con portata di fondo scala 500 V c.a. Voltmetro ad indicazione analogica	cad	0,16	24,23	31,110%
CAM24_L02.160.020.A	Contatore monofase Contatore monofase statico di energia attiva per corrente alternata, in contenitore isolante serie modulare, alimentazione 230 V-50 Hz, ad inserzione diretta sulla linea Precisione classe 2, risoluzione 0,1 kWh, con numeratore meccanico a 6 cifre	cad	1,19	180,62	5,230%
CAM24_L02.160.020.B	Contatore monofase Contatore monofase statico di energia attiva per corrente alternata, in contenitore isolante serie modulare, alimentazione 230 V-50 Hz, ad inserzione diretta sulla linea Precisione classe 1, risoluzione 0,1 kWh, con numeratore meccanico a 7 cifre	cad	2,27	342,96	3,200%
CAM24_L02.160.030.A	Voltmetro ad indicazione digitale Voltmetro ad indicazione digitale, con display a tre cifre, in contenitore isolante serie modulare, con alimentazione 230 V c.a. separata dalla misura, portata di fondo scala 600 V c.a. Voltumetro ad indicazione digitale	cad	1,17	177,68	6,900%
CAM24_L02.160.040.A	Contatore trifase Contatore trifase statico di energia per corrente alternata, in contenitore isolante serie modulare, alimentazione 400 V-50 Hz, precisione classe 2, risoluzione 1 kWh, inserzione su linea e trasformatori amperametrici, rapporti di trasformazione selezionabili Ad un numeratore meccanico a 6 cifre per conteggio di energia attiva	cad	2,89	436,82	4,480%
CAM24_L02.160.040.B	Contatore trifase Contatore trifase statico di energia per corrente alternata, in contenitore isolante serie modulare, alimentazione 400 V-50 Hz, precisione classe 2, risoluzione 1 kWh, inserzione su linea e trasformatori amperametrici, rapporti di trasformazione selezionabili. A due numeratori meccanici a 6 cifre per conteggio separato energia attiva e reattiva	cad	5,89	891,21	2,810%
CAM24_L02.160.050.A	Amperometro ad indicazione analogica Amperometro ad indicazione analogica, in contenitore isolante serie modulare, inserzione tramite trasformatore amperometrico, portata di fondo scala 1000 A Amperometro ad indicazione analogica	cad	0,55	82,62	11,360%
CAM24_L02.160.060.A	Acquisitore digitale a 6 cifre Acquisitore digitale a 6 cifre, in grado di misurare tensioni, correnti, potenze attive e reattive, in contenitore isolante serie modulare grado di protezione IP20 Acquisitore digitale a 6 cifre	cad	8,84	1.338,63	2,420%
CAM24_L02.160.070.A	Amperometro ad indicazione digitale Amperometro ad indicazione digitale, con display a tre cifre, in contenitore isolante serie modulare, inserzione tramite trasformatore amperometrico ed alimentazione 230 V c.a., portata di fondo scala 999 A Amperometro ad indicazione digitale	cad	1,17	177,68	6,900%
CAM24_L02.160.080.A	Frequenzimetro ad indicazione digitale Frequenzimetro ad indicazione digitale con display a 3 cifre in contenitore isolante serie modulare, alimentazione 230 V, campo di misura 20-100 Hz Frequenzimetro ad indicazione digitale con display a 3 cifre	cad	0,92	139,56	6,320%
CAM24_L02.160.090.A	Commutatore voltimetrico Commutatore voltimetrico per sistema di alimentazione trifase, predisposto per fissaggio a scatto su barra DIN 35, A 4 posizioni	cad	0,50	75,23	14,860%
CAM24_L02.160.090.B	Commutatore voltimetrico Commutatore voltimetrico per sistema di alimentazione trifase, predisposto per fissaggio a scatto su barra DIN 35, A 7 posizioni	cad	0,77	116,88	18,290%
CAM24_L02.160.100.A	Commutatore amperometrico Commutatore amperometrico a 4 posizioni per sistema di alimentazione trifase, predisposto per fissaggio a scatto su barra DIN 35, Commutatore amperometrico a 4 posizioni	cad	0,54	81,66	13,230%
CAM24_L02.160.110.A	Trasformatore amperometrico predisposto per fissaggio a scatto su barra DIN35 Trasformatore amperometrico per cavo o barra passante, per corrente primaria fino a 250 A, predisposto per fissaggio a scatto su barra DIN35, Trasformatore amperometrico per cavo o barra passante	cad	0,38	57,40	18,170%
CAM24_L02.160.120.A	Trasformatore amperometrico per cavo o barra passante, predisposto per fissaggio a viti su pannello di fondo Trasformatore amperometrico per cavo o barra passante, per corrente primaria fino a 800 A, predisposto per fissaggio a viti su pannello di fondo, Per corrente primaria fino a 400 A	cad	0,51	76,54	19,630%
CAM24_L02.160.120.B	Trasformatore amperometrico per cavo o barra passante, predisposto per fissaggio a viti su pannello di fondo Trasformatore amperometrico per cavo o barra passante, per corrente primaria fino a 800 A, predisposto per fissaggio a viti su pannello di fondo, Per corrente primaria fino a 600 A	cad	0,56	84,28	17,960%
CAM24_L02.160.120.C	Trasformatore amperometrico per cavo o barra passante, predisposto per fissaggio a viti su pannello di fondo Trasformatore amperometrico per cavo o barra passante, per corrente primaria fino a 800 A, predisposto per fissaggio a viti su pannello di fondo, Per corrente primaria fino a 800 A	cad	0,70	106,06	14,590%
CAM24_L02.170	PRESE CEE ED ACCESSORI
CAM24_L02.170.010.A	Presa CEE da quadro con frutto semi-incassato diritta Presa CEE da quadro con frutto semi-incassato e coperchietto di protezione, custodia in tecnopolimero, grado di protezione frontale IP 44 per 16÷32 A, IP 67 per 63÷125 A. Resistenza al filo incandescente 850 °C, diritta 2p + T, 16 A 230÷250 V	cad	0,08	11,61	30,330%
CAM24_L02.170.010.B	Presa CEE da quadro con frutto semi-incassato diritta Presa CEE da quadro con frutto semi-incassato e coperchietto di protezione, custodia in tecnopolimero, grado di protezione frontale IP 44 per 16÷32 A, IP 67 per 63÷125 A. Resistenza al filo incandescente 850 °C, diritta 3p + T, 16 A 380÷415 V	cad	0,09	13,72	29,380%
CAM24_L02.170.010.C	Presa CEE da quadro con frutto semi-incassato diritta Presa CEE da quadro con frutto semi-incassato e coperchietto di protezione, custodia in tecnopolimero, grado di protezione frontale IP 44 per 16÷32 A, IP 67 per 63÷125 A. Resistenza al filo incandescente 850 °C, diritta 3p + T, 16 A 500 V	cad	0,10	15,42	26,320%
CAM24_L02.170.010.D	Presa CEE da quadro con frutto semi-incassato diritta Presa CEE da quadro con frutto semi-incassato e coperchietto di protezione, custodia in tecnopolimero, grado di protezione frontale IP 44 per 16÷32 A, IP 67 per 63÷125 A. Resistenza al filo incandescente 850 °C, diritta 3p + T, 32 A 380÷415 V	cad	0,11	17,17	26,570%
CAM24_L02.170.010.E	Presa CEE da quadro con frutto semi-incassato diritta Presa CEE da quadro con frutto semi-incassato e coperchietto di protezione, custodia in tecnopolimero, grado di protezione frontale IP 44 per 16÷32 A, IP 67 per 63÷125 A. Resistenza al filo incandescente 850 °C, diritta 3p + T, 32 A 500 V	cad	0,13	19,78	23,260%
CAM24_L02.170.010.F	Presa CEE da quadro con frutto semi-incassato diritta Presa CEE da quadro con frutto semi-incassato e coperchietto di protezione, custodia in tecnopolimero, grado di protezione frontale IP 44 per 16÷32 A, IP 67 per 63÷125 A. Resistenza al filo incandescente 850 °C, diritta 3p + T, 63 A 380÷415 V	cad	0,25	37,97	15,370%
CAM24_L02.170.010.G	Presa CEE da quadro con frutto semi-incassato diritta Presa CEE da quadro con frutto semi-incassato e coperchietto di protezione, custodia in tecnopolimero, grado di protezione frontale IP 44 per 16÷32 A, IP 67 per 63÷125 A. Resistenza al filo incandescente 850 °C, diritta 3p + T, 125 A 380÷415 V	cad	0,39	58,69	12,110%
CAM24_L02.170.010.H	Presa CEE da quadro con frutto semi-incassato diritta Presa CEE da quadro con frutto semi-incassato e coperchietto di protezione, custodia in tecnopolimero, grado di protezione frontale IP 44 per 16÷32 A, IP 67 per 63÷125 A. Resistenza al filo incandescente 850 °C, diritta 3p + N + T, 16 A 230÷415 V	cad	0,11	15,97	28,450%
CAM24_L02.170.010.I	Presa CEE da quadro con frutto semi-incassato diritta Presa CEE da quadro con frutto semi-incassato e coperchietto di protezione, custodia in tecnopolimero, grado di protezione frontale IP 44 per 16÷32 A, IP 67 per 63÷125 A. Resistenza al filo incandescente 850 °C, diritta 3p + N + T, 32 A 230÷415 V	cad	0,13	19,53	26,000%
CAM24_L02.170.010.J	Presa CEE da quadro con frutto semi-incassato diritta Presa CEE da quadro con frutto semi-incassato e coperchietto di protezione, custodia in tecnopolimero, grado di protezione frontale IP 44 per 16÷32 A, IP 67 per 63÷125 A. Resistenza al filo incandescente 850 °C, diritta 3p + N + T, 63 A 230÷415 V	cad	0,29	44,24	15,570%
CAM24_L02.170.010.K	Presa CEE da quadro con frutto semi-incassato diritta Presa CEE da quadro con frutto semi-incassato e coperchietto di protezione, custodia in tecnopolimero, grado di protezione frontale IP 44 per 16÷32 A, IP 67 per 63÷125 A. Resistenza al filo incandescente 850 °C, diritta 3p + N + T, 125 A 230÷415 V	cad	0,43	64,53	13,370%
CAM24_L02.170.020.A	Presa CEE da parete con interruttore magnetotermico Presa CEE da parete con interruttore magnetotermico e blocco meccanico in contenitori isolanti in termoindurente resistenza al filo incandescente 960 °C, grado di protezione IP 65, 2P + T, 16 A-230÷250 V	cad	0,92	139,27	7,010%
CAM24_L02.170.020.B	Presa CEE da parete con interruttore magnetotermico Presa CEE da parete con interruttore magnetotermico e blocco meccanico in contenitori isolanti in termoindurente resistenza al filo incandescente 960 °C, grado di protezione IP 65, 2P + T, 32 A-230÷250 V	cad	1,22	184,39	5,410%
CAM24_L02.170.020.C	Presa CEE da parete con interruttore magnetotermico Presa CEE da parete con interruttore magnetotermico e blocco meccanico in contenitori isolanti in termoindurente resistenza al filo incandescente 960 °C, grado di protezione IP 65, 2P + T, 32 A-380÷415 V	cad	1,27	192,48	5,500%
CAM24_L02.170.020.D	Presa CEE da parete con interruttore magnetotermico Presa CEE da parete con interruttore magnetotermico e blocco meccanico in contenitori isolanti in termoindurente resistenza al filo incandescente 960 °C, grado di protezione IP 65, 2P + T, 63 A-230÷250 V	cad	1,52	230,09	5,050%
CAM24_L02.170.020.E	Presa CEE da parete con interruttore magnetotermico Presa CEE da parete con interruttore magnetotermico e blocco meccanico in contenitori isolanti in termoindurente resistenza al filo incandescente 960 °C, grado di protezione IP 65, 2P + T, 63 A-380÷415 V	cad	1,61	243,85	4,660%
CAM24_L02.170.020.F	Presa CEE da parete con interruttore magnetotermico Presa CEE da parete con interruttore magnetotermico e blocco meccanico in contenitori isolanti in termoindurente resistenza al filo incandescente 960 °C, grado di protezione IP 65, 3p + T, 16 A-230÷250 V	cad	1,24	187,22	5,860%
CAM24_L02.170.020.G	Presa CEE da parete con interruttore magnetotermico Presa CEE da parete con interruttore magnetotermico e blocco meccanico in contenitori isolanti in termoindurente resistenza al filo incandescente 960 °C, grado di protezione IP 65, 3p + T, 16 A-380÷415 V	cad	1,07	161,30	6,860%
CAM24_L02.170.020.H	Presa CEE da parete con interruttore magnetotermico Presa CEE da parete con interruttore magnetotermico e blocco meccanico in contenitori isolanti in termoindurente resistenza al filo incandescente 960 °C, grado di protezione IP 65, 3p + T, 32 A-230÷250 V	cad	1,43	217,01	5,490%
CAM24_L02.170.020.I	Presa CEE da parete con interruttore magnetotermico Presa CEE da parete con interruttore magnetotermico e blocco meccanico in contenitori isolanti in termoindurente resistenza al filo incandescente 960 °C, grado di protezione IP 65, 3p + T, 32 A-380÷415 V	cad	1,25	189,16	6,070%
CAM24_L02.170.020.J	Presa CEE da parete con interruttore magnetotermico Presa CEE da parete con interruttore magnetotermico e blocco meccanico in contenitori isolanti in termoindurente resistenza al filo incandescente 960 °C, grado di protezione IP 65, 3p + T, 63 A-230÷250 V	cad	1,88	284,59	4,710%
CAM24_L02.170.020.K	Presa CEE da parete con interruttore magnetotermico Presa CEE da parete con interruttore magnetotermico e blocco meccanico in contenitori isolanti in termoindurente resistenza al filo incandescente 960 °C, grado di protezione IP 65, 3p + T, 63 A-380÷415 V	cad	1,64	247,70	5,000%
CAM24_L02.170.020.L	Presa CEE da parete con interruttore magnetotermico Presa CEE da parete con interruttore magnetotermico e blocco meccanico in contenitori isolanti in termoindurente resistenza al filo incandescente 960 °C, grado di protezione IP 65 3p + N + T, 16 A-230÷415 V	cad	1,17	177,26	7,180%
CAM24_L02.170.020.M	Presa CEE da parete con interruttore magnetotermico Presa CEE da parete con interruttore magnetotermico e blocco meccanico in contenitori isolanti in termoindurente resistenza al filo incandescente 960 °C, grado di protezione IP 65 3p + N + T, 32 A-230÷415 V	cad	1,38	209,17	6,320%
CAM24_L02.170.020.N	Presa CEE da parete con interruttore magnetotermico Presa CEE da parete con interruttore magnetotermico e blocco meccanico in contenitori isolanti in termoindurente resistenza al filo incandescente 960 °C, grado di protezione IP 65 3p + N + T, 63 A-230÷415 V	cad	1,91	289,40	5,160%
CAM24_L02.170.030.A	Presa CEE mobile con corpo, frutto e coperchietto a ghiera Presa CEE mobile con corpo, frutto e coperchietto a ghiera, con custodia in tecnopolimero autoestinguente resistenza al filo incandescente 850 °C, grado di protezione IP 67 2p + T, 16 A-230÷250 V	cad	0,07	10,27	15,480%
CAM24_L02.170.030.B	Presa CEE mobile con corpo, frutto e coperchietto a ghiera Presa CEE mobile con corpo, frutto e coperchietto a ghiera, con custodia in tecnopolimero autoestinguente resistenza al filo incandescente 850 °C, grado di protezione IP 67 2p + T, 16 A-380÷415 V	cad	0,08	12,24	13,240%
CAM24_L02.170.030.C	Presa CEE mobile con corpo, frutto e coperchietto a ghiera Presa CEE mobile con corpo, frutto e coperchietto a ghiera, con custodia in tecnopolimero autoestinguente resistenza al filo incandescente 850 °C, grado di protezione IP 67 2p + T, 32 A-230÷250 V	cad	0,09	13,17	12,410%
CAM24_L02.170.030.D	Presa CEE mobile con corpo, frutto e coperchietto a ghiera Presa CEE mobile con corpo, frutto e coperchietto a ghiera, con custodia in tecnopolimero autoestinguente resistenza al filo incandescente 850 °C, grado di protezione IP 67 2p + T, 32 A-380÷415 V	cad	0,11	15,96	10,510%
CAM24_L02.170.030.E	Presa CEE mobile con corpo, frutto e coperchietto a ghiera Presa CEE mobile con corpo, frutto e coperchietto a ghiera, con custodia in tecnopolimero autoestinguente resistenza al filo incandescente 850 °C, grado di protezione IP 67 2p + T, 63 A-230÷250 V	cad	0,17	26,12	7,010%
CAM24_L02.170.030.F	Presa CEE mobile con corpo, frutto e coperchietto a ghiera Presa CEE mobile con corpo, frutto e coperchietto a ghiera, con custodia in tecnopolimero autoestinguente resistenza al filo incandescente 850 °C, grado di protezione IP 67 3p + T, 16 A-230÷250 V	cad	0,09	13,06	16,160%
CAM24_L02.170.030.G	Presa CEE mobile con corpo, frutto e coperchietto a ghiera Presa CEE mobile con corpo, frutto e coperchietto a ghiera, con custodia in tecnopolimero autoestinguente resistenza al filo incandescente 850 °C, grado di protezione IP 67 3p + T, 16 A-380÷415 V	cad	0,08	11,99	17,460%
CAM24_L02.170.030.H	Presa CEE mobile con corpo, frutto e coperchietto a ghiera Presa CEE mobile con corpo, frutto e coperchietto a ghiera, con custodia in tecnopolimero autoestinguente resistenza al filo incandescente 850 °C, grado di protezione IP 67 3p + T, 16 A-500 V	cad	0,09	14,11	15,070%
CAM24_L02.170.030.I	Presa CEE mobile con corpo, frutto e coperchietto a ghiera Presa CEE mobile con corpo, frutto e coperchietto a ghiera, con custodia in tecnopolimero autoestinguente resistenza al filo incandescente 850 °C, grado di protezione IP 67 3p + T, 32 A-230÷250 V	cad	0,11	16,59	13,050%
CAM24_L02.170.030.J	Presa CEE mobile con corpo, frutto e coperchietto a ghiera Presa CEE mobile con corpo, frutto e coperchietto a ghiera, con custodia in tecnopolimero autoestinguente resistenza al filo incandescente 850 °C, grado di protezione IP 67 3p + T, 32 A-380÷415 V	cad	0,10	15,21	14,090%
CAM24_L02.170.030.K	Presa CEE mobile con corpo, frutto e coperchietto a ghiera Presa CEE mobile con corpo, frutto e coperchietto a ghiera, con custodia in tecnopolimero autoestinguente resistenza al filo incandescente 850 °C, grado di protezione IP 67 3p + T, 32 A-500 V	cad	0,12	18,13	12,060%
CAM24_L02.170.030.L	Presa CEE mobile con corpo, frutto e coperchietto a ghiera Presa CEE mobile con corpo, frutto e coperchietto a ghiera, con custodia in tecnopolimero autoestinguente resistenza al filo incandescente 850 °C, grado di protezione IP 67 3p + T, 63 A-230÷250 V	cad	0,25	38,36	6,510%
CAM24_L02.170.030.M	Presa CEE mobile con corpo, frutto e coperchietto a ghiera Presa CEE mobile con corpo, frutto e coperchietto a ghiera, con custodia in tecnopolimero autoestinguente resistenza al filo incandescente 850 °C, grado di protezione IP 67 3p + T, 63 A-380÷415 V	cad	0,31	47,60	4,540%
CAM24_L02.170.030.N	Presa CEE mobile con corpo, frutto e coperchietto a ghiera Presa CEE mobile con corpo, frutto e coperchietto a ghiera, con custodia in tecnopolimero autoestinguente resistenza al filo incandescente 850 °C, grado di protezione IP 67 3p + T, 125 A-230÷250 V	cad	0,53	80,42	3,900%
CAM24_L02.170.030.O	Presa CEE mobile con corpo, frutto e coperchietto a ghiera Presa CEE mobile con corpo, frutto e coperchietto a ghiera, con custodia in tecnopolimero autoestinguente resistenza al filo incandescente 850 °C, grado di protezione IP 67 3p + T, 125 A-380÷415 V	cad	0,43	65,14	4,460%
CAM24_L02.170.030.P	Presa CEE mobile con corpo, frutto e coperchietto a ghiera Presa CEE mobile con corpo, frutto e coperchietto a ghiera, con custodia in tecnopolimero autoestinguente resistenza al filo incandescente 850 °C, grado di protezione IP 67 3p + N + T, 16 A-230÷415 V	cad	0,11	16,87	12,850%
CAM24_L02.170.030.Q	Presa CEE mobile con corpo, frutto e coperchietto a ghiera Presa CEE mobile con corpo, frutto e coperchietto a ghiera, con custodia in tecnopolimero autoestinguente resistenza al filo incandescente 850 °C, grado di protezione IP 67 3p + N + T, 16 A-500 V	cad	0,13	19,06	11,550%
CAM24_L02.170.030.R	Presa CEE mobile con corpo, frutto e coperchietto a ghiera Presa CEE mobile con corpo, frutto e coperchietto a ghiera, con custodia in tecnopolimero autoestinguente resistenza al filo incandescente 850 °C, grado di protezione IP 67 3p + N + T, 32 A-230÷415 V	cad	0,11	16,63	13,020%
CAM24_L02.170.030.S	Presa CEE mobile con corpo, frutto e coperchietto a ghiera Presa CEE mobile con corpo, frutto e coperchietto a ghiera, con custodia in tecnopolimero autoestinguente resistenza al filo incandescente 850 °C, grado di protezione IP 67 3p + N + T, 63 A 230÷415 V	cad	0,34	50,87	13,740%
CAM24_L02.170.030.T	Presa CEE mobile con corpo, frutto e coperchietto a ghiera Presa CEE mobile con corpo, frutto e coperchietto a ghiera, con custodia in tecnopolimero autoestinguente resistenza al filo incandescente 850 °C, grado di protezione IP 67 3p + N + T, 125 A-230÷415 V	cad	0,46	69,93	4,260%
CAM24_L02.170.040.A	Presa CEE da quadro con frutto semi-incassato inclinata Presa CEE da quadro con frutto semi-incassato e coperchietto di protezione, custodia in tecnopolimero, grado di protezione frontale IP 44 per 16÷32 A, IP 67 per 63÷125 A. Resistenza al filo incandescente 850 °C, inclinata 2p + T, 16 A-230-250 V	cad	0,07	10,71	32,760%
CAM24_L02.170.040.B	Presa CEE da quadro con frutto semi-incassato inclinata Presa CEE da quadro con frutto semi-incassato e coperchietto di protezione, custodia in tecnopolimero, grado di protezione frontale IP 44 per 16÷32 A, IP 67 per 63÷125 A. Resistenza al filo incandescente 850 °C, inclinata 2p + T, 16 A 380÷415 V	cad	0,10	14,79	24,140%
CAM24_L02.170.040.C	Presa CEE da quadro con frutto semi-incassato inclinata Presa CEE da quadro con frutto semi-incassato e coperchietto di protezione, custodia in tecnopolimero, grado di protezione frontale IP 44 per 16÷32 A, IP 67 per 63÷125 A. Resistenza al filo incandescente 850 °C, inclinata 2p + T, 32 A 230÷250 V	cad	0,12	17,49	23,380%
CAM24_L02.170.040.D	Presa CEE da quadro con frutto semi-incassato inclinata Presa CEE da quadro con frutto semi-incassato e coperchietto di protezione, custodia in tecnopolimero, grado di protezione frontale IP 44 per 16÷32 A, IP 67 per 63÷125 A. Resistenza al filo incandescente 850 °C, inclinata 2p + T, 32 A 380÷415 V	cad	0,13	19,85	20,780%
CAM24_L02.170.040.E	Presa CEE da quadro con frutto semi-incassato inclinata Presa CEE da quadro con frutto semi-incassato e coperchietto di protezione, custodia in tecnopolimero, grado di protezione frontale IP 44 per 16÷32 A, IP 67 per 63÷125 A. Resistenza al filo incandescente 850 °C, inclinata 2p + T, 63 A 230÷250 V	cad	0,23	35,48	16,340%
CAM24_L02.170.040.F	Presa CEE da quadro con frutto semi-incassato inclinata Presa CEE da quadro con frutto semi-incassato e coperchietto di protezione, custodia in tecnopolimero, grado di protezione frontale IP 44 per 16÷32 A, IP 67 per 63÷125 A. Resistenza al filo incandescente 850 °C, inclinata 3p + T, 16 A 230÷250 V	cad	0,11	16,77	24,320%
CAM24_L02.170.040.G	Presa CEE da quadro con frutto semi-incassato inclinata Presa CEE da quadro con frutto semi-incassato e coperchietto di protezione, custodia in tecnopolimero, grado di protezione frontale IP 44 per 16÷32 A, IP 67 per 63÷125 A. Resistenza al filo incandescente 850 °C, inclinata 3p + T, 16 A 380÷415 V	cad	0,10	15,10	26,830%
CAM24_L02.170.040.H	Presa CEE da quadro con frutto semi-incassato inclinata Presa CEE da quadro con frutto semi-incassato e coperchietto di protezione, custodia in tecnopolimero, grado di protezione frontale IP 44 per 16÷32 A, IP 67 per 63÷125 A. Resistenza al filo incandescente 850 °C, inclinata 3p + T, 16 A 500 V	cad	0,11	16,77	24,320%
CAM24_L02.170.040.I	Presa CEE da quadro con frutto semi-incassato inclinata Presa CEE da quadro con frutto semi-incassato e coperchietto di protezione, custodia in tecnopolimero, grado di protezione frontale IP 44 per 16÷32 A, IP 67 per 63÷125 A. Resistenza al filo incandescente 850 °C, inclinata 3p + T, 32 A 230÷250 V	cad	0,16	23,52	19,810%
CAM24_L02.170.040.J	Presa CEE da quadro con frutto semi-incassato inclinata Presa CEE da quadro con frutto semi-incassato e coperchietto di protezione, custodia in tecnopolimero, grado di protezione frontale IP 44 per 16÷32 A, IP 67 per 63÷125 A. Resistenza al filo incandescente 850 °C, inclinata 3p + T, 32 A 380÷415 V	cad	0,14	20,58	22,420%
CAM24_L02.170.040.K	Presa CEE da quadro con frutto semi-incassato inclinata Presa CEE da quadro con frutto semi-incassato e coperchietto di protezione, custodia in tecnopolimero, grado di protezione frontale IP 44 per 16÷32 A, IP 67 per 63÷125 A. Resistenza al filo incandescente 850 °C, inclinata 3p + T, 32 A 500 V	cad	0,16	23,52	19,810%
CAM24_L02.170.040.L	Presa CEE da quadro con frutto semi-incassato inclinata Presa CEE da quadro con frutto semi-incassato e coperchietto di protezione, custodia in tecnopolimero, grado di protezione frontale IP 44 per 16÷32 A, IP 67 per 63÷125 A. Resistenza al filo incandescente 850 °C, inclinata 3p + T, 63 A 380÷415 V	cad	0,30	45,25	13,140%
CAM24_L02.170.040.M	Presa CEE da quadro con frutto semi-incassato inclinata Presa CEE da quadro con frutto semi-incassato e coperchietto di protezione, custodia in tecnopolimero, grado di protezione frontale IP 44 per 16÷32 A, IP 67 per 63÷125 A. Resistenza al filo incandescente 850 °C, inclinata 3p + T, 63 A 500 V	cad	0,30	44,90	13,230%
CAM24_L02.170.040.N	Presa CEE da quadro con frutto semi-incassato inclinata Presa CEE da quadro con frutto semi-incassato e coperchietto di protezione, custodia in tecnopolimero, grado di protezione frontale IP 44 per 16÷32 A, IP 67 per 63÷125 A. Resistenza al filo incandescente 850 °C, inclinata 3p + T, 125 A 380÷415 V	cad	0,45	68,79	11,250%
CAM24_L02.170.040.O	Presa CEE da quadro con frutto semi-incassato inclinata Presa CEE da quadro con frutto semi-incassato e coperchietto di protezione, custodia in tecnopolimero, grado di protezione frontale IP 44 per 16÷32 A, IP 67 per 63÷125 A. Resistenza al filo incandescente 850 °C, inclinata 3p + T, 125 A 500 V	cad	0,55	83,56	8,960%
CAM24_L02.170.040.P	Presa CEE da quadro con frutto semi-incassato inclinata Presa CEE da quadro con frutto semi-incassato e coperchietto di protezione, custodia in tecnopolimero, grado di protezione frontale IP 44 per 16÷32 A, IP 67 per 63÷125 A. Resistenza al filo incandescente 850 °C, inclinata 3p + N + T, 16 A 230÷415 V	cad	0,12	18,18	25,180%
CAM24_L02.170.040.Q	Presa CEE da quadro con frutto semi-incassato inclinata Presa CEE da quadro con frutto semi-incassato e coperchietto di protezione, custodia in tecnopolimero, grado di protezione frontale IP 44 per 16÷32 A, IP 67 per 63÷125 A. Resistenza al filo incandescente 850 °C, inclinata 3p + N + T, 32 A 230÷415 V	cad	0,16	23,79	21,610%
CAM24_L02.170.040.R	Presa CEE da quadro con frutto semi-incassato inclinata Presa CEE da quadro con frutto semi-incassato e coperchietto di protezione, custodia in tecnopolimero, grado di protezione frontale IP 44 per 16÷32 A, IP 67 per 63÷125 A. Resistenza al filo incandescente 850 °C, inclinata 3p + N + T, 32 A 500 V	cad	0,18	27,37	18,980%
CAM24_L02.170.040.S	Presa CEE da quadro con frutto semi-incassato inclinata Presa CEE da quadro con frutto semi-incassato e coperchietto di protezione, custodia in tecnopolimero, grado di protezione frontale IP 44 per 16÷32 A, IP 67 per 63÷125 A. Resistenza al filo incandescente 850 °C, inclinata 3p + N + T, 63 A-230÷415 V	cad	0,25	38,59	6,480%
CAM24_L02.170.040.T	Presa CEE da quadro con frutto semi-incassato inclinata Presa CEE da quadro con frutto semi-incassato e coperchietto di protezione, custodia in tecnopolimero, grado di protezione frontale IP 44 per 16÷32 A, IP 67 per 63÷125 A. Resistenza al filo incandescente 850 °C, inclinata 3p + N + T, 125 A 230÷415 V	cad	0,49	73,78	11,240%
CAM24_L02.170.050.A	Presa CEE da quadro con frutto semi-incassato diritta Presa CEE da quadro con frutto semi-incassato e coperchietto di protezione, custodia in tecnopolimero, grado di protezione frontale IP 44 per 16÷32 A, IP 67 per 63÷125 A. Resistenza al filo incandescente 650 °C, diritta 2p + T, 16 A-230÷250 V	cad	0,07	10,71	32,760%
CAM24_L02.170.050.B	Presa CEE da quadro con frutto semi-incassato diritta Presa CEE da quadro con frutto semi-incassato e coperchietto di protezione, custodia in tecnopolimero, grado di protezione frontale IP 44 per 16÷32 A, IP 67 per 63÷125 A. Resistenza al filo incandescente 650 °C, diritta 2p + T, 32 A-230÷250 V	cad	0,09	14,26	28,320%
CAM24_L02.170.050.C	Presa CEE da quadro con frutto semi-incassato diritta Presa CEE da quadro con frutto semi-incassato e coperchietto di protezione, custodia in tecnopolimero, grado di protezione frontale IP 44 per 16÷32 A, IP 67 per 63÷125 A. Resistenza al filo incandescente 650 °C, diritta 3p + T, 16 A-380÷415 V	cad	0,08	12,63	31,800%
CAM24_L02.170.050.D	Presa CEE da quadro con frutto semi-incassato diritta Presa CEE da quadro con frutto semi-incassato e coperchietto di protezione, custodia in tecnopolimero, grado di protezione frontale IP 44 per 16÷32 A, IP 67 per 63÷125 A. Resistenza al filo incandescente 650 °C, diritta 3p + N + T, 16 A-230÷250 V	cad	0,09	13,13	34,270%
CAM24_L02.170.050.E	Presa CEE da quadro con frutto semi-incassato diritta Presa CEE da quadro con frutto semi-incassato e coperchietto di protezione, custodia in tecnopolimero, grado di protezione frontale IP 44 per 16÷32 A, IP 67 per 63÷125 A. Resistenza al filo incandescente 650 °C, diritta 3p + N + T, 32 A-230÷250 V	cad	0,11	16,39	30,680%
CAM24_L02.170.060.A	Presa CEE da quadro con frutto semi-incassato inclinata Presa CEE da quadro con frutto semi-incassato e coperchietto di protezione, custodia in tecnopolimero, grado di protezione frontale IP 44 per 16÷32 A, IP 67 per 63÷125 A. Resistenza al filo incandescente 650 °C, inclinata: 2p + T, 16 A-380÷415 V	cad	0,08	11,38	30,900%
CAM24_L02.170.060.B	Presa CEE da quadro con frutto semi-incassato inclinata Presa CEE da quadro con frutto semi-incassato e coperchietto di protezione, custodia in tecnopolimero, grado di protezione frontale IP 44 per 16÷32 A, IP 67 per 63÷125 A. Resistenza al filo incandescente 650 °C, inclinata: 2p + T, 32 A-380÷415 V	cad	0,11	15,94	25,500%
CAM24_L02.170.060.C	Presa CEE da quadro con frutto semi-incassato inclinata Presa CEE da quadro con frutto semi-incassato e coperchietto di protezione, custodia in tecnopolimero, grado di protezione frontale IP 44 per 16÷32 A, IP 67 per 63÷125 A. Resistenza al filo incandescente 650 °C, inclinata: 2p + T, 63 A-230÷250 V	cad	0,19	29,44	19,380%
CAM24_L02.170.060.D	Presa CEE da quadro con frutto semi-incassato inclinata Presa CEE da quadro con frutto semi-incassato e coperchietto di protezione, custodia in tecnopolimero, grado di protezione frontale IP 44 per 16÷32 A, IP 67 per 63÷125 A. Resistenza al filo incandescente 650 °C, inclinata: 3p + T, 32 A-230÷250 V	cad	0,10	15,84	28,680%
CAM24_L02.170.060.E	Presa CEE da quadro con frutto semi-incassato inclinata Presa CEE da quadro con frutto semi-incassato e coperchietto di protezione, custodia in tecnopolimero, grado di protezione frontale IP 44 per 16÷32 A, IP 67 per 63÷125 A. Resistenza al filo incandescente 650 °C, inclinata: 3p + T, 32 A-380÷415 V	cad	0,10	15,55	29,180%
CAM24_L02.170.060.F	Presa CEE da quadro con frutto semi-incassato inclinata Presa CEE da quadro con frutto semi-incassato e coperchietto di protezione, custodia in tecnopolimero, grado di protezione frontale IP 44 per 16÷32 A, IP 67 per 63÷125 A. Resistenza al filo incandescente 650 °C, inclinata: 3p + T, 63 A-380÷415 V	cad	0,20	30,72	18,630%
CAM24_L02.170.060.G	Presa CEE da quadro con frutto semi-incassato inclinata Presa CEE da quadro con frutto semi-incassato e coperchietto di protezione, custodia in tecnopolimero, grado di protezione frontale IP 44 per 16÷32 A, IP 67 per 63÷125 A. Resistenza al filo incandescente 650 °C, inclinata: 3p + T, 125 A-230÷250 V	cad	0,45	68,08	10,650%
CAM24_L02.170.060.H	Presa CEE da quadro con frutto semi-incassato inclinata Presa CEE da quadro con frutto semi-incassato e coperchietto di protezione, custodia in tecnopolimero, grado di protezione frontale IP 44 per 16÷32 A, IP 67 per 63÷125 A. Resistenza al filo incandescente 650 °C, inclinata: 3p + T, 125 A-380÷415 V	cad	0,44	66,01	10,930%
CAM24_L02.170.060.I	Presa CEE da quadro con frutto semi-incassato inclinata Presa CEE da quadro con frutto semi-incassato e coperchietto di protezione, custodia in tecnopolimero, grado di protezione frontale IP 44 per 16÷32 A, IP 67 per 63÷125 A. Resistenza al filo incandescente 650 °C, inclinata: 3p + N + T, 32 A-380÷415 V	cad	0,12	17,50	28,830%
CAM24_L02.170.060.J	Presa CEE da quadro con frutto semi-incassato inclinata Presa CEE da quadro con frutto semi-incassato e coperchietto di protezione, custodia in tecnopolimero, grado di protezione frontale IP 44 per 16÷32 A, IP 67 per 63÷125 A. Resistenza al filo incandescente 650 °C, inclinata: 3p + N + T, 63 A-230÷250 V	cad	0,23	34,69	19,430%
CAM24_L02.170.060.K	Presa CEE da quadro con frutto semi-incassato inclinata Presa CEE da quadro con frutto semi-incassato e coperchietto di protezione, custodia in tecnopolimero, grado di protezione frontale IP 44 per 16÷32 A, IP 67 per 63÷125 A. Resistenza al filo incandescente 650 °C, inclinata: 3p + N + T, 63 A-380÷415 V	cad	0,22	33,95	19,820%
CAM24_L02.170.060.L	Presa CEE da quadro con frutto semi-incassato inclinata Presa CEE da quadro con frutto semi-incassato e coperchietto di protezione, custodia in tecnopolimero, grado di protezione frontale IP 44 per 16÷32 A, IP 67 per 63÷125 A. Resistenza al filo incandescente 650 °C, inclinata: 3p + N + T, 125 A-230÷250 V	cad	0,50	76,42	11,530%
CAM24_L02.170.060.M	Presa CEE da quadro con frutto semi-incassato inclinata Presa CEE da quadro con frutto semi-incassato e coperchietto di protezione, custodia in tecnopolimero, grado di protezione frontale IP 44 per 16÷32 A, IP 67 per 63÷125 A. Resistenza al filo incandescente 650 °C, inclinata: 3p + N + T, 125 A-380÷415 V	cad	0,49	74,26	11,180%
CAM24_L02.170.070.A	Presa CEE da parete con coperchietto di protezione e custodia in tecnopolimero Presa CEE da parete con coperchietto di protezione e custodia in tecnopolimero autoestinguente resistenza "al filo incandescente" 850 °C 2p + T, 16 A-230÷250 V	cad	0,09	14,07	25,290%
CAM24_L02.170.070.B	Presa CEE da parete con coperchietto di protezione e custodia in tecnopolimero Presa CEE da parete con coperchietto di protezione e custodia in tecnopolimero autoestinguente resistenza "al filo incandescente" 850 °C 2p + T, 16 A-380÷415 V	cad	0,11	16,55	21,740%
CAM24_L02.170.070.C	Presa CEE da parete con coperchietto di protezione e custodia in tecnopolimero Presa CEE da parete con coperchietto di protezione e custodia in tecnopolimero autoestinguente resistenza "al filo incandescente" 850 °C 2p + T, 32 A-230÷250 V	cad	0,12	17,64	23,190%
CAM24_L02.170.070.D	Presa CEE da parete con coperchietto di protezione e custodia in tecnopolimero Presa CEE da parete con coperchietto di protezione e custodia in tecnopolimero autoestinguente resistenza "al filo incandescente" 850 °C 2p + T, 63 A-230÷250 V	cad	0,38	57,72	9,800%
CAM24_L02.170.070.E	Presa CEE da parete con coperchietto di protezione e custodia in tecnopolimero Presa CEE da parete con coperchietto di protezione e custodia in tecnopolimero autoestinguente resistenza "al filo incandescente" 850 °C 2p + T, 63 A-380÷415 V	cad	0,42	64,25	8,960%
CAM24_L02.170.070.F	Presa CEE da parete con coperchietto di protezione e custodia in tecnopolimero Presa CEE da parete con coperchietto di protezione e custodia in tecnopolimero autoestinguente resistenza "al filo incandescente" 850 °C 3p + T, 16 A-230÷250 V	cad	0,13	19,31	21,320%
CAM24_L02.170.070.G	Presa CEE da parete con coperchietto di protezione e custodia in tecnopolimero Presa CEE da parete con coperchietto di protezione e custodia in tecnopolimero autoestinguente resistenza "al filo incandescente" 850 °C 3p + T, 16 A-380÷415 V	cad	0,11	16,48	24,710%
CAM24_L02.170.070.H	Presa CEE da parete con coperchietto di protezione e custodia in tecnopolimero Presa CEE da parete con coperchietto di protezione e custodia in tecnopolimero autoestinguente resistenza "al filo incandescente" 850 °C 3p + T, 16 A-500 V	cad	0,13	19,31	21,320%
CAM24_L02.170.070.I	Presa CEE da parete con coperchietto di protezione e custodia in tecnopolimero Presa CEE da parete con coperchietto di protezione e custodia in tecnopolimero autoestinguente resistenza "al filo incandescente" 850 °C 3p + T, 32 A-230÷250 V	cad	0,15	22,85	20,350%
CAM24_L02.170.070.J	Presa CEE da parete con coperchietto di protezione e custodia in tecnopolimero Presa CEE da parete con coperchietto di protezione e custodia in tecnopolimero autoestinguente resistenza "al filo incandescente" 850 °C 3p + T, 32 A-380÷415 V	cad	0,13	19,44	23,650%
CAM24_L02.170.070.K	Presa CEE da parete con coperchietto di protezione e custodia in tecnopolimero Presa CEE da parete con coperchietto di protezione e custodia in tecnopolimero autoestinguente resistenza "al filo incandescente" 850 °C 3p + T, 32 A-500 V	cad	0,15	22,85	20,350%
CAM24_L02.170.070.L	Presa CEE da parete con coperchietto di protezione e custodia in tecnopolimero Presa CEE da parete con coperchietto di protezione e custodia in tecnopolimero autoestinguente resistenza "al filo incandescente" 850 °C 3p + T, 63 A-380÷415 V	cad	0,40	60,24	10,250%
CAM24_L02.170.070.M	Presa CEE da parete con coperchietto di protezione e custodia in tecnopolimero Presa CEE da parete con coperchietto di protezione e custodia in tecnopolimero autoestinguente resistenza "al filo incandescente" 850 °C 3p + N + T, 16 A-230÷415 V	cad	0,12	18,58	24,670%
CAM24_L02.170.070.N	Presa CEE da parete con coperchietto di protezione e custodia in tecnopolimero Presa CEE da parete con coperchietto di protezione e custodia in tecnopolimero autoestinguente resistenza "al filo incandescente" 850 °C 3p + N + T, 32 A-230÷415 V	cad	0,15	22,11	23,140%
CAM24_L02.170.070.O	Presa CEE da parete con coperchietto di protezione e custodia in tecnopolimero Presa CEE da parete con coperchietto di protezione e custodia in tecnopolimero autoestinguente resistenza "al filo incandescente" 850 °C 3p + N + T, 63 A-230÷415 V	cad	0,46	68,95	10,530%
CAM24_L02.170.080.A	Presa CEE da quadro inclinata Presa CEE da quadro inclinata, con interruttore di blocco, frutto semi- incassato, coperchietto di protezione a ghiera, custodia in tecnopolimero autoestinguente. Resistenza al filo incandescente 650 °C, grado di protezione frontale IP 44, 2p + T, 16 A-230÷250 V	cad	0,17	26,32	16,050%
CAM24_L02.170.080.B	Presa CEE da quadro inclinata Presa CEE da quadro inclinata, con interruttore di blocco, frutto semi- incassato, coperchietto di protezione a ghiera, custodia in tecnopolimero autoestinguente. Resistenza al filo incandescente 650 °C, grado di protezione frontale IP 44, 2p + T, 16 A-380÷415 V	cad	0,18	27,32	15,520%
CAM24_L02.170.080.C	Presa CEE da quadro inclinata Presa CEE da quadro inclinata, con interruttore di blocco, frutto semi- incassato, coperchietto di protezione a ghiera, custodia in tecnopolimero autoestinguente. Resistenza al filo incandescente 650 °C, grado di protezione frontale IP 44, 2p + T, 32 A-230÷250 V	cad	0,21	32,26	14,860%
CAM24_L02.170.080.D	Presa CEE da quadro inclinata Presa CEE da quadro inclinata, con interruttore di blocco, frutto semi- incassato, coperchietto di protezione a ghiera, custodia in tecnopolimero autoestinguente. Resistenza al filo incandescente 650 °C, grado di protezione frontale IP 44, 2p + T, 32 A-380÷415 V	cad	0,22	33,59	14,330%
CAM24_L02.170.080.E	Presa CEE da quadro inclinata Presa CEE da quadro inclinata, con interruttore di blocco, frutto semi- incassato, coperchietto di protezione a ghiera, custodia in tecnopolimero autoestinguente. Resistenza al filo incandescente 650 °C, grado di protezione frontale IP 44 3p + T, 16 A-230÷250 V	cad	0,20	30,90	16,990%
CAM24_L02.170.080.F	Presa CEE da quadro inclinata Presa CEE da quadro inclinata, con interruttore di blocco, frutto semi- incassato, coperchietto di protezione a ghiera, custodia in tecnopolimero autoestinguente. Resistenza al filo incandescente 650 °C, grado di protezione frontale IP 44 3p + T, 16 A-380÷415 V	cad	0,20	29,88	15,910%
CAM24_L02.170.080.G	Presa CEE da quadro inclinata Presa CEE da quadro inclinata, con interruttore di blocco, frutto semi- incassato, coperchietto di protezione a ghiera, custodia in tecnopolimero autoestinguente. Resistenza al filo incandescente 650 °C, grado di protezione frontale IP 44 3p + T, 32 A-230÷250 V	cad	0,25	37,39	14,310%
CAM24_L02.170.080.H	Presa CEE da quadro inclinata Presa CEE da quadro inclinata, con interruttore di blocco, frutto semi- incassato, coperchietto di protezione a ghiera, custodia in tecnopolimero autoestinguente. Resistenza al filo incandescente 650 °C, grado di protezione frontale IP 44 3p + T, 32 A-380÷415 V	cad	0,24	36,45	14,630%
CAM24_L02.170.080.I	Presa CEE da quadro inclinata Presa CEE da quadro inclinata, con interruttore di blocco, frutto semi- incassato, coperchietto di protezione a ghiera, custodia in tecnopolimero autoestinguente. Resistenza al filo incandescente 650 °C, grado di protezione frontale IP 44 3p + N + T, 16 A-230÷250 V	cad	0,22	34,07	16,950%
CAM24_L02.170.080.J	Presa CEE da quadro inclinata Presa CEE da quadro inclinata, con interruttore di blocco, frutto semi- incassato, coperchietto di protezione a ghiera, custodia in tecnopolimero autoestinguente. Resistenza al filo incandescente 650 °C, grado di protezione frontale IP 44 3p + N + T, 16 A-380÷415 V	cad	0,22	33,21	17,350%
CAM24_L02.170.080.K	Presa CEE da quadro inclinata Presa CEE da quadro inclinata, con interruttore di blocco, frutto semi- incassato, coperchietto di protezione a ghiera, custodia in tecnopolimero autoestinguente. Resistenza al filo incandescente 650 °C, grado di protezione frontale IP 44 3p + N + T, 32 A-230÷250 V	cad	0,28	42,44	13,910%
CAM24_L02.170.080.L	Presa CEE da quadro inclinata Presa CEE da quadro inclinata, con interruttore di blocco, frutto semi- incassato, coperchietto di protezione a ghiera, custodia in tecnopolimero autoestinguente. Resistenza al filo incandescente 650 °C, grado di protezione frontale IP 44 3p + N + T, 32 A-380÷415 V	cad	0,27	41,18	15,450%
CAM24_L02.170.090.A	Custodia modulare in lega di alluminio Custodia modulare in lega di alluminio, resistenza al filo incandescente 960 °C, grado di protezione IP 65 per 16÷32 A, IP 55 per 63÷125 A 2p + T, 16 A-230÷250 V	cad	0,56	84,61	10,560%
CAM24_L02.170.090.B	Custodia modulare in lega di alluminio Custodia modulare in lega di alluminio, resistenza al filo incandescente 960 °C, grado di protezione IP 65 per 16÷32 A, IP 55 per 63÷125 A 2p + T, 16 A-380÷415 V	cad	0,61	92,09	9,310%
CAM24_L02.170.090.C	Custodia modulare in lega di alluminio Custodia modulare in lega di alluminio, resistenza al filo incandescente 960 °C, grado di protezione IP 65 per 16÷32 A, IP 55 per 63÷125 A 2p + T, 32 A-230÷250 V	cad	0,76	115,70	8,130%
CAM24_L02.170.090.D	Custodia modulare in lega di alluminio Custodia modulare in lega di alluminio, resistenza al filo incandescente 960 °C, grado di protezione IP 65 per 16÷32 A, IP 55 per 63÷125 A 2p + T, 32 A-380÷415 V	cad	0,91	138,29	6,710%
CAM24_L02.170.090.E	Custodia modulare in lega di alluminio Custodia modulare in lega di alluminio, resistenza al filo incandescente 960 °C, grado di protezione IP 65 per 16÷32 A, IP 55 per 63÷125 A 2p + T, 63 A-230÷250 V	cad	1,17	177,44	6,100%
CAM24_L02.170.090.F	Custodia modulare in lega di alluminio Custodia modulare in lega di alluminio, resistenza al filo incandescente 960 °C, grado di protezione IP 65 per 16÷32 A, IP 55 per 63÷125 A 2p + T, 63 A-380÷415 V	cad	1,28	193,72	5,470%
CAM24_L02.170.090.G	Custodia modulare in lega di alluminio Custodia modulare in lega di alluminio, resistenza al filo incandescente 960 °C, grado di protezione IP 65 per 16÷32 A, IP 55 per 63÷125 A 3p + T, 16 A-230÷250 V	cad	0,66	99,49	10,650%
CAM24_L02.170.090.H	Custodia modulare in lega di alluminio Custodia modulare in lega di alluminio, resistenza al filo incandescente 960 °C, grado di protezione IP 65 per 16÷32 A, IP 55 per 63÷125 A 3p + T, 16 A-380÷415 V	cad	0,60	91,57	11,440%
CAM24_L02.170.090.I	Custodia modulare in lega di alluminio Custodia modulare in lega di alluminio, resistenza al filo incandescente 960 °C, grado di protezione IP 65 per 16÷32 A, IP 55 per 63÷125 A 3p + T, 16 A-500 V	cad	0,67	101,11	10,500%
CAM24_L02.170.090.J	Custodia modulare in lega di alluminio Custodia modulare in lega di alluminio, resistenza al filo incandescente 960 °C, grado di protezione IP 65 per 16÷32 A, IP 55 per 63÷125 A 3p + T, 32 A-230÷250 V	cad	0,90	136,76	7,810%
CAM24_L02.170.090.K	Custodia modulare in lega di alluminio Custodia modulare in lega di alluminio, resistenza al filo incandescente 960 °C, grado di protezione IP 65 per 16÷32 A, IP 55 per 63÷125 A 3p + T, 32 A-380÷415 V	cad	0,83	126,30	8,710%
CAM24_L02.170.090.L	Custodia modulare in lega di alluminio Custodia modulare in lega di alluminio, resistenza al filo incandescente 960 °C, grado di protezione IP 65 per 16÷32 A, IP 55 per 63÷125 A 3p + T, 32 A-500 V	cad	0,90	137,02	7,800%
CAM24_L02.170.090.M	Custodia modulare in lega di alluminio Custodia modulare in lega di alluminio, resistenza al filo incandescente 960 °C, grado di protezione IP 65 per 16÷32 A, IP 55 per 63÷125 A 3p + T, 63 A-230÷250 V	cad	1,28	193,86	6,450%
CAM24_L02.170.090.N	Custodia modulare in lega di alluminio Custodia modulare in lega di alluminio, resistenza al filo incandescente 960 °C, grado di protezione IP 65 per 16÷32 A, IP 55 per 63÷125 A 3p + T, 63 A-380÷415 V	cad	1,18	179,23	6,860%
CAM24_L02.170.090.O	Custodia modulare in lega di alluminio Custodia modulare in lega di alluminio, resistenza al filo incandescente 960 °C, grado di protezione IP 65 per 16÷32 A, IP 55 per 63÷125 A 3p + T, 63 A-500 V	cad	1,35	204,60	5,960%
CAM24_L02.170.090.P	Custodia modulare in lega di alluminio Custodia modulare in lega di alluminio, resistenza al filo incandescente 960 °C, grado di protezione IP 65 per 16÷32 A, IP 55 per 63÷125 A 3p + T, 125 A-230÷250 V	cad	2,68	406,48	3,760%
CAM24_L02.170.090.Q	Custodia modulare in lega di alluminio Custodia modulare in lega di alluminio, resistenza al filo incandescente 960 °C, grado di protezione IP 65 per 16÷32 A, IP 55 per 63÷125 A 3p + T, 125 A-380÷415 V	cad	2,45	370,90	4,230%
CAM24_L02.170.090.R	Custodia modulare in lega di alluminio Custodia modulare in lega di alluminio, resistenza al filo incandescente 960 °C, grado di protezione IP 65 per 16÷32 A, IP 55 per 63÷125 A 3p + T, 125 A-500 V	cad	2,76	418,08	3,700%
CAM24_L02.170.090.S	Custodia modulare in lega di alluminio Custodia modulare in lega di alluminio, resistenza al filo incandescente 960 °C, grado di protezione IP 65 per 16÷32 A, IP 55 per 63÷125 A 3p + N + T, 16 A-230÷415 V	cad	0,68	102,83	11,280%
CAM24_L02.170.090.T	Custodia modulare in lega di alluminio Custodia modulare in lega di alluminio, resistenza al filo incandescente 960 °C, grado di protezione IP 65 per 16÷32 A, IP 55 per 63÷125 A 3p + N + T, 16 A-500 V	cad	0,80	121,79	10,160%
CAM24_L02.170.090.U	Custodia modulare in lega di alluminio Custodia modulare in lega di alluminio, resistenza al filo incandescente 960 °C, grado di protezione IP 65 per 16÷32 A, IP 55 per 63÷125 A 3p + N + T, 32 A-230÷415 V	cad	0,92	139,78	8,700%
CAM24_L02.170.090.V	Custodia modulare in lega di alluminio Custodia modulare in lega di alluminio, resistenza al filo incandescente 960 °C, grado di protezione IP 65 per 16÷32 A, IP 55 per 63÷125 A 3p + N + T, 32 A-500 V	cad	1,11	167,72	7,220%
CAM24_L02.170.090.W	Custodia modulare in lega di alluminio Custodia modulare in lega di alluminio, resistenza al filo incandescente 960 °C, grado di protezione IP 65 per 16÷32 A, IP 55 per 63÷125 A 3p + N + T, 63 A-230÷415 V	cad	1,35	204,21	6,910%
CAM24_L02.170.090.X	Custodia modulare in lega di alluminio Custodia modulare in lega di alluminio, resistenza al filo incandescente 960 °C, grado di protezione IP 65 per 16÷32 A, IP 55 per 63÷125 A 3p + N + T, 125 A-230÷415 V	cad	2,71	410,31	4,200%
CAM24_L02.170.100.A	Custodia in tecnopolimero con resistenza al "filo incandescente" 850 °C Custodia in tecnopolimero, resistenza al filo incandescente 850 °C, grado di protezione IP 65, 2P + T, 16 A-230÷250 V	cad	0,52	78,93	11,210%
CAM24_L02.170.100.B	Custodia in tecnopolimero con resistenza al "filo incandescente" 850 °C Custodia in tecnopolimero, resistenza al filo incandescente 850 °C, grado di protezione IP 65, 2P + T, 16 A-380÷415 V	cad	0,56	84,70	10,550%
CAM24_L02.170.100.C	Custodia in tecnopolimero con resistenza al "filo incandescente" 850 °C Custodia in tecnopolimero, resistenza al filo incandescente 850 °C, grado di protezione IP 65, 2P + T, 32 A-230÷250 V	cad	0,74	112,65	8,310%
CAM24_L02.170.100.D	Custodia in tecnopolimero con resistenza al "filo incandescente" 850 °C Custodia in tecnopolimero, resistenza al filo incandescente 850 °C, grado di protezione IP 65, 2P + T, 32 A-380÷415 V	cad	0,89	134,38	6,860%
CAM24_L02.170.100.E	Custodia in tecnopolimero con resistenza al "filo incandescente" 850 °C Custodia in tecnopolimero, resistenza al filo incandescente 850 °C, grado di protezione IP 65, 2P + T, 63 A-230÷250 V	cad	1,18	179,09	6,060%
CAM24_L02.170.100.F	Custodia in tecnopolimero con resistenza al "filo incandescente" 850 °C Custodia in tecnopolimero, resistenza al filo incandescente 850 °C, grado di protezione IP 65, 2P + T, 63 A-380÷415 V	cad	1,27	191,69	6,010%
CAM24_L02.170.100.G	Custodia in tecnopolimero con resistenza al "filo incandescente" 850 °C Custodia in tecnopolimero, resistenza al filo incandescente 850 °C, grado di protezione IP 65, 3p + T, 16 A-230÷250 V	cad	0,63	94,92	11,090%
CAM24_L02.170.100.H	Custodia in tecnopolimero con resistenza al "filo incandescente" 850 °C Custodia in tecnopolimero, resistenza al filo incandescente 850 °C, grado di protezione IP 65, 3p + T, 16 A-380÷415 V	cad	0,58	87,50	11,900%
CAM24_L02.170.100.I	Custodia in tecnopolimero con resistenza al "filo incandescente" 850 °C Custodia in tecnopolimero, resistenza al filo incandescente 850 °C, grado di protezione IP 65, 3p + T, 16 A-500 V	cad	0,63	94,92	11,090%
CAM24_L02.170.100.J	Custodia in tecnopolimero con resistenza al "filo incandescente" 850 °C Custodia in tecnopolimero, resistenza al filo incandescente 850 °C, grado di protezione IP 65, 3p + T, 32 A-230÷250 V	cad	0,90	135,61	7,870%
CAM24_L02.170.100.K	Custodia in tecnopolimero con resistenza al "filo incandescente" 850 °C Custodia in tecnopolimero, resistenza al filo incandescente 850 °C, grado di protezione IP 65, 3p + T, 32 A-380÷415 V	cad	0,82	124,71	6,890%
CAM24_L02.170.100.L	Custodia in tecnopolimero con resistenza al "filo incandescente" 850 °C Custodia in tecnopolimero, resistenza al filo incandescente 850 °C, grado di protezione IP 65, 3p + T, 32 A-500 V	cad	0,90	135,70	7,160%
CAM24_L02.170.100.M	Custodia in tecnopolimero con resistenza al "filo incandescente" 850 °C Custodia in tecnopolimero, resistenza al filo incandescente 850 °C, grado di protezione IP 65, 3p + T, 63 A-230÷250 V	cad	1,18	178,81	6,870%
CAM24_L02.170.100.N	Custodia in tecnopolimero con resistenza al "filo incandescente" 850 °C Custodia in tecnopolimero, resistenza al filo incandescente 850 °C, grado di protezione IP 65, 3p + T, 63 A-380÷415 V	cad	1,10	166,69	12,130%
CAM24_L02.170.100.O	Custodia in tecnopolimero con resistenza al "filo incandescente" 850 °C Custodia in tecnopolimero, resistenza al filo incandescente 850 °C, grado di protezione IP 65, 3p + T, 63 A-500 V	cad	1,18	178,05	10,380%
CAM24_L02.170.100.P	Custodia in tecnopolimero con resistenza al "filo incandescente" 850 °C Custodia in tecnopolimero, resistenza al filo incandescente 850 °C, grado di protezione IP 65 3p + N + T, 16 A-230÷415 V	cad	0,64	96,47	8,950%
CAM24_L02.170.100.Q	Custodia in tecnopolimero con resistenza al "filo incandescente" 850 °C Custodia in tecnopolimero, resistenza al filo incandescente 850 °C, grado di protezione IP 65 3p + N + T, 16 A-500 V	cad	0,74	112,26	7,910%
CAM24_L02.170.100.R	Custodia in tecnopolimero con resistenza al "filo incandescente" 850 °C Custodia in tecnopolimero, resistenza al filo incandescente 850 °C, grado di protezione IP 65 3p + N + T, 32 A-230÷415 V	cad	0,89	135,12	7,180%
CAM24_L02.170.100.S	Custodia in tecnopolimero con resistenza al "filo incandescente" 850 °C Custodia in tecnopolimero, resistenza al filo incandescente 850 °C, grado di protezione IP 65 3p + N + T, 32 A-500 V	cad	1,06	160,31	7,190%
CAM24_L02.170.100.T	Custodia in tecnopolimero con resistenza al "filo incandescente" 850 °C Custodia in tecnopolimero, resistenza al filo incandescente 850 °C, grado di protezione IP 65 3p + N + T, 63 A-230÷415 V	cad	1,26	190,73	7,040%
CAM24_L02.170.110.A	Custodia in tecnopolimero autoestinguente con resistenza al "filo incandescente" 650 °C Custodia in tecnopolimero autoestinguente, resistenza al filo incandescente 650 °C, grado di protezione IP 65, 2P + T, 16 A-230÷250 V	cad	0,35	53,16	15,910%
CAM24_L02.170.110.B	Custodia in tecnopolimero autoestinguente con resistenza al "filo incandescente" 650 °C Custodia in tecnopolimero autoestinguente, resistenza al filo incandescente 650 °C, grado di protezione IP 65, 2P + T, 16 A-380÷415 V	cad	0,39	58,78	14,530%
CAM24_L02.170.110.C	Custodia in tecnopolimero autoestinguente con resistenza al "filo incandescente" 650 °C Custodia in tecnopolimero autoestinguente, resistenza al filo incandescente 650 °C, grado di protezione IP 65, 2P + T, 32 A-230÷250 V	cad	0,48	73,10	11,980%
CAM24_L02.170.110.D	Custodia in tecnopolimero autoestinguente con resistenza al "filo incandescente" 650 °C Custodia in tecnopolimero autoestinguente, resistenza al filo incandescente 650 °C, grado di protezione IP 65, 2P + T, 32 A-380÷415 V	cad	0,50	75,18	12,960%
CAM24_L02.170.110.E	Custodia in tecnopolimero autoestinguente con resistenza al "filo incandescente" 650 °C Custodia in tecnopolimero autoestinguente, resistenza al filo incandescente 650 °C, grado di protezione IP 65, 2P + T, 63 A-230÷250 V	cad	0,69	104,25	9,770%
CAM24_L02.170.110.F	Custodia in tecnopolimero autoestinguente con resistenza al "filo incandescente" 650 °C Custodia in tecnopolimero autoestinguente, resistenza al filo incandescente 650 °C, grado di protezione IP 65, 2P + T, 63 A-380÷415 V	cad	0,80	121,71	8,200%
CAM24_L02.170.110.G	Custodia in tecnopolimero autoestinguente con resistenza al "filo incandescente" 650 °C Custodia in tecnopolimero autoestinguente, resistenza al filo incandescente 650 °C, grado di protezione IP 65, 3p + T, 16 A-230÷250 V	cad	0,39	59,21	16,050%
CAM24_L02.170.110.H	Custodia in tecnopolimero autoestinguente con resistenza al "filo incandescente" 650 °C Custodia in tecnopolimero autoestinguente, resistenza al filo incandescente 650 °C, grado di protezione IP 65, 3p + T, 16 A-380÷415 V	cad	0,44	66,75	14,410%
CAM24_L02.170.110.I	Custodia in tecnopolimero autoestinguente con resistenza al "filo incandescente" 650 °C Custodia in tecnopolimero autoestinguente, resistenza al filo incandescente 650 °C, grado di protezione IP 65, 3p + T, 32 A-230÷250 V	cad	0,59	89,38	11,150%
CAM24_L02.170.110.J	Custodia in tecnopolimero autoestinguente con resistenza al "filo incandescente" 650 °C Custodia in tecnopolimero autoestinguente, resistenza al filo incandescente 650 °C, grado di protezione IP 65, 3p + T, 32 A-380÷415 V	cad	0,57	85,63	11,570%
CAM24_L02.170.110.K	Custodia in tecnopolimero autoestinguente con resistenza al "filo incandescente" 650 °C Custodia in tecnopolimero autoestinguente, resistenza al filo incandescente 650 °C, grado di protezione IP 65, 3p + T, 63 A-230÷250 V	cad	0,86	130,96	8,820%
CAM24_L02.170.110.L	Custodia in tecnopolimero autoestinguente con resistenza al "filo incandescente" 650 °C Custodia in tecnopolimero autoestinguente, resistenza al filo incandescente 650 °C, grado di protezione IP 65, 3p + T, 63 A-380÷415 V	cad	0,74	112,02	10,050%
CAM24_L02.170.110.M	Custodia in tecnopolimero autoestinguente con resistenza al "filo incandescente" 650 °C Custodia in tecnopolimero autoestinguente, resistenza al filo incandescente 650 °C, grado di protezione IP 65 3p + N + T, 16 A-230÷250 V	cad	0,46	70,21	15,140%
CAM24_L02.170.110.N	Custodia in tecnopolimero autoestinguente con resistenza al "filo incandescente" 650 °C Custodia in tecnopolimero autoestinguente, resistenza al filo incandescente 650 °C, grado di protezione IP 65 3p + N + T, 16 A-380÷415 V	cad	0,43	65,61	17,550%
CAM24_L02.170.110.O	Custodia in tecnopolimero autoestinguente con resistenza al "filo incandescente" 650 °C Custodia in tecnopolimero autoestinguente, resistenza al filo incandescente 650 °C, grado di protezione IP 65 3p + N + T, 32 A-230÷250 V	cad	0,63	95,88	12,490%
CAM24_L02.170.110.P	Custodia in tecnopolimero autoestinguente con resistenza al "filo incandescente" 650 °C Custodia in tecnopolimero autoestinguente, resistenza al filo incandescente 650 °C, grado di protezione IP 65 3p + N + T, 32 A-380÷415 V	cad	0,60	91,47	12,490%
CAM24_L02.170.110.Q	Custodia in tecnopolimero autoestinguente con resistenza al "filo incandescente" 650 °C Custodia in tecnopolimero autoestinguente, resistenza al filo incandescente 650 °C, grado di protezione IP 65 3p + N + T, 63 A-230÷250 V	cad	0,93	140,95	8,980%
CAM24_L02.170.110.R	Custodia in tecnopolimero autoestinguente con resistenza al "filo incandescente" 650 °C Custodia in tecnopolimero autoestinguente, resistenza al filo incandescente 650 °C, grado di protezione IP 65 3p + N + T, 63 A-380÷415 V	cad	0,80	121,08	10,600%
CAM24_L02.170.120.A	Scatola da parete, per prese ad uscita diritta o inclinata Scatola da parete per prese da 16 A, uscita diritta o inclinata	cad	0,06	8,90	33,750%
CAM24_L02.170.120.B	Scatola da parete, per prese ad uscita diritta o inclinata Scatola da parete per prese da 32 A, uscita diritta o inclinata	cad	0,07	11,34	35,240%
CAM24_L02.170.120.C	Scatola da parete, per prese ad uscita diritta o inclinata Scatola da parete per prese da 63 A, uscita inclinata	cad	0,17	25,27	22,320%
CAM24_L02.170.130.A	Scatola da parete per inserimento delle prese da incasso Scatola da parete in tecnopolimero, per inserimento delle prese da incasso con interruttore di blocco Per prese IP44 e IP55 senza base portafusibile, del tipo con custodia	cad	0,08	12,68	39,200%
CAM24_L02.170.130.B	Scatola da parete per inserimento delle prese da incasso Scatola da parete in tecnopolimero, per inserimento delle prese da incasso con interruttore di blocco Del tipo con custodia in tecnopolimero resistenza al filo incandescente	cad	0,09	14,03	35,580%
CAM24_L02.180	PRESE INTERBLOCCATE CON PORTAFUSIBILI
CAM24_L02.180.010.A	Prese CEE interbloccate con base portafusibili da quadro 50-60Hz IP44 Presa interbloccata per installazione da quadro, in materiale termoplastico, con base portafusibili, 50/60 Hz, IP44, conforme alla normativa IEC/EN 60309-1, IEC/EN 60309-2, IEC/EN 60309-4, IEC/EN 60947-3: 2P+T 16 A 100-130 V 4h	cad	0,48	73,22	12,620%
CAM24_L02.180.010.B	Prese CEE interbloccate con base portafusibili da quadro 50-60Hz IP44 Presa interbloccata per installazione da quadro, in materiale termoplastico, con base portafusibili, 50/60 Hz, IP44, conforme alla normativa IEC/EN 60309-1, IEC/EN 60309-2, IEC/EN 60309-4, IEC/EN 60947-3 : 2P+T 16 A 200-250 V 6h	cad	0,45	67,83	13,500%
CAM24_L02.180.010.C	Prese CEE interbloccate con base portafusibili da quadro 50-60Hz IP44 Presa interbloccata per installazione da quadro, in materiale termoplastico, con base portafusibili, 50/60 Hz, IP44, conforme alla normativa IEC/EN 60309-1, IEC/EN 60309-2, IEC/EN 60309-4, IEC/EN 60947-3: 3P+T 16 A 380-415 V 6h	cad	0,53	80,74	11,590%
CAM24_L02.180.010.D	Prese CEE interbloccate con base portafusibili da quadro 50-60Hz IP44 Presa interbloccata per installazione da quadro, in materiale termoplastico, con base portafusibili, 50/60 Hz, IP44: 3P+N+T 16 A 380-415 V 6h	cad	0,58	88,26	10,730%
CAM24_L02.180.010.E	Prese CEE interbloccate con base portafusibili da quadro 50-60Hz IP44 Presa interbloccata per installazione da quadro, in materiale termoplastico, con base portafusibili, 50/60 Hz, IP44, conforme alla normativa IEC/EN 60309-1, IEC/EN 60309-2, IEC/EN 60309-4, IEC/EN 60947-3: 2P+T 32 A 200-250 V 6h	cad	0,66	99,66	9,670%
CAM24_L02.180.010.F	Prese CEE interbloccate con base portafusibili da quadro 50-60Hz IP44 Presa interbloccata per installazione da quadro, in materiale termoplastico, con base portafusibili, 50/60 Hz, IP44, conforme alla normativa IEC/EN 60309-1, IEC/EN 60309-2, IEC/EN 60309-4, IEC/EN 60947-3: 3P+T 32 A 380-415 V 6h	cad	0,75	113,74	8,670%
CAM24_L02.180.010.G	Prese CEE interbloccate con base portafusibili da quadro 50-60Hz IP44 Presa interbloccata per installazione da quadro, in materiale termoplastico, con base portafusibili, 50/60 Hz, IP44, conforme alla normativa IEC/EN 60309-1, IEC/EN 60309-2, IEC/EN 60309-4, IEC/EN 60947-3: 3P+N+T 32 A 380-415 V 6h	cad	0,81	123,01	8,130%
CAM24_L02.180.020.A	Prese CEE interbloccate con base portafusibili da quadro 50-60Hz IP66/IP67 Presa interbloccata per installazione da quadro, in materiale termoplastico, con base portafusibili, 50/60 Hz, IP66/67, conforme alla normativa IEC/EN 60309-1, IEC/EN 60309-2, IEC/EN 60309-4, IEC/EN 60947-3: 2P+T 16 A 100-130 V 4h	cad	0,63	95,22	10,050%
CAM24_L02.180.020.B	Prese CEE interbloccate con base portafusibili da quadro 50-60Hz IP66/IP67 Presa interbloccata per installazione da quadro, in materiale termoplastico, con base portafusibili, 50/60 Hz, IP66/67, conforme alla normativa IEC/EN 60309-1, IEC/EN 60309-2, IEC/EN 60309-4, IEC/EN 60947-3: 3P+T 16 A 100-130 V 4h	cad	0,70	106,60	9,140%
CAM24_L02.180.020.C	Prese CEE interbloccate con base portafusibili da quadro 50-60Hz IP66/IP67 Presa interbloccata per installazione da quadro, in materiale termoplastico, con base portafusibili, 50/60 Hz, IP66/67, conforme alla normativa IEC/EN 60309-1, IEC/EN 60309-2, IEC/EN 60309-4, IEC/EN 60947-3: 3P+N+T 16 A 100-130 V 4h	cad	0,75	113,42	8,690%
CAM24_L02.180.020.D	Prese CEE interbloccate con base portafusibili da quadro 50-60Hz IP66/IP67 Presa interbloccata per installazione da quadro, in materiale termoplastico, con base portafusibili, 50/60 Hz, IP66/67, conforme alla normativa IEC/EN 60309-1, IEC/EN 60309-2, IEC/EN 60309-4, IEC/EN 60947-3: 2P+T 16 A 200-250 V 6h	cad	0,54	81,76	11,460%
CAM24_L02.180.020.E	Prese CEE interbloccate con base portafusibili da quadro 50-60Hz IP66/IP67 Presa interbloccata per installazione da quadro, in materiale termoplastico, con base portafusibili, 50/60 Hz, IP66/67, conforme alla normativa IEC/EN 60309-1, IEC/EN 60309-2, IEC/EN 60309-4, IEC/EN 60947-3: 3P+T 16 A 200-250 V 9h	cad	0,70	105,66	9,210%
CAM24_L02.180.020.F	Prese CEE interbloccate con base portafusibili da quadro 50-60Hz IP66/IP67 Presa interbloccata per installazione da quadro, in materiale termoplastico, con base portafusibili, 50/60 Hz, IP66/67, conforme alla normativa IEC/EN 60309-1, IEC/EN 60309-2, IEC/EN 60309-4, IEC/EN 60947-3: 3P+N+T 16 A 200-250 V 9h	cad	0,76	115,76	8,540%
CAM24_L02.180.020.G	Prese CEE interbloccate con base portafusibili da quadro 50-60Hz IP66/IP67 Presa interbloccata per installazione da quadro, in materiale termoplastico, con base portafusibili, 50/60 Hz, IP66/67, conforme alla normativa IEC/EN 60309-1, IEC/EN 60309-2, IEC/EN 60309-4, IEC/EN 60947-3: 2P+T 16 A 380-415 V 9h	cad	0,61	92,53	10,300%
CAM24_L02.180.020.H	Prese CEE interbloccate con base portafusibili da quadro 50-60Hz IP66/IP67 Presa interbloccata per installazione da quadro, in materiale termoplastico, con base portafusibili, 50/60 Hz, IP66/67, conforme alla normativa IEC/EN 60309-1, IEC/EN 60309-2, IEC/EN 60309-4, IEC/EN 60947-3: 3P+T 16 A 380-415 V 6h	cad	0,63	95,95	9,990%
CAM24_L02.180.020.I	Prese CEE interbloccate con base portafusibili da quadro 50-60Hz IP66/IP67 Presa interbloccata per installazione da quadro, in materiale termoplastico, con base portafusibili, 50/60 Hz, IP66/67, conforme alla normativa IEC/EN 60309-1, IEC/EN 60309-2, IEC/EN 60309-4, IEC/EN 60947-3: 3P+N+T 16 A 380-415 V 6h	cad	0,68	102,30	9,460%
CAM24_L02.180.020.J	Prese CEE interbloccate con base portafusibili da quadro 50-60Hz IP66/IP67 Presa interbloccata per installazione da quadro, in materiale termoplastico, con base portafusibili, 50/60 Hz, IP66/67, conforme alla normativa IEC/EN 60309-1, IEC/EN 60309-2, IEC/EN 60309-4, IEC/EN 60947-3: 2P+T 32 A 200-250 V 4h	cad	0,79	119,44	8,320%
CAM24_L02.180.020.K	Prese CEE interbloccate con base portafusibili da quadro 50-60Hz IP66/IP67 Presa interbloccata per installazione da quadro, in materiale termoplastico, con base portafusibili, 50/60 Hz, IP66/67, conforme alla normativa IEC/EN 60309-1, IEC/EN 60309-2, IEC/EN 60309-4, IEC/EN 60947-3: 3P+T 32 A 100-130 V 4h	cad	0,92	138,66	7,380%
CAM24_L02.180.020.L	Prese CEE interbloccate con base portafusibili da quadro 50-60Hz IP66/IP67 Presa interbloccata per installazione da quadro, in materiale termoplastico, con base portafusibili, 50/60 Hz, IP66/67, conforme alla normativa IEC/EN 60309-1, IEC/EN 60309-2, IEC/EN 60309-4, IEC/EN 60947-3: 3P+N+T 32 A 100-130 V 4h	cad	0,98	148,17	7,010%
CAM24_L02.180.020.M	Prese CEE interbloccate con base portafusibili da quadro 50-60Hz IP66/IP67 Presa interbloccata per installazione da quadro, in materiale termoplastico, con base portafusibili, 50/60 Hz, IP66/67, conforme alla normativa IEC/EN 60309-1, IEC/EN 60309-2, IEC/EN 60309-4, IEC/EN 60947-3: 2P+T 32 A 200-250 V 6h	cad	0,69	104,35	9,310%
CAM24_L02.180.020.N	Prese CEE interbloccate con base portafusibili da quadro 50-60Hz IP66/IP67 Presa interbloccata per installazione da quadro, in materiale termoplastico, con base portafusibili, 50/60 Hz, IP66/67, conforme alla normativa IEC/EN 60309-1, IEC/EN 60309-2, IEC/EN 60309-4, IEC/EN 60947-3: 3P+T 32 A 200-250 V 9h	cad	0,89	135,15	7,530%
CAM24_L02.180.020.O	Prese CEE interbloccate con base portafusibili da quadro 50-60Hz IP66/IP67 Presa interbloccata per installazione da quadro, in materiale termoplastico, con base portafusibili, 50/60 Hz, IP66/67, conforme alla normativa IEC/EN 60309-1, IEC/EN 60309-2, IEC/EN 60309-4, IEC/EN 60947-3: 3P+N+T 32 A 200-250 V 9h	cad	1,01	152,86	6,840%
CAM24_L02.180.020.P	Prese CEE interbloccate con base portafusibili da quadro 50-60Hz IP66/IP67 Presa interbloccata per installazione da quadro, in materiale termoplastico, con base portafusibili, 50/60 Hz, IP66/67, conforme alla normativa IEC/EN 60309-1, IEC/EN 60309-2, IEC/EN 60309-4, IEC/EN 60947-3: 2P+T 32 A 380-415 V 9h	cad	0,79	119,44	8,320%
CAM24_L02.180.020.Q	Prese CEE interbloccate con base portafusibili da quadro 50-60Hz IP66/IP67 Presa interbloccata per installazione da quadro, in materiale termoplastico, con base portafusibili, 50/60 Hz, IP66/67, conforme alla normativa IEC/EN 60309-1, IEC/EN 60309-2, IEC/EN 60309-4, IEC/EN 60947-3: 3P+T 32 A 380-415 V 6h	cad	0,83	125,91	7,980%
CAM24_L02.180.020.R	Prese CEE interbloccate con base portafusibili da quadro 50-60Hz IP66/IP67 Presa interbloccata per installazione da quadro, in materiale termoplastico, con base portafusibili, 50/60 Hz, IP66/67, conforme alla normativa IEC/EN 60309-1, IEC/EN 60309-2, IEC/EN 60309-4, IEC/EN 60947-3: 3P+N+T 32 A 380-415 V 6h	cad	0,88	133,78	7,600%
CAM24_L02.180.020.S	Prese CEE interbloccate con base portafusibili da quadro 50-60Hz IP66/IP67 Presa interbloccata per installazione da quadro, in materiale termoplastico, con base portafusibili, 50/60 Hz, IP66/67, conforme alla normativa IEC/EN 60309-1, IEC/EN 60309-2, IEC/EN 60309-4, IEC/EN 60947-3: 3P+T 32 A 380 V 50 Hz-440 V 60 Hz 3h	cad	0,95	143,35	7,190%
CAM24_L02.180.030.A	Prese CEE interbloccate con portafusibili e spia di segnalazione da quadro 50-60Hz IP66/IP67 Presa interbloccata per installazione da quadro, in materiale termoplastico, con base portafusibili e spia di segnalazione LED, 50/60 Hz, IP66/67, conforme alla normativa IEC/EN 60309-1, IEC/EN 60309-2, IEC/EN 60309-4, IEC/EN 60947-3: 2P+T 16 A 200-250 V 6h	cad	0,62	93,34	10,230%
CAM24_L02.180.030.B	Prese CEE interbloccate con portafusibili e spia di segnalazione da quadro 50-60Hz IP66/IP67 Presa interbloccata per installazione da quadro, in materiale termoplastico, con base portafusibili e spia di segnalazione LED, 50/60 Hz, IP66/67, conforme alla normativa IEC/EN 60309-1, IEC/EN 60309-2, IEC/EN 60309-4, IEC/EN 60947-3: 3P+T 16 A 380-415 V 6h	cad	0,75	113,04	8,710%
CAM24_L02.180.030.C	Prese CEE interbloccate con portafusibili e spia di segnalazione da quadro 50-60Hz IP66/IP67 Presa interbloccata per installazione da quadro, in materiale termoplastico, con base portafusibili e spia di segnalazione LED, 50/60 Hz, IP66/67, conforme alla normativa IEC/EN 60309-1, IEC/EN 60309-2, IEC/EN 60309-4, IEC/EN 60947-3: 3P+N+T 16 A 380-415 V 6h	cad	0,79	119,50	8,320%
CAM24_L02.180.030.D	Prese CEE interbloccate con portafusibili e spia di segnalazione da quadro 50-60Hz IP66/IP67 Presa interbloccata per installazione da quadro, in materiale termoplastico, con base portafusibili e spia di segnalazione LED, 50/60 Hz, IP66/67, conforme alla normativa IEC/EN 60309-1, IEC/EN 60309-2, IEC/EN 60309-4, IEC/EN 60947-3: 2P+T 32 A 200-250 V 6h	cad	0,67	101,77	9,510%
CAM24_L02.180.030.E	Prese CEE interbloccate con portafusibili e spia di segnalazione da quadro 50-60Hz IP66/IP67 Presa interbloccata per installazione da quadro, in materiale termoplastico, con base portafusibili e spia di segnalazione LED, 50/60 Hz, IP66/67, conforme alla normativa IEC/EN 60309-1, IEC/EN 60309-2, IEC/EN 60309-4, IEC/EN 60947-3: 3P+T 32 A 380-415 V 6h	cad	0,79	119,71	8,310%
CAM24_L02.180.030.F	Prese CEE interbloccate con portafusibili e spia di segnalazione da quadro 50-60Hz IP66/IP67 Presa interbloccata per installazione da quadro, in materiale termoplastico, con base portafusibili e spia di segnalazione LED, 50/60 Hz, IP66/67, conforme alla normativa IEC/EN 60309-1, IEC/EN 60309-2, IEC/EN 60309-4, IEC/EN 60947-3: 3P+N+T32 A 380-415 V 6h	cad	0,86	130,27	7,760%
CAM24_L02.180.040.A	Accessori per prese CEE interbloccate con base portafusibili Quadro da parete con finestra trasparente 10 moduli din per 2 prese interbloccate IP66	cad	0,53	79,58	16,540%
CAM24_L02.180.040.B	Accessori per prese CEE interbloccate con base portafusibili Quadro da parete con finestra trasparente 16 moduli din per 3 prese interbloccate IP66	cad	0,78	117,61	11,680%
CAM24_L02.180.040.C	Accessori per prese CEE interbloccate con base portafusibili Quadro da parete con finestra trasparente 22 moduli din per 4 prese interbloccate IP66	cad	0,90	136,22	10,290%
CAM24_L02.180.040.D	Accessori per prese CEE interbloccate con base portafusibili Quadro da parete con finestra trasparente 5 moduli din per 1 presa interbloccata IP66	cad	0,33	50,32	25,260%
CAM24_L02.180.040.E	Accessori per prese CEE interbloccate con base portafusibili Quadro da parete cieco per 1 presa interbloccata IP66	cad	0,28	42,48	29,640%
CAM24_L02.180.040.F	Accessori per prese CEE interbloccate con base portafusibili Quadro da parete cieco per 2 prese interbloccata IP66	cad	0,36	54,65	23,380%
CAM24_L02.180.040.G	Accessori per prese CEE interbloccate con base portafusibili Quadro da parete cieco per 3 prese interbloccata IP66	cad	0,49	74,08	17,650%
CAM24_L02.180.040.H	Accessori per prese CEE interbloccate con base portafusibili Coperchio con sportello fume 5 moduli per quadro da parete cieco	cad	0,22	32,87	13,150%
CAM24_L02.180.040.I	Accessori per prese CEE interbloccate con base portafusibili Coperchio con sportello fume 12 moduli per quadro da parete cieco	cad	0,36	54,75	8,510%
CAM24_L02.180.040.J	Accessori per prese CEE interbloccate con base portafusibili Coperchio con sportello fume 18 moduli per quadro da parete cieco	cad	0,47	70,79	6,920%
CAM24_L02.180.040.K	Accessori per prese CEE interbloccate con base portafusibili Cassetta di fondo da parete IP66/IP67 per 1 presa interbloccata	cad	0,17	26,14	47,220%
CAM24_L02.180.040.L	Accessori per prese CEE interbloccate con base portafusibili Cassetta di fondo da incasso con cornice IP55 per 1 presa interbloccata	cad	0,19	28,32	43,700%
CAM24_L02.180.040.M	Accessori per prese CEE interbloccate con base portafusibili Contenitore da incasso con pareti cieche a pannello con copercjhio IP56	cad	0,24	36,54	27,680%
CAM24_L02.180.040.N	Accessori per prese CEE interbloccate con base portafusibili Centralino da incasso a pannello 12 moduli DIN con sportello IP56	cad	0,39	58,77	17,780%
CAM24_L02.180.040.O	Accessori per prese CEE interbloccate con base portafusibili Contatto ausiliario NA+NC di segnalazione spina inserita	cad	0,22	33,02	26,130%
CAM24_L02.180.040.P	Accessori per prese CEE interbloccate con base portafusibili Flangia di chiusura per quadri prese interbloccate IP66/IP67	cad	0,09	12,90	20,050%
CAM24_L02.180.050.A	Prese CEE interbloccate compatte orizzontali con portafusibili da quadro 50-60 Hz IP44 Presa interbloccata compatta orizzontale per installazione da quadro, in materiale termoplastico, con base portafusibili, 50/60 Hz, IP44, conforme alla normativa IEC/EN 60309-1, IEC/EN 60309-2, IEC/EN 60309-4, IEC/EN 60947-3: 2P+T 16 A 100-130 V 4h	cad	0,59	89,72	10,580%
CAM24_L02.180.050.B	Prese CEE interbloccate compatte orizzontali con portafusibili da quadro 50-60 Hz IP44 Presa interbloccata compatta orizzontale per installazione da quadro, in materiale termoplastico, con base portafusibili, 50/60 Hz, IP44, conforme alla normativa IEC/EN 60309-1, IEC/EN 60309-2, IEC/EN 60309-4, IEC/EN 60947-3: 2P+T 16 A 200-250 V 6h	cad	0,44	66,90	13,670%
CAM24_L02.180.050.C	Prese CEE interbloccate compatte orizzontali con portafusibili da quadro 50-60 Hz IP44 Presa interbloccata compatta orizzontale per installazione da quadro, in materiale termoplastico, con base portafusibili, 50/60 Hz, IP44, conforme alla normativa IEC/EN 60309-1, IEC/EN 60309-2, IEC/EN 60309-4, IEC/EN 60947-3: 3P+T 16 A 380-415 V 6h	cad	0,53	79,68	11,720%
CAM24_L02.180.050.D	Prese CEE interbloccate compatte orizzontali con portafusibili da quadro 50-60 Hz IP44 Presa interbloccata compatta orizzontale per installazione da quadro, in materiale termoplastico, con base portafusibili, 50/60 Hz, IP44, conforme alla normativa IEC/EN 60309-1, IEC/EN 60309-2, IEC/EN 60309-4, IEC/EN 60947-3: 3P+N+T 16 A 200/346-240/415 V 6h	cad	0,58	87,09	10,850%
CAM24_L02.180.050.E	Prese CEE interbloccate compatte orizzontali con portafusibili da quadro 50-60 Hz IP44 Presa interbloccata compatta orizzontale per installazione da quadro, in materiale termoplastico, con base portafusibili, 50/60 Hz, IP44, conforme alla normativa IEC/EN 60309-1, IEC/EN 60309-2, IEC/EN 60309-4, IEC/EN 60947-3: 2P+T 32 A 200-250 V 6h	cad	0,62	93,34	10,230%
CAM24_L02.180.050.F	Prese CEE interbloccate compatte orizzontali con portafusibili da quadro 50-60 Hz IP44 Presa interbloccata compatta orizzontale per installazione da quadro, in materiale termoplastico, con base portafusibili, 50/60 Hz, IP44, conforme alla normativa IEC/EN 60309-1, IEC/EN 60309-2, IEC/EN 60309-4, IEC/EN 60947-3: 3P+T 32 A 380-415 V 6h	cad	0,76	114,44	8,620%
CAM24_L02.180.050.G	Prese CEE interbloccate compatte orizzontali con portafusibili da quadro 50-60 Hz IP44 Presa interbloccata compatta orizzontale per installazione da quadro, in materiale termoplastico, con base portafusibili, 50/60 Hz, IP44, conforme alla normativa IEC/EN 60309-1, IEC/EN 60309-2, IEC/EN 60309-4, IEC/EN 60947-3: 3P+N+T 32 A 200/346-240/415 V 6h	cad	0,80	120,67	8,260%
CAM24_L02.180.060.A	Prese CEE interbloccate compatte orizzontali con portafusibili da quadro 50-60 Hz IP55 Presa interbloccata compatta orizzontale per installazione da quadro, in materiale termoplastico, con base portafusibili, 50/60 Hz, IP55, conforme alla normativa IEC/EN 60309-1, IEC/EN 60309-2, IEC/EN 60309-4, IEC/EN 60947-3: 2P+T 16 A 100-130 V 4h	cad	0,64	96,48	9,920%
CAM24_L02.180.060.B	Prese CEE interbloccate compatte orizzontali con portafusibili da quadro 50-60 Hz IP55 Presa interbloccata compatta orizzontale per installazione da quadro, in materiale termoplastico, con base portafusibili, 50/60 Hz, IP55, conforme alla normativa IEC/EN 60309-1, IEC/EN 60309-2, IEC/EN 60309-4, IEC/EN 60947-3: 3P+T 16 A 100-130 V 4h	cad	0,71	107,98	9,030%
CAM24_L02.180.060.C	Prese CEE interbloccate compatte orizzontali con portafusibili da quadro 50-60 Hz IP55 Presa interbloccata compatta orizzontale per installazione da quadro, in materiale termoplastico, con base portafusibili, 50/60 Hz, IP55, conforme alla normativa IEC/EN 60309-1, IEC/EN 60309-2, IEC/EN 60309-4, IEC/EN 60947-3: 3P+N+T 16 A 5/100-75/130 V 4h	cad	0,76	114,79	8,580%
CAM24_L02.180.060.D	Prese CEE interbloccate compatte orizzontali con portafusibili da quadro 50-60 Hz IP55 Presa interbloccata compatta orizzontale per installazione da quadro, in materiale termoplastico, con base portafusibili, 50/60 Hz, IP55, conforme alla normativa IEC/EN 60309-1, IEC/EN 60309-2, IEC/EN 60309-4, IEC/EN 60947-3: 2P+T 16 A 200-250 V 6h	cad	0,53	80,27	11,670%
CAM24_L02.180.060.E	Prese CEE interbloccate compatte orizzontali con portafusibili da quadro 50-60 Hz IP55 Presa interbloccata compatta orizzontale per installazione da quadro, in materiale termoplastico, con base portafusibili, 50/60 Hz, IP55, conforme alla normativa IEC/EN 60309-1, IEC/EN 60309-2, IEC/EN 60309-4, IEC/EN 60947-3: 3P+T 16 A 200-250 V 9h	cad	0,73	110,37	8,820%
CAM24_L02.180.060.F	Prese CEE interbloccate compatte orizzontali con portafusibili da quadro 50-60 Hz IP55 Presa interbloccata compatta orizzontale per installazione da quadro, in materiale termoplastico, con base portafusibili, 50/60 Hz, IP55, conforme alla normativa IEC/EN 60309-1, IEC/EN 60309-2, IEC/EN 60309-4, IEC/EN 60947-3: 3P+N+T 16 A 120/208-144/250 V 9h	cad	0,77	116,79	8,470%
CAM24_L02.180.060.G	Prese CEE interbloccate compatte orizzontali con portafusibili da quadro 50-60 Hz IP55 Presa interbloccata compatta orizzontale per installazione da quadro, in materiale termoplastico, con base portafusibili, 50/60 Hz, IP55, conforme alla normativa IEC/EN 60309-1, IEC/EN 60309-2, IEC/EN 60309-4, IEC/EN 60947-3: 2P+T 16 A 380-415 V 9h	cad	0,62	94,02	10,140%
CAM24_L02.180.060.H	Prese CEE interbloccate compatte orizzontali con portafusibili da quadro 50-60 Hz IP55 Presa interbloccata compatta orizzontale per installazione da quadro, in materiale termoplastico, con base portafusibili, 50/60 Hz, IP55, conforme alla normativa IEC/EN 60309-1, IEC/EN 60309-2, IEC/EN 60309-4, IEC/EN 60947-3: 3P+T 16 A 380-415 V 6h	cad	0,61	91,71	10,450%
CAM24_L02.180.060.I	Prese CEE interbloccate compatte orizzontali con portafusibili da quadro 50-60 Hz IP55 Presa interbloccata compatta orizzontale per installazione da quadro, in materiale termoplastico, con base portafusibili, 50/60 Hz, IP55, conforme alla normativa IEC/EN 60309-1, IEC/EN 60309-2, IEC/EN 60309-4, IEC/EN 60947-3: 3P+N+T 16 A 200/346-240/415 V 6h	cad	0,67	100,81	9,600%
CAM24_L02.180.060.J	Prese CEE interbloccate compatte orizzontali con portafusibili da quadro 50-60 Hz IP55 Presa interbloccata compatta orizzontale per installazione da quadro, in materiale termoplastico, con base portafusibili, 50/60 Hz, IP55, conforme alla normativa IEC/EN 60309-1, IEC/EN 60309-2, IEC/EN 60309-4, IEC/EN 60947-3: 2P+T 32 A 100-130 V 4h	cad	0,80	120,82	8,230%
CAM24_L02.180.060.K	Prese CEE interbloccate compatte orizzontali con portafusibili da quadro 50-60 Hz IP55 Presa interbloccata compatta orizzontale per installazione da quadro, in materiale termoplastico, con base portafusibili, 50/60 Hz, IP55, conforme alla normativa IEC/EN 60309-1, IEC/EN 60309-2, IEC/EN 60309-4, IEC/EN 60947-3: 3P+T 32 A 100-130 V 4h	cad	0,92	139,81	7,320%
CAM24_L02.180.060.L	Prese CEE interbloccate compatte orizzontali con portafusibili da quadro 50-60 Hz IP55 Presa interbloccata compatta orizzontale per installazione da quadro, in materiale termoplastico, con base portafusibili, 50/60 Hz, IP55, conforme alla normativa IEC/EN 60309-1, IEC/EN 60309-2, IEC/EN 60309-4, IEC/EN 60947-3: 3P+N+T 32 A 57/100-75/130 V 4h	cad	0,99	149,32	6,950%
CAM24_L02.180.060.M	Prese CEE interbloccate compatte orizzontali con portafusibili da quadro 50-60 Hz IP55 Presa interbloccata compatta orizzontale per installazione da quadro, in materiale termoplastico, con base portafusibili, 50/60 Hz, IP55, conforme alla normativa IEC/EN 60309-1, IEC/EN 60309-2, IEC/EN 60309-4, IEC/EN 60947-3: 2P+T 32 A 200-250 V 6h	cad	0,69	104,31	9,350%
CAM24_L02.180.060.N	Prese CEE interbloccate compatte orizzontali con portafusibili da quadro 50-60 Hz IP55 Presa interbloccata compatta orizzontale per installazione da quadro, in materiale termoplastico, con base portafusibili, 50/60 Hz, IP55, conforme alla normativa IEC/EN 60309-1, IEC/EN 60309-2, IEC/EN 60309-4, IEC/EN 60947-3: 3P+T 32 A 200-250 V 9h	cad	0,92	139,94	7,300%
CAM24_L02.180.060.O	Prese CEE interbloccate compatte orizzontali con portafusibili da quadro 50-60 Hz IP55 Presa interbloccata compatta orizzontale per installazione da quadro, in materiale termoplastico, con base portafusibili, 50/60 Hz, IP55, conforme alla normativa IEC/EN 60309-1, IEC/EN 60309-2, IEC/EN 60309-4, IEC/EN 60947-3: 3P+N+T 32 A 120/208-144/250 V 9h	cad	1,02	155,15	6,740%
CAM24_L02.180.060.P	Prese CEE interbloccate compatte orizzontali con portafusibili da quadro 50-60 Hz IP55 Presa interbloccata compatta orizzontale per installazione da quadro, in materiale termoplastico, con base portafusibili, 50/60 Hz, IP55, conforme alla normativa IEC/EN 60309-1, IEC/EN 60309-2, IEC/EN 60309-4, IEC/EN 60947-3: 2P+T 32 A 380-415 V 9h	cad	0,80	120,82	8,230%
CAM24_L02.180.060.Q	Prese CEE interbloccate compatte orizzontali con portafusibili da quadro 50-60 Hz IP55 Presa interbloccata compatta orizzontale per installazione da quadro, in materiale termoplastico, con base portafusibili, 50/60 Hz, IP55, conforme alla normativa IEC/EN 60309-1, IEC/EN 60309-2, IEC/EN 60309-4, IEC/EN 60947-3: 3P+T 32 A 380-415 V 6h	cad	0,79	119,83	8,380%
CAM24_L02.180.060.R	Prese CEE interbloccate compatte orizzontali con portafusibili da quadro 50-60 Hz IP55 Presa interbloccata compatta orizzontale per installazione da quadro, in materiale termoplastico, con base portafusibili, 50/60 Hz, IP55, conforme alla normativa IEC/EN 60309-1, IEC/EN 60309-2, IEC/EN 60309-4, IEC/EN 60947-3: 3P+N+T 32 A 200/346-240/415 V 6h	cad	0,86	130,34	7,800%
CAM24_L02.180.060.S	Prese CEE interbloccate compatte orizzontali con portafusibili da quadro 50-60 Hz IP55 Presa interbloccata compatta orizzontale per installazione da quadro, in materiale termoplastico, con base portafusibili, IP55, conforme alla normativa IEC/EN 60309-1, IEC/EN 60309-2, IEC/EN 60309-4, IEC/EN 60947-3: 3PT 32 A 380 V 50 Hz-440/V 60 Hz 3h	cad	0,95	144,49	7,130%
CAM24_L02.180.070.A	Accessori per prese CEE interbloccate compatte orizzontali con base portafusibili Quadro per 2 prese interbloccate compatte orizzontali, disposte verticalmente, con portello, 9 moduli IP55	cad	0,60	91,28	14,610%
CAM24_L02.180.070.B	Accessori per prese CEE interbloccate compatte orizzontali con base portafusibili Quadro per 2 prese interbloccate compatte orizzontali, disposte verticalmente, cieco, IP55	cad	0,37	56,06	22,830%
CAM24_L02.180.070.C	Accessori per prese CEE interbloccate compatte orizzontali con base portafusibili Quadro per 2 prese interbloccate compatte orizzontali, disposte orizzontalmente, con portello, 9+9 moduli IP55	cad	0,86	129,78	10,730%
CAM24_L02.180.070.D	Accessori per prese CEE interbloccate compatte orizzontali con base portafusibili Quadro per 4 prese interbloccate compatte orizzontali, con 2 portelle a 9 moduli IP55	cad	0,82	124,28	11,140%
CAM24_L02.180.070.E	Accessori per prese CEE interbloccate compatte orizzontali con base portafusibili Quadro per 4 prese interbloccate compatte orizzontali, con 1 portella a 9 moduli e un coperchio cieco IP55	cad	0,78	117,84	11,660%
CAM24_L02.180.070.F	Accessori per prese CEE interbloccate compatte orizzontali con base portafusibili Quadro per 4 prese interbloccate compatte orizzontali frontale cieco IP55	cad	0,62	93,97	14,240%
CAM24_L02.180.070.G	Accessori per prese CEE interbloccate compatte orizzontali con base portafusibili Cassetta di fondo da parete per 1 presa interbloccate compatta orizzontale IP55	cad	0,18	26,66	60,680%
CAM24_L02.180.070.H	Accessori per prese CEE interbloccate compatte orizzontali con base portafusibili Cassetta di fondo da incasso per 1 presa interbloccata compatta orizzontale IP55	cad	0,21	31,45	51,650%
CAM24_L02.180.070.I	Accessori per prese CEE interbloccate compatte orizzontali con base portafusibili Cassetta di fondo da incasso a pannello per 1 presa interbloccata compatta orizzontale IP55	cad	0,21	31,70	51,270%
CAM24_L02.180.070.J	Accessori per prese CEE interbloccate compatte orizzontali con base portafusibili Centralino da parete per dispositivi addizionali modulari - 9 moduli porta trasparente - IP55	cad	0,41	62,73	20,570%
CAM24_L02.180.070.K	Accessori per prese CEE interbloccate compatte orizzontali con base portafusibili Flangia di chiusura per quadro prese interbloccate compatte orizzontali	cad	0,06	9,08	27,830%
CAM24_L02.180.070.L	Accessori per prese CEE interbloccate compatte orizzontali con base portafusibili Cornice di finitura per montaggio a incasso quadri a 9 moduli	cad	0,10	14,46	18,040%
CAM24_L02.180.070.M	Accessori per prese CEE interbloccate compatte orizzontali con base portafusibili Cornice di finitura per montaggio a incasso quadri a 9+9 moduli	cad	0,12	17,65	15,060%
CAM24_L02.190	ARMADI DA PARETE PREFORMATI
CAM24_L02.190.010.A	Armadio metallico da parete Armadio metallico da parete, con portello cieco, grado di protezione IP 55, inclusi gli accessori di fissaggio per l'installazione di apparecchiature scatolate e modulari 650 x 400 x 200 mm	cad	1,43	217,04	9,670%
CAM24_L02.190.010.B	Armadio metallico da parete Armadio metallico da parete, con portello cieco, grado di protezione IP 55, inclusi gli accessori di fissaggio per l'installazione di apparecchiature scatolate e modulari 800 x 600 x 300 mm	cad	2,29	347,32	7,850%
CAM24_L02.190.010.C	Armadio metallico da parete Armadio metallico da parete, con portello cieco, grado di protezione IP 55, inclusi gli accessori di fissaggio per l'installazione di apparecchiature scatolate e modulari 1.000 x 800 x 350 mm	cad	3,62	548,22	6,490%
CAM24_L02.190.020.A	Armadio da parete in poliestere con portello cieco Armadio da parete in poliestere, con portello cieco, grado di protezione IP 55, inclusi gli accessori di fissaggio per l'installazione di apparecchiature scatolate e modulari 650 x 400 x 200 mm	cad	1,49	226,04	9,130%
CAM24_L02.190.020.B	Armadio da parete in poliestere con portello cieco Armadio da parete in poliestere, con portello cieco, grado di protezione IP 55, inclusi gli accessori di fissaggio per l'installazione di apparecchiature scatolate e modulari 800 x 600 x 300 mm	cad	3,05	461,84	6,080%
CAM24_L02.190.020.C	Armadio da parete in poliestere con portello cieco Armadio da parete in poliestere, con portello cieco, grado di protezione IP 55, inclusi gli accessori di fissaggio per l'installazione di apparecchiature scatolate e modulari 1000 x 800 x 300 mm	cad	5,38	814,03	4,630%
CAM24_L02.190.030.A	Armadio da parete in poliestere con portello trasparente Armadio da parete in poliestere, con portello trasparente, grado di protezione IP 55, inclusi gli accessori di fissaggio per l'installazione di apparecchiature scatolate e modulari 650 x 400 x 200 mm	cad	1,84	278,68	7,870%
CAM24_L02.190.030.B	Armadio da parete in poliestere con portello trasparente Armadio da parete in poliestere, con portello trasparente, grado di protezione IP 55, inclusi gli accessori di fissaggio per l'installazione di apparecchiature scatolate e modulari 800 x 600 x 300 mm	cad	3,21	486,18	6,040%
CAM24_L02.190.030.C	Armadio da parete in poliestere con portello trasparente Armadio da parete in poliestere, con portello trasparente, grado di protezione IP 55, inclusi gli accessori di fissaggio per l'installazione di apparecchiature scatolate e modulari 1000 x 800 x 300 mm	cad	5,72	866,27	4,610%
CAM24_L02.200	SPINE CEE
CAM24_L02.200.010.A	Spina CEE, in tecnopolimero autoestinguente diritta, senza ghiera di bloccaggio Spina CEE, in tecnopolimero autoestinguente diritta, resistenza al filo incandescente 850 °C. Senza ghiera di bloccaggio, grado di protezione IP 44, 2p + T, 16 A-230÷250 V	cad	0,06	9,75	16,220%
CAM24_L02.200.010.B	Spina CEE, in tecnopolimero autoestinguente diritta, senza ghiera di bloccaggio Spina CEE, in tecnopolimero autoestinguente diritta, resistenza al filo incandescente 850 °C. Senza ghiera di bloccaggio, grado di protezione IP 44, 2p + T, 16 A-380÷415 V	cad	0,07	10,98	14,570%
CAM24_L02.200.010.C	Spina CEE, in tecnopolimero autoestinguente diritta, senza ghiera di bloccaggio Spina CEE, in tecnopolimero autoestinguente diritta, resistenza al filo incandescente 850 °C. Senza ghiera di bloccaggio, grado di protezione IP 44, 2p + T, 32 A-230÷250 V	cad	0,08	12,40	13,080%
CAM24_L02.200.010.D	Spina CEE, in tecnopolimero autoestinguente diritta, senza ghiera di bloccaggio Spina CEE, in tecnopolimero autoestinguente diritta, resistenza al filo incandescente 850 °C. Senza ghiera di bloccaggio, grado di protezione IP 44, 2p + T, 32 A-380÷415 V	cad	0,10	14,66	11,300%
CAM24_L02.200.010.E	Spina CEE, in tecnopolimero autoestinguente diritta, senza ghiera di bloccaggio Spina CEE, in tecnopolimero autoestinguente diritta, resistenza al filo incandescente 850 °C. Senza ghiera di bloccaggio, grado di protezione IP 44 3p + T, 16 A-230÷250 V	cad	0,09	13,55	15,630%
CAM24_L02.200.010.F	Spina CEE, in tecnopolimero autoestinguente diritta, senza ghiera di bloccaggio Spina CEE, in tecnopolimero autoestinguente diritta, resistenza al filo incandescente 850 °C. Senza ghiera di bloccaggio, grado di protezione IP 44 3p + T, 16 A-380÷415 V	cad	0,08	12,74	16,530%
CAM24_L02.200.010.G	Spina CEE, in tecnopolimero autoestinguente diritta, senza ghiera di bloccaggio Spina CEE, in tecnopolimero autoestinguente diritta, resistenza al filo incandescente 850 °C. Senza ghiera di bloccaggio, grado di protezione IP 44 3p + T, 16 A-500 V	cad	0,09	14,12	15,060%
CAM24_L02.200.010.H	Spina CEE, in tecnopolimero autoestinguente diritta, senza ghiera di bloccaggio Spina CEE, in tecnopolimero autoestinguente diritta, resistenza al filo incandescente 850 °C. Senza ghiera di bloccaggio, grado di protezione IP 44 3p + T, 32 A-230÷250 V	cad	0,11	16,41	13,170%
CAM24_L02.200.010.I	Spina CEE, in tecnopolimero autoestinguente diritta, senza ghiera di bloccaggio Spina CEE, in tecnopolimero autoestinguente diritta, resistenza al filo incandescente 850 °C. Senza ghiera di bloccaggio, grado di protezione IP 44 3p + T, 32 A-380÷415 V	cad	0,10	15,06	14,220%
CAM24_L02.200.010.J	Spina CEE, in tecnopolimero autoestinguente diritta, senza ghiera di bloccaggio Spina CEE, in tecnopolimero autoestinguente diritta, resistenza al filo incandescente 850 °C. Senza ghiera di bloccaggio, grado di protezione IP 44 3p + T, 32 A-500 V	cad	0,12	17,44	12,490%
CAM24_L02.200.010.K	Spina CEE, in tecnopolimero autoestinguente diritta, senza ghiera di bloccaggio Spina CEE, in tecnopolimero autoestinguente diritta, resistenza al filo incandescente 850 °C. Senza ghiera di bloccaggio, grado di protezione IP 44 3p + N + T, 16 A-230÷415 V	cad	0,10	14,62	14,600%
CAM24_L02.200.010.L	Spina CEE, in tecnopolimero autoestinguente diritta, senza ghiera di bloccaggio Spina CEE, in tecnopolimero autoestinguente diritta, resistenza al filo incandescente 850 °C. Senza ghiera di bloccaggio, grado di protezione IP 44 3p + N + T, 32 A-230÷415 V	cad	0,11	17,33	12,550%
CAM24_L02.200.010.M	Spina CEE, in tecnopolimero autoestinguente diritta, senza ghiera di bloccaggio Spina CEE, in tecnopolimero autoestinguente diritta, resistenza al filo incandescente 850 °C. Senza ghiera di bloccaggio, grado di protezione IP 44 3p + N + T, 32 A-500 V	cad	0,13	20,19	10,990%
CAM24_L02.200.020.A	Spina CEE, in tecnopolimero autoestinguente diritta, con ghiera di bloccaggio e tappo Spina CEE, in tecnopolimero autoestinguente diritta, resistenza al filo incandescente 850 °C. Con ghiera di bloccaggio e tappo, grado di protezione IP 67 2p + T, 16 A-230÷250 V	cad	0,08	12,24	13,240%
CAM24_L02.200.020.B	Spina CEE, in tecnopolimero autoestinguente diritta, con ghiera di bloccaggio e tappo Spina CEE, in tecnopolimero autoestinguente diritta, resistenza al filo incandescente 850 °C. Con ghiera di bloccaggio e tappo, grado di protezione IP 67 2p + T, 16 A-380÷415 V	cad	0,10	14,72	11,260%
CAM24_L02.200.020.C	Spina CEE, in tecnopolimero autoestinguente diritta, con ghiera di bloccaggio e tappo Spina CEE, in tecnopolimero autoestinguente diritta, resistenza al filo incandescente 850 °C. Con ghiera di bloccaggio e tappo, grado di protezione IP 67 2p + T, 32 A-230÷250 V	cad	0,11	16,79	10,060%
CAM24_L02.200.020.D	Spina CEE, in tecnopolimero autoestinguente diritta, con ghiera di bloccaggio e tappo Spina CEE, in tecnopolimero autoestinguente diritta, resistenza al filo incandescente 850 °C. Con ghiera di bloccaggio e tappo, grado di protezione IP 67 2p + T, 32 A-380÷415 V	cad	0,13	19,65	8,820%
CAM24_L02.200.020.E	Spina CEE, in tecnopolimero autoestinguente diritta, con ghiera di bloccaggio e tappo Spina CEE, in tecnopolimero autoestinguente diritta, resistenza al filo incandescente 850 °C. Con ghiera di bloccaggio e tappo, grado di protezione IP 67 2p + T, 63 A-230÷250 V	cad	0,24	35,85	5,520%
CAM24_L02.200.020.F	Spina CEE, in tecnopolimero autoestinguente diritta, con ghiera di bloccaggio e tappo Spina CEE, in tecnopolimero autoestinguente diritta, resistenza al filo incandescente 850 °C. Con ghiera di bloccaggio e tappo, grado di protezione IP 67 2p + T, 63 A-380÷415 V	cad	0,29	43,57	4,810%
CAM24_L02.200.020.G	Spina CEE, in tecnopolimero autoestinguente diritta, con ghiera di bloccaggio e tappo Spina CEE, in tecnopolimero autoestinguente diritta, resistenza al filo incandescente 850 °C. Con ghiera di bloccaggio e tappo, grado di protezione IP 67 3p + T, 16 A-230÷250 V	cad	0,11	16,68	12,980%
CAM24_L02.200.020.H	Spina CEE, in tecnopolimero autoestinguente diritta, con ghiera di bloccaggio e tappo Spina CEE, in tecnopolimero autoestinguente diritta, resistenza al filo incandescente 850 °C. Con ghiera di bloccaggio e tappo, grado di protezione IP 67 3p + T, 16 A-380÷415 V	cad	0,10	15,66	13,730%
CAM24_L02.200.020.I	Spina CEE, in tecnopolimero autoestinguente diritta, con ghiera di bloccaggio e tappo Spina CEE, in tecnopolimero autoestinguente diritta, resistenza al filo incandescente 850 °C. Con ghiera di bloccaggio e tappo, grado di protezione IP 67 3p + T, 16 A-500 V	cad	0,12	17,52	12,430%
CAM24_L02.200.020.J	Spina CEE, in tecnopolimero autoestinguente diritta, con ghiera di bloccaggio e tappo Spina CEE, in tecnopolimero autoestinguente diritta, resistenza al filo incandescente 850 °C. Con ghiera di bloccaggio e tappo, grado di protezione IP 67 3p + T, 32 A-230÷250 V	cad	0,14	21,15	10,560%
CAM24_L02.200.020.K	Spina CEE, in tecnopolimero autoestinguente diritta, con ghiera di bloccaggio e tappo Spina CEE, in tecnopolimero autoestinguente diritta, resistenza al filo incandescente 850 °C. Con ghiera di bloccaggio e tappo, grado di protezione IP 67 3p + T, 32 A-380÷415 V	cad	0,13	19,67	11,240%
CAM24_L02.200.020.L	Spina CEE, in tecnopolimero autoestinguente diritta, con ghiera di bloccaggio e tappo Spina CEE, in tecnopolimero autoestinguente diritta, resistenza al filo incandescente 850 °C. Con ghiera di bloccaggio e tappo, grado di protezione IP 67 3p + T, 32 A-500 V	cad	0,14	21,15	10,560%
CAM24_L02.200.020.M	Spina CEE, in tecnopolimero autoestinguente diritta, con ghiera di bloccaggio e tappo Spina CEE, in tecnopolimero autoestinguente diritta, resistenza al filo incandescente 850 °C. Con ghiera di bloccaggio e tappo, grado di protezione IP 67 3p + T, 63 A-230÷250 V	cad	0,30	45,06	5,770%
CAM24_L02.200.020.N	Spina CEE, in tecnopolimero autoestinguente diritta, con ghiera di bloccaggio e tappo Spina CEE, in tecnopolimero autoestinguente diritta, resistenza al filo incandescente 850 °C. Con ghiera di bloccaggio e tappo, grado di protezione IP 67 3p + T, 63 A-380÷415 V	cad	0,27	40,67	6,220%
CAM24_L02.200.020.O	Spina CEE, in tecnopolimero autoestinguente diritta, con ghiera di bloccaggio e tappo Spina CEE, in tecnopolimero autoestinguente diritta, resistenza al filo incandescente 850 °C. Con ghiera di bloccaggio e tappo, grado di protezione IP 67 3p + T, 63 A-500 V	cad	0,30	45,06	5,770%
CAM24_L02.200.020.P	Spina CEE, in tecnopolimero autoestinguente diritta, con ghiera di bloccaggio e tappo Spina CEE, in tecnopolimero autoestinguente diritta, resistenza al filo incandescente 850 °C. Con ghiera di bloccaggio e tappo, grado di protezione IP 67 3p + T, 125 A-230÷250 V	cad	0,60	91,11	3,620%
CAM24_L02.200.020.Q	Spina CEE, in tecnopolimero autoestinguente diritta, con ghiera di bloccaggio e tappo Spina CEE, in tecnopolimero autoestinguente diritta, resistenza al filo incandescente 850 °C. Con ghiera di bloccaggio e tappo, grado di protezione IP 67 3p + T, 125 A-380÷415 V	cad	0,50	75,35	4,060%
CAM24_L02.200.020.R	Spina CEE, in tecnopolimero autoestinguente diritta, con ghiera di bloccaggio e tappo Spina CEE, in tecnopolimero autoestinguente diritta, resistenza al filo incandescente 850 °C. Con ghiera di bloccaggio e tappo, grado di protezione IP 67 3p + T, 125 A-500 V	cad	0,54	82,03	3,850%
CAM24_L02.200.020.S	Spina CEE, in tecnopolimero autoestinguente diritta, con ghiera di bloccaggio e tappo Spina CEE, in tecnopolimero autoestinguente diritta, resistenza al filo incandescente 850 °C. Con ghiera di bloccaggio e tappo, grado di protezione IP 67 3p + N + T, 16 A-230÷415 V	cad	0,12	17,69	12,330%
CAM24_L02.200.020.T	Spina CEE, in tecnopolimero autoestinguente diritta, con ghiera di bloccaggio e tappo Spina CEE, in tecnopolimero autoestinguente diritta, resistenza al filo incandescente 850 °C. Con ghiera di bloccaggio e tappo, grado di protezione IP 67 3p + N + T, 16 A-500 V	cad	0,13	19,92	11,120%
CAM24_L02.200.020.U	Spina CEE, in tecnopolimero autoestinguente diritta, con ghiera di bloccaggio e tappo Spina CEE, in tecnopolimero autoestinguente diritta, resistenza al filo incandescente 850 °C. Con ghiera di bloccaggio e tappo, grado di protezione IP 67 3p + N + T, 32 A-230÷415 V	cad	0,15	22,57	9,990%
CAM24_L02.200.020.V	Spina CEE, in tecnopolimero autoestinguente diritta, con ghiera di bloccaggio e tappo Spina CEE, in tecnopolimero autoestinguente diritta, resistenza al filo incandescente 850 °C. Con ghiera di bloccaggio e tappo, grado di protezione IP 67 3p + N + T, 32 A-500 V	cad	0,17	26,33	8,780%
CAM24_L02.200.020.W	Spina CEE, in tecnopolimero autoestinguente diritta, con ghiera di bloccaggio e tappo Spina CEE, in tecnopolimero autoestinguente diritta, resistenza al filo incandescente 850 °C. Con ghiera di bloccaggio e tappo, grado di protezione IP 67 3p + N + T, 63 A-230÷415 V	cad	0,29	44,43	6,900%
CAM24_L02.200.020.X	Spina CEE, in tecnopolimero autoestinguente diritta, con ghiera di bloccaggio e tappo Spina CEE, in tecnopolimero autoestinguente diritta, resistenza al filo incandescente 850 °C. Con ghiera di bloccaggio e tappo, grado di protezione IP 67 3p + N + T, 125 A-230÷415 V	cad	0,53	79,84	3,920%
CAM24_L02.200.030.A	Spina CEE fissa da quadro senza ghiera di bloccaggio Spina CEE fissa da quadro in materiale termoplastico isolante autoestinguente. Senza ghiera di bloccaggio, grado di protezione IP 44, 2p + T, 16 A-230÷250 V	cad	0,13	19,88	18,350%
CAM24_L02.200.030.B	Spina CEE fissa da quadro senza ghiera di bloccaggio Spina CEE fissa da quadro in materiale termoplastico isolante autoestinguente. Senza ghiera di bloccaggio, grado di protezione IP 44, 2p + T, 16 A-380÷415 V	cad	0,14	21,28	17,240%
CAM24_L02.200.030.C	Spina CEE fissa da quadro senza ghiera di bloccaggio Spina CEE fissa da quadro in materiale termoplastico isolante autoestinguente. Senza ghiera di bloccaggio, grado di protezione IP 44, 2p + T, 32 A-230÷250 V	cad	0,15	22,20	16,590%
CAM24_L02.200.030.D	Spina CEE fissa da quadro senza ghiera di bloccaggio Spina CEE fissa da quadro in materiale termoplastico isolante autoestinguente. Senza ghiera di bloccaggio, grado di protezione IP 44 3p + T, 16 A-230÷250 V	cad	0,16	24,39	17,200%
CAM24_L02.200.030.E	Spina CEE fissa da quadro senza ghiera di bloccaggio Spina CEE fissa da quadro in materiale termoplastico isolante autoestinguente. Senza ghiera di bloccaggio, grado di protezione IP 44 3p + T, 16 A-380÷415 V	cad	0,15	22,87	18,240%
CAM24_L02.200.030.F	Spina CEE fissa da quadro senza ghiera di bloccaggio Spina CEE fissa da quadro in materiale termoplastico isolante autoestinguente. Senza ghiera di bloccaggio, grado di protezione IP 44 3p + T, 16 A-500 V	cad	0,16	24,39	17,200%
CAM24_L02.200.030.G	Spina CEE fissa da quadro senza ghiera di bloccaggio Spina CEE fissa da quadro in materiale termoplastico isolante autoestinguente. Senza ghiera di bloccaggio, grado di protezione IP 44 3p + T, 32 A-230÷250 V	cad	0,18	27,65	15,350%
CAM24_L02.200.030.H	Spina CEE fissa da quadro senza ghiera di bloccaggio Spina CEE fissa da quadro in materiale termoplastico isolante autoestinguente. Senza ghiera di bloccaggio, grado di protezione IP 44 3p + T, 32 A-380÷415 V	cad	0,17	25,71	16,390%
CAM24_L02.200.030.I	Spina CEE fissa da quadro senza ghiera di bloccaggio Spina CEE fissa da quadro in materiale termoplastico isolante autoestinguente. Senza ghiera di bloccaggio, grado di protezione IP 44 3p + T, 32 A-500 V	cad	0,18	27,65	15,350%
CAM24_L02.200.030.J	Spina CEE fissa da quadro senza ghiera di bloccaggio Spina CEE fissa da quadro in materiale termoplastico isolante autoestinguente. Senza ghiera di bloccaggio, grado di protezione IP 44 3p + N + T, 16 A-230÷415 V	cad	0,17	25,83	18,170%
CAM24_L02.200.030.K	Spina CEE fissa da quadro senza ghiera di bloccaggio Spina CEE fissa da quadro in materiale termoplastico isolante autoestinguente. Senza ghiera di bloccaggio, grado di protezione IP 44 3p + N + T, 32 A-230÷415 V	cad	0,19	28,51	16,610%
CAM24_L02.200.040.A	Spina CEE fissa da quadro con ghiera di bloccaggio Spina CEE fissa da quadro in materiale termoplastico isolante autoestinguente. Con ghiera di bloccaggio, grado di protezione IP 67 2p + T, 16 A-230÷250 V	cad	0,15	22,37	16,480%
CAM24_L02.200.040.B	Spina CEE fissa da quadro con ghiera di bloccaggio Spina CEE fissa da quadro in materiale termoplastico isolante autoestinguente. Con ghiera di bloccaggio, grado di protezione IP 67 2p + T, 16 A-380÷415 V	cad	0,15	23,18	15,950%
CAM24_L02.200.040.C	Spina CEE fissa da quadro con ghiera di bloccaggio Spina CEE fissa da quadro in materiale termoplastico isolante autoestinguente. Con ghiera di bloccaggio, grado di protezione IP 67 2p + T, 32 A-230÷250 V	cad	0,18	26,81	14,000%
CAM24_L02.200.040.D	Spina CEE fissa da quadro con ghiera di bloccaggio Spina CEE fissa da quadro in materiale termoplastico isolante autoestinguente. Con ghiera di bloccaggio, grado di protezione IP 67 3p + T, 16 A-230÷250 V	cad	0,21	31,64	13,610%
CAM24_L02.200.040.E	Spina CEE fissa da quadro con ghiera di bloccaggio Spina CEE fissa da quadro in materiale termoplastico isolante autoestinguente. Con ghiera di bloccaggio, grado di protezione IP 67 3p + T, 16 A-380÷415 V	cad	0,19	28,55	14,920%
CAM24_L02.200.040.F	Spina CEE fissa da quadro con ghiera di bloccaggio Spina CEE fissa da quadro in materiale termoplastico isolante autoestinguente. Con ghiera di bloccaggio, grado di protezione IP 67 3p + T, 16 A-500 V	cad	0,21	31,64	13,610%
CAM24_L02.200.040.G	Spina CEE fissa da quadro con ghiera di bloccaggio Spina CEE fissa da quadro in materiale termoplastico isolante autoestinguente. Con ghiera di bloccaggio, grado di protezione IP 67 3p + T, 32 A-230÷250 V	cad	0,22	33,10	13,070%
CAM24_L02.200.040.H	Spina CEE fissa da quadro con ghiera di bloccaggio Spina CEE fissa da quadro in materiale termoplastico isolante autoestinguente. Con ghiera di bloccaggio, grado di protezione IP 67 3p + T, 32 A-380÷415 V	cad	0,20	30,13	14,210%
CAM24_L02.200.040.I	Spina CEE fissa da quadro con ghiera di bloccaggio Spina CEE fissa da quadro in materiale termoplastico isolante autoestinguente. Con ghiera di bloccaggio, grado di protezione IP 67 3p + T, 32 A-500 V	cad	0,22	33,10	13,070%
CAM24_L02.200.040.J	Spina CEE fissa da quadro con ghiera di bloccaggio Spina CEE fissa da quadro in materiale termoplastico isolante autoestinguente. Con ghiera di bloccaggio, grado di protezione IP 67 3p + T, 63 A-230-250 V	cad	0,38	57,92	10,600%
CAM24_L02.200.040.K	Spina CEE fissa da quadro con ghiera di bloccaggio Spina CEE fissa da quadro in materiale termoplastico isolante autoestinguente. Con ghiera di bloccaggio, grado di protezione IP 67 3p + T, 63 A-380÷415 V	cad	0,73	110,78	7,130%
CAM24_L02.200.040.L	Spina CEE fissa da quadro con ghiera di bloccaggio Spina CEE fissa da quadro in materiale termoplastico isolante autoestinguente. Con ghiera di bloccaggio, grado di protezione IP 67 3p + N + T, 16 A-230÷415 V	cad	0,19	29,36	16,170%
CAM24_L02.200.040.M	Spina CEE fissa da quadro con ghiera di bloccaggio Spina CEE fissa da quadro in materiale termoplastico isolante autoestinguente. Con ghiera di bloccaggio, grado di protezione IP 67 3p + N + T, 32 A-230÷415 V	cad	0,22	34,00	14,170%
CAM24_L02.200.040.N	Spina CEE fissa da quadro con ghiera di bloccaggio Spina CEE fissa da quadro in materiale termoplastico isolante autoestinguente. Con ghiera di bloccaggio, grado di protezione IP 67 3p + N + T, 63 A-230÷250 V	cad	0,42	64,06	11,220%
CAM24_L02.200.040.O	Spina CEE fissa da quadro con ghiera di bloccaggio Spina CEE fissa da quadro in materiale termoplastico isolante autoestinguente. Con ghiera di bloccaggio, grado di protezione IP 67 3p + N + T, 63 A-230÷415 V	cad	0,82	123,98	7,300%
CAM24_L02.210	CARPENTERIE METALLICHE COMPONIBILI
CAM24_L02.210.010.A	Carpenteria in lamiera metallica completo di portello cieco Carpenteria in lamiera metallica verniciata con resine epossidiche, tipo componibile in elementi prefabbricati da assemblare, inclusi gli accessori per l'alloggiamento dispositivi elettrici scatolati e modulari, grado di protezione IP 55, completo di portello cieco con serratura a chiave 400x600x200 mm	cad	3,37	510,49	5,830%
CAM24_L02.210.010.B	Carpenteria in lamiera metallica completo di portello cieco Carpenteria in lamiera metallica verniciata con resine epossidiche, tipo componibile in elementi prefabbricati da assemblare, inclusi gli accessori per l'alloggiamento dispositivi elettrici scatolati e modulari, grado di protezione IP 55, completo di portello cieco con serratura a chiave 600x600x200 mm	cad	4,24	641,97	5,170%
CAM24_L02.210.010.C	Carpenteria in lamiera metallica completo di portello cieco Carpenteria in lamiera metallica verniciata con resine epossidiche, tipo componibile in elementi prefabbricati da assemblare, inclusi gli accessori per l'alloggiamento dispositivi elettrici scatolati e modulari, grado di protezione IP 55, completo di portello cieco con serratura a chiave 800x600x200 mm	cad	5,21	789,30	5,820%
CAM24_L02.210.010.D	Carpenteria in lamiera metallica completo di portello cieco Carpenteria in lamiera metallica verniciata con resine epossidiche, tipo componibile in elementi prefabbricati da assemblare, inclusi gli accessori per l'alloggiamento dispositivi elettrici scatolati e modulari, grado di protezione IP 55, completo di portello cieco con serratura a chiave 1000x600x200 mm	cad	6,25	946,28	5,210%
CAM24_L02.210.010.E	Carpenteria in lamiera metallica completo di portello cieco Carpenteria in lamiera metallica verniciata con resine epossidiche, tipo componibile in elementi prefabbricati da assemblare, inclusi gli accessori per l'alloggiamento dispositivi elettrici scatolati e modulari, grado di protezione IP 55, completo di portello cieco con serratura a chiave 1200x600x200 mm	cad	7,17	1.086,27	4,870%
CAM24_L02.210.010.F	Carpenteria in lamiera metallica completo di portello cieco Carpenteria in lamiera metallica verniciata con resine epossidiche, tipo componibile in elementi prefabbricati da assemblare, inclusi gli accessori per l'alloggiamento dispositivi elettrici scatolati e modulari, grado di protezione IP 55, completo di portello cieco con serratura a chiave 1800x600x400 mm	cad	17,18	2.601,21	4,240%
CAM24_L02.210.010.G	Carpenteria in lamiera metallica completo di portello cieco Carpenteria in lamiera metallica verniciata con resine epossidiche, tipo componibile in elementi prefabbricati da assemblare, inclusi gli accessori per l'alloggiamento dispositivi elettrici scatolati e modulari, grado di protezione IP 55, completo di portello cieco con serratura a chiave 1800x250x400 mm	cad	10,18	1.541,22	6,170%
CAM24_L02.210.010.H	Carpenteria in lamiera metallica completo di portello cieco Carpenteria in lamiera metallica verniciata con resine epossidiche, tipo componibile in elementi prefabbricati da assemblare, inclusi gli accessori per l'alloggiamento dispositivi elettrici scatolati e modulari, grado di protezione IP 55, completo di portello cieco con serratura a chiave 1950x600x600 mm, completo di zoccolo inferiore	cad	19,93	3.018,12	4,250%
CAM24_L02.210.010.I	Carpenteria in lamiera metallica completo di portello cieco Carpenteria in lamiera metallica verniciata con resine epossidiche, tipo componibile in elementi prefabbricati da assemblare, inclusi gli accessori per l'alloggiamento dispositivi elettrici scatolati e modulari, grado di protezione IP 55, completo di portello cieco con serratura a chiave 1950x600x800 mm, completo di zoccolo inferiore	cad	21,75	3.293,56	4,250%
CAM24_L02.210.010.J	Carpenteria in lamiera metallica completo di portello cieco Carpenteria in lamiera metallica verniciata con resine epossidiche, tipo componibile in elementi prefabbricati da assemblare, inclusi gli accessori per l'alloggiamento dispositivi elettrici scatolati e modulari, grado di protezione IP 55, completo di portello cieco con serratura a chiave 1950x850x600 mm, completo di zoccolo inferiore	cad	23,79	3.601,65	4,240%
CAM24_L02.210.010.K	Carpenteria in lamiera metallica completo di portello cieco Carpenteria in lamiera metallica verniciata con resine epossidiche, tipo componibile in elementi prefabbricati da assemblare, inclusi gli accessori per l'alloggiamento dispositivi elettrici scatolati e modulari, grado di protezione IP 55, completo di portello cieco con serratura a chiave 1950x850x800 mm, completo di zoccolo inferiore	cad	23,01	3.483,45	4,250%
CAM24_L02.210.020.A	Carpenteria in lamiera metallica completo di portello a cristallo trasparente Carpenteria in lamiera metallica verniciata con resine epossidiche, tipo componibile in elementi prefabbricati da assemblare, inclusi gli accessori per l'alloggiamento dispositivi elettrici scatolati e modulari, grado di protezione IP 55, completo di portello a cristallo trasparente con serratura a chiave 400x600x200 mm	cad	3,97	601,12	5,180%
CAM24_L02.210.020.B	Carpenteria in lamiera metallica completo di portello a cristallo trasparente Carpenteria in lamiera metallica verniciata con resine epossidiche, tipo componibile in elementi prefabbricati da assemblare, inclusi gli accessori per l'alloggiamento dispositivi elettrici scatolati e modulari, grado di protezione IP 55, completo di portello a cristallo trasparente con serratura a chiave 600x600x200 mm	cad	5,02	760,02	4,600%
CAM24_L02.210.020.C	Carpenteria in lamiera metallica completo di portello a cristallo trasparente Carpenteria in lamiera metallica verniciata con resine epossidiche, tipo componibile in elementi prefabbricati da assemblare, inclusi gli accessori per l'alloggiamento dispositivi elettrici scatolati e modulari, grado di protezione IP 55, completo di portello a cristallo trasparente con serratura a chiave 800x600x200 mm	cad	6,11	925,84	5,190%
CAM24_L02.210.020.D	Carpenteria in lamiera metallica completo di portello a cristallo trasparente Carpenteria in lamiera metallica verniciata con resine epossidiche, tipo componibile in elementi prefabbricati da assemblare, inclusi gli accessori per l'alloggiamento dispositivi elettrici scatolati e modulari, grado di protezione IP 55, completo di portello a cristallo trasparente con serratura a chiave 1000x600x200 mm	cad	7,11	1.076,13	4,900%
CAM24_L02.210.020.E	Carpenteria in lamiera metallica completo di portello a cristallo trasparente Carpenteria in lamiera metallica verniciata con resine epossidiche, tipo componibile in elementi prefabbricati da assemblare, inclusi gli accessori per l'alloggiamento dispositivi elettrici scatolati e modulari, grado di protezione IP 55, completo di portello a cristallo trasparente con serratura a chiave 1200x600x200 mm	cad	8,16	1.235,36	4,580%
CAM24_L02.210.020.F	Carpenteria in lamiera metallica completo di portello a cristallo trasparente Carpenteria in lamiera metallica verniciata con resine epossidiche, tipo componibile in elementi prefabbricati da assemblare, inclusi gli accessori per l'alloggiamento dispositivi elettrici scatolati e modulari, grado di protezione IP 55, completo di portello a cristallo trasparente con serratura a chiave 1800x600x400 mm	cad	19,28	2.919,09	3,910%
CAM24_L02.210.020.G	Carpenteria in lamiera metallica completo di portello a cristallo trasparente Carpenteria in lamiera metallica verniciata con resine epossidiche, tipo componibile in elementi prefabbricati da assemblare, inclusi gli accessori per l'alloggiamento dispositivi elettrici scatolati e modulari, grado di protezione IP 55, completo di portello a cristallo trasparente con serratura a chiave 1950x600x600 mm, completo di zoccolo inferiore	cad	22,02	3.334,10	3,920%
CAM24_L02.210.020.H	Carpenteria in lamiera metallica completo di portello a cristallo trasparente Carpenteria in lamiera metallica verniciata con resine epossidiche, tipo componibile in elementi prefabbricati da assemblare, inclusi gli accessori per l'alloggiamento dispositivi elettrici scatolati e modulari, grado di protezione IP 55, completo di portello a cristallo trasparente con serratura a chiave 1950x600x800 mm, completo di zoccolo inferiore	cad	24,13	3.653,47	4,240%
CAM24_L02.210.020.I	Carpenteria in lamiera metallica completo di portello a cristallo trasparente Carpenteria in lamiera metallica verniciata con resine epossidiche, tipo componibile in elementi prefabbricati da assemblare, inclusi gli accessori per l'alloggiamento dispositivi elettrici scatolati e modulari, grado di protezione IP 55, completo di portello a cristallo trasparente con serratura a chiave 1950x850x600 mm, completo di zoccolo inferiore	cad	26,37	3.992,98	3,920%
CAM24_L02.210.020.J	Carpenteria in lamiera metallica completo di portello a cristallo trasparente Carpenteria in lamiera metallica verniciata con resine epossidiche, tipo componibile in elementi prefabbricati da assemblare, inclusi gli accessori per l'alloggiamento dispositivi elettrici scatolati e modulari, grado di protezione IP 55, completo di portello a cristallo trasparente con serratura a chiave 1950x850x800 mm, completo di zoccolo inferiore	cad	25,71	3.892,36	4,250%
CAM24_L02.220	MORSETTIERE PORTA FUSIBILI
CAM24_L02.220.010.A	Morsetto portafusibili Morsetto portafusibili, in melamina Per fusibili 8,5x31,5	cad	0,13	19,03	4,030%
CAM24_L02.220.010.B	Morsetto portafusibili Morsetto portafusibili, in melamina Per fusibili 10,3x38	cad	0,13	19,96	3,920%
CAM24_L02.220.010.C	Morsetto portafusibili Morsetto portafusibili, in melamina Portata 1000 A	cad	13,65	2.066,59	2,380%
CAM24_L02.220.010.D	Morsetto portafusibili Morsetto portafusibili, in melamina Portata 1250 A	cad	19,34	2.928,00	2,090%
CAM24_L02.220.020.A	Morsettiera tetrapolare 125 A Morsettiera tetrapolare 125 A, da 122x84x72 mm, completa di 4 barre da 12x4 mm, con fissaggio Tetrapolare 125 A, da 122x84x72 mm, completa di 4 barre	cad	0,38	57,26	5,700%
CAM24_L02.220.030.A	Morsettiera tetrapolare 160 A Morsettiera tetrapolare 160 A, da 240x180x125 mm, completa di 4 barre da 18x4 mm, con fissaggio Morsettiera tetrapolare 160 A	cad	0,56	85,06	4,890%
CAM24_L02.230	ASPIRATORI
CAM24_L02.230.010.A	Aspiratore centrifugo Aspiratore centrifugo da muro a soffitto per espulsione dell'aria in condotto di ventilazione, in involucro in ABS con grado di protezione IP44, motore a poli schermati montato su cuscinetti a sfera ed alimentato a 230 V-50 Hz, diametro mandata 100 mm Portata massima 40 m³/h, prevalenza massima 12 mm H2O, potenza assorbita 18 W	cad	0,85	128,68	9,690%
CAM24_L02.230.010.B	Aspiratore centrifugo Aspiratore centrifugo da muro a soffitto per espulsione dell'aria in condotto di ventilazione, in involucro in ABS con grado di protezione IP44, motore a poli schermati montato su cuscinetti a sfera ed alimentato a 230 V-50 Hz, diametro mandata 100 mm A due velocità, portata massima 110 m³/h, prevalenza massima 16 mm H2O, potenza assorbita 24 W	cad	1,15	174,42	8,370%
CAM24_L02.230.010.C	Aspiratore centrifugo Aspiratore centrifugo da muro a soffitto per espulsione dell'aria in condotto di ventilazione, in involucro in ABS con grado di protezione IP44, motore a poli schermati montato su cuscinetti a sfera ed alimentato a 230 V-50 Hz, diametro mandata 100 mm A due velocità, portata massima 230 m³/h, prevalenza massima 33 mm H2O, potenza assorbita 68 W	cad	1,32	199,51	7,030%
CAM24_L02.230.010.D	Aspiratore centrifugo Aspiratore centrifugo da muro a soffitto per espulsione dell'aria in condotto di ventilazione, in involucro in ABS con grado di protezione IP44, motore a poli schermati montato su cuscinetti a sfera ed alimentato a 230 V-50 Hz, diametro mandata 100 mm Portata massima 70 m³/h, prevalenza massima 12 mm H2O, potenza assorbita 18 W, con timer incorporato	cad	1,07	161,30	8,630%
CAM24_L02.230.010.E	Aspiratore centrifugo Aspiratore centrifugo da muro a soffitto per espulsione dell'aria in condotto di ventilazione, in involucro in ABS con grado di protezione IP44, motore a poli schermati montato su cuscinetti a sfera ed alimentato a 230 V-50 Hz, diametro mandata 100 mm A due velocità, portata massima 110 m³/h, prevalenza massima 16 mm H2O, potenza assorbita 24 W, con timer incorporato	cad	1,35	204,70	7,130%
CAM24_L02.230.010.F	Aspiratore centrifugo Aspiratore centrifugo da muro a soffitto per espulsione dell'aria in condotto di ventilazione, in involucro in ABS con grado di protezione IP44, motore a poli schermati montato su cuscinetti a sfera ed alimentato a 230 V-50 Hz, diametro mandata 100 mm A due velocità, portata massima 230 m³/h, prevalenza massima 33 mm H2O, potenza assorbita 68 W, con timer incorporato	cad	1,53	232,18	6,260%
CAM24_L02.230.020.A	Aspiratore elicoidale assiale Aspiratore elicoidale assiale da muro a soffitto per espulsione diretta dell'aria a cielo aperto, dotato di motore asincrono ad induzione con grado di protezione IP44, montato su cuscinetti a sfera e telaio in lamiera d'acciaio verniciata con griglia interna di protezione, per istallazione in ambienti industriali con atmosfera non aggressiva o polverosa Portata 1500 m³/h, prevalenza 20 mm H2O, motore a 2 poli potenza 90 W, alimentato a 230 V-50 Hz, foro diametro 250 mm	cad	1,61	244,49	6,210%
CAM24_L02.230.020.B	Aspiratore elicoidale assiale Aspiratore elicoidale assiale da muro a soffitto per espulsione diretta dell'aria a cielo aperto, dotato di motore asincrono ad induzione con grado di protezione IP44, montato su cuscinetti a sfera e telaio in lamiera d'acciaio verniciata con griglia interna di protezione, per istallazione in ambienti industriali con atmosfera non aggressiva o polverosa Portata 1000 m³/h, prevalenza 5,5 mm H2O, motore a 4 poli potenza 50 W, alimentato a 230 V-50 Hz, foro diametro 250 mm	cad	1,59	240,00	6,300%
CAM24_L02.230.020.C	Aspiratore elicoidale assiale Aspiratore elicoidale assiale da muro a soffitto per espulsione diretta dell'aria a cielo aperto, dotato di motore asincrono ad induzione con grado di protezione IP44, montato su cuscinetti a sfera e telaio in lamiera d'acciaio verniciata con griglia interna di protezione, per istallazione in ambienti industriali con atmosfera non aggressiva o polverosa Portata 1750 m³/h, prevalenza 3,5 mm H2O, motore a 4 poli potenza 75 W, alimentato a 230 V-50 Hz, foro diametro 350 mm	cad	1,71	259,55	5,940%
CAM24_L02.230.020.D	Aspiratore elicoidale assiale Aspiratore elicoidale assiale da muro a soffitto per espulsione diretta dell'aria a cielo aperto, dotato di motore asincrono ad induzione con grado di protezione IP44, montato su cuscinetti a sfera e telaio in lamiera d'acciaio verniciata con griglia interna di protezione, per istallazione in ambienti industriali con atmosfera non aggressiva o polverosa Portata 3000 m³/h, prevalenza 5 mm H2O, motore a 4 poli potenza 125 W, alimentato a 230 V-50 Hz, foro diametro 400 mm	cad	2,30	347,67	4,680%
CAM24_L02.230.020.E	Aspiratore elicoidale assiale Aspiratore elicoidale assiale da muro a soffitto per espulsione diretta dell'aria a cielo aperto, dotato di motore asincrono ad induzione con grado di protezione IP44, montato su cuscinetti a sfera e telaio in lamiera d'acciaio verniciata con griglia interna di protezione, per istallazione in ambienti industriali con atmosfera non aggressiva o polverosa Portata 3700 m³/h, prevalenza 8 mm H2O, motore a 4 poli potenza 190 W, alimentato a 230 V-50 Hz, foro diametro 450 mm	cad	2,53	382,78	4,640%
CAM24_L02.230.020.F	Aspiratore elicoidale assiale Aspiratore elicoidale assiale da muro a soffitto per espulsione diretta dell'aria a cielo aperto, dotato di motore asincrono ad induzione con grado di protezione IP44, montato su cuscinetti a sfera e telaio in lamiera d'acciaio verniciata con griglia interna di protezione, per istallazione in ambienti industriali con atmosfera non aggressiva o polverosa Portata 1000 m³/h, prevalenza 6,5 mm H2O, motore a 4 poli potenza 60 W, alimentato a 230/400 V-50 Hz, foro diametro 250 mm	cad	1,59	240,85	7,080%
CAM24_L02.230.020.G	Aspiratore elicoidale assiale Aspiratore elicoidale assiale da muro a soffitto per espulsione diretta dell'aria a cielo aperto, dotato di motore asincrono ad induzione con grado di protezione IP44, montato su cuscinetti a sfera e telaio in lamiera d'acciaio verniciata con griglia interna di protezione, per istallazione in ambienti industriali con atmosfera non aggressiva o polverosa Portata 1900 m³/h, prevalenza 5,5 mm H2O, motore a 4 poli potenza 90 W, alimentato a 230/400 V-50 Hz, foro diametro 350 mm	cad	1,62	245,38	6,780%
CAM24_L02.230.020.H	Aspiratore elicoidale assiale Aspiratore elicoidale assiale da muro a soffitto per espulsione diretta dell'aria a cielo aperto, dotato di motore asincrono ad induzione con grado di protezione IP44, montato su cuscinetti a sfera e telaio in lamiera d'acciaio verniciata con griglia interna di protezione, per istallazione in ambienti industriali con atmosfera non aggressiva o polverosa Portata 3150 m³/h, prevalenza 12 mm H2O, motore a 4 poli potenza 130 W, alimentato a 230/400 V-50 Hz, foro diametro 400 mm	cad	1,69	256,35	6,740%
CAM24_L02.230.020.I	Aspiratore elicoidale assiale Aspiratore elicoidale assiale da muro a soffitto per espulsione diretta dell'aria a cielo aperto, dotato di motore asincrono ad induzione con grado di protezione IP44, montato su cuscinetti a sfera e telaio in lamiera d'acciaio verniciata con griglia interna di protezione, per istallazione in ambienti industriali con atmosfera non aggressiva o polverosa Portata 3850 m³/h, prevalenza 14 mm H2O, motore a 4 poli potenza 200 W, alimentato a 230/400 V-50 Hz, foro diametro 450 mm	cad	2,48	375,86	5,080%
CAM24_L02.230.020.J	Aspiratore elicoidale assiale Aspiratore elicoidale assiale da muro a soffitto per espulsione diretta dell'aria a cielo aperto, dotato di motore asincrono ad induzione con grado di protezione IP44, montato su cuscinetti a sfera e telaio in lamiera d'acciaio verniciata con griglia interna di protezione, per istallazione in ambienti industriali con atmosfera non aggressiva o polverosa Portata 4350 m³/h, prevalenza 7 mm H2O, motore a 4 poli potenza 200 W, alimentato a 230/400 V-50 Hz, foro diametro 500 mm	cad	2,85	432,12	4,620%
CAM24_L02.230.020.K	Aspiratore elicoidale assiale Aspiratore elicoidale assiale da muro a soffitto per espulsione diretta dell'aria a cielo aperto, dotato di motore asincrono ad induzione con grado di protezione IP44, montato su cuscinetti a sfera e telaio in lamiera d'acciaio verniciata con griglia interna di protezione, per istallazione in ambienti industriali con atmosfera non aggressiva o polverosa Portata 3650 m³/h, prevalenza 7 mm H2O, motore a 6 poli potenza 160 W, alimentato a 230/400 V-50 Hz, foro diametro 500 mm	cad	2,92	442,21	4,660%
CAM24_L02.230.020.L	Aspiratore elicoidale assiale Aspiratore elicoidale assiale da muro a soffitto per espulsione diretta dell'aria a cielo aperto, dotato di motore asincrono ad induzione con grado di protezione IP44, montato su cuscinetti a sfera e telaio in lamiera d'acciaio verniciata con griglia interna di protezione, per istallazione in ambienti industriali con atmosfera non aggressiva o polverosa Portata 6800 m³/h, prevalenza 8,5 mm H2O, motore a 6 poli potenza 290 W, alimentato a 230/400 V-50 Hz, foro diametro 600 mm	cad	3,60	544,93	3,800%
CAM24_L02.230.020.M	Aspiratore elicoidale assiale Aspiratore elicoidale assiale da muro a soffitto per espulsione diretta dell'aria a cielo aperto, dotato di motore asincrono ad induzione con grado di protezione IP44, montato su cuscinetti a sfera e telaio in lamiera d'acciaio verniciata con griglia interna di protezione, per istallazione in ambienti industriali con atmosfera non aggressiva o polverosa Portata 4700 m³/h, prevalenza 6,5 mm H2O, motore a 6 poli potenza 170 W, alimentato a 230/400 V-50 Hz, foro diametro 600 mm	cad	3,25	492,29	4,240%
CAM24_L02.240	TRASFORMATORI DI ISOLAMENTO
CAM24_L02.240.010.A	Trasformatore monofase di isolamento Trasformatore monofase di isolamento, primario 230 V o 400 V - secondario 110 V (55-0-55 V) in alternativa 230 V, impregnati con vernice isolante, classe di isolamento F, classe di protezione I, esecuzione a giorno, primario e secondario avvolti su supporti separati e isolati da doppio isolamento rinforzato, potenze fino a 2000 VA Potenza resa 50 VA	cad	0,55	83,32	5,540%
CAM24_L02.240.010.B	Trasformatore monofase di isolamento Trasformatore monofase di isolamento, primario 230 V o 400 V - secondario 110 V (55-0-55 V) in alternativa 230 V, impregnati con vernice isolante, classe di isolamento F, classe di protezione I, esecuzione a giorno, primario e secondario avvolti su supporti separati e isolati da doppio isolamento rinforzato, potenze fino a 2000 VA Potenza resa 100 VA	cad	0,64	97,28	4,960%
CAM24_L02.240.010.C	Trasformatore monofase di isolamento Trasformatore monofase di isolamento, primario 230 V o 400 V - secondario 110 V (55-0-55 V) in alternativa 230 V, impregnati con vernice isolante, classe di isolamento F, classe di protezione I, esecuzione a giorno, primario e secondario avvolti su supporti separati e isolati da doppio isolamento rinforzato, potenze fino a 2000 VA Potenza resa 200 VA	cad	1,02	154,85	3,680%
CAM24_L02.240.010.D	Trasformatore monofase di isolamento Trasformatore monofase di isolamento, primario 230 V o 400 V - secondario 110 V (55-0-55 V) in alternativa 230 V, impregnati con vernice isolante, classe di isolamento F, classe di protezione I, esecuzione a giorno, primario e secondario avvolti su supporti separati e isolati da doppio isolamento rinforzato, potenze fino a 2000 VA Potenza resa 500 VA	cad	1,37	207,26	3,140%
CAM24_L02.240.010.E	Trasformatore monofase di isolamento Trasformatore monofase di isolamento, primario 230 V o 400 V - secondario 110 V (55-0-55 V) in alternativa 230 V, impregnati con vernice isolante, classe di isolamento F, classe di protezione I, esecuzione a giorno, primario e secondario avvolti su supporti separati e isolati da doppio isolamento rinforzato, potenze fino a 2000 VA Potenza resa 800 VA	cad	2,06	312,10	2,600%
CAM24_L02.240.010.F	Trasformatore monofase di isolamento Trasformatore monofase di isolamento, primario 230 V o 400 V - secondario 110 V (55-0-55 V) in alternativa 230 V, impregnati con vernice isolante, classe di isolamento F, classe di protezione I, esecuzione a giorno, primario e secondario avvolti su supporti separati e isolati da doppio isolamento rinforzato, potenze fino a 2000 VA Potenza resa 1000 VA	cad	2,40	363,48	2,440%
CAM24_L02.240.010.G	Trasformatore monofase di isolamento Trasformatore monofase di isolamento, primario 230 V o 400 V - secondario 110 V (55-0-55 V) in alternativa 230 V, impregnati con vernice isolante, classe di isolamento F, classe di protezione I, esecuzione a giorno, primario e secondario avvolti su supporti separati e isolati da doppio isolamento rinforzato, potenze fino a 2000 VA Potenza resa 1500 VA	cad	3,18	481,77	2,220%
CAM24_L02.240.010.H	Trasformatore monofase di isolamento Trasformatore monofase di isolamento, primario 230 V o 400 V - secondario 110 V (55-0-55 V) in alternativa 230 V, impregnati con vernice isolante, classe di isolamento F, classe di protezione I, esecuzione a giorno, primario e secondario avvolti su supporti separati e isolati da doppio isolamento rinforzato, potenze fino a 2000 VA Potenza resa 2000 VA	cad	3,72	563,21	2,120%
CAM24_L02.240.020.A	Carpenteria per trasformatori di isolamento Carpenteria per trasformatori di isolamento, in lamiera di acciaio verniciata con resine epossidiche, con griglie di aereazione, predisposizione per ventole di raffreddamento e maniglie di sollevamento in materiale plastico, grado di protezione IP21, per trasformatori monofase Fino a 200 VA	cad	1,54	233,86	2,950%
CAM24_L02.240.020.B	Carpenteria per trasformatori di isolamento Carpenteria per trasformatori di isolamento, in lamiera di acciaio verniciata con resine epossidiche, con griglie di aereazione, predisposizione per ventole di raffreddamento e maniglie di sollevamento in materiale plastico, grado di protezione IP21, per trasformatori monofase Fino a 500 VA	cad	2,39	361,36	2,850%
CAM24_L02.240.020.C	Carpenteria per trasformatori di isolamento Carpenteria per trasformatori di isolamento, in lamiera di acciaio verniciata con resine epossidiche, con griglie di aereazione, predisposizione per ventole di raffreddamento e maniglie di sollevamento in materiale plastico, grado di protezione IP21, per trasformatori monofase Fino a 1000 VA	cad	3,26	494,30	2,780%
CAM24_L02.240.020.D	Carpenteria per trasformatori di isolamento Carpenteria per trasformatori di isolamento, in lamiera di acciaio verniciata con resine epossidiche, con griglie di aereazione, predisposizione per ventole di raffreddamento e maniglie di sollevamento in materiale plastico, grado di protezione IP21, per trasformatori monofase Fino a 2000 VA	cad	4,03	610,89	2,780%
CAM24_L02.250	REGOLATORI DI VELOCITA
CAM24_L02.250.010.A	Regolatore di velocità per motori elettrici Regolatore di velocità per motori elettrici con contollo vettoriale di flusso con filtro anti armoniche, fornito di interfaccia per rete di comunicazione e controllo a distanza. Trifase 380÷400 V. Per potenze: kW, Hp, kVA kW 0,37 - hp 0,50 - kVA 1,50	cad	5,06	766,03	8,700%
CAM24_L02.250.010.B	Regolatore di velocità per motori elettrici Regolatore di velocità per motori elettrici con contollo vettoriale di flusso con filtro anti armoniche, fornito di interfaccia per rete di comunicazione e controllo a distanza. Trifase 380÷400 V. Per potenze: kW, Hp, kVA kW 0,55 - hp 0,75 - kVA 1,80	cad	5,86	887,54	8,680%
CAM24_L02.250.010.C	Regolatore di velocità per motori elettrici Regolatore di velocità per motori elettrici con contollo vettoriale di flusso con filtro anti armoniche, fornito di interfaccia per rete di comunicazione e controllo a distanza. Trifase 380÷400 V. Per potenze: kW, Hp, kVA kW 0,75 - hp 1,00 - kVA 2,40	cad	5,92	895,76	8,410%
CAM24_L02.250.010.D	Regolatore di velocità per motori elettrici Regolatore di velocità per motori elettrici con contollo vettoriale di flusso con filtro anti armoniche, fornito di interfaccia per rete di comunicazione e controllo a distanza. Trifase 380÷400 V. Per potenze: kW, Hp, kVA kW 1,10 - hp 1,50 - kVA 3,20	cad	7,37	1.115,34	7,990%
CAM24_L02.250.010.E	Regolatore di velocità per motori elettrici Regolatore di velocità per motori elettrici con contollo vettoriale di flusso con filtro anti armoniche, fornito di interfaccia per rete di comunicazione e controllo a distanza. Trifase 380÷400 V. Per potenze: kW, Hp, kVA kW 1,50 - hp 2,00 - kVA 4,20	cad	7,80	1.181,57	7,750%
CAM24_L02.250.010.F	Regolatore di velocità per motori elettrici Regolatore di velocità per motori elettrici con contollo vettoriale di flusso con filtro anti armoniche, fornito di interfaccia per rete di comunicazione e controllo a distanza. Trifase 380÷400 V. Per potenze: kW, Hp, kVA kW 2,20 - hp 3,00 - kVA 5,90	cad	8,70	1.317,64	6,820%
CAM24_L02.250.010.G	Regolatore di velocità per motori elettrici Regolatore di velocità per motori elettrici con contollo vettoriale di flusso con filtro anti armoniche, fornito di interfaccia per rete di comunicazione e controllo a distanza. Trifase 380÷400 V. Per potenze: kW, Hp, kVA kW 3,00 - hp 3,80 - kVA 7,10	cad	10,43	1.578,57	6,670%
CAM24_L02.250.010.H	Regolatore di velocità per motori elettrici Regolatore di velocità per motori elettrici con contollo vettoriale di flusso con filtro anti armoniche, fornito di interfaccia per rete di comunicazione e controllo a distanza. Trifase 380÷400 V. Per potenze: kW, Hp, kVA kW 4,00 - hp 5,00 - kVA 9,20	cad	11,53	1.745,82	6,200%
CAM24_L02.250.010.I	Regolatore di velocità per motori elettrici Regolatore di velocità per motori elettrici con contollo vettoriale di flusso con filtro anti armoniche, fornito di interfaccia per rete di comunicazione e controllo a distanza. Trifase 380÷400 V. Per potenze: kW, Hp, kVA kW 5,50 - hp 7,50 - kVA 15,0	cad	13,73	2.078,80	5,590%
CAM24_L02.250.010.J	Regolatore di velocità per motori elettrici Regolatore di velocità per motori elettrici con contollo vettoriale di flusso con filtro anti armoniche, fornito di interfaccia per rete di comunicazione e controllo a distanza. Trifase 380÷400 V. Per potenze: kW, Hp, kVA kW 7,50 - hp 10,0 - kVA 18,0	cad	17,30	2.619,45	5,120%
CAM24_L02.250.010.K	Regolatore di velocità per motori elettrici Regolatore di velocità per motori elettrici con contollo vettoriale di flusso con filtro anti armoniche, fornito di interfaccia per rete di comunicazione e controllo a distanza. Trifase 380÷400 V. Per potenze: kW, Hp, kVA kW 11,0 - hp 15,0 - kVA 25,0	cad	22,54	3.413,24	4,810%
CAM24_L02.250.010.L	Regolatore di velocità per motori elettrici Regolatore di velocità per motori elettrici con contollo vettoriale di flusso con filtro anti armoniche, fornito di interfaccia per rete di comunicazione e controllo a distanza. Trifase 380÷400 V. Per potenze: kW, Hp, kVA kW 15,0 - hp 20,0 - kVA 32,0	cad	26,26	3.975,74	4,320%
CAM24_L03	IMPIANTI ELETTRICI - ILLUMINAZIONE CIVILE E INDUSTRIALE
CAM24_L03.010	LAMPADE FLUORESCENTI E REATTORI
CAM24_L03.010.010.A	Lampada fluorescente, diametro 26 mm standard bianca Lampada fluorescente, diametro 26 mm, attacco G13, standard bianca, tonalità 640/765 15 W, lunghezza 470 mm	cad	0,13	18,94	5,150%
CAM24_L03.010.010.B	Lampada fluorescente, diametro 26 mm standard bianca Lampada fluorescente, diametro 26 mm standard bianca, tonalità 640/765 18 W, lunghezza 590 mm	cad	0,06	8,86	11,000%
CAM24_L03.010.010.C	Lampada fluorescente, diametro 26 mm standard bianca Lampada fluorescente, diametro 26 mm standard bianca, tonalità 640/765 30 W, lunghezza 895 mm	cad	0,15	22,89	4,260%
CAM24_L03.010.010.D	Lampada fluorescente, diametro 26 mm standard bianca Lampada fluorescente, diametro 26 mm standard bianca, tonalità 640/765 36 W, lunghezza 1.200 mm	cad	0,06	8,86	11,000%
CAM24_L03.010.010.E	Lampada fluorescente, diametro 26 mm standard bianca Lampada fluorescente, diametro 26 mm standard bianca, tonalità 640/765 58 W, lunghezza 1.500 mm	cad	0,07	10,67	13,700%
CAM24_L03.010.020.A	Lampada fluorescente, diametro 16 mm standard bianca Lampada fluorescente, diametro 16 mm, attacco G5, standard bianca, tonalità 640/765 14-21 W, lunghezza 549/849 mm	cad	0,07	10,15	9,610%
CAM24_L03.010.020.B	Lampada fluorescente, diametro 16 mm standard bianca Lampada fluorescente, diametro 16 mm standard bianca, tonalità 640/765 28-35 W, lunghezza 1149-1449 mm	cad	0,08	12,47	7,810%
CAM24_L03.010.030.A	Lampada fluorescente tipo compatta integrata Lampada fluorescente compatta integrata forma a tubi, attacco E14, colore 827/840, alimentazione 230 V, 11 W	cad	0,08	11,74	8,300%
CAM24_L03.010.030.B	Lampada fluorescente tipo compatta integrata Lampada fluorescente compatta integrata forma a tubi, attacco E27, colore 827/865, alimentazione 230 V, 11-15-20 W	cad	0,08	11,74	8,300%
CAM24_L03.010.030.C	Lampada fluorescente tipo compatta integrata Lampada fluorescente compatta integrata forma a tubi (twist), attacco E14, colore 827/865, alimentazione 230 V, 12-15 W	cad	0,08	12,82	7,600%
CAM24_L03.010.030.D	Lampada fluorescente tipo compatta integrata Lampada fluorescente compatta integrata forma a tubi (twist), attacco E27, colore 827/865, alimentazione 230 V, 12-15 W	cad	0,08	12,82	7,600%
CAM24_L03.010.030.E	Lampada fluorescente tipo compatta integrata Lampada fluorescente compatta integrata forma a tubi (twist), attacco E27, colore 827/865, alimentazione 230 V, 20-23 W	cad	0,10	15,23	6,400%
CAM24_L03.010.040.A	Lampada fluorescente elettronica Argon Lampada fluorescente elettronica Argon, tonalità 830/840 16 W, lunghezza 590 mm	cad	0,03	3,94	24,760%
CAM24_L03.010.040.B	Lampada fluorescente elettronica Argon Lampada fluorescente elettronica Argon, tonalità 830/840 30 W, lunghezza 1.200 mm	cad	0,03	3,92	24,860%
CAM24_L03.010.040.C	Lampada fluorescente elettronica Argon Lampada fluorescente elettronica Argon, tonalità 830/840 50 W, lunghezza 1.500 mm	cad	0,04	5,50	26,600%
CAM24_L03.010.050.A	Lampada fluorescente circolare standard Lampada fluorescente circolare standard, Ø 29 mm, attacco G10q, tonalità 827/865, diametro lampada 210 mm, 22 W	cad	0,08	12,05	8,090%
CAM24_L03.010.050.B	Lampada fluorescente circolare standard Lampada fluorescente circolare standard, Ø 29 mm, attacco G10q, tonalità 827/865, diametro lampada 305 mm, 32 W	cad	0,15	21,97	4,440%
CAM24_L03.010.050.C	Lampada fluorescente circolare standard Lampada fluorescente circolare standard, Ø 29 mm, attacco G10q, tonalità 827/865, diametro lampada 406 mm, 40 W	cad	0,19	28,91	3,370%
CAM24_L03.010.060.A	Reattore per lampade elettroniche Argon Reattore per lampade elettroniche Argon, 230 V-50 Hz standard Monolampada, 16÷50 W	cad	0,26	39,91	20,760%
CAM24_L03.010.060.B	Reattore per lampade elettroniche Argon Reattore per lampade elettroniche Argon, 230 V-50 Hz standard Bilampada, 16÷50 W	cad	0,30	44,81	18,490%
CAM24_L03.010.070.A	Reattore per lampade elettroniche Argon con dimming Reattore per lampade elettroniche Argon, 230 V,50 Hz con dimming Monolampada, 16÷50 W	cad	0,32	48,67	16,020%
CAM24_L03.010.070.B	Reattore per lampade elettroniche Argon con dimming Reattore per lampade elettroniche Argon, 230 V,50 Hz con dimming Bilampada, 16÷50 W	cad	0,36	54,19	15,290%
CAM24_L03.010.080.A	Reattore per lampade fluorescenti tipo compatte Reattore per lampade fluorescenti tipo compatte, 230 V,50 Hz, 18÷36 W, attacco 2G11 da 230 V,50 Hz, 18÷36 W, attacco 2G11	cad	0,07	9,88	54,250%
CAM24_L03.010.090.A	Lampada fluorescente, tipo compatta con starter separato Lampada fluorescente compatta non integrata forma a tubi, attacco G23, colore 827/840, alimentazione 230 V, 5-7-9-11 W	cad	0,05	7,94	12,280%
CAM24_L03.010.090.B	Lampada fluorescente, tipo compatta con starter separato Lampada fluorescente compatta non integrata forma a tubi, attacco 2G7, colore 827/840, alimentazione elettronica, dimmerabile 7-9-11 W	cad	0,05	8,19	11,900%
CAM24_L03.010.090.C	Lampada fluorescente, tipo compatta con starter separato Lampada fluorescente compatta non integrata forma a tubi, attacco G24q-1, colore 827/840, alimentazione elettronica, dimmerabile 10-13 W	cad	0,09	14,10	6,910%
CAM24_L03.010.090.D	Lampada fluorescente, tipo compatta con starter separato Lampada fluorescente compatta non integrata forma a tubi, attacco G24q-2, colore 827/865, alimentazione elettronica, dimmerabile 18 W	cad	0,09	14,10	6,910%
CAM24_L03.010.090.E	Lampada fluorescente, tipo compatta con starter separato Lampada fluorescente compatta non integrata forma a tubi, attacco G24q-3, colore 827/865, alimentazione elettronica, dimmerabile 26 W	cad	0,09	14,10	6,910%
CAM24_L03.010.090.F	Lampada fluorescente, tipo compatta con starter separato Lampada fluorescente compatta non integrata forma a tubi, attacco GX24q-3/4, colore 830-840, alimentazione elettronica, dimmerabile 26-32-42 W	cad	0,23	34,97	2,790%
CAM24_L03.010.090.G	Lampada fluorescente, tipo compatta con starter separato Lampada fluorescente compatta non integrata forma a tubi, attacco 2G11, colore 827-840, alimentazione elettronica e convenzionale, predisposta per sistema DALI, dimmerabile, 18-24 W	cad	0,10	15,80	6,170%
CAM24_L03.010.090.H	Lampada fluorescente, tipo compatta con starter separato Lampada fluorescente compatta non integrata forma a tubi, attacco 2G11, colore 827/865, alimentazione elettronica e convenzionale, predisposta per sistema DALI, dimmerabile, 36 W	cad	0,12	17,50	5,570%
CAM24_L03.010.090.I	Lampada fluorescente, tipo compatta con starter separato Lampada fluorescente compatta non integrata forma a tubi, attacco 2G11, colore 827/865, alimentazione elettronica, predisposta per sistema DALI, dimmerabile, 40-55 W	cad	0,12	18,32	5,320%
CAM24_L03.010.090.J	Lampada fluorescente, tipo compatta con starter separato Lampada fluorescente compatta non integrata forma a tubi, attacco 2G11, colore 830-840, alimentazione elettronica, predisposta per sistema DALI, dimmerabile, 80 W	cad	0,18	26,54	3,670%
CAM24_L03.010.090.K	Lampada fluorescente, tipo compatta con starter separato Lampada fluorescente compatta non integrata forma piatta, attacco GR8, colore 827-835, alimentazione convenzionale, 16 W	cad	0,11	15,95	6,110%
CAM24_L03.010.090.L	Lampada fluorescente, tipo compatta con starter separato Lampada fluorescente compatta non integrata forma piatta, attacco GR8, colore 827-835, alimentazione convenzionale, 28 W	cad	0,15	23,30	4,180%
CAM24_L03.010.090.M	Lampada fluorescente, tipo compatta con starter separato Lampada fluorescente compatta non integrata forma piatta, attacco GR8, colore 827-835, alimentazione elettronica, 16 W	cad	0,11	15,95	6,110%
CAM24_L03.010.090.N	Lampada fluorescente, tipo compatta con starter separato Lampada fluorescente compatta non integrata forma piatta, attacco GR8, colore 827-835, alimentazione elettronica, 28 W	cad	0,15	23,30	4,180%
CAM24_L03.010.090.O	Lampada fluorescente, tipo compatta con starter separato Lampada fluorescente compatta non integrata forma piatta, attacco GR8, colore 827-835, alimentazione elettronica, 38 W	cad	0,17	25,77	3,780%
CAM24_L03.010.100.A	Lampada fluorescente, tipo compatta con starter incorporato Lampada fluorescente compatta non integrata con starter forma a tubi, attacco G24d-1, colore 827/865, alimentazione 230 V, da 10 a 26 W	cad	0,09	13,74	7,090%
CAM24_L03.020	LAMPADE A SCARICA
CAM24_L03.020.010.A	Lampade ad alogenuri metallici con tecnologia a ceramica Lampada ad alogenuri metallici per apparecchi con vetro di protezione, tecnologia a ceramica. Funzionamento con alimentatore elettronico o con alimentatore convenzionale e accenditore esterno. Colore 830/942, attacco G12, potenza 35-70 W	cad	0,39	58,99	6,610%
CAM24_L03.020.010.B	Lampade ad alogenuri metallici con tecnologia a ceramica Lampada ad alogenuri metallici per apparecchi con vetro di protezione, tecnologia a ceramica. Funzionamento con alimentatore elettronico o con alimentatore convenzionale e accenditore esterno. Colore 830/942, attacco G12, potenza 100-150 W	cad	0,43	65,15	5,980%
CAM24_L03.020.010.C	Lampade ad alogenuri metallici con tecnologia a ceramica Lampada ad alogenuri metallici per apparecchi con vetro di protezione con tecnologia a ceramica. Funzionamento con alimentatore elettronico o con alimentatore convenzionale e accenditore esterno. Colore 830/942, attacco R7s, potenza 70 W	cad	0,42	63,41	6,150%
CAM24_L03.020.010.D	Lampade ad alogenuri metallici con tecnologia a ceramica Lampada ad alogenuri metallici per apparecchi con vetro di protezione con tecnologia a ceramica. Funzionamento con alimentatore elettronico o con alimentatore convenzionale e accenditore esterno. Colore 830/942, attacco R7s-24, potenza 150 W	cad	0,46	69,37	5,620%
CAM24_L03.020.010.E	Lampade ad alogenuri metallici con tecnologia a ceramica Lampada ad alogenuri metallici per apparecchi con vetro di protezione, tecnologia a ceramica. Funzionamento con alimentatore elettronico. Colore 830/930. Attacco GU6,5. Potenza 20-35 W	cad	0,51	76,77	5,080%
CAM24_L03.020.010.F	Lampade ad alogenuri metallici con tecnologia a ceramica Lampada ad alogenuri metallici per apparecchi con e senza vetro di protezione, tecnologia a ceramica. Elissoidale bulbo diffondente. Funzionamento con alimentatore elettronico o con alimentatore convenzionale e accenditore esterno. Colore 830. Attacco E27. Potenza 35-50-70 W	cad	0,75	114,19	3,410%
CAM24_L03.020.010.G	Lampade ad alogenuri metallici con tecnologia a ceramica Lampada ad alogenuri metallici per apparecchi con e senza vetro di protezione, tecnologia a ceramica. Elissoidale bulbo diffondente. Funzionamento con alimentatore elettronico o con alimentatore convenzionale e accenditore esterno. Colore 830. Attacco E27. Potenza 100-150 W	cad	0,79	119,02	3,280%
CAM24_L03.020.020.A	Lampade ad alogenuri metallici con tecnologia al quarzo Lampada ad alogenuri metallici per apparecchi con vetro di protezione, tecnologia al quarzo. Funzionamento con alimentatore elettronico o con alimentatore convenzionale e accenditore esterno. Attacco RX7s, potenza 70 W	cad	0,26	39,35	9,910%
CAM24_L03.020.020.B	Lampade ad alogenuri metallici con tecnologia al quarzo Lampada ad alogenuri metallici per apparecchi con vetro di protezione, tecnologia al quarzo. Funzionamento con alimentatore elettronico o con alimentatore convenzionale e accenditore esterno. Attacco RX7s-24, potenza 150 W	cad	0,28	42,33	9,210%
CAM24_L03.020.020.C	Lampade ad alogenuri metallici con tecnologia al quarzo Lampada ad alogenuri metallici per apparecchi con vetro di protezione, tecnologia al quarzo. Funzionamento con alimentatore elettronico o con alimentatore convenzionale e accenditore esterno. Attacco Fc2, potenza 250 W	cad	0,52	78,62	4,960%
CAM24_L03.020.020.D	Lampade ad alogenuri metallici con tecnologia al quarzo Lampada ad alogenuri metallici per apparecchi con vetro di protezione, tecnologia al quarzo. Funzionamento con alimentatore elettronico o con alimentatore convenzionale e accenditore esterno. Attacco Fc2, potenza 400 W	cad	0,90	136,19	2,860%
CAM24_L03.020.020.E	Lampade ad alogenuri metallici con tecnologia al quarzo Lampada ad alogenuri metallici per apparecchi con vetro di protezione, tecnologia al quarzo. Funzionamento con alimentatore elettronico o con alimentatore convenzionale e accenditore esterno. Attacco E40, potenza 1000 W	cad	2,38	359,87	1,080%
CAM24_L03.020.020.F	Lampade ad alogenuri metallici con tecnologia al quarzo Lampada ad alogenuri metallici per apparecchi con vetro di protezione, tecnologia al quarzo. Funzionamento con alimentatore elettronico o con alimentatore convenzionale e accenditore esterno. Attacco E40, potenza 2000 W	cad	2,73	413,94	0,940%
CAM24_L03.020.020.G	Lampade ad alogenuri metallici con tecnologia al quarzo Lampada ad alogenuri metallici per apparecchi con vetro di protezione, tecnologia al quarzo. Funzionamento con alimentatore elettronico o con alimentatore convenzionale e accenditore esterno. Attacco E40, potenza 250 W	cad	0,73	111,21	3,510%
CAM24_L03.020.020.H	Lampade ad alogenuri metallici con tecnologia al quarzo Lampada ad alogenuri metallici per apparecchi con vetro di protezione, tecnologia al quarzo. Funzionamento con alimentatore elettronico o con alimentatore convenzionale e accenditore esterno. Attacco E40, potenza 400 W	cad	0,81	122,72	3,180%
CAM24_L03.020.030.A	Lampade al sodio Lampada al sodio ad alta pressione per apparecchi con e senza vetro di protezione. Funzionamento con alimentatore elettronico o con alimentatore convenzionale e accenditore esterno. Attacco E27. Potenza 50-70 W	cad	0,27	40,89	9,530%
CAM24_L03.020.030.B	Lampade al sodio Lampada al sodio ad alta pressione per apparecchi con e senza vetro di protezione. Funzionamento con alimentatore elettronico o con alimentatore convenzionale e accenditore esterno. Attacco E40. Potenza 100 W	cad	0,31	46,75	8,340%
CAM24_L03.020.030.C	Lampade al sodio Lampada al sodio ad alta pressione per apparecchi con e senza vetro di protezione. Funzionamento con alimentatore elettronico o con alimentatore convenzionale e accenditore esterno. Attacco E40. Potenza 150 W	cad	0,36	54,98	7,090%
CAM24_L03.020.030.D	Lampade al sodio Lampada al sodio ad alta pressione per apparecchi con e senza vetro di protezione. Funzionamento con alimentatore elettronico o con alimentatore convenzionale e accenditore esterno. Attacco E40. Potenza 250 W	cad	0,44	66,08	5,900%
CAM24_L03.020.030.E	Lampade al sodio Lampada al sodio ad alta pressione per apparecchi con e senza vetro di protezione. Funzionamento con alimentatore elettronico o con alimentatore convenzionale e accenditore esterno. Attacco E40. Potenza 400 W	cad	0,50	76,15	5,120%
CAM24_L03.020.040.A	Accessori per lampade a scarica Box di alimentazione rifasato con accenditore per lampada ad alogenuri metallici e sodio: per lampade da 250 W	cad	1,72	260,46	3,180%
CAM24_L03.020.040.B	Accessori per lampade a scarica Box di alimentazione rifasato con accenditore per lampada ad alogenuri metallici e sodio: per lampade da 400 W	cad	1,88	285,13	2,910%
CAM24_L03.020.040.C	Accessori per lampade a scarica Box di alimentazione rifasato con accenditore per lampada ad alogenuri metallici e sodio: per lampade da 1000 W	cad	3,53	534,92	1,550%
CAM24_L03.020.040.D	Accessori per lampade a scarica Box di alimentazione rifasato con accenditore per lampada ad alogenuri metallici e sodio: per lampade da 2000 W/400 V	cad	4,52	683,97	1,210%
CAM24_L03.020.040.E	Accessori per lampade a scarica Alimentatore per lampade ad alogenuri metallici e sodio. Per lampade da 70 W	cad	0,38	57,95	14,300%
CAM24_L03.020.040.F	Accessori per lampade a scarica Alimentatore per lampade ad alogenuri metallici e sodio. Per lampade da 100 W	cad	0,46	70,29	11,790%
CAM24_L03.020.040.G	Accessori per lampade a scarica Alimentatore per lampade ad alogenuri metallici e sodio. Per lampade da 150 W	cad	0,53	80,56	10,280%
CAM24_L03.020.040.H	Accessori per lampade a scarica Alimentatore per lampade ad alogenuri metallici e sodio. Per lampade da 250 W	cad	0,66	100,10	8,280%
CAM24_L03.020.040.I	Accessori per lampade a scarica Alimentatore per lampade ad alogenuri metallici e sodio. Per lampade da 400 W	cad	0,76	115,52	7,170%
CAM24_L03.020.040.J	Accessori per lampade a scarica Alimentatore per lampade ad alogenuri metallici e sodio. Per lampade da 1000 W	cad	3,50	529,78	1,560%
CAM24_L03.030	LAMPADE ALOGENE
CAM24_L03.030.010.A	Lampade alogene classiche Lampada alogena, forma a goccia - Ø 55 mm, alimentazione 230 V, attacco E27, potenza 20-30-46-57-77 W	cad	0,04	6,14	31,760%
CAM24_L03.030.010.B	Lampade alogene classiche Lampada alogena, forma a goccia - Ø 55 mm, alimentazione 230 V, attacco E27, potenza 116 W	cad	0,05	6,89	28,300%
CAM24_L03.030.010.C	Lampade alogene classiche Lampada alogena, forma a candela o tortiglione, alimentazione 230 V, attacco E14/E27, potenza 20-30-46 W	cad	0,04	6,39	30,490%
CAM24_L03.030.010.D	Lampade alogene classiche Lampada alogena, forma a sfera - Ø 45, alimentazione 230 V, attacco E14/E27, potenza 20-30-46 W	cad	0,04	6,69	29,130%
CAM24_L03.030.010.E	Lampade alogene classiche Lampada alogena, forma a globo - Ø 95, alimentazione 230 V, attacco E27, potenza 46-57-77 W	cad	0,06	8,45	23,070%
CAM24_L03.030.020.A	Lampade alogene tubolari Lampada alogena, forma tubolare - Ø 26, alimentazione 230 V, attacco E14, potenza 25-40 W	cad	0,09	14,18	13,750%
CAM24_L03.030.020.B	Lampade alogene tubolari Lampada alogena, forma tubolare - Ø 26, alimentazione 230 V, attacco E14, potenza 60 W	cad	0,13	19,11	10,200%
CAM24_L03.030.020.C	Lampade alogene tubolari Lampada alogena, forma tubolare - Ø 32, alimentazione 230 V, attacco E27, potenza 70-100-150-205 W	cad	0,17	25,23	7,730%
CAM24_L03.030.030.A	Lampade alogene lineari Lampada alogena lineare, attacco R7s, lunghezza 74,9 mm, alimentazione 230 V, potenza 48-80-120 W	cad	0,06	9,40	20,750%
CAM24_L03.030.030.B	Lampade alogene lineari Lampada alogena lineare, attacco R7s, lunghezza 114,2 mm, alimentazione 230 V, potenza 120-160-230-400 W	cad	0,06	9,40	20,750%
CAM24_L03.030.030.C	Lampade alogene lineari Lampada alogena lineare, attacco R7s, lunghezza 191,1 mm, alimentazione 230 V, potenza 750-1000 W	cad	0,13	19,06	10,230%
CAM24_L03.030.030.D	Lampade alogene lineari Lampada alogena lineare, attacco R7s, lunghezza 256,1 mm, alimentazione 230 V, potenza 1500 W	cad	0,14	20,91	9,320%
CAM24_L03.030.030.E	Lampade alogene lineari Lampada alogena lineare, attacco R7s, lunghezza 333 mm, alimentazione 230 V, potenza 2000 W	cad	0,20	29,65	6,580%
CAM24_L03.030.040.A	Lampade alogene con riflettore dicroico o alluminio Lampada alogena con riflettore dicroico Ø 51 per apparecchi aperti e chiusi, attacco GU5.3, alimentazione 12 V, potenza 14-20-35-50 W	cad	0,08	11,76	16,580%
CAM24_L03.030.040.B	Lampade alogene con riflettore dicroico o alluminio Lampada alogena con riflettore dicroico Ø 35 per apparecchi aperti e chiusi, attacco GU4, alimentazione 12 V, potenza 20-35 W	cad	0,06	9,24	21,090%
CAM24_L03.030.040.C	Lampade alogene con riflettore dicroico o alluminio Lampada alogena con riflettore in alluminio Ø 51, per apparecchi di illuminazione aperti e chiusi, attacco GU5.3, alimentazione 12 V, potenza 20-35-60 W	cad	0,06	8,78	22,210%
CAM24_L03.040	LAMPADE A LED
CAM24_L03.040.010.A	Lampade a LED con riflettore Lampada a LED con riflettore Ø 51, 36°, colore 927-940, attacco GU10, dimmerabile, potenza 35 W	cad	0,11	17,32	11,250%
CAM24_L03.040.010.B	Lampade a LED con riflettore Lampada a LED con riflettore Ø 51, 36°, colore 927-940, attacco GU10, dimmerabile, potenza 50 W	cad	0,14	21,03	9,270%
CAM24_L03.040.010.C	Lampade a LED con riflettore Lampada a LED con riflettore Ø 51, 36-60120°, colore 827-840, attacco GU10, dimmerabile, potenza 80 W	cad	0,13	19,65	9,920%
CAM24_L03.040.010.D	Lampade a LED con riflettore Lampada a LED con riflettore Ø 51, 36°, colore 827-840, attacco GU10, dimmerabile, potenza 100 W	cad	0,16	24,76	7,870%
CAM24_L03.040.010.E	Lampade a LED con riflettore Lampada a LED con riflettore Ø 51, 36°, colore 927-940, attacco GU5.3, dimmerabile, potenza 20 W	cad	0,14	21,77	8,960%
CAM24_L03.040.010.F	Lampade a LED con riflettore Lampada a LED con riflettore Ø 51, 36°, colore 927-940, attacco GU5.3, dimmerabile, potenza 35 W	cad	0,19	28,33	6,880%
CAM24_L03.040.010.G	Lampade a LED con riflettore Lampada a LED con riflettore Ø 51, 36°, colore 927-940, attacco GU5.3, dimmerabile, potenza 43 W	cad	0,21	32,24	6,050%
CAM24_L03.040.010.H	Lampade a LED con riflettore Lampada a LED con riflettore Ø 51, 36°, colore 827-840, attacco GU5.3, non dimmerabile, potenza 20 W	cad	0,07	11,08	17,600%
CAM24_L03.040.010.I	Lampade a LED con riflettore Lampada a LED con riflettore Ø 51, 36°, colore 827-840, attacco GU5.3, non dimmerabile, potenza 35 W	cad	0,08	11,72	16,640%
CAM24_L03.040.010.J	Lampade a LED con riflettore Lampada a LED con riflettore Ø 51, 36°, colore 827-840, attacco GU5.3, non dimmerabile, potenza 50 W	cad	0,13	20,18	9,660%
CAM24_L03.040.010.K	Lampade a LED con riflettore Lampada a LED con riflettore Ø 64, 36°, colore 827, attacco E27, dimmerabile, potenza 50 W	cad	0,12	17,64	11,050%
CAM24_L03.040.010.L	Lampade a LED con riflettore Lampada a LED con riflettore Ø 95, 36°, colore 827, attacco E27, dimmerabile, potenza 75 W	cad	0,20	30,97	6,290%
CAM24_L03.040.010.M	Lampade a LED con riflettore Lampada a LED con riflettore Ø 134, 30°, colore 827, attacco E27, dimmerabile, potenza 120 W	cad	0,26	39,33	4,960%
CAM24_L03.040.010.N	Lampade a LED con riflettore Lampada a LED con riflettore Ø 134, 15-30°, colore 827, attacco E27, non dimmerabile, potenza 120 W	cad	0,20	30,02	6,490%
CAM24_L03.040.020.A	Lampade a LED classiche Lampada a LED sfera chiara o smerigliata, Ø 60, a filamento, attacco E27, dimmerabile, potenza 40 W	cad	0,09	13,83	14,100%
CAM24_L03.040.020.B	Lampade a LED classiche Lampada a LED sfera chiara o smerigliata, Ø 60, a filamento, attacco E27, dimmerabile, potenza 60 W	cad	0,10	15,42	12,640%
CAM24_L03.040.020.C	Lampade a LED classiche Lampada a LED sfera chiara o smerigliata, Ø 60, a filamento, attacco E27, dimmerabile, potenza 75 W	cad	0,14	21,03	9,270%
CAM24_L03.040.020.D	Lampade a LED classiche Lampada a LED sfera chiara o smerigliata, Ø 60, a filamento, attacco E27, dimmerabile, potenza 100 W	cad	0,16	23,67	8,240%
CAM24_L03.040.020.E	Lampade a LED classiche Lampada a LED sfera chiara o smerigliata, Ø 60, a filamento, attacco E27, non dimmerabile, potenza 40 W	cad	0,07	10,66	18,290%
CAM24_L03.040.020.F	Lampade a LED classiche Lampada a LED sfera chiara o smerigliata, Ø 60, a filamento, attacco E27, non dimmerabile, potenza 60 W	cad	0,08	12,24	15,920%
CAM24_L03.040.020.G	Lampade a LED classiche Lampada a LED sfera chiara o smerigliata, Ø 60, a filamento, attacco E27, non dimmerabile, potenza 75 W	cad	0,12	18,70	10,430%
CAM24_L03.040.020.H	Lampade a LED classiche Lampada a LED sfera chiara o smerigliata, Ø 60, a filamento, attacco E27, non dimmerabile, potenza 100 W	cad	0,15	23,46	8,310%
CAM24_L03.040.020.I	Lampade a LED classiche Lampada a LED sfera chiara o smerigliata, Ø 60, a filamento, attacco E27, non dimmerabile, potenza 150 W	cad	0,22	33,30	5,850%
CAM24_L03.040.020.J	Lampade a LED classiche Lampada a LED a candela o tortiglione, chiara o smerigliata, a filamento, attacco E14/E27, dimmerabile, potenza 25 W	cad	0,08	12,03	16,200%
CAM24_L03.040.020.K	Lampade a LED classiche Lampada a LED a candela o tortiglione, chiara o smerigliata, a filamento, attacco E14/E27, dimmerabile, potenza 40 W	cad	0,09	14,15	13,780%
CAM24_L03.040.020.L	Lampade a LED classiche Lampada a LED a candela o tortiglione, chiara o smerigliata, a filamento, attacco E14/E27, dimmerabile, potenza 60 W	cad	0,11	16,27	11,990%
CAM24_L03.040.020.M	Lampade a LED classiche Lampada a LED a candela o tortiglione, chiara o smerigliata, a filamento, attacco E14/E27, non dimmerabile, potenza 25 W	cad	0,07	10,55	18,480%
CAM24_L03.040.020.N	Lampade a LED classiche Lampada a LED a candela o tortiglione, chiara o smerigliata, a filamento, attacco E14/E27, non dimmerabile, potenza 40 W	cad	0,08	12,24	15,920%
CAM24_L03.040.020.O	Lampade a LED classiche Lampada a LED a candela o tortiglione, chiara o smerigliata, a filamento, attacco E14/E27, non dimmerabile, potenza 60 W	cad	0,09	12,98	15,010%
CAM24_L03.040.020.P	Lampade a LED classiche Lampada a LED a globo, smerigliata, attacco E27, dimmerabile, potenza 75 W	cad	0,12	18,91	10,310%
CAM24_L03.040.020.Q	Lampade a LED classiche Lampada a LED a globo, smerigliata, attacco E27, dimmerabile, potenza 100 W	cad	0,17	26,42	7,380%
CAM24_L03.040.020.R	Lampade a LED classiche Lampada a LED a globo, smerigliata, attacco E27, non dimmerabile, potenza 60 W	cad	0,12	17,64	11,050%
CAM24_L03.040.020.S	Lampade a LED classiche Lampada a LED a globo, smerigliata, attacco E27, non dimmerabile, potenza 100 W	cad	0,14	21,34	9,130%
CAM24_L03.040.030.A	Lampade a LED classiche con dissipatore Lampada a LED sfera chiara o smerigliata, Ø 60, attacco E27, con dissipatore, dimmerabile, potenza 60 W	cad	0,08	11,40	17,110%
CAM24_L03.040.030.B	Lampade a LED classiche con dissipatore Lampada a LED sfera chiara o smerigliata, Ø 60, attacco E27, con dissipatore, dimmerabile, potenza 75 W	cad	0,09	13,83	14,100%
CAM24_L03.040.030.C	Lampade a LED classiche con dissipatore Lampada a LED sfera chiara o smerigliata, Ø 60, attacco E27, con dissipatore, dimmerabile, potenza 100 W	cad	0,14	21,87	8,910%
CAM24_L03.040.030.D	Lampade a LED classiche con dissipatore Lampada a LED sfera chiara o smerigliata, Ø 60, attacco E27, con dissipatore, dimmerabile, potenza 150 W	cad	0,18	26,74	7,290%
CAM24_L03.040.030.E	Lampade a LED classiche con dissipatore Lampada a LED sfera chiara o smerigliata, Ø 60, attacco E27, con dissipatore, non dimmerabile, potenza 40 W	cad	0,06	8,96	21,750%
CAM24_L03.040.030.F	Lampade a LED classiche con dissipatore Lampada a LED sfera chiara o smerigliata, Ø 60, attacco E27, con dissipatore, non dimmerabile, potenza 60 W	cad	0,07	11,08	17,600%
CAM24_L03.040.030.G	Lampade a LED classiche con dissipatore Lampada a LED sfera chiara o smerigliata, Ø 60, attacco E27, con dissipatore, non dimmerabile, potenza 75 W	cad	0,08	12,24	15,920%
CAM24_L03.040.030.H	Lampade a LED classiche con dissipatore Lampada a LED sfera chiara o smerigliata, Ø 60, attacco E27, con dissipatore, non dimmerabile, potenza 100 W	cad	0,12	17,85	10,920%
CAM24_L03.040.030.I	Lampade a LED classiche con dissipatore Lampada a LED sfera chiara o smerigliata, Ø 60, attacco E27, con dissipatore, non dimmerabile, potenza 150 W	cad	0,18	27,16	7,180%
CAM24_L03.040.030.J	Lampade a LED classiche con dissipatore Lampada a LED sfera chiara o smerigliata, a candela, attacco E14, con dissipatore, dimmerabile, potenza 40 W	cad	0,07	10,66	18,290%
CAM24_L03.040.030.K	Lampade a LED classiche con dissipatore Lampada a LED sfera chiara o smerigliata, a candela, attacco E14, con dissipatore, non dimmerabile, potenza 40 W	cad	0,06	9,07	21,500%
CAM24_L03.040.030.L	Lampade a LED classiche con dissipatore Lampada a LED sfera chiara o smerigliata, a candela, attacco E14, con dissipatore, non dimmerabile, potenza 60 W	cad	0,07	9,92	19,660%
CAM24_L03.040.040.A	Lampade a LED tubolari Lampada a LED tubolare, Ø 35, attacco G24d, colore 830/840, per alimentazione convenzionale, potenza 5 W	cad	0,10	15,52	12,560%
CAM24_L03.040.040.B	Lampade a LED tubolari Lampada a LED tubolare, Ø 35, attacco G24d, colore 830/840, per alimentazione convenzionale, potenza 7 W	cad	0,11	17,32	11,250%
CAM24_L03.040.040.C	Lampade a LED tubolari Lampada a LED tubolare, Ø 35, attacco G24d, colore 830/840, per alimentazione convenzionale, potenza 10 W	cad	0,15	22,10	8,820%
CAM24_L03.040.040.D	Lampade a LED tubolari Lampada a LED tubolare, Ø 35, attacco G23, colore 830/840, per alimentazione convenzionale, potenza 9-11 W	cad	0,13	19,72	9,890%
CAM24_L03.040.050.A	Tubi LED Tubo LED T8, attacco G13, alimentazione 230 V, colore 830-865, lunghezza 600 mm, completo di starter, potenza 7,5 W	cad	0,30	45,26	4,310%
CAM24_L03.040.050.B	Tubi LED Tubo LED T8, attacco G13, alimentazione 230 V, colore 830-865, lunghezza 1200 mm, completo di starter, potenza 14 W	cad	0,38	58,06	3,360%
CAM24_L03.040.050.C	Tubi LED Tubo LED T8, attacco G13, alimentazione 230 V, colore 830-865, lunghezza 1500 mm, completo di starter, potenza 20 W	cad	0,49	74,25	2,630%
CAM24_L03.040.050.D	Tubi LED Tubo LED T5, attacco G5, alimentazione 230 V, colore 830-865, lunghezza 549 mm, completo di starter, potenza 7 W	cad	0,30	44,84	4,350%
CAM24_L03.040.050.E	Tubi LED Tubo LED T5, attacco G5, alimentazione 230 V, colore 830-865, lunghezza 849 mm, completo di starter, potenza 10 W	cad	0,33	50,13	3,890%
CAM24_L03.040.050.F	Tubi LED Tubo LED T5, attacco G5, alimentazione 230 V, colore 830-865, lunghezza 1465 mm, completo di starter, potenza 18 W	cad	0,53	80,81	2,410%
CAM24_L03.040.050.G	Tubi LED Tubo LED T9, circolare, attacco G10Q, alimentazione 230 V, colore 840/865, completo di starter, potenza 22 W	cad	0,19	28,54	6,830%
CAM24_L03.040.050.H	Tubi LED Tubo LED T9, circolare, attacco G10Q, alimentazione 230 V, colore 840/865, completo di starter, potenza 32 W	cad	0,23	34,99	5,570%
CAM24_L03.050	PLAFONIERE
CAM24_L03.050.010.A	Plafoniera tonda corpo in policarbonato Plafoniera tonda corpo in policarbonato, schermo in metacrilato opale, IP64, diametro esterno 300 mm, per lampade fluorescenti da 22 W	cad	0,75	112,94	10,790%
CAM24_L03.050.010.B	Plafoniera tonda corpo in policarbonato Plafoniera tonda corpo in policarbonato, schermo in metacrilato opale, IP64, diametro esterno 380 mm, per lampade fluorescenti da 40 W	cad	0,81	122,61	9,940%
CAM24_L03.050.010.C	Plafoniera tonda corpo in policarbonato Plafoniera tonda corpo in policarbonato, schermo in policarbonato trasparente, autoestinguente V2, stabilizzato agli UV, con superficie esterna liscia, IP64. Diametro esterno 300 mm, per lampade fluorescenti da 22 W	cad	0,73	110,52	11,030%
CAM24_L03.050.010.D	Plafoniera tonda corpo in policarbonato Plafoniera tonda corpo in policarbonato, schermo in policarbonato trasparente, autoestinguente V2, stabilizzato agli UV, con superficie esterna liscia, IP64. Diametro esterno 380 mm, per lampade fluorescenti da 40 W	cad	0,79	118,98	10,240%
CAM24_L03.050.020.A	Plafoniera stagna con reattore elettronico Plafoniera stagna con corpo in poliestere rinforzato e schermo in policarbonato autoestinguente, cablata e rifasata, IP 65 con reattore elettronico per lampada fluorescente 1x36 W - T8	cad	0,81	122,82	16,910%
CAM24_L03.050.020.B	Plafoniera stagna con reattore elettronico Plafoniera stagna con corpo in poliestere rinforzato e schermo in policarbonato autoestinguente, cablata e rifasata, IP 65 con reattore elettronico per lampada fluorescente 2x36 W - T8	cad	0,99	150,62	17,530%
CAM24_L03.050.020.C	Plafoniera stagna con reattore elettronico Plafoniera stagna con corpo in poliestere rinforzato e schermo in policarbonato autoestinguente, cablata e rifasata, IP 65 con reattore elettronico per lampada fluorescente 1x58 W - T8	cad	0,89	134,84	16,940%
CAM24_L03.050.020.D	Plafoniera stagna con reattore elettronico Plafoniera stagna con corpo in poliestere rinforzato e schermo in policarbonato autoestinguente, cablata e rifasata, IP 65 con reattore elettronico per lampada fluorescente 2x58 W - T8	cad	1,11	168,70	16,930%
CAM24_L03.050.030.A	Plafoniera per ambienti asettici Plafoniera da incasso per ambienti asettici. Corpo in acciaio stampato con cornice in alluminio estruso anodizzato. Ottica dark-light ad alveoli a doppia parabolicità, longitudinale e trasversale, in alluminio speculare placcato, antiriflesso ed antiridescente a bassissima luminanza 60°. Vetro di protezione temperato spessore 4 mm. Verniciatura con polvere poliestere colore bianco, stabilizzato ai raggi UV per ambienti asettici. Cornice in colore alluminio anodizzato. Portalampada in policarbonato bianco e contatti in bronzo fosforoso. Alimentazione 230 V/50 Hz con reattore elettronico. Con fusibile di protezione 6.3 A. Per lampade fluorescenti 2x28 W	cad	3,80	575,96	5,750%
CAM24_L03.050.030.B	Plafoniera per ambienti asettici Plafoniera da incasso per ambienti asettici. Corpo in acciaio stampato con cornice in alluminio estruso anodizzato. Ottica dark-light ad alveoli a doppia parabolicità, longitudinale e trasversale, in alluminio speculare placcato, antiriflesso ed antiridescente a bassissima luminanza 60°. Vetro di protezione temperato spessore 4 mm. Verniciatura con polvere poliestere colore bianco, stabilizzato ai raggi UV per ambienti asettici. Cornice in colore alluminio anodizzato. Portalampada in policarbonato bianco e contatti in bronzo fosforoso. Alimentazione 230 V/50 Hz con reattore elettronico. Con fusibile di protezione 6.3 A. Per lampade fluorescenti 2x54 W	cad	4,80	726,45	4,880%
CAM24_L03.050.030.C	Plafoniera per ambienti asettici Plafoniera da incasso per ambienti asettici. Corpo in acciaio stampato con cornice in alluminio estruso anodizzato. Ottica dark-light ad alveoli a doppia parabolicità, longitudinale e trasversale, in alluminio speculare placcato, antiriflesso ed antiridescente a bassissima luminanza 60°. Vetro di protezione temperato spessore 4 mm. Verniciatura con polvere poliestere colore bianco, stabilizzato ai raggi UV per ambienti asettici. Cornice in colore alluminio anodizzato. Portalampada in policarbonato bianco e contatti in bronzo fosforoso. Alimentazione 230 V/50 Hz con reattore elettronico. Con fusibile di protezione 6.3 A. Per lampade fluorescenti 4x14 W	cad	3,82	578,43	5,740%
CAM24_L03.050.030.D	Plafoniera per ambienti asettici Plafoniera da incasso per ambienti asettici. Corpo in acciaio stampato con cornice in alluminio estruso anodizzato. Ottica dark-light ad alveoli a doppia parabolicità, longitudinale e trasversale, in alluminio speculare placcato, antiriflesso ed antiridescente a bassissima luminanza 60°. Vetro di protezione temperato spessore 4 mm. Verniciatura con polvere poliestere colore bianco, stabilizzato ai raggi UV per ambienti asettici. Cornice in colore alluminio anodizzato. Portalampada in policarbonato bianco e contatti in bronzo fosforoso. Alimentazione 230 V/50 Hz con reattore elettronico. Con fusibile di protezione 6.3 A. Per lampade fluorescenti 4x28 W	cad	5,45	825,13	4,480%
CAM24_L03.050.030.E	Plafoniera per ambienti asettici Plafoniera da incasso per ambienti asettici. Corpo in acciaio stampato con cornice in alluminio estruso anodizzato. Ottica dark-light ad alveoli a doppia parabolicità, longitudinale e trasversale, in alluminio speculare placcato, antiriflesso ed antiridescente a bassissima luminanza 60°. Vetro di protezione temperato spessore 4 mm. Verniciatura con polvere poliestere colore bianco, stabilizzato ai raggi UV per ambienti asettici. Cornice in colore alluminio anodizzato. Portalampada in policarbonato bianco e contatti in bronzo fosforoso. Alimentazione 230 V/50 Hz con reattore elettronico. Con fusibile di protezione 6.3 A. Per lampade fluorescenti 4x54 W	cad	5,48	830,06	4,460%
CAM24_L03.050.030.F	Plafoniera per ambienti asettici Plafoniera da incasso per ambienti asettici. Corpo in acciaio stampato con cornice in alluminio estruso anodizzato. Vetro di protezione prismatizzato. Verniciatura con polvere poliestere colore bianco, stabilizzato ai raggi UV per ambienti asettici. Cornice in colore alluminio anodizzato. Portalampada in policarbonato bianco e contatti in bronzo fosforoso. Alimentazione 230 V/50 Hz con reattore elettronico. Con fusibile di protezione 6.3 A. Per lampade fluorescenti 2x36 W	cad	2,08	314,46	9,270%
CAM24_L03.050.030.G	Plafoniera per ambienti asettici Plafoniera da incasso per ambienti asettici. Corpo in acciaio stampato con cornice in alluminio estruso anodizzato. Vetro di protezione prismatizzato. Verniciatura con polvere poliestere colore bianco, stabilizzato ai raggi UV per ambienti asettici. Cornice in colore alluminio anodizzato. Portalampada in policarbonato bianco e contatti in bronzo fosforoso. Alimentazione 230 V/50 Hz con reattore elettronico. Con fusibile di protezione 6.3 A. Per lampade fluorescenti 4x18 W	cad	2,15	325,56	9,010%
CAM24_L03.050.040.A	Plafoniera a bassissima luminanza (dark light) a soffitto o sospensione Plafoniera per montaggio a soffitto o sospensione, corpo in lamiera d'acciaio, ottica dark light a bassissima luminanza, verniciatura con polvere poliestere, stabilizzato ai raggi UV, portalampada in policarbonato attacco G13, alimentazione 230 V/50 Hz, con fusibile di protezione 6,3 A. Per lampade fluorescenti 1x36 W	cad	0,96	144,78	16,050%
CAM24_L03.050.040.B	Plafoniera a bassissima luminanza (dark light) a soffitto o sospensione Plafoniera per montaggio a soffitto o sospensione, corpo in lamiera d'acciaio, ottica dark light a bassissima luminanza, verniciatura con polvere poliestere, stabilizzato ai raggi UV, portalampada in policarbonato attacco G13, alimentazione 230 V/50 Hz, con fusibile di protezione 6,3 A. Per lampade fluorescenti 1x58 W	cad	1,04	157,12	14,910%
CAM24_L03.050.040.C	Plafoniera a bassissima luminanza (dark light) a soffitto o sospensione Plafoniera per montaggio a soffitto o sospensione, corpo in lamiera d'acciaio, ottica dark light a bassissima luminanza, verniciatura con polvere poliestere, stabilizzato ai raggi UV, portalampada in policarbonato attacco G13, alimentazione 230 V/50 Hz, con fusibile di protezione 6,3 A. Per lampade fluorescenti 2x18 W	cad	0,93	140,54	18,860%
CAM24_L03.050.040.D	Plafoniera a bassissima luminanza (dark light) a soffitto o sospensione Plafoniera per montaggio a soffitto o sospensione, corpo in lamiera d'acciaio, ottica dark light a bassissima luminanza, verniciatura con polvere poliestere, stabilizzato ai raggi UV, portalampada in policarbonato attacco G13, alimentazione 230 V/50 Hz, con fusibile di protezione 6,3 A. Per lampade fluorescenti 2x36 W	cad	1,16	176,31	15,350%
CAM24_L03.050.040.E	Plafoniera a bassissima luminanza (dark light) a soffitto o sospensione Plafoniera per montaggio a soffitto o sospensione, corpo in lamiera d'acciaio, ottica dark light a bassissima luminanza, verniciatura con polvere poliestere, stabilizzato ai raggi UV, portalampada in policarbonato attacco G13, alimentazione 230 V/50 Hz, con fusibile di protezione 6,3 A. Per lampade fluorescenti 2x58 W	cad	1,28	193,58	14,110%
CAM24_L03.050.040.F	Plafoniera a bassissima luminanza (dark light) a soffitto o sospensione Plafoniera per montaggio a soffitto o sospensione, corpo in lamiera d'acciaio, ottica dark light a bassissima luminanza, verniciatura con polvere poliestere, stabilizzato ai raggi UV, portalampada in policarbonato attacco G13, alimentazione 230 V/50 Hz, con fusibile di protezione 6,3 A. Per lampade fluorescenti 4x18 W	cad	1,19	180,01	15,060%
CAM24_L03.050.040.G	Plafoniera a bassissima luminanza (dark light) a soffitto o sospensione Plafoniera per montaggio a soffitto o sospensione, corpo in lamiera d'acciaio, ottica dark light a bassissima luminanza, verniciatura con polvere poliestere, stabilizzato ai raggi UV, portalampada in policarbonato attacco G13, alimentazione 230 V/50 Hz, con fusibile di protezione 6,3 A. Per lampade fluorescenti 4x36 W	cad	2,03	307,06	9,460%
CAM24_L03.050.050.A	Plafoniera a bassissima luminanza (dark light) a incasso Plafoniera per montaggio a incasso, corpo in lamiera d'acciaio, ottica dark light ad alveoli a doppia parabolicità, in alluminio speculare 99,99 antiriflesso ed antiridescente a bassissima luminanza con trattamento di PVD, verniciatura ad immersione per anaforesi con smalto acrilico bianco, stabilizzato ai raggi UV, portalampada in policarbonato attacco G13, alimentazione 230 V/50 Hz, con fusibile di protezione 6,3 A. Per lampade fluorescenti 1x18 W	cad	0,86	129,98	17,700%
CAM24_L03.050.050.B	Plafoniera a bassissima luminanza (dark light) a incasso Plafoniera per montaggio a incasso, corpo in lamiera d'acciaio, ottica dark light ad alveoli a doppia parabolicità, in alluminio speculare 99,99 antiriflesso ed antiridescente a bassissima luminanza con trattamento di PVD, verniciatura ad immersione per anaforesi con smalto acrilico bianco, stabilizzato ai raggi UV, portalampada in policarbonato attacco G13, alimentazione 230 V/50 Hz, con fusibile di protezione 6,3 A. Per lampade fluorescenti 1x36 W	cad	1,03	155,88	15,010%
CAM24_L03.050.050.C	Plafoniera a bassissima luminanza (dark light) a incasso Plafoniera per montaggio a incasso, corpo in lamiera d'acciaio, ottica dark light ad alveoli a doppia parabolicità, in alluminio speculare 99,99 antiriflesso ed antiridescente a bassissima luminanza con trattamento di PVD, verniciatura ad immersione per anaforesi con smalto acrilico bianco, stabilizzato ai raggi UV, portalampada in policarbonato attacco G13, alimentazione 230 V/50 Hz, con fusibile di protezione 6,3 A. Per lampade fluorescenti 1x58 W	cad	1,09	164,52	14,300%
CAM24_L03.050.050.D	Plafoniera a bassissima luminanza (dark light) a incasso Plafoniera per montaggio a incasso, corpo in lamiera d'acciaio, ottica dark light ad alveoli a doppia parabolicità, in alluminio speculare 99,99 antiriflesso ed antiridescente a bassissima luminanza con trattamento di PVD, verniciatura ad immersione per anaforesi con smalto acrilico bianco, stabilizzato ai raggi UV, portalampada in policarbonato attacco G13, alimentazione 230 V/50 Hz, con fusibile di protezione 6,3 A. Per lampade fluorescenti 2x18 W	cad	0,94	143,01	18,560%
CAM24_L03.050.050.E	Plafoniera a bassissima luminanza (dark light) a incasso Plafoniera per montaggio a incasso, corpo in lamiera d'acciaio, ottica dark light ad alveoli a doppia parabolicità, in alluminio speculare 99,99 antiriflesso ed antiridescente a bassissima luminanza con trattamento di PVD, verniciatura ad immersione per anaforesi con smalto acrilico bianco, stabilizzato ai raggi UV, portalampada in policarbonato attacco G13, alimentazione 230 V/50 Hz, con fusibile di protezione 6,3 A. Per lampade fluorescenti 2x36 W	cad	1,19	180,01	15,060%
CAM24_L03.050.050.F	Plafoniera a bassissima luminanza (dark light) a incasso Plafoniera per montaggio a incasso, corpo in lamiera d'acciaio, ottica dark light ad alveoli a doppia parabolicità, in alluminio speculare 99,99 antiriflesso ed antiridescente a bassissima luminanza con trattamento di PVD, verniciatura ad immersione per anaforesi con smalto acrilico bianco, stabilizzato ai raggi UV, portalampada in policarbonato attacco G13, alimentazione 230 V/50 Hz, con fusibile di protezione 6,3 A. Per lampade fluorescenti 2x58 W	cad	1,34	203,45	13,500%
CAM24_L03.050.050.G	Plafoniera a bassissima luminanza (dark light) a incasso Plafoniera per montaggio a incasso, corpo in lamiera d'acciaio, ottica dark light ad alveoli a doppia parabolicità, in alluminio speculare 99,99 antiriflesso ed antiridescente a bassissima luminanza con trattamento di PVD, verniciatura ad immersione per anaforesi con smalto acrilico bianco, stabilizzato ai raggi UV, portalampada in policarbonato attacco G13, alimentazione 230 V/50 Hz, con fusibile di protezione 6,3 A. Per lampade fluorescenti 4x18 W	cad	1,07	161,51	16,610%
CAM24_L03.050.050.H	Plafoniera a bassissima luminanza (dark light) a incasso Plafoniera per montaggio a incasso, corpo in lamiera d'acciaio, ottica dark light ad alveoli a doppia parabolicità, in alluminio speculare 99,99 antiriflesso ed antiridescente a bassissima luminanza con trattamento di PVD, verniciatura ad immersione per anaforesi con smalto acrilico bianco, stabilizzato ai raggi UV, portalampada in policarbonato attacco G13, alimentazione 230 V/50 Hz, con fusibile di protezione 6,3 A. Per lampade fluorescenti 4x36 W	cad	2,00	302,13	9,590%
CAM24_L03.060	APPARECCHI ILLUMINANTI
CAM24_L03.060.010.A	Apparecchio di illuminazione con reattore elettronico Apparecchio di illuminazione, serie componibile, con corpo base mono e bilampada, per installazione a soffitto e/o a canalina, idoneo a varie composizioni secondo le esigenze applicative. Corpo base in lamiera di acciaio, verniciato con trattamento anticorrosivo, contenente l'equipaggiamento elettrico, cablato e rifasato, portalampada ad innesto, IP 20 con reattore elettronico dimmerabile classe A1: 1x36 W - T8	cad	0,87	132,02	15,640%
CAM24_L03.060.010.B	Apparecchio di illuminazione con reattore elettronico Apparecchio di illuminazione, serie componibile, con corpo base mono e bilampada, per installazione a soffitto e/o a canalina, idoneo a varie composizioni secondo le esigenze applicative. Corpo base in lamiera di acciaio, verniciato con trattamento anticorrosivo, contenente l'equipaggiamento elettrico, cablato e rifasato, portalampada ad innesto, IP 20 con reattore elettronico classe A1: 2x36 W	cad	1,08	163,60	17,000%
CAM24_L03.060.010.C	Apparecchio di illuminazione con reattore elettronico Apparecchio di illuminazione, serie componibile, con corpo base mono e bilampada, per installazione a soffitto e/o a canalina, idoneo a varie composizioni secondo le esigenze applicative. Corpo base in lamiera di acciaio, verniciato con trattamento anticorrosivo, contenente l'equipaggiamento elettrico, cablato e rifasato, portalampada ad innesto, IP 20 con reattore elettronico classe A1: 1x58 W - T8	cad	0,92	139,68	16,580%
CAM24_L03.060.010.D	Apparecchio di illuminazione con reattore elettronico Apparecchio di illuminazione, serie componibile, con corpo base mono e bilampada, per installazione a soffitto e/o a canalina, idoneo a varie composizioni secondo le esigenze applicative. Corpo base in lamiera di acciaio, verniciato con trattamento anticorrosivo, contenente l'equipaggiamento elettrico, cablato e rifasato, portalampada ad innesto, IP 20 con reattore elettronico classe A1: 2x58 W - T8	cad	1,16	175,97	18,090%
CAM24_L03.060.020.A	Apparecchio di illuminazione a incasso IP40 con schermo prismatizzato Apparecchio di illuminazione con corpo base in lamiera d'acciaio verniciato bianco, trattamento anticorrosione, tipo invisibile con schermo prismatico in metacrilato, a punta diamante, cablato e rifasato, IP 40, per lampade fluorescenti 2x18 W, dimensioni 650x200x100 mm	cad	0,84	126,82	15,460%
CAM24_L03.060.020.B	Apparecchio di illuminazione a incasso IP40 con schermo prismatizzato Apparecchio di illuminazione con corpo base in lamiera d'acciaio verniciato bianco, trattamento anticorrosione, tipo invisibile con schermo prismatico in metacrilato, a punta diamante, cablato e rifasato, IP 40, per lampade fluorescenti 2x36 W, dimensioni 1.260x200x100 mm	cad	1,05	159,67	17,090%
CAM24_L03.060.020.C	Apparecchio di illuminazione a incasso IP40 con schermo prismatizzato Apparecchio di illuminazione con corpo base in lamiera d'acciaio verniciato bianco, trattamento anticorrosione, tipo invisibile con schermo prismatico in metacrilato, a punta diamante, cablato e rifasato, IP 40, per lampade fluorescenti 4x18 W, dimensioni 670x670x100 mm	cad	1,03	156,05	19,900%
CAM24_L03.060.030.A	Apparecchio illuminante da interno Apparecchio illuminante da interno, per lampade fluorescenti di altissimo rendimento costituito da corpo in lamiera d’acciaio stampato in unico pezzo; riflettore in acciaio bianco stabilizzato ai raggi ultravioletti; schermo in plexiglas prismatizzato antiabbagliante stampato ad iniezione in unico pezzo; verniciatura di colore bianco stabilizzato ai raggi ultravioletti, previa trattamento di fosfatazione; portalampada in policarbonato, contatti in bronzo fosforoso; grado di protezione IP 40 Posa di plafoniera schermo in plexiglas con reattore elettronico classe A2: 2x18 W - T8	cad	1,11	168,39	11,460%
CAM24_L03.060.030.B	Apparecchio illuminante da interno Apparecchio illuminante da interno, per lampade fluorescenti di altissimo rendimento costituito da corpo in lamiera d’acciaio stampato in unico pezzo; riflettore in acciaio bianco stabilizzato ai raggi ultravioletti; schermo in plexiglas prismatizzato antiabbagliante stampato ad iniezione in unico pezzo; verniciatura di colore bianco stabilizzato ai raggi ultravioletti, previa trattamento di fosfatazione; portalampada in policarbonato, contatti in bronzo fosforoso; grado di protezione IP 40 Posa di plafoniera schermo in plexiglas con reattore elettronico classe A2: 2x36 W - T8	cad	1,40	211,47	10,290%
CAM24_L03.060.030.C	Apparecchio illuminante da interno Apparecchio illuminante da interno, per lampade fluorescenti di altissimo rendimento costituito da corpo in lamiera d’acciaio stampato in unico pezzo; riflettore in acciaio bianco stabilizzato ai raggi ultravioletti; schermo in plexiglas prismatizzato antiabbagliante stampato ad iniezione in unico pezzo; verniciatura di colore bianco stabilizzato ai raggi ultravioletti, previa trattamento di fosfatazione; portalampada in policarbonato, contatti in bronzo fosforoso; grado di protezione IP 40 Posa di plafoniera schermo in plexiglas con reattore elettronico classe A2: 2x58 W - T8	cad	1,59	240,35	10,470%
CAM24_L03.060.030.D	Apparecchio illuminante da interno Apparecchio illuminante da interno, per lampade fluorescenti di altissimo rendimento costituito da corpo in lamiera d’acciaio stampato in unico pezzo; riflettore in acciaio bianco stabilizzato ai raggi ultravioletti; schermo in plexiglas prismatizzato antiabbagliante stampato ad iniezione in unico pezzo; verniciatura di colore bianco stabilizzato ai raggi ultravioletti, previa trattamento di fosfatazione; portalampada in policarbonato, contatti in bronzo fosforoso; grado di protezione IP 40 Posa di plafoniera schermo in plexiglas con reattore elettronico classe A2: 4x18 W - T8	cad	1,40	212,61	11,910%
CAM24_L03.060.030.E	Apparecchio illuminante da interno Apparecchio illuminante da interno, per lampade fluorescenti di altissimo rendimento costituito da corpo in lamiera d’acciaio stampato in unico pezzo; riflettore in acciaio bianco stabilizzato ai raggi ultravioletti; schermo in plexiglas prismatizzato antiabbagliante stampato ad iniezione in unico pezzo; verniciatura di colore bianco stabilizzato ai raggi ultravioletti, previa trattamento di fosfatazione; portalampada in policarbonato, contatti in bronzo fosforoso; grado di protezione IP 40 con reattore elettronico classe A2: 2x14 W - T5	cad	1,16	174,89	10,540%
CAM24_L03.060.030.F	Apparecchio illuminante da interno Apparecchio illuminante da interno, per lampade fluorescenti di altissimo rendimento costituito da corpo in lamiera d’acciaio stampato in unico pezzo; riflettore in acciaio bianco stabilizzato ai raggi ultravioletti; schermo in plexiglas prismatizzato antiabbagliante stampato ad iniezione in unico pezzo; verniciatura di colore bianco stabilizzato ai raggi ultravioletti, previa trattamento di fosfatazione; portalampada in policarbonato, contatti in bronzo fosforoso; grado di protezione IP 40 con reattore elettronico classe A2: 2x28 W - T5	cad	1,41	213,15	9,370%
CAM24_L03.060.030.G	Apparecchio illuminante da interno Apparecchio illuminante da interno, per lampade fluorescenti di altissimo rendimento costituito da corpo in lamiera d’acciaio stampato in unico pezzo; riflettore in acciaio bianco stabilizzato ai raggi ultravioletti; schermo in plexiglas prismatizzato antiabbagliante stampato ad iniezione in unico pezzo; verniciatura di colore bianco stabilizzato ai raggi ultravioletti, previa trattamento di fosfatazione; portalampada in policarbonato, contatti in bronzo fosforoso; grado di protezione IP 40 con reattore elettronico classe A2: 4x14 W - T5	cad	1,55	234,97	10,920%
CAM24_L03.060.030.H	Apparecchio illuminante da interno Apparecchio illuminante da interno, per lampade fluorescenti di altissimo rendimento costituito da corpo in lamiera d’acciaio stampato in unico pezzo; riflettore in acciaio bianco stabilizzato ai raggi ultravioletti; schermo in plexiglas prismatizzato antiabbagliante stampato ad iniezione in unico pezzo; verniciatura di colore bianco stabilizzato ai raggi ultravioletti, previa trattamento di fosfatazione; portalampada in policarbonato, contatti in bronzo fosforoso; grado di protezione IP 40 con reattore elettronico classe A2: 2x49 W - T5	cad	1,58	238,97	9,280%
CAM24_L03.060.030.I	Apparecchio illuminante da interno Apparecchio illuminante da interno, per lampade fluorescenti di altissimo rendimento costituito da corpo in lamiera d’acciaio stampato in unico pezzo; riflettore in acciaio bianco stabilizzato ai raggi ultravioletti; schermo in plexiglas prismatizzato antiabbagliante stampato ad iniezione in unico pezzo; verniciatura di colore bianco stabilizzato ai raggi ultravioletti, previa trattamento di fosfatazione; portalampada in policarbonato, contatti in bronzo fosforoso; grado di protezione IP 40 con reattore elettronico classe A2: 4x28 W - T5	cad	2,34	354,62	7,750%
CAM24_L03.060.040.A	Plafoniera montata a soffitto IP20 con reattore elettronico dimmerabili Plafoniera per montaggio a soffitto. Corpo in lamiera d'acciaio. Ottica ad alveoli a doppia parabolicità, in alluminio speculare 99,99 antiriflesso ed antiridescente a bassissima luminanza con trattamento di PVD. Verniciatura con polvere poliestere, stabilizzato ai raggi UV. Portalampada in policarbonato bianco e contatti in bronzo fosforoso. Attacco G5. Alimentazione 230 V/50 Hz. Montaggio a plafone o a sospensione. Normativa EN60598-1 CEI 34 - 21 e EN 60529. Grado di protezione IP20. Con reattore elettronico dimmerabile classe A1: 1x28 W - T5	cad	1,14	172,15	19,840%
CAM24_L03.060.040.B	Plafoniera montata a soffitto IP20 con reattore elettronico dimmerabili Plafoniera per montaggio a soffitto. Corpo in lamiera d'acciaio. Ottica ad alveoli a doppia parabolicità, in alluminio speculare 99,99 antiriflesso ed antiridescente a bassissima luminanza con trattamento di PVD. Verniciatura con polvere poliestere, stabilizzato ai raggi UV. Portalampada in policarbonato bianco e contatti in bronzo fosforoso. Attacco G5. Alimentazione 230 V/50 Hz. Montaggio a plafone o a sospensione. Normativa EN60598-1 CEI 34 - 21 e EN 60529. Grado di protezione IP20. Con reattore elettronico dimmerabile classe A1: 1x49 W - T5	cad	1,20	182,02	18,850%
CAM24_L03.060.040.C	Plafoniera montata a soffitto IP20 con reattore elettronico dimmerabili Plafoniera per montaggio a soffitto. Corpo in lamiera d'acciaio. Ottica ad alveoli a doppia parabolicità, in alluminio speculare 99,99 antiriflesso ed antiridescente a bassissima luminanza con trattamento di PVD. Verniciatura con polvere poliestere, stabilizzato ai raggi UV. Portalampada in policarbonato bianco e contatti in bronzo fosforoso. Attacco G5. Alimentazione 230 V/50 Hz. Montaggio a plafone o a sospensione. Normativa EN60598-1 CEI 34 - 21 e EN 60529. Grado di protezione IP20. Con reattore elettronico dimmerabile classe A1: 2x14 W - T5	cad	1,13	170,40	22,560%
CAM24_L03.060.040.D	Plafoniera montata a soffitto IP20 con reattore elettronico dimmerabili Plafoniera per montaggio a soffitto. Corpo in lamiera d'acciaio. Ottica ad alveoli a doppia parabolicità, in alluminio speculare 99,99 antiriflesso ed antiridescente a bassissima luminanza con trattamento di PVD. Verniciatura con polvere poliestere, stabilizzato ai raggi UV. Portalampada in policarbonato bianco e contatti in bronzo fosforoso. Attacco G5. Alimentazione 230 V/50 Hz. Montaggio a plafone o a sospensione. Normativa EN60598-1 CEI 34 - 21 e EN 60529. Grado di protezione IP20. Con reattore elettronico dimmerabile classe A1: 2x28 W - T5	cad	1,40	212,33	18,400%
CAM24_L03.060.040.E	Plafoniera montata a soffitto IP20 con reattore elettronico dimmerabili Plafoniera per montaggio a soffitto. Corpo in lamiera d'acciaio. Ottica ad alveoli a doppia parabolicità, in alluminio speculare 99,99 antiriflesso ed antiridescente a bassissima luminanza con trattamento di PVD. Verniciatura con polvere poliestere, stabilizzato ai raggi UV. Portalampada in policarbonato bianco e contatti in bronzo fosforoso. Attacco G5. Alimentazione 230 V/50 Hz. Montaggio a plafone o a sospensione. Normativa EN60598-1 CEI 34 - 21 e EN 60529. Grado di protezione IP20. Con reattore elettronico dimmerabile classe A1: 2x49 W - T5	cad	1,48	224,67	17,480%
CAM24_L03.060.040.F	Plafoniera montata a soffitto IP20 con reattore elettronico dimmerabili Plafoniera per montaggio a soffitto. Corpo in lamiera d'acciaio. Ottica ad alveoli a doppia parabolicità, in alluminio speculare 99,99 antiriflesso ed antiridescente a bassissima luminanza con trattamento di PVD. Verniciatura con polvere poliestere, stabilizzato ai raggi UV. Portalampada in policarbonato bianco e contatti in bronzo fosforoso. Attacco G5. Alimentazione 230 V/50 Hz. Montaggio a plafone o a sospensione. Normativa EN60598-1 CEI 34 - 21 e EN 60529. Grado di protezione IP20. Con reattore elettronico dimmerabile classe A1: 3x28 W - T5	cad	2,22	335,79	13,620%
CAM24_L03.060.040.G	Plafoniera montata a soffitto IP20 con reattore elettronico dimmerabili Plafoniera per montaggio a soffitto. Corpo in lamiera d'acciaio. Ottica ad alveoli a doppia parabolicità, in alluminio speculare 99,99 antiriflesso ed antiridescente a bassissima luminanza con trattamento di PVD. Verniciatura con polvere poliestere, stabilizzato ai raggi UV. Portalampada in policarbonato bianco e contatti in bronzo fosforoso. Attacco G5. Alimentazione 230 V/50 Hz. Montaggio a plafone o a sospensione. Normativa EN60598-1 CEI 34 - 21 e EN 60529. Grado di protezione IP20. Con reattore elettronico dimmerabile classe A1: 4x14 W - T5	cad	1,57	237,30	22,260%
CAM24_L03.060.040.H	Plafoniera montata a soffitto IP20 con reattore elettronico dimmerabili Plafoniera per montaggio a soffitto. Corpo in lamiera d'acciaio. Ottica ad alveoli a doppia parabolicità, in alluminio speculare 99,99 antiriflesso ed antiridescente a bassissima luminanza con trattamento di PVD. Verniciatura con polvere poliestere, stabilizzato ai raggi UV. Portalampada in policarbonato bianco e contatti in bronzo fosforoso. Attacco G5. Alimentazione 230 V/50 Hz. Montaggio a plafone o a sospensione. Normativa EN60598-1 CEI 34 - 21 e EN 60529. Grado di protezione IP20. Con reattore elettronico dimmerabile classe A1: 4x28 W - T5	cad	2,38	360,65	15,170%
CAM24_L03.060.040.I	Plafoniera montata a soffitto IP20 con reattore elettronico dimmerabili Plafoniera per montaggio a soffitto. Corpo in lamiera d'acciaio. Ottica ad alveoli a doppia parabolicità, in alluminio speculare 99,99 antiriflesso ed antiridescente a bassissima luminanza con trattamento di PVD. Verniciatura con polvere poliestere, stabilizzato ai raggi UV. Portalampada in policarbonato bianco e contatti in bronzo fosforoso. Attacco G13. Alimentazione 230 V/50 Hz. Montaggio a plafone o a sospensione. Normativa EN60598-1 CEI 34 - 21 e EN 60529. Grado di protezione IP20. Con reattore elettronico dimmerabile classe A1: 1x36 W - T8	cad	1,05	158,58	21,410%
CAM24_L03.060.040.J	Plafoniera montata a soffitto IP20 con reattore elettronico dimmerabili Plafoniera per montaggio a soffitto. Corpo in lamiera d'acciaio. Ottica ad alveoli a doppia parabolicità, in alluminio speculare 99,99 antiriflesso ed antiridescente a bassissima luminanza con trattamento di PVD. Verniciatura con polvere poliestere, stabilizzato ai raggi UV. Portalampada in policarbonato bianco e contatti in bronzo fosforoso. Attacco G13. Alimentazione 230 V/50 Hz. Montaggio a plafone o a sospensione. Normativa EN60598-1 CEI 34 - 21 e EN 60529. Grado di protezione IP20. Con reattore elettronico dimmerabile classe A1: 1x58 W - T8	cad	1,13	170,92	19,980%
CAM24_L03.060.040.K	Plafoniera montata a soffitto IP20 con reattore elettronico dimmerabili Plafoniera per montaggio a soffitto. Corpo in lamiera d'acciaio. Ottica ad alveoli a doppia parabolicità, in alluminio speculare 99,99 antiriflesso ed antiridescente a bassissima luminanza con trattamento di PVD. Verniciatura con polvere poliestere, stabilizzato ai raggi UV. Portalampada in policarbonato bianco e contatti in bronzo fosforoso. Attacco G13. Alimentazione 230 V/50 Hz. Montaggio a plafone o a sospensione. Normativa EN60598-1 CEI 34 - 21 e EN 60529. Grado di protezione IP20. Con reattore elettronico dimmerabile classe A1: 2x18 W - T8	cad	1,03	155,59	24,560%
CAM24_L03.060.040.L	Plafoniera montata a soffitto IP20 con reattore elettronico dimmerabili Plafoniera per montaggio a soffitto. Corpo in lamiera d'acciaio. Ottica ad alveoli a doppia parabolicità, in alluminio speculare 99,99 antiriflesso ed antiridescente a bassissima luminanza con trattamento di PVD. Verniciatura con polvere poliestere, stabilizzato ai raggi UV. Portalampada in policarbonato bianco e contatti in bronzo fosforoso. Attacco G13. Alimentazione 230 V/50 Hz. Montaggio a plafone o a sospensione. Normativa EN60598-1 CEI 34 - 21 e EN 60529. Grado di protezione IP20. Con reattore elettronico dimmerabile classe A1: 2x36 W - T8	cad	1,26	191,37	20,250%
CAM24_L03.060.040.M	Plafoniera montata a soffitto IP20 con reattore elettronico dimmerabili Plafoniera per montaggio a soffitto. Corpo in lamiera d'acciaio. Ottica ad alveoli a doppia parabolicità, in alluminio speculare 99,99 antiriflesso ed antiridescente a bassissima luminanza con trattamento di PVD. Verniciatura con polvere poliestere, stabilizzato ai raggi UV. Portalampada in policarbonato bianco e contatti in bronzo fosforoso. Attacco G13. Alimentazione 230 V/50 Hz. Montaggio a plafone o a sospensione. Normativa EN60598-1 CEI 34 - 21 e EN 60529. Grado di protezione IP20. Con reattore elettronico dimmerabile classe A1: 2x58 W - T8	cad	1,38	208,63	18,700%
CAM24_L03.060.040.N	Plafoniera montata a soffitto IP20 con reattore elettronico dimmerabili Plafoniera per montaggio a soffitto. Corpo in lamiera d'acciaio. Ottica ad alveoli a doppia parabolicità, in alluminio speculare 99,99 antiriflesso ed antiridescente a bassissima luminanza con trattamento di PVD. Verniciatura con polvere poliestere, stabilizzato ai raggi UV. Portalampada in policarbonato bianco e contatti in bronzo fosforoso. Attacco G13. Alimentazione 230 V/50 Hz. Montaggio a plafone o a sospensione. Normativa EN60598-1 CEI 34 - 21 e EN 60529. Grado di protezione IP20. Con reattore elettronico dimmerabile classe A1: 3x36 W - T8	cad	2,02	306,19	14,790%
CAM24_L03.060.040.O	Plafoniera montata a soffitto IP20 con reattore elettronico dimmerabili Plafoniera per montaggio a soffitto. Corpo in lamiera d'acciaio. Ottica ad alveoli a doppia parabolicità, in alluminio speculare 99,99 antiriflesso ed antiridescente a bassissima luminanza con trattamento di PVD. Verniciatura con polvere poliestere, stabilizzato ai raggi UV. Portalampada in policarbonato bianco e contatti in bronzo fosforoso. Attacco G13. Alimentazione 230 V/50 Hz. Montaggio a plafone o a sospensione. Normativa EN60598-1 CEI 34 - 21 e EN 60529. Grado di protezione IP20. Con reattore elettronico dimmerabile classe A1: 4x18 W - T8	cad	1,40	212,63	24,670%
CAM24_L03.060.040.P	Plafoniera montata a soffitto IP20 con reattore elettronico dimmerabili Plafoniera per montaggio a soffitto. Corpo in lamiera d'acciaio. Ottica ad alveoli a doppia parabolicità, in alluminio speculare 99,99 antiriflesso ed antiridescente a bassissima luminanza con trattamento di PVD. Verniciatura con polvere poliestere, stabilizzato ai raggi UV. Portalampada in policarbonato bianco e contatti in bronzo fosforoso. Attacco G13. Alimentazione 230 V/50 Hz. Montaggio a plafone o a sospensione. Normativa EN60598-1 CEI 34 - 21 e EN 60529. Grado di protezione IP20. Con reattore elettronico dimmerabile classe A1: 4x36 W - T8	cad	2,24	339,68	16,010%
CAM24_L03.070	FARETTI E PROIETTORI
CAM24_L03.070.010.A	Faretto ad incasso con diametro esterno 68 mm e profondità 20 mm Faretto ad incasso con attacco per lampade alogene a bassa tensione, corpo in acciaio verniciato con polveri epossidiche e riflettore in alluminio brillantato, alimentato a 12 V, diametro esterno 68 mm e profondità 20 mm, escluso trasformatore Faretto ad incasso con attacco per lampade alogene	cad	0,08	12,21	40,670%
CAM24_L03.070.020.A	Faretto ad incasso con diametro esterno 50 mm e profondità 40 mm Faretto ad incasso con attacco per lampade alogene a bassa tensione, corpo in acciaio verniciato, alimentato a 12 V, diametro esterno 50 mm e profondità 40 mm, escluso trasformatore Faretto ad incasso con attacco per lampade alogene	cad	0,08	12,21	40,670%
CAM24_L03.070.030.A	Faretto ad incasso con attacco per lampade alogene con riflettore dicroico Faretto ad incasso con attacco per lampade alogene con riflettore dicroico, corpo in alluminio verniciato, sfera orientabile, alimentato a 12 V 35÷50 W,completo di distanziale di sicurezza e morsetto di collegamento, escluso trasformatore Diametro esterno 100 mm, profondità 56 mm	cad	0,11	17,22	29,270%
CAM24_L03.070.030.B	Faretto ad incasso con attacco per lampade alogene con riflettore dicroico Faretto ad incasso con attacco per lampade alogene con riflettore dicroico, corpo in alluminio verniciato, sfera orientabile, alimentato a 12 V 35÷50 W,completo di distanziale di sicurezza e morsetto di collegamento, escluso trasformatore Diametro esterno 107 mm, profondità 38 mm	cad	0,11	17,22	29,270%
CAM24_L03.070.030.C	Faretto ad incasso con attacco per lampade alogene con riflettore dicroico Faretto ad incasso con attacco per lampade alogene con riflettore dicroico, corpo in alluminio verniciato, sfera orientabile, alimentato a 12 V 35÷50 W,completo di distanziale di sicurezza e morsetto di collegamento, escluso trasformatore Diametro esterno 80 mm, profondità 83 mm	cad	0,10	15,80	31,770%
CAM24_L03.070.040.A	Faretto ad incasso con attacco E 14/E 27 Faretto ad incasso con attacco E 14/E 27 per lampade a riflettore, corpo in acciaio verniciato, alimentato a 230 V, anello fisso Diametro esterno 80 mm, profondità 100 mm	cad	0,10	15,88	31,620%
CAM24_L03.070.040.B	Faretto ad incasso con attacco E 14/E 27 Faretto ad incasso con attacco E 14/E 27 per lampade a riflettore, corpo in acciaio verniciato, alimentato a 230 V, anello fisso Diametro esterno 120 mm, profondità 120 mm	cad	0,11	16,52	30,440%
CAM24_L03.070.040.C	Faretto ad incasso con attacco E 14/E 27 Faretto ad incasso con attacco E 14/E 27 per lampade a riflettore, corpo in acciaio verniciato, alimentato a 230 V, anello fisso Diametro esterno 124 mm, profondità 120 mm	cad	0,12	17,92	28,190%
CAM24_L03.070.050.A	Faretto ad incasso con anello esterno in cristallo colorato Faretto ad incasso con anello esterno in cristallo colorato e attacco per lampade alogene con riflettore dicroico, alimentato a 12 V, escluso trasformatore, diametro esterno 100 mm e profondità 140 mm Satinato	cad	0,17	26,22	27,040%
CAM24_L03.070.050.B	Faretto ad incasso con anello esterno in cristallo colorato Faretto ad incasso con anello esterno in cristallo colorato e attacco per lampade alogene con riflettore dicroico, alimentato a 12 V, escluso trasformatore, diametro esterno 100 mm e profondità 140 mm Rigato	cad	0,17	26,26	27,000%
CAM24_L03.070.060.A	Faretto a sospensione con stelo rigido installato su rotaia elettrificata Faretto a sospensione con stelo rigido in pressofusione di alluminio verniciato per lampade dicroiche 12 V 50 W, completo degli accessori per l'attacco su rotaia elett	cad	0,36	53,86	12,170%
CAM24_L03.070.060.B	Faretto a sospensione con stelo rigido installato su rotaia elettrificata Faretto a sospensione con stelo rigido in pressofusione di alluminio verniciato per lampade dicroiche 12 V 50 W, completo degli accessori per l'attacco su rotaia elettrificata o su base al soffitto installato su rotaia elettrificata Asta lunghezza 500 mm	cad	0,47	71,40	10,220%
CAM24_L03.070.060.C	Faretto a sospensione con stelo rigido installato su rotaia elettrificata Faretto a sospensione con stelo rigido in pressofusione di alluminio verniciato per lampade dicroiche 12 V 50 W, completo degli accessori per l'attacco su rotaia elettrificata o su base al soffitto installato su rotaia elettrificata Asta lunghezza 1.000 mm	cad	0,49	73,50	10,630%
CAM24_L03.070.070.A	Faretto a sospensione con stelo rigido installato a soffitto su base quadrata Faretto a sospensione con stelo rigido in pressofusione di alluminio verniciato per lampade dicroiche 12 V 50 W, completo degli accessori per l'attacco su rotaia elettrificata o su base al soffitto installato a soffitto su base quadrata Asta lunghezza 100 mm	cad	0,63	94,84	11,600%
CAM24_L03.070.070.B	Faretto a sospensione con stelo rigido installato a soffitto su base quadrata Faretto a sospensione con stelo rigido in pressofusione di alluminio verniciato per lampade dicroiche 12 V 50 W, completo degli accessori per l'attacco su rotaia elettrificata o su base al soffitto installato a soffitto su base quadrata Asta lunghezza 500 mm	cad	0,74	112,54	10,440%
CAM24_L03.070.070.C	Faretto a sospensione con stelo rigido installato a soffitto su base quadrata Faretto a sospensione con stelo rigido in pressofusione di alluminio verniciato per lampade dicroiche 12 V 50 W, completo degli accessori per l'attacco su rotaia elettrificata o su base al soffitto installato a soffitto su base quadrata Asta lunghezza 1.000 mm	cad	0,75	113,55	10,360%
CAM24_L03.070.080.A	Faretto a sospensione completo degli accessori per l'attacco su rotaia elettrificata o su base a parete Faretto a sospensione con stelo ad arco in pressofusione di alluminio per lampade dicroiche a bassa tensione 50 W, completo degli accessori per l'attacco su rotaia elettrificata o su base a parete Installato su rotaia elettrificata	cad	0,27	40,27	16,950%
CAM24_L03.070.080.B	Faretto a sospensione completo degli accessori per l'attacco su rotaia elettrificata o su base a parete Faretto a sospensione con stelo ad arco in pressofusione di alluminio per lampade dicroiche a bassa tensione 50 W, completo degli accessori per l'attacco su rotaia elettrificata o su base a parete Installato a parete su base quadrata, incluso trasformatore 230 V/12 V	cad	0,52	79,13	8,770%
CAM24_L03.080	APPARECCHI DI ILLUMINAZIONE PER CONTROSOFFITTI
CAM24_L03.080.010.A	Plafoniera da incasso montata in controsoffitto IP20 con reattore elettronico dimmerabili Plafoniera da incasso per controsoffitti. Corpo in lamiera d'acciaio zincato preverniciato a forno. Ottica dark light ad alveoli a doppia parabolicità, in alluminio speculare 99,99 antiriflesso e antiridescente a bassa luminanza con trattamento di PVD. Portalampada in policarbonato e contatti in bronzo fosforoso. Alimentazione 230 V/50 Hz. Completa di connettore rapido per l'installazione elettrica e sportellino di apertura per il collegamento elettrico. Montaggio in appoggio su traversini. Normativa EN60598-1 CEI 34-21 e EN 60529. Grado di protezione IP20. Con reattore elettronico dimmerabile classe A1: 2x14 W - T5	cad	0,91	137,13	29,050%
CAM24_L03.080.010.B	Plafoniera da incasso montata in controsoffitto IP20 con reattore elettronico dimmerabili Plafoniera da incasso per controsoffitti. Corpo in lamiera d'acciaio zincato preverniciato a forno. Ottica dark light ad alveoli a doppia parabolicità, in alluminio speculare 99,99 antiriflesso e antiridescente a bassa luminanza con trattamento di PVD. Portalampada in policarbonato e contatti in bronzo fosforoso. Alimentazione 230 V/50 Hz. Completa di connettore rapido per l'installazione elettrica e sportellino di apertura per il collegamento elettrico. Montaggio in appoggio su traversini. Normativa EN60598-1 CEI 34-21 e EN 60529. Grado di protezione IP20. Con reattore elettronico dimmerabile classe A1: 3x14 W - T5	cad	1,04	158,10	25,400%
CAM24_L03.080.010.C	Plafoniera da incasso montata in controsoffitto IP20 con reattore elettronico dimmerabili Plafoniera da incasso per controsoffitti. Corpo in lamiera d'acciaio zincato preverniciato a forno. Ottica dark light ad alveoli a doppia parabolicità, in alluminio speculare 99,99 antiriflesso e antiridescente a bassa luminanza con trattamento di PVD. Portalampada in policarbonato e contatti in bronzo fosforoso. Alimentazione 230 V/50 Hz. Completa di connettore rapido per l'installazione elettrica e sportellino di apertura per il collegamento elettrico. Montaggio in appoggio su traversini. Normativa EN60598-1 CEI 34-21 e EN 60529. Grado di protezione IP20. Con reattore elettronico dimmerabile classe A1: 4x14 W - T5	cad	1,25	189,19	27,540%
CAM24_L03.080.010.D	Plafoniera da incasso montata in controsoffitto IP20 con reattore elettronico dimmerabili Plafoniera da incasso per controsoffitti. Corpo in lamiera d'acciaio zincato preverniciato a forno. Ottica dark light ad alveoli a doppia parabolicità, in alluminio speculare 99,99 antiriflesso e antiridescente a bassa luminanza con trattamento di PVD. Portalampada in policarbonato e contatti in bronzo fosforoso. Alimentazione 230 V/50 Hz. Completa di connettore rapido per l'installazione elettrica e sportellino di apertura per il collegamento elettrico. Montaggio in appoggio su traversini. Normativa EN60598-1 CEI 34-21 e EN 60529. Grado di protezione IP20. Con reattore elettronico dimmerabile classe A1: 2x28 W - T5	cad	1,15	174,14	23,200%
CAM24_L03.080.010.E	Plafoniera da incasso montata in controsoffitto IP20 con reattore elettronico dimmerabili Plafoniera da incasso per controsoffitti. Corpo in lamiera d'acciaio zincato preverniciato a forno. Ottica dark light ad alveoli a doppia parabolicità, in alluminio speculare 99,99 antiriflesso e antiridescente a bassa luminanza con trattamento di PVD. Portalampada in policarbonato e contatti in bronzo fosforoso. Alimentazione 230 V/50 Hz. Completa di connettore rapido per l'installazione elettrica e sportellino di apertura per il collegamento elettrico. Montaggio in appoggio su traversini. Normativa EN60598-1 CEI 34-21 e EN 60529. Grado di protezione IP20. Con reattore elettronico dimmerabile classe A1: 3x28 W - T5	cad	1,83	277,82	16,140%
CAM24_L03.080.010.F	Plafoniera da incasso montata in controsoffitto IP20 con reattore elettronico dimmerabili Plafoniera da incasso per controsoffitti. Corpo in lamiera d'acciaio zincato preverniciato a forno. Ottica dark light ad alveoli a doppia parabolicità, in alluminio speculare 99,99 antiriflesso e antiridescente a bassa luminanza con trattamento di PVD. Portalampada in policarbonato e contatti in bronzo fosforoso. Alimentazione 230 V/50 Hz. Completa di connettore rapido per l'installazione elettrica e sportellino di apertura per il collegamento elettrico. Montaggio in appoggio su traversini. Normativa EN60598-1 CEI 34-21 e EN 60529. Grado di protezione IP20. Con reattore elettronico dimmerabile classe A1: 4x28 W - T5	cad	2,04	308,84	17,460%
CAM24_L03.080.010.G	Plafoniera da incasso montata in controsoffitto IP20 con reattore elettronico dimmerabili Plafoniera da incasso per controsoffitti. Corpo in lamiera d'acciaio zincato preverniciato a forno. Ottica dark light ad alveoli a doppia parabolicità, in alluminio speculare 99,85 antiriflesso e antiridescente a bassa luminanza con trattamento di PVD. Portalampada in policarbonato e contatti in bronzo fosforoso. Alimentazione 230 V/50 Hz. Completa di connettore rapido per l'installazione elettrica e sportellino di apertura per il collegamento elettrico. Montaggio in appoggio su traversini. Normativa EN60598-1 CEI 34-21 e EN 60529. Grado di protezione IP20. Con reattore elettronico dimmerabile classe A1: 2x18 W - T8	cad	0,80	121,10	32,700%
CAM24_L03.080.010.H	Plafoniera da incasso montata in controsoffitto IP20 con reattore elettronico dimmerabili Plafoniera da incasso per controsoffitti. Corpo in lamiera d'acciaio zincato preverniciato a forno. Ottica dark light ad alveoli a doppia parabolicità, in alluminio speculare 99,85 antiriflesso e antiridescente a bassa luminanza con trattamento di PVD. Portalampada in policarbonato e contatti in bronzo fosforoso. Alimentazione 230 V/50 Hz. Completa di connettore rapido per l'installazione elettrica e sportellino di apertura per il collegamento elettrico. Montaggio in appoggio su traversini. Normativa EN60598-1 CEI 34-21 e EN 60529. Grado di protezione IP20. Con reattore elettronico dimmerabile classe A1: 2x36 W - T8	cad	0,96	145,77	27,420%
CAM24_L03.080.010.I	Plafoniera da incasso montata in controsoffitto IP20 con reattore elettronico dimmerabili Plafoniera da incasso per controsoffitti. Corpo in lamiera d'acciaio zincato preverniciato a forno. Ottica dark light ad alveoli a doppia parabolicità, in alluminio speculare 99,85 antiriflesso e antiridescente a bassa luminanza con trattamento di PVD. Portalampada in policarbonato e contatti in bronzo fosforoso. Alimentazione 230 V/50 Hz. Completa di connettore rapido per l'installazione elettrica e sportellino di apertura per il collegamento elettrico. Montaggio in appoggio su traversini. Normativa EN60598-1 CEI 34-21 e EN 60529. Grado di protezione IP20. Con reattore elettronico dimmerabile classe A1: 4x18 W - T8	cad	1,03	155,89	33,100%
CAM24_L03.080.010.J	Plafoniera da incasso montata in controsoffitto IP20 con reattore elettronico dimmerabili Plafoniera da incasso per controsoffitti. Corpo in lamiera d'acciaio zincato preverniciato a forno. Ottica dark light ad alveoli a doppia parabolicità, in alluminio speculare 99,85 antiriflesso e antiridescente a bassa luminanza con trattamento di PVD. Portalampada in policarbonato e contatti in bronzo fosforoso. Alimentazione 230 V/50 Hz. Completa di connettore rapido per l'installazione elettrica e sportellino di apertura per il collegamento elettrico. Montaggio in appoggio su traversini. Normativa EN60598-1 CEI 34-21 e EN 60529. Grado di protezione IP20. Con reattore elettronico dimmerabile classe A1: 4x36 W - T8	cad	1,67	253,34	20,950%
CAM24_L03.080.010.K	Plafoniera da incasso montata in controsoffitto IP20 con reattore elettronico dimmerabili Plafoniera da incasso per controsoffitti. Corpo in lamiera d'acciaio zincato preverniciato a forno. Ottica dark light ad alveoli a doppia parabolicità, in alluminio speculare 99,85 antiriflesso e antiridescente a bassa luminanza con trattamento di PVD. Portalampada in policarbonato e contatti in bronzo fosforoso. Alimentazione 230 V/50 Hz. Completa di connettore rapido per l'installazione elettrica e sportellino di apertura per il collegamento elettrico. Montaggio in appoggio su traversini. Normativa EN60598-1 CEI 34-21 e EN 60529. Grado di protezione IP20. Con reattore elettronico dimmerabile classe A1: 3x18 W - T8	cad	0,91	138,43	30,860%
CAM24_L03.090	APPARECCHI DA INCASSO ORIENTABILI
CAM24_L03.090.010.A	Apparecchio ad incasso con attacco per lampade a vapori di sodio Apparecchio ad incasso orientabile orizzontalmente a 36° e verticalmente fino a 60°, corpo in alluminio e anello strutturale verniciato bianco, riflettore in alluminio speculare sfaccettato, alimentato a 230 V, completo di unità elettrica, diametro esterno 210 mm e profondità 230 mm, con attacco per lampade a vapori di sodio 50 W	cad	1,85	280,84	5,610%
CAM24_L03.090.010.B	Apparecchio ad incasso con attacco per lampade a vapori di sodio Apparecchio ad incasso orientabile orizzontalmente a 36° e verticalmente fino a 60°, corpo in alluminio e anello strutturale verniciato bianco, riflettore in alluminio speculare sfaccettato, alimentato a 230 V, completo di unità elettrica, diametro esterno 210 mm e profondità 230 mm, con attacco per lampade a vapori di sodio 100 W	cad	1,89	286,33	5,530%
CAM24_L03.090.020.A	Apparecchio ad incasso Apparecchio ad incasso orientabile orizzontalmente a 36° e verticalmente fino a 60°, corpo in alluminio e anello strutturale verniciato bianco, riflettore in alluminio speculare sfaccettato, alimentato a 230 V, completo di unità elettrica, diametro esterno 210 mm e profondità 230 mm. per lampade ioduri metallici 35 W	cad	1,62	245,35	6,390%
CAM24_L03.090.020.B	Apparecchio ad incasso Apparecchio ad incasso orientabile orizzontalmente a 36° e verticalmente fino a 60°, corpo in alluminio e anello strutturale verniciato bianco, riflettore in alluminio speculare sfaccettato, alimentato a 230 V, completo di unità elettrica, diametro esterno 210 mm e profondità 230 mm per lampade ioduri metallici 35 W	cad	1,59	240,91	4,500%
CAM24_L03.090.020.C	Apparecchio ad incasso Apparecchio ad incasso orientabile orizzontalmente a 36° e verticalmente fino a 60°, corpo in alluminio e anello strutturale verniciato bianco, riflettore in alluminio speculare sfaccettato, alimentato a 230 V, completo di unità elettrica, diametro esterno 210 mm e profondità 230 mm per lampade alogene, 300 W	cad	0,94	142,76	10,230%
CAM24_L03.090.030.A	Apparecchio ad incasso rettangolare Apparecchio ad incasso rettangolare orientabile a 45°, corpo in alluminio verniciato bianco e riflettore in alluminio sabbiato lucido, ad ampio fascio di luce, alimentato a 230 V, dimensioni esterne 224x240 mm e profondità 100 mm, con attacco per lampade a ioduri metallici 70 W	cad	1,68	254,66	6,400%
CAM24_L03.090.030.B	Apparecchio ad incasso rettangolare Apparecchio ad incasso rettangolare orientabile a 45°, corpo in alluminio verniciato bianco e riflettore in alluminio sabbiato lucido, ad ampio fascio di luce, alimentato a 230 V, dimensioni esterne 224x240 mm e profondità 100 mm, con attacco per lampade a ioduri metallici 150 W	cad	1,73	262,12	6,450%
CAM24_L03.090.040.A	Apparecchio ad incasso con corpo in fusione di alluminio Apparecchio ad incasso con corpo in fusione di alluminio, riflettore in alluminio satinato, anello esterno fisso in policarbonato verniciato, ad alto rendimento per un ampio fascio di luce, diametro esterno 200 mm per lampade alogene, alimentato a 12 V, escluso trasformatore, profondità 215 mm con riflettore dicroico fino a 50 W	cad	0,53	80,35	13,420%
CAM24_L03.090.040.B	Apparecchio ad incasso con corpo in fusione di alluminio Apparecchio ad incasso con corpo in fusione di alluminio, riflettore in alluminio satinato, anello esterno fisso in policarbonato verniciato, ad alto rendimento per un ampio fascio di luce, diametro esterno 200 mm per lampade alogene, alimentato a 12 V, escluso trasformatore, profondità 215 mm senza riflettore dicroico fino a 75 W	cad	0,57	85,84	12,660%
CAM24_L03.100	APPARECCHI ILLUMINANTI A LED
CAM24_L03.100.010.A	Corpi illuminanti a led da incasso Apparecchio illuminante per montaggio a incasso, corpo in lamiera dì'acciaio, ottica dark light ad alveoli a doppia parabolicità, in alluminio speculare 99,99 antiriflesso ed antiridescente a bassissima luminanza con trattamento di PVD. Verniciatura a immersione per anaforesi con smalto acrilico bianco, stabilizzato ai raggi UV. Per lampade a LED. Potenza 38 W - 3700 lm	cad	1,47	222,34	5,140%
CAM24_L03.100.010.B	Corpi illuminanti a led da incasso Apparecchio illuminante per montaggio a incasso, tipo LED Panel, corpo in lamiera d’acciaio e cornice in alluminio. Lastra interna in PMMA. Diffusore in tecnopolimero prismatizzato ad alta trasmittanza. Fattore di abbagliamento UGR<19. Con reattore elettronico, dimmerabile. Dimensioni 596x596x12 mm. Potenza 33 W - 3300 lm	cad	0,65	98,40	9,720%
CAM24_L03.100.010.C	Corpi illuminanti a led da incasso Apparecchio illuminante per montaggio a incasso, tipo LED Panel, corpo in lamiera d’acciaio e cornice in alluminio. Lastra interna in PMMA. Diffusore in tecnopolimero prismatizzato ad alta trasmittanza. Fattore di abbagliamento UGR<19. Con reattore elettronico, dimmerabile. Dimensioni 596x596x12 mm Potenza 47 W -4250 lm	cad	0,72	109,34	8,950%
CAM24_L03.100.010.D	Corpi illuminanti a led da incasso Apparecchio illuminante per montaggio a incasso, tipo LED Panel, corpo in lamiera d’acciaio e cornice in alluminio. Lastra interna in PMMA. Diffusore in tecnopolimero prismatizzato ad alta trasmittanza. Fattore di abbagliamento UGR<19. Con reattore elettronico, dimmerabile. Dimensioni 1195x295x12 mm. Potenza 33 W - 3300 lm	cad	0,70	105,64	9,210%
CAM24_L03.100.010.E	Corpi illuminanti a led da incasso Apparecchio illuminante per montaggio a incasso, tipo LED Panel, corpo in lamiera d’acciaio e cornice in alluminio. Lastra interna in PMMA. Diffusore in tecnopolimero opale ad alta trasmittanza. Fattore di abbagliamento UGR<19. Con reattore elettronico, IP54. Dimensioni 596x596 mm. Potenza 35 W - 3500 lm	cad	0,98	148,82	6,980%
CAM24_L03.100.010.F	Corpi illuminanti a led da incasso Apparecchio illuminante per montaggio a incasso, corpo in lamiera d’acciaio e riflettore in alluminio parabolico bianco. Diffusore: a semisfera sporgente in lamiera microforata. Con reattore elettronico. Dimensioni. 596x596. Potenza 55 W - 3000 lm	cad	2,03	306,70	4,170%
CAM24_L03.100.010.G	Corpi illuminanti a led da incasso Faretto a LED circolare a incasso, corpo: In alluminio pressofuso, diffusore in materiale termoplastico resistente alle alte temperature. Verniciatura a polvere con vernice epossidica in poliestere resistente ai raggi UV. Diametro 140 mm. Potenza 11 W - 1000 lm	cad	0,40	60,00	15,060%
CAM24_L03.100.010.H	Corpi illuminanti a led da incasso Faretto a LED circolare a incasso, corpo: In alluminio pressofuso, diffusore in materiale termoplastico resistente alle alte temperature. Verniciatura a polvere con vernice epossidica in poliestere resistente ai raggi UV. Diametro 245 mm. Potenza 19 W - 2050 lm	cad	0,51	77,27	12,040%
CAM24_L03.100.010.I	Corpi illuminanti a led da incasso Faretto a LED circolare a incasso, corpo: In alluminio pressofuso, diffusore in materiale termoplastico resistente alle alte temperature. Verniciatura a polvere con vernice epossidica in poliestere resistente ai raggi UV. Diametro 245 mm. Potenza 29 W - 2900 lm	cad	0,56	84,67	11,120%
CAM24_L03.100.010.J	Corpi illuminanti a led da incasso Apparecchio illuminante lineare per montaggio a incasso, corpo in lamiera d’acciaio, schermo in policarbonato infrangibile e autoestinguente V2. Con reattore elettronico. Potenza 27 W - 2400 lm	cad	1,60	241,51	5,840%
CAM24_L03.100.010.K	Corpi illuminanti a led da incasso Apparecchio illuminante lineare per montaggio a incasso, corpo in lamiera d’acciaio, schermo in policarbonato infrangibile e autoestinguente V2. Con reattore elettronico. Potenza 70 W - 6200 lm	cad	2,25	340,19	4,590%
CAM24_L03.100.020.A	Corpi illuminanti a led da incasso per ambienti asettici Corpo illuminante a LED per montaggio a incasso per ambienti asettici. Corpo in acciaio stampato con cornice in alluminio estruso anodizzato. Vetro di protezione temperato spessore 4mm. Ottica dark light: ad alveoli a doppia parabolicità, longitudinale e trasversale, in alluminio satinato anodizzato spessore 2µ, a bassa luminanza. Verniciatura con polvere poliestere colore bianco stabilizzato ai raggi UV per ambienti asettici. Dimensioni 596x596x90. Potenza 38 W - 3000 lm	cad	3,94	596,57	2,890%
CAM24_L03.100.020.B	Corpi illuminanti a led da incasso per ambienti asettici Corpo illuminante a LED per montaggio a incasso per ambienti asettici. Corpo in acciaio stampato con cornice in alluminio estruso anodizzato. Vetro di protezione temperato spessore 4mm. Ottica dark light: ad alveoli a doppia parabolicità, longitudinale e trasversale, in alluminio satinato anodizzato spessore 2µ, a bassa luminanza. Verniciatura con polvere poliestere colore bianco stabilizzato ai raggi UV per ambienti asettici. Dimensioni 1196x330x90. Potenza 55 W - 4000 lm	cad	4,53	686,62	2,710%
CAM24_L03.100.030.A	Corpi illuminanti a led a soffitto Apparecchio illuminante per montaggio a soffitto, corpo in lamiera dì'acciaio, ottica dark light ad alveoli a doppia parabolicità, in alluminio speculare 99,99 antiriflesso ed antiridescente a bassissima luminanza con trattamento di PVD. Verniciatura a immersione per anaforesi con smalto acrilico bianco, stabilizzato ai raggi UV. Per lampade a LED. Potenza 32 W - 2500 lm	cad	1,43	216,25	4,460%
CAM24_L03.100.030.B	Corpi illuminanti a led a soffitto Apparecchio illuminante per montaggio a soffitto, corpo in lamiera dì'acciaio, ottica dark light ad alveoli a doppia parabolicità, in alluminio speculare 99,99 antiriflesso ed antiridescente a bassissima luminanza con trattamento di PVD. Verniciatura a immersione per anaforesi con smalto acrilico bianco, stabilizzato ai raggi UV. Per lampade a LED. Potenza 40 W - 3100 lm	cad	1,53	231,05	4,270%
CAM24_L03.100.030.C	Corpi illuminanti a led a soffitto Apparecchio illuminante per montaggio a soffitto, tipo LED Panel, corpo in lamiera d’acciaio e cornice in alluminio. Lastra interna in PMMA. Diffusore in tecnopolimero prismatizzato ad alta trasmittanza. Fattore di abbagliamento UGR<19. Con reattore elettronico, dimmerabile. Dimensioni 596x596x12. Potenza 33 W - 3300 lm	cad	1,26	190,35	4,860%
CAM24_L03.100.030.D	Corpi illuminanti a led a soffitto Apparecchio illuminante per montaggio a soffitto, tipo LED Panel, corpo in lamiera d’acciaio e cornice in alluminio. Lastra interna in PMMA. Diffusore in tecnopolimero prismatizzato ad alta trasmittanza. Fattore di abbagliamento UGR<19. Con reattore elettronico, dimmerabile. Dimensioni 1195x295x12. Potenza 33 W - 3300 lm	cad	1,36	206,38	4,600%
CAM24_L03.100.030.E	Corpi illuminanti a led a soffitto Corpo illuminante a LED lineare per installazione a soffitto, corpo in acciaio laminato zincato, preverniciato a forno con resina poliestere, stabilizzata ai raggi UV, con bordi risvoltati antitaglio e con testate in ABS. Ottiche lenticolari in PMMA ad alto rendimento resisteniti alle alte temperature e ai raggi UV con diverse distribuzioni fotometriche. Dim. 800x60x60 mm. Potenza 34 W - 3500 lm	cad	1,00	152,11	5,690%
CAM24_L03.100.030.F	Corpi illuminanti a led a soffitto Corpo illuminante a LED lineare per installazione a soffitto, corpo in acciaio laminato zincato, preverniciato a forno con resina poliestere, stabilizzata ai raggi UV, con bordi risvoltati antitaglio e con testate in ABS. Ottiche lenticolari in PMMA ad alto rendimento resisteniti alle alte temperature e ai raggi UV con diverse distribuzioni fotometriche. Dim. 1420x60x60 mm. Potenza 68 W - 7065 lm	cad	1,16	175,54	5,140%
CAM24_L03.100.030.G	Corpi illuminanti a led a soffitto Corpo illuminante a LED lineare per installazione a soffitto, corpo in acciaio laminato zincato, preverniciato a forno con resina poliestere, stabilizzata ai raggi UV, con bordi risvoltati antitaglio e con testate in ABS. Ottiche lenticolari in PMMA ad alto rendimento resisteniti alle alte temperature e ai raggi UV con diverse distribuzioni fotometriche. Dim. 1420x60x60 mm. Potenza 77 W - 7500 lm	cad	1,69	255,72	4,000%
CAM24_L03.100.030.H	Corpi illuminanti a led a soffitto Apparecchio illuminante per montaggio a soffitto, corpo in lamiera d’acciaio e riflettore in alluminio parabolico bianco. Diffusore: a semisfera sporgente in lamiera microforata. Con reattore elettronico. Dimensioni. 596x596. Potenza 55 W - 3000 lm	cad	2,19	332,20	3,430%
CAM24_L03.100.030.I	Corpi illuminanti a led a soffitto Apaprecchio illuminante lineare a LED per montaggio a soffitto, corpo in alluminio estruso con testate di chiusura. diffusore in policarbonato infrangibile ed autoestinguente V2, stabilizzato ai raggi UV. Esternamente liscio e antipolvere, internamente multi righe per aumentare la diffusione luce. Verniciatura a polvere bianco liscio. Potenza 15 W - 1950 lm	cad	0,91	138,54	6,100%
CAM24_L03.100.030.J	Corpi illuminanti a led a soffitto Apaprecchio illuminante lineare a LED per montaggio a soffitto, corpo in alluminio estruso con testate di chiusura. diffusore in policarbonato infrangibile ed autoestinguente V2, stabilizzato ai raggi UV. Esternamente liscio e antipolvere, internamente multi righe per aumentare la diffusione luce. Verniciatura a polvere bianco liscio. Potenza 31 W - 3900 lm	cad	1,24	187,88	4,900%
CAM24_L03.100.030.K	Corpi illuminanti a led a soffitto Apaprecchio illuminante lineare a LED per montaggio a soffitto, corpo in alluminio estruso con testate di chiusura. diffusore in policarbonato infrangibile ed autoestinguente V2, stabilizzato ai raggi UV. Esternamente liscio e antipolvere, internamente multi righe per aumentare la diffusione luce. Verniciatura a polvere bianco liscio. Con reattore elettronico, dimmerabile. Potenza 43 W - 5500 lm	cad	1,58	239,69	4,170%
CAM24_L03.100.030.L	Corpi illuminanti a led a soffitto Corpo illuminante tondo a LED per montaggio a soffitto, corpo in policarbonato infrangibile ed autoestinguente, diffusore in policarbonato antiabbagliamento infrangibile ed autoestinguente. Diametro esterno 220 mm. Potenza 15 W - 1450 lm	cad	0,30	46,03	15,310%
CAM24_L03.100.030.M	Corpi illuminanti a led a soffitto Corpo illuminante tondo a LED per montaggio a soffitto, corpo in policarbonato infrangibile ed autoestinguente, diffusore in policarbonato antiabbagliamento infrangibile ed autoestinguente. Diametro esterno 330 mm. Potenza 24 W - 2800 lm	cad	0,45	68,23	10,820%
CAM24_L03.100.040.A	Corpi illuminanti a led stagni Plafoniera stagna a LED per montaggio a soffitto o sospensione, corpo stampato ad iniezione, in policarbonato grigio, infrangibile , di elevata resistenza meccanica grazie alla struttura rinforzata da nervature interne. Diffusore stampato ad iniezione in policarbonato con righe interne per un maggior controllo luminoso, autoestinguente V2, stabilizzato ai raggi UV, finitura esterna liscia per facilitare la pulizia necessaria per avere la massima efficienza luminosa. Chiusura a incastro e con viti di sicurezza in acciaio inox. Riflettore in acciaio zincato preverniciato bianco a forno con resina poliestere stabilizzato ai raggi UV. Fissato al corpo con innesto rapido mediante dispositivo ricavato direttamente sul corpo. Dimensioni 1260x102x120 mm. Grado di protezione IP66. Potenza 20-23-37 W - 2600-3100 lm	cad	0,65	98,92	9,720%
CAM24_L03.100.040.B	Corpi illuminanti a led stagni Plafoniera stagna a LED per montaggio a soffitto o sospensione, corpo stampato ad iniezione, in policarbonato grigio, infrangibile , di elevata resistenza meccanica grazie alla struttura rinforzata da nervature interne. Diffusore stampato ad iniezione in policarbonato con righe interne per un maggior controllo luminoso, autoestinguente V2, stabilizzato ai raggi UV, finitura esterna liscia per facilitare la pulizia necessaria per avere la massima efficienza luminosa. Chiusura a incastro e con viti di sicurezza in acciaio inox. Riflettore in acciaio zincato preverniciato bianco a forno con resina poliestere stabilizzato ai raggi UV. Fissato al corpo con innesto rapido mediante dispositivo ricavato direttamente sul corpo. Dimensioni 1260x102x120 mm. Grado di protezione IP66. Potenza 50 W - 6800 lm	cad	0,73	110,02	8,900%
CAM24_L03.100.050.A	Faretti a incasso a led Faretto incasso a LED, corpo in alluminio protezione IP54. Diametro esterno 132 mm, alimentazione 230 V, UGR<19. Potenza 15 W - 1350 lm	cad	0,41	62,64	26,700%
CAM24_L03.100.050.B	Faretti a incasso a led Faretto incasso a LED, corpo in alluminio protezione IP54. Diametro esterno 132 mm, alimentazione 230 V, predisposizione per sistema DALI, dimmerabile. Potenza 15 W - 1350 lm	cad	0,76	115,68	15,150%
CAM24_L03.100.050.C	Faretti a incasso a led Faretto incasso a LED, corpo in alluminio protezione IP54. Diametro esterno 182 mm, alimentazione 230 V, UGR<19. Potenza 20 W - 1700 lm	cad	0,50	74,97	22,560%
CAM24_L03.100.050.D	Faretti a incasso a led Faretto incasso a LED, corpo in alluminio protezione IP54. Diametro esterno 182 mm, alimentazione 230 V, predisposizione per sistema DALI, dimmerabile. Potenza 20 W - 1700 lm	cad	0,89	134,18	13,280%
CAM24_L03.100.050.E	Faretti a incasso a led Faretto incasso a LED, corpo in alluminio protezione IP54. Diametro esterno 238 mm, alimentazione 230 V, UGR<19. Potenza 30 W - 2650 lm	cad	0,69	104,58	16,600%
CAM24_L03.100.050.F	Faretti a incasso a led Faretto incasso a LED, corpo in alluminio protezione IP54. Diametro esterno 238 mm, alimentazione 230 V, predisposizione per sistema DALI, dimmerabile. Potenza 30 W - 2650 lm	cad	0,94	142,82	12,560%
CAM24_L03.100.060.A	Strip led Strip LED, alimentazione 24 Vdc, grado di protezione IP20, dimmerabile, lunghezza 5 m, potenza 9,6 W/m - 1350 lm	cad	0,46	69,16	7,050%
CAM24_L03.100.060.B	Strip led Strip LED, alimentazione 24 Vdc, grado di protezione IP20, dimmerabile, lunghezza 5 m, potenza 20 W/m - 3000 lm	cad	0,80	120,97	4,680%
CAM24_L03.100.060.C	Strip led Strip LED, alimentazione 24 Vdc, grado di protezione IP20, dimmerabile, lunghezza 3 m, potenza 42 W/m - 6200 lm	cad	1,64	248,60	2,480%
CAM24_L03.100.060.D	Strip led Strip LED, alimentazione 24 Vdc, grado di protezione IP20, dimmerabile, lunghezza 5 m, potenza 23 W/m	cad	0,66	99,34	3,920%
CAM24_L03.100.060.E	Strip led Strip LED, alimentazione 24 Vdc, grado di protezione IP65, dimmerabile, lunghezza 5 m, potenza 12 W/m	cad	0,43	65,48	5,950%
CAM24_L03.100.060.F	Strip led Strip LED, alimentazione 36 Vdc, grado di protezione IP20, dimmerabile, lunghezza 15 m, potenza 16 W/m	cad	2,10	318,35	1,840%
CAM24_L03.100.060.G	Strip led Strip LED, alimentazione 12 Vdc, grado di protezione IP20, dimmerabile, lunghezza 5 m, potenza 15 W/m	cad	0,98	148,93	2,620%
CAM24_L03.100.060.H	Strip led Strip LED, alimentazione 12 Vdc, grado di protezione IP65, dimmerabile, lunghezza 5 m, potenza 15 W/m	cad	1,13	170,69	2,280%
CAM24_L03.100.070.A	Accessori per corpi illuminanti a led Controllo dimmer per apparecchiature a led da applicare su scatola 503 a incasso alimentazione 12/24 Vdc	cad	0,63	95,86	13,990%
CAM24_L03.100.070.B	Accessori per corpi illuminanti a led Dimmer pilotabile in 0-10 V. da 0÷100% graduale, 256 livelli di grigio, accensione e spegnimento graduale senza flash. A quattro canali di LED bianchi, una apparecchiatura LED RGB o una apparecchiatura LED RGBW.	cad	0,96	145,11	7,120%
CAM24_L03.100.070.C	Accessori per corpi illuminanti a led Interfaccia dimmer, alimentazione 12-24 Vdc, 4 canali, per montaggio su barra DIN	cad	0,75	114,28	8,630%
CAM24_L03.100.070.D	Accessori per corpi illuminanti a led Alimentatore elettronico tipo AC/DC con uscita in tensione costante grado di protezione IP20, dimmerabile direttamente con pulsante N.A. Morsettiere push per cavi con sezioni da 0,5 - 1,5 mmq / AWG20 - AWG13. Fissaggio dell’alimentatore tramite asole per viti. Output 24 Vdc 75 W.	cad	1,18	178,98	4,730%
CAM24_L03.100.070.E	Accessori per corpi illuminanti a led Alimentatore elettronico tipo AC/DC con uscita in tensione costante grado di protezione IP67, dimmerabile. Output 24 Vdc 70 W.	cad	0,50	75,37	9,130%
CAM24_L04	IMPIANTI ELETTRICI - ILLUMINAZIONE PER ESTERNO
CAM24_L04.010	PALI PER DIFFUSORI
CAM24_L04.010.010.A	Pali rastremati in acciaio zincato a caldo Pali rastremati in acciaio zincato a caldo, verniciati esternamente, Altezza fuori terra 2,50 m, diametro base 90 mm	cad	0,93	141,15	9,990%
CAM24_L04.010.010.B	Pali rastremati in acciaio zincato a caldo Pali rastremati in acciaio zincato a caldo, verniciati esternamente, Altezza fuori terra 3,50 m, diametro base 90 mm	cad	1,11	167,90	8,640%
CAM24_L04.010.020.A	Pali cilindrici in vetroresina Pali cilindrici in vetroresina, interrati Altezza fuori terra 0,70 m, diametro 6 cm	cad	0,20	30,60	40,560%
CAM24_L04.010.020.B	Pali cilindrici in vetroresina Pali cilindrici in vetroresina, interrati Altezza fuori terra 1,50 m, diametro 6 cm	cad	0,24	36,77	34,010%
CAM24_L04.010.020.C	Pali cilindrici in vetroresina Pali cilindrici in vetroresina, interrati Altezza fuori terra 2,50 m, diametro 6 cm	cad	0,36	54,16	23,580%
CAM24_L04.010.030.A	Pali conici in vetroresina Pali conici in vetroresina, interrati Altezza fuori terra 3,00 m, diametro base 12 cm	cad	1,79	270,43	6,470%
CAM24_L04.010.030.B	Pali conici in vetroresina Pali conici in vetroresina, interrati Altezza fuori terra 4,00 m, diametro base 14 cm	cad	2,09	316,07	5,760%
CAM24_L04.010.030.C	Pali conici in vetroresina Pali conici in vetroresina, interrati Altezza fuori terra 5,00 m, diametro base 15 cm	cad	2,44	369,13	5,410%
CAM24_L04.010.040.A	Braccio a parete in policarbonato Braccio a parete in policarbonato A squadra con attacco per diffusore diametro 250-350 mm	cad	0,11	16,56	59,220%
CAM24_L04.010.040.B	Braccio a parete in policarbonato Braccio a parete in policarbonato A C singolo per diffusore diametro 250-350 mm	cad	0,13	19,05	51,700%
CAM24_L04.010.040.C	Braccio a parete in policarbonato Braccio a parete in policarbonato Curvo per diffusore diametro fino a 300 mm	cad	0,52	77,99	13,780%
CAM24_L04.020	LANTERNE ED ACCESSORI
CAM24_L04.020.010.A	Lanterna in stile con corpo in alluminio nero Lanterna in stile con corpo in alluminio nero e diffusore in policarbonato infrangibile ed autoestinguente V2, stabilizzato ai raggi UV con microsatinatura interna per ridurre gli effetti dell'abbagliamento, completa di riflettore, attacco E 27 per lampade a scarica. Installata a sospensione. Potenza 82 W	cad	4,63	700,76	2,890%
CAM24_L04.020.010.B	Lanterna in stile con corpo in alluminio nero Lanterna in stile con corpo in alluminio nero e diffusore in policarbonato infrangibile ed autoestinguente V2, stabilizzato ai raggi UV con microsatinatura interna per ridurre gli effetti dell'abbagliamento, completa di riflettore, attacco E 27 per lampade a scarica. Installata a sospensione. Potenza 166 W	cad	4,76	720,76	2,850%
CAM24_L04.020.020.A	Lanterna in stile con corpo in acciaio inox installata a palo Lanterna in stile con corpo in acciaio inox e diffusore in metacrilato trasparente, completa di riflettore, cablata, installata a palo Per lampade a vapori di sodio alta pressione 70 W	cad	1,87	283,85	4,890%
CAM24_L04.020.020.B	Lanterna in stile con corpo in acciaio inox installata a palo Lanterna in stile con corpo in acciaio inox e diffusore in metacrilato trasparente, completa di riflettore, cablata, installata a palo Per lampade a vapori di sodio alta pressione 100 W	cad	2,01	304,41	4,660%
CAM24_L04.020.020.C	Lanterna in stile con corpo in acciaio inox installata a palo Lanterna in stile con corpo in acciaio inox e diffusore in metacrilato trasparente, completa di riflettore, cablata, installata a palo Per lampade a vapori di sodio alta pressione 150 W	cad	2,05	309,87	4,610%
CAM24_L04.020.030.A	Lanterna in stile con corpo in acciaio inox installata a sospensione Lanterna in stile con corpo in acciaio inox e diffusore in metacrilato trasparente, completa di riflettore, cablata, installata a sospensione Per lampade a vapori di sodio alta pressione 70 W	cad	2,03	306,70	4,640%
CAM24_L04.020.030.B	Lanterna in stile con corpo in acciaio inox installata a sospensione Lanterna in stile con corpo in acciaio inox e diffusore in metacrilato trasparente, completa di riflettore, cablata, installata a sospensione Per lampade a vapori di sodio alta pressione 100 W	cad	2,16	326,72	4,340%
CAM24_L04.020.030.C	Lanterna in stile con corpo in acciaio inox installata a sospensione Lanterna in stile con corpo in acciaio inox e diffusore in metacrilato trasparente, completa di riflettore, cablata, installata a sospensione Per lampade a vapori di sodio alta pressione 150 W	cad	2,20	332,48	4,290%
CAM24_L04.020.040.A	Mensola per lanterne in acciaio zincato Mensola per lanterne in acciaio zincato verniciato Sporgenza 33 cm	cad	1,20	181,51	6,790%
CAM24_L04.020.040.B	Mensola per lanterne in acciaio zincato Mensola per lanterne in acciaio zincato verniciato Sporgenza 45 cm	cad	1,24	187,94	6,610%
CAM24_L04.020.040.C	Mensola per lanterne in acciaio zincato Mensola per lanterne in acciaio zincato verniciato Sporgenza 75 cm	cad	0,97	147,13	8,020%
CAM24_L04.020.040.D	Mensola per lanterne in acciaio zincato Mensola per lanterne in acciaio zincato verniciato Sporgenza 90 cm	cad	2,24	339,51	4,340%
CAM24_L04.020.040.E	Mensola per lanterne in acciaio zincato Mensola per lanterne in acciaio zincato verniciato Sporgenza 100 cm	cad	1,25	189,57	6,560%
CAM24_L04.020.040.F	Mensola per lanterne in acciaio zincato Mensola per lanterne in acciaio zincato verniciato Mensola per lanterne in ghisa, sporgenza 100 cm	cad	2,43	367,38	4,120%
CAM24_L04.020.050.A	Palo per lanterne in alluminio Palo per lanterne in alluminio con tubo interno in acciaio zincato Altezza 25 cm	cad	0,60	91,32	11,990%
CAM24_L04.020.050.B	Palo per lanterne in alluminio Palo per lanterne in alluminio con tubo interno in acciaio zincato Altezza 50 cm	cad	0,94	141,76	8,270%
CAM24_L04.020.050.C	Palo per lanterne in alluminio Palo per lanterne in alluminio con tubo interno in acciaio zincato Altezza 115 cm	cad	1,49	226,00	5,750%
CAM24_L04.020.050.D	Palo per lanterne in alluminio Palo per lanterne in alluminio con tubo interno in acciaio zincato Palo per lanterne in ghisa, altezza 180 cm	cad	2,67	403,64	3,890%
CAM24_L04.020.060.A	Palo in stile in ghisa completo di attacchi per diffusori o lanterne altezza 3,50 m Palo in stile in ghisa completo di attacchi per diffusori o lanterne altezza 3,50 m singolo	cad	13,91	2.106,69	2,540%
CAM24_L04.020.060.B	Palo in stile in ghisa completo di attacchi per diffusori o lanterne altezza 3,50 m Palo in stile in ghisa completo di attacchi per diffusori o lanterne altezza 3,50 m con due bracci, sporgenza 60 cm	cad	18,20	2.754,94	2,300%
CAM24_L04.020.060.C	Palo in stile in ghisa completo di attacchi per diffusori o lanterne altezza 3,50 m Palo in stile in ghisa completo di attacchi per diffusori o lanterne altezza 3,50 m con tre bracci, sporgenza 60 cm	cad	19,71	2.984,27	2,240%
CAM24_L04.020.060.D	Palo in stile in ghisa completo di attacchi per diffusori o lanterne altezza 3,50 m Palo in stile in ghisa completo di attacchi per diffusori o lanterne altezza 3,50 m con quattro bracci, sporgenza 60 cm	cad	21,27	3.220,87	2,190%
CAM24_L04.020.070.A	Palo in stile in ghisa completo di attacchi per diffusori o lanterne altezza 4,60 Palo in stile in ghisa completo di attacchi per diffusori o lanterne altezza 4,60 m Singolo	cad	17,99	2.723,75	2,660%
CAM24_L04.020.070.B	Palo in stile in ghisa completo di attacchi per diffusori o lanterne altezza 4,60 Palo in stile in ghisa completo di attacchi per diffusori o lanterne altezza 4,60 m Con due bracci, sporgenza 60 cm	cad	22,25	3.369,13	2,450%
CAM24_L04.020.070.C	Palo in stile in ghisa completo di attacchi per diffusori o lanterne altezza 4,60 Palo in stile in ghisa completo di attacchi per diffusori o lanterne altezza 4,60 m Con tre bracci, sporgenza 60 cm	cad	23,79	3.602,18	2,390%
CAM24_L04.020.070.D	Palo in stile in ghisa completo di attacchi per diffusori o lanterne altezza 4,60 Palo in stile in ghisa completo di attacchi per diffusori o lanterne altezza 4,60 m Con quattro bracci, sporgenza 60 cm	cad	25,36	3.839,20	2,330%
CAM24_L04.020.080.A	Palo in stile in ghisa completo di attacchi per diffusori o lanterne altezza 5,40 m Palo in stile in ghisa completo di attacchi per diffusori o lanterne altezza 5,40 m Singolo	cad	19,31	2.924,15	3,160%
CAM24_L04.020.080.B	Palo in stile in ghisa completo di attacchi per diffusori o lanterne altezza 5,40 m Palo in stile in ghisa completo di attacchi per diffusori o lanterne altezza 5,40 m Con due bracci, sporgenza 60 cm	cad	23,66	3.581,97	2,860%
CAM24_L04.020.080.C	Palo in stile in ghisa completo di attacchi per diffusori o lanterne altezza 5,40 m Palo in stile in ghisa completo di attacchi per diffusori o lanterne altezza 5,40 m Con tre bracci, sporgenza 60 cm	cad	25,20	3.815,11	2,780%
CAM24_L04.020.080.D	Palo in stile in ghisa completo di attacchi per diffusori o lanterne altezza 5,40 m Palo in stile in ghisa completo di attacchi per diffusori o lanterne altezza 5,40 m Con quattro bracci, sporgenza 60 cm	cad	26,78	4.055,01	2,700%
CAM24_L04.030	PROIETTORI
CAM24_L04.030.010.A	Proiettore orientabile tipo professionale con corpo in poliestere rinforzato Proiettore orientabile tipo professionale con corpo in poliestere rinforzato, ottica asimmetrica in alluminio martellato, vetro frontale temperato, staffa di montaggio in acciaio, cablato, completo di lampada ed accessori elettrici Lampada a vapori di sodio alta pressione 70 W	cad	1,36	206,41	7,310%
CAM24_L04.030.010.B	Proiettore orientabile tipo professionale con corpo in poliestere rinforzato Proiettore orientabile tipo professionale con corpo in poliestere rinforzato, ottica asimmetrica in alluminio martellato, vetro frontale temperato, staffa di montaggio in acciaio, cablato, completo di lampada ed accessori elettrici Lampada a vapori di sodio alta pressione 150 W	cad	1,50	227,75	6,770%
CAM24_L04.030.010.C	Proiettore orientabile tipo professionale con corpo in poliestere rinforzato Proiettore orientabile tipo professionale con corpo in poliestere rinforzato, ottica asimmetrica in alluminio martellato, vetro frontale temperato, staffa di montaggio in acciaio, cablato, completo di lampada ed accessori elettrici Lampada a vapori di sodio alta pressione 250 W	cad	1,72	261,09	6,100%
CAM24_L04.030.020.A	Proiettore orientabile tipo professionale con corpo in poliammide Proiettore orientabile tipo professionale con corpo in poliammide, ottica asimmetrica, cilindro in alluminio satinato con deflettore, vetro frontale temperato, staffa di montaggio in acciaio verniciato, completo di accessori elettrici Lampada a vapori di sodio e ioduri metallici da 250 W	cad	2,50	379,00	4,680%
CAM24_L04.030.020.B	Proiettore orientabile tipo professionale con corpo in poliammide Proiettore orientabile tipo professionale con corpo in poliammide, ottica asimmetrica, cilindro in alluminio satinato con deflettore, vetro frontale temperato, staffa di montaggio in acciaio verniciato, completo di accessori elettrici Lampada a vapori di sodio e ioduri metallici da 400 W	cad	2,56	388,08	4,600%
CAM24_L04.030.030.A	Proiettore per lampade alogene in alluminio pressofuso Proiettore per lampade alogene in alluminio pressofuso e vetro frontale temperato Lampada 750 - 1000 W	cad	0,31	47,29	21,730%
CAM24_L04.030.030.B	Proiettore per lampade alogene in alluminio pressofuso Proiettore per lampade alogene in alluminio pressofuso e vetro frontale temperato Lampada 1500 W	cad	0,34	51,08	20,230%
CAM24_L04.030.040.A	Proiettore con fascio di luce asimmetrico Proiettore con fascio di luce asimmetrico, massimo rendimento, minimo abbagliamento, con corpo in alluminio pressofuso in unico blocco, guarnizioni a tenuta stagna al silicone, cristallo frontale temperato, compreso il montaggio, escluso le lampade Proiettore con fascio luce asimmetrico 250 W	cad	1,66	251,38	6,280%
CAM24_L04.030.040.B	Proiettore con fascio di luce asimmetrico Proiettore con fascio di luce asimmetrico, massimo rendimento, minimo abbagliamento, con corpo in alluminio pressofuso in unico blocco, guarnizioni a tenuta stagna al silicone, cristallo frontale temperato, compreso il montaggio, escluso le lampade Proiettore con fascio luce asimmetrico 400 W	cad	1,83	277,44	5,830%
CAM24_L04.040	CORPI ILLUMINANTI A LED
CAM24_L04.040.010.A	Colonnine LED Colonnina in alluminio estruso a sezione cilindrica diam. 100 mm , con calotta in pressofusione. Diffusore in plexiglas, trasparente rigato internamente e liscio esternamente, antipolvere. Verniciatura a immersione in due fasi: pretrattamento superficiale del metallo, verniciatura in cataforesi epossidica resistente alla corrosione e alle nebbie saline, mano finale a liquido bicomponente acrilico, tabilizzato ai raggi UV. Altezza 90 cm. Potenza 8 W	cad	1,53	231,75	6,680%
CAM24_L04.040.010.B	Colonnine LED Colonnina in alluminio estruso a sezione cilindrica diam. 100 mm , con calotta in pressofusione. Diffusore in plexiglas, trasparente rigato internamente e liscio esternamente, antipolvere. Verniciatura a immersione in due fasi: pretrattamento superficiale del metallo, verniciatura in cataforesi epossidica resistente alla corrosione e alle nebbie saline, mano finale a liquido bicomponente acrilico, tabilizzato ai raggi UV. Altezza 50 cm. Potenza 8 W	cad	1,37	207,74	7,270%
CAM24_L04.040.010.C	Colonnine LED Colonnina in alluminio estruso a sezione cilindrica diam. 180 mm , con calotta in pressofusione. Diffusore in plexiglas, trasparente rigato internamente e liscio esternamente, antipolvere. Verniciatura a immersione in due fasi: pretrattamento superficiale del metallo, verniciatura in cataforesi epossidica resistente alla corrosione e alle nebbie saline, mano finale a liquido bicomponente acrilico, tabilizzato ai raggi UV. Altezza 110 cm. Potenza 9 W	cad	2,98	450,48	4,180%
CAM24_L04.040.010.D	Colonnine LED Colonnina in alluminio estruso a sezione cilindrica diam. 180 mm , con calotta in pressofusione. Diffusore in plexiglas, trasparente rigato internamente e liscio esternamente, antipolvere. Verniciatura a immersione in due fasi: pretrattamento superficiale del metallo, verniciatura in cataforesi epossidica resistente alla corrosione e alle nebbie saline, mano finale a liquido bicomponente acrilico, tabilizzato ai raggi UV. Altezza 55 cm. Potenza 9 W	cad	2,53	382,46	4,650%
CAM24_L04.040.010.E	Colonnine LED Colonnina in alluminio estruso a sezione cilindrica diam. 180 mm , con calotta in pressofusione. Diffusore in plexiglas, trasparente rigato internamente e liscio esternamente, antipolvere. Verniciatura a immersione in due fasi: pretrattamento superficiale del metallo, verniciatura in cataforesi epossidica resistente alla corrosione e alle nebbie saline, mano finale a liquido bicomponente acrilico, tabilizzato ai raggi UV. Altezza 90 cm. Potenza 14 W	cad	2,83	429,14	4,310%
CAM24_L04.040.010.F	Colonnine LED Corpo illuminante a LED in alluminio pressofuso, diffusore policarbonato rigato e satinato infrangibile ed autoestinguente V2, stabilizzato ai raggi UV, antingiallimento. Verniciatura a immersione in due fasi: pretrattamento superficiale del metallo, verniciatura in cataforesi epossidica resistente alla corrosione e alle nebbie saline, mano finale a liquido bicomponente acrilico, stabilizzato ai raggi UV. Montaggio su palo diam. 60 mm. Altezza 100 cm. Potenza 10 W	cad	0,85	128,25	10,840%
CAM24_L04.040.010.G	Colonnine LED Corpo illuminante a globo in policarbonato infrangibile ed autoestinguente V2, stabilizzato ai raggi UV, antingiallimento. Trasparente con parte superiore verniciata, base in alluminio pressofuso e cono centralein alluminio verniciato nero. Per montaggio su palo Ø 60. H=100 cm, potenza 20 W.	cad	2,56	387,00	4,610%
CAM24_L04.040.010.H	Colonnine LED Corpo illuminante a globo in policarbonato infrangibile ed autoestinguente V2, stabilizzato ai raggi UV, antingiallimento. Trasparente con parte superiore verniciata, base in alluminio pressofuso e cono centralein alluminio verniciato nero. Per montaggio su palo Ø 60. H=100 cm, potenza 29 W.	cad	2,47	373,66	4,720%
CAM24_L04.040.020.A	Corpi illuminanti a LED a pavimento Faretto a LED a pavimento. Corpo in nylon, diffusore in vetro temperato resistente agli shock termici e agli urti. Cornice in acciaio inox AISI 316. Completo di guarnizione di tenuta di tenuta in gomma siliconica e EPDM. Alimentazione 230 V. Diametro esterno 120 mm, potenza 6 W	cad	0,48	73,03	17,880%
CAM24_L04.040.020.B	Corpi illuminanti a LED a pavimento Faretto a LED a pavimento. Corpo in nylon, diffusore in vetro temperato resistente agli shock termici e agli urti. Cornice in acciaio inox AISI 316. Completo di guarnizione di tenuta di tenuta in gomma siliconica e EPDM. Alimentazione 12/24V. Diametro esterno 120 mm, potenza 4 W	cad	0,59	89,04	14,940%
CAM24_L04.040.020.C	Corpi illuminanti a LED a pavimento Faretto a LED a pavimento. Corpo in alluminio pressofuso con controcassa in nylon. Carico max 3000 Kg. Diffusore in vetro temperato resistente agli shock termici e agli urti. Cornice in acciaio inox AISI 316L. Completo di guarnizione di tenuta in gomma siliconica e EPDM. Alimentazione 12/24V. Diametro esterno 140 mm, potenza 13 W	cad	0,91	138,39	10,160%
CAM24_L04.040.020.D	Corpi illuminanti a LED a pavimento Faretto a LED a pavimento. Corpo in alluminio pressofuso con cornice in acciaio inox AISI 316. Diffusore in vetro di protezione temperato sp. 5 mm resistenti agli shock termici, agli urti ed al carico (max 2000Kg). Completo di scatola per incasso e di guarnizione di tenuta in gomma siliconica. Diametro esterno 300 mm, potenza 15 W, orientabile	cad	2,25	341,12	5,030%
CAM24_L04.040.020.E	Corpi illuminanti a LED a pavimento Faretto a LED a pavimento. Corpo e telaio in alluminio pressofuso. Cornice in acciaio inox aisi 316L. Controcassa in nylon nero caricato fibra vetro. Riflettore in policarbonato metallizato. Diffusore in vetro temprato da 15 mm resistente agli shock termici, agli urti e al carico statico. Verniciatura in due fasi: pretrattamento superficiale del metallo e successiva mano singola con polvere poliestere, resistente alla corrosione, alle nebbie saline e stabilizzata ai raggi UV. Completo di guarnizioni di tenuta in gomma siliconica e viteria in acciaio inossidabile antigrippaggio. Diametro esterno 345 mm. Potenza 30 W	cad	2,45	371,47	5,770%
CAM24_L04.040.020.F	Corpi illuminanti a LED a pavimento Faretto a LED a pavimento. Corpo e telaio in alluminio pressofuso. Cornice in acciaio inox aisi 316L. Controcassa in nylon nero caricato fibra vetro. Riflettore orientabile con staffe graduate max. 0/+15°, in policarbonato metallizato. Diffusore in vetro temprato da 15 mm resistente agli shock termici, agli urti e al carico statico. Verniciatura in due fasi: pretrattamento superficiale del metallo e successiva mano singola con polvere poliestere, resistente alla corrosione, alle nebbie saline e stabilizzata ai raggi UV. Completo di guarnizioni di tenuta in gomma siliconica e viteria in acciaio inossidabile antigrippaggio. Diametro esterno 345 mm, potenza 30 W, orientabile.	cad	2,80	423,49	5,250%
CAM24_L04.040.020.G	Corpi illuminanti a LED a pavimento Faretto a LED a pavimento. Corpo in nylon nero. Telaio in acciaio inox AISI 304. Controcassa in nylon con morsettiera, cablaggio separato. Completo di guarnizioni in gomma siliconica. Alimentatore a corrente costante A= 350 mA. Dimensioni esterne 160x160 mm, potenza 15 W	cad	2,59	391,48	5,550%
CAM24_L04.040.020.H	Corpi illuminanti a LED a pavimento Corpo illuminante a LED quadrato. Corpo in alluminio pressofuso verniciato a polvere argento. Telaioin acciaio inox AISI 304. Controcassa in nylon con morsettiera, cablaggio separato. Diffusore con vetro interno temprato da 5 mm resistente agli shock termici . Vetro esterno temprato da 15 mm resistente agli shock termici e stress meccanici fino a 2000 Kg (Versioni con vetro antiscivolo a richiesta). Alimentazione 230 V/50 Hz con trasformatore. Vano accessori in nylon con morsettiera 4P 4mmq. Predisposizione con linea entra esci, pressacavi in nylon da 1/2 pollice e cavetto in doppio isolamento sezione 1 mmq. Completo di guarnizioni in gomma siliconica. Dimensioni esterne 400x400 mm, potenza 29 W.	cad	5,69	862,29	4,290%
CAM24_L04.040.030.A	Accessori per corpi illuminanti a LED a pavimeno Faretto a LED a pavimento: controcassa	cad	0,24	35,69	35,000%
CAM24_L04.040.030.B	Accessori per corpi illuminanti a LED a pavimeno Faretto a LED a pavimento: cassetta stagna in nylon con trasformatore elettromeccanico e morsettiera	cad	0,59	90,06	19,030%
CAM24_L04.040.030.C	Accessori per corpi illuminanti a LED a pavimeno Faretto a LED a pavimento: connettore all'impianto di alimentazione generale	cad	0,10	15,85	13,590%
CAM24_L04.040.030.D	Accessori per corpi illuminanti a LED a pavimeno Faretto a LED a pavimento: connettore per fila continua	cad	0,16	23,85	9,540%
CAM24_L04.040.030.E	Accessori per corpi illuminanti a LED a pavimeno Faretto a LED a pavimento: lastra trasparente Ø 345 mm	cad	0,09	13,26	8,730%
CAM24_L04.040.040.A	Corpi illuminanti a LED per arredo urbano Corpo illuminante a LED costituito da: corpo e bracci in alluminio pressofuso, con sezione a bassa superficie di esposizione al vento; ottiche in alluminio rivestito con argento ad altissima purezza 99.99%, con procedimento sotto vuoto (PVD); attacco palo in alluminio pressofuso per palo diam. 60 mm; diffusore: vetro trasparente sp. 5 mm temperato resistente agli shock termici e agli urti; verniciatura a immersione in due fasi: pretrattamento superficiale del metallo, verniciatura in cataforesi epossidica resistente alla corrosione e alle nebbie saline, mano finale a liquido bicomponente acrilico, stabilizzato ai raggi UV. Potenza 33 W	cad	4,68	708,91	3,750%
CAM24_L04.040.040.B	Corpi illuminanti a LED per arredo urbano Corpo illuminante a LED costituito da: corpo e bracci in alluminio pressofuso, con sezione a bassa superficie di esposizione al vento; ottiche in alluminio rivestito con argento ad altissima purezza 99.99%, con procedimento sotto vuoto (PVD); attacco palo in alluminio pressofuso per palo diam. 60 mm; diffusore: vetro trasparente sp. 5 mm temperato resistente agli shock termici e agli urti; verniciatura a immersione in due fasi: pretrattamento superficiale del metallo, verniciatura in cataforesi epossidica resistente alla corrosione e alle nebbie saline, mano finale a liquido bicomponente acrilico, stabilizzato ai raggi UV. Potenza 64 W	cad	5,43	822,28	3,440%
CAM24_L04.040.040.C	Corpi illuminanti a LED per arredo urbano Corpo illuminante a LED per montaggio su braccio o palo costituito da: corpo e cornice in alluminio pressofuso; cappello in alluminio pressofuso; diffusore semisferico in policarbonato infrangibile ed autoestinguente V2, stabilizzato ai raggi UV; verniciatura a immersione in due fasi: pretrattamento superficiale del metallo, verniciatura in cataforesi epossidica resistente alla corrosione e alle nebbie saline, mano finale a liquido bicomponente acrilico, stabilizzato ai raggi UV. Potenza 35 W.	cad	4,70	711,58	3,740%
CAM24_L04.040.040.D	Corpi illuminanti a LED per arredo urbano Corpo illuminante a LED per montaggio su braccio o palo costituito da: corpo e cornice in alluminio pressofuso; cappello in alluminio pressofuso; diffusore troncoconico in policarbonato infrangibile ed autoestinguente V2, stabilizzato ai raggi UV; verniciatura a immersione in due fasi: pretrattamento superficiale del metallo, verniciatura in cataforesi epossidica resistente alla corrosione e alle nebbie saline, mano finale a liquido bicomponente acrilico, stabilizzato ai raggi UV. Potenza 48 W.	cad	3,66	554,20	4,370%
CAM24_L04.040.040.E	Corpi illuminanti a LED per arredo urbano Lanterna in stile a LED per montaggio su palo, braccio o sospensione. Corpo e supporto a razze in alluminio pressofuso; coperchio in alluminio pressofuso; diffusore in vetro temperato spessore 5 mm, resistente agli shock termici e agli urti; verniciatura a immersione in due fasi: pretrattamento superficiale del metallo, verniciatura in cataforesi epossidica resistente alla corrosione e alle nebbie saline, mano finale a liquido bicomponente acrilico, stabilizzato ai raggi UV. Potenza 33 W.	cad	7,00	1.059,69	3,010%
CAM24_L04.040.050.A	Accessori corpi illuminanti a LED per arredo urbano Braccio in stile in alluminio pressofuso, altezza 1400 larghezza 1200 mm	cad	3,76	569,19	3,620%
CAM24_L04.040.050.B	Accessori corpi illuminanti a LED per arredo urbano Accessorio per sospensione in alluminio pressofuso	cad	0,11	16,00	52,300%
CAM24_L04.040.050.C	Accessori corpi illuminanti a LED per arredo urbano Attacco con catenella altezza 600 mm	cad	0,78	118,06	14,880%
CAM24_L04.040.050.D	Accessori corpi illuminanti a LED per arredo urbano Palo in stile completo di uno o due bracci. Struttura interna in acciaio e rivestimento in alluminio pressofuso. Con finestra d’ispezione in alluminio pressofuso. Completo di 2 portafusibili di protezione, 2 fusibili da 16 A, morsettiera asportabile a 4 poli e 16 mmq. Altezza fuori terra 6 m.	cad	18,49	2.799,58	2,940%
CAM24_L04.040.060.A	Proiettori a LED Proiettore a LED asimmetrico con corpo in alluminio pressofuso e con alettature di raffreddamento. Diffusore in vetro temperato sp. 4 mm resistente agli shock termici e agli urti. Riflettore: In alluminio preanodizzato; verniciatura standard a polvere con una fase di pretrattamento superficiale del metallo e successiva verniciatura a mano singola con polvere poliestere, resistente alla corrosione, alle nebbie saline e stabilizzata ai raggi UV. Dimensioni 230x150x80 mm. Potenza 28-38 W.	cad	1,42	214,73	5,310%
CAM24_L04.040.060.B	Proiettori a LED Proiettore a LED simmetrico con corpo in alluminio pressofuso e con alettature di raffreddamento. Diffusore in vetro temperato sp. 4 mm resistente agli shock termici e agli urti. Riflettore: In alluminio preanodizzato. verniciatura standard a polvere con una fase di pretrattamento superficiale del metallo e successiva verniciatura a mano singola con polvere poliestere, resistente alla corrosione, alle nebbie saline e stabilizzata ai raggi UV. Dimensioni 400x273x70 mm. Potenza 53-73-87 W.	cad	1,61	244,07	4,850%
CAM24_L04.040.060.C	Proiettori a LED Proiettore a LED simmetrico con corpo in alluminio pressofuso e con alettature di raffreddamento. Diffusore in vetro temperato sp. 5 mm resistente agli shock termici e agli urti. Riflettore: In alluminio preanodizzato. verniciatura standard a polvere con una fase di pretrattamento superficiale del metallo e successiva verniciatura a mano singola con polvere poliestere, resistente alla corrosione, alle nebbie saline e stabilizzata ai raggi UV. Dimensioni 568x333x85 mm. Potenza 107 W.	cad	2,05	310,76	4,140%
CAM24_L04.040.060.D	Proiettori a LED Proiettore a LED simmetrico con corpo in alluminio pressofuso e con alettature di raffreddamento. Diffusore in vetro temperato sp. 5 mm resistente agli shock termici e agli urti. Riflettore: In alluminio preanodizzato. verniciatura standard a polvere con una fase di pretrattamento superficiale del metallo e successiva verniciatura a mano singola con polvere poliestere, resistente alla corrosione, alle nebbie saline e stabilizzata ai raggi UV. Dimensioni 568x333x85 mm. Potenza 157 W.	cad	2,45	370,77	3,710%
CAM24_L04.040.070.A	Accessori per proiettori a LED Proiettore a led: attacco per palo Ø 60/76 mm	cad	0,28	42,28	12,820%
CAM24_L04.040.070.B	Accessori per proiettori a LED Proiettore a led: gabbia di protezione dim. 456x300x25 mm	cad	0,32	47,89	9,810%
CAM24_L05	IMPIANTI ELETTRICI - IMPIANTI DI MESSA A TERRA
CAM24_L05.010	CONDUTTORI DI TERRA
CAM24_L05.010.010.A	Corda in rame nudo Corda in rame nudo, completa di morsetti e capicorda, posata su passerella, tubazione protettiva o cunicolo Sezione nominale 6 mmq	m	0,02	3,36	57,950%
CAM24_L05.010.010.B	Corda in rame nudo Corda in rame nudo, , completa di morsetti e capicorda, posata su passerella, tubazione protettiva o cunicolo Sezione nominale 10 mmq	m	0,02	3,63	53,670%
CAM24_L05.010.010.C	Corda in rame nudo Corda in rame nudo, , completa di morsetti e capicorda, posata su passerella, tubazione protettiva o cunicolo Sezione nominale 16 mmq	m	0,03	4,66	52,270%
CAM24_L05.010.010.D	Corda in rame nudo Corda in rame nudo, , completa di morsetti e capicorda, posata su passerella, tubazione protettiva o cunicolo Sezione nominale 35 mmq	m	0,04	6,46	45,240%
CAM24_L05.010.010.E	Corda in rame nudo Corda in rame nudo, , completa di morsetti e capicorda, posata su passerella, tubazione protettiva o cunicolo Sezione nominale 50 mmq	m	0,06	8,77	44,440%
CAM24_L05.010.010.F	Corda in rame nudo Corda in rame nudo, , completa di morsetti e capicorda, posata su passerella, tubazione protettiva o cunicolo Sezione nominale 70 mmq	m	0,08	11,37	42,860%
CAM24_L05.010.010.G	Corda in rame nudo Corda in rame nudo, , completa di morsetti e capicorda, posata su passerella, tubazione protettiva o cunicolo Sezione nominale 95 mmq	m	0,09	14,29	40,940%
CAM24_L05.010.010.H	Corda in rame nudo Corda in rame nudo, , completa di morsetti e capicorda, posata su passerella, tubazione protettiva o cunicolo Sezione nominale 120 mmq	m	0,47	71,47	68,200%
CAM24_L05.010.020.A	Bandella in acciaio zincato a caldo Bandella in acciaio zincato a caldo, posata su passerella, tubazione o cunicolo Sezione 25x3 mm	m	0,10	15,36	60,310%
CAM24_L05.010.020.B	Bandella in acciaio zincato a caldo Bandella in acciaio zincato a caldo, posata su passerella, tubazione o cunicolo Sezione 20x3 mm	m	0,09	13,60	60,930%
CAM24_L05.010.020.C	Bandella in acciaio zincato a caldo Bandella in acciaio zincato a caldo, posata su passerella, tubazione o cunicolo Sezione 30x3 mm	m	0,11	16,54	58,950%
CAM24_L05.010.020.D	Bandella in acciaio zincato a caldo Bandella in acciaio zincato a caldo, posata su passerella, tubazione o cunicolo Sezione 40x3 mm	m	0,13	19,07	58,780%
CAM24_L05.010.030.A	Tondo in acciaio zincato a caldo Tondo in acciaio zincato a caldo, posato su passerella, tubazione o cunicolo Diametro 8 mm	m	0,07	11,11	61,400%
CAM24_L05.010.030.B	Tondo in acciaio zincato a caldo Tondo in acciaio zincato a caldo, posato su passerella, tubazione o cunicolo Diametro 10 mm	m	0,09	13,04	59,810%
CAM24_L05.010.040.A	Collettore di terra in bandella di rame Collettore di terra in bandella di rame, installato a vista su isolatori Sezione 25x3 mm	m	0,17	25,46	51,700%
CAM24_L05.010.040.B	Collettore di terra in bandella di rame Collettore di terra in bandella di rame, installato a vista su isolatori Sezione 25x4 mm	m	0,21	31,32	51,360%
CAM24_L05.010.040.C	Collettore di terra in bandella di rame Collettore di terra in bandella di rame, installato a vista su isolatori Sezione 30x3 mm	m	0,22	33,74	53,450%
CAM24_L05.010.040.D	Collettore di terra in bandella di rame Collettore di terra in bandella di rame, installato a vista su isolatori Sezione 30x4 mm	m	0,28	43,12	70,080%
CAM24_L05.010.050.A	Piastra equipotenziale Piastra equipotenziale per bandella e conduttori tondi per interconnessori tra diversi sistemi, A 6 attacchi	cad	0,39	59,22	55,590%
CAM24_L05.020	DISPERSORI
CAM24_L05.020.010.A	Dispersore a croce Dispersore a croce in profilato di acciaio zincato a caldo, munito di bandierina con 2 fori diametro 13 mm per allacciamento conduttori tondi e bandelle alloggiato in pozzetto di materiale plastico delle dimensioni di 400x400 mm Lunghezza 1,5 m	cad	0,64	96,39	41,970%
CAM24_L05.020.010.B	Dispersore a croce Dispersore a croce in profilato di acciaio zincato a caldo, munito di bandierina con 2 fori diametro 13 mm per allacciamento conduttori tondi e bandelle alloggiato in pozzetto di materiale plastico delle dimensioni di 400x400 mm Lunghezza 2 m	cad	0,79	119,02	39,310%
CAM24_L05.020.010.C	Dispersore a croce Dispersore a croce in profilato di acciaio zincato a caldo, munito di bandierina con 2 fori diametro 13 mm per allacciamento conduttori tondi e bandelle alloggiato in pozzetto di materiale plastico delle dimensioni di 400x400 mm Lunghezza 2,5 m	cad	0,98	149,12	33,670%
CAM24_L05.020.010.D	Dispersore a croce Dispersore a croce in profilato di acciaio zincato a caldo, munito di bandierina con 2 fori diametro 13 mm per allacciamento conduttori tondi e bandelle alloggiato in pozzetto di materiale plastico delle dimensioni di 400x400 mm Lunghezza 3 m	cad	1,24	187,66	30,390%
CAM24_L05.020.020.A	Dispersore a piastra Dispersore a piastra in acciaio zincato a caldo, spessore della piastra 3 mm, compresa bandella di collegamento in acciaio zincato 30x3 mm, lunghezza 1,5 m Dimensioni 500x500x3 mm	cad	0,52	79,41	18,410%
CAM24_L05.020.020.B	Dispersore a piastra Dispersore a piastra in acciaio zincato a caldo, spessore della piastra 3 mm, compresa bandella di collegamento in acciaio zincato 30x3 mm, lunghezza 1,5 m Dimensioni 500x1.000x3 mm	cad	0,78	118,52	12,340%
CAM24_L05.020.020.C	Dispersore a piastra Dispersore a piastra in acciaio zincato a caldo, spessore della piastra 3 mm, compresa bandella di collegamento in acciaio zincato 30x3 mm, lunghezza 1,5 m Dimensioni 1.000x1.000x3 mm	cad	1,33	201,77	11,110%
CAM24_L05.030	IMPIANTI DI PROTEZIONE CONTRO LE SCARICHE ATMOSFERICHE
CAM24_L05.030.010.A	Elemento orizzontale per gabbia di Faraday con sezione data Elemento orizzontale per gabbia di Faraday, compresi accessori di montaggio, quali supporto di fissaggio, distanziatori, morsetti, bulloni, giunti di dilatazione . Sezione 25x3 mm	m	0,14	21,93	62,550%
CAM24_L05.030.010.B	Elemento orizzontale per gabbia di Faraday con sezione data Elemento orizzontale per gabbia di Faraday, compresi accessori di montaggio, quali supporto di fissaggio, distanziatori, morsetti, bulloni, giunti di dilatazione . Sezione 20x3 mm	m	0,16	24,71	63,410%
CAM24_L05.030.010.C	Elemento orizzontale per gabbia di Faraday con sezione data Elemento orizzontale per gabbia di Faraday, compresi accessori di montaggio, quali supporto di fissaggio, distanziatori, morsetti, bulloni, giunti di dilatazione . Sezione 30x3 mm	m	0,18	27,83	59,910%
CAM24_L05.030.010.D	Elemento orizzontale per gabbia di Faraday con sezione data Elemento orizzontale per gabbia di Faraday, compresi accessori di montaggio, quali supporto di fissaggio, distanziatori, morsetti, bulloni, giunti di dilatazione . Sezione 40x3 mm	m	0,20	30,88	61,880%
CAM24_L05.030.020.A	Elemento orizzontale per gabbia di Faraday con diametro dato Elemento orizzontale per gabbia di Faraday, compresi accessori di montaggio, quali supporto di fissaggio, distanziatori, morsetti, bulloni, giunti di dilatazione . Diametro 8 mm	m	0,17	25,97	65,910%
CAM24_L05.030.020.B	Elemento orizzontale per gabbia di Faraday con diametro dato Elemento orizzontale per gabbia di Faraday, compresi accessori di montaggio, quali supporto di fissaggio, distanziatori, morsetti, bulloni, giunti di dilatazione . Diametro 10 mm	m	0,20	29,95	65,340%
CAM24_L05.030.030.A	Elemento verticale per gabbia di Faraday con sezione data Elemento verticale per gabbia di Faraday, compresi accessori di montaggio quali supporti di fissaggio, distanziatori, morsetti, bulloni, giunti di dilatazione . Sezione 25x3 mm	m	0,18	27,22	62,960%
CAM24_L05.030.030.B	Elemento verticale per gabbia di Faraday con sezione data Elemento verticale per gabbia di Faraday, compresi accessori di montaggio quali supporti di fissaggio, distanziatori, morsetti, bulloni, giunti di dilatazione . Sezione 20x3 mm	m	0,20	30,06	63,520%
CAM24_L05.030.030.C	Elemento verticale per gabbia di Faraday con sezione data Elemento verticale per gabbia di Faraday, compresi accessori di montaggio quali supporti di fissaggio, distanziatori, morsetti, bulloni, giunti di dilatazione . Sezione 30x3 mm	m	0,23	34,34	62,750%
CAM24_L05.030.030.D	Elemento verticale per gabbia di Faraday con sezione data Elemento verticale per gabbia di Faraday, compresi accessori di montaggio quali supporti di fissaggio, distanziatori, morsetti, bulloni, giunti di dilatazione . Sezione 40x3 mm	m	0,24	36,69	61,860%
CAM24_L05.030.040.A	Elemento verticale per gabbia di Faraday con diametro dato Elemento verticale per gabbia di Faraday, compresi accessori di montaggio quali supporti di fissaggio, distanziatori, morsetti, bulloni, giunti di dilatazione . Diametro 8 mm	m	0,18	26,81	63,900%
CAM24_L05.030.040.B	Elemento verticale per gabbia di Faraday con diametro dato Elemento verticale per gabbia di Faraday, compresi accessori di montaggio quali supporti di fissaggio, distanziatori, morsetti, bulloni, giunti di dilatazione . Diametro 10 mm	m	0,19	29,29	62,930%
CAM24_L05.030.050.A	Calata di collegamento tra la gabbia di Faraday e il dispersore con sezione Calata di collegamento tra la gabbia di Faraday e il dispersore: altezza della calata L = 4,5 m, protezione meccanica isolata h = 3 m con carter in vetroresina, munita di finestratura per l'accessibilità al morsetto di misura in bandella di acciaio zincato a caldo. Sezione 25x3 mm	cad	0,78	118,63	41,400%
CAM24_L05.030.050.B	Calata di collegamento tra la gabbia di Faraday e il dispersore con sezione Calata di collegamento tra la gabbia di Faraday e il dispersore: altezza della calata L = 4,5 m, protezione meccanica isolata h = 3 m con carter in vetroresina, munita di finestratura per l'accessibilità al morsetto di misura in bandella di acciaio zincato a caldo. Sezione 20x3 mm	cad	0,78	117,86	42,070%
CAM24_L05.030.050.C	Calata di collegamento tra la gabbia di Faraday e il dispersore con sezione Calata di collegamento tra la gabbia di Faraday e il dispersore: altezza della calata L = 4,5 m, protezione meccanica isolata h = 3 m con carter in vetroresina, munita di finestratura per l'accessibilità al morsetto di misura in bandella di acciaio zincato a caldo. Sezione 30x3 mm	cad	0,84	126,74	42,620%
CAM24_L05.030.050.D	Calata di collegamento tra la gabbia di Faraday e il dispersore con sezione Calata di collegamento tra la gabbia di Faraday e il dispersore: altezza della calata L = 4,5 m, protezione meccanica isolata h = 3 m con carter in vetroresina, munita di finestratura per l'accessibilità al morsetto di misura in bandella di acciaio zincato a caldo . Sezione 40x3 mm	cad	0,91	137,42	43,250%
CAM24_L05.030.060.A	Calata di collegamento tra la gabbia di Faraday e il dispersore con diametro Calata di collegamento tra la gabbia di Faraday e il dispersore: altezza della calata L = 4,5 m, protezione meccanica isolata h = 3 m con carter in vetroresina, munita di finestratura per l'accessibilità al morsetto di misura in tondo di acciaio zincato a caldo. Diametro 8 mm	cad	0,77	116,80	42,020%
CAM24_L05.030.060.B	Calata di collegamento tra la gabbia di Faraday e il dispersore con diametro Calata di collegamento tra la gabbia di Faraday e il dispersore: altezza della calata L = 4,5 m, protezione meccanica isolata h = 3 m con carter in vetroresina, munita di finestratura per l'accessibilità al morsetto di misura in tondo di acciaio zincato a caldo. Diametro 10 mm	cad	0,82	124,49	42,590%
CAM24_L05.040	PROTEZIONE LINEE DA SOVRATENSIONI -LPS INTERNO-
CAM24_L05.040.010.A	Scaricatore di corrente da fulmine Scaricatore di corrente da fulmine, classe I secondo CEI 81.8, spinterometro autoestinguente incorporato, tensione di esercizio 255 V - 50/60 Hz, resistenza di isolamento > 1000 M ohm, livello di protezione 3.5 kV, involucro in tecnopolimero tipo modulare per montaggio su guida DIN: unipolare, prova corrente da fulmine (10/350 microns) 25 kA	cad	1,36	205,37	7,570%
CAM24_L05.040.010.B	Scaricatore di corrente da fulmine Scaricatore di corrente da fulmine, classe I secondo CEI 81.8, spinterometro autoestinguente incorporato, tensione di esercizio 255 V - 50/60 Hz, resistenza di isolamento > 1000 M ohm, livello di protezione 3.5 kV, involucro in tecnopolimero tipo modulare per montaggio su guida DIN: tripolare, prova corrente da fulmine (10/350 microns) 60 kA	cad	3,62	547,86	5,190%
CAM24_L05.040.020.A	Scaricatore unipolare di corrente da fulmine con livello di protezione 4 kV Scaricatore unipolare di corrente da fulmine, classe I secondo CEI 81.8, spinterometro autoestinguente incorporato, tensione di esercizio 255 V - 50/60 Hz, resistenza di isolamento > 1000 M ohm, prova corrente da fulmine (10/350 microns) 25 kA, livello di protezione 4 kV, involucro in tecnopolimero, montaggio su zoccolo portafusibile a coltello	cad	1,34	202,14	4,360%
CAM24_L05.040.030.A	Scaricatore unipolare di corrente da fulmine con livello di protezione 3,5 kV Scaricatore unipolare di corrente da fulmine, classe I secondo CEI 81.8, doppio spinterometro autoestinguente incorporato, resistenza di isolamento > 1000 M ohm, prova corrente da fulmine (10/350 microns) 75 kA, livello di protezione 3,5 kV, involucro in tecnopolimero tipo modulare per montaggio su guida DIN: tensione di esercizio 255 V - 50/60 Hz	cad	1,46	220,96	7,150%
CAM24_L05.040.030.B	Scaricatore unipolare di corrente da fulmine con livello di protezione 3,5 kV Scaricatore unipolare di corrente da fulmine, classe I secondo CEI 81.8, doppio spinterometro autoestinguente incorporato, resistenza di isolamento > 1000 M ohm, prova corrente da fulmine (10/350 microns) 75 kA, livello di protezione 3,5 kV, involucro in tecnopolimero tipo modulare per montaggio su guida DIN: tensione di esercizio 440 V - 50/60 Hz	cad	1,46	220,96	7,150%
CAM24_L05.040.040.A	Limitatore di sovratensione bipolare su guida DIN Limitatore di sovratensione bipolare, classe III secondo CEI 81.8, con filtro antidisturbo, per protezioni da transienti e disturbi ad alta frequenza di reti d'alimentazione per apparecchiature elettroniche, tensione nominale 230 V - 50 Hz, corrente nominale 3 A, corrente nominale impulsiva di scarica (8/20 microns) 5 kA, livello di protezione < 1,5 kV, involucro metallico, montaggio su guida DIN	cad	3,71	561,40	4,080%
CAM24_L05.040.050.A	Limitatore di sovratensione unipolare Limitatore di sovratensione unipolare, classe II secondo CEI 81.8, varistore all'ossido di Zinco, dispositivo di controllo e di sezionamento e fusibile di protezione integrato, tensione nominale 280 V - 50 Hz, livello di protezione < 1 kV, indicatore di guasto, in involucro per applicazione su basi portafusibili a coltello: corrente nominale impulsiva di scarica (8/20 microns) 15 kA, tempo di intervento <25 ns	cad	1,51	229,25	5,690%
CAM24_L05.040.050.B	Limitatore di sovratensione unipolare Limitatore di sovratensione unipolare, classe II secondo CEI 81.8, varistore all'ossido di Zinco, dispositivo di controllo e di sezionamento e fusibile di protezione integrato, tensione nominale 280 V - 50 Hz, livello di protezione < 1 kV, indicatore di guasto, in involucro per applicazione su basi portafusibili a coltello: con spinterometro in serie, corrente nominale impulsiva di scarica (8/20 microns) 10 kA, tempo di intervento <100 ns	cad	1,64	248,83	4,020%
CAM24_L05.040.060.A	Limitatore di sovratensione bipolare Limitatore di sovratensione bipolare, classe III secondo CEI 81.1 per alimentazione di apparecchiature elettroniche, tensione nominale 230 V - 50 Hz, corrente nominale impulsiva di scarica (8/20 microns) 1,5 kA, livello di protezione < 1,5 kV, indicatore di difetto, adattatore per presa UNEL 2 x 16 A+T: corrente nominale 16 A	cad	0,72	109,35	14,630%
CAM24_L05.040.060.B	Limitatore di sovratensione bipolare Limitatore di sovratensione bipolare, classe III secondo CEI 81.1 per alimentazione di apparecchiature elettroniche, tensione nominale 230 V - 50 Hz, corrente nominale impulsiva di scarica (8/20 microns) 1,5 kA, livello di protezione < 1,5 kV, indicatore di difetto, adattatore per presa UNEL 2 x 16 A+T: corrente nominale 4 A, dotato di filtro antidisturbo	cad	0,97	146,56	11,300%
CAM24_L05.040.060.C	Limitatore di sovratensione bipolare Limitatore di sovratensione bipolare, classe III secondo CEI 81.8, adattatore a presa multipla (5 prese UNEL 2 x 16 A+T), per alimentazione di apparecchiature elettroniche, tensione nominale 230 V - 50 Hz, corrente nominale 16 A, corrente nominale impulsiva di scarica (8/20 microns) 2,5 kA, livello di protezione < 1,5 kV, indicatore di difetto	cad	2,03	307,96	6,180%
CAM24_L05.040.060.D	Limitatore di sovratensione bipolare Limitatore di sovratensione combinato rete/antenna; lato rete: adattatore per presa UNEL 2 x 16 A+T, tensione nominale 230 V - 50 Hz, corrente nominale 16 A, corrente nominale impulsiva di scarica (8/20 microns) 3 kA, livello di protezione < 1,5 kV; lato antenna: corrente nominale impulsiva di scarica 2,5 kA, livello di protezione < 0,6 kV	cad	1,43	216,96	8,130%
CAM24_L05.040.070.A	Limitatore di sovratensione quadripolare, scarica massima 40 kA Scaricatore di sovratensione classe II, grado di protezione IP20, fissaggio su guida DIN, normativa di riferimento IEC 61643-1,corrente di scarica nominale 20 kA, corrente di scarica massima 40 kA, poli 4P, tensione continuativa 275/350 V, livello di protezione <1,5 kV, con segnalazione remota	cad	2,63	398,60	5,120%
CAM24_L05.040.070.B	Limitatore di sovratensione quadripolare, scarica massima 40 kA Scaricatore di sovratensione classe II, grado di protezione IP20, fissaggio su guida DIN, normativa di riferimento IEC 61643-1,corrente di scarica nominale 20 kA, corrente di scarica massima 40 kA, poli 4P, tensione continuativa 320/420 V, livello di protezione <1,5 kV, con segnalazione remota	cad	2,48	375,46	5,340%
CAM24_L05.040.070.C	Limitatore di sovratensione quadripolare, scarica massima 40 kA Scaricatore di sovratensione classe II, grado di protezione IP20, fissaggio su guida DIN, normativa di riferimento IEC 61643-1,corrente di scarica nominale 20 kA, corrente di scarica massima 40 kA, poli 4P, tensione continuativa 440/580 V, livello di protezione <2,2 kV, con segnalazione remota	cad	1,80	271,82	6,800%
CAM24_L05.040.080.A	Limitatore di sovratensione quadripolare, scarica massima 50 kA Scaricatore di sovratensione classe I+II, grado di protezione IP20, fissaggio su guida DIN, normativa di riferimento IEC 61643-1, corrente di scarica nominale 20 kA, corrente di scarica massima 50 kA, poli 4P, tensione continuativa 275/350 V, livello di protezione <1,4 kV, con segnalazione remota	cad	2,31	350,15	5,620%
CAM24_L05.040.080.B	Limitatore di sovratensione quadripolare, scarica massima 50 kA Scaricatore di sovratensione classe I+II, grado di protezione IP20, fissaggio su guida DIN, normativa di riferimento IEC 61643-1, corrente di scarica nominale 20 kA, corrente di scarica massima 50 kA, poli 4P, tensione continuativa 320/420 V, livello di protezione <1,4 kV, con segnalazione remota	cad	2,17	328,77	5,880%
CAM24_L05.040.080.C	Limitatore di sovratensione quadripolare, scarica massima 50 kA Scaricatore di sovratensione classe I+II, grado di protezione IP20, fissaggio su guida DIN, normativa di riferimento IEC 61643-1, corrente di scarica nominale 20 kA, corrente di scarica massima 50 kA, poli 4P, tensione continuativa 440/580 V, livello di protezione <2,1 kV, con segnalazione remota	cad	2,48	376,13	5,330%
CAM24_L05.040.090.A	Limitatore di sovratensione quadripolare, scarica massima 60 kA Scaricatore di sovratensione classe I+II, grado di protezione IP20, fissaggio su guida DIN, normativa di riferimento IEC 61643-1, corrente di scarica nominale 25 kA, corrente di scarica massima 60 kA, poli 4P, tensione continuativa 275/350 V, livello di protezione <1,4 kV, con segnalazione remota	cad	3,88	587,13	3,970%
CAM24_L05.040.090.B	Limitatore di sovratensione quadripolare, scarica massima 60 kA Scaricatore di sovratensione classe I+II, grado di protezione IP20, fissaggio su guida DIN, normativa di riferimento IEC 61643-1, corrente di scarica nominale 25 kA, corrente di scarica massima 60 kA, poli 4P, tensione continuativa 320/420 V, livello di protezione <1,5 kV, con segnalazione remota	cad	3,88	587,13	3,970%
CAM24_L05.040.090.C	Limitatore di sovratensione quadripolare, scarica massima 60 kA Scaricatore di sovratensione classe I+II, grado di protezione IP20, fissaggio su guida DIN, normativa di riferimento IEC 61643-1, corrente di scarica nominale 25 kA, corrente di scarica massima 60 kA, poli 4P, tensione continuativa 440/580 V, livello di protezione <2,0 kV, con segnalazione remota	cad	4,26	645,72	3,740%
CAM24_L05.040.100.A	Limitatore di sovratensione quadripolare, scarica massima 100 kA Scaricatore di sovratensione classe I+II, grado di protezione IP20, fissaggio su guida DIN, normativa di riferimento IEC 61643-1, corrente di scarica nominale 25 kA, corrente di scarica massima 100 kA, poli 4P, tensione continuativa 275/350 V, livello di protezione <1,4 kV, con segnalazione remota	cad	5,13	776,09	3,370%
CAM24_L05.040.100.B	Limitatore di sovratensione quadripolare, scarica massima 100 kA Scaricatore di sovratensione classe I+II, grado di protezione IP20, fissaggio su guida DIN, normativa di riferimento IEC 61643-1, corrente di scarica nominale 25 kA, corrente di scarica massima 100 kA, poli 4P, tensione continuativa 320/420 V, livello di protezione <1,4 kV, con segnalazione remota	cad	5,13	776,09	3,370%
CAM24_L05.040.100.C	Limitatore di sovratensione quadripolare, scarica massima 100 kA Scaricatore di sovratensione classe I+II, grado di protezione IP20, fissaggio su guida DIN, normativa di riferimento IEC 61643-1, corrente di scarica nominale 25 kA, corrente di scarica massima 100 kA, poli 4P, tensione continuativa 440/580 V, livello di protezione <2,2 kV, con segnalazione remota	cad	5,57	843,66	3,220%
CAM24_L06	IMPIANTI ELETTRICI - IMPIANTI ELETTRICI IN AMBIENTI CON RISCHIO DI ESPLOSIONE
CAM24_L06.010	TUBI PORTACAVI E ACCESSORI
CAM24_L06.010.010.A	Tubo portacavi rigido filettato in acciaio zincato Tubo portacavi rigido filettato in acciaio zincato, per impianti elettrici antideflagranti a prova di esplosione con manicotti biconici, Diametro convenzionale 1/2'', spessore 2,3 mm	m	0,08	11,74	37,360%
CAM24_L06.010.010.B	Tubo portacavi rigido filettato in acciaio zincato Tubo portacavi rigido filettato in acciaio zincato, per impianti elettrici antideflagranti a prova di esplosione con manicotti biconici, Diametro convenzionale 3/4'', spessore 2,3 mm	m	0,09	13,16	40,730%
CAM24_L06.010.010.C	Tubo portacavi rigido filettato in acciaio zincato Tubo portacavi rigido filettato in acciaio zincato, per impianti elettrici antideflagranti a prova di esplosione con manicotti biconici, Diametro convenzionale 1'', spessore 2,9 mm	m	0,11	16,38	38,690%
CAM24_L06.010.010.D	Tubo portacavi rigido filettato in acciaio zincato Tubo portacavi rigido filettato in acciaio zincato, per impianti elettrici antideflagranti a prova di esplosione con manicotti biconici, Diametro convenzionale 1"1/4, spessore 2,9 mm	m	0,13	19,64	37,230%
CAM24_L06.010.010.E	Tubo portacavi rigido filettato in acciaio zincato Tubo portacavi rigido filettato in acciaio zincato, per impianti elettrici antideflagranti a prova di esplosione con manicotti biconici, Diametro convenzionale 1"1/2, spessore 2,9 mm	m	0,15	22,66	36,560%
CAM24_L06.010.010.F	Tubo portacavi rigido filettato in acciaio zincato Tubo portacavi rigido filettato in acciaio zincato, per impianti elettrici antideflagranti a prova di esplosione con manicotti biconici, Diametro convenzionale 2'', spessore 3,2 mm	m	0,18	27,67	35,220%
CAM24_L06.010.010.G	Tubo portacavi rigido filettato in acciaio zincato Tubo portacavi rigido filettato in acciaio zincato, per impianti elettrici antideflagranti a prova di esplosione con manicotti biconici, Diametro convenzionale 2"1/2, spessore 3,2 mm	m	0,23	35,45	34,370%
CAM24_L06.010.010.H	Tubo portacavi rigido filettato in acciaio zincato Tubo portacavi rigido filettato in acciaio zincato, per impianti elettrici antideflagranti a prova di esplosione con manicotti biconici, Diametro convenzionale 3'', spessore 3,6 mm	m	0,30	44,80	33,720%
CAM24_L06.010.020.A	Tubo portacavi flessibile in tombacco a parete continua Tubo portacavi flessibile in tombacco a parete continua, con spire elicoidali, ricoperto con treccia in filo di acciaio zincato, Diametro nominale 1/2''	m	0,23	35,42	16,510%
CAM24_L06.010.020.B	Tubo portacavi flessibile in tombacco a parete continua Tubo portacavi flessibile in tombacco a parete continua, con spire elicoidali, ricoperto con treccia in filo di acciaio zincato, Diametro nominale 3/4''	m	0,30	46,17	12,670%
CAM24_L06.010.020.C	Tubo portacavi flessibile in tombacco a parete continua Tubo portacavi flessibile in tombacco a parete continua, con spire elicoidali, ricoperto con treccia in filo di acciaio zincato, Diametro nominale 1''	m	0,54	81,12	7,210%
CAM24_L06.010.020.D	Tubo portacavi flessibile in tombacco a parete continua Tubo portacavi flessibile in tombacco a parete continua, con spire elicoidali, ricoperto con treccia in filo di acciaio zincato, Diametro nominale 1"1/4'	m	0,70	105,82	8,290%
CAM24_L06.010.020.E	Tubo portacavi flessibile in tombacco a parete continua Tubo portacavi flessibile in tombacco a parete continua, con spire elicoidali, ricoperto con treccia in filo di acciaio zincato, Diametro nominale 1"1/2	m	0,84	127,39	7,650%
CAM24_L06.010.020.F	Tubo portacavi flessibile in tombacco a parete continua Tubo portacavi flessibile in tombacco a parete continua, con spire elicoidali, ricoperto con treccia in filo di acciaio zincato, Diametro nominale 2''	m	1,11	167,49	6,980%
CAM24_L06.010.020.G	Tubo portacavi flessibile in tombacco a parete continua Tubo portacavi flessibile in tombacco a parete continua, con spire elicoidali, ricoperto con treccia in filo di acciaio zincato, Diametro nominale 2"1/2	m	1,47	222,21	6,580%
CAM24_L06.010.020.H	Tubo portacavi flessibile in tombacco a parete continua Tubo portacavi flessibile in tombacco a parete continua, con spire elicoidali, ricoperto con treccia in filo di acciaio zincato, Diametro nominale 3''	m	2,00	303,44	5,940%
CAM24_L06.010.020.I	Tubo portacavi flessibile in tombacco a parete continua Tubo portacavi flessibile in tombacco a parete continua, con spire elicoidali, ricoperto con treccia in filo di acciaio zincato, Diametro nominale 4''	m	2,33	352,81	5,940%
CAM24_L06.010.030.A	Tubo elettrounito da lamiere di acciaio zincato a caldo Tubo elettrounito da lamiere di acciaio zincato a caldo a superficie priva di asperità dannose, riporto di zinco sulle saldature, classificazione molto pesante, Diametro 16 mm	m	0,04	6,04	24,210%
CAM24_L06.010.030.B	Tubo elettrounito da lamiere di acciaio zincato a caldo Tubo elettrounito da lamiere di acciaio zincato a caldo a superficie priva di asperità dannose, riporto di zinco sulle saldature, classificazione molto pesante, Diametro 20 mm	m	0,05	7,72	25,260%
CAM24_L06.010.030.C	Tubo elettrounito da lamiere di acciaio zincato a caldo Tubo elettrounito da lamiere di acciaio zincato a caldo a superficie priva di asperità dannose, riporto di zinco sulle saldature, classificazione molto pesante, Diametro 25 mm	m	0,07	10,36	28,230%
CAM24_L06.010.030.D	Tubo elettrounito da lamiere di acciaio zincato a caldo Tubo elettrounito da lamiere di acciaio zincato a caldo a superficie priva di asperità dannose, riporto di zinco sulle saldature, classificazione molto pesante, Diametro 32 mm	m	0,09	13,08	22,350%
CAM24_L06.010.030.E	Tubo elettrounito da lamiere di acciaio zincato a caldo Tubo elettrounito da lamiere di acciaio zincato a caldo a superficie priva di asperità dannose, riporto di zinco sulle saldature, classificazione molto pesante, Diametro 40 mm	m	0,11	16,17	21,090%
CAM24_L06.010.030.F	Tubo elettrounito da lamiere di acciaio zincato a caldo Tubo elettrounito da lamiere di acciaio zincato a caldo a superficie priva di asperità dannose, riporto di zinco sulle saldature, classificazione molto pesante, Diametro 50 mm	m	0,13	20,24	19,260%
CAM24_L06.010.040.A	Raccordo di infilaggio curvo 90° Raccordo di infilaggio curvo 90°, corpo e coperchio in lega di alluminio, imbocchi filettati, Diametro nominale 1/2''	cad	0,16	23,54	6,210%
CAM24_L06.010.040.B	Raccordo di infilaggio curvo 90° Raccordo di infilaggio curvo 90°, corpo e coperchio in lega di alluminio, imbocchi filettati, Diametro nominale 3/4''	cad	0,16	23,54	6,210%
CAM24_L06.010.040.C	Raccordo di infilaggio curvo 90° Raccordo di infilaggio curvo 90°, corpo e coperchio in lega di alluminio, imbocchi filettati, Diametro nominale 1''	cad	0,16	23,73	6,160%
CAM24_L06.010.040.D	Raccordo di infilaggio curvo 90° Raccordo di infilaggio curvo 90°, corpo e coperchio in lega di alluminio, imbocchi filettati, Diametro nominale 1"1/4	cad	0,32	49,20	2,970%
CAM24_L06.010.040.E	Raccordo di infilaggio curvo 90° Raccordo di infilaggio curvo 90°, corpo e coperchio in lega di alluminio, imbocchi filettati, Diametro nominale 1"1/2	cad	0,36	54,08	2,700%
CAM24_L06.010.040.F	Raccordo di infilaggio curvo 90° Raccordo di infilaggio curvo 90°, corpo e coperchio in lega di alluminio, imbocchi filettati, Diametro nominale 2''	cad	0,43	64,47	4,540%
CAM24_L06.010.040.G	Raccordo di infilaggio curvo 90° Raccordo di infilaggio curvo 90°, corpo e coperchio in lega di alluminio, imbocchi filettati, Diametro nominale 2"1/2	cad	0,71	107,25	2,730%
CAM24_L06.010.040.H	Raccordo di infilaggio curvo 90° Raccordo di infilaggio curvo 90°, corpo e coperchio in lega di alluminio, imbocchi filettati, Diametro nominale 3''	cad	0,90	136,14	4,650%
CAM24_L06.010.040.I	Raccordo di infilaggio curvo 90° Raccordo di infilaggio curvo 90°, corpo e coperchio in lega di alluminio, imbocchi filettati, Diametro nominale 4''	cad	2,17	328,35	1,930%
CAM24_L06.010.050.A	Curva a gomito 90° Curva a gomito 90°, in lega di alluminio, imbocchi filettati femmina- femmina, Diametro nominale 1/2''	cad	0,10	14,43	10,130%
CAM24_L06.010.050.B	Curva a gomito 90° Curva a gomito 90°, in lega di alluminio, imbocchi filettati femmina- femmina, Diametro nominale 3/4''	cad	0,09	13,07	11,190%
CAM24_L06.010.050.C	Curva a gomito 90° Curva a gomito 90°, in lega di alluminio, imbocchi filettati femmina- femmina, Diametro nominale 1''	cad	0,14	20,60	7,100%
CAM24_L06.010.050.D	Curva a gomito 90° Curva a gomito 90°, in lega di alluminio, imbocchi filettati femmina- femmina, Diametro nominale 1"1/4	cad	0,20	30,83	4,740%
CAM24_L06.010.050.E	Curva a gomito 90° Curva a gomito 90°, in lega di alluminio, imbocchi filettati femmina- femmina, Diametro nominale 1"1/2	cad	0,21	32,21	4,540%
CAM24_L06.010.050.F	Curva a gomito 90° Curva a gomito 90°, in lega di alluminio, imbocchi filettati femmina- femmina, Diametro nominale 2''	cad	0,33	49,70	5,880%
CAM24_L06.010.050.G	Curva a gomito 90° Curva a gomito 90°, in lega di alluminio, imbocchi filettati femmina- femmina, Diametro nominale 2"1/2	cad	0,37	55,48	5,270%
CAM24_L06.010.050.H	Curva a gomito 90° Curva a gomito 90°, in lega di alluminio, imbocchi filettati femmina- femmina, Diametro nominale 3''	cad	0,51	76,53	8,280%
CAM24_L06.010.060.A	Scatola di derivazione tonda Scatola di derivazione tonda, profondità 80 mm, corpo e coperchio in lega di alluminio, 4 imbocchi filettati, viteria in acciaio inossidabile, Diametro 65 mm, imbocchi 1/2''	cad	0,24	36,14	9,460%
CAM24_L06.010.060.B	Scatola di derivazione tonda Scatola di derivazione tonda, profondità 80 mm, corpo e coperchio in lega di alluminio, 4 imbocchi filettati, viteria in acciaio inossidabile, Diametro 90 mm, imbocchi 1/2''	cad	0,26	39,26	8,830%
CAM24_L06.010.060.C	Scatola di derivazione tonda Scatola di derivazione tonda, profondità 80 mm, corpo e coperchio in lega di alluminio, 4 imbocchi filettati, viteria in acciaio inossidabile, Diametro 65 mm, imbocchi 3/4''	cad	0,24	35,85	9,520%
CAM24_L06.010.060.D	Scatola di derivazione tonda Scatola di derivazione tonda, profondità 80 mm, corpo e coperchio in lega di alluminio, 4 imbocchi filettati, viteria in acciaio inossidabile, Diametro 90 mm, imbocchi 3/4''	cad	0,26	38,70	8,930%
CAM24_L06.010.060.E	Scatola di derivazione tonda Scatola di derivazione tonda, profondità 80 mm, corpo e coperchio in lega di alluminio, 4 imbocchi filettati, viteria in acciaio inossidabile, Diametro 90 mm, imbocchi 1''	cad	0,26	40,04	8,680%
CAM24_L06.010.060.F	Scatola di derivazione tonda Scatola di derivazione tonda, profondità 80 mm, corpo e coperchio in lega di alluminio, 4 imbocchi filettati, viteria in acciaio inossidabile, Diametro 150 mm, imbocchi 1''	cad	0,43	65,68	5,890%
CAM24_L06.010.060.G	Scatola di derivazione tonda Scatola di derivazione tonda, profondità 80 mm, corpo e coperchio in lega di alluminio, 4 imbocchi filettati, viteria in acciaio inossidabile, Diametro 150 mm, imbocchi 1"1/2	cad	0,34	52,03	7,030%
CAM24_L06.010.060.H	Scatola di derivazione tonda Scatola di derivazione tonda, profondità 80 mm, corpo e coperchio in lega di alluminio, 4 imbocchi filettati, viteria in acciaio inossidabile, Diametro 150 mm, imbocchi 2''	cad	0,39	58,40	6,430%
CAM24_L06.010.070.A	Cassetta di derivazione Cassetta di derivazione predisposta per l'installazione di morsetti, corpo e coperchio in lega di alluminio, 4 imbocchi filettati, viteria in acciaio inossidabile, Dimensioni 120x120x110 mm	cad	0,46	70,34	10,350%
CAM24_L06.010.070.B	Cassetta di derivazione Cassetta di derivazione predisposta per l'installazione di morsetti, corpo e coperchio in lega di alluminio, 4 imbocchi filettati, viteria in acciaio inossidabile, Dimensioni 150x150x120 mm	cad	0,55	83,70	8,940%
CAM24_L06.010.070.C	Cassetta di derivazione Cassetta di derivazione predisposta per l'installazione di morsetti, corpo e coperchio in lega di alluminio, 4 imbocchi filettati, viteria in acciaio inossidabile, Dimensioni 175x175x130 mm	cad	0,67	100,89	7,680%
CAM24_L06.010.070.D	Cassetta di derivazione Cassetta di derivazione predisposta per l'installazione di morsetti, corpo e coperchio in lega di alluminio, 4 imbocchi filettati, viteria in acciaio inossidabile, Dimensioni 230x230x145 mm	cad	1,02	154,84	5,540%
CAM24_L06.010.070.E	Cassetta di derivazione Cassetta di derivazione predisposta per l'installazione di morsetti, corpo e coperchio in lega di alluminio, 4 imbocchi filettati, viteria in acciaio inossidabile, Dimensioni 400x200x200 mm	cad	1,79	271,00	7,870%
CAM24_L06.010.070.F	Cassetta di derivazione Cassetta di derivazione predisposta per l'installazione di morsetti, corpo e coperchio in lega di alluminio, 4 imbocchi filettati, viteria in acciaio inossidabile, Dimensioni 430x330x200 mm	cad	3,44	520,34	4,830%
CAM24_L06.010.070.G	Cassetta di derivazione Cassetta di derivazione predisposta per l'installazione di morsetti, corpo e coperchio in lega di alluminio, 4 imbocchi filettati, viteria in acciaio inossidabile, Dimensioni 430x430x270 mm	cad	4,11	622,03	7,590%
CAM24_L06.010.070.H	Cassetta di derivazione Cassetta di derivazione predisposta per l'installazione di morsetti, corpo e coperchio in lega di alluminio, 4 imbocchi filettati, viteria in acciaio inossidabile, Dimensioni 640x440x340 mm	cad	7,50	1.135,39	4,850%
CAM24_L06.010.080.A	Cassette in termoindurente antistatico a montaggio rapido Cassette di derivazione in termoindurente a montaggio rapido, grado di prtezione IP66, resistenza superficiale < 109 Ω, resistenza al fuoco 960° C secondo IEC/EN 60695-2-10, classe di isolamento II, noramive di riferimento EN 60079-0/60079-7/60079-31, potenza max dissipabile 18 W, Dimensioni 125x185x125 mm	cad	0,83	125,63	6,470%
CAM24_L06.010.080.B	Cassette in termoindurente antistatico a montaggio rapido Cassette di derivazione in termoindurente a montaggio rapido, grado di prtezione IP66, resistenza superficiale < 109 Ω, resistenza al fuoco 960° C secondo IEC/EN 60695-2-10, classe di isolamento II, noramive di riferimento EN 60079-0/60079-7/60079-31, potenza max dissipabile 19 W, Dimensioni 190x185x125 mm	cad	0,97	146,73	5,760%
CAM24_L06.010.080.C	Cassette in termoindurente antistatico a montaggio rapido Cassette di derivazione in termoindurente a montaggio rapido, grado di prtezione IP66, resistenza superficiale < 109 Ω, resistenza al fuoco 960° C secondo IEC/EN 60695-2-10, classe di isolamento II, noramive di riferimento EN 60079-0/60079-7/60079-31, potenza max dissipabile 23 W, Dimensioni 250x185x125 mm	cad	1,05	158,51	5,440%
CAM24_L06.010.080.D	Cassette in termoindurente antistatico a montaggio rapido Cassette di derivazione in termoindurente a montaggio rapido, grado di prtezione IP66, resistenza superficiale < 109 Ω, resistenza al fuoco 960° C secondo IEC/EN 60695-2-10, classe di isolamento II, noramive di riferimento EN 60079-0/60079-7/60079-31, potenza max dissipabile 24 W, Dimensioni 290x185x125 mm	cad	1,25	189,69	4,800%
CAM24_L06.010.080.E	Cassette in termoindurente antistatico a montaggio rapido Cassette di derivazione in termoindurente a montaggio rapido, grado di prtezione IP66, resistenza superficiale < 109 Ω, resistenza al fuoco 960° C secondo IEC/EN 60695-2-10, classe di isolamento II, noramive di riferimento EN 60079-0/60079-7/60079-31, potenza max dissipabile 24 W, Dimensioni 380x185x125 mm	cad	1,69	255,26	3,960%
CAM24_L06.010.090.A	Cassette in termoindurente con coperchio basso Cassette di derivazione in termoindurente con coperchio basso, grado di prtezione IP66, resistenza superficiale < 109 Ω, resistenza al fuoco 960° C secondo IEC/EN 60695-2-10, classe di isolamento II, noramive di riferimento EN 60079-0/60079-7/60079-31, potenza max dissipabile 8 W, Dimensioni 92x92x68 mm	cad	0,62	94,07	8,130%
CAM24_L06.010.090.B	Cassette in termoindurente con coperchio basso Cassette di derivazione in termoindurente con coperchio basso, grado di prtezione IP66, resistenza superficiale < 109 Ω, resistenza al fuoco 960° C secondo IEC/EN 60695-2-10, classe di isolamento II, noramive di riferimento EN 60079-0/60079-7/60079-31, potenza max dissipabile 10 W, Dimensioni 125x92x68 mm	cad	0,64	97,11	7,920%
CAM24_L06.010.090.C	Cassette in termoindurente con coperchio basso Cassette di derivazione in termoindurente con coperchio basso, grado di prtezione IP66, resistenza superficiale < 109 Ω, resistenza al fuoco 960° C secondo IEC/EN 60695-2-10, classe di isolamento II, noramive di riferimento EN 60079-0/60079-7/60079-31, potenza max dissipabile 12 W, Dimensioni 185x92x68 mm	cad	0,72	109,28	7,210%
CAM24_L06.010.090.D	Cassette in termoindurente con coperchio basso Cassette di derivazione in termoindurente con coperchio basso, grado di prtezione IP66, resistenza superficiale < 109 Ω, resistenza al fuoco 960° C secondo IEC/EN 60695-2-10, classe di isolamento II, noramive di riferimento EN 60079-0/60079-7/60079-31, potenza max dissipabile 13 W, Dimensioni 125x125x100	cad	0,80	121,26	6,650%
CAM24_L06.010.090.E	Cassette in termoindurente con coperchio basso Cassette di derivazione in termoindurente con coperchio basso, grado di prtezione IP66, resistenza superficiale < 109 Ω, resistenza al fuoco 960° C secondo IEC/EN 60695-2-10, classe di isolamento II, noramive di riferimento EN 60079-0/60079-7/60079-31, potenza max dissipabile 15 W, Dimensioni 185x125x100 mm	cad	0,88	132,85	6,200%
CAM24_L06.010.090.F	Cassette in termoindurente con coperchio basso Cassette di derivazione in termoindurente con coperchio basso, grado di prtezione IP66, resistenza superficiale < 109 Ω, resistenza al fuoco 960° C secondo IEC/EN 60695-2-10, classe di isolamento II, noramive di riferimento EN 60079-0/60079-7/60079-31, potenza max dissipabile 20 W, Dimensioni 250x125x100 mm	cad	1,01	152,43	5,600%
CAM24_L06.010.100.A	Cassette in termoindurente con coperchio alto Cassette di derivazione in termoindurente con coperchio alto, grado di prtezione IP66, resistenza superficiale < 109 Ω, resistenza al fuoco 960° C secondo IEC/EN 60695-2-10, classe di isolamento II, noramive di riferimento EN 60079-0/60079-7/60079-31, potenza max dissipabile 11 W, Dimensioni 92x92x100 mm	cad	0,63	95,97	8,000%
CAM24_L06.010.100.B	Cassette in termoindurente con coperchio alto Cassette di derivazione in termoindurente con coperchio alto, grado di prtezione IP66, resistenza superficiale < 109 Ω, resistenza al fuoco 960° C secondo IEC/EN 60695-2-10, classe di isolamento II, noramive di riferimento EN 60079-0/60079-7/60079-31, potenza max dissipabile 11 W, Dimensioni 125x92x100 mm	cad	0,67	102,06	7,610%
CAM24_L06.010.100.C	Cassette in termoindurente con coperchio alto Cassette di derivazione in termoindurente con coperchio alto, grado di prtezione IP66, resistenza superficiale < 109 Ω, resistenza al fuoco 960° C secondo IEC/EN 60695-2-10, classe di isolamento II, noramive di riferimento EN 60079-0/60079-7/60079-31, potenza max dissipabile 16 W, Dimensioni 185x92x100 mm	cad	0,75	114,03	6,970%
CAM24_L06.010.100.D	Cassette in termoindurente con coperchio alto Cassette di derivazione in termoindurente con coperchio alto, grado di prtezione IP66, resistenza superficiale < 109 Ω, resistenza al fuoco 960° C secondo IEC/EN 60695-2-10, classe di isolamento II, noramive di riferimento EN 60079-0/60079-7/60079-31, potenza max dissipabile 15 W, Dimensioni 125x125x125	cad	0,83	125,06	6,490%
CAM24_L06.010.100.E	Cassette in termoindurente con coperchio alto Cassette di derivazione in termoindurente con coperchio alto, grado di prtezione IP66, resistenza superficiale < 109 Ω, resistenza al fuoco 960° C secondo IEC/EN 60695-2-10, classe di isolamento II, noramive di riferimento EN 60079-0/60079-7/60079-31, potenza max dissipabile 17 W, Dimensioni 185x125x125 mm	cad	0,95	143,11	5,860%
CAM24_L06.010.100.F	Cassette in termoindurente con coperchio alto Cassette di derivazione in termoindurente con coperchio alto, grado di prtezione IP66, resistenza superficiale < 109 Ω, resistenza al fuoco 960° C secondo IEC/EN 60695-2-10, classe di isolamento II, noramive di riferimento EN 60079-0/60079-7/60079-31, potenza max dissipabile 22 W, Dimensioni 250x125x125 mm	cad	1,00	151,86	5,610%
CAM24_L06.020	ARMATURE ILLUMINANTI
CAM24_L06.020.010.A	Armatura illuminante per lampade a vapori di sodio Armatura illuminante per lampade a vapori di sodio, corpo in lega di alluminio, vetro borosilicato temperato, portalampada in ceramica, gabbia in acciaio, riflettore in lamiera stampata verniciato a polvere epossidica, vano portareattore incorporato, 70 W	cad	1,66	251,26	9,510%
CAM24_L06.020.010.B	Armatura illuminante per lampade a vapori di sodio Armatura illuminante per lampade a vapori di sodio, corpo in lega di alluminio, vetro borosilicato temperato, portalampada in ceramica, gabbia in acciaio, riflettore in lamiera stampata verniciato a polvere epossidica, vano portareattore incorporato, 150/250 W	cad	1,98	299,42	5,510%
CAM24_L06.020.010.C	Armatura illuminante per lampade a vapori di sodio Armatura illuminante per lampade a vapori di sodio, corpo in lega di alluminio, vetro borosilicato temperato, portalampada in ceramica, gabbia in acciaio, riflettore in lamiera stampata verniciato a polvere epossidica, vano portareattore incorporato, 400 W	cad	2,74	414,21	6,370%
CAM24_L06.020.020.A	Armatura illuminante per lampade a vapori di iodio Armatura illuminante per lampade a vapori di sodio, corpo in lega di alluminio, vetro borosilicato temperato, portalampada in ceramica, gabbia in acciaio, riflettore in lamiera stampata verniciato a polvere epossidica, vano portareattore incorporato, 70 W	cad	1,71	259,20	10,740%
CAM24_L06.020.020.B	Armatura illuminante per lampade a vapori di iodio Armatura illuminante per lampade a vapori di sodio, corpo in lega di alluminio, vetro borosilicato temperato, portalampada in ceramica, gabbia in acciaio, riflettore in lamiera stampata verniciato a polvere epossidica, vano portareattore incorporato, 150/250 W	cad	2,10	318,01	9,040%
CAM24_L06.020.020.C	Armatura illuminante per lampade a vapori di iodio Armatura illuminante per lampade a vapori di sodio, corpo in lega di alluminio, vetro borosilicato temperato, portalampada in ceramica, gabbia in acciaio, riflettore in lamiera stampata verniciato a polvere epossidica, vano portareattore incorporato, 400 W	cad	2,76	417,74	7,240%
CAM24_L06.020.030.A	Armatura illuminante per tubi fluorescenti Armatura illuminante per tubi fluorescenti, corpo in lega di alluminio, tubo di protezione in vetro trattato ad alta resistenza meccanica, riflettore in lamiera stampata verniciato a polvere epossidica, reattore, cablata e rifasata, alimentazione 230 V-50 Hz, 1x20 W	cad	1,08	164,01	13,760%
CAM24_L06.020.030.B	Armatura illuminante per tubi fluorescenti Armatura illuminante per tubi fluorescenti, corpo in lega di alluminio, tubo di protezione in vetro trattato ad alta resistenza meccanica, riflettore in lamiera stampata verniciato a polvere epossidica, reattore, cablata e rifasata, alimentazione 230 V-50 Hz, 1x40 W	cad	1,20	181,29	12,590%
CAM24_L06.020.030.C	Armatura illuminante per tubi fluorescenti Armatura illuminante per tubi fluorescenti, corpo in lega di alluminio, tubo di protezione in vetro trattato ad alta resistenza meccanica, riflettore in lamiera stampata verniciato a polvere epossidica, reattore, cablata e rifasata, alimentazione 230 V-50 Hz, 1x65 W	cad	1,67	253,55	9,440%
CAM24_L06.020.030.D	Armatura illuminante per tubi fluorescenti Armatura illuminante per tubi fluorescenti, corpo in lega di alluminio, tubo di protezione in vetro trattato ad alta resistenza meccanica, riflettore in lamiera stampata verniciato a polvere epossidica, reattore, cablata e rifasata, alimentazione 230 V-50 Hz, 2x20 W	cad	2,20	332,37	7,560%
CAM24_L06.020.030.E	Armatura illuminante per tubi fluorescenti Armatura illuminante per tubi fluorescenti, corpo in lega di alluminio, tubo di protezione in vetro trattato ad alta resistenza meccanica, riflettore in lamiera stampata verniciato a polvere epossidica, reattore, cablata e rifasata, alimentazione 230 V-50 Hz, 2x40 W	cad	2,36	356,99	7,150%
CAM24_L06.020.030.F	Armatura illuminante per tubi fluorescenti Armatura illuminante per tubi fluorescenti, corpo in lega di alluminio, tubo di protezione in vetro trattato ad alta resistenza meccanica, riflettore in lamiera stampata verniciato a polvere epossidica, reattore, cablata e rifasata, alimentazione 230 V-50 Hz, 2x65 W	cad	3,32	502,38	5,520%
CAM24_L06.020.030.G	Armatura illuminante per tubi fluorescenti Armatura illuminante per tubi fluorescenti, corpo in lega di alluminio, tubo di protezione in vetro trattato ad alta resistenza meccanica, riflettore in lamiera stampata verniciato a polvere epossidica, reattore, cablata e rifasata, alimentazione 230 V-50 Hz, 3x20 W	cad	3,23	489,14	6,410%
CAM24_L06.020.030.H	Armatura illuminante per tubi fluorescenti Armatura illuminante per tubi fluorescenti, corpo in lega di alluminio, tubo di protezione in vetro trattato ad alta resistenza meccanica, riflettore in lamiera stampata verniciato a polvere epossidica, reattore, cablata e rifasata, alimentazione 230 V-50 Hz, 3x40 W	cad	3,43	519,69	6,120%
CAM24_L06.020.030.I	Armatura illuminante per tubi fluorescenti Armatura illuminante per tubi fluorescenti, corpo in lega di alluminio, tubo di protezione in vetro trattato ad alta resistenza meccanica, riflettore in lamiera stampata verniciato a polvere epossidica, reattore, cablata e rifasata, alimentazione 230 V-50 Hz, 3x65 W	cad	4,80	727,05	4,810%
CAM24_L06.020.030.J	Armatura illuminante per tubi fluorescenti Armatura illuminante per tubi fluorescenti, corpo in lega di alluminio, tubo di protezione in vetro trattato ad alta resistenza meccanica, riflettore in lamiera stampata verniciato a polvere epossidica, reattore, cablata e rifasata, alimentazione 230 V-50 Hz, 1x18 W	cad	1,04	158,14	14,210%
CAM24_L06.020.030.K	Armatura illuminante per tubi fluorescenti Armatura illuminante per tubi fluorescenti, corpo in lega di alluminio, tubo di protezione in vetro trattato ad alta resistenza meccanica, riflettore in lamiera stampata verniciato a polvere epossidica, reattore, cablata e rifasata, alimentazione 230 V-50 Hz, 1x36 W	cad	1,16	175,44	12,960%
CAM24_L06.020.030.L	Armatura illuminante per tubi fluorescenti Armatura illuminante per tubi fluorescenti, corpo in lega di alluminio, tubo di protezione in vetro trattato ad alta resistenza meccanica, riflettore in lamiera stampata verniciato a polvere epossidica, reattore, cablata e rifasata, alimentazione 230 V-50 Hz, 1x58 W	cad	1,54	233,76	10,110%
CAM24_L06.020.030.M	Armatura illuminante per tubi fluorescenti Armatura illuminante per tubi fluorescenti, corpo in lega di alluminio, tubo di protezione in vetro trattato ad alta resistenza meccanica, riflettore in lamiera stampata verniciato a polvere epossidica, reattore, cablata e rifasata, alimentazione 230 V-50 Hz, 2x18 W	cad	2,12	320,67	7,780%
CAM24_L06.020.030.N	Armatura illuminante per tubi fluorescenti Armatura illuminante per tubi fluorescenti, corpo in lega di alluminio, tubo di protezione in vetro trattato ad alta resistenza meccanica, riflettore in lamiera stampata verniciato a polvere epossidica, reattore, cablata e rifasata, alimentazione 230 V-50 Hz, 2x36 W	cad	2,28	345,26	7,340%
CAM24_L06.020.030.O	Armatura illuminante per tubi fluorescenti Armatura illuminante per tubi fluorescenti, corpo in lega di alluminio, tubo di protezione in vetro trattato ad alta resistenza meccanica, riflettore in lamiera stampata verniciato a polvere epossidica, reattore, cablata e rifasata, alimentazione 230 V-50 Hz, 2x58 W	cad	3,05	462,47	5,860%
CAM24_L06.020.030.P	Armatura illuminante per tubi fluorescenti Armatura illuminante per tubi fluorescenti, corpo in lega di alluminio, tubo di protezione in vetro trattato ad alta resistenza meccanica, riflettore in lamiera stampata verniciato a polvere epossidica, reattore, cablata e rifasata, alimentazione 230 V-50 Hz, 3x18 W	cad	3,11	471,54	6,590%
CAM24_L06.020.030.Q	Armatura illuminante per tubi fluorescenti Armatura illuminante per tubi fluorescenti, corpo in lega di alluminio, tubo di protezione in vetro trattato ad alta resistenza meccanica, riflettore in lamiera stampata verniciato a polvere epossidica, reattore, cablata e rifasata, alimentazione 230 V-50 Hz, 3x36 W	cad	3,32	502,09	6,280%
CAM24_L06.020.030.R	Armatura illuminante per tubi fluorescenti Armatura illuminante per tubi fluorescenti, corpo in lega di alluminio, tubo di protezione in vetro trattato ad alta resistenza meccanica, riflettore in lamiera stampata verniciato a polvere epossidica, reattore, cablata e rifasata, alimentazione 230 V-50 Hz, 3x58 W	cad	4,41	667,64	5,100%
CAM24_L06.020.040.A	Armatura illuminante per lampade a ioduri metallici Armatura illuminante per lampade a ioduri metallici, corpo in lega di alluminio, vetro borosilicato temperato, portalampada in ceramica, verniciato a polvere epossidica, vano portareattore incorporato, 250 W	cad	2,05	310,64	9,210%
CAM24_L06.020.040.B	Armatura illuminante per lampade a ioduri metallici Armatura illuminante per lampade a ioduri metallici, corpo in lega di alluminio, vetro borosilicato temperato, portalampada in ceramica, verniciato a polvere epossidica, vano portareattore incorporato, 400 W	cad	2,74	414,81	7,280%
CAM24_L06.030	INTERRUTTORI MAGNETOTERMICI
CAM24_L06.030.010.A	Interruttore automatico magnetotermico Interruttore automatico magnetotermico, taratura fissa, corpo e coperchio in lega di alluminio, 2 imbocchi 1'' filettati, viteria in acciaio inossidabile, tensione di lavoro 400 V/230 V-50 Hz o 250 V c.c., portata fino a 80 A, Unipolare da 10 a 20 A	cad	1,62	244,84	5,820%
CAM24_L06.030.010.B	Interruttore automatico magnetotermico Interruttore automatico magnetotermico, taratura fissa, corpo e coperchio in lega di alluminio, 2 imbocchi 1'' filettati, viteria in acciaio inossidabile, tensione di lavoro 400 V/230 V-50 Hz o 250 V c.c., portata fino a 80 A, Bipolare da 10 a 20 A	cad	2,16	327,16	4,740%
CAM24_L06.030.010.C	Interruttore automatico magnetotermico Interruttore automatico magnetotermico, taratura fissa, corpo e coperchio in lega di alluminio, 2 imbocchi 1'' filettati, viteria in acciaio inossidabile, tensione di lavoro 400 V/230 V-50 Hz o 250 V c.c., portata fino a 80 A, Tripolare da 10 a 20 A	cad	2,59	391,57	5,180%
CAM24_L06.030.010.D	Interruttore automatico magnetotermico Interruttore automatico magnetotermico, taratura fissa, corpo e coperchio in lega di alluminio, 2 imbocchi 1'' filettati, viteria in acciaio inossidabile, tensione di lavoro 400 V/230 V-50 Hz o 250 V c.c., portata fino a 80 A, Tetrapolare da 10 a 20 A	cad	2,88	435,90	4,810%
CAM24_L06.030.010.E	Interruttore automatico magnetotermico Interruttore automatico magnetotermico, taratura fissa, corpo e coperchio in lega di alluminio, 2 imbocchi 1'' filettati, viteria in acciaio inossidabille, tensione di lavoro 400 V/230 V-50 Hz o 250 V c.c., portata fino a 80 A, Unipolare da 30 a 50 A	cad	1,66	251,96	5,700%
CAM24_L06.030.010.F	Interruttore automatico magnetotermico Interruttore automatico magnetotermico, taratura fissa, corpo e coperchio in lega di alluminio, 2 imbocchi 1'' filettati, viteria in acciaio inossidabile, tensione di lavoro 400 V/230 V-50 Hz o 250 V c.c., portata fino a 80 A, Bipolare da 30 a 50 A	cad	2,25	341,06	4,610%
CAM24_L06.030.010.G	Interruttore automatico magnetotermico Interruttore automatico magnetotermico, taratura fissa, corpo e coperchio in lega di alluminio, 2 imbocchi 1'' filettati, viteria in acciaio inossidabile, tensione di lavoro 400 V/230 V-50 Hz o 250 V c.c., portata fino a 80 A, Tripolare da 30 a 50 A	cad	2,83	428,22	4,870%
CAM24_L06.030.010.H	Interruttore automatico magnetotermico Interruttore automatico magnetotermico, taratura fissa, corpo e coperchio in lega di alluminio, 2 imbocchi 1'' filettati, viteria in acciaio inossidabile, tensione di lavoro 400 V/230 V-50 Hz o 250 V c.c., portata fino a 80 A, Tetrapolare da 30 a 50 A	cad	3,02	457,93	4,650%
CAM24_L06.030.010.I	Interruttore automatico magnetotermico Interruttore automatico magnetotermico, taratura fissa, corpo e coperchio in lega di alluminio, 2 imbocchi 1'' filettati, viteria in acciaio inossidabile, tensione di lavoro 400 V/230 V-50 Hz o 250 V c.c., portata fino a 80 A, Unipolare 63 A	cad	1,72	259,90	5,570%
CAM24_L06.030.010.J	Interruttore automatico magnetotermico Interruttore automatico magnetotermico, taratura fissa, corpo e coperchio in lega di alluminio, 2 imbocchi 1'' filettati, viteria in acciaio inossidabile, tensione di lavoro 400 V/230 V-50 Hz o 250 V c.c., portata fino a 80 A, Bipolare 63 A	cad	1,72	259,90	5,570%
CAM24_L06.030.010.K	Interruttore automatico magnetotermico Interruttore automatico magnetotermico, taratura fissa, corpo e coperchio in lega di alluminio, 2 imbocchi 1'' filettati, viteria in acciaio inossidabile, tensione di lavoro 400 V/230 V-50 Hz o 250 V c.c., portata fino a 80 A, Tripolare 63 A	cad	2,88	435,78	4,810%
CAM24_L06.030.010.L	Interruttore automatico magnetotermico Interruttore automatico magnetotermico, taratura fissa, corpo e coperchio in lega di alluminio, 2 imbocchi 1'' filettati, viteria in acciaio inossidabile, tensione di lavoro 400 V/230 V-50 Hz o 250 V c.c., portata fino a 80 A, Tetrapolare 63 A	cad	3,47	525,21	4,250%
CAM24_L06.030.010.M	Interruttore automatico magnetotermico Interruttore automatico magnetotermico, taratura fissa, corpo e coperchio in lega di alluminio, 2 imbocchi 1'' filettati, viteria in acciaio inossidabile, tensione di lavoro 400 V/230 V-50 Hz o 250 V c.c., portata fino a 80 A, Unipolare 80 A	cad	1,77	267,82	5,450%
CAM24_L06.030.010.N	Interruttore automatico magnetotermico Interruttore automatico magnetotermico, taratura fissa, corpo e coperchio in lega di alluminio, 2 imbocchi 1'' filettati, viteria in acciaio inossidabile, tensione di lavoro 400 V/230 V-50 Hz o 250 V c.c., portata fino a 80 A, Bipolare 80 A	cad	2,85	431,21	3,960%
CAM24_L06.030.010.O	Interruttore automatico magnetotermico Interruttore automatico magnetotermico, taratura fissa, corpo e coperchio in lega di alluminio, 2 imbocchi 1'' filettati, viteria in acciaio inossidabile, tensione di lavoro 400 V/230 V-50 Hz o 250 V c.c., portata fino a 80 A, Tripolare 80 A	cad	3,57	540,24	4,180%
CAM24_L06.030.010.P	Interruttore automatico magnetotermico Interruttore automatico magnetotermico, taratura fissa, corpo e coperchio in lega di alluminio, 2 imbocchi 1'' filettati, viteria in acciaio inossidabile, tensione di lavoro 400 V/230 V-50 Hz o 250 V c.c., portata fino a 80 A, Tetrapolare 80 A	cad	3,96	599,79	3,910%
CAM24_L06.040	PRESE ATEX
CAM24_L06.040.010.A	Prese con interruttore di blocco in lega di alluminio per zone 2-21-22 da 16 A Prese da parete modulari in lega di alluminio con interruttore di blocco 50-60 Hz, grado di protezione IP66, tensione d'impiego 110 V-500 V, classe di isolamento I, corrente nominale 16 A, tensione nominale 110 V, Poli 2P+T, rispondenza normativa, Direttiva ATEX: 2014/34/UE, EN 60079-0, EN 60079-15, EN 60079-31 - Direttiva 2014/35/UE, EN 60309-1, EN 60309-2, EN 60309-4	cad	2,22	336,79	4,640%
CAM24_L06.040.010.B	Prese con interruttore di blocco in lega di alluminio per zone 2-21-22 da 16 A Prese da parete modulari in lega di alluminio con interruttore di blocco 50-60 Hz, grado di protezione IP66, tensione d'impiego 110 V-500 V, classe di isolamento I, corrente nominale 16 A, tensione nominale 110 V, Poli 3P+T, rispondenza normativa, Direttiva ATEX: 2014/34/UE, EN 60079-0, EN 60079-15, EN 60079-31 - Direttiva 2014/35/UE, EN 60309-1, EN 60309-2, EN 60309-4	cad	2,58	390,62	4,210%
CAM24_L06.040.010.C	Prese con interruttore di blocco in lega di alluminio per zone 2-21-22 da 16 A Prese da parete modulari in lega di alluminio con interruttore di blocco 50-60 Hz, grado di protezione IP66, tensione d'impiego 110 V-500 V, classe di isolamento I, corrente nominale 16 A, tensione nominale 110 V, Poli 3P+N+T, rispondenza normativa, Direttiva ATEX: 2014/34/UE, EN 60079-0, EN 60079-15, EN 60079-31 - Direttiva 2014/35/UE, EN 60309-1, EN 60309-2, EN 60309-4	cad	2,67	404,66	4,120%
CAM24_L06.040.010.D	Prese con interruttore di blocco in lega di alluminio per zone 2-21-22 da 16 A Prese da parete modulari in lega di alluminio con interruttore di blocco 50-60 Hz, grado di protezione IP66,I, tensione d'impiego 110 V-500 V, classe di isolamento I, corrente nominale 16 A, tensione nominale 230 V, Poli 2P+T, rispondenza normativa, Direttiva ATEX: 2014/34/UE, EN 60079-0, EN 60079-15, EN 60079-31 - Direttiva 2014/35/UE, EN 60309-1, EN 60309-2, EN 60309-4	cad	1,95	295,83	5,080%
CAM24_L06.040.010.E	Prese con interruttore di blocco in lega di alluminio per zone 2-21-22 da 16 A Prese da parete modulari in lega di alluminio con interruttore di blocco 50-60 Hz, grado di protezione IP66,I, tensione d'impiego 110 V-500 V, classe di isolamento I, corrente nominale 16 A, tensione nominale 230 V, Poli 3P+T, rispondenza normativa, Direttiva ATEX: 2014/34/UE, EN 60079-0, EN 60079-15, EN 60079-31 - Direttiva 2014/35/UE, EN 60309-1, EN 60309-2, EN 60309-4	cad	2,61	395,64	5,150%
CAM24_L06.040.010.F	Prese con interruttore di blocco in lega di alluminio per zone 2-21-22 da 16 A Prese da parete modulari in lega di alluminio con interruttore di blocco 50-60 Hz, grado di protezione IP66,I, tensione d'impiego 110 V-500 V, classe di isolamento I, corrente nominale 16 A, tensione nominale 230 V, Poli 3P+N+T, rispondenza normativa, Direttiva ATEX: 2014/34/UE, EN 60079-0, EN 60079-15, EN 60079-31 - Direttiva 2014/35/UE, EN 60309-1, EN 60309-2, EN 60309-4	cad	2,71	409,68	5,020%
CAM24_L06.040.010.G	Prese con interruttore di blocco in lega di alluminio per zone 2-21-22 da 16 A Prese da parete modulari in lega di alluminio con interruttore di blocco 50-60 Hz, grado di protezione IP66,I, tensione d'impiego 110 V-500 V, classe di isolamento I, corrente nominale 16 A, tensione nominale 400 V, Poli 2P+T, rispondenza normativa, Direttiva ATEX: 2014/34/UE, EN 60079-0, EN 60079-15, EN 60079-31 - Direttiva 2014/35/UE, EN 60309-1, EN 60309-2, EN 60309-4	cad	2,22	336,79	4,640%
CAM24_L06.040.010.H	Prese con interruttore di blocco in lega di alluminio per zone 2-21-22 da 16 A Prese da parete modulari in lega di alluminio con interruttore di blocco 50-60 Hz, grado di protezione IP66,I, tensione d'impiego 110 V-500 V, classe di isolamento I, corrente nominale 16 A, tensione nominale 400 V, Poli 3P+T, rispondenza normativa, Direttiva ATEX: 2014/34/UE, EN 60079-0, EN 60079-15, EN 60079-31 - Direttiva 2014/35/UE, EN 60309-1, EN 60309-2, EN 60309-4	cad	2,26	342,64	4,590%
CAM24_L06.040.010.I	Prese con interruttore di blocco in lega di alluminio per zone 2-21-22 da 16 A Prese da parete modulari in lega di alluminio con interruttore di blocco 50-60 Hz, grado di protezione IP66,I, tensione d'impiego 110 V-500 V, classe di isolamento I, corrente nominale 16 A, tensione nominale 400 V, Poli 3P+N+T, rispondenza normativa, Direttiva ATEX: 2014/34/UE, EN 60079-0, EN 60079-15, EN 60079-31 - Direttiva 2014/35/UE, EN 60309-1, EN 60309-2, EN 60309-4	cad	2,34	354,34	4,490%
CAM24_L06.040.010.J	Prese con interruttore di blocco in lega di alluminio per zone 2-21-22 da 16 A Prese da parete modulari in lega di alluminio con interruttore di blocco 50-60 Hz, grado di protezione IP66,I, tensione d'impiego 110 V-500 V, classe di isolamento I, corrente nominale 16 A, tensione nominale 500 V, Poli 3P+T, rispondenza normativa, Direttiva ATEX: 2014/34/UE, EN 60079-0, EN 60079-15, EN 60079-31 - Direttiva 2014/35/UE, EN 60309-1, EN 60309-2, EN 60309-4	cad	2,61	395,64	5,150%
CAM24_L06.040.010.K	Prese con interruttore di blocco in lega di alluminio per zone 2-21-22 da 16 A Prese da parete modulari in lega di alluminio con interruttore di blocco 50-60 Hz, grado di protezione IP66,I, tensione d'impiego 110 V-500 V, classe di isolamento I, corrente nominale 16 A, tensione nominale 500 V, Poli 3P+N+T, rispondenza normativa, Direttiva ATEX: 2014/34/UE, EN 60079-0, EN 60079-15, EN 60079-31 - Direttiva 2014/35/UE, EN 60309-1, EN 60309-2, EN 60309-4	cad	2,71	409,68	5,020%
CAM24_L06.040.020.A	Prese con interruttore di blocco in lega di alluminio per zone 2-21-22 da 32 A Prese da parete modulari in lega di alluminio con interruttore di blocco 50-60 Hz, grado di protezione IP66,I, tensione d'impiego 110 V-500 V, classe di isolamento I, corrente nominale 32 A, tensione nominale 110 V, Poli 2P+T, rispondenza normativa, Direttiva ATEX: 2014/34/UE, EN 60079-0, EN 60079-15, EN 60079-31 - Direttiva 2014/35/UE, EN 60309-1, EN 60309-2, EN 60309-4	cad	2,76	417,54	4,040%
CAM24_L06.040.020.B	Prese con interruttore di blocco in lega di alluminio per zone 2-21-22 da 32 A Prese da parete modulari in lega di alluminio con interruttore di blocco 50-60 Hz, grado di protezione IP66,I, tensione d'impiego 110 V-500 V, classe di isolamento I, corrente nominale 32 A, tensione nominale 110 V, Poli 3P+T, rispondenza normativa, Direttiva ATEX: 2014/34/UE, EN 60079-0, EN 60079-15, EN 60079-31 - Direttiva 2014/35/UE, EN 60309-1, EN 60309-2, EN 60309-4	cad	3,11	471,37	3,750%
CAM24_L06.040.020.C	Prese con interruttore di blocco in lega di alluminio per zone 2-21-22 da 32 A Prese da parete modulari in lega di alluminio con interruttore di blocco 50-60 Hz, grado di protezione IP66,I, tensione d'impiego 110 V-500 V, classe di isolamento I, corrente nominale 32 A, tensione nominale 110 V, Poli 3P+N+T, rispondenza normativa, Direttiva ATEX: 2014/34/UE, EN 60079-0, EN 60079-15, EN 60079-31 - Direttiva 2014/35/UE, EN 60309-1, EN 60309-2, EN 60309-4	cad	3,38	512,33	3,580%
CAM24_L06.040.020.D	Prese con interruttore di blocco in lega di alluminio per zone 2-21-22 da 32 A Prese da parete modulari in lega di alluminio con interruttore di blocco 50-60 Hz, grado di protezione IP66,I, tensione d'impiego 110 V-500 V, classe di isolamento I, corrente nominale 32 A, tensione nominale 230 V, Poli 2P+T, rispondenza normativa, Direttiva ATEX: 2014/34/UE, EN 60079-0, EN 60079-15, EN 60079-31 - Direttiva 2014/35/UE, EN 60309-1, EN 60309-2, EN 60309-4	cad	2,41	364,88	4,400%
CAM24_L06.040.020.E	Prese con interruttore di blocco in lega di alluminio per zone 2-21-22 da 32 A Prese da parete modulari in lega di alluminio con interruttore di blocco 50-60 Hz, grado di protezione IP66,I, tensione d'impiego 110 V-500 V, classe di isolamento I, corrente nominale 32 A, tensione nominale 230 V, Poli 3P+T, rispondenza normativa, Direttiva ATEX: 2014/34/UE, EN 60079-0, EN 60079-15, EN 60079-31 - Direttiva 2014/35/UE, EN 60309-1, EN 60309-2, EN 60309-4	cad	3,15	476,39	4,530%
CAM24_L06.040.020.F	Prese con interruttore di blocco in lega di alluminio per zone 2-21-22 da 32 A Prese da parete modulari in lega di alluminio con interruttore di blocco 50-60 Hz, grado di protezione IP66,I, tensione d'impiego 110 V-500 V, classe di isolamento I, corrente nominale 32 A, tensione nominale 230 V, Poli 3P+N+T, rispondenza normativa, Direttiva ATEX: 2014/34/UE, EN 60079-0, EN 60079-15, EN 60079-31 - Direttiva 2014/35/UE, EN 60309-1, EN 60309-2, EN 60309-4	cad	3,42	517,34	4,290%
CAM24_L06.040.020.G	Prese con interruttore di blocco in lega di alluminio per zone 2-21-22 da 32 A Prese da parete modulari in lega di alluminio con interruttore di blocco 50-60 Hz, grado di protezione IP66,I, tensione d'impiego 110 V-500 V, classe di isolamento I, corrente nominale 32 A, tensione nominale 400 V, Poli 2P+T, rispondenza normativa, Direttiva ATEX: 2014/34/UE, EN 60079-0, EN 60079-15, EN 60079-31 - Direttiva 2014/35/UE, EN 60309-1, EN 60309-2, EN 60309-4	cad	2,76	417,54	4,040%
CAM24_L06.040.020.H	Prese con interruttore di blocco in lega di alluminio per zone 2-21-22 da 32 A Prese da parete modulari in lega di alluminio con interruttore di blocco 50-60 Hz, grado di protezione IP66,I, tensione d'impiego 110 V-500 V, classe di isolamento I, corrente nominale 32 A, tensione nominale 400 V, Poli 3P+T, rispondenza normativa, Direttiva ATEX: 2014/34/UE, EN 60079-0, EN 60079-15, EN 60079-31 - Direttiva 2014/35/UE, EN 60309-1, EN 60309-2, EN 60309-4	cad	2,72	411,69	4,080%
CAM24_L06.040.020.I	Prese con interruttore di blocco in lega di alluminio per zone 2-21-22 da 32 A Prese da parete modulari in lega di alluminio con interruttore di blocco 50-60 Hz, grado di protezione IP66,I, tensione d'impiego 110 V-500 V, classe di isolamento I, corrente nominale 32 A, tensione nominale 400 V, Poli 3P+N+T, rispondenza normativa, Direttiva ATEX: 2014/34/UE, EN 60079-0, EN 60079-15, EN 60079-31 - Direttiva 2014/35/UE, EN 60309-1, EN 60309-2, EN 60309-4	cad	2,96	447,96	3,870%
CAM24_L06.040.020.J	Prese con interruttore di blocco in lega di alluminio per zone 2-21-22 da 32 A Prese da parete modulari in lega di alluminio con interruttore di blocco 50-60 Hz, grado di protezione IP66,I, tensione d'impiego 110 V-500 V, classe di isolamento I, corrente nominale 32 A, tensione nominale 500 V, Poli 3P+T, rispondenza normativa, Direttiva ATEX: 2014/34/UE, EN 60079-0, EN 60079-15, EN 60079-31 - Direttiva 2014/35/UE, EN 60309-1, EN 60309-2, EN 60309-4	cad	3,15	476,39	4,530%
CAM24_L06.040.020.K	Prese con interruttore di blocco in lega di alluminio per zone 2-21-22 da 32 A Prese da parete modulari in lega di alluminio con interruttore di blocco 50-60 Hz, grado di protezione IP66,I, tensione d'impiego 110 V-500 V, classe di isolamento I, corrente nominale 32 A, tensione nominale 500 V, Poli 3P+N+T, rispondenza normativa, Direttiva ATEX: 2014/34/UE, EN 60079-0, EN 60079-15, EN 60079-31 - Direttiva 2014/35/UE, EN 60309-1, EN 60309-2, EN 60309-4	cad	3,42	517,34	4,290%
CAM24_L06.040.030.A	Prese con interruttore di blocco in lega di alluminio per zone 2-21-22 da 63 A Prese da parete modulari in lega di alluminio con interruttore di blocco 50-60 Hz, grado di protezione IP66,I, tensione d'impiego 110 V-500 V, classe di isolamento I, corrente nominale 63 A, tensione nominale 110 V, Poli 2P+T, rispondenza normativa, Direttiva ATEX: 2014/34/UE, EN 60079-0, EN 60079-15, EN 60079-31 - Direttiva 2014/35/UE, EN 60309-1, EN 60309-2, EN 60309-4	cad	3,75	568,50	3,370%
CAM24_L06.040.030.B	Prese con interruttore di blocco in lega di alluminio per zone 2-21-22 da 63 A Prese da parete modulari in lega di alluminio con interruttore di blocco 50-60 Hz, grado di protezione IP66,I, tensione d'impiego 110 V-500 V, classe di isolamento I, corrente nominale 63 A, tensione nominale 110 V, Poli 3P+T, rispondenza normativa, Direttiva ATEX: 2014/34/UE, EN 60079-0, EN 60079-15, EN 60079-31 - Direttiva 2014/35/UE, EN 60309-1, EN 60309-2, EN 60309-4	cad	4,47	676,16	3,080%
CAM24_L06.040.030.C	Prese con interruttore di blocco in lega di alluminio per zone 2-21-22 da 63 A Prese da parete modulari in lega di alluminio con interruttore di blocco 50-60 Hz, grado di protezione IP66,I, tensione d'impiego 110 V-500 V, classe di isolamento I, corrente nominale 63 A, tensione nominale 110 V, Poli 3P+N+T, rispondenza normativa, Direttiva ATEX: 2014/34/UE, EN 60079-0, EN 60079-15, EN 60079-31 - Direttiva 2014/35/UE, EN 60309-1, EN 60309-2, EN 60309-4	cad	5,34	808,40	2,820%
CAM24_L06.040.030.D	Prese con interruttore di blocco in lega di alluminio per zone 2-21-22 da 63 A Prese da parete modulari in lega di alluminio con interruttore di blocco 50-60 Hz, grado di protezione IP66,I, tensione d'impiego 110 V-500 V, classe di isolamento I, corrente nominale 63 A, tensione nominale 230 V, Poli 2P+T, rispondenza normativa, Direttiva ATEX: 2014/34/UE, EN 60079-0, EN 60079-15, EN 60079-31 - Direttiva 2014/35/UE, EN 60309-1, EN 60309-2, EN 60309-4	cad	3,28	497,11	3,640%
CAM24_L06.040.030.E	Prese con interruttore di blocco in lega di alluminio per zone 2-21-22 da 63 A Prese da parete modulari in lega di alluminio con interruttore di blocco 50-60 Hz, grado di protezione IP66,I, tensione d'impiego 110 V-500 V, classe di isolamento I, corrente nominale 63 A, tensione nominale 230 V, Poli 3P+T, rispondenza normativa, Direttiva ATEX: 2014/34/UE, EN 60079-0, EN 60079-15, EN 60079-31 - Direttiva 2014/35/UE, EN 60309-1, EN 60309-2, EN 60309-4	cad	4,50	681,18	3,630%
CAM24_L06.040.030.F	Prese con interruttore di blocco in lega di alluminio per zone 2-21-22 da 63 A Prese da parete modulari in lega di alluminio con interruttore di blocco 50-60 Hz, grado di protezione IP66,I, tensione d'impiego 110 V-500 V, classe di isolamento I, corrente nominale 63 A, tensione nominale 230 V, Poli 3P+N+T, rispondenza normativa, Direttiva ATEX: 2014/34/UE, EN 60079-0, EN 60079-15, EN 60079-31 - Direttiva 2014/35/UE, EN 60309-1, EN 60309-2, EN 60309-4	cad	5,37	813,42	3,290%
CAM24_L06.040.030.G	Prese con interruttore di blocco in lega di alluminio per zone 2-21-22 da 63 A Prese da parete modulari in lega di alluminio con interruttore di blocco 50-60 Hz, grado di protezione IP66,I, tensione d'impiego 110 V-500 V, classe di isolamento I, corrente nominale 63 A, tensione nominale 400 V, Poli 2P+T, rispondenza normativa, Direttiva ATEX: 2014/34/UE, EN 60079-0, EN 60079-15, EN 60079-31 - Direttiva 2014/35/UE, EN 60309-1, EN 60309-2, EN 60309-4	cad	3,75	568,50	3,370%
CAM24_L06.040.030.H	Prese con interruttore di blocco in lega di alluminio per zone 2-21-22 da 63 A Prese da parete modulari in lega di alluminio con interruttore di blocco 50-60 Hz, grado di protezione IP66,I, tensione d'impiego 110 V-500 V, classe di isolamento I, corrente nominale 63 A, tensione nominale 400 V, Poli 3P+T, rispondenza normativa, Direttiva ATEX: 2014/34/UE, EN 60079-0, EN 60079-15, EN 60079-31 - Direttiva 2014/35/UE, EN 60309-1, EN 60309-2, EN 60309-4	cad	3,89	589,56	3,310%
CAM24_L06.040.030.I	Prese con interruttore di blocco in lega di alluminio per zone 2-21-22 da 63 A Prese da parete modulari in lega di alluminio con interruttore di blocco 50-60 Hz, grado di protezione IP66,I, tensione d'impiego 110 V-500 V, classe di isolamento I, corrente nominale 63 A, tensione nominale 400 V, Poli 3P+N+T, rispondenza normativa, Direttiva ATEX: 2014/34/UE, EN 60079-0, EN 60079-15, EN 60079-31 - Direttiva 2014/35/UE, EN 60309-1, EN 60309-2, EN 60309-4	cad	4,65	704,25	3,020%
CAM24_L06.040.030.J	Prese con interruttore di blocco in lega di alluminio per zone 2-21-22 da 63 A Prese da parete modulari in lega di alluminio con interruttore di blocco 50-60 Hz, grado di protezione IP66,I, tensione d'impiego 110 V-500 V, classe di isolamento I, corrente nominale 63 A, tensione nominale 500 V, Poli 3P+T, rispondenza normativa, Direttiva ATEX: 2014/34/UE, EN 60079-0, EN 60079-15, EN 60079-31 - Direttiva 2014/35/UE, EN 60309-1, EN 60309-2, EN 60309-4	cad	4,50	681,18	3,630%
CAM24_L06.040.030.K	Prese con interruttore di blocco in lega di alluminio per zone 2-21-22 da 63 A Prese da parete modulari in lega di alluminio con interruttore di blocco 50-60 Hz, grado di protezione IP66,I, tensione d'impiego 110 V-500 V, classe di isolamento I, corrente nominale 63 A, tensione nominale 500 V, Poli 3P+N+T, rispondenza normativa, Direttiva ATEX: 2014/34/UE, EN 60079-0, EN 60079-15, EN 60079-31 - Direttiva 2014/35/UE, EN 60309-1, EN 60309-2, EN 60309-4	cad	5,37	813,42	3,290%
CAM24_L06.040.040.A	Prese con interruttore di blocco in termoindurente antistatico per zone 2-21-22 da 16 A Prese da parete modulari in termoindurente con interruttore di blocco 50-60 Hz, grado di protezione IP66, tensione d'impiego 110 V-500 V, classe di isolamento II, corrente nominale 16 A, tensione nominale 110 V, Poli 2P+T, rispondenza normativa, Direttiva ATEX: 2014/34/UE, EN 60079-0, EN 60079-15, EN 60079-31 - Direttiva 2014/35/UE, EN 60309-1, EN 60309-2, EN 60309-4	cad	1,96	297,00	5,060%
CAM24_L06.040.040.B	Prese con interruttore di blocco in termoindurente antistatico per zone 2-21-22 da 16 A Prese da parete modulari in termoindurente con interruttore di blocco 50-60 Hz, grado di protezione IP66, tensione d'impiego 110 V-500 V, classe di isolamento II, corrente nominale 16 A, tensione nominale 110 V, Poli 3P+T, rispondenza normativa, Direttiva ATEX: 2014/34/UE, EN 60079-0, EN 60079-15, EN 60079-31 - Direttiva 2014/35/UE, EN 60309-1, EN 60309-2, EN 60309-4	cad	2,13	322,75	4,780%
CAM24_L06.040.040.C	Prese con interruttore di blocco in termoindurente antistatico per zone 2-21-22 da 16 A Prese da parete modulari in termoindurente con interruttore di blocco 50-60 Hz, grado di protezione IP66, tensione d'impiego 110 V-500 V, classe di isolamento II, corrente nominale 16 A, tensione nominale 110 V, Poli 3P+N+T, rispondenza normativa, Direttiva ATEX: 2014/34/UE, EN 60079-0, EN 60079-15, EN 60079-31 - Direttiva 2014/35/UE, EN 60309-1, EN 60309-2, EN 60309-4	cad	2,29	347,32	4,550%
CAM24_L06.040.040.D	Prese con interruttore di blocco in termoindurente antistatico per zone 2-21-22 da 16 A Prese da parete modulari in termoindurente con interruttore di blocco 50-60 Hz, grado di protezione IP66, tensione d'impiego 110 V-500 V, classe di isolamento II, corrente nominale 16 A, tensione nominale 230 V, Poli 2P+T, rispondenza normativa, Direttiva ATEX: 2014/34/UE, EN 60079-0, EN 60079-15, EN 60079-31 - Direttiva 2014/35/UE, EN 60309-1, EN 60309-2, EN 60309-4	cad	1,65	250,19	5,730%
CAM24_L06.040.040.E	Prese con interruttore di blocco in termoindurente antistatico per zone 2-21-22 da 16 A Prese da parete modulari in termoindurente con interruttore di blocco 50-60 Hz, grado di protezione IP66, tensione d'impiego 110 V-500 V, classe di isolamento II, corrente nominale 16 A, tensione nominale 230 V, Poli 3P+T, rispondenza normativa, Direttiva ATEX: 2014/34/UE, EN 60079-0, EN 60079-15, EN 60079-31 - Direttiva 2014/35/UE, EN 60309-1, EN 60309-2, EN 60309-4	cad	2,16	327,76	5,900%
CAM24_L06.040.040.F	Prese con interruttore di blocco in termoindurente antistatico per zone 2-21-22 da 16 A Prese da parete modulari in termoindurente con interruttore di blocco 50-60 Hz, grado di protezione IP66, tensione d'impiego 110 V-500 V, classe di isolamento II, corrente nominale 16 A, tensione nominale 230 V, Poli 3P+N+T, rispondenza normativa, Direttiva ATEX: 2014/34/UE, EN 60079-0, EN 60079-15, EN 60079-31 - Direttiva 2014/35/UE, EN 60309-1, EN 60309-2, EN 60309-4	cad	2,33	352,34	5,590%
CAM24_L06.040.040.G	Prese con interruttore di blocco in termoindurente antistatico per zone 2-21-22 da 16 A Prese da parete modulari in termoindurente con interruttore di blocco 50-60 Hz, grado di protezione IP66, tensione d'impiego 110 V-500 V, classe di isolamento II, corrente nominale 16 A, tensione nominale 400 V, Poli 2P+T, rispondenza normativa, Direttiva ATEX: 2014/34/UE, EN 60079-0, EN 60079-15, EN 60079-31 - Direttiva 2014/35/UE, EN 60309-1, EN 60309-2, EN 60309-4	cad	1,96	297,00	5,060%
CAM24_L06.040.040.H	Prese con interruttore di blocco in termoindurente antistatico per zone 2-21-22 da 16 A Prese da parete modulari in termoindurente con interruttore di blocco 50-60 Hz, grado di protezione IP66, tensione d'impiego 110 V-500 V, classe di isolamento II, corrente nominale 16 A, tensione nominale 400 V, Poli 3P+T, rispondenza normativa, Direttiva ATEX: 2014/34/UE, EN 60079-0, EN 60079-15, EN 60079-31 - Direttiva 2014/35/UE, EN 60309-1, EN 60309-2, EN 60309-4	cad	1,81	274,77	5,350%
CAM24_L06.040.040.I	Prese con interruttore di blocco in termoindurente antistatico per zone 2-21-22 da 16 A Prese da parete modulari in termoindurente con interruttore di blocco 50-60 Hz, grado di protezione IP66, tensione d'impiego 110 V-500 V, classe di isolamento II, corrente nominale 16 A, tensione nominale 400 V, Poli 3P+N+T, rispondenza normativa, Direttiva ATEX: 2014/34/UE, EN 60079-0, EN 60079-15, EN 60079-31 - Direttiva 2014/35/UE, EN 60309-1, EN 60309-2, EN 60309-4	cad	1,94	293,49	5,110%
CAM24_L06.040.040.J	Prese con interruttore di blocco in termoindurente antistatico per zone 2-21-22 da 16 A Prese da parete modulari in termoindurente con interruttore di blocco 50-60 Hz, grado di protezione IP66, tensione d'impiego 110 V-500 V, classe di isolamento II, corrente nominale 16 A, tensione nominale 500 V, Poli 3P+T, rispondenza normativa, Direttiva ATEX: 2014/34/UE, EN 60079-0, EN 60079-15, EN 60079-31 - Direttiva 2014/35/UE, EN 60309-1, EN 60309-2, EN 60309-4	cad	2,16	327,76	5,900%
CAM24_L06.040.040.K	Prese con interruttore di blocco in termoindurente antistatico per zone 2-21-22 da 16 A Prese da parete modulari in termoindurente con interruttore di blocco 50-60 Hz, grado di protezione IP66, tensione d'impiego 110 V-500 V, classe di isolamento II, corrente nominale 16 A, tensione nominale 500 V, Poli 3P+N+T, rispondenza normativa, Direttiva ATEX: 2014/34/UE, EN 60079-0, EN 60079-15, EN 60079-31 - Direttiva 2014/35/UE, EN 60309-1, EN 60309-2, EN 60309-4	cad	2,33	352,34	5,590%
CAM24_L06.040.050.A	Prese con interruttore di blocco in termoindurente antistatico per zone 2-21-22 da 32 A Prese da parete modulari in termoindurente con interruttore di blocco 50-60 Hz, grado di protezione IP66, tensione d'impiego 110 V-500 V, classe di isolamento II, corrente nominale 32 A, tensione nominale 110 V, Poli 2P+T, rispondenza normativa, Direttiva ATEX: 2014/34/UE, EN 60079-0, EN 60079-15, EN 60079-31 - Direttiva 2014/35/UE, EN 60309-1, EN 60309-2, EN 60309-4	cad	2,76	417,54	4,040%
CAM24_L06.040.050.B	Prese con interruttore di blocco in termoindurente antistatico per zone 2-21-22 da 32 A Prese da parete modulari in termoindurente con interruttore di blocco 50-60 Hz, grado di protezione IP66, tensione d'impiego 110 V-500 V, classe di isolamento II, corrente nominale 32 A, tensione nominale 110 V, Poli 3P+T, rispondenza normativa, Direttiva ATEX: 2014/34/UE, EN 60079-0, EN 60079-15, EN 60079-31 - Direttiva 2014/35/UE, EN 60309-1, EN 60309-2, EN 60309-4	cad	3,11	471,37	3,750%
CAM24_L06.040.050.C	Prese con interruttore di blocco in termoindurente antistatico per zone 2-21-22 da 32 A Prese da parete modulari in termoindurente con interruttore di blocco 50-60 Hz, grado di protezione IP66, tensione d'impiego 110 V-500 V, classe di isolamento II, corrente nominale 32 A, tensione nominale 110 V, Poli 3P+N+T, rispondenza normativa, Direttiva ATEX: 2014/34/UE, EN 60079-0, EN 60079-15, EN 60079-31 - Direttiva 2014/35/UE, EN 60309-1, EN 60309-2, EN 60309-4	cad	3,30	499,45	3,630%
CAM24_L06.040.050.D	Prese con interruttore di blocco in termoindurente antistatico per zone 2-21-22 da 32 A Prese da parete modulari in termoindurente con interruttore di blocco 50-60 Hz, grado di protezione IP66, tensione d'impiego 110 V-500 V, classe di isolamento II, corrente nominale 32 A, tensione nominale 230 V, Poli 2P+T, rispondenza normativa, Direttiva ATEX: 2014/34/UE, EN 60079-0, EN 60079-15, EN 60079-31 - Direttiva 2014/35/UE, EN 60309-1, EN 60309-2, EN 60309-4	cad	2,41	364,88	4,400%
CAM24_L06.040.050.E	Prese con interruttore di blocco in termoindurente antistatico per zone 2-21-22 da 32 A Prese da parete modulari in termoindurente con interruttore di blocco 50-60 Hz, grado di protezione IP66, tensione d'impiego 110 V-500 V, classe di isolamento II, corrente nominale 32 A, tensione nominale 230 V, Poli 3P+T, rispondenza normativa, Direttiva ATEX: 2014/34/UE, EN 60079-0, EN 60079-15, EN 60079-31 - Direttiva 2014/35/UE, EN 60309-1, EN 60309-2, EN 60309-4	cad	3,15	476,39	4,530%
CAM24_L06.040.050.F	Prese con interruttore di blocco in termoindurente antistatico per zone 2-21-22 da 32 A Prese da parete modulari in termoindurente con interruttore di blocco 50-60 Hz, grado di protezione IP66, tensione d'impiego 110 V-500 V, classe di isolamento II, corrente nominale 32 A, tensione nominale 230 V, Poli 3P+N+T, rispondenza normativa, Direttiva ATEX: 2014/34/UE, EN 60079-0, EN 60079-15, EN 60079-31 - Direttiva 2014/35/UE, EN 60309-1, EN 60309-2, EN 60309-4	cad	3,33	504,47	4,370%
CAM24_L06.040.050.G	Prese con interruttore di blocco in termoindurente antistatico per zone 2-21-22 da 32 A Prese da parete modulari in termoindurente con interruttore di blocco 50-60 Hz, grado di protezione IP66, tensione d'impiego 110 V-500 V, classe di isolamento II, corrente nominale 32 A, tensione nominale 400 V, Poli 2P+T, rispondenza normativa, Direttiva ATEX: 2014/34/UE, EN 60079-0, EN 60079-15, EN 60079-31 - Direttiva 2014/35/UE, EN 60309-1, EN 60309-2, EN 60309-4	cad	2,76	417,54	4,040%
CAM24_L06.040.050.H	Prese con interruttore di blocco in termoindurente antistatico per zone 2-21-22 da 32 A Prese da parete modulari in termoindurente con interruttore di blocco 50-60 Hz, grado di protezione IP66, tensione d'impiego 110 V-500 V, classe di isolamento II, corrente nominale 32 A, tensione nominale 400 V, Poli 3P+T, rispondenza normativa, Direttiva ATEX: 2014/34/UE, EN 60079-0, EN 60079-15, EN 60079-31 - Direttiva 2014/35/UE, EN 60309-1, EN 60309-2, EN 60309-4	cad	2,67	404,66	4,120%
CAM24_L06.040.050.I	Prese con interruttore di blocco in termoindurente antistatico per zone 2-21-22 da 32 A Prese da parete modulari in termoindurente con interruttore di blocco 50-60 Hz, grado di protezione IP66, tensione d'impiego 110 V-500 V, classe di isolamento II, corrente nominale 32 A, tensione nominale 400 V, Poli 3P+N+T, rispondenza normativa, Direttiva ATEX: 2014/34/UE, EN 60079-0, EN 60079-15, EN 60079-31 - Direttiva 2014/35/UE, EN 60309-1, EN 60309-2, EN 60309-4	cad	2,82	426,90	3,990%
CAM24_L06.040.050.J	Prese con interruttore di blocco in termoindurente antistatico per zone 2-21-22 da 32 A Prese da parete modulari in termoindurente con interruttore di blocco 50-60 Hz, grado di protezione IP66, tensione d'impiego 110 V-500 V, classe di isolamento II, corrente nominale 32 A, tensione nominale 500 V, Poli 3P+T, rispondenza normativa, Direttiva ATEX: 2014/34/UE, EN 60079-0, EN 60079-15, EN 60079-31 - Direttiva 2014/35/UE, EN 60309-1, EN 60309-2, EN 60309-4	cad	3,15	476,39	4,530%
CAM24_L06.040.050.K	Prese con interruttore di blocco in termoindurente antistatico per zone 2-21-22 da 32 A Prese da parete modulari in termoindurente con interruttore di blocco 50-60 Hz, grado di protezione IP66, tensione d'impiego 110 V-500 V, classe di isolamento II, corrente nominale 32 A, tensione nominale 500 V, Poli 3P+N+T, rispondenza normativa, Direttiva ATEX: 2014/34/UE, EN 60079-0, EN 60079-15, EN 60079-31 - Direttiva 2014/35/UE, EN 60309-1, EN 60309-2, EN 60309-4	cad	3,33	504,47	4,370%
CAM24_L06.040.060.A	Prese con interruttore di blocco in termoindurente antistatico per zone 2-21-22 da 63 A Prese da parete modulari in termoindurente con interruttore di blocco 50-60 Hz, grado di protezione IP66, tensione d'impiego 110 V-500 V, classe di isolamento II, corrente nominale 63 A, tensione nominale 110 V, Poli 2P+T, rispondenza normativa, Direttiva ATEX: 2014/34/UE, EN 60079-0, EN 60079-15, EN 60079-31 - Direttiva 2014/35/UE, EN 60309-1, EN 60309-2, EN 60309-4	cad	3,57	540,41	3,470%
CAM24_L06.040.060.B	Prese con interruttore di blocco in termoindurente antistatico per zone 2-21-22 da 63 A Prese da parete modulari in termoindurente con interruttore di blocco 50-60 Hz, grado di protezione IP66, tensione d'impiego 110 V-500 V, classe di isolamento II, corrente nominale 63 A, tensione nominale 110 V, Poli 3P+T, rispondenza normativa, Direttiva ATEX: 2014/34/UE, EN 60079-0, EN 60079-15, EN 60079-31 - Direttiva 2014/35/UE, EN 60309-1, EN 60309-2, EN 60309-4	cad	4,23	639,88	3,170%
CAM24_L06.040.060.C	Prese con interruttore di blocco in termoindurente antistatico per zone 2-21-22 da 63 A Prese da parete modulari in termoindurente con interruttore di blocco 50-60 Hz, grado di protezione IP66, tensione d'impiego 110 V-500 V, classe di isolamento II, corrente nominale 63 A, tensione nominale 110 V, Poli 3P+N+T, rispondenza normativa, Direttiva ATEX: 2014/34/UE, EN 60079-0, EN 60079-15, EN 60079-31 - Direttiva 2014/35/UE, EN 60309-1, EN 60309-2, EN 60309-4	cad	4,70	711,27	3,000%
CAM24_L06.040.060.D	Prese con interruttore di blocco in termoindurente antistatico per zone 2-21-22 da 63 A Prese da parete modulari in termoindurente con interruttore di blocco 50-60 Hz, grado di protezione IP66, tensione d'impiego 110 V-500 V, classe di isolamento II, corrente nominale 63 A, tensione nominale 230 V, Poli 2P+T, rispondenza normativa, Direttiva ATEX: 2014/34/UE, EN 60079-0, EN 60079-15, EN 60079-31 - Direttiva 2014/35/UE, EN 60309-1, EN 60309-2, EN 60309-4	cad	3,11	471,37	3,750%
CAM24_L06.040.060.E	Prese con interruttore di blocco in termoindurente antistatico per zone 2-21-22 da 63 A Prese da parete modulari in termoindurente con interruttore di blocco 50-60 Hz, grado di protezione IP66, tensione d'impiego 110 V-500 V, classe di isolamento II, corrente nominale 63 A, tensione nominale 230 V, Poli 3P+T, rispondenza normativa, Direttiva ATEX: 2014/34/UE, EN 60079-0, EN 60079-15, EN 60079-31 - Direttiva 2014/35/UE, EN 60309-1, EN 60309-2, EN 60309-4	cad	4,26	644,90	3,750%
CAM24_L06.040.060.F	Prese con interruttore di blocco in termoindurente antistatico per zone 2-21-22 da 63 A Prese da parete modulari in termoindurente con interruttore di blocco 50-60 Hz, grado di protezione IP66, tensione d'impiego 110 V-500 V, classe di isolamento II, corrente nominale 63 A, tensione nominale 230 V, Poli 3P+N+T, rispondenza normativa, Direttiva ATEX: 2014/34/UE, EN 60079-0, EN 60079-15, EN 60079-31 - Direttiva 2014/35/UE, EN 60309-1, EN 60309-2, EN 60309-4	cad	4,73	716,29	3,520%
CAM24_L06.040.060.G	Prese con interruttore di blocco in termoindurente antistatico per zone 2-21-22 da 63 A Prese da parete modulari in termoindurente con interruttore di blocco 50-60 Hz, grado di protezione IP66, tensione d'impiego 110 V-500 V, classe di isolamento II, corrente nominale 63 A, tensione nominale 400 V, Poli 2P+T, rispondenza normativa, Direttiva ATEX: 2014/34/UE, EN 60079-0, EN 60079-15, EN 60079-31 - Direttiva 2014/35/UE, EN 60309-1, EN 60309-2, EN 60309-4	cad	3,57	540,41	3,470%
CAM24_L06.040.060.H	Prese con interruttore di blocco in termoindurente antistatico per zone 2-21-22 da 63 A Prese da parete modulari in termoindurente con interruttore di blocco 50-60 Hz, grado di protezione IP66, tensione d'impiego 110 V-500 V, classe di isolamento II, corrente nominale 63 A, tensione nominale 400 V, Poli 3P+T, rispondenza normativa, Direttiva ATEX: 2014/34/UE, EN 60079-0, EN 60079-15, EN 60079-31 - Direttiva 2014/35/UE, EN 60309-1, EN 60309-2, EN 60309-4	cad	3,62	547,43	3,440%
CAM24_L06.040.060.I	Prese con interruttore di blocco in termoindurente antistatico per zone 2-21-22 da 63 A Prese da parete modulari in termoindurente con interruttore di blocco 50-60 Hz, grado di protezione IP66, tensione d'impiego 110 V-500 V, classe di isolamento II, corrente nominale 63 A, tensione nominale 400 V, Poli 3P+N+T, rispondenza normativa, Direttiva ATEX: 2014/34/UE, EN 60079-0, EN 60079-15, EN 60079-31 - Direttiva 2014/35/UE, EN 60309-1, EN 60309-2, EN 60309-4	cad	4,03	609,46	3,250%
CAM24_L06.040.060.J	Prese con interruttore di blocco in termoindurente antistatico per zone 2-21-22 da 63 A Prese da parete modulari in termoindurente con interruttore di blocco 50-60 Hz, grado di protezione IP66, tensione d'impiego 110 V-500 V, classe di isolamento II, corrente nominale 63 A, tensione nominale 500 V, Poli 3P+T, rispondenza normativa, Direttiva ATEX: 2014/34/UE, EN 60079-0, EN 60079-15, EN 60079-31 - Direttiva 2014/35/UE, EN 60309-1, EN 60309-2, EN 60309-4	cad	4,26	644,90	3,750%
CAM24_L06.040.060.K	Prese con interruttore di blocco in termoindurente antistatico per zone 2-21-22 da 63 A Prese da parete modulari in termoindurente con interruttore di blocco 50-60 Hz, grado di protezione IP66, tensione d'impiego 110 V-500 V, classe di isolamento II, corrente nominale 63 A, tensione nominale 500 V, Poli 3P+N+T, rispondenza normativa, Direttiva ATEX: 2014/34/UE, EN 60079-0, EN 60079-15, EN 60079-31 - Direttiva 2014/35/UE, EN 60309-1, EN 60309-2, EN 60309-4	cad	4,73	716,29	3,520%
CAM24_L07	IMPIANTI ELETTRICI - IMPIANTI CITOFONICI
CAM24_L07.010	PULSANTERIE E APPARECCHI DERIVATI
CAM24_L07.010.010.A	Pulsantiera esterna premontata in alluminio Pulsantiera esterna premontata in alluminio anodizzato completa di placca, pulsante di chiamata, telaio, lampade e scatola da incasso A 10 moduli	cad	0,66	99,39	33,350%
CAM24_L07.010.010.B	Pulsantiera esterna premontata in alluminio Pulsantiera esterna premontata in alluminio anodizzato completa di placca, pulsante di chiamata, telaio, lampade e scatola da incasso A 12 moduli	cad	0,79	119,34	32,670%
CAM24_L07.010.020.A	Gruppo fonico Gruppo fonico con stadio di amplificazione protetto e griglia da inserire nella placca Gruppo fonico con stadio di amplificazione protetto	cad	0,50	75,54	43,870%
CAM24_L07.010.030.A	Pulsantiera esterna premontata in lega di alluminio Pulsantiera esterna premontata in lega di alluminio, completa di placca, pulsanti, telaio, lampade, scatola da incasso A 7 moduli con gruppo fonico	cad	0,89	134,38	24,300%
CAM24_L07.010.030.B	Pulsantiera esterna premontata in lega di alluminio Pulsantiera esterna premontata in lega di alluminio, completa di placca, pulsanti, telaio, lampade, scatola da incasso A 10 moduli con gruppo fonico	cad	1,05	159,42	24,460%
CAM24_L07.010.040.A	Apparecchio derivato Apparecchio derivato Interno-microtelefono con cavo estensibile	cad	0,35	53,14	46,780%
CAM24_L07.020	INTECOMUNICANTI
CAM24_L07.020.010.A	Intercomunicante da tavolo ad onde convogliate in modulazione di frequenza Intercomunicante da tavolo ad onde convogliate in modulazione di frequenza su linea dedicata Posto principale a 10 tasti	cad	1,66	251,22	8,730%
CAM24_L07.020.010.B	Intercomunicante da tavolo ad onde convogliate in modulazione di frequenza Intercomunicante da tavolo ad onde convogliate in modulazione di frequenza su linea dedicata Posto derivato a 2 tasti	cad	0,41	62,30	13,880%
CAM24_L07.020.020.A	Intercomunicante da tavolo ad onde convogliate sulla rete Intercomunicante da tavolo ad onde convogliate sulla rete di distribuzione di energia A 2 canali di conversazione	cad	0,53	80,23	15,800%
CAM24_L07.020.020.B	Intercomunicante da tavolo ad onde convogliate sulla rete Intercomunicante da tavolo ad onde convogliate sulla rete di distribuzione di energia A 3 canali di conversazione	cad	0,53	79,67	7,840%
CAM24_L07.030	ALIMENTATORI
CAM24_L07.030.010.A	Alimentatore per impianti citofonici Alimentatore per impianti citofonici Principale, ingresso 230 V-50 Hz, massimo 20 pulsanti di chiamata, fino a 3 citofoni in contemporanea	cad	0,85	129,10	14,580%
CAM24_L07.030.010.B	Alimentatore per impianti citofonici Alimentatore per impianti citofonici Da rete 230 V per impianti di portiere elettrico	cad	0,96	145,41	13,740%
CAM24_L07.030.020.A	Alimentatore per impianti intercomunicanti Alimentatore per impianti intercomunicanti fino a 10 posti di conversazione Alimentatore per impianti intercomunicanti fino a 10 posti di conversazione	cad	0,74	112,19	16,940%
CAM24_L07.040	IMPIANTI PER VIDEOCITOFONIA - PUNTI DI RIPRESA
CAM24_L07.040.010.A	Posto di ripresa TVCC Gruppo audiovideo per sistema Simplebus 2 con morsettiera completa di telecamera CCD grandangolo 1/3" a colori orientabile frontalmente, illuminazione telecamera a led. Completo di morsettiera e sistema digitale di gestione della fonica con Ecocancelling, altoparlante stagno e microfono ad electrete, volume dell'altoparlante regolabile frontalmente. Completo di microprocessore e DIP SWITCH a 8 posizioni per la programmazione delle chiamate agli utenti. Segnalazioni audio/visive di ausilio per i diversamente abili attivabili con programmazione. Alimentazione 33 Vdc tramite alimentatore dedicato Art. 1595. Funzione elettronica apriporta a bordo (3 A) e, in aggiunta, contatti C,NC,NO di relè da 10 A. Dimensioni: 102x55x38 mm. Compatibile con tutte le prestazioni e i prodotti Simplebus 2. Consente l'indirizzamento di chiamata fino a 120000 utenti. Ingresso apriporta temporizzato e indicazione porta aperta. Realizzati in pressofusione di alluminio e rivestiti con particolari vernici resistenti in ambiente interno, 1modulo colore antracite. Dimensioni 125x125x37,5 mm	cad	9,31	1.409,87	5,810%
CAM24_L07.040.010.B	Posto di ripresa TVCC Gruppo audiovideo per sistema Simplebus 2 con morsettiera completa di telecamera CCD grandangolo 1/3" a colori orientabile frontalmente, illuminazione telecamera a led. Completo di morsettiera e sistema digitale di gestione della fonica con Ecocancelling, altoparlante stagno e microfono ad electrete, volume dell'altoparlante regolabile frontalmente. Completo di microprocessore e DIP SWITCH a 8 posizioni per la programmazione delle chiamate agli utenti. Segnalazioni audio/visive di ausilio per i diversamente abili attivabili con programmazione. Alimentazione 33 Vdc tramite alimentatore dedicato Art. 1595. Funzione elettronica apriporta a bordo (3 A) e, in aggiunta, contatti C,NC,NO di relè da 10 A. Dimensioni: 102x55x38 mm. Compatibile con tutte le prestazioni e i prodotti Simplebus 2. Consente l'indirizzamento di chiamata fino a 120000 utenti. Ingresso apriporta temporizzato e indicazione porta aperta. Custodia in alluminio naturale anodizzato, con protezione antipioggia, 1 modulo. Dimensioni (L x H x P): 154x152x85 mm. Realizzati in pressofusione di alluminio e rivestiti con particolari vernici resistenti in ambiente esterno, 1modulo colore antracite. Dimensioni 125x125x37,5 mm	cad	10,68	1.617,62	5,120%
CAM24_L07.040.020.A	Posto di chiamata e ripresa esterno da incasso Posto di chiamata e ripresa esterno da incasso a 3 pulsanti	cad	7,20	1.089,42	2,950%
CAM24_L07.040.020.B	Posto di chiamata e ripresa esterno da incasso Posto di chiamata e ripresa esterno da incasso A 8 pulsanti	cad	7,35	1.113,23	2,980%
CAM24_L07.040.020.C	Posto di chiamata e ripresa esterno da incasso Posto di chiamata e ripresa esterno da incasso a 12 pulsanti	cad	7,64	1.156,64	2,990%
CAM24_L07.050	IMPIANTI PER VIDEOCITOFONIA - APPARECCHI DERIVATI
CAM24_L07.050.010.A	Derivato videocitofonico interno da tavolo Monitor a colori da incasso (utilizzando la scatola opzionale art. 6817) o a parete (con supporto opzionale art. 6820) con schermo da 7" / 16:9, fonica vivavoce fullduplex e comandi touch sensitive. Consente la regolazione del livello di luminosità, contrasto, volume fonica e volume suoneria. È possibile la personalizzazione della suoneria scegliendo fra diverse melodie. Dotato di serie di pulsante apriporta, pulsante di abilitazione/disabilitazione fonica con relativi led di segnalazione e di altri 6 pulsanti per autoaccensione, servizio privacy e altre funzioni programmabili. Gestisce di serie la chiamata fuori porta e la ripetizione di chiamata ed è completo di 2 dipswitch a 8 posizioni per la programmazione del codice utente e la programmazione dei pulsanti. Dotato di morsetto di derivazione da montante art. 1214/2C. Il monitor è utilizzabile su impianti digitali a 2 fili Simplebus2. Dimensioni (L x H x P): 223x124x25 mm.	cad	5,48	830,10	0,940%
CAM24_L07.050.010.B	Derivato videocitofonico interno da tavolo Monitor a colori da incasso (utilizzando la scatola opzionale art. 6117) o a parete (con supporto opzionale art. 6620) con schermo da 4.3" / 16:9, fonica vivavoce fullduplex e comandi touch sensitive. Consente la regolazione livello luminosità, contrasto, volume fonica e volume suoneria. È possibile la personalizzazione della suoneria scegliendo fra diverse melodie. Dotato di serie di pulsante apriporta, pulsante di abilitazione/disabilitazione fonica con relativi led di segnalazione e di altri 7 pulsanti per autoaccensione, servizio privacy e altre funzioni programmabili. Gestisce di serie la chiamata fuori porta e la ripetizione di chiamata ed è completo di 2 dipswitch a 8 posizioni per la programmazione del codice utente e la programmazione dei pulsanti. Dotato di morsetto di derivazione da montante art. 1214/2C. Il monitor è utilizzabile solo su impianti digitali a 2 fili Simplebus2. Dimensioni (L x H x P): 142.5x147x23 mm.	cad	4,29	649,27	0,980%
CAM24_L07.050.010.C	Derivato videocitofonico interno da tavolo Il centralino di portineria in versione da tavolo con tastiera digitale alfanumerica e display a colori da 3,5’ per la visione del visitatore e il controllo degli ingressi. Consente di visualizzare il codice e il nome dell’utente da chiamare e dell’utente chiamante, mantenendo in memoria le chiamate inevase. Modalità giorno/ notte e servizio intercomunicante utente/utente. Consente l’indirizzamento di chiamata fino a 120000 utenti. Consente l’invio di chiamate con codice indiretto, la gestione delle segnalazione di allarme provenienti dagli utenti. Utilizzabile come centralino principale o secondario. Memorizzabili fino a 4000 nominativi. Dotato di porta USB, del SW da PC dedicato per lo scaricamento dei nomi e di borchia di collegamento all’impianto scollegabile tramite cavo RJ. Compatibile con tutte le prestazioni e i prodotti Simplebus 2. Alimentazione 24 Vca con 1195. Dimensioni: 200x130x223mm.	cad	15,38	2.328,54	0,520%
CAM24_L07.060	IMPIANTI PER VIDEOCITOFONIA - POSTAZIONI
CAM24_L07.060.010.A	Apparecchi per impianti di videocontrollo Telecamera AHD/TVI/CVI/CVBS (960H) bullet a colori Day & Night, ottica varifocal con zoom motorizzato 2.7÷13.5 mm, risoluzione 4K, contenitore waterproof IP66, 4 illuminatori ad infrarosso con portata di 40 metri (Smart IR).	cad	3,63	549,46	1,950%
CAM24_L07.060.010.B	Apparecchi per impianti di videocontrollo Apparecchi per impianti di videocontrollo Monitor da tavolo, alimentazione 230 V-50 Hz, a colori da 17'' rapporto di visualizzazione 5:4, 2 ingressi separati	cad	8,95	1.354,61	0,470%
CAM24_L07.070	IMPIANTI PER VIDEOCITOFONIA - ALIMENTATORI
CAM24_L07.070.010.A	Alimentatore da parete Alimentatore da parete 230 V, per videocitofonia Con massimo 4 derivati	cad	1,07	161,61	10,250%
CAM24_L07.070.010.B	Alimentatore da parete Alimentatore da parete 230 V, per videocitofonia Con o senza centralino di portineria	cad	0,66	100,66	21,790%
CAM24_L07.070.010.C	Alimentatore da parete Alimentatore da parete 230 V, per videocitofonia Con piu' di 10 derivati	cad	0,87	131,76	18,500%
CAM24_L07.070.020.A	Impianto per derivato citofonico Impianto per derivato citofonico, misurato a partire dalla cassetta di piano, comprensivo di ogni onere e materiale con la sola esclusione dell'apparecchio Impianto per derivato citofonico	cad	0,53	80,26	41,620%
CAM24_L07.070.030.A	Posto pulsantiera Posto pulsantiera, impianto citofonico misurato a partire dalla cassetta piu' vicina, comprensivo di ogni onere e materiale con la sola esclusione della pulsantiera Fino a 6 utenti	cad	0,97	146,62	33,580%
CAM24_L07.070.030.B	Posto pulsantiera Posto pulsantiera, impianto citofonico misurato a partire dalla cassetta piu' vicina, comprensivo di ogni onere e materiale con la sola esclusione della pulsantiera Da 7 a 10 utenti	cad	1,29	195,94	38,060%
CAM24_L07.070.030.C	Posto pulsantiera Posto pulsantiera, impianto citofonico misurato a partire dalla cassetta piu' vicina, comprensivo di ogni onere e materiale con la sola esclusione della pulsantiera Da 11 a 20 utenti	cad	2,46	371,78	29,890%
CAM24_L07.070.040.A	Posto esterno per telecamera TVCC Posto esterno per telecamera TVCC, impianto misurato dalla cassetta piu' vicina, comprensivo di ogni onere e materiale con la sola esclusione della telecamera Posto esterno per telecamera TVCC	cad	1,49	224,99	55,020%
CAM24_L07.070.050.A	Impianto per derivato videocitofonico interno Impianto per derivato videocitofonico interno, impianto misurato dalla cassetta di piano, comprensivo di ogni onere e materiale con la sola esclusione dell'apparecchio Impianto per derivato videocitofonico interno	cad	0,82	124,52	39,920%
CAM24_L07.080	CIRCUITI E CAVI
CAM24_L07.080.010.A	Circuito Circuito, in edificio residenziale, misurato fino alla cassetta in appartamento, comprensivo di ogni onere e materiale, per ogni utente Circuito fonico	cad	1,33	201,17	50,400%
CAM24_L07.080.010.B	Circuito Circuito, in edificio residenziale, misurato fino alla cassetta in appartamento, comprensivo di ogni onere e materiale, per ogni utente Circuito videocitofonico	cad	1,75	264,55	40,350%
CAM24_L07.080.020.A	Cavo antifiamma Cavo antifiamma, per impianti citofonici e videocitofonici, entro apposita conduttura Coassiale RG59B/U	m	0,01	2,13	45,740%
CAM24_L07.080.020.B	Cavo antifiamma Cavo antifiamma, per impianti citofonici e videocitofonici, entro apposita conduttura Composito CX42 (2x0,5 mmq+2x0,25 mmq+RG59B/U)	m	0,02	2,59	37,610%
CAM24_L07.080.020.C	Cavo antifiamma Cavo antifiamma, per impianti citofonici e videocitofonici, entro apposita conduttura Telefonico a 1 coppia	m	0,01	1,09	44,810%
CAM24_L07.080.020.D	Cavo antifiamma Cavo antifiamma, per impianti citofonici e videocitofonici, entro apposita conduttura Telefonico schermato a 2 coppie	m	0,01	1,35	36,090%
CAM24_L07.080.020.E	Cavo antifiamma Cavo antifiamma, per impianti citofonici e videocitofonici, entro apposita conduttura Telefonico schermato a 3 coppie	m	0,01	1,46	33,380%
CAM24_L07.080.020.F	Cavo antifiamma Cavo antifiamma, per impianti citofonici e videocitofonici, entro apposita conduttura Telefonico schermato a 4 coppie	m	0,01	1,57	31,050%
CAM24_L07.080.020.G	Cavo antifiamma Cavo antifiamma, per impianti citofonici e videocitofonici, entro apposita conduttura Telefonico schermato a 5 coppie	m	0,01	1,61	30,200%
CAM24_L07.080.020.H	Cavo antifiamma Cavo antifiamma, per impianti citofonici e videocitofonici, entro apposita conduttura Telefonico schermato a 6 coppie	m	0,01	1,83	26,590%
CAM24_L07.080.020.I	Cavo antifiamma Cavo antifiamma, per impianti citofonici e videocitofonici, entro apposita conduttura Telefonico schermato a 8 coppie	m	0,01	2,01	24,270%
CAM24_L07.080.020.J	Cavo antifiamma Cavo antifiamma, per impianti citofonici e videocitofonici, entro apposita conduttura Telefonico schermato a 11 coppie	m	0,02	2,47	19,740%
CAM24_L07.080.020.K	Cavo antifiamma Cavo antifiamma, per impianti citofonici e videocitofonici, entro apposita conduttura Telefonico schermato a 16 coppie	m	0,02	3,08	15,810%
CAM24_L07.080.020.L	Cavo antifiamma Cavo antifiamma, per impianti citofonici e videocitofonici, entro apposita conduttura Telefonico schermato a 21 coppie	m	0,03	4,21	23,130%
CAM24_L07.080.020.M	Cavo antifiamma Cavo antifiamma, per impianti citofonici e videocitofonici, entro apposita conduttura Telefonico schermato a 26 coppie	m	0,03	4,76	20,470%
CAM24_L07.080.020.N	Cavo antifiamma Cavo antifiamma, per impianti citofonici e videocitofonici, entro apposita conduttura Telefonico schermato a 30 coppie + 1	m	0,04	6,20	23,580%
CAM24_L07.090	VIDEOCITOFONI IP/BUS
CAM24_L07.090.010.A	Videocitofoni ip/bus Videocitofono vivavoce da parete per sistema IP con display a colori LCD 7", 5+2 tasti capacitivi retroilluinati per funzioni videocitofoniche e chiamate intercomunicanti, teleloop per protesi acustiche, staffa per il fissaggio su scatola rettangolare o rotonda, alimentazione PoE. Dimensioni 800x480 mm, 16M colori	cad	5,83	882,89	1,100%
CAM24_L07.090.010.B	Videocitofoni ip/bus videocitofono a cornetta per sistema 2 Voice. Display 4,3" formato 16.9, Uscita per ripetizione di chiamata su dispositivo esterno (suoneria, lampeggiante, ecc.)	cad	3,51	532,12	1,830%
CAM24_L07.090.010.C	Videocitofoni ip/bus Il videocitofono, dispone di un display da 4", 1 tasto per apertura porta retro-illuminato con led di color verde, 3 tasti per servizi supplementari, regolazione del volume di chiamata con funzione "Mute". E' dotato di uno speciale microtelefono che consente ad un audioleso, dotato di apposito auricolare, di poter sentire chi sta parlando dalla pulsantiera. Il videocitofono è fornito senza staffa. Può essere utilizzato in tutti i sistemi. Dimensioni 205x225x50 mm	cad	4,00	606,28	1,610%
CAM24_L07.090.010.D	Videocitofoni ip/bus citofono vivavoce IP predisposto per montaggio a muro o da incasso, 2 tasti funzione programmabili, Pulsante di apriporta retroilluminato, Chiamate intercomunicanti. Dimensioni 110x80x19 mm	cad	1,77	268,75	3,630%
CAM24_L07.090.010.E	Videocitofoni ip/bus Citofono dotato di 3 tasti e un led. Un tasto viene utilizzato per la chiamata a centralino, uno per l’attivazione di una decodifica speciale e l’ultimo per l’attivazione dell’apriporta automatico (lo stato di ON della funzione è segnalato dal led). Il led segnala anche lo stato di porta aperta. E’ predisposto per la chiamata al piano e per la ripetizione di chiamata. E’ dotato di regolazione di chiamata e mute (segnalato dal led). Possibilità di scelta tra 6 toni di suoneria. Dimensioni 80x225x40 mm	cad	2,04	309,20	3,150%
CAM24_L07.090.020.A	Accessori Serever di sistema IP, installazione a parete. Processore Intel Pentium 1 GHz con 512 Mbyte RAM e Solid State Disk da 2 Gbyte, 4 porte USB, Pulsante e led di segnalazione ON/OFF. Dimensioni 172x55x114 mm	cad	12,55	1.899,98	1,280%
CAM24_L07.090.020.B	Accessori Relè ausiliario, ripetitore di chiamata. Alimentazione 12 V a.c.. Portata contatto 5 A	cad	0,95	144,18	6,760%
CAM24_L07.090.020.C	Accessori Scatola relè, 2 posti esterni Audio/Video o posto esterno Audio/Video più servizio intercomunicante in commutazione automatica. E' dotato di 5 scambi che garantiscono il segreto di conversazione per ogni singolo servizio. Alimentazione 12 V a.c., Portata 1 A; dimensioni108x90x55 mm	cad	2,34	354,37	2,750%
CAM24_L07.090.020.D	Accessori Centralino, Funzione di comunicazione da / verso stazioni appartamento, capacità di memorizzare fino a 50 chiamate	cad	17,99	2.723,42	0,360%
CAM24_L07.090.030.A	Alimentazione Alimentatore citofonico base con generatore di nota (230 Vca), 3 moduli DIN, conforme alle normative DIN e alla norma CEI EN 60065. Alimentazione 230 V a.c. 56/60 Hz, potenza trasformatore 28 Va. Alimentazione per circuito fonico intercomunicante: 3,5-6,5 V c.c	cad	2,02	306,09	7,960%
CAM24_L07.090.030.B	Alimentazione Accoppiatore di Bus con alimentatore integrato, gestisce fino a 50 posti interni, suddivisibilli in una e due dorsali, Potenza 37 Va, installazione su barra 12 moduli DIN. Dimensioni 216x90x75 mm	cad	5,70	862,71	2,820%
CAM24_L07.090.030.C	Alimentazione Alimentatore videocitofonico, dotato di protezione PTC autoripristinante, timer regolabile e generatore di nota potenziato che consente di chiamare fino a 4 apparecchi in parallelo senza dispositivi aggiuntivi. Timer 45-180 min, 10 Moduli DIN. Alimentazione 230 V 50 Hz, Potenza 38 Va, Dimensioni 180x75x97 mm	cad	4,36	660,34	3,690%
CAM24_L07.090.030.D	Alimentazione Alimentatore di sistema utilizzato per il 2 Voice. Alimentazione 110/230 V a.c. 56-60 Hz	cad	3,48	527,01	4,620%
CAM24_L07.100	CIRCUITI E CAVI IP/BUS
CAM24_L07.100.010.A	Cavi e circuiti ip/bus Cavo per sistema 2 Voice. 2x1 mmq. Diametro esterno 6,5 mm.	m	0,23	34,96	69,720%
CAM24_L07.100.010.B	Cavi e circuiti ip/bus Cavo specifico per applicazioni BUS/SCS non schermato, costituito da una guaina esterna bianca e 2 conduttori flessibili intrecciati tra loro di sezione 0,50 mmq, di colore marrone e marrone/bianco. Isolamento 400 V. Rispondente alle norme: EN50575 EN60811, EN50289, EN50290, EN60228, EN50265-2-1, EN50395, EN50396. Cavo adatto ad essere interrato in tubazioni. Classe di reazione al fuoco secondo regolamento CPR: Eca	m	0,22	33,34	73,090%
CAM24_L07.100.010.C	Cavi e circuiti ip/bus Cavo (8 vie - sfrangiato) da utilizzare per l'installazione da tavolo dei posti interni predisposti	m	0,58	87,97	27,700%
CAM24_L08	IMPIANTI ELETTRICI - IMPIANTI DI RICEZIONE SEGNALI
CAM24_L08.010	CAVI
CAM24_L08.010.010.A	Cavo per impianti TV Cavo per impianti TV Coassiale 75 Ohm, bassa perdita	m	0,01	1,31	37,300%
CAM24_L08.010.010.B	Cavo per impianti TV Cavo per impianti TV Coassiale 75 Ohm + 2x0,25 mmq	m	0,01	1,77	27,580%
CAM24_L08.020	ANTENNE
CAM24_L08.020.010.A	Antenna TV-VHF Antenna TV-VHF, attacco per palo monocanale A 2 elementi, banda passante 52,5 ÷ 59,5 MHz	cad	0,85	128,34	11,580%
CAM24_L08.020.010.B	Antenna TV-VHF Antenna TV-VHF, attacco per palo monocanale A 2 elementi, banda passante 61-68 MHz	cad	0,82	123,43	11,980%
CAM24_L08.020.010.C	Antenna TV-VHF Antenna TV-VHF, attacco per palo monocanale A 3 elementi, banda passante 52,5 ÷ 59,5 MHz	cad	1,05	158,35	9,670%
CAM24_L08.020.010.D	Antenna TV-VHF Antenna TV-VHF, attacco per palo monocanale A 3 elementi, banda passante 61-68 MHz	cad	0,93	140,11	10,730%
CAM24_L08.020.010.E	Antenna TV-VHF Antenna TV-VHF, attacco per palo monocanale A 3 elementi, banda passante 81-88 MHz	cad	0,82	124,32	11,900%
CAM24_L08.020.010.F	Antenna TV-VHF Antenna TV-VHF, attacco per palo monocanale A 4 elementi, banda passante 61-68 MHz	cad	1,13	170,34	9,100%
CAM24_L08.020.010.G	Antenna TV-VHF Antenna TV-VHF, attacco per palo monocanale A 4 elementi, banda passante 174-181 MHz o 182.5-189.5 MHz o 191- 198 MHz o 200-207 MHz o 209-216 MHz o 216-223 MHz	cad	0,50	75,48	18,020%
CAM24_L08.020.010.H	Antenna TV-VHF Antenna TV-VHF, attacco per palo monocanale A 6 elementi, banda passante 174-181 MHz o 182.5-189.5 MHz o 191- 198 MHz o 200-207 MHz o 209-216 MHz o 216-223 MHz	cad	0,62	93,86	15,270%
CAM24_L08.020.020.A	Antenna TV a larga banda Antenna TV a larga banda, banda passante 174-230 MHz A 4 elementi	cad	0,48	72,29	19,370%
CAM24_L08.020.020.B	Antenna TV a larga banda Antenna TV a larga banda, banda passante 174-230 MHz A 6 elementi	cad	0,58	88,31	16,130%
CAM24_L08.020.030.A	Antenna TV-UHF a larga banda, riflettore a cortina Antenna TV-UHF a larga banda, riflettore a cortina, attacco per palo, banda passante 470-606 MHz o 606-862 MHz o 470-862 MHz A 10 elementi	cad	0,47	71,18	19,650%
CAM24_L08.020.030.B	Antenna TV-UHF a larga banda, riflettore a cortina Antenna TV-UHF a larga banda, riflettore a cortina, attacco per palo, banda passante 470-606 MHz o 606-862 MHz o 470-862 MHz A 20 elementi	cad	0,58	88,53	16,100%
CAM24_L08.020.040.A	Antenna TV-UHF a larga banda, riflettore a diedro Antenna TV-UHF a larga banda, riflettore a diedro, attacco per palo, banda passante 470-606 MHz o 606-862 MHz o 470-862 MHz A 10 elementi	cad	0,51	76,74	18,340%
CAM24_L08.020.040.B	Antenna TV-UHF a larga banda, riflettore a diedro Antenna TV-UHF a larga banda, riflettore a diedro, attacco per palo, banda passante 470-606 MHz o 606-862 MHz o 470-862 MHz A 20 elementi	cad	0,73	111,21	13,120%
CAM24_L08.020.050.A	Antenna TV-UHF a larga banda, riflettore a pannello Antenna TV-UHF a larga banda, riflettore a pannello, attacco per palo, banda passante 470-862 MHz Antenna TV-UHF a larga banda, riflettore a pannello	cad	0,50	75,18	18,680%
CAM24_L08.020.060.A	Antenna TV log periodica a larga banda Antenna TV log periodica a larga banda, attacco per palo, banda passante 174-230 MHz o 470-900 MHz In alluminio	cad	0,35	52,50	26,100%
CAM24_L08.030	PALI PER ANTENNE
CAM24_L08.030.010.A	Palo autoportante in acciaio zincato Palo autoportante in acciaio zincato Diametro 25 mm, spessore 1 mm, altezza 1,5 m	cad	0,18	27,82	47,300%
CAM24_L08.030.010.B	Palo autoportante in acciaio zincato Palo autoportante in acciaio zincato Diametro 25 mm, spessore 1 mm, altezza 2,5 m	cad	0,24	36,92	35,640%
CAM24_L08.030.010.C	Palo autoportante in acciaio zincato Palo autoportante in acciaio zincato Diametro 32 mm, spessore 2 mm, altezza 2,5 m	cad	0,41	62,78	20,230%
CAM24_L08.030.020.A	Palo telescopico in acciaio zincato Palo telescopico in acciaio zincato, controventato, completo di ralle e segnalazione fine palo Diametro 25-30 mm, spessore 1,5 mm, altezza 3,8 m	cad	0,72	108,74	22,410%
CAM24_L08.030.020.B	Palo telescopico in acciaio zincato Palo telescopico in acciaio zincato, controventato, completo di ralle e segnalazione fine palo Diametro 25-35 mm, spessore 1,5 mm, altezza 5,6 m	cad	1,29	194,71	15,770%
CAM24_L08.030.020.C	Palo telescopico in acciaio zincato Palo telescopico in acciaio zincato, controventato, completo di ralle e segnalazione fine palo Diametro 25-40 mm, spessore 1,5 mm, altezza 7,4 m	cad	1,77	268,05	13,820%
CAM24_L08.040	ACCESSORI
CAM24_L08.040.010.A	Accoppiatore di segnale Accoppiatore di segnale da 2 antenne qualsiasi, anche diverse fra loro, con contenitore plastico a prova di pioggia Accoppiatore di segnale da 2 antenne qualsiasi	cad	0,20	29,98	19,510%
CAM24_L08.040.020.A	Miscelatore di segnale Miscelatore di segnale a bassa attenuazione in contenitore plastico a prova di pioggia Per miscelare 2 bande UHF con 2 bande VHF, R.O.S. < 2, attenuazione pari a 5 db in UHF e VHF	cad	0,24	35,70	16,380%
CAM24_L08.040.020.B	Miscelatore di segnale Miscelatore di segnale a bassa attenuazione in contenitore plastico a prova di pioggia Per miscelare 2 canali o gruppi di canali UHF con il VHF, R.O.S. < 1,5, attenuazione pari a 2 db in UHF e VHF	cad	0,38	57,00	10,260%
CAM24_L08.040.020.C	Miscelatore di segnale Miscelatore di segnale a bassa attenuazione in contenitore plastico a prova di pioggia Per miscelare 2 ingressi VHF con uno UHF, R.O.S. < 1,5, attenuazione pari a 4 db in UHF e VHF	cad	0,21	31,14	18,780%
CAM24_L08.040.020.D	Miscelatore di segnale Miscelatore di segnale a bassa attenuazione in contenitore plastico a prova di pioggia Per miscelare un ingresso UHF con uno VHF, R.O.S. < 1,5, attenuazione pari a 0,5 db in UHF e VHF	cad	0,21	31,20	18,750%
CAM24_L08.040.020.E	Miscelatore di segnale Miscelatore di segnale a bassa attenuazione in contenitore plastico a prova di pioggia Per miscelare un canale UHF con un impianto comunque complesso, R.O.S. < 1,5, attenuazione pari a 2 db in UHF prescelto	cad	0,33	49,89	11,720%
CAM24_L08.040.030.A	Filtro antidisturbo Filtro antidisturbo in contenitore plastico a prova di pioggia Passacanale	cad	0,25	37,91	15,430%
CAM24_L08.040.030.B	Filtro antidisturbo Filtro antidisturbo in contenitore plastico a prova di pioggia Passabanda	cad	0,21	32,26	18,130%
CAM24_L08.040.040.A	Cassetta di derivazione Cassetta di derivazione induttiva a 75 Ohm, contenitore in metallo completamente schermato, 1 ingresso, 4 uscite passanti e 4 uscite derivate Cassetta di derivazione induttiva a 75 Ohm	cad	0,30	44,92	13,020%
CAM24_L08.040.050.A	Preamplificatore Preamplificatore, in contenitore plastico a prova di pioggia Monocanale VHF guadagno 30 db	cad	0,36	55,19	10,600%
CAM24_L08.040.060.A	Amplificatore a larga banda Amplificatore a larga banda con amplificazione VHF e UHF separata, regolazione del guadagno 20 dB, morsetti schermati, in contenitore plastico a prova di pioggia Amplificatore a larga banda con amplificazione VHF e UHF separata	cad	0,46	69,91	8,370%
CAM24_L08.040.070.A	Alimentatore stabilizzato Alimentatore stabilizzato, alimentazione ingresso 220/230 V-50/60 Hz, protezione contro il corto circuito, interruttore d'accensione, led indicatore di funzionamento, conforme CEI 12-13 Max 40 mA, tensione di uscita 12 V	cad	0,15	22,72	53,630%
CAM24_L08.040.070.B	Alimentatore stabilizzato Alimentatore stabilizzato, alimentazione ingresso 220/230 V-50/60 Hz, protezione contro il corto circuito, interruttore d'accensione, led indicatore di funzionamento, conforme CEI 12-13 Max 80 mA, tensione di uscita 24 V	cad	0,24	35,60	34,230%
CAM24_L08.040.070.C	Alimentatore stabilizzato Alimentatore stabilizzato, alimentazione ingresso 220/230 V-50/60 Hz, protezione contro il corto circuito, interruttore d'accensione, led indicatore di funzionamento, conforme CEI 12-13 Max 100 mA, tensione di uscita 12 V	cad	0,21	31,14	39,120%
CAM24_L08.040.070.D	Alimentatore stabilizzato Alimentatore stabilizzato, alimentazione ingresso 220/230 V-50/60 Hz, protezione contro il corto circuito, interruttore d'accensione, led indicatore di funzionamento, conforme CEI 12-13 Max 160 mA, tensione di uscita 12 V	cad	0,23	34,97	34,840%
CAM24_L08.040.080.A	Centralino multingressi Centralino multingressi a larga banda per impianto centralizzato, con amplificazione VHF e UHF separata, guadagno 37-42 db, attenuatori 0-20 db per ogni ingresso, 1 uscita miscelata, rumore minore di 5 db, componenti SMD Centralino multingressi a larga banda per impianto centralizzato	cad	1,63	246,06	19,810%
CAM24_L08.050	PARABOLICHE
CAM24_L08.050.010.A	Antenna parabolica Antenna parabolica offset per ricezione TV via satellite, disco in alluminio, banda di lavoro 10,7-12,75 GHz, guadagno a 10,95 GHz pari a 35,4 dB, completa di attacco per palo e supporto convertitore: Ø 85 cm, guadagno 38 dB	cad	0,99	150,32	17,420%
CAM24_L08.050.010.B	Antenna parabolica Antenna parabolica offset per ricezione TV via satellite, disco in alluminio, banda di lavoro 10,7-12,75 GHz, guadagno a 10,95 GHz pari a 35,4 dB, completa di attacco per palo e supporto convertitore: Ø 100 cm, guadagno 39 dB	cad	1,82	275,94	10,180%
CAM24_L08.050.010.C	Antenna parabolica Antenna parabolica offset per ricezione TV via satellite, disco in alluminio, banda di lavoro 10,7-12,75 GHz, guadagno a 10,95 GHz pari a 35,4 dB, completa di attacco per palo e supporto convertitore:Ø 120 cm, guadagno 41 dB	cad	4,58	692,82	4,970%
CAM24_L08.050.010.D	Antenna parabolica Antenna parabolica offset per ricezione TV via satellite, disco in alluminio, banda di lavoro 10,7-12,75 GHz, guadagno a 10,95 GHz pari a 35,4 dB, completa di attacco per palo e supporto convertitore: Ø 150 cm, guadagno 43 dB	cad	8,17	1.237,55	3,450%
CAM24_L08.050.020.A	Switch a piu' ingressi ed uscite Switch a piu' ingressi ed uscite per distribuzione segnale in impianti TV satellitari e misti,con alimentazione 230 V-50 Hz, autoalimentati 4 ingressi SAT, 1 ingresso TV, 4 uscite	cad	1,99	301,65	8,080%
CAM24_L08.050.020.B	Switch a piu' ingressi ed uscite Switch a piu' ingressi ed uscite per distribuzione segnale in impianti TV satellitari e misti,con alimentazione 230 V-50 Hz, autoalimentati 4 ingressi SAT, 1 ingresso TV, 8 uscite	cad	3,06	462,97	5,260%
CAM24_L08.050.020.C	Switch a piu' ingressi ed uscite Switch a piu' ingressi ed uscite per distribuzione segnale in impianti TV satellitari e misti,con alimentazione 230 V-50 Hz, autoalimentati 4 ingressi SAT, 1 ingresso TV, 12 uscite	cad	3,78	571,94	4,260%
CAM24_L08.050.020.D	Switch a piu' ingressi ed uscite Switch a piu' ingressi ed uscite per distribuzione segnale in impianti TV satellitari e misti,con alimentazione 230 V-50 Hz, autoalimentati 8 ingressi SAT, 1 ingresso TV, 4 uscite	cad	5,61	848,79	2,870%
CAM24_L08.050.020.E	Switch a piu' ingressi ed uscite Switch a piu' ingressi ed uscite per distribuzione segnale in impianti TV satellitari e misti,con alimentazione 230 V-50 Hz, autoalimentati 8 ingressi SAT, 1 ingresso TV, 8 uscite	cad	8,89	1.345,77	1,810%
CAM24_L08.050.030.A	Presa demiscelante Presa demiscelante per impianti ricezione multipla, a tre connettori (SAT-TV-FM), meccanica a pressofusione di alluminio, mascherina e scatole per montaggio da esterno Terminale	cad	0,29	43,58	27,960%
CAM24_L08.050.030.B	Presa demiscelante Presa demiscelante per impianti ricezione multipla, a tre connettori (SAT-TV-FM), meccanica a pressofusione di alluminio, mascherina e scatole per montaggio da esterno Passante, derivata	cad	0,29	43,58	27,960%
CAM24_L09	IMPIANTI ELETTRICI - IMPIANTI TELEFONICI E CABLAGGIO STRUTTURATO
CAM24_L09.010	IMPIANTI INDIVIDUALI
CAM24_L09.010.010.A	Punto presa telefonica Punto presa telefonica, a 3 spinotti o tipo jack RJ11/RJ12, per impianti individuali, comprensivo di quotaparte impianto distribuzione incassato in tubazione di PVC flessibile tipo pesante diametro 16 mm e cavi telefonici multipli del diametro 0,6 mm Arrivo linea	cad	0,64	96,88	25,160%
CAM24_L09.010.010.B	Punto presa telefonica Punto presa telefonica, a 3 spinotti o tipo jack RJ11/RJ12, per impianti individuali, comprensivo di quotaparte impianto distribuzione incassato in tubazione di PVC flessibile tipo pesante diametro 16 mm e cavi telefonici multipli del diametro 0,6 mm Derivata	cad	0,34	51,78	23,530%
CAM24_L09.010.020.A	Presa telefonica modulare Presa telefonica modulare, a 3 spinotti o tipo jack RJ11/RJ12, in scatola da parete o da incasso, completa di supporto e placca in resina Presa telefonica modulare, a 3 spinotti o tipo jack RJ11/RJ12	cad	0,25	37,13	33,700%
CAM24_L09.010.030.A	Apparecchio telefonico con 12 tasti di selezione Apparecchio telefonico avente le seguenti caratteristiche base con 12 tasti di selezione, suoneria regolabile in volume, standard di selezione decadico e multifrequenza, ripetizione dell'ultimo numero selezionato Base con 12 tasti di selezione suoneria regolabile in volume	cad	0,25	38,37	7,620%
CAM24_L09.010.040.A	Apparecchio telefonico con 12 tasti di selezione e tasti funzione Apparecchio telefonico avente le seguenti caratteristiche base con 12 tasti di selezione e tasti funzione, altoparlante, suoneria elettronica regolabile in volume/frequenza/tonalità, standard di selezione decadico e multifrequenza, funzionalità vivavoce Senza segreteria telefonica	cad	0,66	100,00	2,920%
CAM24_L09.010.040.B	Apparecchio telefonico con 12 tasti di selezione e tasti funzione Apparecchio telefonico avente le seguenti caratteristiche base con 12 tasti di selezione e tasti funzione, altoparlante, suoneria elettronica regolabile in volume/frequenza/tonalità, standard di selezione decadico e multifrequenza, funzionalità vivavoce Con segreteria telefonica digitale incorporata, durata registrazione programmibile, memoria di 10 minuti	cad	1,23	185,54	1,580%
CAM24_L09.010.050.A	Apparecchio telefonico tipo cordless Apparecchio telefonico tipo cordless, portata in interni 50 m, autonomia in conversazione 6h, suoneria elettronica regolabile, standard di selezione decadico e multifrequenza, ripetizione dell'ultimo numero selezionato, tasto per l'esclusione del microfono, chiave di blocco elettronica, funzione di ricerca persone, avviso per fuori campo/batterie scariche Omologazione nazionale nazionale PP.TT. ma non a standard DECT, 40 canali di trasmissione a 900 MHz	cad	1,61	243,19	2,400%
CAM24_L09.010.050.B	Apparecchio telefonico tipo cordless Apparecchio telefonico tipo cordless, portata in interni 50 m, autonomia in conversazione 6h, suoneria elettronica regolabile, standard di selezione decadico e multifrequenza, ripetizione dell'ultimo numero selezionato, tasto per l'esclusione del microfono, chiave di blocco elettronica, funzione di ricerca persone, avviso per fuori campo/batterie scariche Standard DECT con omologazione PP.TT., display status a cristalli liquidi, 10 numeri programmabili con ripetizione degli ultimi 3 numeri selezionati	cad	2,01	303,91	2,410%
CAM24_L09.020	IMPIANTI A CENTRALINO
CAM24_L09.020.010.A	Centralino telefonico Centralino telefonico per 1 linea urbana e 4 interni, espandibile fino a 3 linee urbane ed 12 interni, accesso diretto a interni ed a singola linea, assegnazione personalizzata delle linee, trasferimento linea urbana/interna, funzione servizio notte, funzione conferenza, filtro segreteria su chiamate entranti, funzione chiamata in attesa, prenotazione linea esterna o interno occupato, promemoria acustico, programmazione centralizzata, smistamento automatico delle chiamate fax in ingresso Centralino telefonico per 1 linea urbana e 4 interni	cad	5,78	875,27	13,040%
CAM24_L09.020.020.A	Accessori per centralino telefonico Accessori per centralino telefonico ad 1 linea urbana e 4 interni, espandibile fino a 3 linee urbane ed 8 interni Modulo di espansione per 2 interni	cad	1,00	151,01	13,230%
CAM24_L09.020.020.B	Accessori per centralino telefonico Accessori per centralino telefonico ad 1 linea urbana e 4 interni, espandibile fino a 3 linee urbane ed 8 interni Modulo di espansione per 1 linea urbana	cad	1,91	289,38	6,910%
CAM24_L09.020.020.C	Accessori per centralino telefonico Accessori per centralino telefonico ad 1 linea urbana e 4 interni, espandibile fino a 3 linee urbane ed 8 interni Modulo di espansione per un accesso base linea ISDN	cad	4,28	647,38	3,090%
CAM24_L09.020.020.D	Accessori per centralino telefonico Accessori per centralino telefonico ad 1 linea urbana e 4 interni, espandibile fino a 3 linee urbane ed 8 interni Modulo batterie tampone, autonomia 1 h in assenza rete	cad	2,07	313,11	6,380%
CAM24_L09.020.030.A	Centralino telefonico per 3 linee urbane ed 8 interni Centralino telefonico per 3 linee urbane ed 8 interni, espandibile fino a 9 linee urbane e 24 interni, accesso diretto a capolinea/interni/singola linea, avviso di chiamata, trasferimento di linea urbana/interna, deviata sulle chiamate, servizio cortesia, diffusione musica, emergenza, permutatore integrato, promemoria acustico, ricerca persone, assegnazione personalizzata delle linee, funzione servizio notte, funzione conferenza, filtro segreteria su chiamate entranti, funzione chiamata in attesa, prenotazione linea esterna o interno occupato, programmazione centralizzata, smistamento automatico delle chiamate fax in ingresso Centralino telefonico per 3 linee urbane ed 8 interni	cad	10,55	1.597,44	14,180%
CAM24_L09.020.040.A	Accessori per centralino telefonico per 3 linee urbane ed 8 interni Accessori per centralino telefonico per 3 linee urbane ed 8 interni, espandibile fino a 9 linee urbane e 24 interni Modulo di espansione per 8 interni	cad	1,30	197,20	10,130%
CAM24_L09.020.040.B	Accessori per centralino telefonico per 3 linee urbane ed 8 interni Accessori per centralino telefonico per 3 linee urbane ed 8 interni, espandibile fino a 9 linee urbane e 24 interni Modulo di espansione per 3 linee urbane	cad	2,47	374,31	5,340%
CAM24_L09.020.040.C	Accessori per centralino telefonico per 3 linee urbane ed 8 interni Accessori per centralino telefonico per 3 linee urbane ed 8 interni, espandibile fino a 9 linee urbane e 24 interni Modulo di espansione per 4 accessi base linea ISDN	cad	6,00	908,13	2,200%
CAM24_L09.020.050.A	Punto telefonico per impianti con centralino Punto telefonico per impianti con centralino, incluso il singolo apparecchio telefonico e l'attivazione dell'impianto Con apparecchio a 3 tasti/led per accedere alle linee esterne	cad	1,52	229,41	10,060%
CAM24_L09.020.050.B	Punto telefonico per impianti con centralino Punto telefonico per impianti con centralino, incluso il singolo apparecchio telefonico e l'attivazione dell'impianto Con apparecchio con funzionalità vivavoce ed ascolto amplificato, 16 tasti/led, display a cristalli liquidi	cad	2,42	367,12	6,860%
CAM24_L09.020.050.C	Punto telefonico per impianti con centralino Punto telefonico per impianti con centralino, incluso il singolo apparecchio telefonico e l'attivazione dell'impianto Con apparecchio base senza funzioni aggiuntive	cad	1,46	220,73	10,400%
CAM24_L09.020.050.D	Punto telefonico per impianti con centralino Punto telefonico per impianti con centralino, incluso il singolo apparecchio telefonico e l'attivazione dell'impianto Con apparecchio con funzionalità vivavoce ed ascolto amplificato, 9 tasti/led	cad	2,09	316,09	7,720%
CAM24_L09.020.050.E	Punto telefonico per impianti con centralino Punto telefonico per impianti con centralino, incluso il singolo apparecchio telefonico e l'attivazione dell'impianto Con apparecchio con funzionalità vivavoce ed ascolto amplificato, 25 tasti/led, display a cristalli liquidi	cad	2,84	430,63	6,070%
CAM24_L09.030	CABLAGGIO STRUTTURATO
CAM24_L09.030.010.A	Cassette rack Cassetta rack 19" fianchi apribili con porta in vetro, dim. 380x600x400 mm, porta in vetro 6 U	cad	3,00	453,73	5,000%
CAM24_L09.030.010.B	Cassette rack Cassetta rack 19" fianchi apribili con porta in vetro, dim. 380x600x500 mm, porta in vetro 6 U	cad	3,41	515,59	4,580%
CAM24_L09.030.010.C	Cassette rack Cassetta rack 19" fianchi apribili con porta in vetro, dim. 515x600x400 mm, porta in vetro 9 U	cad	3,86	584,82	18,690%
CAM24_L09.030.010.D	Cassette rack Cassetta rack 19" fianchi apribili con porta in vetro, dim. 515x600x500 mm, porta in vetro 9 U	cad	4,22	639,18	17,230%
CAM24_L09.030.010.E	Cassette rack Cassetta rack 19" fianchi apribili con porta in vetro, dim. 515x600x600 mm, porta in vetro 9 U	cad	5,01	759,16	14,750%
CAM24_L09.030.010.F	Cassette rack Cassetta rack 19" fianchi apribili con porta in vetro, dim. 650x600x400 mm, porta in vetro 12 U	cad	3,43	520,01	6,120%
CAM24_L09.030.010.G	Cassette rack Cassetta rack 19" fianchi apribili con porta in vetro, dim. 650x600x400 mm, porta piena 12 U	cad	3,30	500,01	6,300%
CAM24_L09.030.010.H	Cassette rack Cassetta rack 19" fianchi apribili con porta in vetro, dim. 650x600x500 mm, porta in vetro 12 U	cad	3,78	572,50	5,700%
CAM24_L09.030.010.I	Cassette rack Cassetta rack 19" fianchi apribili con porta in vetro, dim. 650x600x600 mm, porta in vetro 12 U	cad	4,93	746,21	4,730%
CAM24_L09.030.010.J	Cassette rack Cassetta rack 19" fianchi apribili con porta in vetro, dim. 780x600x400 mm, porta in vetro 15 U	cad	4,61	698,74	5,630%
CAM24_L09.030.010.K	Cassette rack Cassetta rack 19" fianchi apribili con porta in vetro, dim. 780x600x500 mm, porta in vetro 15 U	cad	4,13	625,63	6,110%
CAM24_L09.030.010.L	Cassette rack Cassetta rack 19" fianchi apribili con porta in vetro, dim. 780x600x600 mm, porta in vetro 15 U	cad	5,42	819,97	5,020%
CAM24_L09.030.010.M	Cassette rack Cassetta rack 19" fianchi apribili con porta in vetro, dim. 915x600x400 mm, porta in vetro 18 U	cad	4,99	754,98	5,320%
CAM24_L09.030.010.N	Cassette rack Cassetta rack 19" fianchi apribili con porta in vetro, dim. 915x600x500 mm, porta in vetro 18 U	cad	5,34	808,72	5,070%
CAM24_L09.030.010.O	Cassette rack Cassetta rack 19" fianchi apribili con porta in vetro, dim. 1050x600x500 mm, porta in vetro 21 U	cad	5,90	893,70	4,730%
CAM24_L09.030.010.P	Cassette rack Cassetta rack 19" fianchi apribili con porta in vetro, dim. 1050x600x600 mm, porta in vetro 21 U	cad	6,43	973,68	4,470%
CAM24_L09.030.020.A	Armandi rack LAN - 24 U Armadio rack 19" a pavimento, 2 montanti, con porta anteriore in vetro e pannello posteriore, dim. 1200x600x600 mm, 24 U	cad	8,90	1.347,47	5,420%
CAM24_L09.030.020.B	Armandi rack LAN - 24 U Armadio rack 19" a pavimento, 4 montanti, con porta anteriore in vetro e porta posteriore, dim. 1200x600x600 mm, 24 U	cad	10,39	1.573,67	4,860%
CAM24_L09.030.020.C	Armandi rack LAN - 24 U Armadio rack 19" a pavimento, 2 montanti, con porta anteriore in vetro e pannello posteriore, dim. 1200x600x800 mm, 24 U	cad	10,29	1.558,68	4,900%
CAM24_L09.030.020.D	Armandi rack LAN - 24 U Armadio rack 19" a pavimento, 4 montanti, con porta anteriore in vetro e porta posteriore, dim. 1200x600x800 mm, 24 U	cad	11,29	1.709,89	4,600%
CAM24_L09.030.020.E	Armandi rack LAN - 24 U Armadio rack 19" a pavimento, 2 montanti, con porta anteriore in vetro e pannello posteriore, dim. 1200x600x1000 mm, 24 U	cad	11,47	1.736,14	4,550%
CAM24_L09.030.020.F	Armandi rack LAN - 24 U Armadio rack 19" a pavimento, 4 montanti, con porta anteriore in vetro e porta posteriore, dim. 1200x600x1000 mm, 24 U	cad	14,28	2.162,30	3,950%
CAM24_L09.030.020.G	Armandi rack LAN - 24 U Armadio rack 19" a pavimento, 2 montanti, con porta anteriore in vetro e pannello posteriore, dim. 1200x800x600 mm, 24 U	cad	10,92	1.653,66	4,700%
CAM24_L09.030.020.H	Armandi rack LAN - 24 U Armadio rack 19" a pavimento, 4 montanti, con porta anteriore in vetro e porta posteriore, dim. 1200x800x600 mm, 24 U	cad	12,77	1.933,60	4,240%
CAM24_L09.030.020.I	Armandi rack LAN - 24 U Armadio rack 19" a pavimento, 2 montanti, con porta anteriore in vetro e pannello posteriore, dim. 1200x800x800 mm, 24 U	cad	10,43	1.579,92	4,850%
CAM24_L09.030.020.J	Armandi rack LAN - 24 U Armadio rack 19" a pavimento, 4 montanti, con porta anteriore in vetro e porta posteriore, dim. 1200x800x800 mm, 24 U	cad	12,19	1.846,12	4,370%
CAM24_L09.030.020.K	Armandi rack LAN - 24 U Armadio rack 19" a pavimento, 2 montanti, con porta anteriore in vetro e pannello posteriore, dim. 1200x800x1000 mm, 24 U	cad	12,09	1.829,87	4,400%
CAM24_L09.030.020.L	Armandi rack LAN - 24 U Armadio rack 19" a pavimento, 4 montanti, con porta anteriore in vetro e porta posteriore, dim. 1200x800x1000 mm, 24 U	cad	13,84	2.096,06	4,030%
CAM24_L09.030.030.A	Armandi rack LAN - 29 U Armadio rack 19" a pavimento, 2 montanti, con porta anteriore in vetro e pannello posteriore, dim. 1400x600x600 mm, 29 U	cad	9,42	1.426,23	5,540%
CAM24_L09.030.030.B	Armandi rack LAN - 29 U Armadio rack 19" a pavimento, 2 montanti, con porta anteriore in vetro e pannello posteriore, dim. 1400x600x800 mm, 29 U	cad	10,45	1.582,45	5,150%
CAM24_L09.030.030.C	Armandi rack LAN - 29 U Armadio rack 19" a pavimento, 2 montanti, con porta anteriore in vetro e pannello posteriore, dim. 1400x800x600 mm, 29 U	cad	11,50	1.741,16	4,820%
CAM24_L09.030.030.D	Armandi rack LAN - 29 U Armadio rack 19" a pavimento, 2 montanti, con porta anteriore in vetro e pannello posteriore, dim. 1400x800x800 mm, 29 U	cad	11,86	1.796,15	4,720%
CAM24_L09.030.040.A	Armandi rack LAN - 33 U Armadio rack 19" a pavimento, 2 montanti, con porta anteriore in vetro e pannello posteriore, dim. 1600x600x600 mm, 33 U	cad	9,78	1.481,22	5,390%
CAM24_L09.030.040.B	Armandi rack LAN - 33 U Armadio rack 19" a pavimento, 2 montanti, con porta anteriore in vetro e pannello posteriore, dim. 1600x600x800 mm, 33 U	cad	11,20	1.696,17	4,900%
CAM24_L09.030.040.C	Armandi rack LAN - 33 U Armadio rack 19" a pavimento, 2 montanti, con porta anteriore in vetro e pannello posteriore, dim. 1600x800x600 mm, 33 U	cad	11,29	1.709,92	4,880%
CAM24_L09.030.040.D	Armandi rack LAN - 33 U Armadio rack 19" a pavimento, 2 montanti, con porta anteriore in vetro e pannello posteriore, dim. 1600x800x800 mm, 33 U	cad	12,90	1.953,62	4,460%
CAM24_L09.030.050.A	Armandi rack LAN - 38 U Armadio rack 19" a pavimento, 2 montanti, con porta anteriore in vetro e pannello posteriore, dim. 1800x600x600 mm, 38 U	cad	9,10	1.378,15	6,200%
CAM24_L09.030.050.B	Armandi rack LAN - 38 U Armadio rack 19" a pavimento, 4 montanti, con porta anteriore in vetro e porta posteriore, dim. 1800x600x600 mm, 38 U	cad	12,11	1.833,05	5,040%
CAM24_L09.030.050.C	Armandi rack LAN - 38 U Armadio rack 19" a pavimento, 2 montanti, con porta anteriore in vetro e pannello posteriore, dim. 1800x600x800 mm, 38 U	cad	10,27	1.554,36	5,670%
CAM24_L09.030.050.D	Armandi rack LAN - 38 U Armadio rack 19" a pavimento, 4 montanti, con porta anteriore in vetro e porta posteriore, dim. 1800x600x800 mm, 38 U	cad	15,71	2.379,18	4,230%
CAM24_L09.030.050.E	Armandi rack LAN - 38 U Armadio rack 19" a pavimento, 2 montanti, con porta anteriore in vetro e pannello posteriore, dim. 1800x800x600 mm, 38 U	cad	10,61	1.606,85	5,540%
CAM24_L09.030.050.F	Armandi rack LAN - 38 U Armadio rack 19" a pavimento, 4 montanti, con porta anteriore in vetro e porta posteriore, dim. 1800x800x600 mm, 38 U	cad	14,80	2.240,46	4,400%
CAM24_L09.030.050.G	Armandi rack LAN - 38 U Armadio rack 19" a pavimento, 2 montanti, con porta anteriore in vetro e pannello posteriore, dim. 1800x800x800 mm, 38 U	cad	11,47	1.736,82	5,240%
CAM24_L09.030.050.H	Armandi rack LAN - 38 U Armadio rack 19" a pavimento, 4 montanti, con porta anteriore in vetro e porta posteriore, dim. 1800x800x800 mm, 38 U	cad	16,56	2.506,66	4,100%
CAM24_L09.030.060.A	Armandi rack LAN - 42 U Armadio rack 19" a pavimento, 2 montanti, con porta anteriore in vetro e pannello posteriore, dim. 2000x600x600 mm, 42 U	cad	9,58	1.450,64	5,970%
CAM24_L09.030.060.B	Armandi rack LAN - 42 U Armadio rack 19" a pavimento, 4 montanti, con porta anteriore in vetro e porta posteriore, dim. 2000x600x600 mm, 42 U	cad	12,78	1.935,53	4,860%
CAM24_L09.030.060.C	Armandi rack LAN - 42 U Armadio rack 19" a pavimento, 2 montanti, con porta anteriore in vetro e pannello posteriore, dim. 2000x800x600 mm, 42 U	cad	11,36	1.719,33	5,280%
CAM24_L09.030.060.D	Armandi rack LAN - 42 U Armadio rack 19" a pavimento, 4 montanti, con porta anteriore in vetro e porta posteriore, dim. 2000x800x600 mm, 42 U	cad	17,42	2.637,88	3,970%
CAM24_L09.030.060.E	Armandi rack LAN - 42 U Armadio rack 19" a pavimento, 2 montanti, con porta anteriore in vetro e pannello posteriore, dim. 2000x600x800 mm, 42 U	cad	11,36	1.719,33	5,280%
CAM24_L09.030.060.F	Armandi rack LAN - 42 U Armadio rack 19" a pavimento, 4 montanti, con porta anteriore in vetro e porta posteriore, dim. 2000x600x800 mm, 42 U	cad	17,42	2.637,88	3,970%
CAM24_L09.030.060.G	Armandi rack LAN - 42 U Armadio rack 19" a pavimento, 2 montanti, con porta anteriore in vetro e pannello posteriore, dim. 2000x800x800 mm, 42 U	cad	12,75	1.930,53	4,870%
CAM24_L09.030.060.H	Armandi rack LAN - 42 U Armadio rack 19" a pavimento, 4 montanti, con porta anteriore in vetro e porta posteriore, dim. 2000x800x800 mm, 42 U	cad	18,39	2.784,10	3,840%
CAM24_L09.030.060.I	Armandi rack LAN - 42 U Armadio rack 19" a pavimento, 2 montanti, con porta anteriore in vetro e pannello posteriore, dim. 2000x600x1000 mm, 42 U	cad	15,77	2.387,93	4,220%
CAM24_L09.030.060.J	Armandi rack LAN - 42 U Armadio rack 19" a pavimento, 4 montanti, con porta anteriore in vetro e porta posteriore, dim. 2000x600x1000 mm, 42 U	cad	19,68	2.980,30	3,690%
CAM24_L09.030.060.K	Armandi rack LAN - 42 U Armadio rack 19" a pavimento, 2 montanti, con porta anteriore in vetro e pannello posteriore, dim. 2000x800x1000 mm, 42 U	cad	17,60	2.664,12	3,940%
CAM24_L09.030.060.L	Armandi rack LAN - 42 U Armadio rack 19" a pavimento, 4 montanti, con porta anteriore in vetro e porta posteriore, dim. 2000x800x1000 mm, 42 U	cad	18,61	2.817,84	3,810%
CAM24_L09.030.070.A	Armandi rack LAN - 47 U Armadio rack 19" a pavimento, 2 montanti, con porta anteriore in vetro e pannello posteriore, dim. 2200x600x600 mm, 47 U	cad	11,55	1.748,73	5,620%
CAM24_L09.030.070.B	Armandi rack LAN - 47 U Armadio rack 19" a pavimento, 4 montanti, con porta anteriore in vetro e porta posteriore, dim. 2200x600x600 mm, 47 U	cad	13,49	2.042,42	5,030%
CAM24_L09.030.070.C	Armandi rack LAN - 47 U Armadio rack 19" a pavimento, 2 montanti, con porta anteriore in vetro e pannello posteriore, dim. 2200x600x800 mm, 47 U	cad	15,55	2.354,85	4,570%
CAM24_L09.030.070.D	Armandi rack LAN - 47 U Armadio rack 19" a pavimento, 4 montanti, con porta anteriore in vetro e porta posteriore, dim. 2200x600x800 mm, 47 U	cad	19,38	2.934,73	3,970%
CAM24_L09.030.070.E	Armandi rack LAN - 47 U Armadio rack 19" a pavimento, 2 montanti, con porta anteriore in vetro e pannello posteriore, dim. 2000x800x600 mm, 47 U	cad	16,63	2.517,32	4,370%
CAM24_L09.030.070.F	Armandi rack LAN - 47 U Armadio rack 19" a pavimento, 4 montanti, con porta anteriore in vetro e porta posteriore, dim. 2000x800x600 mm, 47 U	cad	18,25	2.763,51	4,120%
CAM24_L09.030.070.G	Armandi rack LAN - 47 U Armadio rack 19" a pavimento, 2 montanti, con porta anteriore in vetro e pannello posteriore, dim. 2000x800x800 mm, 47 U	cad	16,96	2.567,31	4,320%
CAM24_L09.030.070.H	Armandi rack LAN - 47 U Armadio rack 19" a pavimento, 4 montanti, con porta anteriore in vetro e porta posteriore, dim. 2000x800x800 mm, 47 U	cad	21,13	3.199,67	3,760%
CAM24_L09.030.080.A	Armandi rack Server - 24 U Armadio rack server 19" a pavimento, 4 montanti, con porta anteriore e posteriore microforata, dim. 1200x600x800 mm, 24 U	cad	12,51	1.893,70	5,310%
CAM24_L09.030.080.B	Armandi rack Server - 24 U Armadio rack server 19" a pavimento, 4 montanti, con porta anteriore e posteriore microforata, dim. 1200x600x1000 mm, 24 U	cad	14,85	2.248,62	4,710%
CAM24_L09.030.080.C	Armandi rack Server - 24 U Armadio rack server 19" a pavimento, 4 montanti, con porta anteriore e posteriore microforata, dim. 1200x800x800 mm, 24 U	cad	14,38	2.177,39	4,820%
CAM24_L09.030.080.D	Armandi rack Server - 24 U Armadio rack server 19" a pavimento, 4 montanti, con porta anteriore e posteriore microforata, dim. 1200x800x1000 mm, 24 U	cad	16,35	2.476,08	4,420%
CAM24_L09.030.090.A	Armandi rack Server - 42 U Armadio rack server 19" a pavimento, 4 montanti, con porta anteriore e posteriore microforata, dim. 2000x600x800 mm, 42 U	cad	17,29	2.617,29	4,260%
CAM24_L09.030.090.B	Armandi rack Server - 42 U Armadio rack server 19" a pavimento, 4 montanti, con porta anteriore e posteriore microforata, dim. 2000x600x1000 mm, 42 U	cad	20,27	3.069,70	3,860%
CAM24_L09.030.090.C	Armandi rack Server - 42 U Armadio rack server 19" a pavimento, 4 montanti, con porta anteriore e posteriore microforata, dim. 2000x800x800 mm, 42 U	cad	17,93	2.714,77	4,160%
CAM24_L09.030.090.D	Armandi rack Server - 42 U Armadio rack server 19" a pavimento, 4 montanti, con porta anteriore e posteriore microforata, dim. 2000x800x1000 mm, 42 U	cad	21,59	3.268,40	3,720%
CAM24_L09.030.100.A	Accessori per armadi rack Coppia pannelli laterali 24U profondità 1000 mm	cad	2,71	409,95	3,510%
CAM24_L09.030.100.B	Accessori per armadi rack Coppia pannelli laterali 47U profondità 600 mm	cad	2,25	340,59	3,910%
CAM24_L09.030.100.C	Accessori per armadi rack Base per pavimento 600x800 mm	cad	2,64	399,31	2,480%
CAM24_L09.030.100.D	Accessori per armadi rack Base per pavimento 600x1000 mm	cad	2,77	419,93	2,430%
CAM24_L09.030.100.E	Accessori per armadi rack Zoccolo per armadio 600x400 mm	cad	0,83	126,24	4,550%
CAM24_L09.030.100.F	Accessori per armadi rack Zoccolo per armadio 600x500 mm	cad	0,88	133,12	4,400%
CAM24_L09.030.100.G	Accessori per armadi rack Zoccolo per armadio 600x600 mm	cad	1,11	168,11	3,800%
CAM24_L09.030.100.H	Accessori per armadi rack Zoccolo per armadio 600x1000 mm	cad	1,18	178,11	3,670%
CAM24_L09.030.100.I	Accessori per armadi rack Ripiano 19" forato fisso profondità 600 mm	cad	0,63	95,00	5,550%
CAM24_L09.030.100.J	Accessori per armadi rack Ripiano 19" forato fisso profondità 800 mm	cad	0,73	111,25	4,960%
CAM24_L09.030.100.K	Accessori per armadi rack Ripiano fisso 19" profondità 1000 mm	cad	0,90	136,24	4,330%
CAM24_L09.030.100.L	Accessori per armadi rack Ripiano estraibile 19" profondità 1000 mm	cad	2,41	364,94	2,570%
CAM24_L09.030.100.M	Accessori per armadi rack Ripiano estraibile 19" profondità 600 mm	cad	1,80	273,09	2,920%
CAM24_L09.030.100.N	Accessori per armadi rack Ripiano estraibile 19" profondità 800 mm	cad	1,97	298,08	2,810%
CAM24_L09.030.100.O	Accessori per armadi rack Ripiano telescopico 19" 2U su 2 montanti profondità min. 250 mm	cad	1,28	194,35	3,490%
CAM24_L09.030.100.P	Accessori per armadi rack Piastra di ventilazione per rack a 1 ventola	cad	1,52	230,62	5,050%
CAM24_L09.030.100.Q	Accessori per armadi rack Piastra di ventilazione per rack a 2 ventole	cad	1,87	282,48	4,400%
CAM24_L09.030.100.R	Accessori per armadi rack Piastra frontale 19" 1U con interruttore e termostato per ventilazione	cad	1,06	159,99	5,110%
CAM24_L09.030.100.S	Accessori per armadi rack Piastra tetto areata con 2 ventole	cad	1,32	200,00	5,590%
CAM24_L09.030.100.T	Accessori per armadi rack Supporto cavi posteriore	cad	1,18	178,75	6,070%
CAM24_L09.030.110.A	Cavi rame cat. 5e Cavo U/UTP 4P Cat.5e 155 MHz LSZH Euroclass E	m	0,02	2,47	39,540%
CAM24_L09.030.110.B	Cavi rame cat. 5e Cavo U/UTP 4P Cat.5e 155 MHz PVC Euroclass E	m	0,02	2,35	41,480%
CAM24_L09.030.110.C	Cavi rame cat. 5e Cavo F/UTP 4P Cat.5e 155 MHz LSZH Euroclass E	m	0,02	2,90	33,640%
CAM24_L09.030.110.D	Cavi rame cat. 5e Cavo F/UTP 4P Cat.5e 155 MHz PVC Euroclass E	m	0,02	2,85	34,150%
CAM24_L09.030.120.A	Cavi rame cat. 6 Cavo U/UTP 4P Cat.6 250 MHz LSZH Euroclass E	m	0,02	2,91	33,470%
CAM24_L09.030.120.B	Cavi rame cat. 6 Cavo U/UTP 4P Cat.6 250 MHz PVC Euroclass E	m	0,02	3,13	31,160%
CAM24_L09.030.130.A	Cavi rame cat. 6a Cavo U/FTP 4P Cat.6A 550 MHz LSFRZH Euroclass Cca-s1b,d1,a1	m	0,03	4,34	22,460%
CAM24_L09.030.130.B	Cavi rame cat. 6a Cavo F/UTP 4P Cat.6A 550 MHz LSZH Euroclass Cca-s2,d2,a1	m	0,03	3,98	24,500%
CAM24_L09.030.130.C	Cavi rame cat. 6a Cavo F/FTP 4P Cat.6A 550 MHz LSFRZH Euroclass Cca-s1b,d1,a1	m	0,03	4,47	21,810%
CAM24_L09.030.140.A	Cavi rame cat. 7a Cavo S/FTP 4P Cat.7A 1000 MHz LSFRZH Euroclass C-s1b,d1,a1	m	0,11	16,06	60,690%
CAM24_L09.030.150.A	Patch cord rame cat. 5e Patch cord U/UTP 4P cat.5e 155 MHz LSZH 0,5 m	cad	0,05	7,01	10,430%
CAM24_L09.030.150.B	Patch cord rame cat. 5e Patch cord U/UTP 4P cat.5e 155 MHz LSZH 1 m	cad	0,05	7,33	9,980%
CAM24_L09.030.150.C	Patch cord rame cat. 5e Patch cord U/UTP 4P cat.5e 155 MHz LSZH 2 m	cad	0,06	9,45	7,740%
CAM24_L09.030.150.D	Patch cord rame cat. 5e Patch cord U/UTP 4P cat.5e 155 MHz LSZH 3 m	cad	0,07	10,53	6,950%
CAM24_L09.030.150.E	Patch cord rame cat. 5e Patch cord U/UTP 4P cat.5e 155 MHz LSZH 5 m	cad	0,10	14,69	8,300%
CAM24_L09.030.150.F	Patch cord rame cat. 5e Patch cord U/UTP 4P cat.5e 155 MHz LSZH 10m	cad	0,20	30,54	3,990%
CAM24_L09.030.150.G	Patch cord rame cat. 5e Patch cord F/UTP 4P cat.5e 155 MHz LSZH 0,5 m	cad	0,08	12,47	5,860%
CAM24_L09.030.150.H	Patch cord rame cat. 5e Patch cord F/UTP 4P cat.5e 155 MHz LSZH 1 m	cad	0,09	14,06	5,200%
CAM24_L09.030.150.I	Patch cord rame cat. 5e Patch cord F/UTP 4P cat.5e 155 MHz LSZH 2 m	cad	0,11	16,44	4,450%
CAM24_L09.030.150.J	Patch cord rame cat. 5e Patch cord F/UTP 4P cat.5e 155 MHz LSZH 3 m	cad	0,12	18,53	3,950%
CAM24_L09.030.150.K	Patch cord rame cat. 5e Patch cord F/UTP 4P cat.5e 155 MHz LSZH 5 m	cad	0,16	24,78	4,920%
CAM24_L09.030.150.L	Patch cord rame cat. 5e Patch cord F/UTP 4P cat.5e 155 MHz LSZH 10 m	cad	0,32	48,70	2,500%
CAM24_L09.030.160.A	Patch cord rame cat. 6 Patch cord U/UTP 4P cat.6 250 MHz LSZH 0,5 m	cad	0,09	14,13	5,170%
CAM24_L09.030.160.B	Patch cord rame cat. 6 Patch cord U/UTP 4P cat.6 250 MHz LSZH 1 m	cad	0,10	14,85	4,920%
CAM24_L09.030.160.C	Patch cord rame cat. 6 Patch cord U/UTP 4P cat.6 250 MHz LSZH 2 m	cad	0,11	16,94	4,320%
CAM24_L09.030.160.D	Patch cord rame cat. 6 Patch cord U/UTP 4P cat.6 250 MHz LSZH 3 m	cad	0,13	19,34	5,040%
CAM24_L09.030.160.E	Patch cord rame cat. 6 Patch cord U/UTP 4P cat.6 250 MHz LSZH 5 m	cad	0,16	24,70	4,930%
CAM24_L09.030.160.F	Patch cord rame cat. 6 Patch cord U/UTP 4P cat.6 250 MHz LSZH 10 m	cad	0,34	51,30	2,380%
CAM24_L09.030.160.G	Patch cord rame cat. 6 Patch cord F/UTP 4P cat.6 250 MHz LSZH 0,5 m	cad	0,15	22,56	3,240%
CAM24_L09.030.160.H	Patch cord rame cat. 6 Patch cord F/UTP 4P cat.6 250 MHz LSZH 1 m	cad	0,16	24,08	3,040%
CAM24_L09.030.160.I	Patch cord rame cat. 6 Patch cord F/UTP 4P cat.6 250 MHz LSZH 2 m	cad	0,19	28,33	2,580%
CAM24_L09.030.160.J	Patch cord rame cat. 6 Patch cord F/UTP 4P cat.6 250 MHz LSZH 3 m	cad	0,21	31,60	3,090%
CAM24_L09.030.160.K	Patch cord rame cat. 6 Patch cord F/UTP 4P cat.6 250 MHz LSZH 5 m	cad	0,27	41,35	2,950%
CAM24_L09.030.160.L	Patch cord rame cat. 6 Patch cord F/UTP 4P cat.6 250 MHz LSZH 10 m	cad	0,42	63,77	1,910%
CAM24_L09.030.170.A	Patch cord rame cat. 6a Patch cord U/UTP 4P cat.6a 550 MHz LSZH 1 m	cad	0,12	18,89	3,870%
CAM24_L09.030.170.B	Patch cord rame cat. 6a Patch cord U/UTP 4P cat.6a 550 MHz LSZH 2 m	cad	0,16	24,65	2,970%
CAM24_L09.030.170.C	Patch cord rame cat. 6a Patch cord U/UTP 4P cat.6a 550 MHz LSZH 3 m	cad	0,20	30,88	3,160%
CAM24_L09.030.170.D	Patch cord rame cat. 6a Patch cord U/UTP 4P cat.6a 550 MHz LSZH 5 m	cad	0,29	44,31	2,750%
CAM24_L09.030.170.E	Patch cord rame cat. 6a Patch cord S/FTP 4P cat.6a 550 MHz LSZH 1 m	cad	0,16	24,29	3,010%
CAM24_L09.030.170.F	Patch cord rame cat. 6a Patch cord S/FTP 4P cat.6a 550 MHz LSZH 2 m	cad	0,19	28,47	2,570%
CAM24_L09.030.170.G	Patch cord rame cat. 6a Patch cord S/FTP 4P cat.6a 550 MHz LSZH 3 m	cad	0,24	36,43	2,680%
CAM24_L09.030.170.H	Patch cord rame cat. 6a Patch cord S/FTP 4P cat.6a 550 MHz LSZH 5 m	cad	0,31	47,41	2,570%
CAM24_L09.030.170.I	Patch cord rame cat. 6a Patch cord S/FTP 4P cat.6a 550 MHz LSZH 10 m	cad	0,43	64,85	1,880%
CAM24_L09.030.180.A	Connettori RJ45 Connettore RJ45 cat. 5e schermato compreso attestazione cavo	cad	0,08	11,55	71,720%
CAM24_L09.030.180.B	Connettori RJ45 Connettore RJ45 cat. 5e non schermato compreso attestazione cavo	cad	0,08	12,30	67,380%
CAM24_L09.030.180.C	Connettori RJ45 Connettore RJ45 cat. 6 schermato compreso attestazione cavo	cad	0,08	11,94	69,410%
CAM24_L09.030.180.D	Connettori RJ45 Connettore RJ45 cat. 6 non schermato compreso attestazione cavo	cad	0,09	13,10	63,270%
CAM24_L09.030.180.E	Connettori RJ45 Connettore RJ45 cat. 6a schermato compreso attestazione cavo	cad	0,08	12,57	65,900%
CAM24_L09.030.180.F	Connettori RJ45 Connettore RJ45 cat. 6a non schermato compreso attestazione cavo	cad	0,09	13,11	63,180%
CAM24_L09.030.190.A	Accessori patch cord dati Pannello cieco 19" - 1U	cad	0,25	37,37	15,650%
CAM24_L09.030.190.B	Accessori patch cord dati Passacavi orizzontale 19" - 1U	cad	0,46	70,24	10,410%
CAM24_L09.030.190.C	Accessori patch cord dati Passacavi orizzontale 19" - 2U	cad	0,77	116,80	6,260%
CAM24_L09.030.190.D	Accessori patch cord dati Pannello con spazzola 19" - 1U	cad	0,52	79,02	7,400%
CAM24_L09.030.190.E	Accessori patch cord dati Otturatore presa RJ45	cad	0,01	0,84	57,700%
CAM24_L09.030.200.A	Cavi fibra ottica OM2 Cavo 4 FO int/est loose OM2 50/125 LSZH EuroClass Eca	m	0,04	5,85	41,680%
CAM24_L09.030.200.B	Cavi fibra ottica OM2 Cavo 6 FO int/est loose OM2 50/125 LSZH EuroClass Eca	m	0,04	6,18	39,450%
CAM24_L09.030.200.C	Cavi fibra ottica OM2 Cavo 8 FO int/est loose OM2 50/125 LSZH EuroClass Eca	m	0,05	7,97	42,830%
CAM24_L09.030.200.D	Cavi fibra ottica OM2 Cavo 12 FO int/est loose OM2 50/125 LSZH EuroClass Eca	m	0,08	12,74	38,240%
CAM24_L09.030.200.E	Cavi fibra ottica OM2 Cavo 24 FO int/est loose OM2 50/125 LSZH EuroClass Eca	m	0,11	17,14	56,860%
CAM24_L09.030.200.F	Cavi fibra ottica OM2 Cavo 4 FO est loose OM2 50/125 armatura metallica HDPE EuroClass Fca	m	0,05	8,09	30,110%
CAM24_L09.030.200.G	Cavi fibra ottica OM2 Cavo 6 FO est loose OM2 50/125 armatura metallica HDPE EuroClass Fca	m	0,06	8,51	28,630%
CAM24_L09.030.200.H	Cavi fibra ottica OM2 Cavo 8 FO est loose OM2 50/125 armatura metallica HDPE EuroClass Fca	m	0,07	10,55	32,350%
CAM24_L09.030.200.I	Cavi fibra ottica OM2 Cavo 12 FO est loose OM2 50/125 armatura metallica HDPE EuroClass Fca	m	0,10	15,11	32,260%
CAM24_L09.030.200.J	Cavi fibra ottica OM2 Cavo 24 FO est loose OM2 50/125 armatura metallica HDPE EuroClass Fca	m	0,11	16,97	57,440%
CAM24_L09.030.210.A	Cavi fibra ottica OM3 Cavo 6 FO int/est loose OM3 50/125 LSZH EuroClass Eca	m	0,07	10,03	24,310%
CAM24_L09.030.210.B	Cavi fibra ottica OM3 Cavo 12 FO int/est loose OM3 50/125 LSZH EuroClass Eca	m	0,08	12,74	38,240%
CAM24_L09.030.210.C	Cavi fibra ottica OM3 Cavo 6 FO est loose OM3 50/125 armatura metallica HDPE EuroClass Fca	m	0,08	12,30	19,810%
CAM24_L09.030.210.D	Cavi fibra ottica OM3 Cavo 12 FO est loose OM3 50/125 armatura metallica HDPE EuroClass Fca	m	0,09	13,45	36,230%
CAM24_L09.030.220.A	Cavi fibra ottica OM4 Cavo 6 FO int/est loose OM4 50/125 LSZH EuroClass Eca	m	0,07	10,30	23,660%
CAM24_L09.030.220.B	Cavi fibra ottica OM4 Cavo 12 FO int/est loose OM4 50/125 LSZH EuroClass Eca	m	0,12	18,84	25,870%
CAM24_L09.030.230.A	Cavi fibra ottica OS2 Cavo 4FO int/est loose OS2 9/125 LSZH EuroClass Eca	m	0,03	5,30	45,990%
CAM24_L09.030.230.B	Cavi fibra ottica OS2 Cavo 6FO int/est loose OS2 9/125 LSZH EuroClass Eca	m	0,04	5,44	44,780%
CAM24_L09.030.230.C	Cavi fibra ottica OS2 Cavo 8FO int/est loose OS2 9/125 LSZH EuroClass Eca	m	0,05	6,84	49,870%
CAM24_L09.030.230.D	Cavi fibra ottica OS2 Cavo 12FO int/est loose OS2 9/125 LSZH EuroClass Eca	m	0,06	9,03	54,000%
CAM24_L09.030.230.E	Cavi fibra ottica OS2 Cavo 24FO int/est loose OS2 9/125 LSZH EuroClass Eca	m	0,11	16,94	57,540%
CAM24_L09.030.230.F	Cavi fibra ottica OS2 Cavo 4 FO int/est loose OS2 G657A2 9/125 LSZH EuroClass Eca	m	0,04	5,37	45,380%
CAM24_L09.030.230.G	Cavi fibra ottica OS2 Cavo 8 FO int/est loose OS2 G657A2 9/125 LSZH EuroClass Eca	m	0,05	7,12	47,950%
CAM24_L09.030.230.H	Cavi fibra ottica OS2 Cavo 12 FO int/est loose OS2 G657A2 9/125 LSZH EuroClass Eca	m	0,06	9,43	51,690%
CAM24_L09.030.230.I	Cavi fibra ottica OS2 Cavo 24 FO int/est loose OS2 G657A2 9/125 LSZH EuroClass Eca	m	0,12	17,82	54,700%
CAM24_L09.030.230.J	Cavi fibra ottica OS2 Cavo 4 FO est loose OS2 9/125 armatura metallica HDPE EuroClass Fca	m	0,05	7,00	34,820%
CAM24_L09.030.230.K	Cavi fibra ottica OS2 Cavo 6 FO est loose OS2 9/125 armatura metallica HDPE EuroClass Fca	m	0,05	7,17	33,980%
CAM24_L09.030.230.L	Cavi fibra ottica OS2 Cavo 8 FO est loose OS2 9/125 armatura metallica HDPE EuroClass Fca	m	0,06	8,50	40,140%
CAM24_L09.030.230.M	Cavi fibra ottica OS2 Cavo 12 FO est loose OS2 9/125 armatura metallica HDPE EuroClass Fca	m	0,07	10,63	45,870%
CAM24_L09.030.230.N	Cavi fibra ottica OS2 Cavo 24 FO est loose OS2 9/125 armatura metallica HDPE EuroClass Fca	m	0,12	18,12	53,780%
CAM24_L09.030.230.O	Cavi fibra ottica OS2 Cavo 4 FO est loose OS2 G657A2 9/125 PE EuroClass Fca	m	0,03	5,18	47,020%
CAM24_L09.030.230.P	Cavi fibra ottica OS2 Cavo 8 FO est loose OS2 G657A2 9/125 PE EuroClass Fca	m	0,05	6,87	49,660%
CAM24_L09.030.230.Q	Cavi fibra ottica OS2 Cavo 12 FO est loose OS2 G657A2 9/125 PE EuroClass Fca	m	0,06	9,26	52,650%
CAM24_L09.030.230.R	Cavi fibra ottica OS2 Cavo 24 FO est loose OS2 G657A2 9/125 PE EuroClass Fca	m	0,12	17,56	55,510%
CAM24_L09.030.240.A	Patch cord fibra ottica Patch cord duplex OM3 50/125 connettori tipo SC-SC LSZH 1 m	cad	0,22	32,58	2,240%
CAM24_L09.030.240.AA	Patch cord fibra ottica Patch cord duplex OS2 9/125 connettori tipo SC-SC LSZH 3 m	cad	0,23	35,56	2,740%
CAM24_L09.030.240.AB	Patch cord fibra ottica Patch cord duplex OS2 9/125 connettori tipo SC-SC LSZH 5 m	cad	0,25	38,18	3,190%
CAM24_L09.030.240.AC	Patch cord fibra ottica Patch cord duplex OS2 9/125 connettori tipo SC-LC LSZH 1 m	cad	0,24	36,83	1,980%
CAM24_L09.030.240.AD	Patch cord fibra ottica Patch cord duplex OS2 9/125 connettori tipo SC-LC LSZH 2 m	cad	0,25	37,91	1,930%
CAM24_L09.030.240.AE	Patch cord fibra ottica Patch cord duplex OS2 9/125 connettori tipo SC-LC LSZH 3 m	cad	0,26	39,45	2,470%
CAM24_L09.030.240.AF	Patch cord fibra ottica Patch cord duplex OS2 9/125 connettori tipo SC-LC LSZH 5 m	cad	0,28	42,14	2,890%
CAM24_L09.030.240.AG	Patch cord fibra ottica Patch cord duplex OS2 9/125 connettori tipo LC-LC LSZH 1 m	cad	0,25	37,91	1,930%
CAM24_L09.030.240.AH	Patch cord fibra ottica Patch cord duplex OS2 9/125 connettori tipo LC-LC LSZH 2 m	cad	0,26	39,14	1,870%
CAM24_L09.030.240.AI	Patch cord fibra ottica Patch cord duplex OS2 9/125 connettori tipo LC-LC LSZH 3 m	cad	0,27	40,61	2,400%
CAM24_L09.030.240.AJ	Patch cord fibra ottica Patch cord duplex OS2 9/125 connettori tipo LC-LC LSZH 5 m	cad	0,29	43,23	2,820%
CAM24_L09.030.240.AK	Patch cord fibra ottica Pigtail OM3 50/125 connettore tipo SC o LC 1 m	cad	0,06	9,63	7,590%
CAM24_L09.030.240.AL	Patch cord fibra ottica Pigtail OM4 50/125 connettore tipo SC o LC 1 m	cad	0,07	10,96	6,670%
CAM24_L09.030.240.AM	Patch cord fibra ottica Pigtail OS2 9/125 connettore tipo SC o LC 1 m	cad	0,06	9,37	7,800%
CAM24_L09.030.240.B	Patch cord fibra ottica Patch cord duplex OM3 50/125 connettori tipo SC-SC LSZH 2 m	cad	0,23	34,67	2,110%
CAM24_L09.030.240.C	Patch cord fibra ottica Patch cord duplex OM3 50/125 connettori tipo SC-SC LSZH 3 m	cad	0,24	36,21	2,690%
CAM24_L09.030.240.D	Patch cord fibra ottica Patch cord duplex OM3 50/125 connettori tipo SC-SC LSZH 5 m	cad	0,27	40,42	3,010%
CAM24_L09.030.240.E	Patch cord fibra ottica Patch cord duplex OM3 50/125 connettori tipo SC-LC LSZH 1 m	cad	0,24	35,68	2,050%
CAM24_L09.030.240.F	Patch cord fibra ottica Patch cord duplex OM3 50/125 connettori tipo SC-LC LSZH 2 m	cad	0,25	37,55	1,950%
CAM24_L09.030.240.G	Patch cord fibra ottica Patch cord duplex OM3 50/125 connettori tipo SC-LC LSZH 3 m	cad	0,26	39,81	2,450%
CAM24_L09.030.240.H	Patch cord fibra ottica Patch cord duplex OM3 50/125 connettori tipo SC-LC LSZH 5 m	cad	0,29	44,09	2,760%
CAM24_L09.030.240.I	Patch cord fibra ottica Patch cord duplex OM3 50/125 connettori tipo LC-LC LSZH 1 m	cad	0,24	35,68	2,050%
CAM24_L09.030.240.J	Patch cord fibra ottica Patch cord duplex OM3 50/125 connettori tipo LC-LC LSZH 2 m	cad	0,25	37,55	1,950%
CAM24_L09.030.240.K	Patch cord fibra ottica Patch cord duplex OM3 50/125 connettori tipo LC-LC LSZH 3 m	cad	0,26	39,81	2,450%
CAM24_L09.030.240.L	Patch cord fibra ottica Patch cord duplex OM3 50/125 connettori tipo LC-LC LSZH 5 m	cad	0,29	44,09	2,760%
CAM24_L09.030.240.M	Patch cord fibra ottica Patch cord duplex OM4 50/125 connettori tipo SC-SC LSZH 1 m	cad	0,22	33,95	2,150%
CAM24_L09.030.240.N	Patch cord fibra ottica Patch cord duplex OM4 50/125 connettori tipo SC-SC LSZH 2 m	cad	0,24	36,83	1,980%
CAM24_L09.030.240.O	Patch cord fibra ottica Patch cord duplex OM4 50/125 connettori tipo SC-SC LSZH 3 m	cad	0,27	40,61	2,400%
CAM24_L09.030.240.P	Patch cord fibra ottica Patch cord duplex OM4 50/125 connettori tipo SC-SC LSZH 5 m	cad	0,32	47,98	2,540%
CAM24_L09.030.240.Q	Patch cord fibra ottica Patch cord duplex OM4 50/125 connettori tipo SC-LC LSZH 1 m	cad	0,22	33,95	2,150%
CAM24_L09.030.240.R	Patch cord fibra ottica Patch cord duplex OM4 50/125 connettori tipo SC-LC LSZH 2 m	cad	0,25	37,55	1,950%
CAM24_L09.030.240.S	Patch cord fibra ottica Patch cord duplex OM4 50/125 connettori tipo SC-LC LSZH 3 m	cad	0,27	40,61	2,400%
CAM24_L09.030.240.T	Patch cord fibra ottica Patch cord duplex OM4 50/125 connettori tipo SC-LC LSZH 5 m	cad	0,32	47,98	2,540%
CAM24_L09.030.240.U	Patch cord fibra ottica Patch cord duplex OM4 50/125 connettori tipo LC-LC LSZH 1 m	cad	0,23	34,89	2,100%
CAM24_L09.030.240.V	Patch cord fibra ottica Patch cord duplex OM4 50/125 connettori tipo LC-LC LSZH 2 m	cad	0,26	39,14	1,870%
CAM24_L09.030.240.W	Patch cord fibra ottica Patch cord duplex OM4 50/125 connettori tipo LC-LC LSZH 3 m	cad	0,28	42,98	2,270%
CAM24_L09.030.240.X	Patch cord fibra ottica Patch cord duplex OM4 50/125 connettori tipo LC-LC LSZH 5 m	cad	0,33	49,50	2,460%
CAM24_L09.030.240.Y	Patch cord fibra ottica Patch cord duplex OS2 9/125 connettori tipo SC-SC LSZH 1 m	cad	0,22	32,87	2,220%
CAM24_L09.030.240.Z	Patch cord fibra ottica Patch cord duplex OS2 9/125 connettori tipo SC-SC LSZH 2 m	cad	0,23	34,17	2,140%
CAM24_L09.030.250.A	Connettori fibra Connettore fibra ottica OM1 62,5/125 tipo ST preassemblato	cad	0,38	57,13	6,830%
CAM24_L09.030.250.B	Connettori fibra Connettore fibra ottica OM1 62,5/125 tipo SC preassemblato	cad	0,39	59,65	6,540%
CAM24_L09.030.250.C	Connettori fibra Connettore fibra ottica OM1 62,5/125 tipo LC preassemblato	cad	0,45	68,66	5,680%
CAM24_L09.030.250.D	Connettori fibra Connettore fibra ottica OM2 50/125 tipo ST preassemblato	cad	0,39	59,72	6,530%
CAM24_L09.030.250.E	Connettori fibra Connettore fibra ottica OM2 50/125 tipo SC preassemblato	cad	0,38	56,84	6,860%
CAM24_L09.030.250.F	Connettori fibra Connettore fibra ottica OM2 50/125 tipo LC preassemblato	cad	0,45	68,80	5,670%
CAM24_L09.030.250.G	Connettori fibra Connettore fibra ottica OM3 50/125 tipo SC preassemblato	cad	0,42	63,76	6,120%
CAM24_L09.030.250.H	Connettori fibra Connettore fibra ottica OM3 50/125 tipo LC preassemblato	cad	0,48	72,84	5,350%
CAM24_L09.030.250.I	Connettori fibra Connettore fibra ottica OS2 50/125 tipo SC preassemblato	cad	0,58	87,18	4,470%
CAM24_L09.030.250.J	Connettori fibra Connettore fibra ottica OS2 50/125 tipo LC preassemblato	cad	0,59	88,62	4,400%
CAM24_L09.030.250.K	Connettori fibra Bussola per fibra ottica connettore tipo ST multimodale	cad	0,07	10,25	47,550%
CAM24_L09.030.250.L	Connettori fibra Bussola per fibra ottica duplex connettore tipo SC multimodale	cad	0,12	17,80	27,380%
CAM24_L09.030.250.M	Connettori fibra Bussola per fibra ottica duplex connettore tipo SC monomodale	cad	0,14	21,55	22,610%
CAM24_L09.030.250.N	Connettori fibra Bussola per fibra ottica duplex connettore tipo LC multimodale	cad	0,16	24,22	20,120%
CAM24_L09.030.250.O	Connettori fibra Bussola per fibra ottica duplex connettore tipo LC monomodale	cad	0,21	32,43	15,030%
CAM24_L09.030.260.A	Patch panel dati Patch panel estraibili 19" precaricati, 24 connettori RJ45, categoria 5e, fibre supportate 24 FTP, dimensioni 490x240x47 mm, norme di riferimento IEC 60297 - ISO/IEC 11801:ed. 2.2 - 2011 - NF C 20-150	cad	3,27	495,45	1,180%
CAM24_L09.030.260.B	Patch panel dati Patch panel estraibili 19" precaricati. 24 connettori RJ45, categoria 5e, fibre supportate 24 UTP, dimensioni 490x240x47 mm, norme di riferimento IEC 60297 - ISO/IEC 11801:ed. 2.2 - 2011 - NF C 20-150	cad	2,29	346,99	1,690%
CAM24_L09.030.260.C	Patch panel dati Patch panel estraibili 19" vuoti, sportellini antipolvere 24, fibre supportate 24 FTP/STP, categoria 5e, 6, 6a, dimensioni 490x230x45 mm	cad	0,95	143,74	4,070%
CAM24_L09.030.260.D	Patch panel dati Patch panel estraibili 19" vuoti, sportellini antipolvere 24, fibre supportate 24 UTP, categoria 5e, 6, 6a, dimensioni 490x230x45, norme di riferimento IEC 60297- NF C 20-150	cad	0,85	129,33	4,520%
CAM24_L09.030.260.E	Patch panel dati Patch panel estraibili 19" precaricati, 24 connettori RJ45, categoria 6, fibre supportate 24 STP, dimensioni 490x240x47 mm, norme di riferimento IEC 60297 - ISO/IEC 11801:ed. 2.2 - 2011 - NF C 20-150	cad	3,67	555,27	1,050%
CAM24_L09.030.260.F	Patch panel dati Patch panel estraibili 19" precaricati,24 connettori RJ45, categoria 6a, fibre supportate 24 STP, dimensioni 490x240x47 mm, norme di riferimento IEC 60297 - ISO/IEC 11801:ed. 2.2 - 2011 - NF C 20-150	cad	4,90	742,66	0,790%
CAM24_L09.030.260.G	Patch panel dati Patch panel estraibili 19" precaricati, 24 connettori RJ45, categoria 6, fibre supportate 24 UTP, dimiensioni 490x240x47 mm, norme di riferimento IEC 60297 - ISO/IEC 11801:ed. 2.2 - 2011 - NF C 20-150	cad	3,02	456,54	1,280%
CAM24_L09.030.270.A	Patch panel fibra ottica Patch panel ottico 19"	cad	1,69	256,40	4,750%
CAM24_L09.030.270.B	Patch panel fibra ottica Piastra cieca per pannello ottico 19"	cad	0,08	12,82	38,030%
CAM24_L09.030.270.C	Patch panel fibra ottica Piastra per 6 connettori ST su pannello ottico 19"	cad	0,08	12,82	38,030%
CAM24_L09.030.270.D	Patch panel fibra ottica Piastra per 3 connettori SC o LC su pannello ottico 19"	cad	0,08	12,82	38,030%
CAM24_L09.030.270.E	Patch panel fibra ottica Supporto per 6 bussole LC Duplex su pannello ottico 19"	cad	0,09	14,30	34,080%
CAM24_L09.030.280.A	Pannelli fibra ottica pre equipaggiati Pannello ottico 19" precablato OM3, lato 1 - 24 connettori tipo SC duplex, lato 2 - 4x12 connettori tipo MTP	cad	13,38	2.026,11	0,510%
CAM24_L09.030.280.B	Pannelli fibra ottica pre equipaggiati Pannello ottico 19" precablato OM3, lato 1 - 24 connettori tipo LC duplex, lato 2 - 4x12 connettori tipo MTP	cad	10,90	1.649,65	0,630%
CAM24_L09.030.280.C	Pannelli fibra ottica pre equipaggiati Pannello ottico 19" precablato OM3, lato 1 - 24 connettori tipo SC duplex, lato 2 - 2x24 connettori tipo MTP	cad	14,26	2.158,63	0,480%
CAM24_L09.030.280.D	Pannelli fibra ottica pre equipaggiati Pannello ottico 19" precablato OM3, lato 1 - 24 connettori tipo LC duplex, lato 2 - 2x24 connettori tipo MTP	cad	11,60	1.756,07	0,590%
CAM24_L09.030.280.E	Pannelli fibra ottica pre equipaggiati Pannello ottico 19" precablato OM3, lato 1 - 24 connettori tipo LC duplex, lato 2 - 8x12 connettori tipo MTP	cad	18,32	2.774,01	0,370%
CAM24_L09.030.280.F	Pannelli fibra ottica pre equipaggiati Pannello ottico 19" precablato OM3, lato 1 - 24 connettori tipo LC duplex, lato 2 - 4x24 connettori tipo MTP	cad	19,56	2.961,74	0,350%
CAM24_L09.030.280.G	Pannelli fibra ottica pre equipaggiati Pannello ottico 19" precablato OM4, lato 1 - 24 connettori tipo SC duplex, lato 2 - 4x12 connettori tipo MTP	cad	18,69	2.829,22	0,370%
CAM24_L09.030.280.H	Pannelli fibra ottica pre equipaggiati Pannello ottico 19" precablato OM4, lato 1 - 24 connettori tipo LC duplex, lato 2 - 4x12 connettori tipo MTP	cad	14,26	2.158,63	0,480%
CAM24_L09.030.280.I	Pannelli fibra ottica pre equipaggiati Pannello ottico 19" precablato OM4, lato 1 - 24 connettori tipo SC duplex, lato 2 - 2x24 connettori tipo MTP	cad	19,56	2.961,74	0,350%
CAM24_L09.030.280.J	Pannelli fibra ottica pre equipaggiati Pannello ottico 19" precablato OM4, lato 1 - 24 connettori tipo LC duplex, lato 2 - 2x24 connettori tipo MTP	cad	15,15	2.293,15	0,450%
CAM24_L09.030.280.K	Pannelli fibra ottica pre equipaggiati Pannello ottico 19" precablato OM4, lato 1 - 24 connettori tipo LC duplex, lato 2 - 8x12 connettori tipo MTP	cad	25,76	3.900,38	0,270%
CAM24_L09.030.280.L	Pannelli fibra ottica pre equipaggiati Pannello ottico 19" precablato OM4, lato 1 - 24 connettori tipo LC duplex, lato 2 - 4x24 connettori tipo MTP	cad	26,64	4.033,89	0,260%
CAM24_L09.030.280.M	Pannelli fibra ottica pre equipaggiati Pannello ottico 19" precablato OS2, lato 1 - 24 connettori tipo SC duplex, lato 2 - 4x12 connettori tipo MTP	cad	12,84	1.943,79	0,530%
CAM24_L09.030.280.N	Pannelli fibra ottica pre equipaggiati Pannello ottico 19" precablato OS2, lato 1 - 24 connettori tipo LC duplex, lato 2 - 4x12 connettori tipo MTP	cad	13,91	2.106,42	0,490%
CAM24_L09.030.280.O	Pannelli fibra ottica pre equipaggiati Pannello ottico 19" precablato OS2, lato 1 - 24 connettori tipo SC duplex, lato 2 - 2x24 connettori tipo MTP	cad	14,26	2.158,63	0,480%
CAM24_L09.030.280.P	Pannelli fibra ottica pre equipaggiati Pannello ottico 19" precablato OS2, lato 1 - 24 connettori tipo LC duplex, lato 2 - 2x24 connettori tipo MTP	cad	15,15	2.293,15	0,450%
CAM24_L09.030.280.Q	Pannelli fibra ottica pre equipaggiati Pannello ottico 19" precablato OS2, lato 1 - 24 connettori tipo LC duplex, lato 2 - 8x12 connettori tipo MTP	cad	21,33	3.229,78	0,320%
CAM24_L09.030.280.R	Pannelli fibra ottica pre equipaggiati Pannello ottico 19" precablato OS2, lato 1 - 24 connettori tipo LC duplex, lato 2 - 4x24 connettori tipo MTP	cad	23,10	3.497,82	0,300%
CAM24_L09.030.290.A	Cassette fibra ottica pre equipaggiate Cassetta ottica 1/2U per applicazione su pannello 19" vuoto; fibra OM3, pre equipaggiata con: lato 1 - 6 connettori LC duplex; lato 2 - 1x12 connettori MTP	cad	3,55	537,34	1,920%
CAM24_L09.030.290.B	Cassette fibra ottica pre equipaggiate Cassetta ottica 1U per applicazione su pannello 19" vuoto; fibra OM3, pre equipaggiata con: lato 1 - 6 connettori SC duplex; lato 2 - 1x12 connettori MTP	cad	3,73	564,45	1,830%
CAM24_L09.030.290.C	Cassette fibra ottica pre equipaggiate Cassetta ottica 1U per applicazione su pannello 19" vuoto; fibra OM3, pre equipaggiata con: lato 1 - 6 connettori LC duplex; lato 2 - 1x12 connettori MTP	cad	3,28	497,19	2,080%
CAM24_L09.030.290.D	Cassette fibra ottica pre equipaggiate Cassetta ottica 1U per applicazione su pannello 19" vuoto; fibra OM3, pre equipaggiata con: lato 1 - 12 connettori LC duplex; lato 2 - 1x24 connettori MTP	cad	6,30	953,96	1,080%
CAM24_L09.030.290.E	Cassette fibra ottica pre equipaggiate Cassetta ottica 1U per applicazione su pannello 19" vuoto; fibra OM3, pre equipaggiata con: lato 1 - 12 connettori LC duplex; lato 2 - 2x12 connettori MTP	cad	5,41	819,44	1,260%
CAM24_L09.030.290.F	Cassette fibra ottica pre equipaggiate Cassetta ottica 1/2U per applicazione su pannello 19" vuoto; fibra OM4, pre equipaggiata con: lato 1 - 6 connettori LC duplex; lato 2 - 1x12 connettori MTP	cad	4,53	685,92	1,510%
CAM24_L09.030.290.G	Cassette fibra ottica pre equipaggiate Cassetta ottica 1U per applicazione su pannello 19" vuoto; fibra OM3, pre equipaggiata con: lato 1 - 6 connettori SC duplex; lato 2 - 1x12 connettori MTP	cad	6,93	1.048,75	0,990%
CAM24_L09.030.290.H	Cassette fibra ottica pre equipaggiate Cassetta ottica 1U per applicazione su pannello 19" vuoto; fibra OM4, pre equipaggiata con: lato 1 - 6 connettori LC duplex; lato 2 - 1x12 connettori MTP	cad	4,26	645,76	1,600%
CAM24_L09.030.290.I	Cassette fibra ottica pre equipaggiate Cassetta ottica 1U per applicazione su pannello 19" vuoto; fibra OM4, pre equipaggiata con: lato 1 - 12 connettori LC duplex; lato 2 - 1x24 connettori MTP	cad	8,06	1.220,99	0,850%
CAM24_L09.030.290.J	Cassette fibra ottica pre equipaggiate Cassetta ottica 1U per applicazione su pannello 19" vuoto; fibra OM4, pre equipaggiata con: lato 1 - 12 connettori LC duplex; lato 2 - 2x12 connettori MTP	cad	7,63	1.154,73	0,900%
CAM24_L09.030.290.K	Cassette fibra ottica pre equipaggiate Cassetta ottica 1/2U per applicazione su pannello 19" vuoto; fibra OS2, pre equipaggiata con: lato 1 - 6 connettori LC duplex; lato 2 - 1x12 connettori MTP	cad	3,91	592,56	1,750%
CAM24_L09.030.290.L	Cassette fibra ottica pre equipaggiate Cassetta ottica 1U per applicazione su pannello 19" vuoto; fibra OS2, pre equipaggiata con: lato 1 - 6 connettori SC duplex; lato 2 - 1x12 connettori MTP	cad	3,99	603,60	1,710%
CAM24_L09.030.290.M	Cassette fibra ottica pre equipaggiate Cassetta ottica 1U per applicazione su pannello 19" vuoto; fibra OS2, pre equipaggiata con: lato 1 - 6 connettori LC duplex; lato 2 - 1x12 connettori MTP	cad	3,64	551,40	1,880%
CAM24_L09.030.290.N	Cassette fibra ottica pre equipaggiate Cassetta ottica 1U per applicazione su pannello 19" vuoto; fibra OS2, pre equipaggiata con: lato 1 - 12 connettori LC duplex; lato 2 - 1x24 connettori MTP	cad	6,82	1.033,26	1,000%
CAM24_L09.030.290.O	Cassette fibra ottica pre equipaggiate Cassetta ottica 1U per applicazione su pannello 19" vuoto; fibra OS2, pre equipaggiata con: lato 1 - 12 connettori LC duplex; lato 2 - 2x12 connettori MTP	cad	5,94	898,74	1,150%
CAM24_L09.030.300.A	Pannelli di alimentazione per rack Pannello alimentazione rack 19" - 9 prese Schuko	cad	1,22	184,21	5,290%
CAM24_L09.030.300.B	Pannelli di alimentazione per rack Pannello alimentazione rack 19" - 8 prese francesi o 8 Schuko con interruttore luminoso	cad	1,25	188,73	5,170%
CAM24_L09.030.300.C	Pannelli di alimentazione per rack Pannello alimentazione rack 19" - 6 Schuko con interruttore differenziale	cad	2,30	347,85	2,800%
CAM24_L09.030.300.D	Pannelli di alimentazione per rack Pannello alimentazione rack 19" - 7 Schuko con protezione cortocircuiti	cad	1,60	241,93	4,030%
CAM24_L09.030.310.A	Pannelli telefonici per rack Pannello telefonia per rack 19" con 50 prese	cad	1,73	262,51	3,710%
CAM24_L09.030.320.A	Collaudo e certificazione cablaggio strutturato Collaudo e certificazione di cablaggio strutturato, sia in rame che in fibra ottica, compreso la verifica di tutte le connessioni e quella dei parametri di trasmissione attraverso l'utilizzo dello strumento certificatore. Normative di riferimento: CEI 306-10, EN 50173-50174/2 e ISO/IEC 11801-14763/2. Per punto certificato.	cad	0,02	2,88	77,700%
CAM24_L09.030.320.B	Collaudo e certificazione cablaggio strutturato Collaudo e certificazione di cablaggio strutturato, per dorsali fibra ottica, compreso la verifica di tutte le connessioni e quella dei parametri di trasmissione attraverso l'utilizzo dello strumento certificatore. Normative di riferimento: CEI 306-10, EN 50173-50174/2 e ISO/IEC 11801-14763/2. Per punto certificato dorsali fibra ottica.	cad	0,03	5,05	77,700%
CAM24_L10	IMPIANTI ELETTRICI - IMPIANTI TVCC
CAM24_L10.010	IMPIANTI TVCC
CAM24_L10.010.010.A	Telecamera CCD bianco e nero Telecamera CCD bianco e nero, sensore 1/2'' matrice 795x596 elementi, autoiris, standard TV CCIR, alimentazione 230 V-50 Hz, attacco a vite passo C per fissaggio obiettivo, con l'esclusione di quest'ultimo Telecamera CCD bianco e nero	cad	4,03	610,76	3,480%
CAM24_L10.010.020.A	Telecamera CCD a colori Telecamera CCD a colori, sensore 1/3'' matrice 512x582 elementi, risoluzione orizzontale 330 linee, autoiris, standard TV CCIR-PAL, alimentazione 230 V-50 Hz, attacco a vite passo C per fissaggio obiettivo, con l'esclusione di quest'ultimo Telecamera CCD a colori	cad	7,31	1.106,69	2,600%
CAM24_L10.010.020.B	Telecamera CCD a colori Telecamera minidome, sensore 1/2,8" CMOS Sony, risoluzione 1920x1080 (FULL-HD 1080p), obiettivo telecamera 3,6 mm, grado di protezione IP65, assorbimento 7 W, alimentazione 12 V.	cad	2,93	442,88	4,220%
CAM24_L10.010.020.C	Telecamera CCD a colori Telecamera IP BULLET, sensore 1/2,8" CMOS Sony, risoluzione 1920x1080 (FULL-HD 1080p), obiettivo telecamera 2,8-12 mm, grado di protezione IP66, assorbimento 8 W, alimentazione 12 V	cad	4,78	723,38	3,170%
CAM24_L10.010.020.D	Telecamera CCD a colori Telecamera IP BULLET, sensore 1/2,8" CMOS Sony, risoluzione 1920x1080 (FULL-HD 1080p), obiettivo telecamera 2,8-12 mm, grado di protezione IP66, assorbimento 6 W, alimentazione 12 V	cad	3,20	484,06	3,990%
CAM24_L10.010.020.E	Telecamera CCD a colori Telecamera IP BULLET, sensore 1/2,8" CMOS Sony, risoluzione 1920x1080 (FULL-HD 1080p), obiettivo telecamera 3,6 mm, grado di protezione IP66, assorbimento 6 W, alimentazione 12 V, alimentazione POE Standard IEEE 802,3 Af	cad	2,07	313,18	5,340%
CAM24_L10.010.020.F	Telecamera CCD a colori Telecamera IP BULLET, sensore 1/3" CMOS Sony, risoluzione 2592x1520 (4MP), obiettivo telecamera 2,8-12 mm, grado di protezione IP66, assorbimento 6 W, alimentazione 12 V, alimentazione POE Standard IEEE 802,3 Af	cad	3,76	570,06	3,620%
CAM24_L10.010.020.G	Telecamera CCD a colori Telecamera IP minidome, sensore 1/2,7" CMOS, risoluzione 1920x1080 (FULL-HD 1080p), obiettivo telecamera 2,8-12 mm, grado di protezione IP66, assorbimento 6 W, alimentazione 12 V, alimentazione POE Standard IEEE 802,3 Af	cad	3,38	512,37	3,860%
CAM24_L10.010.030.A	Custodia da esterno per telecamera Custodia da esterno per telecamera, grado di protezione IP 66, tettuccio parasole, riscaldatore, completa di staffa di rinforzo in alluminio e staffa da parete Custodia da esterno per telecamera	cad	3,20	484,83	3,990%
CAM24_L10.010.040.A	Brandeggio per telecamera, a 2 gradi di libertà di cui uno automatizzato Brandeggio per telecamera, a 2 gradi di libertà di cui uno automatizzato, Da interno, in materiale plastico e staffa di rinforzo in alluminio, attacco a parete o a soffitto, alimentazione 24 V c.a.-50 Hz	cad	6,78	1.025,97	1,190%
CAM24_L10.010.040.B	Brandeggio per telecamera, a 2 gradi di libertà di cui uno automatizzato Brandeggio per telecamera, a 2 gradi di libertà di cui uno automatizzato, Da esterno, in alluminio, alimentazione 24 V c.a.-50 Hz, escursione orizzontale automatica 355°, escursione verticale manuale 90°, supporto a parete	cad	20,12	3.046,58	0,400%
CAM24_L10.010.040.C	Brandeggio per telecamera, a 2 gradi di libertà di cui uno automatizzato Brandeggio per telecamera, a 2 gradi di libertà di cui uno automatizzato, Da esterno, in alluminio, alimentazione 24 V c.a.-50 Hz, escursione orizzontale automatica 355°, escursione verticale manuale 90°, collare da palo	cad	19,68	2.979,24	0,410%
CAM24_L10.010.050.A	Comando singolo per brandeggio Comando singolo per brandeggio, alimentazione 24 V c.a.-50 Hz	cad	4,42	669,78	1,820%
CAM24_L10.010.060.A	Trasformatore monofase Trasformatore monofase, primario 230 V c.a.-secondario 12 / 24 V c.a., potenza 30 VA, in scatola isolante stagna, Trasformatore monofase	cad	0,93	141,30	8,620%
CAM24_L10.010.070.A	Monitor da tavolo, alimentazione 220 V-50 Hz Monitor a colori da 15,6''LED, risoluzione HD, 1/2 (speakers, 2 W), Assorbimento 20 W Max, Dim. 296 x 379mm, Alimentazione 100 - 240 V- 50 - 60 Hz, Ingesso video 1 (VGA)	cad	2,84	430,02	4,300%
CAM24_L10.010.070.B	Monitor da tavolo, alimentazione 220 V-50 Hz Monitor a colori da 18,5''LED, risoluzione HD, 1/2 (speakers, 2 W), Assorbimento 20 W Max, Dim. 334 x 444mm, Alimentazione 100 - 240 V- 50 - 60 Hz, Ingesso video 1 (VGA)	cad	4,09	619,08	3,450%
CAM24_L10.010.070.C	Monitor da tavolo, alimentazione 220 V-50 Hz Monitor a colori da 18,5''LED, risoluzione HD, 1/2 (speakers, 2 W), Assorbimento 30 W Max, Dim. 341 x 451 mm, Alimentazione 100 - 240 V- 50 - 60 Hz, Ingesso video 1 (VGA), 1 (BNC +1 loop), 1 (HDMI), 1(S-Video)	cad	5,15	779,27	3,060%
CAM24_L10.010.070.D	Monitor da tavolo, alimentazione 220 V-50 Hz Monitor a colori da 21,5''LED, risoluzione FULL-HD, 1/2 (speakers, 2 W), Assorbimento 25 W Max, Dim. 376 x 517mm, Alimentazione 100 - 240 V- 50 - 60 Hz, Ingesso video 1 (VGA, 1 (HDMI)	cad	5,05	764,56	3,090%
CAM24_L10.010.070.E	Monitor da tavolo, alimentazione 220 V-50 Hz TV Full HD 32", Caratteristiche principali: PQI: 500 - HDR: si - Color: Purcolor - Contrast: Mega contrasto: Potenza audio: 10 W - Smarte TV -Connettività: HDMI: 2 - USB: 1 - LAN - Ingresso Component (Y/Pb/Pr) - consumo: 66 W - classe di efficienza energetica: A .- dimensioni senza base: 737,4x438,0x74,1 mm. Alimentazione AC230-240 V 50/60 Hz	cad	4,54	687,19	6,390%
CAM24_L10.010.070.F	Monitor da tavolo, alimentazione 220 V-50 Hz TV Qled 4K 49", Cartteristiche principali: PQI: 2700- HDR: Quantum HDR 1000 - Contrast: Direct Full Array 4x: Potenza audio: 40 W - Smarte TV -Connettività: HDMI: 4 - USB: 2 - LAN - consumo: 180 W - classe di efficienza energetica: B .- dimensioni senza base: 1094,8x632,9x62,8 mm. Alimentazione AC230-240 V 50/60 Hz	cad	15,25	2.308,48	2,970%
CAM24_L10.010.070.G	Monitor da tavolo, alimentazione 220 V-50 Hz TV Qled 4K 55", Cartteristiche principali: PQI: 3800- HDR: Quantum HDR 1500 - Contrast: Direct Full Array 8x: Potenza audio: 40 W - Smarte TV -Connettività: HDMI: 4 - USB: 3 - LAN - consumo: 165 W - classe di efficienza energetica: B .- dimensioni senza base: 1230,6x708,1x61,9 mm. Alimentazione AC230-240 V 50/60 Hz	cad	27,91	4.226,13	2,320%
CAM24_L10.010.080.A	Selettore ciclico Selettore ciclico, A 4 ingressi ed una uscita con possibilità di allarme e trigger per videoregistratore, alimentazione 230 V, 50 Hz	cad	3,46	524,36	2,320%
CAM24_L10.010.080.B	Selettore ciclico Selettore ciclico, A 8 ingressi ed una uscita con possibilità di allarme e trigger per videoregistratore, alimentazione 230 V, 50 Hz	cad	3,97	600,95	2,030%
CAM24_L10.010.080.C	Selettore ciclico Selettore ciclico, A 8 ingressi e due uscite con possibilità di allarme e trigger per videoregistratore, alimentazione 230 V, 50 Hz	cad	7,75	1.172,87	1,040%
CAM24_L10.010.090.A	Distributore video Distributore video, compresa l'attivazione dell'impianto A 5 uscite, alimentazione 12 V c.a.	cad	1,73	261,61	4,660%
CAM24_L10.010.090.B	Distributore video Distributore video, compresa l'attivazione dell'impianto A 5 uscite, alimentazione 230 V-50 Hz	cad	5,60	847,60	1,440%
CAM24_L10.010.090.C	Distributore video Distributore video, compresa l'attivazione dell'impianto Programmabile a 8 ingressi e 16 uscite, involucro metallico modulare per rack, alimentazione 230 V-50 Hz	cad	10,19	1.542,37	0,790%
CAM24_L10.010.100.A	Amplificatore-equalizzatore Amplificatore-equalizzatore, optoisolatore di cavo per telecamera a 2 uscite, alimentazione 230 V c.a., Amplificatore-equalizzatore, optoisolatore di cavo a 2 uscite	cad	3,15	476,61	2,560%
CAM24_L10.010.110.A	Fornitura e posa in opera di videoregistratori VHS Videoregistratore DVR dual stream pentaplex, compressione video H.264, visualizzazione live con risoluzione D1, dotato di 4/16 ingressi d'allarme NO o NC, 2 uscite video BNC ed 1 VGA, 1 uscita audio RCA, 2 interfacce USB, porte RS485, 8 porte SATA, 1 Hard Disk capacità 500 Gbyte, masterizzatore DVDRW, telecomando incluso, software per gestione da WEB e da telefono cellulare, registrazione manuale / continua / motion detector / programmata / allarmata, visione sincronizzata delle immagini registrate provenienti dai canali di acquisizione, alimentazione 230 V c.a.: 4 ingressi video e audio, registrazione 100 fps totali in D1, 25 fps per canale	cad	33,02	4.999,97	0,240%
CAM24_L10.010.110.B	Fornitura e posa in opera di videoregistratori VHS Videoregistratore DVR dual stream pentaplex, compressione video H.264, visualizzazione live con risoluzione D1, dotato di 4/16 ingressi d'allarme NO o NC, 2 uscite video BNC ed 1 VGA, 1 uscita audio RCA, 2 interfacce USB, porte RS485, 8 porte SATA, 1 Hard Disk capacità 500 Gbyte, masterizzatore DVDRW, telecomando incluso, software per gestione da WEB e da telefono cellulare, registrazione manuale / continua / motion detector / programmata / allarmata, visione sincronizzata delle immagini registrate provenienti dai canali di acquisizione, alimentazione 230 V c.a.: 8 ingressi video e audio, registrazione 200 fps totali in D1, 25 fps per canalee	cad	45,78	6.932,24	0,180%
CAM24_L10.010.110.C	Fornitura e posa in opera di videoregistratori VHS Disco rigido interno per videoregistratori digitali interfaccia SATA: capacità 250 MB	cad	0,78	117,42	10,380%
CAM24_L10.010.110.D	Fornitura e posa in opera di videoregistratori VHS Disco rigido interno per videoregistratori digitali interfaccia SATA: capacità 1 TB	cad	1,52	230,16	5,290%
CAM24_L11	IMPIANTI ELETTRICI - IMPIANTI DI AUTOMAZIONE
CAM24_L11.010	OPERATORI PER AUTOMAZIONE CANCELLI
CAM24_L11.010.010.A	Motori elettromeccanici per cancelli a battenti. Anta fino a 1.80 m Motore elettromeccanico per cancelli a battenti, incluse le staffe di fissaggio per colonna e cancello, autobloccante per anta fino a 1,8 m, a vite senza fine, completo di protezione termica, spinta massima 1200 N, coppia massima 100 Nm, tempo di apertura inferiore a 15 secondi a 110°, con meccanismo di sblocco a chiave per l'apertura manuale Potenza 150 W, alimentazione 230 V c.a.	cad	3,39	513,24	14,460%
CAM24_L11.010.010.B	Motori elettromeccanici per cancelli a battenti. Anta fino a 1.80 m Motore elettromeccanico per cancelli a battenti, incluse le staffe di fissaggio per colonna e cancello, autobloccante per anta fino a 1,8 m, a vite senza fine, completo di protezione termica, spinta massima 1200 N, coppia massima 100 Nm, tempo di apertura inferiore a 15 secondi a 110°, con meccanismo di sblocco a chiave per l'apertura manuale Potenza 60 W, alimentazione 12 V c.c.	cad	3,95	597,78	13,350%
CAM24_L11.010.020.A	Motori elettromeccanici per cancelli a battenti. Anta fino a 2.50 m Motore elettromeccanico per cancelli a battenti, incluse le staffe di fissaggio per colonna e cancello, autobloccante per anta fino a 2,5 m, a vite senza fine, completo di protezione termica, spinta massima 1200 N, coppia massima 140 Nm, tempo di apertura inferiore a 20 secondi a 110°, con meccanismo di sblocco a chiave per l'apertura manuale Potenza 150 W, alimentazione 230 V c.a.	cad	3,89	589,05	13,530%
CAM24_L11.010.020.B	Motori elettromeccanici per cancelli a battenti. Anta fino a 2.50 m Motore elettromeccanico per cancelli a battenti, incluse le staffe di fissaggio per colonna e cancello, autobloccante per anta fino a 2,5 m, a vite senza fine, completo di protezione termica, spinta massima 1200 N, coppia massima 140 Nm, tempo di apertura inferiore a 20 secondi a 110°, con meccanismo di sblocco a chiave per l'apertura manuale Potenza 60 W, alimentazione 12 V c.c.	cad	4,11	622,60	12,880%
CAM24_L11.010.030.A	Motori elettromeccanici per cancelli a battenti. Anta fino a 2.50 m. Motore reversibile Motore elettromeccanico per cancelli a battenti, incluse le staffe di fissaggio per colonna e cancello, reversibile per anta fino a 2,5 m, a ricircolo di sfere, completo di protezione termica, spinta massima 1500 N, coppia massima 200 Nm, tempo di apertura inferiore a 20 secondi per 110°, potenza 150 W, alimentazione 230 V c.a. Motore reversibile per anta fino a 2,5 m	cad	4,67	707,02	12,470%
CAM24_L11.010.040.A	Motori elettromeccanici per cancelli a battenti. Anta fino a 3.50 m. Motore autobloccante Motore elettromeccanico per cancelli a battenti, incluse le staffe di fissaggio per colonna e cancello, autobloccante per anta fino a 3,5 m, a vite senza fine, completo di protezione termica, spinta massima 2500 N, coppia massima 400 Nm, tempo di apertura inferiore a 35 secondi per 110ø, potenza 120 W, alimentazione 230 Vca, con meccanismo di sblocco a chiave per l'apertura manuale Motore autobloccante per anta fino a 3,5 m	cad	4,75	719,69	12,410%
CAM24_L11.010.050.A	Motori elettromeccanici per cancelli a battenti. Anta fino a 5.00 m. Motore autobloccante Motore elettromeccanico per cancelli a battenti, incluse le staffe di fissaggio per colonna e cancello, autobloccante per anta fino a 5 m, a vite senza fine, completo di protezione termica, spinta massima 2500 N, coppia massima 550 Nm, tempo di apertura inferiore a 50 secondi per 110ø, potenza 120 W, alimentazione 230 Vca, con meccanismo di sblocco a chiave per l'apertura manuale Motore autobloccante per anta fino a 5 m	cad	5,85	885,49	11,290%
CAM24_L11.010.060.A	Motori elettromeccanicio per cancelli a battenti. Anta fino a 2.50 m. Motore autobloccante interrato Motore elettromeccanico per cancelli a battenti, incluse le staffe di fissaggio per colonna e cancello, autobloccante per anta fino a 2,5 m, a vite senza fine, completo di protezione termica, spinta massima 1200 N, coppia massima 140 Nm, tempo di apertura inferiore a 20 secondi a 110°, con meccanismo di sblocco a chiave per l'apertura manuale Potenza 150 W, alimentazione 230 V c.a.	cad	6,47	979,01	10,020%
CAM24_L11.010.060.B	Motori elettromeccanicio per cancelli a battenti. Anta fino a 2.50 m. Motore autobloccante interrato Motore elettromeccanico per cancelli a battenti, incluse le staffe di fissaggio per colonna e cancello, autobloccante per anta fino a 2,5 m, a vite senza fine, completo di protezione termica, spinta massima 1200 N, coppia massima 140 Nm, tempo di apertura inferiore a 20 secondi a 110°, con meccanismo di sblocco a chiave per l'apertura manuale Potenza 60 W, alimentazione 12 V c.c.	cad	6,65	1.006,48	9,880%
CAM24_L11.010.070.A	Motori elettromeccanici per cancelli scorrevoli Motore elettromeccanico autobloccante per cancelli scorrevoli, in cassa metallica IP 44, completo di protezione termica, meccanismo di sblocco a chiave per l'apertura manuale e due finecorsa meccanici Per cancelli del peso fino a 400 kg, spinta massima 800 N, velocità 11 m/min, potenza 180 W, alimentazione 230 V c.a, monofase	cad	3,84	581,53	14,510%
CAM24_L11.010.070.B	Motori elettromeccanici per cancelli scorrevoli Motore elettromeccanico autobloccante per cancelli scorrevoli, in cassa metallica IP 44, completo di protezione termica, meccanismo di sblocco a chiave per l'apertura manuale e due finecorsa meccanici Per cancelli del peso fino a 1.300 kg, spinta massima 840 N, velocità 10,5 m/min, potenza 370 W, alimentazione 230 Vca, monofase	cad	6,95	1.052,31	9,520%
CAM24_L11.010.070.C	Motori elettromeccanici per cancelli scorrevoli Motore elettromeccanico autobloccante per cancelli scorrevoli, in cassa metallica IP 44, completo di protezione termica, meccanismo di sblocco a chiave per l'apertura manuale e due finecorsa meccanici Per cancelli del peso fino a 1500 kg, spinta massima 1120 N, velocità 10,5 m/min, potenza 370 W, alimentazione 400 Vca, trifase	cad	7,28	1.102,97	8,980%
CAM24_L11.010.070.D	Motori elettromeccanici per cancelli scorrevoli Motore elettromeccanico autobloccante per cancelli scorrevoli, in cassa metallica IP 44, completo di protezione termica, meccanismo di sblocco a chiave per l'apertura manuale e due finecorsa meccanici Per cancelli del peso fino a 5000 kg, con frizione meccanica regolabile, spinta massima 5000 N, velocità 10 m/min, potenza 1500 W	cad	22,38	3.388,40	4,500%
CAM24_L11.010.080.A	Cremagliere in acciaio per cancelli Cremagliera in acciaio, del tipo a saldare, per cancelli scorrevoli Modulo 4, in barre da 2 m	m	0,19	29,23	11,330%
CAM24_L11.010.080.B	Cremagliere in acciaio per cancelli Cremagliera in acciaio, del tipo a saldare, per cancelli scorrevoli Modulo 6, in barre da 1 m	m	0,42	63,28	6,050%
CAM24_L11.010.090.A	Motori oleodinamici per cancelli a battenti Motore oleodinamico per cancelli a battenti, incluse le staffe di fissaggio per colonna e cancello, completo di protezione termica, con meccanismo di sblocco a chiave per l'apertura manuale Anta fino a 1,8 m, spinta massima 5000 N, potenza 220 W, alimentazione 230 V c.a.	cad	3,53	535,14	14,380%
CAM24_L11.010.090.B	Motori oleodinamici per cancelli a battenti Motore oleodinamico per cancelli a battenti, incluse le staffe di fissaggio per colonna e cancello, completo di protezione termica, con meccanismo di sblocco a chiave per l'apertura manuale Anta fino a 4 m, spinta massima 6900 N, potenza 220 W, alimentazione 230 V c.a.	cad	6,22	941,88	8,680%
CAM24_L11.010.090.C	Motori oleodinamici per cancelli a battenti Motore oleodinamico per cancelli a battenti, incluse le staffe di fissaggio per colonna e cancello, completo di protezione termica, con meccanismo di sblocco a chiave per l'apertura manuale Anta fino a 7 m, spinta massima 7750 N, potenza 220 W, alimentazione 230 V c.a.	cad	6,45	976,07	8,230%
CAM24_L11.020	OPERATORI PER BARRIERE AUTOMATICHE
CAM24_L11.020.010.A	Motori elettromeccanici per barriere automatiche Motore elettromeccanico per barriere automatiche, potenza 180 W, alimentazione 230 Vca, completo di centralina elettronica di gestione, in colonna portante di lamiera di acciaio verniciata con polveri epossidiche, compresa la contropiastra per il fissaggio a terra e l'appoggio controlaterale per l'asta in acciaio Con asta in alluminio da 2,5 m	cad	13,02	1.970,66	13,430%
CAM24_L11.020.010.B	Motori elettromeccanici per barriere automatiche Motore elettromeccanico per barriere automatiche, potenza 180 W, alimentazione 230 Vca, completo di centralina elettronica di gestione, in colonna portante di lamiera di acciaio verniciata con polveri epossidiche, compresa la contropiastra per il fissaggio a terra e l'appoggio controlaterale per l'asta in acciaio Con asta in alluminio da 4,5 m	cad	14,50	2.194,99	12,410%
CAM24_L11.020.010.C	Motori elettromeccanici per barriere automatiche Motore elettromeccanico per barriere automatiche, potenza 180 W, alimentazione 230 Vca, completo di centralina elettronica di gestione, in colonna portante di lamiera di acciaio verniciata con polveri epossidiche, compresa la contropiastra per il fissaggio a terra e l'appoggio controlaterale per l'asta in acciaio Con asta in alluminio da 6 m	cad	25,02	3.789,07	7,190%
CAM24_L11.030	OPERATORI PER PORTE BASCULANTI
CAM24_L11.030.010.A	Sstema automatico per apertura porte basculanti Sistema automatico per apertura di porte basculanti, costituito da motore autobloccante in contenitore di alluminio IP 65, potenza 180 W con coppia massima di 380 Nm, alimentazione 230 Vca, completo degli accessori di fissaggio; centralina a microprocess Sistema automatico per apertura di porte basculanti	cad	7,72	1.168,79	13,420%
CAM24_L11.040	OPERATORI PER AUTOMAZIONE SERRANDE E TAPPARELLE
CAM24_L11.040.010.A	Motori per apertura serrande Motore per apertura di serrande fino a 20 mq con larghezza non oltre i 5 m, tipo elettromeccanico con elettrofreno, alimentazione 230 Vca Potenza assorbita 200 W, sollevamento 130 kg	cad	4,95	749,98	14,650%
CAM24_L11.040.010.B	Motori per apertura serrande Motore per apertura di serrande fino a 20 mq con larghezza non oltre i 5 m, tipo elettromeccanico con elettrofreno, alimentazione 230 Vca Potenza assorbita 200 W, sollevamento 150 kg	cad	5,11	774,35	14,420%
CAM24_L11.040.010.C	Motori per apertura serrande Motore per apertura di serrande fino a 20 mq con larghezza non oltre i 5 m, tipo elettromeccanico con elettrofreno, alimentazione 230 Vca Potenza assorbita 220 W, sollevamento 160 kg	cad	5,31	803,63	13,420%
CAM24_L11.040.020.A	Motori per apertura tapparelle Motore per apertura di tapparelle, tipo elettromeccanico, alimentazione 230 Vca, completo degli accessori di installazione e di interruttore a bilanciare da parete Sollevamento fino a 30 kg, per tapparelle con asse diametro 60 mm	cad	2,52	382,17	10,650%
CAM24_L11.040.020.B	Motori per apertura tapparelle Motore per apertura di tapparelle, tipo elettromeccanico, alimentazione 230 Vca, completo degli accessori di installazione e di interruttore a bilanciare da parete Sollevamento fino a 50 kg, per tapparelle con asse diametro 60 mm	cad	2,73	413,45	10,540%
CAM24_L11.040.020.C	Motori per apertura tapparelle Motore per apertura di tapparelle, tipo elettromeccanico, alimentazione 230 Vca, completo degli accessori di installazione e di interruttore a bilanciare da parete Sollevamento fino a 90 kg, per tapparelle con asse diametro 70 mm	cad	3,16	477,76	10,430%
CAM24_L11.050	CENTRALINE PER AUTOMAZIONE ACCESSI
CAM24_L11.050.010.A	Centrali per automazione e comando motori cancelli, serrande, tapparelle, porte basculanti Centrale per automazione di cancelli, logica programmabile A microprocessore, comando di motori monofase, con finecorsa meccanici o temporizzati, per cancelli a battente, scorrevoli, porte basculanti	cad	2,49	376,72	10,400%
CAM24_L11.050.010.B	Centrali per automazione e comando motori cancelli, serrande, tapparelle, porte basculanti Centrale per automazione di cancelli, logica programmabile Comando di motori monofase con frizione meccanica, per cancelli ad un battente, scorrevoli, serrande, tapparelle e tende, alimentazione 230	cad	1,05	159,21	21,330%
CAM24_L11.050.010.C	Centrali per automazione e comando motori cancelli, serrande, tapparelle, porte basculanti Centrale per automazione di cancelli, logica programmabile A microprocessore, comando di motori fino a 800 W monofase autobloccanti, con finecorsa meccanici o temporizzati, per cancelli a battente	cad	1,67	253,49	15,470%
CAM24_L11.050.010.D	Centrali per automazione e comando motori cancelli, serrande, tapparelle, porte basculanti Centrale per automazione di cancelli, logica programmabile A microprocessore, comando di motori fino a 800 W monofase, con finecorsa meccanici o temporizzati, per cancelli a battente	cad	1,98	299,55	13,330%
CAM24_L11.050.010.E	Centrali per automazione e comando motori cancelli, serrande, tapparelle, porte basculanti Centrale per automazione di cancelli, logica programmabile Comando di motori in corrente continua per cancelli scorrevoli con finecorsa meccanici, alimentazione 12 Vcc	cad	2,10	318,36	10,530%
CAM24_L11.050.010.F	Centrali per automazione e comando motori cancelli, serrande, tapparelle, porte basculanti Centrale per automazione di cancelli, logica programmabile Comando di motori in corrente continua per cancelli scorrevoli con finecorsa temporizzati, alimentazione 12 Vcc	cad	2,83	429,08	8,870%
CAM24_L11.050.010.G	Centrali per automazione e comando motori cancelli, serrande, tapparelle, porte basculanti Centrale per automazione di cancelli, logica programmabile Comando di motori trifase fino a 400 W, per cancelli scorrevoli con finecorsa meccanici e frizione meccanica	cad	2,23	338,37	10,420%
CAM24_L11.050.010.H	Centrali per automazione e comando motori cancelli, serrande, tapparelle, porte basculanti Centrale per automazione di cancelli, logica programmabile A microprocessore, comando di motori fino a 1500 W trifase, per cancelli scorrevoli con finecorsa meccanici e frizione meccanica, alimentaz	cad	4,85	734,63	7,770%
CAM24_L11.050.020.A	Centrali per automazione serrande e tapparelle Centrale per automazione di serrande e tapparelle, per comando di motori monofase con frizione meccanica, alimentazione 230 Vca Centrale per automazione di serrande e tapparelle	cad	0,97	146,23	5,120%
CAM24_L11.060	ACCESSORI ELETTRICI
CAM24_L11.060.010.A	ChiavI elettriche da esterno per serrande Chiave elettrica da esterno per serrande, completa di cavo di acciaio per lo sblocco e di contenitore in alluminio pressofuso grado di protezione IP 65 Chiave elettrica da esterno per serrande	cad	1,09	165,07	12,230%
CAM24_L11.060.020.A	ChiavI elettriche a 2 posizioni in custodie IP da esterno e/o da incasso Chiave elettrica, a 2 posizioni con ritorno automatico In custodia IP 55 da esterno	cad	0,25	38,42	7,740%
CAM24_L11.060.020.B	ChiavI elettriche a 2 posizioni in custodie IP da esterno e/o da incasso Chiave elettrica, a 2 posizioni con ritorno automatico In custodia IP 54 da incasso	cad	0,36	54,77	6,760%
CAM24_L11.060.030.A	Tastiere digitali in custodia da esterno Tastiera digitale a combinazione, codice programmabile, inclusa la scheda da inserire in centrale; in acciaio inossidabile, custodia IP 55 da esterno Tastiera digitale a combinazione	cad	1,48	224,55	5,780%
CAM24_L11.060.040.A	Lettori per chiavi magnetiche in custodia da esterno Lettore per chiave magnetica, con codice inserito sulla chiave, inclusa la scheda da inserire in centrale a 2 chiavi; in custodia IP 55 da esterno Lettore per chiave magnetica	cad	0,35	53,47	6,890%
CAM24_L11.060.050.A	Pulsantiere da incasso in custodia IP Pulsantiera da incasso, a 2 pulsanti, apre-chiude, portata dei contatti 10 A-250 Vca, in custodia plastica IP 55 Pulsantiera da incasso	cad	0,37	56,60	6,590%
CAM24_L11.060.060.A	Interruttori da parete Interruttore da parete, tipo a bilanciere Interruttore da parete, tipo a bilanciere	cad	0,15	23,17	5,650%
CAM24_L11.060.070.A	Colonnine per alloggiamento chiave elettricia e/o fotocellula Colonnina in acciaio zincato, a doppio alloggiamento per chiave elettrica e/o fotocellula, completa di piastra di base con zanche, profilato di altezza 1 m spessore 2 mm A sezione quadrata, 80x80 mm	cad	0,60	90,85	12,570%
CAM24_L11.060.070.B	Colonnine per alloggiamento chiave elettricia e/o fotocellula Colonnina in acciaio zincato, a doppio alloggiamento per chiave elettrica e/o fotocellula, completa di piastra di base con zanche, profilato di altezza 1 m spessore 2 mm A sezione ovale, 50x80 mm	cad	0,65	98,87	11,670%
CAM24_L11.060.080.A	Elettroserrature da pavimento, per cancelli a battente Elettroserratura da pavimento, per cancelli a battente, da collegarsi alla centrale di comando, con chiave interna ed esterna, alimentazione 12 Vca Elettroserratura da pavimento, per cancelli a battente	cad	0,76	114,34	9,050%
CAM24_L11.070	FOTOCELLULE
CAM24_L11.070.010.A	Fotocellula a luce infrarossa modulata Fotocellula a luce infrarossa modulata, a 2 relè con un contatto di scambio portata 1 A-bobina 24 Vca, da collegarsi alla centrale di comando, alimentazione 25 Vca, in custodia con grado di protezione IP 55 Portata 10 m in esterno, 20 m in interno, custodia da parete	cad	0,73	110,39	9,320%
CAM24_L11.070.010.B	Fotocellula a luce infrarossa modulata Fotocellula a luce infrarossa modulata, a 2 relè con un contatto di scambio portata 1 A-bobina 24 Vca, da collegarsi alla centrale di comando, alimentazione 25 Vca, in custodia con grado di protezione IP 55 Portata 10 m in esterno, 20 m in interno, custodia da incasso	cad	0,83	125,24	8,770%
CAM24_L11.070.010.C	Fotocellula a luce infrarossa modulata Fotocellula a luce infrarossa modulata, a 2 relè con un contatto di scambio portata 1 A-bobina 24 Vca, da collegarsi alla centrale di comando, alimentazione 25 Vca, in custodia con grado di protezione IP 55 Portata 25 m in esterno, 50 m in interno, custodia da parete	cad	0,93	140,73	8,650%
CAM24_L11.080	AVVISATORI
CAM24_L11.080.010.A	Lampeggiatore per cancelli in movimento Lampeggiatore per cancelli in movimento, con bulbo in policarbonato giallo, diametro 120 mm Sorgente 25 W, alimentazione 230 Vca	cad	0,31	46,71	7,660%
CAM24_L11.080.010.B	Lampeggiatore per cancelli in movimento Lampeggiatore per cancelli in movimento, con bulbo in policarbonato giallo, diametro 120 mm Sorgente 25 W, alimentazione 230 Vca, con segnalazione acustica intermittente	cad	0,53	79,71	5,720%
CAM24_L11.080.010.C	Lampeggiatore per cancelli in movimento Lampeggiatore per cancelli in movimento, con bulbo in policarbonato giallo, diametro 120 mm Sorgente 25 W, alimentazione 24 Vca	cad	0,32	48,08	6,490%
CAM24_L11.080.010.D	Lampeggiatore per cancelli in movimento Lampeggiatore per cancelli in movimento, con bulbo in policarbonato giallo, diametro 120 mm Sorgente 25 W, alimentazione 12 Vcc	cad	0,33	50,23	6,280%
CAM24_L11.080.020.A	Minitrasmettitore quarzato omologato Minitrasmettitore quarzato omologato Miniostero PP.TT., 4 canali di trasmissione, 2 led per segnalazione invio comando ed esaurimento batterie, completo di custodia Minitrasmettitore quarzato omologato	cad	0,37	56,77	6,570%
CAM24_L11.080.030.A	Ricevitore quarzato omologato Ricevitore quarzato omologato Ministero PP.TT., 2 canali di trasmissione, completo di custodia da esterno IP 55 Ricevitore quarzato omologato	cad	0,76	115,10	4,010%
CAM24_L11.090	COSTE SENSIBILI
CAM24_L11.090.010.A	Costa sensibile per barriere automatiche Costa sensibile per barriere automatiche Costa sensibile pneumatica	cad	0,31	47,63	10,550%
CAM24_L11.090.010.B	Costa sensibile per barriere automatiche Costa sensibile per barriere automatiche Costa sensibile fotoelettrica, in barre da 2 m	cad	1,42	215,56	4,850%
CAM24_L11.090.010.C	Costa sensibile per barriere automatiche Costa sensibile per barriere automatiche Costa sensibile meccanica	cad	0,55	83,12	7,850%
CAM24_L11.090.020.A	Accessori per coste sensibili Accessori per coste sensibili Doppio pressostato per costa sensibile pneumatica, in contenitore plastico IP 55	cad	0,39	58,76	8,840%
CAM24_L11.090.020.B	Accessori per coste sensibili Accessori per coste sensibili Pressostato con ponte radio, raggio d'azione 30 m, omologato PP.TT., alimentazione a batteria 9 V, in contenitore plastico IP 55 da installa	cad	0,70	106,02	5,130%
CAM24_L11.090.020.C	Accessori per coste sensibili Accessori per coste sensibili Tappo di chiusura per costa sensibile pneumatica	cad	0,05	8,04	1,520%
CAM24_L11.100	RILEVATORI DI VEICOLI
CAM24_L11.100.010.A	Rilevatore magnetico di veicoli Rilevatore magnetico di veicoli, tipo elettrico a sensibilità regolabile, per installazione su centrale di comando, esclusa la spira da interrare Rilevatore magnetico di veicoli	cad	2,38	360,92	5,760%
CAM24_L11.110	AUTOMAZIONI IMPIANTI CIVILI
CAM24_L11.110.010.A	Automazione degli infissi Automatismo per porte scorrevoli conformità EN 16005 anta singola max 110 kg alimentazione 240 V vano passaggio 700-3000 mm	cad	11,78	1.783,14	3,290%
CAM24_L11.110.010.B	Automazione degli infissi Automatismo per porte scorrevoli conformità EN 16005 anta doppia max 70+70 kg alimentazione 240 V vano passaggio 800-3000 mm	cad	13,72	2.077,78	3,040%
CAM24_L11.110.010.C	Automazione degli infissi Automatismo per porte scorrevoli conformità EN 16005 anta singola max 200 kg alimentazione 240 V vano passaggio 700-3000 mm	cad	13,63	2.063,13	3,050%
CAM24_L11.110.010.D	Automazione degli infissi Automatismo per porte scorrevoli conformità EN 16005 anta doppia max 120+120 kg alimentazione 240 V vano passaggio 800-3000 mm	cad	15,46	2.341,48	2,870%
CAM24_L11.110.010.E	Automazione degli infissi Automatismo per porte scorrevoli conformità EN 16005 anta singola max 250 kg doppio motore alimentazione 240 V vano passaggio 800-3000 mm	cad	22,50	3.406,06	2,450%
CAM24_L11.110.010.F	Automazione degli infissi Automatismo per porte scorrevoli conformità EN 16005 anta doppia max 180+180 kg doppio motore alimentazione 240 V vano passaggio 900-3000 mm	cad	24,33	3.684,41	2,380%
CAM24_L11.110.010.G	Automazione degli infissi Automatismo per porte scorrevoli conformità EN 16005 anta singola telescopica max 110+110 kg alimentazione 240 V vano passaggio 1100-3000 mm	cad	15,52	2.350,38	3,050%
CAM24_L11.110.010.H	Automazione degli infissi Automatismo per porte scorrevoli conformità EN 16005 anta doppia telescopica max 60+60+60+60 kg alimentazione 240 V vano passaggio 1400-4000 mm	cad	17,20	2.604,32	2,900%
CAM24_L11.110.010.I	Automazione degli infissi Automatismo per porte scorrevoli su via di fuga conformità EN 16005 anta singola max 150 kg alimentazione 240 V vano passaggio 800-3000 mm	cad	22,31	3.378,39	2,460%
CAM24_L11.110.010.J	Automazione degli infissi Automatismo per porte scorrevoli su via di fuga conformità EN 16005 anta doppia max 120+120 kg alimentazione 240 V vano passaggio 900-3000 mm	cad	24,19	3.663,25	2,380%
CAM24_L11.110.010.K	Automazione degli infissi Automatismo per porte scorrevoli su via di fuga conformità EN 16005 anta singola telescopica max 110+110 kg alimentazione 240 V vano passaggio 1100-3000 mm	cad	24,22	3.667,27	2,500%
CAM24_L11.110.010.L	Automazione degli infissi Automatismo per porte scorrevoli su via di fuga conformità EN 16005 anta doppia telescopica max 60+60+60+60 kg alimentazione 240 V vano passaggio 1400-4000 mm	cad	26,10	3.952,13	2,430%
CAM24_L11.110.020.A	Accessori per automazione infissi Blocco motore bistabile con pomello per porta scorrevole	cad	1,68	254,97	6,210%
CAM24_L11.110.020.B	Accessori per automazione infissi Sorveglianza su blocco motore e posizione anta	cad	0,39	59,75	17,520%
CAM24_L11.110.020.C	Accessori per automazione infissi Batterie di emergenza per automatismo porta scorrevole	cad	1,93	292,28	1,330%
CAM24_L11.110.020.D	Accessori per automazione infissi Sensore a doppia tecnologia, microonde ed infrarosso attivo di sicurezza soglia XV1	cad	2,59	392,60	6,640%
CAM24_L11.110.020.E	Accessori per automazione infissi Sensore a doppia tecnologia, microonde ed infrarosso attivo di sicurezza soglia XDT1	cad	3,56	539,10	5,250%
CAM24_L11.110.020.F	Accessori per automazione infissi Tastiera Funzioni per automatismo porte scorrevoli	cad	2,40	364,03	4,810%
CAM24_L11.110.020.G	Accessori per automazione infissi Selettore funzioni per automatismo porte scorrevoli	cad	1,40	212,65	7,140%
CAM24_L11.110.020.H	Accessori per automazione infissi Selettore a chiave per automatismo porte scorrevoli	cad	1,62	245,20	6,400%
CAM24_L11.110.030.A	Elettroserrature per porte Elettroserratura di sicurezza per porte scorrevoli. Apertura meccanica con cilindro europeo, bloccato senza alimentazione, frontale serratura e contropiastra in acciaio inox, controserratura con sistema di fuoriuscita perno a porta accostata. Perno diametro mm 9,5 estensione mm 25. Apertura: limitata alla durata dell’impulso con limitatore di corrente. Entrata: mm 28 Microinterruttore C./N.A./N.C. di posizione del perno inserito. Alimentazione 12/24 Vdc	cad	3,51	531,02	12,320%
CAM24_L11.110.030.B	Elettroserrature per porte Elettroserratura di sicurezza per porte scorrevoli. Apertura meccanica con cilindro europeo, frontale serratura e contropiastra in acciaio inox, controserratura con sistema di fuoriuscita perno a porta accostata, perno diametro mm 9,5 , estensione mm 25, apertura: limitata alla durata o alla mancanza dell’impulso con limitatore di corrente. Entrata: mm 20. Microinterruttore C. / N.A. / N.C. di posizione del perno inserito: alimentazione12/24 Vdc. Versione bloccato senza alimentazione.	cad	3,51	531,02	12,320%
CAM24_L11.110.030.C	Elettroserrature per porte Elettroserratura di sicurezza per porte scorrevoli. Apertura meccanica con cilindro europeo, frontale serratura e contropiastra in acciaio inox, controserratura con sistema di fuoriuscita perno a porta accostata, perno diametro mm 9,5 , estensione mm 25, apertura: limitata alla durata o alla mancanza dell’impulso con limitatore di corrente. Entrata: mm 20. Microinterruttore C. / N.A. / N.C. di posizione del perno inserito: alimentazione12/24 Vdc. Versione sbloccato senza alimentazione.	cad	3,72	563,35	11,670%
CAM24_L11.110.030.D	Elettroserrature per porte Elettroserratura per porte a vento. Apertura meccanica con cilindro europeo, frontale e contropiastra in acciaio inox, scrocco ambidestro con blocco meccanico in posizione di chiusura, dispositivo sul frontale per il blocco dello scrocco in posizione di chiusura, dimensioni scrocco: mm 26 x 15,5 x estensione mm 13, alimentazione: 12/24 Vac/dc, Corrente Assorbita: 280 mA a 12 Vdc - 140 mA a 24 Vdc. Versione: antipanico (chiusura con alimentazione) e sicurezza (apertura con alimentazione) selezionabile. Entrata: mm 30, contatto C./N.A./N.C. di stato scrocco bloccato/sbloccato, completa di contropiastre.	cad	3,07	464,92	14,760%
CAM24_L11.110.030.E	Elettroserrature per porte Elettroserratura di sicurezza per porta singola. Apertura meccanica con cilindro europeo, frontale e contropiastra in acciaio inox, scrocco antitaglio in acciaio temprato non reversibile, dimensioni scrocco: mm 16 di diametro x 14 x 16 di estensione. Alimentazione: da 10 a 30 Vdc - 2,5/3 A di spunto, 130/230 mA di mantenimento a controllo elettronico. Elettronica di comando a microprocessore interna, collegamento tramite connettore ad innesto rapido. Comando N.A. di Apertura, contatto C./N.A./N.C. di posizione dello scrocco. Controllo opto-elettronico della posizione dello scrocco, pulsanti per il monitoraggio e la regolazione dei tempi di richiusura da 0-60 sec. se l’anta non viene aperta. Con quadro maniglia.	cad	4,45	674,24	6,340%
CAM24_L11.110.030.F	Elettroserrature per porte Elettroserratura di sicurezza per porta singola. Apertura meccanica con cilindro europeo, frontale e contropiastra in acciaio inox, scrocco antitaglio in acciaio temprato non reversibile, dimensioni scrocco: mm 16 di diametro x 14 x 16 di estensione. Alimentazione: da 10 a 30 Vdc - 2,5/3 A di spunto, 130/230 mA di mantenimento a controllo elettronico. Elettronica di comando a microprocessore interna, collegamento tramite connettore ad innesto rapido. Comando N.A. di Apertura, contatto C./N.A./N.C. di posizione dello scrocco. Controllo opto-elettronico della posizione dello scrocco, pulsanti per il monitoraggio e la regolazione dei tempi di richiusura da 0-60 sec. se l’anta non viene aperta. Con quadro maniglia.	cad	5,20	787,39	5,570%
CAM24_L11.110.030.G	Elettroserrature per porte Elettroserratura per cancelli e portoni. Da applicare. Corpo serratura e contropiastra in acciaio inox Carter di copertura serratura e contropiastra in alluminio anodizzato Catenaccio chiuso in assenza di corrente Apertura meccanica dall’esterno con cilindro tondo Apertura meccanica dall’interno versioni con cilindro, pomolo o pulsante Entrata regolabile mm 50 - 60 - 70 Catenaccio in acciaio inox dimensioni mm 35 x 12 (estensione mm 25) Dispositivo anti-scasso del catenaccio in posizione di chiusura Alimentazione: 12/24 Vac/dc Corrente assorbita 1,2 A di spunto, mantenimento 370 mA a 12 V / 210 mA a 24 V Circuito elettronico interno a microprocessore Comando di apertura a 12 Vac/dc da citofono o tramite relè Sensore ad effetto di hall per la posizione dell’anta Richiusura dopo 2 sec. all’accostamento dell’anta Temporizzazione di richiusura automatica selezionabile da 5 a 60 sec. se l’anta non viene aperta Contatto a relè in uscita C./N.A./N.C. per l’indicazione stato catenaccio Led bicolore rosso/verde per la segnalazione di stato catenaccio aperto/ chiuso Led nella posizione inferiore di indicazione notturna di colore blu in posizione di chiusura e di colore bianca in posizione di apertura per illuminare il suolo Adatto per funzionamento alle intemperie	cad	4,52	684,59	9,780%
CAM24_L11.110.030.H	Elettroserrature per porte Elettroserratura motorizzata con catenaccio basculante Apertura meccanica con cilindro europeo Frontale e contropiastra in acciaio inox con sfera anti-rimbalzo (corsa regolabile in uscita mm 15) Catenaccio basculante in blocco di acciaio temprato anti-taglio mm 35 x 14 x estensione mm 40 Blocco meccanico del catenaccio in posizione di chiusura Sensore magnetico con contatto N.A. per la verifica della posizione dell’anta da inserire sul telaio della porta. Magnete e sensore regolabili in estensione fino a mm 25 Cavo di uscita dal gruppo motore con connettore ad innesto rapido Alimentazione: 12 Vdc da elettronica di gestione Corrente massima assorbita 4 A istantanei di spunto con limitatore a controllo elettronico Tempo massimo di azionamento: 0,15 sec. Controllo opto-elettronico della posizione di catenaccio	cad	7,16	1.084,03	3,920%
CAM24_L11.110.030.I	Elettroserrature per porte Elettroserratura motorizzata a gancio basculante Apertura meccanica con cilindro europeo Frontale e contropiastra in acciaio inox con sfera anti-rimbalzo (corsa regolabile in uscita mm 15) Catenaccio basculante a gancio in blocco di acciaio temprato anti-taglio mm 35 x 14 x estensione mm 40 Blocco meccanico del catenaccio in posizione di chiusura Sensore magnetico con contatto N.A. per la verifica della posizione dell’anta da inserire sul telaio della porta. Magnete e sensore regolabili in estensione fino a mm 25 Cavo di uscita dal gruppo motore con connettore ad innesto rapido Alimentazione: 12 Vdc da elettronica di gestione Corrente massima assorbita 4 A istantanei di spunto con limitatore a controllo elettronico Tempo massimo di azionamento: 0,15 sec. Controllo opto-elettronico della posizione di catenaccio	cad	7,46	1.129,29	3,800%
CAM24_L11.110.040.A	Accessori elettroserrature per porte Accessori elettroserrature per porte: carter serratura e contropiastra in acciaio inox. Predisposizione per cilindro europeo. Entrata: mm 28	cad	0,77	116,72	7,590%
CAM24_L11.110.040.B	Accessori elettroserrature per porte Centralina elettronica per la gestione di una porta Scatola in ABS beige, dimensioni mm 240 x 150 x 48 Alimentazione: 12/24 Vac/dc Corrente assorbita: 60 mA in stand-by Elettronica di comando a microprocessore Predisposizione per il collegamento in interblocco fra 2 o più porte Ingressi con contatti N.A. di: - Apertura - Blocco - Emergenza - Reset Allarmi - Posizione catenaccio - Posizione dell’anta Uscite: - Relè C./N.A./N.C. per il collegamento ai semafori Rosso/Verde - Relè C./N.A. di Allarme per Apertura Prolungata dell’anta, Avaria, Emergenza, Apertura simultanea di 2 o più porte se collegate in interblocco Possibilità di collegamento in cascata per interbloccare più porte fra di loro Pulsanti per il monitoraggio e la regolazione dei tempi di: - Richiusura da 0 - 5 sec. all’accostamento dell’anta - Richiusura da 0 - 60 sec. se l’anta non viene aperta - Allarme di apertura prolungata dell’anta da 0 - 120 sec.	cad	2,89	437,92	20,220%
CAM24_L11.110.040.C	Accessori elettroserrature per porte Centralina elettronica per la gestione di due porte Scatola in ABS beige, dimensioni mm 240 x 150 x 48 Alimentazione: 12/24 Vac/dc Corrente assorbita: 80 mA in stand-by Elettronica di comando a microprocessore Predisposizione per il collegamento in interblocco fra 2 o più porte Ingressi con contatti N.A. di: - Apertura - Blocco - Emergenza - Reset Allarmi - Posizione catenaccio - Posizione dell’anta Uscite: - Relè C./N.A./N.C. per il collegamento ai semafori Rosso/Verde - Relè C./N.A. di Allarme per Apertura Prolungata dell’anta, Avaria, Emergenza, Apertura simultanea di 2 o più porte se collegate in interblocco Possibilità di collegamento in cascata per interbloccare più porte fra di loro (da collegare nella misura di una per ciascuna porta da controllare) Pulsanti per il monitoraggio e la regolazione dei tempi di: - Richiusura da 0 - 5 sec. all’accostamento dell’anta - Richiusura da 0 - 60 sec. se l’anta non viene aperta - Allarme di apertura prolungata dell’anta da 0 - 120 sec.	cad	5,08	769,30	11,940%
CAM24_L11.110.040.D	Accessori elettroserrature per porte Tettoia in acciaio inox per protezione su elettroserrature	cad	0,30	45,43	9,460%
CAM24_L11.110.040.E	Accessori elettroserrature per porte Centralina elettronica per la gestione per la gestione di una porta con serratura motorizzata a catenaccio basculante Scatola in ABS grigio, dimensioni mm 240 x 150 x 48 Alimentazione: 10-12 Vac/65 V.A. o 12 Vdc/3 A (con batteria tampone) Corrente assorbita: 100 mA in stand-by/4 A allo spunto dell’elettroserratura Predisposizione per il collegamento in interblocco fra 2 o più porte Ingressi con contatti N.A. di: - Apertura - Blocco o Metal Detector - Emergenza - Posizione catenaccio (opto-elettronico) - Posizione dell’anta Uscite: - Relè C./N.A./N.C. a doppio scambio per la segnalazione di stato catenaccio e per il collegamento ai semafori - Contatto Open Collector di Allarme Avaria Possibilità di collegamento in cascata per interbloccare più porte fra di loro - Richiusura automatica dopo 0,5 sec. (selezionabile a 1 sec.) all’accostamento dell’anta - Richiusura automatica dopo 6 sec. (selezionabile a 13 sec.) se l’anta non viene aperta - Ripetizione automatica del comando ricevuto se non viene eseguito in apertura con n°4 tentativi consecutivi - Ripetizione automatica del comando ricevuto se non viene eseguito in chiusura con n°4 tentativi consecutivi - Controllo e protezione elettronica del comando non eseguito	cad	3,78	572,59	15,980%
CAM24_L11.110.040.F	Accessori elettroserrature per porte Centralina elettronica per la gestione per la gestione di due porte con serratura motorizzata a catenaccio basculante Scatola in ABS grigio, dimensioni mm 300 x 225 x 130 Alimentazione: 230 Vac (trasformatore interno) Corrente assorbita: 100 mA in stand-by/4 A allo spunto dell’elettroserratura Predisposizione per il collegamento in interblocco fra 2 o più porte Ingressi con contatti N.A. di: - Apertura - Blocco o Metal Detector - Emergenza - Posizione catenaccio (opto-elettronico) - Posizione dell’anta Uscite: - Relè C./N.A./N.C. a doppio scambio per la segnalazione di stato catenaccio e per il collegamento ai semafori - Contatto Open Collector di Allarme Avaria Possibilità di collegamento in cascata per interbloccare più porte fra di loro - Richiusura automatica dopo 0,5 sec. (selezionabile a 1 sec.) all’accostamento dell’anta - Richiusura automatica dopo 6 sec. (selezionabile a 13 sec.) se l’anta non viene aperta - Ripetizione automatica del comando ricevuto se non viene eseguito in apertura con n°4 tentativi consecutivi - Ripetizione automatica del comando ricevuto se non viene eseguito in chiusura con n°4 tentativi consecutivi - Controllo e protezione elettronica del comando non eseguito	cad	7,95	1.204,13	7,980%
CAM24_L11.110.040.G	Accessori elettroserrature per porte Pulsante per apertura porta Frontale in alluminio anodizzato Dimensioni esterne: mm 105 x 40 x 5 Dimensioni profondità interna: mm 23 Pulsante con contatto di apertura C./N.A./N.C. Caratteristiche elettriche: 5 A a 250 Vac - 6 A a 24 Vdc	cad	0,85	128,04	7,000%
CAM24_L11.110.040.H	Accessori elettroserrature per porte Circuito temporizzatore per porte automatiche. Dimensioni circuito: mm. 71 x 48 x 16 Scatola in ABS dimensioni mm. 120 x 56 x 30 Alimentazione in ingresso: 12/24 Vac/dc Uscita: da relè con contatto pulito C./N.A./N.C. Regolazione della temporizzazione del ritardo attivazione relè da 0 a 60 s Regolazione della temporizzazione del attivazione relè da 0 a 60 s	cad	1,01	152,60	16,760%
CAM24_L11.110.040.I	Accessori elettroserrature per porte Contatto a sfera per segnalazione stato porta. Dimensioni corpo mm 28 x diametro 20 Frontale in acciaio inox mm 42 x 23 x 3 Corpo in alluminio ossidato - ossidazione anodica a spessore Sfera in acciaio temprato Regolazione corpo sfera di 10 mm Uscita contatto C./N.A./N.C. Portata massima: 1,5 A - 250 V	cad	0,51	77,28	21,540%
CAM24_L11.110.050.A	Alimentatori elettronici Alimentatore switching per montaggio su guida, ingresso: monofase, uscita: 12 V DC / 10 A	cad	2,73	414,11	2,940%
CAM24_L11.110.050.B	Alimentatori elettronici Alimentatore switching con connessione Push-in per montaggio su guida, ingresso: monofase, uscita: 24 V DC / 5 A	cad	1,54	233,52	5,220%
CAM24_L11.110.050.C	Alimentatori elettronici Alimentatore switching con connessione Push-in per montaggio su guida, ingresso: monofase, uscita: 12 V DC / 10 A	cad	2,34	354,26	3,440%
CAM24_L11.110.050.D	Alimentatori elettronici Convertitore MINI DC/DC switching per il montaggio su guida, ingresso: monofase, uscita: 24 V DC/1 A	cad	1,69	255,96	3,050%
CAM24_L11.110.050.E	Alimentatori elettronici Convertitore MINI DC/DC switching per il montaggio su guida, ingresso: monofase, uscita: 5-15 V DC/2 A	cad	1,69	255,96	3,050%
CAM24_L11.110.050.F	Alimentatori elettronici Convertitore DC/DC switching con ampio range di ingresso per il montaggio su guida, ingresso: 350 ... 900 V DC, uscita: 24 V DC / 60 W	cad	1,66	251,78	3,100%
CAM24_L11.110.060.A	Interfacce di comunicazione GSM Router industriale LTE 4G, fallback su 3G UMTS/HSPA e 2G GPRS/EDGE, 2 interfacce Ethernet, firewall, supporto NAT, IPsec e OpenVPN, 2 x connettore d'antenna femmina SMA-F, spedizione SMS ed e-mail, 2 ingressi digitali, 1 uscita digitale	cad	10,78	1.632,09	0,750%
CAM24_L11.110.060.B	Interfacce di comunicazione GSM Router 3G industriale, fallback su 2G GPRS/EDGE, 2 interfacce Ethernet, firewall, supporto NAT, IPsec e OpenVPN, connettore d'antenna femmina SMA-F, spedizione SMS ed e-mail, 2 ingressi digitali, 1 uscita digitale	cad	8,16	1.236,27	0,990%
CAM24_L11.110.060.C	Interfacce di comunicazione GSM Router LTE 4G industriale, fallback su 3G UMTS/HSPA e 2G GPRS/EDGE, 2 interfacce Ethernet, firewall, supporto NAT, 2x SMA-F, spedizione SMS ed e-mail, 2 ingressi digitali, 1 uscita digitale	cad	9,64	1.460,21	0,830%
CAM24_L11.110.060.D	Interfacce di comunicazione GSM Modem GPRS/GSM industriale per il montaggio su guida EN. GSM e GPRS 850 + 900 + 1800 + 1900 MHz. Interfaccia RS-232 seriale. Stack TCP/IP. Ingresso e uscita allarme. tensione d'alimentazione 24 V DC	cad	6,62	1.002,41	1,220%
CAM24_L11.110.070.A	Unità elettroniche I/O, comprese morsettiere intelligenti Controllore Inline modulare per applicazioni di automazione dei settori dell'infrastruttura, dell'energia e dell'edilizia. Integrati con quattro interfacce LAN, due USB e due RS-485. Ampliabili con vari moduli I/O Inline.	cad	10,83	1.639,05	1,960%
CAM24_L11.110.070.B	Unità elettroniche I/O, comprese morsettiere intelligenti Controllore diretto I/O. Con 2 interfacce Ethernet e possibilità di programmazione in base a IEC 61131-3. Completo di connettore e cartellini di siglatura	cad	5,75	870,69	2,810%
CAM24_L11.110.070.C	Unità elettroniche I/O, comprese morsettiere intelligenti Accoppiatore bus per PROFINET (incluso modulo di base bus e connettore)	cad	7,85	1.188,80	2,000%
CAM24_L11.110.070.D	Unità elettroniche I/O, comprese morsettiere intelligenti Accoppiatore bus, EtherNet/IP™, Connettore femmina RJ45, funzione estesa, velocità di trasmissione nel bus locale: 100 MBit/s, grado di protezione: IP20, incluso modulo di base bus e connettore	cad	5,98	905,63	2,320%
CAM24_L11.110.070.E	Unità elettroniche I/O, comprese morsettiere intelligenti Accoppiatore bus, Modbus/TCP(UDP), Connettore femmina RJ45, velocità di trasmissione nel bus locale: 100 MBit/s, grado di protezione: IP20, incluso modulo di base bus e connettore	cad	4,68	709,33	2,690%
CAM24_L11.110.070.F	Unità elettroniche I/O, comprese morsettiere intelligenti Modulo di ingresso digitale, Ingressi digitali: 8, 48 V DC / 60 V DC, tecnica di connessione: 2 conduttori, corrisponde alla norma IEC 61850-3, velocità di trasmissione nel bus locale: 100 MBit/s, grado di protezione: IP20, incluso modulo di base bus e connettori	cad	4,82	730,09	2,040%
CAM24_L11.110.070.G	Unità elettroniche I/O, comprese morsettiere intelligenti Modulo di ingresso/uscita digitale, Ingressi digitali: 16, 24 V DC, tecnica di connessione: 1 conduttore, Uscite digitali: 16, 24 V DC, 500 mA, tecnica di connessione: 1 conduttore, velocità di trasmissione nel bus locale: 100 MBit/s, grado di protezione: IP20, incluso modulo di base bus e connettori	cad	2,68	405,38	2,890%
CAM24_L11.110.070.H	Unità elettroniche I/O, comprese morsettiere intelligenti Modulo di comunicazione per la trasmissione dati seriale, 1 interfaccia parametrizzabile come RS-485/422 o RS-232 (incluso modulo di base bus e connettori)	cad	3,84	580,68	2,320%
CAM24_L11.110.070.I	Unità elettroniche I/O, comprese morsettiere intelligenti Remote Field Controller con funzione di ridondanza, 3x 10/100 Ethernet, PROFINET-Controller, grado di protezione IP20, memoria di parametrizzazione a innesto	cad	75,31	11.403,25	1,060%
CAM24_L11.110.070.J	Unità elettroniche I/O, comprese morsettiere intelligenti Remote Field Controller con Ethernet 3x10/100, master INTERBUS, PROFINET-Controller, PROFINET-Device, grado di protezione IP20, memoria di parametrizzazione a innesto	cad	50,27	7.611,01	1,090%
CAM24_L11.110.070.K	Unità elettroniche I/O, comprese morsettiere intelligenti Morsetto passante, collegamento: Connessione Push-in, Connessione a vite, sezione: 0,14 mmq - 4 mmq, AWG: 26 - 14, larghezza: 5,2 mm, colore: grigio, montaggio: NS 35/7,5, NS 35/15	cad	0,03	4,68	52,020%
CAM24_L11.110.070.L	Unità elettroniche I/O, comprese morsettiere intelligenti Morsetto per conduttori terra, collegamento: Connessione Push-in, Connessione a vite, sezione: 0,14 mmq - 4 mmq, AWG: 26 - 14, larghezza: 5,2 mm, colore: giallo-verde, montaggio: NS 35/7,5, NS 35/15	cad	0,05	7,80	31,260%
CAM24_L11.110.070.M	Unità elettroniche I/O, comprese morsettiere intelligenti Morsetto passante, collegamento: Connessione Push-in, Connessione a vite, sezione: 0,2 mmq - 6 mmq, AWG: 24 - 12, larghezza: 6,2 mm, colore: grigio, montaggio: NS 35/7,5, NS 35/15. 2 posizioni	cad	0,03	5,05	48,240%
CAM24_L11.110.070.N	Unità elettroniche I/O, comprese morsettiere intelligenti Morsetti per conduttori terra, collegamento: Connessione Push-in, Connessione a vite, sezione: 0,2 mmq - 6 mmq, AWG: 24 - 12, larghezza: 6,2 mm, colore: giallo-verde, montaggio: NS 35/7,5, NS 35/15, 2 posizioni	cad	0,05	8,13	29,970%
CAM24_L11.110.070.O	Unità elettroniche I/O, comprese morsettiere intelligenti Morsetto passante, dal profilo identico al morsetto sezionatore con leva, collegamento: Connessione Push-in, Connessione a vite, sezione: 0,2 mmq - 6 mmq, AWG: 24 - 12, larghezza: 6,2 mm, colore: grigio, montaggio: NS 35/7,5, NS 35/15	cad	0,05	8,29	29,390%
CAM24_L11.110.070.P	Unità elettroniche I/O, comprese morsettiere intelligenti Morsetti per conduttori terra, collegamento: Connessione Push-in, Connessione a vite, sezione: 0,2 mmq - 6 mmq, AWG: 24 - 12, larghezza: 6,2 mm, colore: giallo-verde, montaggio: NS 35/7,5, NS 35/15, 3 posizioni	cad	0,06	9,50	25,640%
CAM24_L11.110.070.Q	Unità elettroniche I/O, comprese morsettiere intelligenti Morsetto passante, collegamento: Connessione Push-in, Connessione a vite, sezione: 0,5 mmq - 10 mmq, AWG: 20 - 10, larghezza: 8,2 mm, colore: grigio, montaggio: NS 35/7,5, NS 35/15	cad	0,06	9,58	25,430%
CAM24_L11.110.080.A	Lettori di badge Modulo lettore di badge RFID per apertura serratura tramite avvicinamento di chiave elettronica (badge). Gestisce fino a 20000 chiavi elettroniche. E' dotato di relè con contatti (C - NO - NC) e di morsetti (CP - P1 - P2) per il collegamento di un pulsante apriporta locale. La chiave elettronica per l’apertura della serratura è programmabile tramite modulo stesso, oppure tramite PC effettuando il download del file di programmazione al modulo. Dispone di pulsante per il reset della programmazione e di LEDs per l’indicazione visiva dello stato di accesso. Retroilluminazione notturna a LEDs. Da completare con frontale di finitura. Collegamento agli altri moduli tramite apposito multicavo fornito a corredo. Il dispositivo può essere utilizzato anche stand alone con alimentazione e funzionamento autonomi. Configurazione tramite configuratori fisici oppure tramite PC	cad	2,13	322,71	5,910%
CAM24_L11.110.080.B	Lettori di badge Lettore di transponder, per inserimento/disinserimento impianto Antifurto e automazioni - 2 moduli.	cad	2,03	307,77	6,150%
CAM24_L11.110.080.C	Lettori di badge Lettore badge in metallo per montaggio a parete. Area di rilevazione badge retroilluminata. Montaggio a parete. 500 badge utenti in modalità stand-alone. 1 contatto auto-protezione (rimozione + apertura). 1 ingresso a pulsante per sblocco porta dall'interno. 1 uscita con relè per apertura porta o serratura elettromagnetica.	cad	3,09	467,54	4,390%
CAM24_L11.110.080.D	Lettori di badge Tastiera in metallo con tasti retroilluminati. Montaggio a parete. 100 codici utenti in modalità stand alone. 1 contatto auto-protezione (rimozione + apertura). 1 ingresso pulsante per sblocco porta dall'interno. 1 uscita con relè per apertura porta o serratura elettromagnetica.	cad	2,35	356,03	5,450%
CAM24_L11.110.080.E	Lettori di badge Tastiera in metallo con pulsante di chiamata tasti retroilluminati. Montaggio a parete. 100 codici utenti in modalità stand-alone. 1 contatto auto-protezione (rimozione + apertura). 1 ingresso pulsante per sblocco porta dall'interno. 1 uscita con relè per apertura porta o serratura elettromagnetica, 1 pulsante NO sulla parte frontale..	cad	2,47	374,13	5,230%
CAM24_L11.110.080.F	Lettori di badge Badge portachiavi portatile - quando viene avvicinato al Lettore transponder lo attiva consentendo il trasferimento sul BUS del segnale generato - non necessita di pile per alimentazione - codificabile in modo automatico tramite il Lettore transponder.	cad	0,30	45,81	35,110%
CAM24_L11.110.090.A	Sensori di presenza Rilevatore di movimento da parete IP44 bianco	cad	0,43	64,44	25,630%
CAM24_L11.110.090.B	Sensori di presenza Rilevatore di movimento da parete IP55 bianco	cad	0,50	75,01	22,160%
CAM24_L11.110.090.C	Sensori di presenza Rilevatore di movimento da parete a raggi infrarossi con luce di cortesia crepuscolare a LED - IP54	cad	0,57	85,71	19,520%
CAM24_L11.110.090.D	Sensori di presenza Sensore di presenza a raggi infrarossi da soffitto IP20	cad	0,72	108,75	15,590%
CAM24_L11.110.090.E	Sensori di presenza Sensori di presenza a raggi infrarossi da soffitto a semincasso IP20	cad	0,69	104,81	16,140%
CAM24_L11.110.090.F	Sensori di presenza Sensore di presenza a raggi infrarossi ad incasso in controsoffitti IP20	cad	0,68	102,35	16,500%
CAM24_L11.110.100.A	Sensori di luminosità Kit di regolazione con multisensore di luminosità o presenza per il controllo di reattori DALI. Area copertura max 7 m	cad	1,72	259,77	5,620%
CAM24_L11.110.100.B	Sensori di luminosità Sensore rileva presenze per lo spegnimento delle luci quando l’area non è occupata. Compatibile con qualsiasi tipologia di apparecchio d’illuminazione o lampada. Possibilità di controllo tramite telecomando IR. Altezza di installazione 3,5 m	cad	1,36	206,43	6,820%
CAM24_L11.110.110.A	Sensori di temperatura ed umidità Sonda combinata di umidità e temperatura ambiente 0...10 V DC	cad	2,40	363,32	3,640%
CAM24_L11.110.110.B	Sensori di temperatura ed umidità Sonda combinata di umidità e temperatura ambiente 0 10 V DC, con display	cad	2,91	441,11	3,170%
CAM24_L11.110.110.C	Sensori di temperatura ed umidità Sonda ambiente per umidità (4...20 mA DC) e temperatura (4...20 mA DC)	cad	2,51	380,29	3,520%
CAM24_L11.110.110.D	Sensori di temperatura ed umidità Sonda umidità e temperatura 0...10 V DC di precisione	cad	3,14	476,14	4,320%
CAM24_L11.110.110.E	Sensori di temperatura ed umidità Sonda umidità e temperatura 4...20 mA di precisione	cad	3,31	501,60	4,160%
CAM24_L11.110.110.F	Sensori di temperatura ed umidità Sonda umidità e temperatura ambiente di precisione 0...10 V DC con display	cad	3,85	583,64	3,710%
CAM24_L11.110.110.G	Sensori di temperatura ed umidità Kit per montaggio esterno sonda temperatura e umidità di precisione	cad	3,27	494,61	1,580%
CAM24_L11.110.110.H	Sensori di temperatura ed umidità Filtro di ricambio per sonda di precisione	cad	0,59	89,09	2,190%
CAM24_L11.110.110.I	Sensori di temperatura ed umidità Sensore intercambiabile	cad	2,02	305,53	0,640%
CAM24_L11.110.120.A	Unità touch screen di comando e controllo Pannello di comando con display touchscreen e funzione PLC per montaggio frontale, interfaccia Ethernet, dispositivo USB, USB-Host, slot per scheda SD, display a colori, TFT, tecnologia resistiva. Custodia e piastra frontale in materiale isolante, Sistema operativo: Windows CE 5.0 (licenza inclusa), licenza PLC: Licenza PLC inclusa. Interfacce integrate: 1 x Ethernet 10/100 Mbps, 1 x RS485, 1 x USB-Host 2,0, 1 x USB-Device, 1 x PROFIBUS/MPI. Sensore touch: Vetro con pellicola, Dissipazione: 9,5 W, Grado di protezione (IEC/EN 60529, EN50178, VBG 4): IP65 (frontale), IP20 (posteriore). Diagonale schermo: 5,7".	cad	20,51	3.106,05	2,090%
CAM24_L11.110.120.B	Unità touch screen di comando e controllo Pannello di comando con display touchscreen e funzione PLC per montaggio frontale. Caratteristiche generali: interfaccia Ethernet, Dispositivo USB, USB-Host, Slot per scheda SD, display a colori, TFT, tecnologia resistiva. Custodia e piastra frontale in materiale isolante, Sistema operativo: Windows CE 5.0 (licenza inclusa), licenza PLC: Licenza PLC inclusa Interfacce integrate: 1 x Ethernet 10/100 Mbps, 1 x RS485, 1 x USB-Host 2,0, 1 x USB-Device, 1 x PROFIBUS/MPI. Esecuzione frontale standard, da incasso. Grado di protezione (IEC/EN 60529, EN50178, VBG 4): IP65 (frontale), IP20 (posteriore). Diagonale schermo 7".	cad	23,59	3.572,05	1,820%
CAM24_L11.110.120.C	Unità touch screen di comando e controllo Pannello di comando con display e funzione PLC per montaggio frontale. Coordinatore per il sistema di comunicazione SmartWire-DT, Caratteristiche generali: interfaccia Ethernet, Dispositivo USB, USB-Host, Slot per scheda SD. Display a colori, TFT, Tecnologia resistiva., Custodia e piastra frontale in metallo, Sistema operativo: Windows CE 5.0 (licenza inclusa), licenza PLC: Licenza PLC inclusa. Interfacce integrate: 1 x Ethernet 10/100 Mbps, 1 x RS485, 1 x USB-Host 2,0, 1 x USB-Device, 1 x PROFIBUS/MPI, Esecuzione frontale standard con pellicola, da incasso. Grado di protezione (IEC/EN 60529, EN50178, VBG 4): IP65 (frontale), IP20 (posteriore), Custodia tipo 4X (solo per uso interno). Diagonale schermo: 5,7"	cad	26,66	4.035,94	1,810%
CAM24_L11.110.120.D	Unità touch screen di comando e controllo Pannello di comando con display e funzione PLC per montaggio frontale. Coordinatore per il sistema di comunicazione SmartWire-DT, Caratteristiche generali: interfaccia Ethernet, Dispositivo USB, USB-Host, Slot per scheda SD. Display a colori, TFT, Tecnologia resistiva., Custodia e piastra frontale in metallo, Sistema operativo: Windows CE 5.0 (licenza inclusa), licenza PLC: Licenza PLC inclusa. Interfacce integrate: 1 x Ethernet 10/100 Mbps, 1 x RS485, 1 x USB-Host 2,0, 1 x USB-Device, 1 x PROFIBUS/MPI, Esecuzione frontale standard con pellicola, da incasso. Grado di protezione (IEC/EN 60529, EN50178, VBG 4): IP65 (frontale), IP20 (posteriore), Custodia tipo 4X (solo per uso interno). Diagonale schermo: 10,4"	cad	49,73	7.529,32	0,970%
CAM24_L11.110.120.E	Unità touch screen di comando e controllo Pannello di comando con display touchscreen e funzione PLC. Caratteristiche generali: Interfaccia Ethernet, Dispositivo USB, RS232, CAN/easyNet. Display a colori, TFT, tecnologia resistiva. Numero colori regolabile: 65536 o 256 colori. Custodia e piastra frontale in metallo. Sistema operativo: Windows CE (licenza necessaria). Interfacce integrate: 1 x Ethernet 100Base-TX/10Base-T, 1 x RS232, 1 x CAN, 2 x USB-Host, 1 x USB-Device, Esecuzione frontale standard con pellicola. da incasso. Slot: per schede Compact-FlashTM: 2. Grado di protezione (IEC/EN 60529, EN50178, VBG 4): IP65 (frontale), IP20 (posteriore). Diagonale schermo: 10,4"	cad	71,74	10.861,98	0,750%
CAM24_L11.110.120.F	Unità touch screen di comando e controllo Pannello di comando con display touchscreen e funzione PLC. Caratteristiche generali: Interfaccia Ethernet, Dispositivo USB, RS232, CAN/easyNet. Display a colori, TFT, tecnologia resistiva. Numero colori regolabile: 65536 o 256 colori. Custodia e piastra frontale in metallo. Sistema operativo: Windows CE (licenza necessaria). Interfacce integrate: 1 x Ethernet 100Base-TX/10Base-T, 1 x RS232, 1 x CAN, 2 x USB-Host, 1 x USB-Device, Esecuzione frontale standard con pellicola. da incasso. Slot: per schede Compact-FlashTM: 2. Grado di protezione (IEC/EN 60529, EN50178, VBG 4): IP65 (frontale), IP20 (posteriore). Diagonale schermo: 15"	cad	72,48	10.973,69	0,740%
CAM24_L11.110.130.A	Pannelli di permutazione Patch panel, due connettori femmina RJ45 10/100/1000 MBit/s, montaggio su guida DIN, IP20	cad	0,61	92,98	4,190%
CAM24_L11.110.130.B	Pannelli di permutazione Patch panel, connettore femmina RJ45 su morsetto a vite, Push-In, IDC 10/100/1000 MBit/s, montaggio su guida DIN, IP20, schermatura con scarico della pressione	cad	0,68	102,65	3,800%
CAM24_L11.110.130.C	Pannelli di permutazione Cavo di rete, Ethernet CAT5 (1 Gbit/s), 8-poli, PUR, Maschio diritto M12, su Maschio diritto RJ45 Bloccaggio a clip, lunghezza cavo: 5 m	cad	0,89	134,77	1,080%
CAM24_L11.110.130.D	Pannelli di permutazione Cavo di rete, Ethernet CAT5 (1 Gbit/s), 8-poli, PUR, Maschio diritto M12, su Maschio diritto RJ45, lunghezza cavo: 2 m	cad	0,77	117,22	1,250%
CAM24_L11.110.130.E	Pannelli di permutazione Cavo di rete, Ethernet CAT6A (10 Gbit/s), 8-poli, PUR, Maschio diritto M12 SPEEDCON / IP65, codifica: X, su Maschio diritto RJ45 / IP20, lunghezza cavo: 0,5 m	cad	0,61	93,10	1,570%
CAM24_L11.110.130.F	Pannelli di permutazione Cavo di rete, Ethernet CAT6A (10 Gbit/s), CC-Link IE CAT6A (10 Gbit/s), 8-poli, PUR, schermata, Maschio diritto M12 SPEEDCON / IP67, codifica: X, su Maschio diritto RJ45 / IP20, lunghezza cavo: 1 m	cad	0,63	95,07	1,540%
CAM24_L11.110.130.G	Pannelli di permutazione Cavo di rete, Ethernet CAT6A (10 Gbit/s), CC-Link IE CAT6A (10 Gbit/s), 8-poli, PUR, schermata, Maschio diritto M12 SPEEDCON / IP67, codifica: X, su Maschio diritto RJ45 Push-Pull / IP67, lunghezza cavo: 1 m	cad	0,80	121,33	1,210%
CAM24_L11.110.140.A	Software di gesione e controllo (tipo BMS) e le pagine grafiche Software per soluzioni di automazione basate su PC, PC WORX PRO con licenza, contiene tutti e 5 i linguaggi IEC, con compilatore MSFC, max. 128 KByte di dati in ingresso e in uscita, licenza singola	cad	27,80	4.209,66
CAM24_L11.110.140.B	Software di gesione e controllo (tipo BMS) e le pagine grafiche Programmazione software dei PLC per la gestione e il controllo di uno o più impianti centralizzati. Prezzo per ogni punto	cad	0,18	27,35	77,700%
CAM24_L12	IMPIANTI ELETTRICI - IMPIANTI ANTIFURTO E ANTINTRUSIONE
CAM24_L12.010	RIVELATORI PER INTERNO VIA CAVO
CAM24_L12.010.010.A	Rivelatore infrarosso passivo miniaturizzato Rivelatore infrarosso passivo miniaturizzato, in materiale plastico, con led di controllo funzionalità, circuito di memoria impulsi, alimentazione 9 ÷ 16 V in c.c., angolo di lettura 75°, conforme CEI 79.2 I° livello Portata 8 m, con lente per copertura ad ampio numero di raggi	cad	0,88	133,53	9,130%
CAM24_L12.010.010.B	Rivelatore infrarosso passivo miniaturizzato Rivelatore infrarosso passivo miniaturizzato, in materiale plastico, con led di controllo funzionalità, circuito di memoria impulsi, alimentazzione 9 ÷ 16 V in c.c., angolo di lettura 75°, conforme CEI 79.2 I° livello Portata 8 m, con lente per copertura a barriera verticale	cad	0,90	136,13	8,950%
CAM24_L12.010.010.C	Rivelatore infrarosso passivo miniaturizzato Rivelatore infrarosso passivo miniaturizzato, in materiale plastico, con led di controllo funzionalità, circuito di memoria impulsi, alimentazione 9 ÷ 16 V in c.c., angolo di lettura 75°, conforme CEI 79.2 I° livello Portata 25 m, con lente per copertura a lungo raggio	cad	0,94	141,60	8,610%
CAM24_L12.010.020.A	Rivelatore infrarosso passivo in materiale plastico Rivelatore infrarosso passivo in materiale plastico con staffa snodata, led di controllo funzionalità, regolatore di portata, circuito di memoria e inibizione relè d'allarme, alimentazione 9 ÷ 16 V in c.c., angolo di lettura 90°, conforme CEI 79.2 I° livello Portata 12 m, con lente per copertura ad ampio numero di raggi	cad	0,99	149,25	8,160%
CAM24_L12.010.020.B	Rivelatore infrarosso passivo in materiale plastico Rivelatore infrarosso passivo in materiale plastico con staffa snodata, led di controllo funzionalità, regolatore di portata, circuito di memoria e inibizione relè d'allarme, alimentazione 9 ÷ 16 V in c.c., angolo di lettura 90°, conforme CEI 79.2 I° livello Portata 12 m, con lente per copertura a barriera verticale o orizzontale	cad	1,00	151,77	8,030%
CAM24_L12.010.020.C	Rivelatore infrarosso passivo in materiale plastico Rivelatore infrarosso passivo in materiale plastico con staffa snodata, led di controllo funzionalità, regolatore di portata, circuito di memoria e inibizione relè d'allarme, alimentazione 9 ÷ 16 V in c.c., angolo di lettura 90°, conforme CEI 79.2 I° livello Portata 25 m, con lente per copertura a lungo raggio	cad	1,00	152,05	8,010%
CAM24_L12.010.030.A	Rivelatore volumetrico attivo a microonde Rivelatore volumetrico attivo a microonde, in contenitore plastico con staffa di supporto a parete e snodo, circuito di memoria allarme Portata 12 m, angolo di copertura pari a 140°	cad	1,54	233,60	5,220%
CAM24_L12.010.030.B	Rivelatore volumetrico attivo a microonde Rivelatore volumetrico attivo a microonde, in contenitore plastico con staffa di supporto a parete e snodo, circuito di memoria allarme Portata regolabile fra 15 e 35 m, angolo di copertura pari a 90°	cad	1,81	273,51	4,460%
CAM24_L12.010.040.A	Rivelatore volumetrico a doppia tecnologia Rivelatore volumetrico a doppia tecnologia, microonde/infrarosso, in contenitore plastico con staffa di supporto a parete e snodo, circuito di memoria allarme, compensazione automatica della temperatura, elevata immunità ai radiodisturbi portata 15 m Portata operativa 12 m	cad	1,28	193,54	6,300%
CAM24_L12.010.040.B	Rivelatore volumetrico a doppia tecnologia Rivelatore volumetrico a doppia tecnologia, microonde/infrarosso, in contenitore plastico con staffa di supporto a parete e snodo, circuito di memoria allarme, compensazione automatica della temperatura, elevata immunità ai radiodisturbi portata 15 m Portata operativa 25 m	cad	1,54	232,76	5,240%
CAM24_L12.010.050.A	Rivelatore di rottura vetro Rivelatore di rottura vetro, Microfonico tipo piezoelettrico, copertura fino a 60 mq di superficie verticale	cad	0,96	145,16	3,360%
CAM24_L12.010.050.B	Rivelatore di rottura vetro Rivelatore di rottura vetro, Ad ampolla di mercurio, per montaggio a vista	cad	0,31	47,15	10,340%
CAM24_L12.010.050.C	Rivelatore di rottura vetro Rivelatore di rottura vetro, Meccanico, per montaggio a vista	cad	0,27	40,62	12,000%
CAM24_L12.010.060.A	Rivelatore a contatto magnetico Rivelatore a contatto magnetico, Montaggio a vista, a 4 conduttori	cad	0,30	45,88	10,620%
CAM24_L12.010.060.B	Rivelatore a contatto magnetico Rivelatore a contatto magnetico, Montaggio da incasso, a 4 conduttori	cad	0,31	46,55	10,470%
CAM24_L12.010.060.C	Rivelatore a contatto magnetico Rivelatore a contatto magnetico, Rinforzato per infissi in ferro, montaggio a vista	cad	0,41	61,39	7,940%
CAM24_L12.010.070.A	Rivelatore a fune per tapparelle Rivelatore a fune per tapparelle, tipo decodificabile, Rivelatore a fune per tapparelle, tipo decodificabile	cad	0,38	56,85	8,570%
CAM24_L12.010.080.A	Rivelatore meccanico ad asta per saracinesche Rivelatore meccanico ad asta per saracinesche Rivelatore meccanico ad asta per saracinesche	cad	0,30	45,49	10,710%
CAM24_L12.020	RIVELATORI VIA ETERE
CAM24_L12.020.010.A	Rivelatore infrarosso passivo in materiale plastico Rivelatore infrarosso passivo in materiale plastico con staffa snodata, , circuito antimanomissione, funzione di test, trasmettitore quarzato programmabile con portata di trasmissione in campo libero di 150 m, alimentazione in c.c. con batteria alcalina 9 V Copertura volumetrica con singola rivelazione, con lente di fresnel multifascio, portata 12 m, angolo di lettura 90°	cad	1,52	230,83	5,280%
CAM24_L12.020.010.B	Rivelatore infrarosso passivo in materiale plastico Rivelatore infrarosso passivo in materiale plastico con staffa snodata, , circuito antimanomissione, funzione di test, trasmettitore quarzato programmabile con portata di trasmissione in campo libero di 150 m, alimentazione in c.c. con batteria alcalina 9 V Copertura volumetrica con doppia rivelazione per ambienti disturbati, con lente di fresnel multifascio, portata 12 m, angolo di lettura 90°	cad	1,78	270,07	4,510%
CAM24_L12.020.010.C	Rivelatore infrarosso passivo in materiale plastico Rivelatore infrarosso passivo in materiale plastico con staffa snodata, , circuito antimanomissione, funzione di test, trasmettitore quarzato programmabile con portata di trasmissione in campo libero di 150 m, alimentazione in c.c. con batteria alcalina 9 V Copertura a barriera verticale con singola rivelazione, angolo di lettura 6ø, portata 12 m	cad	1,52	230,83	5,280%
CAM24_L12.020.010.D	Rivelatore infrarosso passivo in materiale plastico Rivelatore infrarosso passivo in materiale plastico con staffa snodata, , circuito antimanomissione, funzione di test, trasmettitore quarzato programmabile con portata di trasmissione in campo libero di 150 m, alimentazione in c.c. con batteria alcalina 9 V Copertura a barriera verticale con doppia rivelazione per ambienti disturbati, portata 12 m	cad	1,78	270,07	4,510%
CAM24_L12.020.010.E	Rivelatore infrarosso passivo in materiale plastico Rivelatore infrarosso passivo in materiale plastico con staffa snodata, , circuito antimanomissione, funzione di test, trasmettitore quarzato programmabile con portata di trasmissione in campo libero di 150 m, alimentazione in c.c. con batteria alcalina 9 V Copertura a lungo raggio a singola rivelazione, angolo di lettura 3°, portata 25 m	cad	1,52	230,83	5,280%
CAM24_L12.020.010.F	Rivelatore infrarosso passivo in materiale plastico Rivelatore infrarosso passivo in materiale plastico con staffa snodata, , circuito antimanomissione, funzione di test, trasmettitore quarzato programmabile con portata di trasmissione in campo libero di 150 m, alimentazione in c.c. con batteria alcalina 9 V Copertura a lungo raggio a doppia rivelazione per ambienti disturbati, angolo di lettura 3°, portata 25 m	cad	1,78	270,07	4,510%
CAM24_L12.030	CAVI
CAM24_L12.030.010.A	Cavo antifiamma per sistemi di allarme antintrusione con guaina in pvc Cavo per impianti antintrusione con guaina in PVC, norme di riferimento CEI UNEL 36762, EN 50575, formazione 2x0,22+T+S, Diametro esterno 3,20 mm	m	0,01	1,01	48,090%
CAM24_L12.030.010.B	Cavo antifiamma per sistemi di allarme antintrusione con guaina in pvc Cavo per impianti antintrusione con guaina in PVC, norme di riferimento CEI UNEL 36762, EN 50575, formazione 4x0,22+T+S, Diametro esterno 3,60 mm	m	0,01	1,20	40,680%
CAM24_L12.030.010.C	Cavo antifiamma per sistemi di allarme antintrusione con guaina in pvc Cavo per impianti antintrusione con guaina in PVC, norme di riferimento CEI UNEL 36762, EN 50575, formazione 6x0,22+T+S, Diametro esterno 4,20 mm	m	0,01	1,45	33,710%
CAM24_L12.030.010.D	Cavo antifiamma per sistemi di allarme antintrusione con guaina in pvc Cavo per impianti antintrusione con guaina in PVC, norme di riferimento CEI UNEL 36762, EN 50575, formazione 8x0,22+T+S, Diametro esterno 4,50 mm	m	0,01	1,62	30,050%
CAM24_L12.030.010.E	Cavo antifiamma per sistemi di allarme antintrusione con guaina in pvc Cavo per impianti antintrusione con guaina in PVC, norme di riferimento CEI UNEL 36762, EN 50575, formazione 10x0,22+T+S, Diametro esterno 5,20 mm	m	0,01	1,83	26,700%
CAM24_L12.030.010.F	Cavo antifiamma per sistemi di allarme antintrusione con guaina in pvc Cavo per impianti antintrusione con guaina in PVC, norme di riferimento CEI UNEL 36762, EN 50575, formazione 12x0,22+T+S, Diametro esterno 5,40 mm	m	0,01	2,03	24,060%
CAM24_L12.030.010.G	Cavo antifiamma per sistemi di allarme antintrusione con guaina in pvc Cavo per impianti antintrusione con guaina in PVC, norme di riferimento CEI UNEL 36762, EN 50575, formazione 14x0,22+T+S, Diametro esterno 5,70 mm	m	0,01	2,24	21,720%
CAM24_L12.030.010.H	Cavo antifiamma per sistemi di allarme antintrusione con guaina in pvc Cavo per impianti antintrusione con guaina in PVC, norme di riferimento CEI UNEL 36762, EN 50575, formazione 20x0,22+T+S, Diametro esterno 6,60 mm	m	0,02	2,84	17,160%
CAM24_L12.030.010.I	Cavo antifiamma per sistemi di allarme antintrusione con guaina in pvc Cavo per impianti antintrusione con guaina in PVC, norme di riferimento CEI UNEL 36762, EN 50575, formazione 2X0,22+2X0,50+T+S, Diametro esterno 4,20 mm	m	0,01	1,49	32,820%
CAM24_L12.030.010.J	Cavo antifiamma per sistemi di allarme antintrusione con guaina in pvc Cavo per impianti antintrusione con guaina in PVC, norme di riferimento CEI UNEL 36762, EN 50575, formazione 4X0,22+2X0,50+T+S, Diametro esterno 4,70 mm	m	0,01	1,63	29,860%
CAM24_L12.030.010.K	Cavo antifiamma per sistemi di allarme antintrusione con guaina in pvc Cavo per impianti antintrusione con guaina in PVC, norme di riferimento CEI UNEL 36762, EN 50575, formazione 6X0,22+2X0,50+T+S, Diametro esterno 4,90 mm	m	0,01	1,90	25,690%
CAM24_L12.030.010.L	Cavo antifiamma per sistemi di allarme antintrusione con guaina in pvc Cavo per impianti antintrusione con guaina in PVC, norme di riferimento CEI UNEL 36762, EN 50575, formazione 8X0,22+2X0,50+T+S, Diametro esterno 5,70 mm	m	0,01	2,11	23,090%
CAM24_L12.030.010.M	Cavo antifiamma per sistemi di allarme antintrusione con guaina in pvc Cavo per impianti antintrusione con guaina in PVC, norme di riferimento CEI UNEL 36762, EN 50575, formazione 10X0,22+2X0,50+T+S, Diametro esterno 5,80 mm	m	0,02	2,31	21,120%
CAM24_L12.030.010.N	Cavo antifiamma per sistemi di allarme antintrusione con guaina in pvc Cavo per impianti antintrusione con guaina in PVC, norme di riferimento CEI UNEL 36762, EN 50575, formazione 12X0,22+2X0,50+T+S, Diametro esterno 6,00 mm	m	0,02	2,52	19,360%
CAM24_L12.030.010.O	Cavo antifiamma per sistemi di allarme antintrusione con guaina in pvc Cavo per impianti antintrusione con guaina in PVC, norme di riferimento CEI UNEL 36762, EN 50575, formazione 14X0,22+2X0,50+T+S, Diametro esterno 6,30 mm	m	0,02	2,67	18,220%
CAM24_L12.030.010.P	Cavo antifiamma per sistemi di allarme antintrusione con guaina in pvc Cavo per impianti antintrusione con guaina in PVC, norme di riferimento CEI UNEL 36762, EN 50575, formazione 20X0,22+2X0,50+T+S, Diametro esterno 6,90 mm	m	0,02	3,27	14,890%
CAM24_L12.030.010.Q	Cavo antifiamma per sistemi di allarme antintrusione con guaina in pvc Cavo per impianti antintrusione con guaina in PVC, norme di riferimento CEI UNEL 36762, EN 50575, formazione 2X0,22+2X0,75+T+S, Diametro esterno 4,60 mm	m	0,01	1,74	28,070%
CAM24_L12.030.010.R	Cavo antifiamma per sistemi di allarme antintrusione con guaina in pvc Cavo per impianti antintrusione con guaina in PVC, norme di riferimento CEI UNEL 36762, EN 50575, formazione 4X0,22+2X0,75+T+S, Diametro esterno 5,10 mm	m	0,01	1,87	26,110%
CAM24_L12.030.010.S	Cavo antifiamma per sistemi di allarme antintrusione con guaina in pvc Cavo per impianti antintrusione con guaina in PVC, norme di riferimento CEI UNEL 36762, EN 50575, formazione 6X0,22+2X0,75+T+S, Diametro esterno 5,20 mm	m	0,01	2,13	22,870%
CAM24_L12.030.010.T	Cavo antifiamma per sistemi di allarme antintrusione con guaina in pvc Cavo per impianti antintrusione con guaina in PVC, norme di riferimento CEI UNEL 36762, EN 50575, formazione 8X0,22+2X0,75+T+S, Diametro esterno 6,00 mm	m	0,02	2,33	20,890%
CAM24_L12.030.010.U	Cavo antifiamma per sistemi di allarme antintrusione con guaina in pvc Cavo per impianti antintrusione con guaina in PVC, norme di riferimento CEI UNEL 36762, EN 50575, formazione 10X0,22+2X0,75+T+S, Diametro esterno 6,10 mm	m	0,02	2,53	19,230%
CAM24_L12.040	RILEVATORI PER EDIFICI DESTINATI A CUSTODIRE VALORI
CAM24_L12.040.010.A	Rivelatore infrarosso passivo Rivelatore infrarosso passivo, memoria di allarme, Copertura volumetrica, portata 18 m	cad	2,09	316,53	3,850%
CAM24_L12.040.010.B	Rivelatore infrarosso passivo Rivelatore infrarosso passivo, memoria di allarme, Copertura volumetrica, portata 12 m, circuito antiaccecamento	cad	1,02	154,87	7,870%
CAM24_L12.040.010.C	Rivelatore infrarosso passivo Rivelatore infrarosso passivo, memoria di allarme, Copertura volumetrica, portata 15 m, orientabile, circuito antiaccecamento	cad	1,53	232,34	5,240%
CAM24_L12.040.010.D	Rivelatore infrarosso passivo Rivelatore infrarosso passivo, memoria di allarme, Copertura a barriera verticale, portata 40 m	cad	2,09	316,53	3,850%
CAM24_L12.040.010.E	Rivelatore infrarosso passivo Rivelatore infrarosso passivo, memoria di allarme, Copertura a barriera verticale, portata 12 m, circuito antiaccecamento	cad	1,02	154,87	7,870%
CAM24_L12.040.020.A	Rivelatore volumetrico attivo a microonde Rivelatore volumetrico attivo a microonde, , circuito di memoria allarme, con circuito antiaccecamento, conforme CEI 79.2 III° livello Portata 20 m	cad	2,96	447,88	2,720%
CAM24_L12.040.020.B	Rivelatore volumetrico attivo a microonde Rivelatore volumetrico attivo a microonde, , circuito di memoria allarme, con circuito antiaccecamento, conforme CEI 79.2 III° livello Portata 30 m	cad	3,08	465,83	2,620%
CAM24_L12.040.030.A	Rivelatore volumetrico a doppia tecnologia Rivelatore volumetrico a doppia tecnologia, , microonde/infrarossi passivi, con circuiti antiaccecamento e di memoria allarme Circuito di supervisione microonde, portata 15 m	cad	1,71	259,28	4,700%
CAM24_L12.040.030.B	Rivelatore volumetrico a doppia tecnologia Rivelatore volumetrico a doppia tecnologia, , microonde/infrarossi passivi, con circuiti antiaccecamento e di memoria allarme Infrarosso con ottica a specchio, portata 27 m	cad	3,29	498,38	2,440%
CAM24_L12.040.040.A	Rivelatore microfonico selettivo da muro per casseforti Rivelatore microfonico selettivo da muro per casseforti, Rivelatore microfonico selettivo da muro per casseforti	cad	5,81	880,06	1,380%
CAM24_L12.040.050.A	Rivelatore a contatto magnetico, con dispostivo antistrappo Rivelatore a contatto magnetico, con dispostivo antistrappo, Da incasso per infissi interni, a triplo bilanciamento	cad	1,53	232,34	5,240%
CAM24_L12.040.050.B	Rivelatore a contatto magnetico, con dispostivo antistrappo Rivelatore a contatto magnetico, con dispostivo antistrappo, Per infissi interni a flussi magnetici concatenati	cad	1,73	261,52	4,660%
CAM24_L12.040.050.C	Rivelatore a contatto magnetico, con dispostivo antistrappo Rivelatore a contatto magnetico, con dispostivo antistrappo, Per infissi esterni a triplo bilanciamento	cad	1,91	289,59	4,210%
CAM24_L12.040.060.A	Rivelatore infrarosso passivo, memoria di allarme Rivelatore infrarosso passivo, memoria di allarme, Copertura volumetrica, portata 8 m, completo di staffa di supporto e snodo	cad	1,18	178,67	6,820%
CAM24_L12.040.060.B	Rivelatore infrarosso passivo, memoria di allarme Rivelatore infrarosso passivo, memoria di allarme, Copertura volumetrica, portata 11 m, completo di batteria al litio	cad	2,25	340,82	3,580%
CAM24_L12.050	RICEVITORI E RILEVATORI
CAM24_L12.050.010.A	Barriera da esterno, dispositivo antimanomissione e antisabotaggio Barriera da esterno, dispositivo antimanomissione e antisabotaggio, completa di batteria tampone con autonomia 12 h, ad infrarosso attivo, 2 trasmettitori e 2 ricevitori, portata operativa 60 m	cad	10,70	1.620,49	6,230%
CAM24_L12.050.010.B	Barriera da esterno, dispositivo antimanomissione e antisabotaggio Barriera da esterno, dispositivo antimanomissione e antisabotaggio, completa di batteria tampone con autonomia 12 h, ad infrarosso attivo, 2 trasmettitori e 2 ricevitori, portata operativa 200 m	cad	17,74	2.686,63	3,760%
CAM24_L12.050.010.C	Barriera da esterno, dispositivo antimanomissione e antisabotaggio Barriera da esterno, dispositivo antimanomissione e antisabotaggio, completa di batteria tampone con autonomia 12 h, a microonde, 1 trasmettitore e 1 ricevitore, portata operativa regolabile 15÷100 m, ampiezza del fascio 6 m	cad	21,62	3.273,01	3,080%
CAM24_L12.050.010.D	Barriera da esterno, dispositivo antimanomissione e antisabotaggio Barriera da esterno, dispositivo antimanomissione e antisabotaggio, completa di batteria tampone con autonomia 12 h, A microonde, 1 trasmettitore e 1 ricevitore, portata operativa 50 m, sensibilità regolabile	cad	32,74	4.956,83	2,040%
CAM24_L12.050.010.E	Barriera da esterno, dispositivo antimanomissione e antisabotaggio Barriera da esterno, dispositivo antimanomissione e antisabotaggio, completa di batteria tampone con autonomia 12 h, A microonde, 1 trasmettitore e 1 ricevitore, portata operativa regolabile 80 m, sensibilità regolabile	cad	34,96	5.293,62	1,910%
CAM24_L12.050.010.F	Barriera da esterno, dispositivo antimanomissione e antisabotaggio Barriera da esterno, dispositivo antimanomissione e antisabotaggio, completa di batteria tampone con autonomia 12 h, A microonde, 1 trasmettitore e 1 ricevitore, portata operativa 120 m, sensibilità regolabile	cad	38,67	5.854,90	1,720%
CAM24_L12.050.010.G	Barriera da esterno, dispositivo antimanomissione e antisabotaggio Barriera da esterno, dispositivo antimanomissione e antisabotaggio, completa di batteria tampone con autonomia 12 h, A microonde, 1 trasmettitore e 1 ricevitore, portata operativa regolabile 200 m, sensibilità regolabile	cad	40,89	6.191,66	1,630%
CAM24_L12.060	CENTRALINE A MICROPROCESSORE CON COLLEGAMENTI VIA CAVO
CAM24_L12.060.010.A	Centrale a 2 zone di cui una ritardata Centrale a 2 zone di cui una ritardata, con 2 temporizzatori per la regolazione del tempo di ritardo ingresso-uscita e durata dell'allarme, relè di comando per dispositivi di segnalazione, circuito alimentazione batterie, circuito per alimentazione e comando avvisatore da interno, led di visualizzazione allarmi, alimentatore stabilizzato 9 - 15 V, batteria emergenza 12 V - 2 Ah, Centrale a 2 zone di cui una ritardata	cad	3,24	490,27	9,940%
CAM24_L12.060.020.A	Centrale a zone, con 3 temporizzatori per la regolazione del tempo di ritardo ingresso Centrale a zone, con 3 temporizzatori per la regolazione del tempo di ritardo ingresso, uscita e durata dell'allarme, 2 circuiti di comando dispositivi di segnalazione, circuito alimentazione batterie, circuito per alimentazione e comando avvisatore da interno, led di visualizzazione allarmi, commutatore per inserimento con chiave meccanica, alimentatore stabilizzato 9 - 15 V, A 4 zone parzializzabili di cui una ritardata, espandibile fino ad 8 zone, completa di batteria 12 V - 6,5 Ah	cad	5,07	767,88	6,350%
CAM24_L12.060.020.B	Centrale a zone, con 3 temporizzatori per la regolazione del tempo di ritardo ingresso Centrale a zone, con 3 temporizzatori per la regolazione del tempo di ritardo ingresso, uscita e durata dell'allarme, 2 circuiti di comando dispositivi di segnalazione, circuito alimentazione batterie, circuito per alimentazione e comando avvisatore da interno, led di visualizzazione allarmi, commutatore per inserimento con chiave meccanica, alimentatore stabilizzato 9 - 15 V, A 7 zone programmabili singolarmente, espandibile fino a 19 zone, completa di batteria 12 V - 24 Ah	cad	6,07	919,81	10,970%
CAM24_L12.060.030.A	Alimentatore stabilizzato per impianti di allarme Alimentatore stabilizzato per impianti di allarme, 230 V/12 V-2,5 A	cad	1,72	261,07	4,670%
CAM24_L12.060.030.B	Alimentatore stabilizzato per impianti di allarme Alimentatore stabilizzato per impianti di allarme, 230 V/12 V-3,5 A	cad	2,02	306,45	3,980%
CAM24_L12.060.040.A	Combinatore telefonico a 2 canali e 8 numeri telefonici Combinatore telefonico a 4 canali e 16 numeri telefonici, con controllo toni, omologato Min. PP.TT., conforme CEI 79-2 I° livello, compresa l'attivazione dell'impianto	cad	2,97	450,32	2,710%
CAM24_L12.060.050.A	Accessori per centraline Modulo espansione a 4 zone per centrali conformi CEI 79-2 I° livello	cad	1,04	156,92	7,770%
CAM24_L12.060.050.B	Accessori per centraline Concentratore interno da 8 zone per centrali conformi CEI 79-2 II° livello	cad	1,35	203,75	5,980%
CAM24_L12.060.050.C	Accessori per centraline Software di gestione e comunicazione, per centrali conformi CEI 79-2 II° livello: per impianti in edifici destinati ad uso residenziale, commerciale o terziario	cad	0,93	141,07	8,640%
CAM24_L12.060.050.D	Accessori per centraline Software di gestione e comunicazione, per centrali conformi CEI 79-2 II° livello: per impianti ad elevata sicurezza	cad	6,31	956,03	1,270%
CAM24_L12.060.050.E	Accessori per centraline software controllo e assistenza remota per PC collegato via modem alla centrale	cad	3,83	579,89	2,100%
CAM24_L12.070	CENTRALINE A MICROPROCESSORE CON COLLEGAMENTI VIA ETERE
CAM24_L12.070.010.A	Centrale a zone via etere Centrale a zone via etere, attivabile con telecomando via radio, con 1 zona attivabile via radio o via cavo e le rimanenti esclusivamente via radio memorizzate ed escludibili, chiave elettromeccanica di emergenza, circuito antimanomisssione, regolazione del ritardo su prima zona da 1 a 40 sec, relè di uscita per segnalazioni remote, circuito alimentazione batterie, circuito per alimentazione e comando avvisatore da interno, led di visualizzazione allarmi, alimentatore stabilizzato 9-15 V, completa di accumulatore al Pb ermetico 12 V - 6,5 Ah, A 2 zone parzializzabili	cad	6,15	930,50	1,310%
CAM24_L12.070.010.B	Centrale a zone via etere Centrale a zone via etere, attivabile con telecomando via radio, con 1 zona attivabile via radio o via cavo e le rimanenti esclusivamente via radio memorizzate ed escludibili, chiave elettromeccanica di emergenza, circuito antimanomisssione, regolazione del ritardo su prima zona da 1 a 40 sec, relè di uscita per segnalazioni remote, circuito alimentazione batterie, circuito per alimentazione e comando avvisatore da interno, led di visualizzazione allarmi, alimentatore stabilizzato 9-15 V, completa di accumulatore al Pb ermetico 12 V - 6,5 Ah, A 4 zone parzializzabili	cad	7,45	1.127,73	1,080%
CAM24_L12.070.010.C	Centrale a zone via etere Centrale a zone via etere, attivabile con telecomando via radio, con 1 zona attivabile via radio o via cavo e le rimanenti esclusivamente via radio memorizzate ed escludibili, chiave elettromeccanica di emergenza, circuito antimanomisssione, regolazione del ritardo su prima zona da 1 a 40 sec, relè di uscita per segnalazioni remote, circuito alimentazione batterie, circuito per alimentazione e comando avvisatore da interno, led di visualizzazione allarmi, alimentatore stabilizzato 9-15 V, completa di accumulatore al Pb ermetico 12 V - 6,5 Ah, A 8 zone parzializzabili	cad	8,72	1.320,76	0,920%
CAM24_L12.080	INSERTORI
CAM24_L12.080.010.A	Tastiera di comando a microprocessore Tastiera di comando a microprocessore, con led e display, montaggio a vista, Tastiera di comando a microprocessore	cad	2,31	349,91	3,480%
CAM24_L12.080.020.A	Chiave elettronica digitale a microprocessore Chiave elettronica digitale a microprocessore, Universale	cad	1,32	199,98	6,090%
CAM24_L12.080.020.B	Chiave elettronica digitale a microprocessore Chiave elettronica digitale a microprocessore, A combinazione programmabile	cad	1,53	230,93	5,280%
CAM24_L12.090	AVVISATORI
CAM24_L12.090.010.A	Sirena elettronica da interno Sirena elettronica da interno, 110 db, alimentazione 12 V, In contenitore plastico	cad	0,63	95,58	12,750%
CAM24_L12.090.010.B	Sirena elettronica da interno Sirena elettronica da interno, 110 db, alimentazione 12 V, In contenitore metallico, antimanomissione	cad	0,74	112,61	10,820%
CAM24_L12.090.020.A	Sirena elettronica da esterno, autoalimentata ed autoprotetta Sirena elettronica da esterno, autoalimentata ed autoprotetta, Con batteria 12 V/2 Ah, in involucro metallico	cad	1,50	227,67	5,350%
CAM24_L12.090.020.B	Sirena elettronica da esterno, autoalimentata ed autoprotetta Sirena elettronica da esterno, autoalimentata ed autoprotetta, Con batteria 12 V/2 Ah, lampeggiatore al tungsteno e coperchio in acciaio inox	cad	1,91	288,60	4,220%
CAM24_L12.090.020.C	Sirena elettronica da esterno, autoalimentata ed autoprotetta Sirena elettronica da esterno, autoalimentata ed autoprotetta, Con batteria 12 V/2 Ah, lampeggiatore al tungsteno e coperchio in acciaio inox, protezione antischiuma	cad	1,96	296,54	4,110%
CAM24_L12.090.030.A	Sirena elettronica da esterno, collegamento alla centrale via radio Sirena elettronica da esterno, collegamento alla centrale via radio, 115 db ad 1 m, autoalimentata ed autoprotetta, rice-trasmissione di allarme programmabile, pannello solare per la ricarica della batteria, segnalatore acustico di batteria scarica, con batteria 12 V/5,7 Ah, lampeggiatore al tungsteno e coperchio in acciaio inox, Sirena elettronica da esterno	cad	3,57	540,86	2,250%
CAM24_L13	IMPIANTI ELETTRICI - IMPIANTI AD OROLOGI
CAM24_L13.010	OROLOGI SEGNALATORI
CAM24_L13.010.010.A	Orologio segnalatore Orologio segnalatore, per la realizzazione di un impianto di segnalazione con 2 circuiti controllati da programmi indipendenti, con carico max 6 a 230 V c.a., completo di consolle con display alfa numerico, tastiera esadecimale, chiave abilitazione a tre posizioni con interfaccia seriale Orologio segnalatore	cad	10,13	1.533,05	6,580%
CAM24_L13.020	OROLOGI RICEVITORI
CAM24_L13.020.010.A	Orologio ricevitore a lancette a semplice quadrante per montaggio a parete Orologio ricevitore a lancette, per interno, tipo rotondo con quadrante bianco, cifre arabe, tacche e lancette nere, casse in lamiera e vetro protettivo, movimento con impulsi bipolari 60 s/24 V c.c., assorbimento 7,5 mA a semplice quadrante per montaggio a parete Diametro 250 mm	cad	1,31	198,05	12,310%
CAM24_L13.020.010.B	Orologio ricevitore a lancette a semplice quadrante per montaggio a parete Orologio ricevitore a lancette, per interno, tipo rotondo con quadrante bianco, cifre arabe, tacche e lancette nere, casse in lamiera e vetro protettivo, movimento con impulsi bipolari 60 s/24 V c.c., assorbimento 7,5 mA a semplice quadrante per montaggio a parete Diametro 300 mm	cad	1,40	211,64	11,520%
CAM24_L13.020.010.C	Orologio ricevitore a lancette a semplice quadrante per montaggio a parete Orologio ricevitore a lancette, per interno, tipo rotondo con quadrante bianco, cifre arabe, tacche e lancette nere, casse in lamiera e vetro protettivo, movimento con impulsi bipolari 60 s/24 V c.c., assorbimento 7,5 mA a semplice quadrante per montaggio a parete Diametro 400 mm	cad	1,59	241,29	10,100%
CAM24_L13.020.020.A	Orologio ricevitore a lancette a doppio quadrante, con sostegno a bandiera o tiges Orologio ricevitore a lancette, per interno, tipo rotondo con quadrante bianco, cifre arabe, tacche e lancette nere, casse in lamiera e vetro protettivo, movimento con impulsi bipolari 60 s/24 V c.c., assorbimento 7,5 mA a doppio quadrante, con sostegno a bandiera o tiges Diametro 250 mm	cad	2,56	387,23	6,290%
CAM24_L13.020.020.B	Orologio ricevitore a lancette a doppio quadrante, con sostegno a bandiera o tiges Orologio ricevitore a lancette, per interno, tipo rotondo con quadrante bianco, cifre arabe, tacche e lancette nere, casse in lamiera e vetro protettivo, movimento con impulsi bipolari 60 s/24 V c.c., assorbimento 7,5 mA a doppio quadrante, con sostegno a bandiera o tiges Diametro 300 mm	cad	2,74	414,38	5,880%
CAM24_L13.020.020.C	Orologio ricevitore a lancette a doppio quadrante, con sostegno a bandiera o tiges Orologio ricevitore a lancette, per interno, tipo rotondo con quadrante bianco, cifre arabe, tacche e lancette nere, casse in lamiera e vetro protettivo, movimento con impulsi bipolari 60 s/24 V c.c., assorbimento 7,5 mA a doppio quadrante, con sostegno a bandiera o tiges Diametro 400 mm	cad	3,13	473,65	5,150%
CAM24_L13.030	OROLOGI DIGITALI
CAM24_L13.030.010.A	Orologio digitale a lettura diretta per interni Orologio digitale a lettura diretta, per montaggio a parete, palette di colore nero e cifre bianche, altezza cifre 100 mm, alimentazione 230 V, batterie con autonomia 15 giorni per interni Funzionamento indipendente a quarzo, alimentato a batteria	cad	8,94	1.353,68	3,600%
CAM24_L13.030.010.B	Orologio digitale a lettura diretta per interni Orologio digitale a lettura diretta, per montaggio a parete, palette di colore nero e cifre bianche, altezza cifre 100 mm, alimentazione 230 V, batterie con autonomia 15 giorni per interni Funzionamento dipendente da orologio pilota	cad	9,31	1.409,81	3,460%
CAM24_L13.030.010.C	Orologio digitale a lettura diretta per interni Orologio digitale a lettura diretta, per montaggio a parete, palette di colore nero e cifre bianche, altezza cifre 100 mm, alimentazione 230 V, batterie con autonomia 15 giorni per interni Extra-prezzo per accoppiamento con calendario	cad	8,94	1.353,68	3,600%
CAM24_L13.030.020.A	Orologio digitale a lettura diretta per esterni Orologio digitale a lettura diretta, per montaggio a parete, palette di colore nero e cifre bianche, altezza cifre 100 mm, alimentazione 230 V, batterie con autonomia 15 giorni per esterno, completo di illuminazione interna Funzionamento indipendente a quarzo	cad	18,95	2.869,11	1,700%
CAM24_L13.030.020.B	Orologio digitale a lettura diretta per esterni Orologio digitale a lettura diretta, per montaggio a parete, palette di colore nero e cifre bianche, altezza cifre 100 mm, alimentazione 230 V, batterie con autonomia 15 giorni per esterno, completo di illuminazione interna Funzionamento dipendente da orologio pilota	cad	17,10	2.588,49	1,880%
CAM24_L13.030.020.C	Orologio digitale a lettura diretta per esterni Orologio digitale a lettura diretta, per montaggio a parete, palette di colore nero e cifre bianche, altezza cifre 100 mm, alimentazione 230 V, batterie con autonomia 15 giorni per esterno, completo di illuminazione interna Extra-prezzo per gruppo di riscaldamento interno	cad	1,15	174,67	2,790%
CAM24_L13.040	OROLOGI PER CONTROLLI
CAM24_L13.040.010.A	Orologio controllo presenze tipo elettrico Orologio controllo presenze tipo elettrico. con stampa su schema per la registrazione entrata ed uscita del personale, alimentazione 230 V c.a., base tempo 3 s/mese, tastiera di programmazione, autodiagnostica, display e stampante, completo di alimentatore con batteria Pb per conservazione memoria Tipo automatico per regime di orario flessibile	cad	19,99	3.026,28	1,610%
CAM24_L13.040.010.B	Orologio controllo presenze tipo elettrico Orologio controllo presenze tipo elettrico, con stampa su schema per la registrazione entrata ed uscita del personale, alimentazione 230 V c.a., base tempo 3 s/mese, tastiera di programmazione, autodiagnostica, display e stampante, completo di alimentatore con batteria Pb per conservazione memoria Tipo semiautomatico comandato manualmente dall'utente	cad	16,32	2.470,62	1,970%
CAM24_L13.040.020.A	Orologio marca tempo Orologio marca tempo, orario e calendario, per timbratura di qualsiasi tipo di documentazione e/o registrazione di fasi lavorazioni o cicli produttivi Funzionamento indipendente alimentazione ordinaria 230 V c.a. e batteria NiCd con 7 giorni autonomia	cad	18,58	2.813,01	1,730%
CAM24_L13.040.020.B	Orologio marca tempo Orologio marca tempo, orario e calendario, per timbratura di qualsiasi tipo di documentazione e/o registrazione di fasi lavorazioni o cicli produttivi Funzionamento dipendente da orologio pilota	cad	19,69	2.981,38	1,630%
CAM24_L14	IMPIANTI ELETTRICI - IMPIANTI DI DIFFUSIONE SONORA
CAM24_L14.010	MICROFONI
CAM24_L14.010.010.A	Microfono ad alta sensibilità Microfono per voce, dinamico, cardioide con interruttore. Capsula: Dinamica; Polare: Cardioide; Risposta: 50-15,000 Hz; Sens.: -54.5 dBV/Pa* a 1kHz *1 Pa=94 dB SPL; Imped: 150 Ohm. Peso: 298gr.; Dimensioni: Lunghezza 162 mm Diametro testa 51 mm; Colore: Grigio scuro; Connettore XLR3M. Accessori inclusi: clip A25D, custodia morbida con zip.	cad	1,33	201,87	7,970%
CAM24_L14.010.010.B	Microfono ad alta sensibilità Microfono dinamico, omnidirezionale per usi professionali. Capsula: Dinamica; Polare: Omnidirezionale; Risposta: 80-20,000 Hz; Sens.: -56.5 dBV/Pa* a 1kHz *1 Pa=94 dB SPL; Imped: 150 Ohm. Peso: 99gr.; Dimensioni: Lunghezza 144.5 mm Diametro testa 32 mm; Colore: Champagne; Connettore XLR3M. Accessori inclusi: clip A57F, custodia morbida con zip, antivento in spugna	cad	2,23	336,89	4,770%
CAM24_L14.010.010.C	Microfono ad alta sensibilità Microfono a condensatore per voce con figura polare variabile. Capsula: Condensatore (Electret) con diaframma, placcato oro da 1/4"; Polare: Cardioide/Supercardioide; Risposta: 50-20000 Hz; Sens.: -51 dBV/Pa* a 1kHz *1 Pa=94 dB SPL; Imped: 150 Ohm. SPL max: 152 dB SPL; S/N: 72 dB; Gamma dinamica: 130 dB. Rumore interno: 22 dB; Phantom Power: 48 V 5.2 mA. Peso: 300gr; Dimensioni: Lunghezza 191 mm Diametro testa 49mm; Colore: Antracite; Connettore XLR3M; Preamplificatore in classe A integrato. Accessori inclusi: valigetta in alluminio per trasporto, supporto per asta microfonica.	cad	5,84	883,81	1,820%
CAM24_L14.010.010.D	Microfono ad alta sensibilità Microfono dinamico a stelo flessibile per postazioni remote per chiamate d'emergenza. Certificazione secondo EN 54- 16	cad	1,65	250,49	6,420%
CAM24_L14.010.010.E	Microfono ad alta sensibilità Le postazioni touch screen per chiamate d’emergenza permettono l’invio di messaggi in vivavoce e di messaggi di evacuazione/allerta preregistrati. L’ampio display retroilluminato consente la gestione e la personalizzazione delle chiamate su tutte le zone dell’impianto, mentre appositi LED forniscono le principali informazioni sullo stato del sistema d’emergenza e dei guasti. La postazione deve essere completata con il microfono aggiuntivo (non compreso) a scelta fra i modelli. Le postazioni sono dotate di serie di LED (2) atti a segnalare gli stati operativi del sistema, devono essere collegate alle centrali di evacuazione vocale. Certificazione secondo EN 5416.	cad	29,58	4.479,31	0,360%
CAM24_L14.020	UNITA' DI AMPLIFICAZIONE E PREAMPLIFICAZIONE
CAM24_L14.020.010.A	Amplificatore con doppio sistema di alimentazione Sistema di evacuazione vocale compatto in grado di gestire 2 zone d’allarme vocale con potenza massima di 500 W complessivi ripartibili liberamente sulle zone audio gestite. Ogni zona è pilotata da un amplificatore dedicato con potenza massima di 250 W. Possibilità di collegamento fino a 6 centrali in rete tra loro. Microfono palmare VVF incluso per invio messaggi da locale. 7 contatti di ingresso supervisionati configurabili per la riproduzione dei messaggi di evacuazione, allerta e reset dei messaggi, 1 ingresso audio per sorgenti audio esterne e 1 ingresso ausiliario. Progettata per una facile installazione e per occupare poco spazio. Possibilità di collegare fino a 16 postazioni microfoniche broadcast, e 4 postazioni remote d’emergenza. Dimensioni: 430x620x240 mm. Certificazione EN54-16, EN54-4	cad	60,59	9.173,32	0,350%
CAM24_L14.020.010.B	Amplificatore con doppio sistema di alimentazione Sistema di evacuazione vocale compatto in grado di gestire 4 zone d’allarme vocale con potenza massima di 500 W complessivi ripartibili liberamente sulle zone audio gestite. Ogni zona è pilotata da un amplificatore dedicato con potenza massima di 250 W. Possibilità di collegamento fino a 6 centrali in rete tra loro. Microfono palmare VVF incluso per invio messaggi da locale. 7 contatti di ingresso supervisionati configurabili per la riproduzione dei messaggi di evacuazione, allerta e reset dei messaggi, 1 ingresso audio per sorgenti audio esterne e 1 ingresso ausiliario. Progettata per una facile installazione e per occupare poco spazio. Possibilità di collegare fino a 16 postazioni microfoniche broadcast, e 4 postazioni remote d’emergenza. Dimensioni: 430x620x240 mm. Certificazione EN54-16, EN54-4	cad	75,66	11.456,45	0,280%
CAM24_L14.020.010.C	Amplificatore con doppio sistema di alimentazione Sistema di evacuazione vocale compatto in grado di gestire 6 zone d’allarme vocale con potenza massima di 500 W complessivi ripartibili liberamente sulle zone audio gestite. Ogni zona è pilotata da un amplificatore dedicato con potenza massima di 250 W. Possibilità di collegamento fino a 6 centrali in rete tra loro. Microfono palmare VVF incluso per invio messaggi da locale. 7 contatti di ingresso supervisionati configurabili per la riproduzione dei messaggi di evacuazione, allerta e reset dei messaggi, 1 ingresso audio per sorgenti audio esterne e 1 ingresso ausiliario. Progettata per una facile installazione e per occupare poco spazio. Possibilità di collegare fino a 16 postazioni microfoniche broadcast, e 4 postazioni remote d’emergenza. Dimensioni: 430x620x240 mm. Certificazione EN54-16, EN54-4	cad	90,74	13.739,58	0,230%
CAM24_L14.020.020.A	Unità di potenza con doppio sistema di alimentazione Unità di potenza con doppio sistema di alimentazione, presenta due sistemi di uscita, linea a tensione costante e a impedenza costante, possibile collegamento con ulteriore unità di potenza, compresa l'attivazione dell'impianto Tipo dotato di impedenza di uscita 4-8-16 ohm	cad	17,38	2.631,11	1,200%
CAM24_L14.030	DIFFUSORI
CAM24_L14.030.010.A	Diffusori acustici con predisposizione impianto EVAC I diffusori ovali da parete/soffitto sono progettati e costruiti per l'utilizzo in sistemi d’emergenza e d’evacuazione. Sono dotati di morsettiera ceramica e di fusibile termico per la salvaguardia della linea di collegamento degli altoparlanti nel caso in cui un possibile incendio metta fuori uso uno o più diffusori ad essa collegati. Il diffusore è dotato di un altoparlante con trasformatore per linee a tensione costante (50,70 e 100 V) con potenza d’uscita è regolabile (6.3 o 1.5 W). Certificazione secondo EN 5424.	cad	1,30	197,07	9,530%
CAM24_L14.030.010.B	Diffusori acustici con predisposizione impianto EVAC I diffusori quadrati da parete/soffitto sono progettati e costruiti per l'utilizzo in sistemi d’emergenza e d’evacuazione. Sono dotati di morsettiera ceramica e di fusibile termico per la salvaguardia della linea di collegamento degli altoparlanti nel caso in cui un possibile incendio metta fuori uso uno o più diffusori ad essa collegati. Sono realizzati con custodia in lamiera particolarmente robusta e verniciata a polvere di colore bianco opaco. Certificazione secondo EN 5424.	cad	1,60	242,69	8,020%
CAM24_L14.030.010.C	Diffusori acustici con predisposizione impianto EVAC Proiettore bidirezionale utilizzano altoparlanti a larga banda ed hanno una struttura cilindrica, in ABS bianco, sono completi di trasformatore di linea, staffa orientabile per un facile fissaggio a parete e/o soffitto e di cavo resistente al fuoco (L= 80 cm). Progettati per ottenere un’emissione sonora con una marcata direttività sono particolarmente adatti per essere installati in aree di passaggio, corridoi e ambienti particolarmente estesi. Il sistema di fissaggio rende agevole il montaggio e consente un ottimale orientamento del diffusore. Questi diffusori sono progettati e costruiti per l'utilizzo in sistemi d’emergenza e d’evacuazione. Certificazione secondo EN 5424.	cad	2,18	329,88	6,300%
CAM24_L14.030.010.D	Diffusori acustici con predisposizione impianto EVAC Le plafoniere per controsoffitto garantiscono un’ottima riproduzione sia del parlato che della musica. Costruite in lamiera stampata con trattamento di verniciatura antigraffio ed antiriflesso di colore bianco, si integrano elegantemente in ogni ambiente. Sono composte da un anello portante con ganci rapidi a molla per un facile ancoraggio al plafone. La mascherina centrale con l’altoparlante cablato al trasformatore di linea si inserisce nell’anello con una comoda rotazione ad incastro. Sono dotate di calotta antifiamma in acciaio zincato, morsettiera ceramica di collegamento, fusibile termico e terminale per la corretta messa a terra. Certificazione secondo EN 5424. Potenza nominale 6 W-100 V, sensibilità 92dB (1 W-1 m), massima pressione sonora 100 dB (20 W-1 m).	cad	1,39	210,98	9,000%
CAM24_L14.030.010.E	Diffusori acustici con predisposizione impianto EVAC I proiettori antivandalo con corpo in lega d’alluminio e griglia frontale in acciaio, sono dotati di cavo resistente al fuoco (L= 80 cm). Il sistema di fissaggio rende agevole il montaggio e consente un ottimale rientamento del diffusore. Questi diffusori sono progettati e costruiti per l'utilizzo in sistemi d’emergenza e d’evacuazione. Il proiettore è dotato di un altoparlante con trasformatore per tensioni costanti (50, 70, 100 V) e di una staffa orientabile per il fissaggio a parete. I proiettori antivandalo sono particolarmente idonei per essere installati in aree di passaggio e/o corridoi. Certificazione secondo EN 5424.	cad	2,75	416,97	5,310%
CAM24_L14.030.010.F	Diffusori acustici con predisposizione impianto EVAC I diffusori sonori a tromba sono caratterizzati da un corpo in alluminio e da staffe orientabili in acciaio inossidabile. Il tipo di costruzione ed i materiali utilizzati ne permettono l'uso anche in esterno o in ambienti particolarmente umidi (es. piscine). Questi diffusori sono stati appositamente sviluppati per essere impiegati in sistemi d'emergenza e d'evacuazione (VES). Certificazione secondo EN 5424.	cad	2,02	306,22	6,670%
CAM24_L14.030.020.A	Colonnine sonore Colonna sonora in estruso di alluminio "slim line", ridotte dim. con curvatura sferoidale, n.4 woofer da 2" a larga banda, n.1 tweeter da 1", Risposta 250-20 kHz, SPL 1mt.95dB, Dispersione ad 1kHz 165° x 75°, 30 W ad 8 ohms e tensione costante con trasf.20 W 100 V, 3 pot. Sel.( 20-10-5 W), Grado protezione IP66, Dimensioni 400x66x66mm, peso 2Kg., uscita con conn. PG7, 2 staffe a C doppio snodo incluse, colore bianco	cad	1,39	210,72	9,010%
CAM24_L14.030.020.B	Colonnine sonore Colonna sonora in estruso di alluminio "slim line", ridotte dim. con curvatura sferoidale, n.8 woofer da 2" a larga banda, n.1 tweeter da 1", Risposta 220-20 kHz, SPL 1mt.96dB, Dispersione ad 1kHz 165° x 55°, 40 W ad 16 ohms e tensione costante con trasf.30 W 100 V, 3 pot. Sel.( 30-15-6 W), Grado protezione IP66, Dimensioni 613x66x66mm, peso 2,9Kg., uscita con conn. PG7, 2 staffe a C doppio snodo incluse, colore bianco	cad	2,38	360,65	5,900%
CAM24_L14.030.030.A	Diffusori a tromba da esterno Diffusore a Tromba in Alluminio. resistente all'acqua con protezione IP66; Driver a compressione da 25 W; Potenza 25 WRMS a 100 V con 3 potenze selez. ( 25-20-10 W, Impedenza 0,4-0,5-1 kOhms); Dispersione 120°x80°; Risposta 300-12,5kHz, Pressione SPL 1 W 1mt.103-max.117dB; Misure: Diam. 210 x 264mm; Staffa in acciaio inox inclusa; Completa di morsetto in ceramica e termofusibile ( max.temp.152°) secondo EN60849; Peso 1,9Kg; Colore Grigio chiaro RAL7035, certificato norme RFI test compressione; cavo uscita lungo 1mt.	cad	1,37	207,24	9,130%
CAM24_L14.030.030.B	Diffusori a tromba da esterno Diffusore a Tromba in ABS UVprof. resistente all'acqua con protezione IP66; Driver a compressione da 30 W 8 ohms ( con filtro passaalto ); Potenza 20 WRMS a 100 V con 4 potenze selez. ( 20-10-5-2,5 W, Impedenza 0,5-1-2-4Kohms); Dispersione 180°x110°; Risposta 300-8kHz, Pressione SPL 1 W\1mt.101-max.113dB; Misure: Diam. 200 x 232 mm; Staffa in acciaio inox inclusa; Peso 1,36Kg; Colore Grigio chiaro RAL7035	cad	0,85	128,79	13,770%
CAM24_L14.030.040.A	Diffusori ad incasso Diffusore sono ad incasso coppia (soffitto), 55 Hz - 20 kHz tweeter in alluminio e woofer in fibra di vetro. Fino a 150 W di pontenza, dimensione 165 mm	cad	3,43	518,99	4,560%
CAM24_L14.030.040.B	Diffusori ad incasso Diffusore sono ad incasso coppia (soffitto), 40 Hz - 20 kHz tweeter in alluminio e woofer in fibra di vetro. Fino a 150 W di pontenza, dimensione 203 mm	cad	4,56	690,81	3,810%
CAM24_L14.030.050.A	Diffusori a perete Diffusore sono a parete coppia , 60 Hz - 20 kHz Fino a 100 W di pontenza, dimensione 165 mm	cad	2,69	407,31	5,390%
CAM24_L14.030.050.B	Diffusori a perete Diffusore sono a parete coppia , 55 Hz - 20 kHz tweeter in alluminio e woofer in fibra di vetr. Fino a 150 W di pontenza, dimensione 165 mm	cad	3,99	604,88	4,130%
CAM24_L14.030.060.A	Diffusori a tromba Diffusore a tromba di ridottissime dimensioni. Elevato rendimento acustico. Particolarmente indicato per la realizzazione di impianti elettroacustici di segnalazione o allarme in locali con elevato rumore di fondo, 900 Hz - 13000 Hz, potenza di picco 80 W. Diametro100 mm	cad	1,12	170,19	10,790%
CAM24_L14.030.060.B	Diffusori a tromba diffusore a tromba compatto a tenuta stagna progettato per fornire un’elevata efficienza Si caratterizza per una riproduzione del suono ad elevata intelligibilità, unita ad una bassa distorsione. 250 Hz - 10000 Hz, picco di potenza 100 W, dimensioni 170x315x322 mm	cad	1,37	206,80	9,150%
CAM24_L14.040	ACCESSORI
CAM24_L14.040.010.A	Accessori vari per impianti sonori Accessori vari per impianti sonori, compresa l'attivazione dell'impianto Base da tavolo con braccio flessibile per microfono	cad	1,80	272,39	1,070%
CAM24_L14.040.010.B	Accessori vari per impianti sonori Accessori vari per impianti sonori, compresa l'attivazione dell'impianto Base da pavimento con asta telescopica per microfono	cad	1,80	272,07	1,250%
CAM24_L14.040.010.C	Accessori vari per impianti sonori Accessori vari per impianti sonori, compresa l'attivazione dell'impianto Giraffa provvista di contrappeso, per microfono	cad	1,02	154,63	2,210%
CAM24_L14.040.010.D	Accessori vari per impianti sonori Accessori vari per impianti sonori, compresa l'attivazione dell'impianto Cavo schermato a 2 conduttori, lunghezza 10 m	cad	1,13	170,63	2,000%
CAM24_L14.040.010.E	Accessori vari per impianti sonori Accessori vari per impianti sonori, compresa l'attivazione dell'impianto Supporto con snodo a sfera per l'installazione a parete delle colonne	cad	0,68	103,51	3,300%
CAM24_L14.040.010.F	Accessori vari per impianti sonori Accessori vari per impianti sonori, compresa l'attivazione dell'impianto Base da pavimento per colonne sonore con treppiede ripiegabile	cad	2,05	310,54	1,100%
CAM24_L14.040.010.G	Accessori vari per impianti sonori Accessori vari per impianti sonori, compresa l'attivazione dell'impianto Supporto con snodo a sfera per l'installazione dei diffusori a trombe	cad	0,42	63,66	5,360%
CAM24_L14.040.010.H	Accessori vari per impianti sonori Accessori vari per impianti sonori, compresa l'attivazione dell'impianto Contenitore a Rack per inserimento moduli di dimensioni 535x395x380 mm	cad	2,83	428,10	3,760%
CAM24_L14.040.010.I	Accessori vari per impianti sonori Accessori vari per impianti sonori, compresa l'attivazione dell'impianto Contenitore a Rack per inserimento moduli di dimensioni 535x483x380 mm	cad	3,76	569,02	2,830%
CAM24_L14.040.010.J	Accessori vari per impianti sonori Accessori vari per impianti sonori, compresa l'attivazione dell'impianto Contenitore a Rack per inserimento moduli di dimensioni 535x572x380 mm	cad	4,11	621,63	2,590%
CAM24_L14.050	COMPONENTI DELLE CENTRALI DI AMPLIFICAZIONE
CAM24_L14.050.010.A	Controller, booster e amplificatori Amplificatore - morsetto per collegamento impianto casse. Alimentazione 110-230 Va.c - Frequenza 20 Hz - 20 kHz - 4 moduli	cad	2,41	365,61	4,400%
CAM24_L14.050.010.B	Controller, booster e amplificatori Amplificatore - morsetto per collegamento impianto casse. Alimentazione 18-27 Vdc - Frequenza 20 Hz - 20 kHz -2 moduli	cad	1,85	280,27	5,740%
CAM24_L14.050.010.C	Controller, booster e amplificatori Player wireless, connessione WI-FI, potenza 2x20 W. Dimensioni 42x187x115 mm	cad	5,03	760,99	2,110%
CAM24_L14.050.010.D	Controller, booster e amplificatori Player wireless, connessione WI-FI, potenza 2x55 W. Dimensioni 47x430x258 mm	cad	25,01	3.786,20	0,420%
CAM24_L15	IMPIANTI ELETTRICI - APPARECCHI DI EMERGENZA
CAM24_L15.010	APPARECCHI PER LAMPADE FLUORESCENTI
CAM24_L15.010.010.A	Apparecchio di illuminazione in policarbonato, autonomia 1h, non permanente, per lampade fluorescenti, IP65 Apparecchio di illuminazione a parete, plafone, incasso, corpo in policarbonato, ottica simmetrica, schermo in policarbonato trasparente, per lampada fluorescente, alimentazione 230 V, grado di protezione IP65, batteria NiCd, autoalimentato senza diagnosi: potenza 6 W, autonomia 1 h, non permanente.	cad	0,71	107,65	9,000%
CAM24_L15.010.010.B	Apparecchio di illuminazione in policarbonato, autonomia 1h, non permanente, per lampade fluorescenti, IP65 Apparecchio di illuminazione a parete, plafone, incasso, corpo in policarbonato, ottica simmetrica, schermo in policarbonato trasparente, per lampada fluorescente, alimentazione 230 V, grado di protezione IP65, batteria NiCd, con autotest: potenza 6 W, autonomia 1 h, non permanente.	cad	0,85	129,09	7,740%
CAM24_L15.010.010.C	Apparecchio di illuminazione in policarbonato, autonomia 1h, non permanente, per lampade fluorescenti, IP65 Apparecchio di illuminazione a parete, plafone, incasso, corpo in policarbonato, ottica simmetrica, schermo in policarbonato trasparente, per lampada fluorescente, alimentazione 230 V, grado di protezione IP65, batteria NiCd, autoalimentato senza diagnosi: potenza 8 W, autonomia 1 h, non permanente.	cad	0,92	139,47	7,270%
CAM24_L15.010.010.D	Apparecchio di illuminazione in policarbonato, autonomia 1h, non permanente, per lampade fluorescenti, IP65 Apparecchio di illuminazione a parete, plafone, incasso, corpo in policarbonato, ottica simmetrica, schermo in policarbonato trasparente, per lampada fluorescente, alimentazione 230 V, grado di protezione IP65, batteria NiCd, con autotest: potenza 8 W, autonomia 1 h, non permanente.	cad	1,11	168,11	6,280%
CAM24_L15.010.010.E	Apparecchio di illuminazione in policarbonato, autonomia 1h, non permanente, per lampade fluorescenti, IP65 Apparecchio di illuminazione a parete, plafone, incasso, corpo in policarbonato, ottica simmetrica, schermo in policarbonato trasparente, per lampada fluorescente, alimentazione 230 V, grado di protezione IP65, batteria NiCd, autoalimentato senza diagnosi: potenza 11 W, autonomia 1 h, non permanente.	cad	0,96	145,88	7,020%
CAM24_L15.010.010.F	Apparecchio di illuminazione in policarbonato, autonomia 1h, non permanente, per lampade fluorescenti, IP65 Apparecchio di illuminazione a parete, plafone, incasso, corpo in policarbonato, ottica simmetrica, schermo in policarbonato trasparente, per lampada fluorescente, alimentazione 230 V, grado di protezione IP65, batteria NiCd, con autotest: potenza 11 W, autonomia 1 h, non permanente.	cad	1,18	179,31	5,980%
CAM24_L15.010.010.G	Apparecchio di illuminazione in policarbonato, autonomia 1h, non permanente, per lampade fluorescenti, IP65 Apparecchio di illuminazione a parete, plafone, incasso, corpo in policarbonato, ottica simmetrica, schermo in policarbonato trasparente, per lampada fluorescente, alimentazione 230 V, grado di protezione IP65, batteria NiCd, autoalimentato senza diagnosi: potenza 24 W, autonomia 1 h, non permanente.	cad	1,47	222,27	5,100%
CAM24_L15.010.010.H	Apparecchio di illuminazione in policarbonato, autonomia 1h, non permanente, per lampade fluorescenti, IP65 Apparecchio di illuminazione a parete, plafone, incasso, corpo in policarbonato, ottica simmetrica, schermo in policarbonato trasparente, per lampada fluorescente, alimentazione 230 V, grado di protezione IP65, batteria NiCd, con autotest: potenza 24 W, autonomia 1 h, non permanente.	cad	1,82	274,81	4,400%
CAM24_L15.010.020.A	Apparecchio di illuminazione in policarbonato, autonomia 3h, non permanente, per lampade fluorescenti, IP65 Apparecchio di illuminazione a parete, plafone, incasso, corpo in policarbonato, ottica simmetrica, schermo in policarbonato trasparente, per lampada fluorescente, alimentazione 230 V, grado di protezione IP65, batteria NiCd, autoalimentato senza diagnosi: potenza 6 W, autonomia 3 h, non permanente.	cad	0,84	126,91	7,850%
CAM24_L15.010.020.B	Apparecchio di illuminazione in policarbonato, autonomia 3h, non permanente, per lampade fluorescenti, IP65 Apparecchio di illuminazione a parete, plafone, incasso, corpo in policarbonato, ottica simmetrica, schermo in policarbonato trasparente, per lampada fluorescente, alimentazione 230 V, grado di protezione IP65, batteria NiCd, con autotest: potenza 6 W, autonomia 3 h, non permanente.	cad	1,03	155,65	6,670%
CAM24_L15.010.020.C	Apparecchio di illuminazione in policarbonato, autonomia 3h, non permanente, per lampade fluorescenti, IP65 Apparecchio di illuminazione a parete, plafone, incasso, corpo in policarbonato, ottica simmetrica, schermo in policarbonato trasparente, per lampada fluorescente, alimentazione 230 V, grado di protezione IP65, batteria NiCd, autoalimentato senza diagnosi: potenza 8 W, autonomia 3 h, non permanente.	cad	1,23	186,84	5,790%
CAM24_L15.010.020.D	Apparecchio di illuminazione in policarbonato, autonomia 3h, non permanente, per lampade fluorescenti, IP65 Apparecchio di illuminazione a parete, plafone, incasso, corpo in policarbonato, ottica simmetrica, schermo in policarbonato trasparente, per lampada fluorescente, alimentazione 230 V, grado di protezione IP65, batteria NiCd, con autotest: potenza 8 W, autonomia 3 h, non permanente.	cad	1,52	230,53	4,970%
CAM24_L15.010.020.E	Apparecchio di illuminazione in policarbonato, autonomia 3h, non permanente, per lampade fluorescenti, IP65 Apparecchio di illuminazione a parete, plafone, incasso, corpo in policarbonato, ottica simmetrica, schermo in policarbonato trasparente, per lampada fluorescente, alimentazione 230 V, grado di protezione IP65, batteria NiCd, autoalimentato senza diagnosi: potenza 11 W, autonomia 3 h, non permanente.	cad	1,32	199,29	5,520%
CAM24_L15.010.020.F	Apparecchio di illuminazione in policarbonato, autonomia 3h, non permanente, per lampade fluorescenti, IP65 Apparecchio di illuminazione a parete, plafone, incasso, corpo in policarbonato, ottica simmetrica, schermo in policarbonato trasparente, per lampada fluorescente, alimentazione 230 V, grado di protezione IP65, batteria NiCd, con autotest: potenza 11 W, autonomia 3 h, non permanente.	cad	1,63	246,10	4,750%
CAM24_L15.010.020.G	Apparecchio di illuminazione in policarbonato, autonomia 3h, non permanente, per lampade fluorescenti, IP65 Apparecchio di illuminazione a parete, plafone, incasso, corpo in policarbonato, ottica simmetrica, schermo in policarbonato trasparente, per lampada fluorescente, alimentazione 230 V, grado di protezione IP65, batteria NiCd, autoalimentato senza diagnosi: potenza 24 W, autonomia 3 h, non permanente.	cad	1,94	294,18	4,210%
CAM24_L15.010.020.H	Apparecchio di illuminazione in policarbonato, autonomia 3h, non permanente, per lampade fluorescenti, IP65 Apparecchio di illuminazione a parete, plafone, incasso, corpo in policarbonato, ottica simmetrica, schermo in policarbonato trasparente, per lampada fluorescente, alimentazione 230 V, grado di protezione IP65, batteria NiCd, con autotest: potenza 24 W, autonomia 3 h, non permanente.	cad	2,41	364,67	3,670%
CAM24_L15.010.030.A	Apparecchio di illuminazione in policarbonato, autonomia 1h, permanente, per lampade fluorescenti, IP65 Apparecchio di illuminazione a parete, plafone, incasso, corpo in policarbonato, ottica simmetrica, schermo in policarbonato trasparente, per lampada fluorescente, alimentazione 230 V, grado di protezione IP65, batteria NiCd, autoalimentato senza diagnosi: potenza 8 W, autonomia 1 h, permanente.	cad	1,60	242,95	4,790%
CAM24_L15.010.030.B	Apparecchio di illuminazione in policarbonato, autonomia 1h, permanente, per lampade fluorescenti, IP65 Apparecchio di illuminazione a parete, plafone, incasso, corpo in policarbonato, ottica simmetrica, schermo in policarbonato trasparente, per lampada fluorescente, alimentazione 230 V, grado di protezione IP65, batteria NiCd, con autotest: potenza 8 W, autonomia 1 h, permanente.	cad	1,99	300,72	4,150%
CAM24_L15.010.030.C	Apparecchio di illuminazione in policarbonato, autonomia 1h, permanente, per lampade fluorescenti, IP65 Apparecchio di illuminazione a parete, plafone, incasso, corpo in policarbonato, ottica simmetrica, schermo in policarbonato trasparente, per lampada fluorescente, alimentazione 230 V, grado di protezione IP65, batteria NiCd, autoalimentato senza diagnosi: potenza 11 W, autonomia 1 h, permanente.	cad	1,65	249,23	4,700%
CAM24_L15.010.030.D	Apparecchio di illuminazione in policarbonato, autonomia 1h, permanente, per lampade fluorescenti, IP65 Apparecchio di illuminazione a parete, plafone, incasso, corpo in policarbonato, ottica simmetrica, schermo in policarbonato trasparente, per lampada fluorescente, alimentazione 230 V, grado di protezione IP65, batteria NiCd, con autotest: potenza 8 W, autonomia 1 h, permanente.	cad	2,04	308,50	4,080%
CAM24_L15.010.030.E	Apparecchio di illuminazione in policarbonato, autonomia 1h, permanente, per lampade fluorescenti, IP65 Apparecchio di illuminazione a parete, plafone, incasso, corpo in policarbonato, ottica simmetrica, schermo in policarbonato trasparente, per lampada fluorescente, alimentazione 230 V, grado di protezione IP65, batteria NiCd, autoalimentato senza diagnosi: potenza 24 W, autonomia 1 h, permanente.	cad	2,03	307,60	4,090%
CAM24_L15.010.030.F	Apparecchio di illuminazione in policarbonato, autonomia 1h, permanente, per lampade fluorescenti, IP65 Apparecchio di illuminazione a parete, plafone, incasso, corpo in policarbonato, ottica simmetrica, schermo in policarbonato trasparente, per lampada fluorescente, alimentazione 230 V, grado di protezione IP65, batteria NiCd, con autotest: potenza 24 W, autonomia 1 h, permanente.	cad	2,47	374,04	3,620%
CAM24_L15.010.040.A	Apparecchio di illuminazione in policarbonato, autonomia 3h, permanente, per lampade fluorescenti, IP65 Apparecchio di illuminazione a parete, plafone, incasso, corpo in policarbonato, ottica simmetrica, schermo in policarbonato trasparente, per lampada fluorescente, alimentazione 230 V, grado di protezione IP65, batteria NiCd, autoalimentato senza diagnosi: potenza 8 W, autonomia 3 h, permanente.	cad	1,77	267,94	4,480%
CAM24_L15.010.040.B	Apparecchio di illuminazione in policarbonato, autonomia 3h, permanente, per lampade fluorescenti, IP65 Apparecchio di illuminazione a parete, plafone, incasso, corpo in policarbonato, ottica simmetrica, schermo in policarbonato trasparente, per lampada fluorescente, alimentazione 230 V, grado di protezione IP65, batteria NiCd, con autotest: potenza 8 W, autonomia 3 h, permanente.	cad	2,19	331,93	3,890%
CAM24_L15.010.040.C	Apparecchio di illuminazione in policarbonato, autonomia 3h, permanente, per lampade fluorescenti, IP65 Apparecchio di illuminazione a parete, plafone, incasso, corpo in policarbonato, ottica simmetrica, schermo in policarbonato trasparente, per lampada fluorescente, alimentazione 230 V, grado di protezione IP65, batteria NiCd, autoalimentato senza diagnosi: potenza 11 W, autonomia 3 h, permanente.	cad	1,98	299,12	4,160%
CAM24_L15.010.040.D	Apparecchio di illuminazione in policarbonato, autonomia 3h, permanente, per lampade fluorescenti, IP65 Apparecchio di illuminazione a parete, plafone, incasso, corpo in policarbonato, ottica simmetrica, schermo in policarbonato trasparente, per lampada fluorescente, alimentazione 230 V, grado di protezione IP65, batteria NiCd, con autotest: potenza 11 W, autonomia 3 h, permanente.	cad	2,45	370,90	3,630%
CAM24_L15.010.040.E	Apparecchio di illuminazione in policarbonato, autonomia 3h, permanente, per lampade fluorescenti, IP65 Apparecchio di illuminazione a parete, plafone, incasso, corpo in policarbonato, ottica simmetrica, schermo in policarbonato trasparente, per lampada fluorescente, alimentazione 230 V, grado di protezione IP65, batteria NiCd, autoalimentato senza diagnosi: potenza 24 W, autonomia 3 h, permanente.	cad	2,43	367,80	3,650%
CAM24_L15.010.040.F	Apparecchio di illuminazione in policarbonato, autonomia 3h, permanente, per lampade fluorescenti, IP65 Apparecchio di illuminazione a parete, plafone, incasso, corpo in policarbonato, ottica simmetrica, schermo in policarbonato trasparente, per lampada fluorescente, alimentazione 230 V, grado di protezione IP65, batteria NiCd, con autotest: potenza 24 W, autonomia 3 h, permanente.	cad	3,02	456,72	3,220%
CAM24_L15.010.050.A	Accessori per apparecchi di illuminazione di emergenza con lampade fluorescenti (IP65) Apparecchio illuminazione emergenza per lampade fluorescenti IP65: scatola a incasso	cad	0,13	20,17	19,330%
CAM24_L15.010.050.B	Accessori per apparecchi di illuminazione di emergenza con lampade fluorescenti (IP65) Apparecchio illuminazione emergenza per lampade fluorescenti IP65: staffa per controsoffitto	cad	0,39	58,66	9,970%
CAM24_L15.010.050.C	Accessori per apparecchi di illuminazione di emergenza con lampade fluorescenti (IP65) Apparecchio illuminazione emergenza per lampade fluorescenti IP65: schermo bandiera dx, sx, basso	cad	0,43	64,71	12,800%
CAM24_L15.010.050.D	Accessori per apparecchi di illuminazione di emergenza con lampade fluorescenti (IP65) Apparecchio illuminazione emergenza per lampade fluorescenti IP65: adesivo dx, sx, basso	cad	0,06	8,55	17,110%
CAM24_L15.010.050.E	Accessori per apparecchi di illuminazione di emergenza con lampade fluorescenti (IP65) Apparecchio illuminazione emergenza per lampade fluorescenti IP65: staffa a parete per bandiera	cad	0,14	20,89	39,660%
CAM24_L15.010.060.A	Apparecchio illuminazione in policarbonato, autonomia 1h, non permanente, per lampade fluorescenti, IP40 Apparecchio illuminante a parete, plafone, sospensione, corpo in policarbonato, ottica simmetrica, schermo in policarbonato trasparente, per lampada fluorescente, alimentazione 230 V, grado di protezione IP40, batteria NiCd: potenza 6 W, autonomia 1 h, non permanente.	cad	0,49	74,14	12,410%
CAM24_L15.010.060.B	Apparecchio illuminazione in policarbonato, autonomia 1h, non permanente, per lampade fluorescenti, IP40 Apparecchio illuminante a parete, plafone, sospensione, corpo in policarbonato, ottica simmetrica, schermo in policarbonato trasparente, per lampada fluorescente, alimentazione 230 V, grado di protezione IP40, batteria NiCd: potenza 8 W, autonomia 1 h, non permanente.	cad	0,53	80,76	11,510%
CAM24_L15.010.060.C	Apparecchio illuminazione in policarbonato, autonomia 1h, non permanente, per lampade fluorescenti, IP40 Apparecchio illuminante a parete, plafone, sospensione, corpo in policarbonato, ottica simmetrica, schermo in policarbonato trasparente, per lampada fluorescente, alimentazione 230 V, grado di protezione IP40, batteria NiCd: potenza 11 W, autonomia 1 h, non permanente.	cad	0,59	89,01	10,580%
CAM24_L15.010.060.D	Apparecchio illuminazione in policarbonato, autonomia 1h, non permanente, per lampade fluorescenti, IP40 Apparecchio illuminante a parete, plafone, sospensione, corpo in policarbonato, ottica simmetrica, schermo in policarbonato trasparente, per lampada fluorescente, alimentazione 230 V, grado di protezione IP40, batteria NiCd: potenza 24 W, autonomia 1 h, non permanente.	cad	0,79	119,59	8,240%
CAM24_L15.010.070.A	Apparecchio illuminazione in policarbonato, autonomia 3h, non permanente, per lampade fluorescenti, IP40 Apparecchio illuminante a parete, plafone, sospensione, corpo in policarbonato, ottica simmetrica, schermo in policarbonato trasparente, per lampada fluorescente, alimentazione 230 V, grado di protezione IP40, batteria NiCd: potenza 6 W, autonomia 3 h, non permanente.	cad	0,72	109,65	8,860%
CAM24_L15.010.070.B	Apparecchio illuminazione in policarbonato, autonomia 3h, non permanente, per lampade fluorescenti, IP40 Apparecchio illuminante a parete, plafone, sospensione, corpo in policarbonato, ottica simmetrica, schermo in policarbonato trasparente, per lampada fluorescente, alimentazione 230 V, grado di protezione IP40, batteria NiCd: potenza 8 W, autonomia 3 h, non permanente.	cad	0,91	137,77	7,340%
CAM24_L15.010.070.C	Apparecchio illuminazione in policarbonato, autonomia 3h, non permanente, per lampade fluorescenti, IP40 Apparecchio illuminante a parete, plafone, sospensione, corpo in policarbonato, ottica simmetrica, schermo in policarbonato trasparente, per lampada fluorescente, alimentazione 230 V, grado di protezione IP40, batteria NiCd: potenza 11 W, autonomia 3 h, non permanente.	cad	1,31	198,45	5,540%
CAM24_L15.010.080.A	Apparecchio illuminazione in policarbonato, autonomia 1-3h, permanente, per lampade fluorescenti, IP40 Apparecchio illuminante a parete, plafone, sospensione, corpo in policarbonato, ottica simmetrica, schermo in policarbonato trasparente, per lampada fluorescente, alimentazione 230 V, grado di protezione IP40, batteria NiCd: potenza 8 W, autonomia 1 h, permanente.	cad	1,12	169,12	6,250%
CAM24_L15.010.080.B	Apparecchio illuminazione in policarbonato, autonomia 1-3h, permanente, per lampade fluorescenti, IP40 Apparecchio illuminante a parete, plafone, sospensione, corpo in policarbonato, ottica simmetrica, schermo in policarbonato trasparente, per lampada fluorescente, alimentazione 230 V, grado di protezione IP40, batteria NiCd: potenza 8 W, autonomia 3 h, permanente.	cad	1,55	235,22	4,900%
CAM24_L15.010.090.A	Accessori per apparecchi di illuminazione di emergenza con lampade fluorescenti (IP40) Apparecchio illuminante di emergenza per lampade fluorescenti IP40 - 6 W: scatola incasso con cornice	cad	0,14	20,48	19,040%
CAM24_L15.010.090.B	Accessori per apparecchi di illuminazione di emergenza con lampade fluorescenti (IP40) Apparecchio illuminante di emergenza per lampade fluorescenti IP40 - 8/11/24 W: scatola incasso con cornice	cad	0,16	24,15	16,150%
CAM24_L15.010.090.C	Accessori per apparecchi di illuminazione di emergenza con lampade fluorescenti (IP40) Apparecchio illuminante di emergenza per lampade fluorescenti IP40 - 6 W: schermo bandiera dx, sx, basso	cad	0,35	53,71	15,430%
CAM24_L15.010.090.D	Accessori per apparecchi di illuminazione di emergenza con lampade fluorescenti (IP40) Apparecchio illuminante di emergenza per lampade fluorescenti IP40 - 8/11/24 W: schermo bandiera dx, sx, basso	cad	0,41	61,78	13,410%
CAM24_L15.010.100.A	Apparecchio illuminazione in policarbonato, autonomia 1-3h, per lampade fluorescenti, con controllo remoto Apparecchio illuminante a plafone, parete, incasso, corpo in policarbonato grigio, ottica simmetrica, schermo policarbonato trasparente, autoalimentato con diagnosi locale e sistema di controllo remoto, per lampade fluorescenti, alimentazione 230 V, grado di protezione IP65, autonomia 1-3 h: potenza 8 W, SE	cad	2,06	311,41	6,510%
CAM24_L15.010.100.B	Apparecchio illuminazione in policarbonato, autonomia 1-3h, per lampade fluorescenti, con controllo remoto Apparecchio illuminante a plafone, parete, incasso, corpo in policarbonato grigio, ottica simmetrica, schermo policarbonato trasparente, autoalimentato con diagnosi locale e sistema di controllo remoto, per lampade fluorescenti, alimentazione 230 V, grado di protezione IP65, autonomia 1-3 h: potenza 11 W, SE	cad	2,12	320,39	6,370%
CAM24_L15.010.100.C	Apparecchio illuminazione in policarbonato, autonomia 1-3h, per lampade fluorescenti, con controllo remoto Apparecchio illuminante a plafone, parete, incasso, corpo in policarbonato grigio, ottica simmetrica, schermo policarbonato trasparente, autoalimentato con diagnosi locale e sistema di controllo remoto, per lampade fluorescenti, alimentazione 230 V, grado di protezione IP65, autonomia 1-3 h: potenza 24 W, SE	cad	3,06	463,81	4,850%
CAM24_L15.010.100.D	Apparecchio illuminazione in policarbonato, autonomia 1-3h, per lampade fluorescenti, con controllo remoto Apparecchio illuminante a plafone, parete, incasso, corpo in policarbonato grigio, ottica simmetrica, schermo policarbonato trasparente, autoalimentato con diagnosi locale e sistema di controllo remoto, per lampade fluorescenti, alimentazione 230 V, grado di protezione IP65, autonomia 1-3 h: potenza 8 W, SA	cad	2,81	425,72	5,150%
CAM24_L15.010.100.E	Apparecchio illuminazione in policarbonato, autonomia 1-3h, per lampade fluorescenti, con controllo remoto Apparecchio illuminante a plafone, parete, incasso, corpo in policarbonato grigio, ottica simmetrica, schermo policarbonato trasparente, autoalimentato con diagnosi locale e sistema di controllo remoto, per lampade fluorescenti, alimentazione 230 V, grado di protezione IP65, autonomia 1-3 h: potenza 11 W, SA	cad	2,89	436,87	5,060%
CAM24_L15.010.100.F	Apparecchio illuminazione in policarbonato, autonomia 1-3h, per lampade fluorescenti, con controllo remoto Apparecchio illuminante a plafone, parete, incasso, corpo in policarbonato grigio, ottica simmetrica, schermo policarbonato trasparente, autoalimentato con diagnosi locale e sistema di controllo remoto, per lampade fluorescenti, alimentazione 230 V, grado di protezione IP65, autonomia 1-3 h: potenza 24 W, SA	cad	3,77	571,36	4,200%
CAM24_L15.010.110.A	Accessori per apparecchi di illuminazione di emergenza con lampade fluorescenti a controllo remoto Apparecchio illuminante di emergenza con lampada fluorescente a controllo remoto: schermo dx, sx, basso	cad	0,20	30,49	27,180%
CAM24_L15.010.110.B	Accessori per apparecchi di illuminazione di emergenza con lampade fluorescenti a controllo remoto Apparecchio illuminante di emergenza con lampada fluorescente a controllo remoto: adesivo dx, sx, basso	cad	0,06	9,08	16,100%
CAM24_L15.010.110.C	Accessori per apparecchi di illuminazione di emergenza con lampade fluorescenti a controllo remoto Apparecchio illuminante di emergenza con lampada fluorescente a controllo remoto: staffa per controsoffitto	cad	0,20	29,79	19,630%
CAM24_L15.020	ILLUMINAZIONE A LED
CAM24_L15.020.010.A	Apparecchio illuminazione in policarbonato, autonomia 1h, non permanente a LED, IP65 Apparecchio illuminante a plafone, parete, sospensione, incasso, corpo in policarbonato, ottica simmetrica/asimmetrica schermo in policarbonato trasparente, per lampade a LED, alimentazione 230 V, grado di protezione IP65, autoalimentato senza diagnosi: 6 W, aut. 1 h, SE	cad	1,14	172,48	6,160%
CAM24_L15.020.010.B	Apparecchio illuminazione in policarbonato, autonomia 1h, non permanente a LED, IP65 Apparecchio illuminante a plafone, parete, sospensione, incasso, corpo in policarbonato, ottica simmetrica/asimmetrica schermo in policarbonato trasparente, per lampade a LED, alimentazione 230 V, grado di protezione IP65, con autotest: 6 W, aut. 1 h, SE	cad	1,41	213,49	5,250%
CAM24_L15.020.010.C	Apparecchio illuminazione in policarbonato, autonomia 1h, non permanente a LED, IP65 Apparecchio illuminante a plafone, parete, sospensione, incasso, corpo in policarbonato, ottica simmetrica/asimmetrica schermo in policarbonato trasparente, per lampade a LED, alimentazione 230 V, grado di protezione IP65, autoalimentato senza diagnosi: 8 W, aut. 1 h, SE	cad	1,75	264,80	4,510%
CAM24_L15.020.010.D	Apparecchio illuminazione in policarbonato, autonomia 1h, non permanente a LED, IP65 Apparecchio illuminante a plafone, parete, sospensione, incasso, corpo in policarbonato, ottica simmetrica/asimmetrica schermo in policarbonato trasparente, per lampade a LED, alimentazione 230 V, grado di protezione IP65, con autotest: 8 W, aut. 1 h, SE	cad	1,92	291,32	4,230%
CAM24_L15.020.010.E	Apparecchio illuminazione in policarbonato, autonomia 1h, non permanente a LED, IP65 Apparecchio illuminante a plafone, parete, sospensione, incasso, corpo in policarbonato, ottica simmetrica/asimmetrica schermo in policarbonato trasparente, per lampade a LED, alimentazione 230 V, grado di protezione IP65, con test centralizzato: 8 W, aut. 1 h, SE	cad	2,10	317,95	4,000%
CAM24_L15.020.010.F	Apparecchio illuminazione in policarbonato, autonomia 1h, non permanente a LED, IP65 Apparecchio illuminante a plafone, parete, sospensione, incasso, corpo in policarbonato, ottica simmetrica/asimmetrica schermo in policarbonato trasparente, per lampade a LED, alimentazione 230 V, grado di protezione IP65, autoalimentato senza diagnosi: 11 W, aut. 1 h, SE	cad	1,78	269,32	4,460%
CAM24_L15.020.010.G	Apparecchio illuminazione in policarbonato, autonomia 1h, non permanente a LED, IP65 Apparecchio illuminante a plafone, parete, sospensione, incasso, corpo in policarbonato, ottica simmetrica/asimmetrica schermo in policarbonato trasparente, per lampade a LED, alimentazione 230 V, grado di protezione IP65, con autotest: 11 W, aut. 1 h, SE	cad	1,99	301,84	4,140%
CAM24_L15.020.010.H	Apparecchio illuminazione in policarbonato, autonomia 1h, non permanente a LED, IP65 Apparecchio illuminante a plafone, parete, sospensione, incasso, corpo in policarbonato, ottica simmetrica/asimmetrica schermo in policarbonato trasparente, per lampade a LED, alimentazione 230 V, grado di protezione IP65, autoalimentato senza diagnosi: 24 W, aut. 1 h, SE	cad	2,86	433,11	3,320%
CAM24_L15.020.010.I	Apparecchio illuminazione in policarbonato, autonomia 1h, non permanente a LED, IP65 Apparecchio illuminante a plafone, parete, sospensione, incasso, corpo in policarbonato, ottica simmetrica/asimmetrica schermo in policarbonato trasparente, per lampade a LED, alimentazione 230 V, grado di protezione IP65, con autotest: 24 W, aut. 1 h, SE	cad	2,90	438,79	3,290%
CAM24_L15.020.010.J	Apparecchio illuminazione in policarbonato, autonomia 1h, non permanente a LED, IP65 Apparecchio illuminante a plafone, parete, sospensione, incasso, corpo in policarbonato, ottica simmetrica/asimmetrica schermo in policarbonato trasparente, per lampade a LED, alimentazione 230 V, grado di protezione IP65, con test centralizzato: 24 W, aut. 1 h, SE	cad	3,17	479,52	3,140%
CAM24_L15.020.020.A	Apparecchio illuminazione in policarbonato, autonomia 3h, non permanente a LED, IP65 Apparecchio illuminante a plafone, parete, sospensione, incasso, corpo in policarbonato, ottica simmetrica/asimmetrica schermo in policarbonato trasparente, per lampade a LED, alimentazione 230 V, grado di protezione IP65, autoalimentato senza diagnosi: 8 W, aut. 3 h, SE	cad	2,08	314,96	4,020%
CAM24_L15.020.020.B	Apparecchio illuminazione in policarbonato, autonomia 3h, non permanente a LED, IP65 Apparecchio illuminante a plafone, parete, sospensione, incasso, corpo in policarbonato, ottica simmetrica/asimmetrica schermo in policarbonato trasparente, per lampade a LED, alimentazione 230 V, grado di protezione IP65, con autotest: 8 W, aut. 3 h, SE	cad	2,28	345,97	3,790%
CAM24_L15.020.020.C	Apparecchio illuminazione in policarbonato, autonomia 3h, non permanente a LED, IP65 Apparecchio illuminante a plafone, parete, sospensione, incasso, corpo in policarbonato, ottica simmetrica/asimmetrica schermo in policarbonato trasparente, per lampade a LED, alimentazione 230 V, grado di protezione IP65, con test centralizzato: 8 W, aut. 3 h, SE	cad	2,50	377,77	3,590%
CAM24_L15.020.020.D	Apparecchio illuminazione in policarbonato, autonomia 3h, non permanente a LED, IP65 Apparecchio illuminante a plafone, parete, sospensione, incasso, corpo in policarbonato, ottica simmetrica/asimmetrica schermo in policarbonato trasparente, per lampade a LED, alimentazione 230 V, grado di protezione IP65, autoalimentato senza diagnosi: 18 W, aut. 3 h, SE	cad	1,99	301,37	4,140%
CAM24_L15.020.020.E	Apparecchio illuminazione in policarbonato, autonomia 3h, non permanente a LED, IP65 Apparecchio illuminante a plafone, parete, sospensione, incasso, corpo in policarbonato, ottica simmetrica/asimmetrica schermo in policarbonato trasparente, per lampade a LED, alimentazione 230 V, grado di protezione IP65, con autotest: 18 W, aut. 3 h, SE	cad	2,38	360,96	3,690%
CAM24_L15.020.020.F	Apparecchio illuminazione in policarbonato, autonomia 3h, non permanente a LED, IP65 Apparecchio illuminante a plafone, parete, sospensione, incasso, corpo in policarbonato, ottica simmetrica/asimmetrica schermo in policarbonato trasparente, per lampade a LED, alimentazione 230 V, grado di protezione IP65, con test centralizzato: 18 W, aut. 3 h, SE	cad	2,61	394,44	3,500%
CAM24_L15.020.030.A	Apparecchio illuminazione in policarbonato, autonomia 1h, permanente a LED, IP65 Apparecchio illuminante a plafone, parete, sospensione, incasso, corpo in policarbonato, ottica simmetrica/asimmetrica schermo in policarbonato trasparente, per lampade a LED, alimentazione 230 V, grado di protezione IP65, autoalimentato senza diagnosi: 8 W, aut. 1 h, SA	cad	2,50	378,26	3,590%
CAM24_L15.020.030.B	Apparecchio illuminazione in policarbonato, autonomia 1h, permanente a LED, IP65 Apparecchio illuminante a plafone, parete, sospensione, incasso, corpo in policarbonato, ottica simmetrica/asimmetrica schermo in policarbonato trasparente, per lampade a LED, alimentazione 230 V, grado di protezione IP65, con autotest: 8 W, aut. 1 h, SE	cad	2,49	376,53	3,600%
CAM24_L15.020.030.C	Apparecchio illuminazione in policarbonato, autonomia 1h, permanente a LED, IP65 Apparecchio illuminante a plafone, parete, sospensione, incasso, corpo in policarbonato, ottica simmetrica/asimmetrica schermo in policarbonato trasparente, per lampade a LED, alimentazione 230 V, grado di protezione IP65, con test centralizzato: 8 W, aut. 1 h, SA	cad	2,72	411,17	3,420%
CAM24_L15.020.030.D	Apparecchio illuminazione in policarbonato, autonomia 1h, permanente a LED, IP65 Apparecchio illuminante a plafone, parete, sospensione, incasso, corpo in policarbonato, ottica simmetrica/asimmetrica schermo in policarbonato trasparente, per lampade a LED, alimentazione 230 V, grado di protezione IP65, autoalimentato senza diagnosi: 24 W, aut. 1 h, SA	cad	3,31	501,71	3,060%
CAM24_L15.020.030.E	Apparecchio illuminazione in policarbonato, autonomia 1h, permanente a LED, IP65 Apparecchio illuminante a plafone, parete, sospensione, incasso, corpo in policarbonato, ottica simmetrica/asimmetrica schermo in policarbonato trasparente, per lampade a LED, alimentazione 230 V, grado di protezione IP65, con autotest: 24 W, aut. 1 h, SA	cad	3,36	508,87	3,040%
CAM24_L15.020.030.F	Apparecchio illuminazione in policarbonato, autonomia 1h, permanente a LED, IP65 Apparecchio illuminante a plafone, parete, sospensione, incasso, corpo in policarbonato, ottica simmetrica/asimmetrica schermo in policarbonato trasparente, per lampade a LED, alimentazione 230 V, grado di protezione IP65, con test centralizzato: 24 W, aut. 1 h, SA	cad	3,67	555,79	2,900%
CAM24_L15.020.040.A	Apparecchio illuminazione in policarbonato, autonomia 3h, permanente a LED, IP65 Apparecchio illuminante a plafone, parete, sospensione, incasso, corpo in policarbonato, ottica simmetrica/asimmetrica schermo in policarbonato trasparente, per lampade a LED, alimentazione 230 V, grado di protezione IP65, autoalimentato senza diagnosi: 8 W, aut. 3 h, SA	cad	2,83	428,26	3,340%
CAM24_L15.020.040.B	Apparecchio illuminazione in policarbonato, autonomia 3h, permanente a LED, IP65 Apparecchio illuminante a plafone, parete, sospensione, incasso, corpo in policarbonato, ottica simmetrica/asimmetrica schermo in policarbonato trasparente, per lampade a LED, alimentazione 230 V, grado di protezione IP65, con autotest: 8 W, aut. 3 h, SA	cad	3,13	473,44	3,160%
CAM24_L15.020.040.C	Apparecchio illuminazione in policarbonato, autonomia 3h, permanente a LED, IP65 Apparecchio illuminante a plafone, parete, sospensione, incasso, corpo in policarbonato, ottica simmetrica/asimmetrica schermo in policarbonato trasparente, per lampade a LED, alimentazione 230 V, grado di protezione IP65, con test centralizzato: 8 W, aut. 3 h, SA	cad	3,42	517,58	3,010%
CAM24_L15.020.040.D	Apparecchio illuminazione in policarbonato, autonomia 3h, permanente a LED, IP65 Apparecchio illuminante a plafone, parete, sospensione, incasso, corpo in policarbonato, ottica simmetrica/asimmetrica schermo in policarbonato trasparente, per lampade a LED, alimentazione 230 V, grado di protezione IP65, autoalimentato senza diagnosi: 18 W, aut. 3 h, SA	cad	2,74	414,27	3,400%
CAM24_L15.020.040.E	Apparecchio illuminazione in policarbonato, autonomia 3h, permanente a LED, IP65 Apparecchio illuminante a plafone, parete, sospensione, incasso, corpo in policarbonato, ottica simmetrica/asimmetrica schermo in policarbonato trasparente, per lampade a LED, alimentazione 230 V, grado di protezione IP65, con autotest: 18 W, aut. 3 h, SA	cad	2,97	449,07	3,250%
CAM24_L15.020.040.F	Apparecchio illuminazione in policarbonato, autonomia 3h, permanente a LED, IP65 Apparecchio illuminante a plafone, parete, sospensione, incasso, corpo in policarbonato, ottica simmetrica/asimmetrica schermo in policarbonato trasparente, per lampade a LED, alimentazione 230 V, grado di protezione IP65, con test centralizzato: 18 W, aut. 3 h, SA	cad	3,24	491,15	3,100%
CAM24_L15.020.050.A	Apparecchio illuminazione in policarbonato, autonomia 1h, non permanente a LED, IP40 Apparecchio illuminante a plafone, parete, sospensione, incasso, corpo in policarbonato, ottica simmetrica/asimmetrica schermo in policarbonato trasparente, per lampada LED, alimentazione 230 V, grado di protezione IP40, autoalimentato senza diagnosi: 6 W, autonomia 1 h, non permanente	cad	1,07	161,48	5,000%
CAM24_L15.020.050.B	Apparecchio illuminazione in policarbonato, autonomia 1h, non permanente a LED, IP40 Apparecchio illuminante a plafone, parete, sospensione, incasso, corpo in policarbonato, ottica simmetrica/asimmetrica schermo in policarbonato trasparente, per lampada LED, alimentazione 230 V, grado di protezione IP40, autoalimentato senza diagnosi: 8 W, autonomia 1 h, non permanente	cad	1,64	249,06	2,020%
CAM24_L15.020.050.C	Apparecchio illuminazione in policarbonato, autonomia 1h, non permanente a LED, IP40 Apparecchio illuminante a plafone, parete, sospensione, incasso, corpo in policarbonato, ottica simmetrica/asimmetrica schermo in policarbonato trasparente, per lampada LED, alimentazione 230 V, grado di protezione IP40, autoalimentato senza diagnosi: 11 W, autonomia 1 h, non permanente	cad	1,67	253,11	2,010%
CAM24_L15.020.050.D	Apparecchio illuminazione in policarbonato, autonomia 1h, non permanente a LED, IP40 Apparecchio illuminante a plafone, parete, sospensione, incasso, corpo in policarbonato, ottica simmetrica/asimmetrica schermo in policarbonato trasparente, per lampada LED, alimentazione 230 V, grado di protezione IP40, autoalimentato senza diagnosi: 24 W, autonomia 1 h, non permanente	cad	2,75	416,99	1,790%
CAM24_L15.020.060.A	Apparecchio illuminazione in policarbonato, autonomia 3h, non permanente a LED, IP40 Apparecchio illuminante a plafone, parete, sospensione, incasso, corpo in policarbonato, ottica simmetrica/asimmetrica schermo in policarbonato trasparente, per lampada LED, alimentazione 230 V, grado di protezione IP40, autoalimentato senza diagnosi: 6 W, autonomia 3 h, non permanente	cad	1,30	197,39	5,560%
CAM24_L15.020.060.B	Apparecchio illuminazione in policarbonato, autonomia 3h, non permanente a LED, IP40 Apparecchio illuminante a plafone, parete, sospensione, incasso, corpo in policarbonato, ottica simmetrica/asimmetrica schermo in policarbonato trasparente, per lampada LED, alimentazione 230 V, grado di protezione IP40, autoalimentato senza diagnosi: 8 W, autonomia 3 h, non permanente	cad	2,03	307,61	4,090%
CAM24_L15.020.060.C	Apparecchio illuminazione in policarbonato, autonomia 3h, non permanente a LED, IP40 Apparecchio illuminante a plafone, parete, sospensione, incasso, corpo in policarbonato, ottica simmetrica/asimmetrica schermo in policarbonato trasparente, per lampada LED, alimentazione 230 V, grado di protezione IP40, autoalimentato senza diagnosi: 18 W, autonomia 3 h, non permanente	cad	1,94	294,00	4,210%
CAM24_L15.020.070.A	Apparecchio illuminazione in policarbonato, autonomia 1h, permanente a LED, IP40 Apparecchio illuminante a plafone, parete, sospensione, incasso, corpo in policarbonato, ottica simmetrica/asimmetrica schermo in policarbonato trasparente, per lampada LED, alimentazione 230 V, grado di protezione IP40, autoalimentato senza diagnosi: 8 W, autonomia 1 h, permanente	cad	2,45	370,79	3,630%
CAM24_L15.020.070.B	Apparecchio illuminazione in policarbonato, autonomia 1h, permanente a LED, IP40 Apparecchio illuminante a plafone, parete, sospensione, incasso, corpo in policarbonato, ottica simmetrica/asimmetrica schermo in policarbonato trasparente, per lampada LED, alimentazione 230 V, grado di protezione IP40, autoalimentato senza diagnosi: 24 W, autonomia 1 h, permanente	cad	3,26	494,09	3,090%
CAM24_L15.020.080.A	Apparecchio illuminazione in policarbonato, autonomia 3h, permanente a LED, IP40 Apparecchio illuminante a plafone, parete, sospensione, incasso, corpo in policarbonato, ottica simmetrica/asimmetrica schermo in policarbonato trasparente, per lampada LED, alimentazione 230 V, grado di protezione IP40, autoalimentato senza diagnosi: 8 W, autonomia 3 h, permanente	cad	2,78	420,64	3,370%
CAM24_L15.020.080.B	Apparecchio illuminazione in policarbonato, autonomia 3h, permanente a LED, IP40 Apparecchio illuminante a plafone, parete, sospensione, incasso, corpo in policarbonato, ottica simmetrica/asimmetrica schermo in policarbonato trasparente, per lampada LED, alimentazione 230 V, grado di protezione IP40, autoalimentato senza diagnosi: 18 W, autonomia 3 h, permanente	cad	2,69	406,91	3,440%
CAM24_L15.020.090.A	Accessori per apparecchi di illuminazione emergenza a LED Apparecchio illuminazione di emergenza a LED IP40/65: staffa per installazione in controsofffitto	cad	0,19	28,42	20,580%
CAM24_L15.020.090.B	Accessori per apparecchi di illuminazione emergenza a LED Apparecchio illuminazione di emergenza a LED IP40/65: adesivo dx, sx, basso e uscita emergenza per lampada da 6-8 W	cad	0,05	6,89	21,210%
CAM24_L15.020.090.C	Accessori per apparecchi di illuminazione emergenza a LED Apparecchio illuminazione di emergenza a LED IP40/65: adesivo dx, sx, basso e uscita emergenza per lampada da 11-18 W	cad	0,06	9,08	16,100%
CAM24_L15.020.090.D	Accessori per apparecchi di illuminazione emergenza a LED Apparecchio illuminazione di emergenza a LED IP40/65: adesivo dx, sx, basso e uscita emergenza per lampada da 24 W	cad	0,13	19,47	7,510%
CAM24_L15.020.100.A	Apparecchio illuminazione a LED con controllo remoto Apparecchio illuminante a parete, incasso, corpo in policarbonato, ottica simmetrica in alluminio antiabbagliamento, , per lampada LED, alimentazione 230 V, grado di protezione IP65, autoalimentato con diagnosi locale e controllo remoto: 8 W, autonomia programmabile da 2 a 6 ore, non permanente	cad	2,43	367,38	5,740%
CAM24_L15.020.100.B	Apparecchio illuminazione a LED con controllo remoto Apparecchio illuminante a parete, incasso, corpo in policarbonato, ottica simmetrica in alluminio antiabbagliamento, , per lampada LED, alimentazione 230 V, grado di protezione IP65, autoalimentato con diagnosi locale e controllo remoto: 11 W, autonomia programmabile da 1,5 a 4 ore, non permanente	cad	2,50	378,51	5,610%
CAM24_L15.020.100.C	Apparecchio illuminazione a LED con controllo remoto Apparecchio illuminante a parete, incasso, corpo in policarbonato, ottica simmetrica in alluminio antiabbagliamento, , per lampada LED, alimentazione 230 V, grado di protezione IP65, autoalimentato con diagnosi locale e controllo remoto: 24 W, 1100 lm, autonomia programmabile da 1 a 3 ore, non permanente	cad	3,63	550,27	4,310%
CAM24_L15.020.100.D	Apparecchio illuminazione a LED con controllo remoto Apparecchio illuminante a parete, incasso, corpo in policarbonato, ottica simmetrica in alluminio antiabbagliamento, , per lampada LED, alimentazione 230 V, grado di protezione IP65, autoalimentato con diagnosi locale e controllo remoto: 24 W, 1500 lm, autonomia programmabile da 1 a 3 ore, non permanente	cad	4,02	608,95	4,030%
CAM24_L15.020.100.E	Apparecchio illuminazione a LED con controllo remoto Apparecchio illuminante a parete, incasso, corpo in policarbonato, ottica simmetrica in alluminio antiabbagliamento, , per lampada LED, alimentazione 230 V, grado di protezione IP65, autoalimentato con diagnosi locale e controllo remoto: 8 W, autonomia programmabile da 2 a 6 ore, permanente	cad	3,34	505,76	4,560%
CAM24_L15.020.100.F	Apparecchio illuminazione a LED con controllo remoto Apparecchio illuminante a parete, incasso, corpo in policarbonato, ottica simmetrica in alluminio antiabbagliamento, , per lampada LED, alimentazione 230 V, grado di protezione IP65, autoalimentato con diagnosi locale e controllo remoto: 11 W, autonomia programmabile da 1,5 a 4 ore, permanente	cad	3,42	518,47	4,490%
CAM24_L15.020.100.G	Apparecchio illuminazione a LED con controllo remoto Apparecchio illuminante a parete, incasso, corpo in policarbonato, ottica simmetrica in alluminio antiabbagliamento, , per lampada LED, alimentazione 230 V, grado di protezione IP65, autoalimentato con diagnosi locale e controllo remoto: 24 W, 1100 lm, autonomia programmabile da 1 a 3 ore, permanente	cad	4,50	680,69	3,760%
CAM24_L15.020.100.H	Apparecchio illuminazione a LED con controllo remoto Apparecchio illuminante a parete, incasso, corpo in policarbonato, ottica simmetrica in alluminio antiabbagliamento, , per lampada LED, alimentazione 230 V, grado di protezione IP65, autoalimentato con diagnosi locale e controllo remoto: 24 W, 1500 lm, autonomia programmabile da 1 a 3 ore, permanente	cad	4,69	710,04	3,660%
CAM24_L15.020.110.A	Accessori per apparecchi di illuminazione emergenza a LED con controllo remoto Apparecchio illuminante a LED con controllo remoto: schermo con pittogramma dx, sx, basso	cad	0,16	24,68	15,800%
CAM24_L15.030	SEGNALETICA DI SICUREZZA
CAM24_L15.030.010.A	Schermi per segnaletica di sicurezza e accessori Schermo per segnaletica di sicurezza per installazione a parete, plafone, sospensione, incasso, con sorgente luminosa a LED, corpo in policarbonato, ottica tipo backlight, alimentazione 230 V, grado di protezione IP40: potenza 2 W, autonomia 1/3 ore, permanente	cad	1,03	155,22	5,340%
CAM24_L15.030.010.B	Schermi per segnaletica di sicurezza e accessori Schermo per segnaletica di sicurezza per installazione a parete, plafone, sospensione, incasso, con sorgente luminosa a LED, corpo in policarbonato, ottica tipo backlight, alimentazione 230 V, grado di protezione IP40: potenza 3 W, autonomia 1/3 ore, permanente	cad	1,11	167,36	4,950%
CAM24_L15.030.010.C	Schermi per segnaletica di sicurezza e accessori Schermo per segnaletica di sicurezza per installazione a parete, plafone, sospensione, incasso, con sorgente luminosa a LED, corpo in policarbonato, ottica tipo backlight, alimentazione 230 V, grado di protezione IP40: potenza 6 W, autonomia 1/3 ore, permanente	cad	5,14	778,88	1,060%
CAM24_L15.030.010.D	Schermi per segnaletica di sicurezza e accessori Accessorio per incasso a soffitto	cad	0,36	54,30	10,770%
CAM24_L15.030.010.E	Schermi per segnaletica di sicurezza e accessori Accessorio per sospensione (tiges) L=250 mm	cad	0,52	78,95	7,410%
CAM24_L15.030.010.F	Schermi per segnaletica di sicurezza e accessori Accessorio per sospensione (tiges) L=500 mm	cad	0,58	87,55	6,680%
CAM24_L15.030.010.G	Schermi per segnaletica di sicurezza e accessori Accessorio per sospensione (tiges) L=1000 mm	cad	0,64	97,40	6,000%
CAM24_L15.030.010.H	Schermi per segnaletica di sicurezza e accessori Accessorio per sospensione con cavi	cad	0,21	31,38	18,640%
CAM24_L15.030.010.I	Schermi per segnaletica di sicurezza e accessori Staffa a parete per installazione a bandiera	cad	0,12	18,06	32,390%
CAM24_L15.030.020.A	Segnaletica di sicurezza per installazione a incasso Apparecchio per segnaletica di sicurezza per installazione a incasso, corpo in lamiera di acciaio, ottica tipo backlight, schermo in vetro temprato ad alta trasparenza, sorgente luminosa a LED, autoalimentato con sistema di controllo remoto, alimentazione 230 V, grado di protezione IP40: potenza 8 W, autonomia 1-3 ore.	cad	2,87	435,23	5,030%
CAM24_L15.030.030.A	Segnaletica di sicurezza per installazione a parete e sospensione Apparecchio per segnaletica di sicurezza per installazione a parete o sospensione, corpo in policarbonato, schermo in policarbonato trasparente. Sorgente luminosa LED, alimentazione 230 V, grado di protezione IP54, con sistema di controllo remoto: potenza 2 W, autonomia 1-3 ore, monofacciale	cad	3,55	536,89	2,920%
CAM24_L15.030.030.B	Segnaletica di sicurezza per installazione a parete e sospensione Apparecchio per segnaletica di sicurezza per installazione a parete o sospensione, corpo in policarbonato, schermo in policarbonato trasparente. Sorgente luminosa LED, alimentazione 230 V, grado di protezione IP54, con sistema di controllo remoto: potenza 2 W, autonomia 1-3 ore, bifacciale	cad	3,79	574,57	2,820%
CAM24_L15.030.030.C	Segnaletica di sicurezza per installazione a parete e sospensione Ganci per sospensione	cad	0,06	9,76	25,920%
CAM24_L15.040	COMANDO E CONTROLLO REMOTO
CAM24_L15.040.010.A	Centrali e accessori di comando e controllo remoto Sistema per illuminazione d'emergenza con autodiagnosi a controllo centralizzato per guida DIN, Dotata di due porte RS232 per connessione remota. Display di comando con menù di scelta a scorrimento.	cad	26,31	3.984,03	2,900%
CAM24_L15.040.010.B	Centrali e accessori di comando e controllo remoto Sistema per illuminazione d'emergenza con autodiagnosi a controllo centralizzato per rack 19” - 4 unità. Dotata di due porte RS232 per connessione remota. Dotata di display a cristalli liquidi, una stampante integrata e la tastiera di comando.	cad	51,30	7.767,19	2,330%
CAM24_L15.040.010.C	Centrali e accessori di comando e controllo remoto Sistema per illuminazione d'emergenza con autodiagnosi a controllo centralizzato: interfaccia seriale per guida DIN, per la coordinazione e il sezionamento dell’impianto di illuminazione d’emergenza.	cad	4,09	619,23	2,720%
CAM24_L15.040.010.D	Centrali e accessori di comando e controllo remoto Interfaccia di collegamento per PC con centrale di controllo e diagnosi: Convertitore RS232/RS485	cad	2,27	344,41	3,760%
CAM24_L15.040.010.E	Centrali e accessori di comando e controllo remoto Centrale di diagnosi e controllo remoto dell'illuminazione d’emergenza avente le seguenti caratteristiche: - Sistema modulare per guida DIN; - Apparecchi funzionanti sia in modalità autotest che centralizzato - Autonomia programmabile (1ora / 3ore) - Esecuzione del test posticipabile per una parte dell'impianto - Collegamenti cablati - Bus DALI compatibile per la gestione di apparecchi di illuminazione DALI - Possibilità di controllo remoto mediante PC (interfacciamento GSM, Ethernet, Usb, RS232) - Possibilità di integrazione con Building Automation - Operazioni di configurazione centralizzate - 16 gruppi di apparecchi programmabili - 16 scene di luminosità programmabili - Inverter per: - Lampade ad incandescenza - Lampade alogene con trasformatori elettronici e magnetici - Tubi fluorescenti con ballast elettronico o magnetico	cad	9,54	1.443,87	5,540%
CAM24_L15.040.010.F	Centrali e accessori di comando e controllo remoto Interfaccia GSM per il collegamento di un sistema di illuminazione, con un computer remoto in rete GSM. Per guida DIN	cad	12,14	1.837,47	1,840%
CAM24_L15.040.010.G	Centrali e accessori di comando e controllo remoto Dispositivo per l’interfacciamento e supervisionamento di un sistema di illuminazione, con sistema di Building Automation di tipo LON. Per guida DIN	cad	16,54	2.503,88	1,730%
CAM24_L15.040.010.H	Centrali e accessori di comando e controllo remoto Interfaccia di collegamento per PC con centrale di controllo e diagnosi: Convertitore USB/RS485	cad	2,60	392,94	3,470%
CAM24_L15.040.010.I	Centrali e accessori di comando e controllo remoto Interfaccia di collegamento per PC con centrale di controllo e diagnosi: Convertitore Ethernet/RS485	cad	3,58	541,60	2,900%
CAM24_L15.040.010.J	Centrali e accessori di comando e controllo remoto Scheda Dali On/Off/Dimmer. Dispositivo collegabile al sistema centralizzato, per la gestione di accensione, spegnimento e dimmerazione di gruppi di lampade.	cad	2,75	416,84	4,270%
CAM24_L15.040.010.K	Centrali e accessori di comando e controllo remoto Modulo Attuatore. Dispositivo collegabile al sistema centralizzato con funzione di Relè (NC o NA)	cad	3,31	501,54	3,020%
CAM24_L15.040.010.L	Centrali e accessori di comando e controllo remoto Software per la gestione di uno o più impianti centralizzati per la gestione e il controllo dell'illuminazione. Possibilità di importare le planimetrie in formati standard e completarle con il posizionamento dei vari dispositivi di illuminazione e di emergenza. L’interfaccia video consente di agire direttamente sui dispositivi e di visualizzarne lo stato. Consente di eseguire tutte le operazioni previste dalla centrale in remoto: è possibile ottenere un report sullo stato dell’impianto in modo automatico. I rapporti possono essere archiviati creando una traccia storica dello stato dei vari impianti.	cad	3,79	573,98
CAM24_L15.040.010.M	Centrali e accessori di comando e controllo remoto Programmazione software per la gestione di uno o più impianti centralizzati per la gestione e il controllo dell'illuminazione. Per ogni punto controllato.	cad	0,27	40,22	77,700%
CAM24_L16	IMPIANTI ELETTRICI - IMPIANTI DI RIVELAZIONE INCENDI
CAM24_L16.010	IMPIANTI A ZONE
CAM24_L16.010.010.A	Centrale convenzionale di segnalazione automatica di incendio Centrale convenzionale di segnalazione automatica di incendio, per impianti a zone, centrale a microprocessore, tastiera di programmazione ed abilitazioni funzioni, visualizzazioni allarmi a led, possibilità di esclusione della singola zona, segnalazione acustica degli allarmi e dei guasti con ronzatore; uscita temporizzata per sirena esterna, allarme generale temporizzato, uscite per: preallarme generale, allarme generale, guasto, uscita seriale; alimentazione 230 V-50 Hz; batteria tampone per autonomia 24 h; massimo 31 rivelatori per zona, massima lunghezza di zona 1500 m; contenitore metallico con grado di protezione IP 43. Compresa l'attivazione dell'impianto A 2 zone di rivelazione	cad	5,67	858,91	16,060%
CAM24_L16.010.010.B	Centrale convenzionale di segnalazione automatica di incendio Centrale convenzionale di segnalazione automatica di incendio, per impianti a zone, centrale a microprocessore, tastiera di programmazione ed abilitazioni funzioni, visualizzazioni allarmi a led, possibilità di esclusione della singola zona, segnalazione acustica degli allarmi e dei guasti con ronzatore; uscita temporizzata per sirena esterna, allarme generale temporizzato, uscite per: preallarme generale, allarme generale, guasto, uscita seriale; alimentazione 230 V-50 Hz; batteria tampone per autonomia 24 h; massimo 31 rivelatori per zona, massima lunghezza di zona 1500 m; contenitore metallico con grado di protezione IP 43. Compresa l'attivazione dell'impianto A 4 zone di rivelazione	cad	7,95	1.203,16	11,460%
CAM24_L16.010.010.C	Centrale convenzionale di segnalazione automatica di incendio Centrale convenzionale di segnalazione automatica di incendio, per impianti a zone, centrale a microprocessore, tastiera di programmazione ed abilitazioni funzioni, visualizzazioni allarmi a led, possibilità di esclusione della singola zona, segnalazione acustica degli allarmi e dei guasti con ronzatore; uscita temporizzata per sirena esterna, allarme generale temporizzato, uscite per: preallarme generale, allarme generale, guasto, uscita seriale; alimentazione 230 V-50 Hz; batteria tampone per autonomia 24 h; massimo 31 rivelatori per zona, massima lunghezza di zona 1500 m; contenitore metallico con grado di protezione IP 43. Compresa l'attivazione dell'impianto A 2 zone di rivelazione ed 1 canale di spegnimento, controllo linea punto	cad	8,17	1.236,80	11,150%
CAM24_L16.010.010.D	Centrale convenzionale di segnalazione automatica di incendio Centrale convenzionale di segnalazione automatica di incendio, per impianti a zone, centrale a microprocessore, tastiera di programmazione ed abilitazioni funzioni, visualizzazioni allarmi a led, possibilità di esclusione della singola zona, segnalazione acustica degli allarmi e dei guasti con ronzatore; uscita temporizzata per sirena esterna, allarme generale temporizzato, uscite per: preallarme generale, allarme generale, guasto, uscita seriale; alimentazione 230 V-50 Hz; batteria tampone per autonomia 24 h; massimo 31 rivelatori per zona, massima lunghezza di zona 1500 m; contenitore metallico con grado di protezione IP 43. Compresa l'attivazione dell'impianto A 8 zone di rivelazione espandibile fino a 16 zone	cad	11,97	1.812,07	7,610%
CAM24_L16.010.010.E	Centrale convenzionale di segnalazione automatica di incendio Centrale convenzionale di segnalazione automatica di incendio, per impianti a zone, centrale a microprocessore, tastiera di programmazione ed abilitazioni funzioni, visualizzazioni allarmi a led, possibilità di esclusione della singola zona, segnalazione acustica degli allarmi e dei guasti con ronzatore; uscita temporizzata per sirena esterna, allarme generale temporizzato, uscite per: preallarme generale, allarme generale, guasto, uscita seriale; alimentazione 230 V-50 Hz; batteria tampone per autonomia 24 h; massimo 31 rivelatori per zona, massima lunghezza di zona 1500 m; contenitore metallico con grado di protezione IP 43. Compresa l'attivazione dell'impianto A 16 zone di rivelazione espandibile fino a 120 zone	cad	23,67	3.584,14	3,860%
CAM24_L16.010.020.A	Accessori per centrali di segnalazione automatica di incendio per impianti a zone Accessori per centrali di segnalazione automatica di incendio per impianti a zone, compresa l'attivazione dell'impianto Scheda di espansione a 2 zone per centrale a 8 zone	cad	1,53	231,25	7,380%
CAM24_L16.010.020.B	Accessori per centrali di segnalazione automatica di incendio per impianti a zone Accessori per centrali di segnalazione automatica di incendio per impianti a zone, compresa l'attivazione dell'impianto Scheda di espansione ad 8 zone per centrale a 16 zone	cad	5,37	813,67	2,160%
CAM24_L16.010.020.C	Accessori per centrali di segnalazione automatica di incendio per impianti a zone Accessori per centrali di segnalazione automatica di incendio per impianti a zone, compresa l'attivazione dell'impianto Unità di comando per lo spegnimento, per centrale a 16 zone	cad	6,43	973,91	3,550%
CAM24_L16.010.030.A	Centrale convenzionale di segnalazione automatica di gas a 2 zone Centrale convenzionale di segnalazione automatica di gas a 2 zone, massimo 2 rivelatori per zona, con microprocessore, segnalazione allarme acustica e a led, segnalazione di preallarme generale, allarme generale e guasto; uscita per sirena esterna; alimentazione 230 V-50 Hz; batteria tampone per autonomia 24 h, contenitore metallico con grado di protezione IP 43. Compresa l'attivazione dell'impianto Centrale convenzionale di segnalazione automatica di gas a 2 zone	cad	4,49	679,97	5,090%
CAM24_L16.010.040.A	Rivelatore ottico di fumo Rivelatore ottico di fumo, a diffusione di luce, sensibile al fumo visibile, alimentazione 24 V c.c., indicazione ottica di allarme a mezzo led, massima temperatura ammissibile 60 °C. Compresa l'attivazione dell'impianto Completo di base di montaggio	cad	0,66	99,24	11,640%
CAM24_L16.010.040.B	Rivelatore ottico di fumo Rivelatore ottico di fumo, a diffusione di luce, sensibile al fumo visibile, alimentazione 24 V c.c., indicazione ottica di allarme a mezzo led, massima temperatura ammissibile 60 °C. Compresa l'attivazione dell'impianto Completo di base di montaggio a profilo ribassato	cad	0,69	104,04	11,170%
CAM24_L16.010.040.C	Rivelatore ottico di fumo Rivelatore ottico di fumo, a diffusione di luce, sensibile al fumo visibile, alimentazione 24 V c.c., indicazione ottica di allarme a mezzo led, massima temperatura ammissibile 60 °C. Compresa l'attivazione dell'impianto Con relè ausiliario	cad	0,81	123,26	9,660%
CAM24_L16.010.040.D	Rivelatore ottico di fumo Rivelatore ottico di fumo, a diffusione di luce, sensibile al fumo visibile, alimentazione 24 V c.c., indicazione ottica di allarme a mezzo led, massima temperatura ammissibile 60 °C. Compresa l'attivazione dell'impianto Per condotte di aspirazione, completo di tubo di aspirazione da 30 cm	cad	1,62	245,82	5,610%
CAM24_L16.010.050.A	Rivelatore convenzionale termico Rivelatore convenzionale termico, del tipo termovelocimetrico, alimentazione 24 V c.c., indicazione ottica di allarme a mezzo led, massima temperatura ammissibile 60 °C. Compresa l'attivazione dell'impianto Completo di base di montaggio	cad	0,54	82,06	13,750%
CAM24_L16.010.050.B	Rivelatore convenzionale termico Rivelatore convenzionale termico, del tipo termovelocimetrico, alimentazione 24 V c.c., indicazione ottica di allarme a mezzo led, massima temperatura ammissibile 60 °C. Compresa l'attivazione dell'impianto Completo di base di montaggio e relè ausiliario	cad	0,70	105,41	11,040%
CAM24_L16.010.060.A	Rivelatore convenzionale ionico Rivelatore convenzionale ionico, a doppia camera di ionizzazione, sensibile anche al fumo non visibile, alimentazione 24 V c.c., indicazione ottica di allarme a mezzo led, massima temperatura ammissibile 60 °C. Compresa l'attivazione dell'impianto Completo di base di montaggio	cad	0,60	90,74	8,900%
CAM24_L16.010.060.B	Rivelatore convenzionale ionico Rivelatore convenzionale ionico, a doppia camera di ionizzazione, sensibile anche al fumo non visibile, alimentazione 24 V c.c., indicazione ottica di allarme a mezzo led, massima temperatura ammissibile 60 °C. Compresa l'attivazione dell'impianto Completo di base di montaggio a profilo ribassato	cad	0,62	93,50	8,680%
CAM24_L16.010.060.C	Rivelatore convenzionale ionico Rivelatore convenzionale ionico, a doppia camera di ionizzazione, sensibile anche al fumo non visibile, alimentazione 24 V c.c., indicazione ottica di allarme a mezzo led, massima temperatura ammissibile 60 °C. Compresa l'attivazione dell'impianto Completo di base di montaggio e relè ausiliario	cad	0,76	114,77	7,350%
CAM24_L16.010.060.D	Rivelatore convenzionale ionico Rivelatore convenzionale ionico, a doppia camera di ionizzazione, sensibile anche al fumo non visibile, alimentazione 24 V c.c., indicazione ottica di allarme a mezzo led, massima temperatura ammissibile 60 °C. Compresa l'attivazione dell'impianto Per condotte di aspirazione, completo di tubo di aspirazione da 30 cm	cad	1,59	241,48	4,290%
CAM24_L16.010.070.A	Rivelatore lineare Rivelatore lineare, compresa l'attivazione dell'impianto Ottico di fumo, tipo a riflessione portata 25 m, completa di unità cat	cad	3,84	581,04	4,400%
CAM24_L16.010.070.B	Rivelatore lineare Rivelatore lineare, compresa l'attivazione dell'impianto Ottico a barriera di fumo e calore portata 100 m, ad un trasmettitore	cad	6,80	1.029,30	3,190%
CAM24_L16.010.080.A	Rivelatore convenzionale di gas Rivelatore convenzionale di gas, con due soglie di intervento regolabili separatamente, doppio led di indicazione, uscita compatibile con centrali antincendio, uscita di ripetizione su pannello remoto. Compresa l'attivazione dell'impianto Di metano o GPL, in contenitore plastico	cad	1,76	266,09	5,290%
CAM24_L16.010.080.B	Rivelatore convenzionale di gas Rivelatore convenzionale di gas, con due soglie di intervento regolabili separatamente, doppio led di indicazione, uscita compatibile con centrali antincendio, uscita di ripetizione su pannello remoto. Compresa l'attivazione dell'impianto Di gas esplosivi, in contenitore plastico stagno IP 67	cad	2,10	317,60	4,680%
CAM24_L16.010.080.C	Rivelatore convenzionale di gas Rivelatore convenzionale di gas, con due soglie di intervento regolabili separatamente, doppio led di indicazione, uscita compatibile con centrali antincendio, uscita di ripetizione su pannello remoto. Compresa l'attivazione dell'impianto Di CO2 in contenitore plastico stagno IP 67	cad	2,24	339,56	4,480%
CAM24_L16.010.090.A	Rivelatore convenzionale di allagamento Rivelatore convenzionale di allagamento, compresa l'attivazione dell'impianto Tipo puntiforme	cad	0,60	91,36	12,510%
CAM24_L16.010.090.B	Rivelatore convenzionale di allagamento Rivelatore convenzionale di allagamento, compresa l'attivazione dell'impianto Per locali e sottopedana, in contenitore con grado di protezione IP 67	cad	1,53	231,76	5,850%
CAM24_L16.010.090.C	Rivelatore convenzionale di allagamento Rivelatore convenzionale di allagamento, compresa l'attivazione dell'impianto Con sensore del tipo a nastro, in contenitore predisposto per fissaggi	cad	1,51	227,90	5,930%
CAM24_L16.020	IMPIANTI A INDIRIZZAMENTO INDIVIDUALE
CAM24_L16.020.010.A	Centrale di segnalazione automatica di incendi Centrale di segnalazione automatica di incendi Centrale di segnalazione automatica di incendi	cad	12,89	1.952,13	7,090%
CAM24_L16.020.020.A	Centrale di segnalazione automatica di incendio, per impianti ad indirizzamento individuale Centrale di segnalazione automatica di incendio, per impianti ad indirizzamento individuale, centrale a microprocessore, interfaccia per linee ad indirizzamento analogico, 99 sensori per linea, interfaccia seriale, pannello sinottico di visualizzazione stati di allarme; alimentazione 230 V-50 Hz; batteria tampone per autonomia 24 h; contenitore metallico con grado di protezione IP 43. Compresa l'attivazione dell'impianto A 2 linee più 16 ingressi e 8 uscite	cad	20,22	3.061,29	9,030%
CAM24_L16.020.020.B	Centrale di segnalazione automatica di incendio, per impianti ad indirizzamento individuale Centrale di segnalazione automatica di incendio, per impianti ad indirizzamento individuale, centrale a microprocessore, interfaccia per linee ad indirizzamento analogico, 99 sensori per linea, interfaccia seriale, pannello sinottico di visualizzazione stati di allarme; alimentazione 230 V-50 Hz; batteria tampone per autonomia 24 h; contenitore metallico con grado di protezione IP 43. Compresa l'attivazione dell'impianto A 4 linee più 32 ingressi e 16 uscite	cad	32,13	4.865,04	5,680%
CAM24_L16.020.030.A	Centrale di segnalazione automatica di gas Centrale di segnalazione automatica di gas, per impianti ad indirizzamento individuale, centrale a microprocessore con due linee indirizzate analogiche, tastiera di programmazione ed abilitazione funzioni, display a 32 caratteri su due righe, segnalazione ottica ed acustica di preallarme/allarme generale e guasti; uscite per sirena esterna e guasto; interfaccia seriale; fino a 32 rivelatori indirizzabili, 16 rivelatori per linea; alimentazione 230 V-50 Hz; batteria tampone per autonomia 24 h; contenitore metallico con grado di protezione IP 43. Compresa l'attivazione dell'impianto Centrale di segnalazione automatica di gas	cad	47,76	7.230,69	3,830%
CAM24_L16.020.040.A	Rivelatore ottico di fumo Rivelatore ottico di fumo, a diffusione della luce, sensibile al fumo visibile, per impianti analogici ad indirizzamento individuale. Compresa l'attivazione dell'impianto Completo di base di montaggio	cad	1,01	153,27	8,070%
CAM24_L16.020.040.B	Rivelatore ottico di fumo Rivelatore ottico di fumo, a diffusione della luce, sensibile al fumo visibile, per impianti analogici ad indirizzamento individuale. Compresa l'attivazione dell'impianto Per condotte di aspirazione, completo di tubo di aspirazione da 30 cm	cad	1,25	189,72	6,810%
CAM24_L16.020.050.A	Rivelatore termico Rivelatore termico, del tipo termovelocimetrico, per impianti analogici ad indirizzamento individuale, completo di base di montaggio. Compresa l'attivazione dell'impianto Rivelatore termico, del tipo termovelocimetrico	cad	0,77	116,24	10,160%
CAM24_L16.020.060.A	Rilevatore ionico per impianti analogici Rilevatore ionico per impianti analogici completo di base di monitoraggio Completo di base di montaggio	cad	1,72	260,77	5,370%
CAM24_L16.020.060.B	Rilevatore ionico per impianti analogici Rilevatore ionico per impianti analogici completo di base di monitoraggio Per condotte di aspirazione, completo di tubo di aspirazione da 30 cm	cad	1,63	247,33	5,580%
CAM24_L16.020.070.A	Rilevatore di gas, per impianti analogici ad indirizzamento individuale Rilevatore di gas, per impianti analogici ad indirizzamento individuale, alimentazione 12 V o 24 V c.c.. Compresa l'attivazione dell'impianto Di gas metano, tipo catalitico, in contenitore termoplastico	cad	3,37	511,00	8,160%
CAM24_L16.020.070.B	Rilevatore di gas, per impianti analogici ad indirizzamento individuale Rilevatore di gas, per impianti analogici ad indirizzamento individuale, alimentazione 12 V o 24 V c.c.. Compresa l'attivazione dell'impianto Di gas metano, tipo catalitico, in contenitore metallico	cad	4,10	621,42	6,980%
CAM24_L16.020.070.C	Rilevatore di gas, per impianti analogici ad indirizzamento individuale Rilevatore di gas, per impianti analogici ad indirizzamento individuale, alimentazione 12 V o 24 V c.c.. Compresa l'attivazione dell'impianto Di CO2 tipo a cella elettrochimica, in contenitore termoplastico	cad	7,28	1.102,14	4,600%
CAM24_L16.020.070.D	Rilevatore di gas, per impianti analogici ad indirizzamento individuale Rilevatore di gas, per impianti analogici ad indirizzamento individuale, alimentazione 12 V o 24 V c.c.. Compresa l'attivazione dell'impianto Di CO2 tipo a cella elettrochimica, in contenitore metallico	cad	8,02	1.214,05	4,320%
CAM24_L16.030	SEGNALAZIONE AUTOMATICA PER IMPIANTI
CAM24_L16.030.010.A	Centrale di segnalazione automatica di incendio Centrale di segnalazione automatica di incendio, per impianti a zone o ad indirizzamento individuale, centrale a microprocessore con 16 posti scheda, alloggiamento schede a 4 zone convenzionali e/o a 4 loops analogici e/o schede per 1 canale di controllo e comando spegnimento, alloggiamento 16 moduli relè; tastiera di programmazione ed abilitazioni funzioni, visualizzazioni allarmi a led, display a 32 caratteri, possibilità di esclusione della singola zona, segnalazione acustica degli allarmi e dei guasti con ronzatore; uscita temporizzata per sirena esterna, allarme generale temporizzato, uscite per: preallarme generale, allarme generale, guasto; uscita seriale; controllo linea pulsante per inibizione scarica, controllo linea elettrovalvola; segnalazione di "evacuazione locale" e "spegnimento in corso", alimentazione 230 V-50 Hz; batteria tampone per autonomia 24 h; massimo 31 rivelatori per zona convenzionale, massima lunghezza di zona convenzionale 1500; 99 rilevatori e 99 moduli. Compresa l'attivazione dell'impianto Centrale di segnalazione automatica di incendio	cad	27,53	4.168,31	6,630%
CAM24_L16.030.020.A	Accessori per centrale di segnalazione automatica di incendio Accessori per centrale di segnalazione automatica di incendio per impianti a zone o ad indirizzamento individuale. Compresa l'attivazione dell'impianto scheda per 1 canale di controllo o spegnimento, per impianti ad indirizzamento manuale	cad	1,58	239,72	4,270%
CAM24_L16.040	ACCESSORI
CAM24_L16.040.010.A	Pulsante di emergenza a rottura di vetro con pressione Pulsante di emergenza a rottura di vetro con pressione, completo di telaio da incasso e martelletto per rottura vetro. Compresa l'attivazione dell'impianto Per montaggio interno	cad	0,35	53,12	6,420%
CAM24_L16.040.010.B	Pulsante di emergenza a rottura di vetro con pressione Pulsante di emergenza a rottura di vetro con pressione, completo di telaio da incasso e martelletto per rottura vetro. Compresa l'attivazione dell'impianto Per montaggio esterno, grado di protezione IP 65	cad	0,47	70,62	4,830%
CAM24_L16.040.010.C	Pulsante di emergenza a rottura di vetro con pressione Pulsante di emergenza a rottura di vetro con pressione, completo di telaio da incasso e martelletto per rottura vetro. Compresa l'attivazione dell'impianto Per montaggio di impianti antideflagranti	cad	0,69	105,16	3,240%
CAM24_L16.040.020.A	Segnalatore ottico a led Segnalatore ottico a led, per singolo rivelatore. Compresa l'attivazione dell'impianto Segnalatore ottico a led, per singolo rivelatore	cad	0,23	34,88	11,110%
CAM24_L16.040.030.A	Segnalatore di allarme incendio Segnalatore di allarme incendio. Compresa l'attivazione dell'impianto Segnalatore ottico, da esterno IP 65, lampada allo Xeno, luce rossa	cad	0,56	85,46	3,990%
CAM24_L16.040.030.B	Segnalatore di allarme incendio Segnalatore di allarme incendio. Compresa l'attivazione dell'impianto Segnalatore acustico, clacson a suono bitonale, da interno, 110 db	cad	0,41	62,54	5,460%
CAM24_L16.040.030.C	Segnalatore di allarme incendio Segnalatore di allarme incendio. Compresa l'attivazione dell'impianto Segnalatore ottico/acustico, flash incorporato, sirena 110 db	cad	1,67	252,48	4,050%
CAM24_L16.040.030.D	Segnalatore di allarme incendio Segnalatore di allarme incendio. Compresa l'attivazione dell'impianto Campana di allarme IP 55	cad	0,62	93,45	10,950%
CAM24_L16.040.030.E	Segnalatore di allarme incendio Segnalatore di allarme incendio. Compresa l'attivazione dell'impianto Ripetitore acustico piezoelettrico per interni in contenitore plastico	cad	0,37	56,44	18,130%
CAM24_L16.040.030.F	Segnalatore di allarme incendio Segnalatore di allarme incendio. Compresa l'attivazione dell'impianto Ripetitore ottico/acustico, per allarme e guasto, con tacitazione	cad	0,62	93,45	10,950%
CAM24_L16.040.030.G	Segnalatore di allarme incendio Segnalatore di allarme incendio. Compresa l'attivazione dell'impianto Cassonetto di segnalazione luminoso a luce fissa, con 4 lampade a incandescenza	cad	0,54	82,01	12,480%
CAM24_L16.040.030.H	Segnalatore di allarme incendio Segnalatore di allarme incendio. Compresa l'attivazione dell'impianto Cassonetto stagno di segnalazione luminoso a luce fissa, con 4 lampade ad incandescenza	cad	0,89	134,54	7,610%
CAM24_L16.040.030.I	Segnalatore di allarme incendio Segnalatore di allarme incendio. Compresa l'attivazione dell'impianto Cassonetto di segnalazione luminoso a luce fissa, lampada allo Xeno	cad	0,71	106,94	9,570%
CAM24_L16.040.030.J	Segnalatore di allarme incendio Segnalatore di allarme incendio. Compresa l'attivazione dell'impianto Cassonetto di segnalazione luminoso a luce fissa o lampeggiante, con 3 lampade ad incandescenza	cad	0,95	143,28	7,140%
CAM24_L16.040.030.K	Segnalatore di allarme incendio Segnalatore di allarme incendio. Compresa l'attivazione dell'impianto Cassonetto stagno di segnalazione luminoso a luce fissa o lampeggiante	cad	1,04	158,10	6,470%
CAM24_L16.040.040.A	Fermo elettromagnetico per porte tagliafuoco Fermo elettromagnetico per porte tagliafuoco completo di controplacche ammortizzate, alimentazione 24 V c.c.. Compresa l'attivazione dell'impianto Base in materiale termoplastico e corpo in acciaio nichelato	cad	0,55	82,60	12,390%
CAM24_L16.040.040.B	Fermo elettromagnetico per porte tagliafuoco Fermo elettromagnetico per porte tagliafuoco completo di controplacche ammortizzate, alimentazione 24 V c.c.. Compresa l'attivazione dell'impianto Corpo in acciaio nichelato, contenitore in alluminio con coperchio	cad	0,68	103,12	9,930%
CAM24_L16.040.050.A	Fermo elettromagnetico per porte di emergenza Fermo elettromagnetico per porte di emergenza, alimentazione 12-24 V c.c.; compresa l'attivazione dell'impianto Base da incasso, tenuta fino a 2750 N	cad	1,16	176,33	7,740%
CAM24_L16.040.050.B	Fermo elettromagnetico per porte di emergenza Fermo elettromagnetico per porte di emergenza, alimentazione 12-24 V c.c.; compresa l'attivazione dell'impianto Base da parete, tenuta fino a 6000 N	cad	2,21	333,88	4,090%
CAM24_L16.050	PANNELLI OTTICO-ACUSTICI
CAM24_L16.050.010.A	Pannelli ottico-acustici di tipo autoalimentato Pannello ottico/acustico certificato in conformità alla normativa EN 54-3 ed EN 54-23. Grado di protezione IP41C.	cad	1,63	246,84	2,880%
CAM24_L16.050.010.B	Pannelli ottico-acustici di tipo autoalimentato Pannello certificato EN54-3/23 completo, Bianco opaco con FILM rosso e scritta rossa	cad	1,54	233,12	2,960%
CAM24_L16.050.010.C	Pannelli ottico-acustici di tipo autoalimentato Pannello certificato EN54-3 completo senza flash, Bianco opaco con FILM rosso e scritta rossa	cad	1,01	153,06	3,710%
CAM24_L16.050.010.D	Pannelli ottico-acustici di tipo autoalimentato Dispositivo sonoro di allarme incendio, conforme alla norma EN54-3, alimentazione 24Vca, frequenza acustica 2,9 kHz, grado di protezione IP21C. Dimensioni 360x150x70 mm	cad	0,80	121,35	4,280%
CAM24_L16.050.010.E	Pannelli ottico-acustici di tipo autoalimentato Dispositivo di segnalazione ottico-acustico di allarme incendio, compatibile con tutte le centrali di rivelazione fire. Certificata EN54-3/23. Alimentazione: 24 Vcc, Grado di protezione: IP54C, Dimensioni: 340x147x72 mm, Pressione Sonora ad 1 m: 70 dB	cad	1,56	236,40	2,940%
CAM24_L16.060	ALIMENTATORI A BASSISIMA POTENZA
CAM24_L16.060.010.A	Alimentatori a bassisima tensione a norma EN54-4 Alimentatore supplementare di sicurezza per impianti di rivelazione incendio certificati EN54-4 e EN12101-10, dotato di box metallico di dimensioni compatte e chiare indicazioni di stato a LED, alimentazione 24 V - 1,5 A	cad	2,39	361,27	0,940%
CAM24_L16.060.010.B	Alimentatori a bassisima tensione a norma EN54-4 Alimentatore supplementare di sicurezza per impianti di rivelazione incendio certificati EN54-4 e EN12101-10, dotato di box metallico di dimensioni compatte e chiare indicazioni di stato a LED, alimentazione 24 V - 2,5 A	cad	2,78	420,70	0,810%
CAM24_L16.060.010.C	Alimentatori a bassisima tensione a norma EN54-4 Alimentatore supplementare di sicurezza per impianti di rivelazione incendio certificati EN54-4 e EN12101-10, dotato di box metallico di dimensioni compatte e chiare indicazioni di stato a LED, alimentazione 24 V - 4,5 A	cad	3,12	472,16	0,720%
CAM24_L16.060.010.D	Alimentatori a bassisima tensione a norma EN54-4 Alimentatore switching alto rendimento con tensione d’uscita di 27,6 Vcc con protezione da sovraccarico, inversioni di polarità e corto circuito, alimentatore switching 27,6 V - 1,5 A	cad	0,61	92,29	3,700%
CAM24_L16.060.010.E	Alimentatori a bassisima tensione a norma EN54-4 Alimentatore switching alto rendimento con tensione d’uscita di 27,6 Vcc con protezione da sovraccarico, inversioni di polarità e corto circuito, alimentatore switching 27,6 V - 2,5 A	cad	0,85	128,73	2,650%
CAM24_L16.060.010.F	Alimentatori a bassisima tensione a norma EN54-4 Alimentatore switching alto rendimento con tensione d’uscita di 27,6 Vcc con protezione da sovraccarico, inversioni di polarità e corto circuito, alimentatore switching 27,6 V - 5 A	cad	1,11	167,75	2,030%
CAM24_L16.070	MODULI DI ISOLAMENTO
CAM24_L16.070.010.A	Moduli di isolamento linea e/o componenti dotati di moduli di isolamento integrati Modulare industriale di monitoraggio, dispositivo di isolamento 24V	cad	2,85	431,15	0,790%
CAM24_L16.070.010.B	Moduli di isolamento linea e/o componenti dotati di moduli di isolamento integrati dispositivo per il controllo dell’isolamento in sistemi IT-M. Consente inoltre di effettuare il monitoraggio del sovraccarico termico ed elettrico del trasformatore di isolamento ad uso medicale, inviando una segnalazione di allarme qualora uno dei parametri controllati superi il valore soglia impostato. Intervento isolamento 1÷4 s, Intervento impedenza off / 1÷4 s, Frequenza nominale rete 50/60 Hz	cad	7,40	1.119,86	0,300%
CAM24_L16.070.010.C	Moduli di isolamento linea e/o componenti dotati di moduli di isolamento integrati monitor di isolamento prodotto specifico per locali adibiti ad uso medico di gruppo 2, monitora l’isolamento verso terra della rete IT-M ed il sovraccarico elettrico e termico del trasformatore, in piena conformità con le normative internazionali: EN 61557-8, CEI EN 64-8/7-710 e UNE 20615. Intervento isolamento 1÷4 s, Intervento impedenza off / 1÷4 s, Frequenza nominale rete 50/60 Hz	cad	11,21	1.697,70	0,200%
CAM24_L16.080	CAVI FG4OHM1
CAM24_L16.080.010.A	Cavi FG4OHM1 resistenti al fuoco, per i collegamenti di segnale (loop) Cavo antincendio schermato FG4OHM1 0,6/1 kV, isolamento in silicone ceramizzante, a bassa emissione di fumi e gas tossici, schermo con nastro in alluminio, guaina esterna in mescola M1, conforme CEI EN 50266 cat. C, CEI EN 50267, CEI EN 60332, 20-22 e CEI 20-37, resistenza al fuoco PH 30 secondo norma CEI EN 50200, Sezione 2 x 0,50 mmq	m	0,02	3,45	41,020%
CAM24_L16.080.010.B	Cavi FG4OHM1 resistenti al fuoco, per i collegamenti di segnale (loop) Cavo antincendio schermato FG4OHM1 0,6/1 kV, isolamento in silicone ceramizzante, a bassa emissione di fumi e gas tossici, schermo con nastro in alluminio, guaina esterna in mescola M1, conforme CEI EN 50266 cat. C, CEI EN 50267, CEI EN 60332, 20-22 e CEI 20-37, resistenza al fuoco PH 30 secondo norma CEI EN 50200, Sezione 2 x 0,75 mmq	m	0,02	3,75	37,640%
CAM24_L16.080.010.C	Cavi FG4OHM1 resistenti al fuoco, per i collegamenti di segnale (loop) Cavo antincendio schermato FG4OHM1 0,6/1 kV, isolamento in silicone ceramizzante, a bassa emissione di fumi e gas tossici, schermo con nastro in alluminio, guaina esterna in mescola M1, conforme CEI EN 50266 cat. C, CEI EN 50267, CEI EN 60332, 20-22 e CEI 20-37, resistenza al fuoco PH 30 secondo norma CEI EN 50200, Sezione 2 x 1 mmq	m	0,03	4,15	34,090%
CAM24_L16.080.010.D	Cavi FG4OHM1 resistenti al fuoco, per i collegamenti di segnale (loop) Cavo antincendio schermato FG4OHM1 0,6/1 kV, isolamento in silicone ceramizzante, a bassa emissione di fumi e gas tossici, schermo con nastro in alluminio, guaina esterna in mescola M1, conforme CEI EN 50266 cat. C, CEI EN 50267, CEI EN 60332, 20-22 e CEI 20-37, resistenza al fuoco PH 30 secondo norma CEI EN 50200, Sezione 2 x 1,5 mmq	m	0,03	4,87	29,040%
CAM24_L16.080.010.E	Cavi FG4OHM1 resistenti al fuoco, per i collegamenti di segnale (loop) Cavo antincendio schermato FG4OHM1 0,6/1 kV, isolamento in silicone ceramizzante, a bassa emissione di fumi e gas tossici, schermo con nastro in alluminio, guaina esterna in mescola M1, conforme CEI EN 50266 cat. C, CEI EN 50267, CEI EN 60332, 20-22 e CEI 20-37, resistenza al fuoco PH 30 secondo norma CEI EN 50200: 2 x 2,5 mmq	m	0,04	6,16	22,930%
CAM24_L16.080.010.F	Cavi FG4OHM1 resistenti al fuoco, per i collegamenti di segnale (loop) Cavo antincendio schermato FG4OHM1 0,6/1 kV, isolamento in silicone ceramizzante, a bassa emissione di fumi e gas tossici, schermo con nastro in alluminio, guaina esterna in mescola M1, conforme CEI EN 50266 cat. C, CEI EN 50267, CEI EN 60332, 20-22 e CEI 20-37, resistenza al fuoco PH 30 secondo norma CEI EN 50200: 4 x 1 mmq	m	0,04	6,47	21,840%
CAM24_L16.080.010.G	Cavi FG4OHM1 resistenti al fuoco, per i collegamenti di segnale (loop) Cavo antincendio schermato FG4OHM1 0,6/1 kV, isolamento in silicone ceramizzante, a bassa emissione di fumi e gas tossici, schermo con nastro in alluminio, guaina esterna in mescola M1, conforme CEI EN 50266 cat. C, CEI EN 50267, CEI EN 60332, 20-22 e CEI 20-37, resistenza al fuoco PH 30 secondo norma CEI EN 50200: 4 x 1,5 mmq	m	0,05	7,93	17,810%
CAM24_L16.090	CAVI FTG10(O)M1
CAM24_L16.090.010.A	Cavi FTG10(O)M1 per le alimentazioni di potenza (pannelli ottico-acustici, elettromagneti, serrande, ecc.) Cavo unipolare o multipolare con guaina resistente all'incendio per impianti in ambienti pubblici (scuole, uffici, ospedali impianti di sicurezza), flessibile in rame ricotto , isolamento in gomma HEPR e guaina termoplastica speciale M1 , non propagante l'incendio a norme CEI 20-22 III, assenza di gas corrosivi a norme CEI 20-37 e 20-38, ridottissima emissione di gas tossici e fumi opachi a norme CEI 20-37 , CEI 20-38 e marchio IMQ,conforme CEI 20-45, Sezione 1 x 10 mmq	m	0,03	5,19	27,260%
CAM24_L16.090.010.AA	Cavi FTG10(O)M1 per le alimentazioni di potenza (pannelli ottico-acustici, elettromagneti, serrande, ecc.) Cavo unipolare o multipolare con guaina resistente all'incendio per impianti in ambienti pubblici (scuole, uffici, ospedali impianti di sicurezza), flessibile in rame ricotto , isolamento in gomma HEPR e guaina termoplastica speciale M1 , non propagante l'incendio a norme CEI 20-22 III, assenza di gas corrosivi a norme CEI 20-37 e 20-38, ridottissima emissione di gas tossici e fumi opachi a norme CEI 20-37 , CEI 20-38 e marchio IMQ,conforme CEI 20-45, Sezione 4 x 10 mmq	m	0,10	15,18	9,310%
CAM24_L16.090.010.AB	Cavi FTG10(O)M1 per le alimentazioni di potenza (pannelli ottico-acustici, elettromagneti, serrande, ecc.) Cavo unipolare o multipolare con guaina resistente all'incendio per impianti in ambienti pubblici (scuole, uffici, ospedali impianti di sicurezza), flessibile in rame ricotto , isolamento in gomma HEPR e guaina termoplastica speciale M1 , non propagante l'incendio a norme CEI 20-22 III, assenza di gas corrosivi a norme CEI 20-37 e 20-38, ridottissima emissione di gas tossici e fumi opachi a norme CEI 20-37 , CEI 20-38 e marchio IMQ,conforme CEI 20-45, Sezione 4 x 16 mmq	m	0,14	21,56	6,560%
CAM24_L16.090.010.AC	Cavi FTG10(O)M1 per le alimentazioni di potenza (pannelli ottico-acustici, elettromagneti, serrande, ecc.) Cavo unipolare o multipolare con guaina resistente all'incendio per impianti in ambienti pubblici (scuole, uffici, ospedali impianti di sicurezza), flessibile in rame ricotto , isolamento in gomma HEPR e guaina termoplastica speciale M1 , non propagante l'incendio a norme CEI 20-22 III, assenza di gas corrosivi a norme CEI 20-37 e 20-38, ridottissima emissione di gas tossici e fumi opachi a norme CEI 20-37 , CEI 20-38 e marchio IMQ,conforme CEI 20-45, Sezione 4 x 25 mmq	m	0,21	31,66	4,460%
CAM24_L16.090.010.AD	Cavi FTG10(O)M1 per le alimentazioni di potenza (pannelli ottico-acustici, elettromagneti, serrande, ecc.) Cavo unipolare o multipolare con guaina resistente all'incendio per impianti in ambienti pubblici (scuole, uffici, ospedali impianti di sicurezza), flessibile in rame ricotto , isolamento in gomma HEPR e guaina termoplastica speciale M1 , non propagante l'incendio a norme CEI 20-22 III, assenza di gas corrosivi a norme CEI 20-37 e 20-38, ridottissima emissione di gas tossici e fumi opachi a norme CEI 20-37 , CEI 20-38 e marchio IMQ,conforme CEI 20-45, Sezione 5 G 1,5 mmq	m	0,35	52,92	2,670%
CAM24_L16.090.010.AE	Cavi FTG10(O)M1 per le alimentazioni di potenza (pannelli ottico-acustici, elettromagneti, serrande, ecc.) Cavo unipolare o multipolare con guaina resistente all'incendio per impianti in ambienti pubblici (scuole, uffici, ospedali impianti di sicurezza), flessibile in rame ricotto , isolamento in gomma HEPR e guaina termoplastica speciale M1 , non propagante l'incendio a norme CEI 20-22 III, assenza di gas corrosivi a norme CEI 20-37 e 20-38, ridottissima emissione di gas tossici e fumi opachi a norme CEI 20-37 , CEI 20-38 e marchio IMQ,conforme CEI 20-45, Sezione 5 G 2,5 mmq	m	0,05	7,84	18,020%
CAM24_L16.090.010.AF	Cavi FTG10(O)M1 per le alimentazioni di potenza (pannelli ottico-acustici, elettromagneti, serrande, ecc.) Cavo unipolare o multipolare con guaina resistente all'incendio per impianti in ambienti pubblici (scuole, uffici, ospedali impianti di sicurezza), flessibile in rame ricotto , isolamento in gomma HEPR e guaina termoplastica speciale M1 , non propagante l'incendio a norme CEI 20-22 III, assenza di gas corrosivi a norme CEI 20-37 e 20-38, ridottissima emissione di gas tossici e fumi opachi a norme CEI 20-37 , CEI 20-38 e marchio IMQ,conforme CEI 20-45, Sezione 5 G 4 mmq	m	0,07	9,85	14,350%
CAM24_L16.090.010.AG	Cavi FTG10(O)M1 per le alimentazioni di potenza (pannelli ottico-acustici, elettromagneti, serrande, ecc.) Cavo unipolare o multipolare con guaina resistente all'incendio per impianti in ambienti pubblici (scuole, uffici, ospedali impianti di sicurezza), flessibile in rame ricotto , isolamento in gomma HEPR e guaina termoplastica speciale M1 , non propagante l'incendio a norme CEI 20-22 III, assenza di gas corrosivi a norme CEI 20-37 e 20-38, ridottissima emissione di gas tossici e fumi opachi a norme CEI 20-37 , CEI 20-38 e marchio IMQ,conforme CEI 20-45, Sezione 5 G 6 mmq	m	0,08	12,02	11,760%
CAM24_L16.090.010.AH	Cavi FTG10(O)M1 per le alimentazioni di potenza (pannelli ottico-acustici, elettromagneti, serrande, ecc.) Cavo unipolare o multipolare con guaina resistente all'incendio per impianti in ambienti pubblici (scuole, uffici, ospedali impianti di sicurezza), flessibile in rame ricotto , isolamento in gomma HEPR e guaina termoplastica speciale M1 , non propagante l'incendio a norme CEI 20-22 III, assenza di gas corrosivi a norme CEI 20-37 e 20-38, ridottissima emissione di gas tossici e fumi opachi a norme CEI 20-37 , CEI 20-38 e marchio IMQ,conforme CEI 20-45, Sezione 5 G 10 mmq	m	0,12	18,67	7,570%
CAM24_L16.090.010.AI	Cavi FTG10(O)M1 per le alimentazioni di potenza (pannelli ottico-acustici, elettromagneti, serrande, ecc.) Cavo unipolare o multipolare con guaina resistente all'incendio per impianti in ambienti pubblici (scuole, uffici, ospedali impianti di sicurezza), flessibile in rame ricotto , isolamento in gomma HEPR e guaina termoplastica speciale M1 , non propagante l'incendio a norme CEI 20-22 III, assenza di gas corrosivi a norme CEI 20-37 e 20-38, ridottissima emissione di gas tossici e fumi opachi a norme CEI 20-37 , CEI 20-38 e marchio IMQ,conforme CEI 20-45, Sezione 5 G 16 mmq	m	0,17	25,91	5,450%
CAM24_L16.090.010.AJ	Cavi FTG10(O)M1 per le alimentazioni di potenza (pannelli ottico-acustici, elettromagneti, serrande, ecc.) Cavo unipolare o multipolare con guaina resistente all'incendio per impianti in ambienti pubblici (scuole, uffici, ospedali impianti di sicurezza), flessibile in rame ricotto , isolamento in gomma HEPR e guaina termoplastica speciale M1 , non propagante l'incendio a norme CEI 20-22 III, assenza di gas corrosivi a norme CEI 20-37 e 20-38, ridottissima emissione di gas tossici e fumi opachi a norme CEI 20-37 , CEI 20-38 e marchio IMQ,conforme CEI 20-45, Sezione 5 G 25 mmq	m	0,27	40,84	3,460%
CAM24_L16.090.010.B	Cavi FTG10(O)M1 per le alimentazioni di potenza (pannelli ottico-acustici, elettromagneti, serrande, ecc.) Cavo unipolare o multipolare con guaina resistente all'incendio per impianti in ambienti pubblici (scuole, uffici, ospedali impianti di sicurezza), flessibile in rame ricotto , isolamento in gomma HEPR e guaina termoplastica speciale M1 , non propagante l'incendio a norme CEI 20-22 III, assenza di gas corrosivi a norme CEI 20-37 e 20-38, ridottissima emissione di gas tossici e fumi opachi a norme CEI 20-37 , CEI 20-38 e marchio IMQ,conforme CEI 20-45, Sezione 1 x 16 mmq	m	0,04	6,72	21,020%
CAM24_L16.090.010.C	Cavi FTG10(O)M1 per le alimentazioni di potenza (pannelli ottico-acustici, elettromagneti, serrande, ecc.) Cavo unipolare o multipolare con guaina resistente all'incendio per impianti in ambienti pubblici (scuole, uffici, ospedali impianti di sicurezza), flessibile in rame ricotto , isolamento in gomma HEPR e guaina termoplastica speciale M1 , non propagante l'incendio a norme CEI 20-22 III, assenza di gas corrosivi a norme CEI 20-37 e 20-38, ridottissima emissione di gas tossici e fumi opachi a norme CEI 20-37 , CEI 20-38 e marchio IMQ,conforme CEI 20-45, Sezione 1 x 25 mmq	m	0,06	8,95	15,790%
CAM24_L16.090.010.D	Cavi FTG10(O)M1 per le alimentazioni di potenza (pannelli ottico-acustici, elettromagneti, serrande, ecc.) Cavo unipolare o multipolare con guaina resistente all'incendio per impianti in ambienti pubblici (scuole, uffici, ospedali impianti di sicurezza), flessibile in rame ricotto , isolamento in gomma HEPR e guaina termoplastica speciale M1 , non propagante l'incendio a norme CEI 20-22 III, assenza di gas corrosivi a norme CEI 20-37 e 20-38, ridottissima emissione di gas tossici e fumi opachi a norme CEI 20-37 , CEI 20-38 e marchio IMQ,conforme CEI 20-45, Sezione 1 x 35 mmq	m	0,08	11,38	12,420%
CAM24_L16.090.010.E	Cavi FTG10(O)M1 per le alimentazioni di potenza (pannelli ottico-acustici, elettromagneti, serrande, ecc.) Cavo unipolare o multipolare con guaina resistente all'incendio per impianti in ambienti pubblici (scuole, uffici, ospedali impianti di sicurezza), flessibile in rame ricotto , isolamento in gomma HEPR e guaina termoplastica speciale M1 , non propagante l'incendio a norme CEI 20-22 III, assenza di gas corrosivi a norme CEI 20-37 e 20-38, ridottissima emissione di gas tossici e fumi opachi a norme CEI 20-37 , CEI 20-38 e marchio IMQ,conforme CEI 20-45, Sezione 1 x 50 mmq	m	0,10	15,13	9,340%
CAM24_L16.090.010.F	Cavi FTG10(O)M1 per le alimentazioni di potenza (pannelli ottico-acustici, elettromagneti, serrande, ecc.) Cavo unipolare o multipolare con guaina resistente all'incendio per impianti in ambienti pubblici (scuole, uffici, ospedali impianti di sicurezza), flessibile in rame ricotto , isolamento in gomma HEPR e guaina termoplastica speciale M1 , non propagante l'incendio a norme CEI 20-22 III, assenza di gas corrosivi a norme CEI 20-37 e 20-38, ridottissima emissione di gas tossici e fumi opachi a norme CEI 20-37 , CEI 20-38 e marchio IMQ,conforme CEI 20-45, Sezione 1 x 70 mmq	m	0,13	19,80	7,140%
CAM24_L16.090.010.G	Cavi FTG10(O)M1 per le alimentazioni di potenza (pannelli ottico-acustici, elettromagneti, serrande, ecc.) Cavo unipolare o multipolare con guaina resistente all'incendio per impianti in ambienti pubblici (scuole, uffici, ospedali impianti di sicurezza), flessibile in rame ricotto , isolamento in gomma HEPR e guaina termoplastica speciale M1 , non propagante l'incendio a norme CEI 20-22 III, assenza di gas corrosivi a norme CEI 20-37 e 20-38, ridottissima emissione di gas tossici e fumi opachi a norme CEI 20-37 , CEI 20-38 e marchio IMQ,conforme CEI 20-45, Sezione 1 x 95 mmq	m	0,17	25,53	5,540%
CAM24_L16.090.010.H	Cavi FTG10(O)M1 per le alimentazioni di potenza (pannelli ottico-acustici, elettromagneti, serrande, ecc.) Cavo unipolare o multipolare con guaina resistente all'incendio per impianti in ambienti pubblici (scuole, uffici, ospedali impianti di sicurezza), flessibile in rame ricotto , isolamento in gomma HEPR e guaina termoplastica speciale M1 , non propagante l'incendio a norme CEI 20-22 III, assenza di gas corrosivi a norme CEI 20-37 e 20-38, ridottissima emissione di gas tossici e fumi opachi a norme CEI 20-37 , CEI 20-38 e marchio IMQ,conforme CEI 20-45, Sezione 1 x 120 mmq	m	0,21	32,42	4,360%
CAM24_L16.090.010.I	Cavi FTG10(O)M1 per le alimentazioni di potenza (pannelli ottico-acustici, elettromagneti, serrande, ecc.) Cavo unipolare o multipolare con guaina resistente all'incendio per impianti in ambienti pubblici (scuole, uffici, ospedali impianti di sicurezza), flessibile in rame ricotto , isolamento in gomma HEPR e guaina termoplastica speciale M1 , non propagante l'incendio a norme CEI 20-22 III, assenza di gas corrosivi a norme CEI 20-37 e 20-38, ridottissima emissione di gas tossici e fumi opachi a norme CEI 20-37 , CEI 20-38 e marchio IMQ,conforme CEI 20-45, Sezione 1 x 150 mmq	m	0,27	40,68	3,470%
CAM24_L16.090.010.J	Cavi FTG10(O)M1 per le alimentazioni di potenza (pannelli ottico-acustici, elettromagneti, serrande, ecc.) Cavo unipolare o multipolare con guaina resistente all'incendio per impianti in ambienti pubblici (scuole, uffici, ospedali impianti di sicurezza), flessibile in rame ricotto , isolamento in gomma HEPR e guaina termoplastica speciale M1 , non propagante l'incendio a norme CEI 20-22 III, assenza di gas corrosivi a norme CEI 20-37 e 20-38, ridottissima emissione di gas tossici e fumi opachi a norme CEI 20-37 , CEI 20-38 e marchio IMQ,conforme CEI 20-45, Sezione 1 x 185 mmq	m	0,35	53,59	2,640%
CAM24_L16.090.010.K	Cavi FTG10(O)M1 per le alimentazioni di potenza (pannelli ottico-acustici, elettromagneti, serrande, ecc.) Cavo unipolare o multipolare con guaina resistente all'incendio per impianti in ambienti pubblici (scuole, uffici, ospedali impianti di sicurezza), flessibile in rame ricotto , isolamento in gomma HEPR e guaina termoplastica speciale M1 , non propagante l'incendio a norme CEI 20-22 III, assenza di gas corrosivi a norme CEI 20-37 e 20-38, ridottissima emissione di gas tossici e fumi opachi a norme CEI 20-37 , CEI 20-38 e marchio IMQ,conforme CEI 20-45, Sezione 2 x 1,5 mmq	m	0,03	3,98	35,540%
CAM24_L16.090.010.L	Cavi FTG10(O)M1 per le alimentazioni di potenza (pannelli ottico-acustici, elettromagneti, serrande, ecc.) Cavo unipolare o multipolare con guaina resistente all'incendio per impianti in ambienti pubblici (scuole, uffici, ospedali impianti di sicurezza), flessibile in rame ricotto , isolamento in gomma HEPR e guaina termoplastica speciale M1 , non propagante l'incendio a norme CEI 20-22 III, assenza di gas corrosivi a norme CEI 20-37 e 20-38, ridottissima emissione di gas tossici e fumi opachi a norme CEI 20-37 , CEI 20-38 e marchio IMQ,conforme CEI 20-45, Sezione 2 x 2,5 mmq	m	0,03	4,71	30,010%
CAM24_L16.090.010.M	Cavi FTG10(O)M1 per le alimentazioni di potenza (pannelli ottico-acustici, elettromagneti, serrande, ecc.) Cavo unipolare o multipolare con guaina resistente all'incendio per impianti in ambienti pubblici (scuole, uffici, ospedali impianti di sicurezza), flessibile in rame ricotto , isolamento in gomma HEPR e guaina termoplastica speciale M1 , non propagante l'incendio a norme CEI 20-22 III, assenza di gas corrosivi a norme CEI 20-37 e 20-38, ridottissima emissione di gas tossici e fumi opachi a norme CEI 20-37 , CEI 20-38 e marchio IMQ,conforme CEI 20-45, Sezione 2 x 4 mmq	m	0,04	5,60	25,240%
CAM24_L16.090.010.N	Cavi FTG10(O)M1 per le alimentazioni di potenza (pannelli ottico-acustici, elettromagneti, serrande, ecc.) Cavo unipolare o multipolare con guaina resistente all'incendio per impianti in ambienti pubblici (scuole, uffici, ospedali impianti di sicurezza), flessibile in rame ricotto , isolamento in gomma HEPR e guaina termoplastica speciale M1 , non propagante l'incendio a norme CEI 20-22 III, assenza di gas corrosivi a norme CEI 20-37 e 20-38, ridottissima emissione di gas tossici e fumi opachi a norme CEI 20-37 , CEI 20-38 e marchio IMQ,conforme CEI 20-45, Sezione 2 x 6 mmq	m	0,04	6,55	21,580%
CAM24_L16.090.010.O	Cavi FTG10(O)M1 per le alimentazioni di potenza (pannelli ottico-acustici, elettromagneti, serrande, ecc.) Cavo unipolare o multipolare con guaina resistente all'incendio per impianti in ambienti pubblici (scuole, uffici, ospedali impianti di sicurezza), flessibile in rame ricotto , isolamento in gomma HEPR e guaina termoplastica speciale M1 , non propagante l'incendio a norme CEI 20-22 III, assenza di gas corrosivi a norme CEI 20-37 e 20-38, ridottissima emissione di gas tossici e fumi opachi a norme CEI 20-37 , CEI 20-38 e marchio IMQ,conforme CEI 20-45, Sezione 2 x 10 mmq	m	0,06	9,45	14,960%
CAM24_L16.090.010.P	Cavi FTG10(O)M1 per le alimentazioni di potenza (pannelli ottico-acustici, elettromagneti, serrande, ecc.) Cavo unipolare o multipolare con guaina resistente all'incendio per impianti in ambienti pubblici (scuole, uffici, ospedali impianti di sicurezza), flessibile in rame ricotto , isolamento in gomma HEPR e guaina termoplastica speciale M1 , non propagante l'incendio a norme CEI 20-22 III, assenza di gas corrosivi a norme CEI 20-37 e 20-38, ridottissima emissione di gas tossici e fumi opachi a norme CEI 20-37 , CEI 20-38 e marchio IMQ,conforme CEI 20-45, Sezione 2 x 16 mmq	m	0,08	12,76	11,080%
CAM24_L16.090.010.Q	Cavi FTG10(O)M1 per le alimentazioni di potenza (pannelli ottico-acustici, elettromagneti, serrande, ecc.) Cavo unipolare o multipolare con guaina resistente all'incendio per impianti in ambienti pubblici (scuole, uffici, ospedali impianti di sicurezza), flessibile in rame ricotto , isolamento in gomma HEPR e guaina termoplastica speciale M1 , non propagante l'incendio a norme CEI 20-22 III, assenza di gas corrosivi a norme CEI 20-37 e 20-38, ridottissima emissione di gas tossici e fumi opachi a norme CEI 20-37 , CEI 20-38 e marchio IMQ,conforme CEI 20-45, Sezione 3 x 1,5 mmq	m	0,03	4,81	29,390%
CAM24_L16.090.010.R	Cavi FTG10(O)M1 per le alimentazioni di potenza (pannelli ottico-acustici, elettromagneti, serrande, ecc.) Cavo unipolare o multipolare con guaina resistente all'incendio per impianti in ambienti pubblici (scuole, uffici, ospedali impianti di sicurezza), flessibile in rame ricotto , isolamento in gomma HEPR e guaina termoplastica speciale M1 , non propagante l'incendio a norme CEI 20-22 III, assenza di gas corrosivi a norme CEI 20-37 e 20-38, ridottissima emissione di gas tossici e fumi opachi a norme CEI 20-37 , CEI 20-38 e marchio IMQ,conforme CEI 20-45, Sezione 3 x 2,5 mmq	m	0,04	5,66	24,970%
CAM24_L16.090.010.S	Cavi FTG10(O)M1 per le alimentazioni di potenza (pannelli ottico-acustici, elettromagneti, serrande, ecc.) Cavo unipolare o multipolare con guaina resistente all'incendio per impianti in ambienti pubblici (scuole, uffici, ospedali impianti di sicurezza), flessibile in rame ricotto , isolamento in gomma HEPR e guaina termoplastica speciale M1 , non propagante l'incendio a norme CEI 20-22 III, assenza di gas corrosivi a norme CEI 20-37 e 20-38, ridottissima emissione di gas tossici e fumi opachi a norme CEI 20-37 , CEI 20-38 e marchio IMQ,conforme CEI 20-45, Sezione 3 x 4 mmq	m	0,05	6,84	20,680%
CAM24_L16.090.010.T	Cavi FTG10(O)M1 per le alimentazioni di potenza (pannelli ottico-acustici, elettromagneti, serrande, ecc.) Cavo unipolare o multipolare con guaina resistente all'incendio per impianti in ambienti pubblici (scuole, uffici, ospedali impianti di sicurezza), flessibile in rame ricotto , isolamento in gomma HEPR e guaina termoplastica speciale M1 , non propagante l'incendio a norme CEI 20-22 III, assenza di gas corrosivi a norme CEI 20-37 e 20-38, ridottissima emissione di gas tossici e fumi opachi a norme CEI 20-37 , CEI 20-38 e marchio IMQ,conforme CEI 20-45, Sezione 3 x 6 mmq	m	0,06	8,34	16,940%
CAM24_L16.090.010.U	Cavi FTG10(O)M1 per le alimentazioni di potenza (pannelli ottico-acustici, elettromagneti, serrande, ecc.) Cavo unipolare o multipolare con guaina resistente all'incendio per impianti in ambienti pubblici (scuole, uffici, ospedali impianti di sicurezza), flessibile in rame ricotto , isolamento in gomma HEPR e guaina termoplastica speciale M1 , non propagante l'incendio a norme CEI 20-22 III, assenza di gas corrosivi a norme CEI 20-37 e 20-38, ridottissima emissione di gas tossici e fumi opachi a norme CEI 20-37 , CEI 20-38 e marchio IMQ,conforme CEI 20-45, Sezione 3 x 10 mmq	m	0,08	12,06	11,720%
CAM24_L16.090.010.V	Cavi FTG10(O)M1 per le alimentazioni di potenza (pannelli ottico-acustici, elettromagneti, serrande, ecc.) Cavo unipolare o multipolare con guaina resistente all'incendio per impianti in ambienti pubblici (scuole, uffici, ospedali impianti di sicurezza), flessibile in rame ricotto , isolamento in gomma HEPR e guaina termoplastica speciale M1 , non propagante l'incendio a norme CEI 20-22 III, assenza di gas corrosivi a norme CEI 20-37 e 20-38, ridottissima emissione di gas tossici e fumi opachi a norme CEI 20-37 , CEI 20-38 e marchio IMQ,conforme CEI 20-45, Sezione 3 x 16 mmq	m	0,11	17,20	8,220%
CAM24_L16.090.010.W	Cavi FTG10(O)M1 per le alimentazioni di potenza (pannelli ottico-acustici, elettromagneti, serrande, ecc.) Cavo unipolare o multipolare con guaina resistente all'incendio per impianti in ambienti pubblici (scuole, uffici, ospedali impianti di sicurezza), flessibile in rame ricotto , isolamento in gomma HEPR e guaina termoplastica speciale M1 , non propagante l'incendio a norme CEI 20-22 III, assenza di gas corrosivi a norme CEI 20-37 e 20-38, ridottissima emissione di gas tossici e fumi opachi a norme CEI 20-37 , CEI 20-38 e marchio IMQ,conforme CEI 20-45, Sezione 4 x 1,5 mmq	m	0,04	5,58	25,330%
CAM24_L16.090.010.X	Cavi FTG10(O)M1 per le alimentazioni di potenza (pannelli ottico-acustici, elettromagneti, serrande, ecc.) Cavo unipolare o multipolare con guaina resistente all'incendio per impianti in ambienti pubblici (scuole, uffici, ospedali impianti di sicurezza), flessibile in rame ricotto , isolamento in gomma HEPR e guaina termoplastica speciale M1 , non propagante l'incendio a norme CEI 20-22 III, assenza di gas corrosivi a norme CEI 20-37 e 20-38, ridottissima emissione di gas tossici e fumi opachi a norme CEI 20-37 , CEI 20-38 e marchio IMQ,conforme CEI 20-45, Sezione 4 x 2,5 mmq	m	0,04	6,66	21,240%
CAM24_L16.090.010.Y	Cavi FTG10(O)M1 per le alimentazioni di potenza (pannelli ottico-acustici, elettromagneti, serrande, ecc.) Cavo unipolare o multipolare con guaina resistente all'incendio per impianti in ambienti pubblici (scuole, uffici, ospedali impianti di sicurezza), flessibile in rame ricotto , isolamento in gomma HEPR e guaina termoplastica speciale M1 , non propagante l'incendio a norme CEI 20-22 III, assenza di gas corrosivi a norme CEI 20-37 e 20-38, ridottissima emissione di gas tossici e fumi opachi a norme CEI 20-37 , CEI 20-38 e marchio IMQ,conforme CEI 20-45, Sezione 4 x 4 mmq	m	0,05	8,25	17,130%
CAM24_L16.090.010.Z	Cavi FTG10(O)M1 per le alimentazioni di potenza (pannelli ottico-acustici, elettromagneti, serrande, ecc.) Cavo unipolare o multipolare con guaina resistente all'incendio per impianti in ambienti pubblici (scuole, uffici, ospedali impianti di sicurezza), flessibile in rame ricotto , isolamento in gomma HEPR e guaina termoplastica speciale M1 , non propagante l'incendio a norme CEI 20-22 III, assenza di gas corrosivi a norme CEI 20-37 e 20-38, ridottissima emissione di gas tossici e fumi opachi a norme CEI 20-37 , CEI 20-38 e marchio IMQ,conforme CEI 20-45, Sezione 4 x 6 mmq	m	0,07	10,04	14,080%
CAM24_L17	IMPIANTI ELETTRICI - TRASFORMATORI TRIFASE
CAM24_L17.010	CABINE PER IMPIANTI MT
CAM24_L17.010.010.A	Cabina per impianti di MT Cabina per impianti di MT in c.a.v., con porte e finestre di areazione, normalizzato e certificato. Compresi i fori per collegamenti a cavidotti, impianto di illuminazione, targhe caratteristiche e antinfortunistica, serrature di sicurezza; compresi, altresì, gli oneri per il trasporto e lo scarico. Restano esclusi gli oneri per la messa a terra e i basamenti Dimensioni 6600x2500x2700 mm	cad	169,61	25.681,50	1,520%
CAM24_L17.010.010.B	Cabina per impianti di MT Cabina per impianti di MT in c.a.v., con porte e finestre di areazione, normalizzato e certificato. Compresi i fori per collegamenti a cavidotti, impianto di illuminazione, targhe caratteristiche e antinfortunistica, serrature di sicurezza; compresi, altresì, gli oneri per il trasporto e lo scarico. Restano esclusi gli oneri per la messa a terra e i basamenti Dimensioni 4000x2500x2700 mm	cad	142,53	21.580,46	1,810%
CAM24_L17.010.010.C	Cabina per impianti di MT Cabina per impianti di MT in c.a.v., con porte e finestre di areazione, normalizzato e certificato. Compresi i fori per collegamenti a cavidotti, impianto di illuminazione, targhe caratteristiche e antinfortunistica, serrature di sicurezza; compresi, altresì, gli oneri per il trasporto e lo scarico. Restano esclusi gli oneri per la messa a terra e i basamenti Dimensioni 3000x2500x2700 mm	cad	96,13	14.555,62	2,680%
CAM24_L17.010.010.D	Cabina per impianti di MT Cabina per impianti di MT in c.a.v., con porte e finestre di areazione, normalizzato e certificato. Compresi i fori per collegamenti a cavidotti, impianto di illuminazione, targhe caratteristiche e antinfortunistica, serrature di sicurezza; compresi, altresì, gli oneri per il trasporto e lo scarico. Restano esclusi gli oneri per la messa a terra e i basamenti Dimensioni 1500x2500x2700 mm	cad	44,59	6.751,73	4,330%
CAM24_L17.020	TRAFORMATORI A OLIO
CAM24_L17.020.010.A	Trasformatore trifase in olio minerale Trasformatore trifase in olio minerale, tensione primaria fino a 24 kV, tensione secondaria da 400/231 V, commutatore a vuoto +/-2x2,5% Potenza 50 kVA	cad	40,15	6.079,91	4,210%
CAM24_L17.020.010.B	Trasformatore trifase in olio minerale Trasformatore trifase in olio minerale, tensione primaria fino a 24 kV, tensione secondaria da 400/231 V, commutatore a vuoto +/-2x2,5% Potenza 100 kVA	cad	49,02	7.422,58	3,450%
CAM24_L17.020.010.C	Trasformatore trifase in olio minerale Trasformatore trifase in olio minerale, tensione primaria fino a 24 kV, tensione secondaria da 400/231 V, commutatore a vuoto +/-2x2,5% Potenza 160 kVA	cad	57,16	8.655,37	4,430%
CAM24_L17.020.010.D	Trasformatore trifase in olio minerale Trasformatore trifase in olio minerale, tensione primaria fino a 24 kV, tensione secondaria da 400/231 V, commutatore a vuoto +/-2x2,5% Potenza 200 kVA	cad	64,66	9.790,25	3,920%
CAM24_L17.020.010.E	Trasformatore trifase in olio minerale Trasformatore trifase in olio minerale, tensione primaria fino a 24 kV, tensione secondaria da 400/231 V, commutatore a vuoto +/-2x2,5% Potenza 250 kVA	cad	67,20	10.175,14	3,770%
CAM24_L17.020.010.F	Trasformatore trifase in olio minerale Trasformatore trifase in olio minerale, tensione primaria fino a 24 kV, tensione secondaria da 400/231 V, commutatore a vuoto +/-2x2,5% Potenza 315 kVA	cad	89,17	13.501,23	3,790%
CAM24_L17.020.010.G	Trasformatore trifase in olio minerale Trasformatore trifase in olio minerale, tensione primaria fino a 24 kV, tensione secondaria da 400/231 V, commutatore a vuoto +/-2x2,5% Potenza 400 kVA	cad	100,46	15.211,53	3,360%
CAM24_L17.020.010.H	Trasformatore trifase in olio minerale Trasformatore trifase in olio minerale, tensione primaria fino a 24 kV, tensione secondaria da 400/231 V, commutatore a vuoto +/-2x2,5% Potenza 500 kVA	cad	115,89	17.546,49	2,920%
CAM24_L17.020.010.I	Trasformatore trifase in olio minerale Trasformatore trifase in olio minerale, tensione primaria fino a 24 kV, tensione secondaria da 400/231 V, commutatore a vuoto +/-2x2,5% Potenza 630 kVA	cad	120,64	18.265,77	2,800%
CAM24_L17.020.010.J	Trasformatore trifase in olio minerale Trasformatore trifase in olio minerale, tensione primaria fino a 24 kV, tensione secondaria da 400/231 V, commutatore a vuoto +/-2x2,5% Potenza 800 kVA	cad	129,30	19.577,10	2,620%
CAM24_L17.020.010.K	Trasformatore trifase in olio minerale Trasformatore trifase in olio minerale, tensione primaria fino a 24 kV, tensione secondaria da 400/231 V, commutatore a vuoto +/-2x2,5% Potenza 1.000 kVA	cad	146,82	22.229,85	2,300%
CAM24_L17.020.010.L	Trasformatore trifase in olio minerale Trasformatore trifase in olio minerale, tensione primaria fino a 24 kV, tensione secondaria da 400/231 V, commutatore a vuoto +/-2x2,5% Potenza 1.250 kVA	cad	178,32	26.999,68	2,850%
CAM24_L17.020.010.M	Trasformatore trifase in olio minerale Trasformatore trifase in olio minerale, tensione primaria fino a 24 kV, tensione secondaria da 400/231 V, commutatore a vuoto +/-2x2,5% Potenza 1.600 kVA	cad	205,76	31.154,30	2,460%
CAM24_L17.020.010.N	Trasformatore trifase in olio minerale Trasformatore trifase in olio minerale, tensione primaria fino a 24 kV, tensione secondaria da 400/231 V, commutatore a vuoto +/-2x2,5% Potenza 2.000 kVA	cad	252,21	38.187,33	2,010%
CAM24_L17.020.010.O	Trasformatore trifase in olio minerale Trasformatore trifase in olio minerale, tensione primaria fino a 24 kV, tensione secondaria da 400/231 V, commutatore a vuoto +/-2x2,5% Potenza 2.500 kVA	cad	299,73	45.382,74	1,690%
CAM24_L17.020.010.P	Trasformatore trifase in olio minerale Trasformatore trifase in olio minerale, tensione primaria fino a 24 kV, tensione secondaria da 400/231 V, commutatore a vuoto +/-2x2,5% Potenza 3.150 kVA	cad	362,52	54.890,16	1,400%
CAM24_L17.030	TRAFORMATORI A SECCO
CAM24_L17.030.010.A	Trasformatore trifase a secco, tensione primaria 12 kV Trasformatore trifase a secco, classe H tensione secondaria 400/231 V, morsetti di regolazione ± 2x2,5%. Tensione primaria12 kV Potenza 50 kVA	cad	47,10	7.130,78	3,600%
CAM24_L17.030.010.B	Trasformatore trifase a secco, tensione primaria 12 kV Trasformatore trifase a secco, classe H tensione secondaria 400/231 V, morsetti di regolazione ± 2x2,5%. Tensione primaria12 kV Potenza 100 kVA	cad	52,12	7.892,00	3,240%
CAM24_L17.030.010.C	Trasformatore trifase a secco, tensione primaria 12 kV Trasformatore trifase a secco, classe H tensione secondaria 400/231 V, morsetti di regolazione ± 2x2,5%. Tensione primaria12 kV Potenza 160 kVA	cad	61,60	9.327,63	4,120%
CAM24_L17.030.010.D	Trasformatore trifase a secco, tensione primaria 12 kV Trasformatore trifase a secco, classe H tensione secondaria 400/231 V, morsetti di regolazione ± 2x2,5%. Tensione primaria12 kV Potenza 200 kVA	cad	66,41	10.055,18	3,820%
CAM24_L17.030.010.E	Trasformatore trifase a secco, tensione primaria 12 kV Trasformatore trifase a secco, classe H tensione secondaria 400/231 V, morsetti di regolazione ± 2x2,5%. Tensione primaria12 kV Potenza 250 kVA	cad	69,37	10.503,00	3,660%
CAM24_L17.030.010.F	Trasformatore trifase a secco, tensione primaria 12 kV Trasformatore trifase a secco, classe H tensione secondaria 400/231 V, morsetti di regolazione ± 2x2,5%. Tensione primaria12 kV Potenza 315 kVA	cad	76,39	11.566,86	4,420%
CAM24_L17.030.010.G	Trasformatore trifase a secco, tensione primaria 12 kV Trasformatore trifase a secco, classe H tensione secondaria 400/231 V, morsetti di regolazione ± 2x2,5%. Tensione primaria12 kV Potenza 400 kVA	cad	78,15	11.833,28	4,320%
CAM24_L17.030.010.H	Trasformatore trifase a secco, tensione primaria 12 kV Trasformatore trifase a secco, classe H tensione secondaria 400/231 V, morsetti di regolazione ± 2x2,5%. Tensione primaria12 kV Potenza 500 kVA	cad	83,76	12.682,80	4,040%
CAM24_L17.030.010.I	Trasformatore trifase a secco, tensione primaria 12 kV Trasformatore trifase a secco, classe H tensione secondaria 400/231 V, morsetti di regolazione ± 2x2,5%. Tensione primaria12 kV Potenza 630 kVA	cad	91,11	13.795,46	3,710%
CAM24_L17.030.010.J	Trasformatore trifase a secco, tensione primaria 12 kV Trasformatore trifase a secco, classe H tensione secondaria 400/231 V, morsetti di regolazione ± 2x2,5%. Tensione primaria12 kV Potenza 800 kVA	cad	101,35	15.345,39	3,340%
CAM24_L17.030.010.K	Trasformatore trifase a secco, tensione primaria 12 kV Trasformatore trifase a secco, classe H tensione secondaria 400/231 V, morsetti di regolazione ± 2x2,5%. Tensione primaria12 kV Potenza 1.000 kVA	cad	117,34	17.766,64	2,880%
CAM24_L17.030.010.L	Trasformatore trifase a secco, tensione primaria 12 kV Trasformatore trifase a secco, classe H tensione secondaria 400/231 V, morsetti di regolazione ± 2x2,5%. Tensione primaria12 kV Potenza 1.250 kVA	cad	137,65	20.841,14	3,690%
CAM24_L17.030.010.M	Trasformatore trifase a secco, tensione primaria 12 kV Trasformatore trifase a secco, classe H tensione secondaria 400/231 V, morsetti di regolazione ± 2x2,5%. Tensione primaria12 kV Potenza 1.600 kVA	cad	162,29	24.572,23	3,130%
CAM24_L17.030.010.N	Trasformatore trifase a secco, tensione primaria 12 kV Trasformatore trifase a secco, classe H tensione secondaria 400/231 V, morsetti di regolazione ± 2x2,5%. Tensione primaria12 kV Potenza 2.000 kVA	cad	185,00	28.010,82	2,740%
CAM24_L17.030.010.O	Trasformatore trifase a secco, tensione primaria 12 kV Trasformatore trifase a secco, classe H tensione secondaria 400/231 V, morsetti di regolazione ± 2x2,5%. Tensione primaria12 kV Potenza 2.500 kVA	cad	213,66	32.350,09	2,380%
CAM24_L17.030.010.P	Trasformatore trifase a secco, tensione primaria 12 kV Trasformatore trifase a secco, classe H tensione secondaria 400/231 V, morsetti di regolazione ± 2x2,5%. Tensione primaria12 kV Potenza 3.150 kVA	cad	233,47	35.349,86	2,180%
CAM24_L17.030.020.A	Trasformatore trifase a secco, tensione primaria 17,5 kV Trasformatore trifase a secco, classe H tensione secondaria 400/231 V, morsetti di regolazione ± 2x2,5%. Tensione primaria 17,5 kV Potenza 50 kVA	cad	48,53	7.347,83	3,480%
CAM24_L17.030.020.B	Trasformatore trifase a secco, tensione primaria 17,5 kV Trasformatore trifase a secco, classe H tensione secondaria 400/231 V, morsetti di regolazione ± 2x2,5%. Tensione primaria 17,5 kV Potenza 100 kVA	cad	53,11	8.040,78	3,180%
CAM24_L17.030.020.C	Trasformatore trifase a secco, tensione primaria 17,5 kV Trasformatore trifase a secco, classe H tensione secondaria 400/231 V, morsetti di regolazione ± 2x2,5%. Tensione primaria 17,5 kV Potenza 160 kVA	cad	62,37	9.443,62	4,070%
CAM24_L17.030.020.D	Trasformatore trifase a secco, tensione primaria 17,5 kV Trasformatore trifase a secco, classe H tensione secondaria 400/231 V, morsetti di regolazione ± 2x2,5%. Tensione primaria 17,5 kV Potenza 200 kVA	cad	67,17	10.169,90	3,770%
CAM24_L17.030.020.E	Trasformatore trifase a secco, tensione primaria 17,5 kV Trasformatore trifase a secco, classe H tensione secondaria 400/231 V, morsetti di regolazione ± 2x2,5%. Tensione primaria 17,5 kV Potenza 250 kVA	cad	70,17	10.624,56	3,610%
CAM24_L17.030.020.F	Trasformatore trifase a secco, tensione primaria 17,5 kV Trasformatore trifase a secco, classe H tensione secondaria 400/231 V, morsetti di regolazione ± 2x2,5%. Tensione primaria 17,5 kV Potenza 315 kVA	cad	77,47	11.730,62	4,360%
CAM24_L17.030.020.G	Trasformatore trifase a secco, tensione primaria 17,5 kV Trasformatore trifase a secco, classe H tensione secondaria 400/231 V, morsetti di regolazione ± 2x2,5%. Tensione primaria 17,5 kV Potenza 400 kVA	cad	78,64	11.907,58	4,300%
CAM24_L17.030.020.H	Trasformatore trifase a secco, tensione primaria 17,5 kV Trasformatore trifase a secco, classe H tensione secondaria 400/231 V, morsetti di regolazione ± 2x2,5%. Tensione primaria 17,5 kV Potenza 500 kVA	cad	85,21	12.901,12	3,970%
CAM24_L17.030.020.I	Trasformatore trifase a secco, tensione primaria 17,5 kV Trasformatore trifase a secco, classe H tensione secondaria 400/231 V, morsetti di regolazione ± 2x2,5%. Tensione primaria 17,5 kV Potenza 630 kVA	cad	92,55	14.013,80	3,650%
CAM24_L17.030.020.J	Trasformatore trifase a secco, tensione primaria 17,5 kV Trasformatore trifase a secco, classe H tensione secondaria 400/231 V, morsetti di regolazione ± 2x2,5%. Tensione primaria 17,5 kV Potenza 800 kVA	cad	103,75	15.709,01	3,260%
CAM24_L17.030.020.K	Trasformatore trifase a secco, tensione primaria 17,5 kV Trasformatore trifase a secco, classe H tensione secondaria 400/231 V, morsetti di regolazione ± 2x2,5%. Tensione primaria 17,5 kV Potenza 1.000 kVA	cad	118,79	17.986,85	2,850%
CAM24_L17.030.020.L	Trasformatore trifase a secco, tensione primaria 17,5 kV Trasformatore trifase a secco, classe H tensione secondaria 400/231 V, morsetti di regolazione ± 2x2,5%. Tensione primaria 17,5 kV Potenza 1.250 kVA	cad	139,08	21.058,17	3,650%
CAM24_L17.030.020.M	Trasformatore trifase a secco, tensione primaria 17,5 kV Trasformatore trifase a secco, classe H tensione secondaria 400/231 V, morsetti di regolazione ± 2x2,5%. Tensione primaria 17,5 kV Potenza 1.600 kVA	cad	164,68	24.934,01	3,080%
CAM24_L17.030.020.N	Trasformatore trifase a secco, tensione primaria 17,5 kV Trasformatore trifase a secco, classe H tensione secondaria 400/231 V, morsetti di regolazione ± 2x2,5%. Tensione primaria 17,5 kV Potenza 2.000 kVA	cad	188,36	28.519,80	2,690%
CAM24_L17.030.020.O	Trasformatore trifase a secco, tensione primaria 17,5 kV Trasformatore trifase a secco, classe H tensione secondaria 400/231 V, morsetti di regolazione ± 2x2,5%. Tensione primaria 17,5 kV Potenza 2.500 kVA	cad	217,01	32.857,76	2,340%
CAM24_L17.030.020.P	Trasformatore trifase a secco, tensione primaria 17,5 kV Trasformatore trifase a secco, classe H tensione secondaria 400/231 V, morsetti di regolazione ± 2x2,5%. Tensione primaria 17,5 kV Potenza 3.150 kVA	cad	245,82	37.219,55	2,060%
CAM24_L17.030.030.A	Trasformatore trifase a secco, tensione primaria 24 kV Trasformatore trifase a secco, classe H tensione secondaria 400/231 V, morsetti di regolazione ± 2x2,5%. Tensione primaria 24 kV Potenza 50 kVA	cad	49,97	7.566,17	3,380%
CAM24_L17.030.030.B	Trasformatore trifase a secco, tensione primaria 24 kV Trasformatore trifase a secco, classe H tensione secondaria 400/231 V, morsetti di regolazione ± 2x2,5%. Tensione primaria 24 kV Potenza 100 kVA	cad	55,88	8.461,00	3,020%
CAM24_L17.030.030.C	Trasformatore trifase a secco, tensione primaria 24 kV Trasformatore trifase a secco, classe H tensione secondaria 400/231 V, morsetti di regolazione ± 2x2,5%. Tensione primaria 24 kV Potenza 160 kVA	cad	64,53	9.771,08	3,930%
CAM24_L17.030.030.D	Trasformatore trifase a secco, tensione primaria 24 kV Trasformatore trifase a secco, classe H tensione secondaria 400/231 V, morsetti di regolazione ± 2x2,5%. Tensione primaria 24 kV Potenza 200 kVA	cad	69,11	10.464,53	3,670%
CAM24_L17.030.030.E	Trasformatore trifase a secco, tensione primaria 24 kV Trasformatore trifase a secco, classe H tensione secondaria 400/231 V, morsetti di regolazione ± 2x2,5%. Tensione primaria 24 kV Potenza 250 kVA	cad	73,14	11.074,86	3,460%
CAM24_L17.030.030.F	Trasformatore trifase a secco, tensione primaria 24 kV Trasformatore trifase a secco, classe H tensione secondaria 400/231 V, morsetti di regolazione ± 2x2,5%. Tensione primaria 24 kV Potenza 315 kVA	cad	77,85	11.787,85	4,350%
CAM24_L17.030.030.G	Trasformatore trifase a secco, tensione primaria 24 kV Trasformatore trifase a secco, classe H tensione secondaria 400/231 V, morsetti di regolazione ± 2x2,5%. Tensione primaria 24 kV Potenza 400 kVA	cad	80,57	12.198,81	4,200%
CAM24_L17.030.030.H	Trasformatore trifase a secco, tensione primaria 24 kV Trasformatore trifase a secco, classe H tensione secondaria 400/231 V, morsetti di regolazione ± 2x2,5%. Tensione primaria 24 kV Potenza 500 kVA	cad	87,60	13.264,13	3,860%
CAM24_L17.030.030.I	Trasformatore trifase a secco, tensione primaria 24 kV Trasformatore trifase a secco, classe H tensione secondaria 400/231 V, morsetti di regolazione ± 2x2,5%. Tensione primaria 24 kV Potenza 630 kVA	cad	94,95	14.376,15	3,560%
CAM24_L17.030.030.J	Trasformatore trifase a secco, tensione primaria 24 kV Trasformatore trifase a secco, classe H tensione secondaria 400/231 V, morsetti di regolazione ± 2x2,5%. Tensione primaria 24 kV Potenza 800 kVA	cad	106,15	16.072,66	3,180%
CAM24_L17.030.030.K	Trasformatore trifase a secco, tensione primaria 24 kV Trasformatore trifase a secco, classe H tensione secondaria 400/231 V, morsetti di regolazione ± 2x2,5%. Tensione primaria 24 kV Potenza 1.000 kVA	cad	122,16	18.495,86	2,770%
CAM24_L17.030.030.L	Trasformatore trifase a secco, tensione primaria 24 kV Trasformatore trifase a secco, classe H tensione secondaria 400/231 V, morsetti di regolazione ± 2x2,5%. Tensione primaria 24 kV Potenza 1.250 kVA	cad	141,95	21.493,56	3,570%
CAM24_L17.030.030.M	Trasformatore trifase a secco, tensione primaria 24 kV Trasformatore trifase a secco, classe H tensione secondaria 400/231 V, morsetti di regolazione ± 2x2,5%. Tensione primaria 24 kV Potenza 1.600 kVA	cad	167,58	25.373,77	3,030%
CAM24_L17.030.030.N	Trasformatore trifase a secco, tensione primaria 24 kV Trasformatore trifase a secco, classe H tensione secondaria 400/231 V, morsetti di regolazione ± 2x2,5%. Tensione primaria 24 kV Potenza 2.000 kVA	cad	191,07	28.929,76	2,650%
CAM24_L17.030.030.O	Trasformatore trifase a secco, tensione primaria 24 kV Trasformatore trifase a secco, classe H tensione secondaria 400/231 V, morsetti di regolazione ± 2x2,5%. Tensione primaria 24 kV Potenza 2.500 kVA	cad	220,36	33.365,49	2,300%
CAM24_L17.030.030.P	Trasformatore trifase a secco, tensione primaria 24 kV Trasformatore trifase a secco, classe H tensione secondaria 400/231 V, morsetti di regolazione ± 2x2,5%. Tensione primaria 24 kV Potenza 3.150 kVA	cad	249,20	37.731,07	2,040%
CAM24_L17.040	TRASFORMATORI IN RESINA
CAM24_L17.040.010.A	Trasformatore trifase in resina, Tensione primaria 12 kV Trasformatore trifase in resina, classe F tensione secondaria 400/231 V, morsetti di regolazione ± 2x2,5%. Tensione primaria 12 kV Potenza 50 kVA	cad	60,21	9.116,90	2,810%
CAM24_L17.040.010.B	Trasformatore trifase in resina, Tensione primaria 12 kV Trasformatore trifase in resina, classe F tensione secondaria 400/231 V, morsetti di regolazione ± 2x2,5%. Tensione primaria 12 kV Potenza 100 kVA	cad	71,51	10.827,21	2,360%
CAM24_L17.040.010.C	Trasformatore trifase in resina, Tensione primaria 12 kV Trasformatore trifase in resina, classe F tensione secondaria 400/231 V, morsetti di regolazione ± 2x2,5%. Tensione primaria 12 kV Potenza 160 kVA	cad	74,70	11.310,01	3,400%
CAM24_L17.040.010.D	Trasformatore trifase in resina, Tensione primaria 12 kV Trasformatore trifase in resina, classe F tensione secondaria 400/231 V, morsetti di regolazione ± 2x2,5%. Tensione primaria 12 kV Potenza 200 kVA	cad	81,02	12.267,79	3,130%
CAM24_L17.040.010.E	Trasformatore trifase in resina, Tensione primaria 12 kV Trasformatore trifase in resina, classe F tensione secondaria 400/231 V, morsetti di regolazione ± 2x2,5%. Tensione primaria 12 kV Potenza 250 kVA	cad	84,72	12.827,24	2,990%
CAM24_L17.040.010.F	Trasformatore trifase in resina, Tensione primaria 12 kV Trasformatore trifase in resina, classe F tensione secondaria 400/231 V, morsetti di regolazione ± 2x2,5%. Tensione primaria 12 kV Potenza 315 kVA	cad	99,20	15.019,72	3,400%
CAM24_L17.040.010.G	Trasformatore trifase in resina, Tensione primaria 12 kV Trasformatore trifase in resina, classe F tensione secondaria 400/231 V, morsetti di regolazione ± 2x2,5%. Tensione primaria 12 kV Potenza 400 kVA	cad	106,69	16.154,60	3,160%
CAM24_L17.040.010.H	Trasformatore trifase in resina, Tensione primaria 12 kV Trasformatore trifase in resina, classe F tensione secondaria 400/231 V, morsetti di regolazione ± 2x2,5%. Tensione primaria 12 kV Potenza 500 kVA	cad	118,00	17.866,17	2,860%
CAM24_L17.040.010.I	Trasformatore trifase in resina, Tensione primaria 12 kV Trasformatore trifase in resina, classe F tensione secondaria 400/231 V, morsetti di regolazione ± 2x2,5%. Tensione primaria 12 kV Potenza 630 kVA	cad	129,30	19.577,10	2,620%
CAM24_L17.040.010.J	Trasformatore trifase in resina, Tensione primaria 12 kV Trasformatore trifase in resina, classe F tensione secondaria 400/231 V, morsetti di regolazione ± 2x2,5%. Tensione primaria 12 kV Potenza 800 kVA	cad	143,12	21.670,40	2,360%
CAM24_L17.040.010.K	Trasformatore trifase in resina, Tensione primaria 12 kV Trasformatore trifase in resina, classe F tensione secondaria 400/231 V, morsetti di regolazione ± 2x2,5%. Tensione primaria 12 kV Potenza 1.000 kVA	cad	164,34	24.883,22	2,060%
CAM24_L17.040.010.L	Trasformatore trifase in resina, Tensione primaria 12 kV Trasformatore trifase in resina, classe F tensione secondaria 400/231 V, morsetti di regolazione ± 2x2,5%. Tensione primaria 12 kV Potenza 1.250 kVA	cad	199,53	30.210,61	2,540%
CAM24_L17.040.010.M	Trasformatore trifase in resina, Tensione primaria 12 kV Trasformatore trifase in resina, classe F tensione secondaria 400/231 V, morsetti di regolazione ± 2x2,5%. Tensione primaria 12 kV Potenza 1.600 kVA	cad	237,22	35.917,58	2,140%
CAM24_L17.040.010.N	Trasformatore trifase in resina, Tensione primaria 12 kV Trasformatore trifase in resina, classe F tensione secondaria 400/231 V, morsetti di regolazione ± 2x2,5%. Tensione primaria 12 kV Potenza 2.000 kVA	cad	281,02	42.550,38	1,800%
CAM24_L17.040.010.O	Trasformatore trifase in resina, Tensione primaria 12 kV Trasformatore trifase in resina, classe F tensione secondaria 400/231 V, morsetti di regolazione ± 2x2,5%. Tensione primaria 12 kV Potenza 2.500 kVA	cad	337,50	51.101,91	1,500%
CAM24_L17.040.010.P	Trasformatore trifase in resina, Tensione primaria 12 kV Trasformatore trifase in resina, classe F tensione secondaria 400/231 V, morsetti di regolazione ± 2x2,5%. Tensione primaria 12 kV Potenza 3.150 kVA	cad	223,56	33.849,10	2,270%
CAM24_L17.040.020.A	Trasformatore trifase in resina,Tensione primaria 17,5 kV Trasformatore trifase in resina, classe F tensione secondaria 400/231 V, morsetti di regolazione ± 2x2,5%. Tensione primaria 17,5 kV Potenza 50 kVA	cad	64,01	9.692,33	2,640%
CAM24_L17.040.020.B	Trasformatore trifase in resina,Tensione primaria 17,5 kV Trasformatore trifase in resina, classe F tensione secondaria 400/231 V, morsetti di regolazione ± 2x2,5%. Tensione primaria 17,5 kV Potenza 100 kVA	cad	74,04	11.210,83	2,280%
CAM24_L17.040.020.C	Trasformatore trifase in resina,Tensione primaria 17,5 kV Trasformatore trifase in resina, classe F tensione secondaria 400/231 V, morsetti di regolazione ± 2x2,5%. Tensione primaria 17,5 kV Potenza 160 kVA	cad	77,23	11.693,63	3,280%
CAM24_L17.040.020.D	Trasformatore trifase in resina,Tensione primaria 17,5 kV Trasformatore trifase in resina, classe F tensione secondaria 400/231 V, morsetti di regolazione ± 2x2,5%. Tensione primaria 17,5 kV Potenza 200 kVA	cad	78,50	11.885,44	3,230%
CAM24_L17.040.020.E	Trasformatore trifase in resina,Tensione primaria 17,5 kV Trasformatore trifase in resina, classe F tensione secondaria 400/231 V, morsetti di regolazione ± 2x2,5%. Tensione primaria 17,5 kV Potenza 250 kVA	cad	82,18	12.443,62	3,080%
CAM24_L17.040.020.F	Trasformatore trifase in resina,Tensione primaria 17,5 kV Trasformatore trifase in resina, classe F tensione secondaria 400/231 V, morsetti di regolazione ± 2x2,5%. Tensione primaria 17,5 kV Potenza 315 kVA	cad	94,77	14.349,65	3,570%
CAM24_L17.040.020.G	Trasformatore trifase in resina,Tensione primaria 17,5 kV Trasformatore trifase in resina, classe F tensione secondaria 400/231 V, morsetti di regolazione ± 2x2,5%. Tensione primaria 17,5 kV Potenza 400 kVA	cad	105,43	15.962,79	3,200%
CAM24_L17.040.020.H	Trasformatore trifase in resina,Tensione primaria 17,5 kV Trasformatore trifase in resina, classe F tensione secondaria 400/231 V, morsetti di regolazione ± 2x2,5%. Tensione primaria 17,5 kV Potenza 500 kVA	cad	117,99	17.864,90	2,860%
CAM24_L17.040.020.I	Trasformatore trifase in resina,Tensione primaria 17,5 kV Trasformatore trifase in resina, classe F tensione secondaria 400/231 V, morsetti di regolazione ± 2x2,5%. Tensione primaria 17,5 kV Potenza 630 kVA	cad	129,93	19.672,38	2,600%
CAM24_L17.040.020.J	Trasformatore trifase in resina,Tensione primaria 17,5 kV Trasformatore trifase in resina, classe F tensione secondaria 400/231 V, morsetti di regolazione ± 2x2,5%. Tensione primaria 17,5 kV Potenza 800 kVA	cad	147,45	22.325,75	2,290%
CAM24_L17.040.020.K	Trasformatore trifase in resina,Tensione primaria 17,5 kV Trasformatore trifase in resina, classe F tensione secondaria 400/231 V, morsetti di regolazione ± 2x2,5%. Tensione primaria 17,5 kV Potenza 1.000 kVA	cad	171,94	26.034,08	1,970%
CAM24_L17.040.020.L	Trasformatore trifase in resina,Tensione primaria 17,5 kV Trasformatore trifase in resina, classe F tensione secondaria 400/231 V, morsetti di regolazione ± 2x2,5%. Tensione primaria 17,5 kV Potenza 1.250 kVA	cad	205,86	31.169,66	2,460%
CAM24_L17.040.020.M	Trasformatore trifase in resina,Tensione primaria 17,5 kV Trasformatore trifase in resina, classe F tensione secondaria 400/231 V, morsetti di regolazione ± 2x2,5%. Tensione primaria 17,5 kV Potenza 1.600 kVA	cad	243,45	36.861,91	2,080%
CAM24_L17.040.020.N	Trasformatore trifase in resina,Tensione primaria 17,5 kV Trasformatore trifase in resina, classe F tensione secondaria 400/231 V, morsetti di regolazione ± 2x2,5%. Tensione primaria 17,5 kV Potenza 2.000 kVA	cad	287,37	43.511,33	1,770%
CAM24_L17.040.020.O	Trasformatore trifase in resina,Tensione primaria 17,5 kV Trasformatore trifase in resina, classe F tensione secondaria 400/231 V, morsetti di regolazione ± 2x2,5%. Tensione primaria 17,5 kV Potenza 2.500 kVA	cad	356,29	53.947,08	1,420%
CAM24_L17.040.020.P	Trasformatore trifase in resina,Tensione primaria 17,5 kV Trasformatore trifase in resina, classe F tensione secondaria 400/231 V, morsetti di regolazione ± 2x2,5%. Tensione primaria 17,5 kV Potenza 3.150 kVA	cad	226,62	34.312,35	2,240%
CAM24_L17.040.030.A	Trasformatore trifase in resina, Tensione primaria 24 kV Trasformatore trifase in resina, classe F tensione secondaria 400/231 V, morsetti di regolazione ± 2x2,5%. Tensione primaria 24 kV Potenza 50 kVA	cad	65,28	9.884,14	2,590%
CAM24_L17.040.030.B	Trasformatore trifase in resina, Tensione primaria 24 kV Trasformatore trifase in resina, classe F tensione secondaria 400/231 V, morsetti di regolazione ± 2x2,5%. Tensione primaria 24 kV Potenza 100 kVA	cad	75,31	11.402,64	2,240%
CAM24_L17.040.030.C	Trasformatore trifase in resina, Tensione primaria 24 kV Trasformatore trifase in resina, classe F tensione secondaria 400/231 V, morsetti di regolazione ± 2x2,5%. Tensione primaria 24 kV Potenza 160 kVA	cad	78,49	11.884,17	3,230%
CAM24_L17.040.030.D	Trasformatore trifase in resina, Tensione primaria 24 kV Trasformatore trifase in resina, classe F tensione secondaria 400/231 V, morsetti di regolazione ± 2x2,5%. Tensione primaria 24 kV Potenza 200 kVA	cad	81,77	12.380,95	3,100%
CAM24_L17.040.030.E	Trasformatore trifase in resina, Tensione primaria 24 kV Trasformatore trifase in resina, classe F tensione secondaria 400/231 V, morsetti di regolazione ± 2x2,5%. Tensione primaria 24 kV Potenza 250 kVA	cad	85,36	12.924,41	2,970%
CAM24_L17.040.030.F	Trasformatore trifase in resina, Tensione primaria 24 kV Trasformatore trifase in resina, classe F tensione secondaria 400/231 V, morsetti di regolazione ± 2x2,5%. Tensione primaria 24 kV Potenza 315 kVA	cad	97,94	14.829,81	3,450%
CAM24_L17.040.030.G	Trasformatore trifase in resina, Tensione primaria 24 kV Trasformatore trifase in resina, classe F tensione secondaria 400/231 V, morsetti di regolazione ± 2x2,5%. Tensione primaria 24 kV Potenza 400 kVA	cad	110,50	16.731,29	3,060%
CAM24_L17.040.030.H	Trasformatore trifase in resina, Tensione primaria 24 kV Trasformatore trifase in resina, classe F tensione secondaria 400/231 V, morsetti di regolazione ± 2x2,5%. Tensione primaria 24 kV Potenza 500 kVA	cad	123,06	18.633,41	2,750%
CAM24_L17.040.030.I	Trasformatore trifase in resina, Tensione primaria 24 kV Trasformatore trifase in resina, classe F tensione secondaria 400/231 V, morsetti di regolazione ± 2x2,5%. Tensione primaria 24 kV Potenza 630 kVA	cad	135,52	20.519,54	2,490%
CAM24_L17.040.030.J	Trasformatore trifase in resina, Tensione primaria 24 kV Trasformatore trifase in resina, classe F tensione secondaria 400/231 V, morsetti di regolazione ± 2x2,5%. Tensione primaria 24 kV Potenza 800 kVA	cad	154,31	23.364,72	2,190%
CAM24_L17.040.030.K	Trasformatore trifase in resina, Tensione primaria 24 kV Trasformatore trifase in resina, classe F tensione secondaria 400/231 V, morsetti di regolazione ± 2x2,5%. Tensione primaria 24 kV Potenza 1.000 kVA	cad	179,44	27.168,95	1,880%
CAM24_L17.040.030.L	Trasformatore trifase in resina, Tensione primaria 24 kV Trasformatore trifase in resina, classe F tensione secondaria 400/231 V, morsetti di regolazione ± 2x2,5%. Tensione primaria 24 kV Potenza 1.250 kVA	cad	214,63	32.496,97	2,360%
CAM24_L17.040.030.M	Trasformatore trifase in resina, Tensione primaria 24 kV Trasformatore trifase in resina, classe F tensione secondaria 400/231 V, morsetti di regolazione ± 2x2,5%. Tensione primaria 24 kV Potenza 1.600 kVA	cad	249,67	37.803,08	2,030%
CAM24_L17.040.030.N	Trasformatore trifase in resina, Tensione primaria 24 kV Trasformatore trifase in resina, classe F tensione secondaria 400/231 V, morsetti di regolazione ± 2x2,5%. Tensione primaria 24 kV Potenza 2.000 kVA	cad	299,84	45.398,72	1,690%
CAM24_L17.040.030.O	Trasformatore trifase in resina, Tensione primaria 24 kV Trasformatore trifase in resina, classe F tensione secondaria 400/231 V, morsetti di regolazione ± 2x2,5%. Tensione primaria 24 kV Potenza 2.500 kVA	cad	362,53	54.892,05	1,400%
CAM24_L17.040.030.P	Trasformatore trifase in resina, Tensione primaria 24 kV Trasformatore trifase in resina, classe F tensione secondaria 400/231 V, morsetti di regolazione ± 2x2,5%. Tensione primaria 24 kV Potenza 3.150 kVA	cad	229,66	34.773,67	2,210%
CAM24_L17.050	ACCESSORI PER TRASFORMATORI
CAM24_L17.050.010.A	Accessori per trasformatori Accessori per trasformatori Termometro a quadrante	cad	1,82	275,72	5,830%
CAM24_L17.050.010.B	Accessori per trasformatori Accessori per trasformatori Rel‚ Buchholz	cad	1,49	226,27	7,110%
CAM24_L17.050.010.C	Accessori per trasformatori Accessori per trasformatori Termosonda completa di relè, alimentazione 230 V-50 Hz	cad	3,01	455,46	3,530%
CAM24_L17.050.010.D	Accessori per trasformatori Accessori per trasformatori Centralina termometrica digitale	cad	6,85	1.037,18	1,550%
CAM24_L17.050.010.E	Accessori per trasformatori Accessori per trasformatori Terna di termoresistenze da 100 Ohm	cad	1,10	165,83	9,700%
CAM24_L17.050.010.F	Accessori per trasformatori Accessori per trasformatori Terna di prese/connettori ad innesto rapido	cad	5,88	889,60	3,620%
CAM24_L17.050.010.G	Accessori per trasformatori Accessori per trasformatori Sistema di ventilazione forzata per aumento della potenza nominale	cad	15,46	2.341,45	1,370%
CAM24_L17.050.020.A	Box per trasformatori fino a 2.500 kVA Scomparti M.T./B.T. in lamiera metallica zincata di spessore 15-20/10 per contenimento trasformatore di potenza in Resina o in Olio, per distribuzione secondaria di tipo protetto, per impiego fino alla tensione Vn=24 kV. Dim.(mm) (L-P-H=1600-1150-1950. Verniciatura esterna a polveri epossipoliesteri,Colore RAL 7035 Standard , Spessore minimo 50 micron. Accessori a corredo della fornitura: Micro interruttore sulla porta,targhe di pericolo,tetto facilmente asportabile,illuminazione interna. Predisposizione per installazione: Centralina di temperatura,Rifasamento fisso, Barra di terra. Grado di protezione sull'involucro metallico IP30Normative di riferimento: CEI 17-6 fascicolo 2056 - IEC 298 17-4 fascicolo 1343,CEI EN 60298 edizione V, CEI EN 62271-200 edizione I, D.Lgs. 81/08. Box trafo da 100/160 kVA	cad	16,15	2.445,04	17,080%
CAM24_L17.050.020.B	Box per trasformatori fino a 2.500 kVA Scomparti M.T./B.T. in lamiera metallica zincata di spessore 15-20/10 per contenimento trasformatore di potenza in Resina o in Olio, per distribuzione secondaria di tipo protetto, per impiego fino alla tensione Vn=24 kV. Dim.mm L-P-H=1800-1150-1950. Verniciatura esterna a polveri epossipoliesteri,Colore RAL 7035 Standard, Spessore minimo 50 micron.Accessori a corredo della fornitura: Micro interruttore sulla porta,targhe di pericolo,tetto facilmente asportabile,illuminazione interna. Predisposizione per installazione: Centralina di temperatura,Rifasamento fisso, Barra di terra. Grado di protezione IP30. Normative di riferimento: CEI 17-6 fascicolo 2056 - IEC 298 17-4 fascicolo 1343,CEI EN 60298 edizione V, CEI EN 62271-200 edizione I, D.Lgs. 81/08. Box trafo da 200/400 kVA	cad	18,81	2.848,43	14,880%
CAM24_L17.050.020.C	Box per trasformatori fino a 2.500 kVA Scomparti M.T./B.T. in lamiera metallica zincata di spessore 15-20/10 per contenimento trasformatore di potenza in Resina o in Olio, per distribuzione secondaria di tipo protetto, per impiego fino alla tensione Vn=24 kV. Dim.mm L-P-H=2000-1150-1950. Verniciatura esterna a polveri epossipoliesteri,Colore RAL 7035 Standard , Spessore minimo 50 micron. Accessori a corredo della fornitura: Micro interruttore sulla porta,targhe di pericolo,tetto facilmente asportabile,illuminazione interna. Predisposizione per installazione: Centralina di temperatura,Rifasamento fisso, Barra di terra. Grado di protezione IP30. Normative di riferimento: CEI 17-6 fascicolo 2056 - IEC 298 17-4 fascicolo 1343,CEI EN 60298 edizione V, CEI EN 62271-200 edizione I, D.Lgs. 81/08. Box trafo da 500/630 kVA	cad	20,59	3.117,36	13,720%
CAM24_L17.050.020.D	Box per trasformatori fino a 2.500 kVA Scomparti M.T./B.T. in lamiera metallica zincata di spessore 15-20/10 per contenimento trasformatore di potenza in Resina o in Olio, per distribuzione secondaria di tipo protetto, per impiego fino alla tensione Vn=24 kV. Dim.mm L-P-H=2200-1600-2250. Verniciatura esterna a polveri epossipoliesteri,Colore RAL 7035 Standard , Spessore minimo 50 micron. Accessori a corredo della fornitura: Micro interruttore sulla porta,targhe di pericolo,tetto facilmente asportabile,illuminazione interna. Predisposizione per installazione: Centralina di temperatura,Rifasamento fisso, Barra di terra. Grado diprotezione IP 30. Normative di riferimento: CEI 17-6 fascicolo 2056 - IEC 298 17-4 fascicolo 1343,CEI EN 60298 edizione V, CEI EN 62271-200 edizione I, D.Lgs. 81/08. Box trafo da 800/1000 kVA	cad	26,81	4.058,61	10,890%
CAM24_L17.050.020.E	Box per trasformatori fino a 2.500 kVA Scomparti M.T./B.T. in lamiera metallica zincata di spessore 15-20/10 per contenimento trasformatore di potenza in Resina o in Olio, per distribuzione secondaria di tipo protetto, per impiego fino alla tensione Vn=24 kV. Dim.mm L-P-H=2400-1600-2500. Verniciatura esterna a polveri epossipoliesteri,Colore RAL 7035 Standard , Spessore minimo 50 micron. Accessori a corredo della fornitura: Micro interruttore sulla porta,targhe di pericolo,tetto facilmente asportabile,illuminazione interna. Predisposizione per installazione: Centralina di temperatura,Rifasamento fisso, Barra di terra.Grado di protezione IP 30. Normative di riferimento: CEI 17-6 fascicolo 2056 - IEC 298 17-4 fascicolo 1343,CEI EN 60298 edizione V, CEI EN 62271-200 edizione I, D.Lgs. 81/08. Box trafo da 1250/1600 kVA	cad	28,58	4.327,54	10,310%
CAM24_L17.050.020.F	Box per trasformatori fino a 2.500 kVA Scomparti M.T./B.T. in lamiera metallica zincata di spessore 15-20/10 per contenimento trasformatore di potenza in Resina o in Olio, per distribuzione secondaria di tipo protetto, per impiego fino alla tensione Vn=24 kV. Dim.mm L-P-H=2600-1800-2800. Verniciatura esterna a polveri epossipoliesteri,Colore RAL 7035 Standard , Spessore minimo 50 micron. Accessori a corredo della fornitura: Micro interruttore sulla porta,targhe di pericolo,tetto facilmente asportabile,illuminazione interna. Predisposizione per installazione: Centralina di temperatura,Rifasamento fisso, Barra di terra. Grado di protezione IP30. Normative di riferimento: CEI 17-6 fascicolo 2056 - IEC 298 17-4 fascicolo 1343,CEI EN 60298 edizione V, CEI EN 62271-200 edizione I, D.Lgs. 81/08. Box trafo da 2000/2500 kVA	cad	33,91	5.134,33	8,930%
CAM24_L18	IMPIANTI ELETTRICI - RIFASAMENTO IMPIANTI BT
CAM24_L18.010	CONDENSATORI
CAM24_L18.010.010.A	Condensatore trifase tipo standard da 230 V Condensatori trifase per rifasamento industriale in bassa tensione, dielettrico in polipropilene metallizzato autorigenerabile, resistenze di scarica ed induttanze di smorzamento incorporate, collegamento interno a triangolo, dispositivo interno di sicurezza di protezione a sovrapressione, involucro esterno in materiale plastico autoestinguente con grado di protezione IP 40 del tipo modulare, conformità norme IEC 831-1/2, tensione nominale 230 V / 50 Hz, potenza reattiva 5 kVAR	cad	0,87	131,48	9,270%
CAM24_L18.010.010.B	Condensatore trifase tipo standard da 230 V Condensatori trifase per rifasamento industriale in bassa tensione, dielettrico in polipropilene metallizzato autorigenerabile, resistenze di scarica ed induttanze di smorzamento incorporate, collegamento interno a triangolo, dispositivo interno di sicurezza di protezione a sovrapressione, involucro esterno in materiale plastico autoestinguente con grado di protezione IP 40 del tipo modulare, conformità norme IEC 831-1/2, tensione nominale 230 V / 50 Hz, potenza reattiva 10 kVAR	cad	1,52	229,46	5,310%
CAM24_L18.010.010.C	Condensatore trifase tipo standard da 230 V Condensatori trifase per rifasamento industriale in bassa tensione, dielettrico in polipropilene metallizzato autorigenerabile, resistenze di scarica ed induttanze di smorzamento incorporate, collegamento interno a triangolo, dispositivo interno di sicurezza di protezione a sovrapressione, involucro esterno in materiale plastico autoestinguente con grado di protezione IP 40 del tipo modulare, conformità norme IEC 831-1/2, tensione nominale 230 V / 50 Hz, potenza reattiva 15 kVAR	cad	2,17	328,92	3,700%
CAM24_L18.010.010.D	Condensatore trifase tipo standard da 230 V Condensatori trifase per rifasamento industriale in bassa tensione, dielettrico in polipropilene metallizzato autorigenerabile, resistenze di scarica ed induttanze di smorzamento incorporate, collegamento interno a triangolo, dispositivo interno di sicurezza di protezione a sovrapressione, involucro esterno in materiale plastico autoestinguente con grado di protezione IP 40 del tipo modulare, conformità norme IEC 831-1/2, tensione nominale 230 V / 50 Hz, potenza reattiva 20 kVAR	cad	2,80	423,94	2,870%
CAM24_L18.010.010.E	Condensatore trifase tipo standard da 230 V Condensatori trifase per rifasamento industriale in bassa tensione, dielettrico in polipropilene metallizzato autorigenerabile, resistenze di scarica ed induttanze di smorzamento incorporate, collegamento interno a triangolo, dispositivo interno di sicurezza di protezione a sovrapressione, involucro esterno in materiale plastico autoestinguente con grado di protezione IP 40 del tipo modulare, conformità norme IEC 831-1/2, tensione nominale 230 V / 50 Hz, potenza reattiva 25 kVAR	cad	3,43	518,95	2,350%
CAM24_L18.010.020.A	Condensatore trifase tipo standard da 400 V Condensatori trifase per rifasamento industriale in bassa tensione, dielettrico in polipropilene metallizzato autorigenerabile, resistenze di scarica ed induttanze di smorzamento incorporate, collegamento interno a triangolo, dispositivo interno di sicurezza di protezione a sovrapressione, involucro esterno in materiale plastico autoestinguente con grado di protezione IP 40 del tipo modulare, conformità norme IEC 831-1/2, tensione nominale 400 V / 50 Hz, potenza reattiva 5 kVAR	cad	0,80	121,08	10,060%
CAM24_L18.010.020.B	Condensatore trifase tipo standard da 400 V Condensatori trifase per rifasamento industriale in bassa tensione, dielettrico in polipropilene metallizzato autorigenerabile, resistenze di scarica ed induttanze di smorzamento incorporate, collegamento interno a triangolo, dispositivo interno di sicurezza di protezione a sovrapressione, involucro esterno in materiale plastico autoestinguente con grado di protezione IP 40 del tipo modulare, conformità norme IEC 831-1/2, tensione nominale 400 V / 50 Hz, potenza reattiva 10 kVAR	cad	0,87	131,48	9,270%
CAM24_L18.010.020.C	Condensatore trifase tipo standard da 400 V Condensatori trifase per rifasamento industriale in bassa tensione, dielettrico in polipropilene metallizzato autorigenerabile, resistenze di scarica ed induttanze di smorzamento incorporate, collegamento interno a triangolo, dispositivo interno di sicurezza di protezione a sovrapressione, involucro esterno in materiale plastico autoestinguente con grado di protezione IP 40 del tipo modulare, conformità norme IEC 831-1/2, tensione nominale 400 V / 50 Hz, potenza reattiva 15 kVAR	cad	1,44	217,58	5,600%
CAM24_L18.010.020.D	Condensatore trifase tipo standard da 400 V Condensatori trifase per rifasamento industriale in bassa tensione, dielettrico in polipropilene metallizzato autorigenerabile, resistenze di scarica ed induttanze di smorzamento incorporate, collegamento interno a triangolo, dispositivo interno di sicurezza di protezione a sovrapressione, involucro esterno in materiale plastico autoestinguente con grado di protezione IP 40 del tipo modulare, conformità norme IEC 831-1/2, tensione nominale 400 V / 50 Hz, potenza reattiva 20 kVAR	cad	1,52	229,46	5,310%
CAM24_L18.010.020.E	Condensatore trifase tipo standard da 400 V Condensatori trifase per rifasamento industriale in bassa tensione, dielettrico in polipropilene metallizzato autorigenerabile, resistenze di scarica ed induttanze di smorzamento incorporate, collegamento interno a triangolo, dispositivo interno di sicurezza di protezione a sovrapressione, involucro esterno in materiale plastico autoestinguente con grado di protezione IP 40 del tipo modulare, conformità norme IEC 831-1/2, tensione nominale 400 V / 50 Hz, potenza reattiva 25 kVAR	cad	2,08	315,56	3,860%
CAM24_L18.010.020.F	Condensatore trifase tipo standard da 400 V Condensatori trifase per rifasamento industriale in bassa tensione, dielettrico in polipropilene metallizzato autorigenerabile, resistenze di scarica ed induttanze di smorzamento incorporate, collegamento interno a triangolo, dispositivo interno di sicurezza di protezione a sovrapressione, involucro esterno in materiale plastico autoestinguente con grado di protezione IP 40 del tipo modulare, conformità norme IEC 831-1/2, tensione nominale 400 V / 50 Hz, potenza reattiva 30 kVAR	cad	2,16	327,44	3,720%
CAM24_L18.010.020.G	Condensatore trifase tipo standard da 400 V Condensatori trifase per rifasamento industriale in bassa tensione, dielettrico in polipropilene metallizzato autorigenerabile, resistenze di scarica ed induttanze di smorzamento incorporate, collegamento interno a triangolo, dispositivo interno di sicurezza di protezione a sovrapressione, involucro esterno in materiale plastico autoestinguente con grado di protezione IP 40 del tipo modulare, conformità norme IEC 831-1/2, tensione nominale 400 V / 50 Hz, potenza reattiva 40 kVAR	cad	2,79	422,45	2,880%
CAM24_L18.010.020.H	Condensatore trifase tipo standard da 400 V Condensatori trifase per rifasamento industriale in bassa tensione, dielettrico in polipropilene metallizzato autorigenerabile, resistenze di scarica ed induttanze di smorzamento incorporate, collegamento interno a triangolo, dispositivo interno di sicurezza di protezione a sovrapressione, involucro esterno in materiale plastico autoestinguente con grado di protezione IP 40 del tipo modulare, conformità norme IEC 831-1/2, tensione nominale 400 V / 50 Hz, potenza reattiva 50 kVAR	cad	3,42	517,45	2,350%
CAM24_L18.010.030.A	Condensatore trifase tipo standard da 500 V Condensatori trifase per rifasamento industriale in bassa tensione, dielettrico in polipropilene metallizzato autorigenerabile, resistenze di scarica ed induttanze di smorzamento incorporate, collegamento interno a triangolo, dispositivo interno di sicurezza di protezione a sovrapressione, involucro esterno in materiale plastico autoestinguente con grado di protezione IP 40 del tipo modulare, conformità norme IEC 831-1/2, tensione nominale 500 V / 50 Hz, potenza reattiva 10 kVAR	cad	0,87	131,48	9,270%
CAM24_L18.010.030.B	Condensatore trifase tipo standard da 500 V Condensatori trifase per rifasamento industriale in bassa tensione, dielettrico in polipropilene metallizzato autorigenerabile, resistenze di scarica ed induttanze di smorzamento incorporate, collegamento interno a triangolo, dispositivo interno di sicurezza di protezione a sovrapressione, involucro esterno in materiale plastico autoestinguente con grado di protezione IP 40 del tipo modulare, conformità norme IEC 831-1/2, tensione nominale 500 V / 50 Hz, potenza reattiva 15 kVAR	cad	1,44	217,58	5,600%
CAM24_L18.010.030.C	Condensatore trifase tipo standard da 500 V Condensatori trifase per rifasamento industriale in bassa tensione, dielettrico in polipropilene metallizzato autorigenerabile, resistenze di scarica ed induttanze di smorzamento incorporate, collegamento interno a triangolo, dispositivo interno di sicurezza di protezione a sovrapressione, involucro esterno in materiale plastico autoestinguente con grado di protezione IP 40 del tipo modulare, conformità norme IEC 831-1/2, , tensione nominale 500 V / 50 Hz, potenza reattiva 20 kVAR	cad	1,52	229,46	5,310%
CAM24_L18.010.030.D	Condensatore trifase tipo standard da 500 V Condensatori trifase per rifasamento industriale in bassa tensione, dielettrico in polipropilene metallizzato autorigenerabile, resistenze di scarica ed induttanze di smorzamento incorporate, collegamento interno a triangolo, dispositivo interno di sicurezza di protezione a sovrapressione, involucro esterno in materiale plastico autoestinguente con grado di protezione IP 40 del tipo modulare, conformità norme IEC 831-1/2, tensione nominale 500 V / 50 Hz, potenza reattiva 25 kVAR	cad	2,08	315,56	3,860%
CAM24_L18.010.030.E	Condensatore trifase tipo standard da 500 V Condensatori trifase per rifasamento industriale in bassa tensione, dielettrico in polipropilene metallizzato autorigenerabile, resistenze di scarica ed induttanze di smorzamento incorporate, collegamento interno a triangolo, dispositivo interno di sicurezza di protezione a sovrapressione, involucro esterno in materiale plastico autoestinguente con grado di protezione IP 40 del tipo modulare, conformità norme IEC 831-1/2, tensione nominale 500 V / 50 Hz, potenza reattiva 30 kVAR	cad	2,16	327,44	3,720%
CAM24_L18.010.030.F	Condensatore trifase tipo standard da 500 V Condensatori trifase per rifasamento industriale in bassa tensione, dielettrico in polipropilene metallizzato autorigenerabile, resistenze di scarica ed induttanze di smorzamento incorporate, collegamento interno a triangolo, dispositivo interno di sicurezza di protezione a sovrapressione, involucro esterno in materiale plastico autoestinguente con grado di protezione IP 40 del tipo modulare, conformità norme IEC 831-1/2, tensione nominale 500 V / 50 Hz, potenza reattiva 40 kVAR	cad	2,79	422,45	2,880%
CAM24_L18.010.030.G	Condensatore trifase tipo standard da 500 V Condensatori trifase per rifasamento industriale in bassa tensione, dielettrico in polipropilene metallizzato autorigenerabile, resistenze di scarica ed induttanze di smorzamento incorporate, collegamento interno a triangolo, dispositivo interno di sicurezza di protezione a sovrapressione, involucro esterno in materiale plastico autoestinguente con grado di protezione IP 40 del tipo modulare, conformità norme IEC 831-1/2, tensione nominale 500 V / 50 Hz, potenza reattiva 50 kVAR	cad	3,42	517,45	2,350%
CAM24_L18.010.040.A	Condensatore trifase tipo rafforzato a lunga durata da 400 V Condensatori trifase "lunga durata" per rifasamento industriale in bassa tensione, armature in carta bimetallizzata autorigenerabile, dielettrico in polipropilene, impregati in olio biodegradabile sotto vuoto spinto, per elevate correnti di picco, resistenze di scarica ed induttanze di smorzamento incorporate, collegamento interno a triangolo, custodia dei condensatori di alluminio con dispositivo di sicurezza di protezione a sovrapressione ed involucro esterno in materiale plastico autoestinguente con grado di protezione IP 40 del tipo modulare, conformità norme IEC 831-1/2, tensione nominale 400 V / 50 Hz, potenza reattiva 7,5 kVAR	cad	1,16	176,02	6,920%
CAM24_L18.010.040.B	Condensatore trifase tipo rafforzato a lunga durata da 400 V Condensatori trifase "lunga durata" per rifasamento industriale in bassa tensione, armature in carta bimetallizzata autorigenerabile, dielettrico in polipropilene, impregati in olio biodegradabile sotto vuoto spinto, per elevate correnti di picco, resistenze di scarica ed induttanze di smorzamento incorporate, collegamento interno a triangolo, custodia dei condensatori di alluminio con dispositivo di sicurezza di protezione a sovrapressione ed involucro esterno in materiale plastico autoestinguente con grado di protezione IP 40 del tipo modulare, conformità norme IEC 831-1/2, tensione nominale 400 V / 50 Hz, potenza reattiva 15 kVAR	cad	2,10	318,52	3,830%
CAM24_L18.010.040.C	Condensatore trifase tipo rafforzato a lunga durata da 400 V Condensatori trifase "lunga durata" per rifasamento industriale in bassa tensione, armature in carta bimetallizzata autorigenerabile, dielettrico in polipropilene, impregati in olio biodegradabile sotto vuoto spinto, per elevate correnti di picco, resistenze di scarica ed induttanze di smorzamento incorporate, collegamento interno a triangolo, custodia dei condensatori di alluminio con dispositivo di sicurezza di protezione a sovrapressione ed involucro esterno in materiale plastico autoestinguente con grado di protezione IP 40 del tipo modulare, conformità norme IEC 831-1/2, tensione nominale 400 V / 50 Hz, potenza reattiva 22,5 kVAR	cad	3,04	461,05	2,640%
CAM24_L18.010.040.D	Condensatore trifase tipo rafforzato a lunga durata da 400 V Condensatori trifase "lunga durata" per rifasamento industriale in bassa tensione, armature in carta bimetallizzata autorigenerabile, dielettrico in polipropilene, impregati in olio biodegradabile sotto vuoto spinto, per elevate correnti di picco, resistenze di scarica ed induttanze di smorzamento incorporate, collegamento interno a triangolo, custodia dei condensatori di alluminio con dispositivo di sicurezza di protezione a sovrapressione ed involucro esterno in materiale plastico autoestinguente con grado di protezione IP 40 del tipo modulare, conformità norme IEC 831-1/2, tensione nominale 400 V / 50 Hz, potenza reattiva 30 kVAR	cad	4,02	608,02	2,000%
CAM24_L18.010.040.E	Condensatore trifase tipo rafforzato a lunga durata da 400 V Condensatori trifase "lunga durata" per rifasamento industriale in bassa tensione, armature in carta bimetallizzata autorigenerabile, dielettrico in polipropilene, impregati in olio biodegradabile sotto vuoto spinto, per elevate correnti di picco, resistenze di scarica ed induttanze di smorzamento incorporate, collegamento interno a triangolo, custodia dei condensatori di alluminio con dispositivo di sicurezza di protezione a sovrapressione ed involucro esterno in materiale plastico autoestinguente con grado di protezione IP 40 del tipo modulare, conformità norme IEC 831-1/2, tensione nominale 400 V / 50 Hz, potenza reattiva 37,5 kVAR	cad	4,94	747,56	1,630%
CAM24_L18.010.050.A	Condensatore trifase tipo rafforzato a lunga durata da 550 V Condensatori trifase "lunga durata" per rifasamento industriale in bassa tensione, armature in carta bimetallizzata autorigenerabile, dielettrico in polipropilene, impregati in olio biodegradabile sotto vuoto spinto, per elevate correnti di picco, resistenze di scarica ed induttanze di smorzamento incorporate, collegamento interno a triangolo, custodia dei condensatori di alluminio con dispositivo di sicurezza di protezione a sovrapressione ed involucro esterno in materiale plastico autoestinguente con grado di protezione IP 40 del tipo modulare, conformità norme IEC 831-1/2, tensione nominale 550 V / 50 Hz, potenza reattiva 7,5 kVAR	cad	1,16	176,02	6,920%
CAM24_L18.010.050.B	Condensatore trifase tipo rafforzato a lunga durata da 550 V Condensatori trifase "lunga durata" per rifasamento industriale in bassa tensione, armature in carta bimetallizzata autorigenerabile, dielettrico in polipropilene, impregati in olio biodegradabile sotto vuoto spinto, per elevate correnti di picco, resistenze di scarica ed induttanze di smorzamento incorporate, collegamento interno a triangolo, custodia dei condensatori di alluminio con dispositivo di sicurezza di protezione a sovrapressione ed involucro esterno in materiale plastico autoestinguente con grado di protezione IP 40 del tipo modulare, conformità norme IEC 831-1/2, tensione nominale 550 V / 50 Hz, potenza reattiva 15 kVAR	cad	2,10	318,52	3,830%
CAM24_L18.010.050.C	Condensatore trifase tipo rafforzato a lunga durata da 550 V Condensatori trifase "lunga durata" per rifasamento industriale in bassa tensione, armature in carta bimetallizzata autorigenerabile, dielettrico in polipropilene, impregati in olio biodegradabile sotto vuoto spinto, per elevate correnti di picco, resistenze di scarica ed induttanze di smorzamento incorporate, collegamento interno a triangolo, custodia dei condensatori di alluminio con dispositivo di sicurezza di protezione a sovrapressione ed involucro esterno in materiale plastico autoestinguente con grado di protezione IP 40 del tipo modulare, conformità norme IEC 831-1/2, tensione nominale 550 V / 50 Hz, potenza reattiva 22,5 kVAR	cad	3,04	461,05	2,640%
CAM24_L18.010.050.D	Condensatore trifase tipo rafforzato a lunga durata da 550 V Condensatori trifase "lunga durata" per rifasamento industriale in bassa tensione, armature in carta bimetallizzata autorigenerabile, dielettrico in polipropilene, impregati in olio biodegradabile sotto vuoto spinto, per elevate correnti di picco, resistenze di scarica ed induttanze di smorzamento incorporate, collegamento interno a triangolo, custodia dei condensatori di alluminio con dispositivo di sicurezza di protezione a sovrapressione ed involucro esterno in materiale plastico autoestinguente con grado di protezione IP 40 del tipo modulare, conformità norme IEC 831-1/2, tensione nominale 550 V / 50 Hz, potenza reattiva 30 kVAR	cad	4,02	608,02	2,000%
CAM24_L18.010.050.E	Condensatore trifase tipo rafforzato a lunga durata da 550 V Condensatori trifase "lunga durata" per rifasamento industriale in bassa tensione, armature in carta bimetallizzata autorigenerabile, dielettrico in polipropilene, impregati in olio biodegradabile sotto vuoto spinto, per elevate correnti di picco, resistenze di scarica ed induttanze di smorzamento incorporate, collegamento interno a triangolo, custodia dei condensatori di alluminio con dispositivo di sicurezza di protezione a sovrapressione ed involucro esterno in materiale plastico autoestinguente con grado di protezione IP 40 del tipo modulare, conformità norme IEC 831-1/2, tensione nominale 550 V / 50 Hz, potenza reattiva 37,5 kVAR	cad	4,94	747,56	1,630%
CAM24_L18.020	DISPOSITIVI AUTOMATICI
CAM24_L18.020.010.A	Sistema automatico completo di regolazione elettronica e condensatori serie standard da 230 V Sistema automatico completo di sezionatore generale, regolazione elettronica e condensatori serie standard da 230 V, 10 kVAr (gradini 4x2,5 kVAr)	cad	6,20	938,91	21,540%
CAM24_L18.020.010.B	Sistema automatico completo di regolazione elettronica e condensatori serie standard da 230 V Sistema automatico completo di sezionatore generale, regolazione elettronica e condensatori serie standard da 230 V, 12,5 kVAr (gradini 5x2,5 kVAr)	cad	6,50	984,34	20,550%
CAM24_L18.020.010.C	Sistema automatico completo di regolazione elettronica e condensatori serie standard da 230 V Sistema automatico completo di sezionatore generale, regolazione elettronica e condensatori serie standard da 230 V, 17,5 kVAr (gradini 7x2,5 kVAr)	cad	7,31	1.107,45	18,260%
CAM24_L18.020.010.D	Sistema automatico completo di regolazione elettronica e condensatori serie standard da 230 V Sistema automatico completo di sezionatore generale, regolazione elettronica e condensatori serie standard da 230 V, 25 kVAr (gradini 5x5 kVAr)	cad	8,18	1.238,54	16,330%
CAM24_L18.020.010.E	Sistema automatico completo di regolazione elettronica e condensatori serie standard da 230 V Sistema automatico completo di sezionatore generale, regolazione elettronica e condensatori serie standard da 230 V, 30 kVAr (gradini 2x15 kVAr)	cad	15,04	2.276,81	8,880%
CAM24_L18.020.010.F	Sistema automatico completo di regolazione elettronica e condensatori serie standard da 230 V Sistema automatico completo di sezionatore generale, regolazione elettronica e condensatori serie standard da 230 V, 37,5 kVAr (gradini 2x15 + 7,5 kVAr)	cad	12,02	1.820,56	11,110%
CAM24_L18.020.010.G	Sistema automatico completo di regolazione elettronica e condensatori serie standard da 230 V Sistema automatico completo di sezionatore generale, regolazione elettronica e condensatori serie standard da 230 V, 52,5 kVAr (gradini 15x3 + 7,5 kVAr)	cad	14,72	2.229,36	9,070%
CAM24_L18.020.010.H	Sistema automatico completo di regolazione elettronica e condensatori serie standard da 230 V Sistema automatico completo di sezionatore generale, regolazione elettronica e condensatori serie standard da 230 V, 60 kVAr (gradini 4x15 kVAr)	cad	20,32	3.076,45	6,570%
CAM24_L18.020.010.I	Sistema automatico completo di regolazione elettronica e condensatori serie standard da 230 V Sistema automatico completo di sezionatore generale, regolazione elettronica e condensatori serie standard da 230 V, 75 kVAr (gradini 5x15 kVAr)	cad	22,31	3.378,53	5,990%
CAM24_L18.020.010.J	Sistema automatico completo di regolazione elettronica e condensatori serie standard da 230 V Sistema automatico completo di sezionatore generale, regolazione elettronica e condensatori serie standard da 230 V, 80 kVAr (gradini 8x10 kVAr)	cad	23,86	3.612,00	5,600%
CAM24_L18.020.010.K	Sistema automatico completo di regolazione elettronica e condensatori serie standard da 230 V Sistema automatico completo di sezionatore generale, regolazione elettronica e condensatori serie standard da 230 V, 90 kVAr (gradini 6x15 kVAr)	cad	25,87	3.916,72	5,160%
CAM24_L18.020.010.L	Sistema automatico completo di regolazione elettronica e condensatori serie standard da 230 V Sistema automatico completo di sezionatore generale, regolazione elettronica e condensatori serie standard da 230 V, 100 kVAr (gradini 10x10 kVAr)	cad	27,42	4.151,76	4,870%
CAM24_L18.020.010.M	Sistema automatico completo di regolazione elettronica e condensatori serie standard da 230 V Sistema automatico completo di sezionatore generale, regolazione elettronica e condensatori serie standard da 230 V, 120 kVAr (gradini 6x20 kVAr)	cad	37,33	5.651,57	3,580%
CAM24_L18.020.010.N	Sistema automatico completo di regolazione elettronica e condensatori serie standard da 230 V Sistema automatico completo di sezionatore generale, regolazione elettronica e condensatori serie standard da 230 V, 140 kVAr (gradini 7x20 kVAr)	cad	41,26	6.247,27	3,240%
CAM24_L18.020.010.O	Sistema automatico completo di regolazione elettronica e condensatori serie standard da 230 V Sistema automatico completo di sezionatore generale, regolazione elettronica e condensatori serie standard da 230 V, 160 kVAr (gradini 8x20 kVAr)	cad	44,27	6.703,05	3,020%
CAM24_L18.020.010.P	Sistema automatico completo di regolazione elettronica e condensatori serie standard da 230 V Sistema automatico completo di sezionatore generale, regolazione elettronica e condensatori serie standard da 230 V, 180 kVAr (gradini 9x20 kVAr)	cad	48,23	7.302,46	2,770%
CAM24_L18.020.010.Q	Sistema automatico completo di regolazione elettronica e condensatori serie standard da 230 V Sistema automatico completo di sezionatore generale, regolazione elettronica e condensatori serie standard da 230 V, 200 kVAr (gradini 5x40 kVAr)	cad	51,40	7.783,10	2,600%
CAM24_L18.020.020.A	Sistema automatico completo di regolazione elettronica e condensatori serie standard da 400 V Sistema automatico completo di sezionatore generale, regolazione elettronica e condensatori serie standard da 400 V, 7,5 kVAr (gradini 3x2,5 kVAr)	cad	4,65	703,34	28,760%
CAM24_L18.020.020.B	Sistema automatico completo di regolazione elettronica e condensatori serie standard da 400 V Sistema automatico completo di sezionatore generale, regolazione elettronica e condensatori serie standard da 400 V, 12,5 kVAr (gradini 5x2,5 kVAr)	cad	5,07	767,81	26,340%
CAM24_L18.020.020.C	Sistema automatico completo di regolazione elettronica e condensatori serie standard da 400 V Sistema automatico completo di sezionatore generale, regolazione elettronica e condensatori serie standard da 400 V, 17,5 kVAr (gradini 7x2,5 kVAr)	cad	5,39	815,85	24,790%
CAM24_L18.020.020.D	Sistema automatico completo di regolazione elettronica e condensatori serie standard da 400 V Sistema automatico completo di sezionatore generale, regolazione elettronica e condensatori serie standard da 400 V, 20 kVAr (gradini 4x5 kVAr)	cad	5,75	870,28	23,240%
CAM24_L18.020.020.E	Sistema automatico completo di regolazione elettronica e condensatori serie standard da 400 V Sistema automatico completo di sezionatore generale, regolazione elettronica e condensatori serie standard da 400 V, 25 kVAr (gradini 5x5 kVAr)	cad	5,89	891,45	22,690%
CAM24_L18.020.020.F	Sistema automatico completo di regolazione elettronica e condensatori serie standard da 400 V Sistema automatico completo di sezionatore generale, regolazione elettronica e condensatori serie standard da 400 V, 35 kVAr (gradini 7x5 kVAr)	cad	6,59	997,62	20,280%
CAM24_L18.020.020.G	Sistema automatico completo di regolazione elettronica e condensatori serie standard da 400 V Sistema automatico completo di sezionatore generale, regolazione elettronica e condensatori serie standard da 400 V, 50 kVAr (gradini 5x10 kVAr)	cad	7,18	1.087,42	18,600%
CAM24_L18.020.020.H	Sistema automatico completo di regolazione elettronica e condensatori serie standard da 400 V Sistema automatico completo di sezionatore generale, regolazione elettronica e condensatori serie standard da 400 V, 60 kVAr (gradini 6x10 kVAr)	cad	9,51	1.440,21	14,040%
CAM24_L18.020.020.I	Sistema automatico completo di regolazione elettronica e condensatori serie standard da 400 V Sistema automatico completo di sezionatore generale, regolazione elettronica e condensatori serie standard da 400 V, 70 kVAr (gradini 7x10 kVAr)	cad	10,55	1.597,10	12,660%
CAM24_L18.020.020.J	Sistema automatico completo di regolazione elettronica e condensatori serie standard da 400 V Sistema automatico completo di sezionatore generale, regolazione elettronica e condensatori serie standard da 400 V, 80 kVAr (gradini 8x10 kVAr)	cad	11,29	1.710,12	11,830%
CAM24_L18.020.020.K	Sistema automatico completo di regolazione elettronica e condensatori serie standard da 400 V Sistema automatico completo di sezionatore generale, regolazione elettronica e condensatori serie standard da 400 V, 90 kVAr (gradini 9x10 kVAr)	cad	11,68	1.768,77	11,440%
CAM24_L18.020.020.L	Sistema automatico completo di regolazione elettronica e condensatori serie standard da 400 V Sistema automatico completo di sezionatore generale, regolazione elettronica e condensatori serie standard da 400 V, 100 kVAr (gradini 10x10 kVAr)	cad	12,35	1.870,18	10,820%
CAM24_L18.020.020.M	Sistema automatico completo di regolazione elettronica e condensatori serie standard da 400 V Sistema automatico completo di sezionatore generale, regolazione elettronica e condensatori serie standard da 400 V, 120 kVAr (gradini 6x20 kVAr)	cad	18,09	2.739,47	7,380%
CAM24_L18.020.020.N	Sistema automatico completo di regolazione elettronica e condensatori serie standard da 400 V Sistema automatico completo di sezionatore generale, regolazione elettronica e condensatori serie standard da 400 V, 140 kVAr (gradini 7x20 kVAr)	cad	19,63	2.972,92	6,800%
CAM24_L18.020.020.O	Sistema automatico completo di regolazione elettronica e condensatori serie standard da 400 V Sistema automatico completo di sezionatore generale, regolazione elettronica e condensatori serie standard da 400 V, 160 kVAr (gradini 8x20 kVAr)	cad	21,16	3.203,20	6,310%
CAM24_L18.020.020.P	Sistema automatico completo di regolazione elettronica e condensatori serie standard da 400 V Sistema automatico completo di sezionatore generale, regolazione elettronica e condensatori serie standard da 400 V, 180 kVAr (gradini 9x20 kVAr)	cad	25,10	3.799,96	5,320%
CAM24_L18.020.020.Q	Sistema automatico completo di regolazione elettronica e condensatori serie standard da 400 V Sistema automatico completo di sezionatore generale, regolazione elettronica e condensatori serie standard da 400 V, 210 kVAr (gradini 7x30 kVAr)	cad	27,62	4.181,28	4,840%
CAM24_L18.020.020.R	Sistema automatico completo di regolazione elettronica e condensatori serie standard da 400 V Sistema automatico completo di sezionatore generale, regolazione elettronica e condensatori serie standard da 400 V, 240 kVAr (gradini 6x40 kVAr)	cad	32,17	4.871,52	4,150%
CAM24_L18.020.020.S	Sistema automatico completo di regolazione elettronica e condensatori serie standard da 400 V Sistema automatico completo di sezionatore generale, regolazione elettronica e condensatori serie standard da 400 V, 280 kVAr (gradini 7x40 kVAr)	cad	35,10	5.314,10	3,810%
CAM24_L18.020.020.T	Sistema automatico completo di regolazione elettronica e condensatori serie standard da 400 V Sistema automatico completo di sezionatore generale, regolazione elettronica e condensatori serie standard da 400 V, 300 kVAr (gradini 6x50 kVAr)	cad	36,76	5.566,55	3,630%
CAM24_L18.020.020.U	Sistema automatico completo di regolazione elettronica e condensatori serie standard da 400 V Sistema automatico completo di sezionatore generale, regolazione elettronica e condensatori serie standard da 400 V, 320 kVAr (gradini 8x40 kVAr)	cad	39,78	6.023,37	3,360%
CAM24_L18.020.020.V	Sistema automatico completo di regolazione elettronica e condensatori serie standard da 400 V Sistema automatico completo di sezionatore generale, regolazione elettronica e condensatori serie standard da 400 V, 360 kVAr (gradini 6x60 kVAr)	cad	41,39	6.266,32	3,230%
CAM24_L18.020.020.W	Sistema automatico completo di regolazione elettronica e condensatori serie standard da 400 V Sistema automatico completo di sezionatore generale, regolazione elettronica e condensatori serie standard da 400 V, 400 kVAr (gradini 5x80 kVAr)	cad	44,09	6.675,68	3,030%
CAM24_L18.020.030.A	Sistema automatico completo di regolazione elettronica e condensatori di tipo rafforzato, a lunga durata 400 V Sistema automatico completo di sezionatore generale, regolazione elettronica e condensatori di tipo rafforzato, a lunga durata 400 V, 50 kVAr (gradini 4x12,5 kVAr)	cad	15,59	2.361,20	8,570%
CAM24_L18.020.030.B	Sistema automatico completo di regolazione elettronica e condensatori di tipo rafforzato, a lunga durata 400 V Sistema automatico completo di sezionatore generale, regolazione elettronica e condensatori di tipo rafforzato, a lunga durata 400 V, 75 kVAr (gradini 6x12,5 kVAr)	cad	18,13	2.744,63	7,370%
CAM24_L18.020.030.C	Sistema automatico completo di regolazione elettronica e condensatori di tipo rafforzato, a lunga durata 400 V Sistema automatico completo di sezionatore generale, regolazione elettronica e condensatori di tipo rafforzato, a lunga durata 400 V, 100 kVAr (gradini 8x12,5 kVAr)	cad	23,43	3.546,86	5,700%
CAM24_L18.020.030.D	Sistema automatico completo di regolazione elettronica e condensatori di tipo rafforzato, a lunga durata 400 V Sistema automatico completo di sezionatore generale, regolazione elettronica e condensatori di tipo rafforzato, a lunga durata 400 V, 125 kVAr (gradini 5x25 kVAr)	cad	29,41	4.453,12	4,540%
CAM24_L18.020.030.E	Sistema automatico completo di regolazione elettronica e condensatori di tipo rafforzato, a lunga durata 400 V Sistema automatico completo di sezionatore generale, regolazione elettronica e condensatori di tipo rafforzato, a lunga durata 400 V, 150 kVAr (gradini 6x25 kVAr)	cad	32,38	4.902,57	4,130%
CAM24_L18.020.030.F	Sistema automatico completo di regolazione elettronica e condensatori di tipo rafforzato, a lunga durata 400 V Sistema automatico completo di sezionatore generale, regolazione elettronica e condensatori di tipo rafforzato, a lunga durata 400 V, 175 kVAr (gradini 7x25 kVAr)	cad	37,17	5.628,23	3,590%
CAM24_L18.020.030.G	Sistema automatico completo di regolazione elettronica e condensatori di tipo rafforzato, a lunga durata 400 V Sistema automatico completo di sezionatore generale, regolazione elettronica e condensatori di tipo rafforzato, a lunga durata 400 V, 200 kVAr (gradini 8x25 kVAr)	cad	40,08	6.068,66	3,330%
CAM24_L18.020.030.H	Sistema automatico completo di regolazione elettronica e condensatori di tipo rafforzato, a lunga durata 400 V Sistema automatico completo di sezionatore generale, regolazione elettronica e condensatori di tipo rafforzato, a lunga durata 400 V, 250 kVAr (gradini 5x50 kVAr)	cad	56,81	8.601,97	2,350%
CAM24_L18.020.030.I	Sistema automatico completo di regolazione elettronica e condensatori di tipo rafforzato, a lunga durata 400 V Sistema automatico completo di sezionatore generale, regolazione elettronica e condensatori di tipo rafforzato, a lunga durata 400 V, 300 kVAr (gradini 6x50 kVAr)	cad	62,60	9.478,66	2,130%
CAM24_L18.020.030.J	Sistema automatico completo di regolazione elettronica e condensatori di tipo rafforzato, a lunga durata 400 V Sistema automatico completo di sezionatore generale, regolazione elettronica e condensatori di tipo rafforzato, a lunga durata 400 V, 350 kVAr (gradini 7x50 kVAr)	cad	72,09	10.915,67	1,850%
CAM24_L18.020.030.K	Sistema automatico completo di regolazione elettronica e condensatori di tipo rafforzato, a lunga durata 400 V Sistema automatico completo di sezionatore generale, regolazione elettronica e condensatori di tipo rafforzato, a lunga durata 400 V, 400 kVAr (gradini 8x50 kVAr)	cad	78,02	11.812,98	1,710%
CAM24_L18.030	ACCESSORI
CAM24_L18.030.010.A	Dispositivo per filtraggio reti Dispositivo per filtraggio reti ad alto contenuto armonico, comprensivo di batteria di rifasamento, 460 V, batteria 1x25 KVAr	cad	7,34	1.111,57	18,200%
CAM24_L18.030.010.B	Dispositivo per filtraggio reti Dispositivo per filtraggio reti ad alto contenuto armonico, comprensivo di batteria di rifasamento, 460 V, batteria 1x50 KVAr	cad	9,87	1.494,17	13,540%
CAM24_L18.030.020.A	Regolatore elettronico di potenza reattiva Regolatore elettronico di potenza reattiva gestito da microprocessore programmabile con azzeramento per mancanza rete; indicazione di carico capacitivo inserito, presenza rete, batterie inserite; comando per inserzione manuale delle batterie capacitive; comando per la regolazione del cosfi; tensione di alimentazione 110/230/400 V, Controllo fino a 4 batterie, cosfi da 0,8 a 0,99	cad	2,72	412,01	11,830%
CAM24_L18.030.020.B	Regolatore elettronico di potenza reattiva Regolatore elettronico di potenza reattiva gestito da microprocessore programmabile con azzeramento per mancanza rete; indicazione di carico capacitivo inserito, presenza rete, batterie inserite; comando per inserzione manuale delle batterie capacitive; comando per la regolazione del cosfi; tensione di alimentazione 110/230/400 V, Controllo fino a 6 batterie, cosfi da 0,8 a 0,98	cad	4,08	617,99	7,890%
CAM24_L18.030.020.C	Regolatore elettronico di potenza reattiva Regolatore elettronico di potenza reattiva gestito da microprocessore programmabile con azzeramento per mancanza rete; indicazione di carico capacitivo inserito, presenza rete, batterie inserite; comando per inserzione manuale delle batterie capacitive; comando per la regolazione del cosfi; tensione di alimentazione 110/230/400 V, Controllo fino a 12 batterie, cosfi regolabile a step 0,9-0,92-0,94-0,96	cad	3,15	477,18	10,210%
CAM24_L19	IMPIANTI ELETTRICI - STAZIONE DI ENERGIA
CAM24_L19.010	GRUPPI ELETTROGENI
CAM24_L19.010.010.A	Gruppo elettrogeno trifase, con avviamento manuale, sistema di raffreddamento ad aria Gruppo elettrogeno trifase, con motore diesel da 1.500 giri, su basamento, completo di quadro di controllo e avviamento a comando manuale, batteria al piombo, tensione in uscita 400/230 V ±5% - 50 Hz; parte meccanica: motore 4 tempi a iniezione diretta, pompa iniezione con regolatore automatico di velocità, lubrificazione forzata, filtri aria/olio/carburante a cartuccia, motorino avviamento, alternatore carica batteria, leva arresto, manometri e spie per controllo pressione olio, supporti antivibranti, serbatoio di servizio gasolio montato sul basamento, marmitta di tipo industriale; sezione elettrica: generatore sincrono, autoeccitato 4 poli trifase 400/230 V - 50 Hz, regolatore della tensione in regime statico ±2,5%, esecuzione protetta autoventilata IP21, quadro elettrico provvisto di protezione con interruttore automatico magnetotermico, voltmetro con commutatore, amperometro, frequenzimetro e contaore, con sistema di raffreddamento ad aria, servizio continuo 12,5 kVA, servizio emergenza 14 kVA	cad	117,05	17.721,99	2,720%
CAM24_L19.010.010.B	Gruppo elettrogeno trifase, con avviamento manuale, sistema di raffreddamento ad aria Gruppo elettrogeno trifase, con motore diesel da 1.500 giri, su basamento, completo di quadro di controllo e avviamento a comando manuale, batteria al piombo, tensione in uscita 400/230 V ±5% - 50 Hz; parte meccanica: motore 4 tempi a iniezione diretta, pompa iniezione con regolatore automatico di velocità, lubrificazione forzata, filtri aria/olio/carburante a cartuccia, motorino avviamento, alternatore carica batteria, leva arresto, manometri e spie per controllo pressione olio, supporti antivibranti, serbatoio di servizio gasolio montato sul basamento, marmitta di tipo industriale; sezione elettrica: generatore sincrono, autoeccitato 4 poli trifase 400/230 V - 50 Hz, regolatore della tensione in regime statico ±2,5%, esecuzione protetta autoventilata IP21, quadro elettrico provvisto di protezione con interruttore automatico magnetotermico, voltmetro con commutatore, amperometro, frequenzimetro e contaore, con sistema di raffreddamento ad aria, servizio continuo 20 kVA, servizio emergenza 22 kVA	cad	124,46	18.844,16	2,560%
CAM24_L19.010.010.C	Gruppo elettrogeno trifase, con avviamento manuale, sistema di raffreddamento ad aria Gruppo elettrogeno trifase, con motore diesel da 1.500 giri, su basamento, completo di quadro di controllo e avviamento a comando manuale, batteria al piombo, tensione in uscita 400/230 V ±5% - 50 Hz; parte meccanica: motore 4 tempi a iniezione diretta, pompa iniezione con regolatore automatico di velocità, lubrificazione forzata, filtri aria/olio/carburante a cartuccia, motorino avviamento, alternatore carica batteria, leva arresto, manometri e spie per controllo pressione olio, supporti antivibranti, serbatoio di servizio gasolio montato sul basamento, marmitta di tipo industriale; sezione elettrica: generatore sincrono, autoeccitato 4 poli trifase 400/230 V - 50 Hz, regolatore della tensione in regime statico ±2,5%, esecuzione protetta autoventilata IP21, quadro elettrico provvisto di protezione con interruttore automatico magnetotermico, voltmetro con commutatore, amperometro, frequenzimetro e contaore, con sistema di raffreddamento ad aria, servizio continuo 30 kVA, servizio emergenza 33 kVA	cad	131,88	19.967,60	2,410%
CAM24_L19.010.010.D	Gruppo elettrogeno trifase, con avviamento manuale, sistema di raffreddamento ad aria Gruppo elettrogeno trifase, con motore diesel da 1.500 giri, su basamento, completo di quadro di controllo e avviamento a comando manuale, batteria al piombo, tensione in uscita 400/230 V ±5% - 50 Hz; parte meccanica: motore 4 tempi a iniezione diretta, pompa iniezione con regolatore automatico di velocità, lubrificazione forzata, filtri aria/olio/carburante a cartuccia, motorino avviamento, alternatore carica batteria, leva arresto, manometri e spie per controllo pressione olio, supporti antivibranti, serbatoio di servizio gasolio montato sul basamento, marmitta di tipo industriale; sezione elettrica: generatore sincrono, autoeccitato 4 poli trifase 400/230 V - 50 Hz, regolatore della tensione in regime statico ±2,5%, esecuzione protetta autoventilata IP21, quadro elettrico provvisto di protezione con interruttore automatico magnetotermico, voltmetro con commutatore, amperometro, frequenzimetro e contaore, con sistema di raffreddamento ad aria, servizio continuo 40 kVA, servizio emergenza 44 kVA	cad	142,84	21.626,92	3,340%
CAM24_L19.010.010.E	Gruppo elettrogeno trifase, con avviamento manuale, sistema di raffreddamento ad aria Gruppo elettrogeno trifase, con motore diesel da 1.500 giri, su basamento, completo di quadro di controllo e avviamento a comando manuale, batteria al piombo, tensione in uscita 400/230 V ±5% - 50 Hz; parte meccanica: motore 4 tempi a iniezione diretta, pompa iniezione con regolatore automatico di velocità, lubrificazione forzata, filtri aria/olio/carburante a cartuccia, motorino avviamento, alternatore carica batteria, leva arresto, manometri e spie per controllo pressione olio, supporti antivibranti, serbatoio di servizio gasolio montato sul basamento, marmitta di tipo industriale; sezione elettrica: generatore sincrono, autoeccitato 4 poli trifase 400/230 V - 50 Hz, regolatore della tensione in regime statico ±2,5%, esecuzione protetta autoventilata IP21, quadro elettrico provvisto di protezione con interruttore automatico magnetotermico, voltmetro con commutatore, amperometro, frequenzimetro e contaore, con sistema di raffreddamento ad aria, servizio continuo 60 kVA, servizio emergenza 66 kVA	cad	199,48	30.203,47	2,390%
CAM24_L19.010.010.F	Gruppo elettrogeno trifase, con avviamento manuale, sistema di raffreddamento ad aria Gruppo elettrogeno trifase, con motore diesel da 1.500 giri, su basamento, completo di quadro di controllo e avviamento a comando manuale, batteria al piombo, tensione in uscita 400/230 V ±5% - 50 Hz; parte meccanica: motore 4 tempi a iniezione diretta, pompa iniezione con regolatore automatico di velocità, lubrificazione forzata, filtri aria/olio/carburante a cartuccia, motorino avviamento, alternatore carica batteria, leva arresto, manometri e spie per controllo pressione olio, supporti antivibranti, serbatoio di servizio gasolio montato sul basamento, marmitta di tipo industriale; sezione elettrica: generatore sincrono, autoeccitato 4 poli trifase 400/230 V - 50 Hz, regolatore della tensione in regime statico ±2,5%, esecuzione protetta autoventilata IP21, quadro elettrico provvisto di protezione con interruttore automatico magnetotermico, voltmetro con commutatore, amperometro, frequenzimetro e contaore, con sistema di raffreddamento ad aria, servizio continuo 100 kVA, servizio emergenza 110 kVA	cad	239,02	36.190,77	2,000%
CAM24_L19.010.010.G	Gruppo elettrogeno trifase, con avviamento manuale, sistema di raffreddamento ad aria Gruppo elettrogeno trifase, con motore diesel da 1.500 giri, su basamento, completo di quadro di controllo e avviamento a comando manuale, batteria al piombo, tensione in uscita 400/230 V ±5% - 50 Hz; parte meccanica: motore 4 tempi a iniezione diretta, pompa iniezione con regolatore automatico di velocità, lubrificazione forzata, filtri aria/olio/carburante a cartuccia, motorino avviamento, alternatore carica batteria, leva arresto, manometri e spie per controllo pressione olio, supporti antivibranti, serbatoio di servizio gasolio montato sul basamento, marmitta di tipo industriale; sezione elettrica: generatore sincrono, autoeccitato 4 poli trifase 400/230 V - 50 Hz, regolatore della tensione in regime statico ±2,5%, esecuzione protetta autoventilata IP21, quadro elettrico provvisto di protezione con interruttore automatico magnetotermico, voltmetro con commutatore, amperometro, frequenzimetro e contaore, con sistema di raffreddamento ad aria, servizio continuo 125 kVA, servizio emergenza 137 kVA	cad	276,38	41.847,64	1,730%
CAM24_L19.010.020.A	Gruppo elettrogeno trifase, con avviamento manuale, sistema di raffreddamento ad acqua Gruppo elettrogeno trifase, con motore diesel da 1.500 giri, su basamento, completo di quadro di controllo e avviamento a comando manuale, batteria al piombo, tensione in uscita 400/230 V ±5% - 50 Hz; parte meccanica: motore 4 tempi a iniezione diretta, pompa iniezione con regolatore automatico di velocità, lubrificazione forzata, filtri aria/olio/carburante a cartuccia, motorino avviamento, alternatore carica batteria, leva arresto, manometri e spie per controllo pressione olio, supporti antivibranti, serbatoio di servizio gasolio montato sul basamento, marmitta di tipo industriale; sezione elettrica: generatore sincrono, autoeccitato 4 poli trifase 400/230 V - 50 Hz, regolatore della tensione in regime statico ±2,5%, esecuzione protetta autoventilata IP21, quadro elettrico provvisto di protezione con interruttore automatico magnetotermico, voltmetro con commutatore, amperometro, frequenzimetro e contaore, con sistema di raffreddamento ad acqua, servizio continuo 30 kVA, servizio emergenza 33 kVA	cad	131,15	19.857,35	4,850%
CAM24_L19.010.020.B	Gruppo elettrogeno trifase, con avviamento manuale, sistema di raffreddamento ad acqua Gruppo elettrogeno trifase, con motore diesel da 1.500 giri, su basamento, completo di quadro di controllo e avviamento a comando manuale, batteria al piombo, tensione in uscita 400/230 V ±5% - 50 Hz; parte meccanica: motore 4 tempi a iniezione diretta, pompa iniezione con regolatore automatico di velocità, lubrificazione forzata, filtri aria/olio/carburante a cartuccia, motorino avviamento, alternatore carica batteria, leva arresto, manometri e spie per controllo pressione olio, supporti antivibranti, serbatoio di servizio gasolio montato sul basamento, marmitta di tipo industriale; sezione elettrica: generatore sincrono, autoeccitato 4 poli trifase 400/230 V - 50 Hz, regolatore della tensione in regime statico ±2,5%, esecuzione protetta autoventilata IP21, quadro elettrico provvisto di protezione con interruttore automatico magnetotermico, voltmetro con commutatore, amperometro, frequenzimetro e contaore, con sistema di raffreddamento ad acqua, servizio continuo 40 kVA, servizio emergenza 44 kVA	cad	139,96	21.192,28	4,540%
CAM24_L19.010.020.C	Gruppo elettrogeno trifase, con avviamento manuale, sistema di raffreddamento ad acqua Gruppo elettrogeno trifase, con motore diesel da 1.500 giri, su basamento, completo di quadro di controllo e avviamento a comando manuale, batteria al piombo, tensione in uscita 400/230 V ±5% - 50 Hz; parte meccanica: motore 4 tempi a iniezione diretta, pompa iniezione con regolatore automatico di velocità, lubrificazione forzata, filtri aria/olio/carburante a cartuccia, motorino avviamento, alternatore carica batteria, leva arresto, manometri e spie per controllo pressione olio, supporti antivibranti, serbatoio di servizio gasolio montato sul basamento, marmitta di tipo industriale; sezione elettrica: generatore sincrono, autoeccitato 4 poli trifase 400/230 V - 50 Hz, regolatore della tensione in regime statico ±2,5%, esecuzione protetta autoventilata IP21, quadro elettrico provvisto di protezione con interruttore automatico magnetotermico, voltmetro con commutatore, amperometro, frequenzimetro e contaore, con sistema di raffreddamento ad acqua, servizio continuo 50 kVA, servizio emergenza 55 kVA	cad	144,25	21.841,17	4,410%
CAM24_L19.010.020.D	Gruppo elettrogeno trifase, con avviamento manuale, sistema di raffreddamento ad acqua Gruppo elettrogeno trifase, con motore diesel da 1.500 giri, su basamento, completo di quadro di controllo e avviamento a comando manuale, batteria al piombo, tensione in uscita 400/230 V ±5% - 50 Hz; parte meccanica: motore 4 tempi a iniezione diretta, pompa iniezione con regolatore automatico di velocità, lubrificazione forzata, filtri aria/olio/carburante a cartuccia, motorino avviamento, alternatore carica batteria, leva arresto, manometri e spie per controllo pressione olio, supporti antivibranti, serbatoio di servizio gasolio montato sul basamento, marmitta di tipo industriale; sezione elettrica: generatore sincrono, autoeccitato 4 poli trifase 400/230 V - 50 Hz, regolatore della tensione in regime statico ±2,5%, esecuzione protetta autoventilata IP21, quadro elettrico provvisto di protezione con interruttore automatico magnetotermico, voltmetro con commutatore, amperometro, frequenzimetro e contaore, con sistema di raffreddamento ad acqua, servizio continuo 60 kVA, servizio emergenza 66 kVA	cad	153,42	23.230,22	4,150%
CAM24_L19.010.020.E	Gruppo elettrogeno trifase, con avviamento manuale, sistema di raffreddamento ad acqua Gruppo elettrogeno trifase, con motore diesel da 1.500 giri, su basamento, completo di quadro di controllo e avviamento a comando manuale, batteria al piombo, tensione in uscita 400/230 V ±5% - 50 Hz; parte meccanica: motore 4 tempi a iniezione diretta, pompa iniezione con regolatore automatico di velocità, lubrificazione forzata, filtri aria/olio/carburante a cartuccia, motorino avviamento, alternatore carica batteria, leva arresto, manometri e spie per controllo pressione olio, supporti antivibranti, serbatoio di servizio gasolio montato sul basamento, marmitta di tipo industriale; sezione elettrica: generatore sincrono, autoeccitato 4 poli trifase 400/230 V - 50 Hz, regolatore della tensione in regime statico ±2,5%, esecuzione protetta autoventilata IP21, quadro elettrico provvisto di protezione con interruttore automatico magnetotermico, voltmetro con commutatore, amperometro, frequenzimetro e contaore, con sistema di raffreddamento ad acqua, servizio continuo 80 kVA, servizio emergenza 88 kVA	cad	172,98	26.190,82	3,680%
CAM24_L19.010.020.F	Gruppo elettrogeno trifase, con avviamento manuale, sistema di raffreddamento ad acqua Gruppo elettrogeno trifase, con motore diesel da 1.500 giri, su basamento, completo di quadro di controllo e avviamento a comando manuale, batteria al piombo, tensione in uscita 400/230 V ±5% - 50 Hz; parte meccanica: motore 4 tempi a iniezione diretta, pompa iniezione con regolatore automatico di velocità, lubrificazione forzata, filtri aria/olio/carburante a cartuccia, motorino avviamento, alternatore carica batteria, leva arresto, manometri e spie per controllo pressione olio, supporti antivibranti, serbatoio di servizio gasolio montato sul basamento, marmitta di tipo industriale; sezione elettrica: generatore sincrono, autoeccitato 4 poli trifase 400/230 V - 50 Hz, regolatore della tensione in regime statico ±2,5%, esecuzione protetta autoventilata IP21, quadro elettrico provvisto di protezione con interruttore automatico magnetotermico, voltmetro con commutatore, amperometro, frequenzimetro e contaore, con sistema di raffreddamento ad acqua, servizio continuo 100 kVA, servizio emergenza 110 kVA	cad	190,27	28.809,05	3,350%
CAM24_L19.010.020.G	Gruppo elettrogeno trifase, con avviamento manuale, sistema di raffreddamento ad acqua Gruppo elettrogeno trifase, con motore diesel da 1.500 giri, su basamento, completo di quadro di controllo e avviamento a comando manuale, batteria al piombo, tensione in uscita 400/230 V ±5% - 50 Hz; parte meccanica: motore 4 tempi a iniezione diretta, pompa iniezione con regolatore automatico di velocità, lubrificazione forzata, filtri aria/olio/carburante a cartuccia, motorino avviamento, alternatore carica batteria, leva arresto, manometri e spie per controllo pressione olio, supporti antivibranti, serbatoio di servizio gasolio montato sul basamento, marmitta di tipo industriale; sezione elettrica: generatore sincrono, autoeccitato 4 poli trifase 400/230 V - 50 Hz, regolatore della tensione in regime statico ±2,5%, esecuzione protetta autoventilata IP21, quadro elettrico provvisto di protezione con interruttore automatico magnetotermico, voltmetro con commutatore, amperometro, frequenzimetro e contaore, con sistema di raffreddamento ad acqua, servizio continuo 125 kVA, servizio emergenza 137 kVA	cad	222,40	33.673,53	2,860%
CAM24_L19.010.020.H	Gruppo elettrogeno trifase, con avviamento manuale, sistema di raffreddamento ad acqua Gruppo elettrogeno trifase, con motore diesel da 1.500 giri, su basamento, completo di quadro di controllo e avviamento a comando manuale, batteria al piombo, tensione in uscita 400/230 V ±5% - 50 Hz; parte meccanica: motore 4 tempi a iniezione diretta, pompa iniezione con regolatore automatico di velocità, lubrificazione forzata, filtri aria/olio/carburante a cartuccia, motorino avviamento, alternatore carica batteria, leva arresto, manometri e spie per controllo pressione olio, supporti antivibranti, serbatoio di servizio gasolio montato sul basamento, marmitta di tipo industriale; sezione elettrica: generatore sincrono, autoeccitato 4 poli trifase 400/230 V - 50 Hz, regolatore della tensione in regime statico ±2,5%, esecuzione protetta autoventilata IP21, quadro elettrico provvisto di protezione con interruttore automatico magnetotermico, voltmetro con commutatore, amperometro, frequenzimetro e contaore, con sistema di raffreddamento ad acqua, servizio continuo 150 kVA, servizio emergenza 165 kVA	cad	254,35	38.510,93	2,500%
CAM24_L19.010.020.I	Gruppo elettrogeno trifase, con avviamento manuale, sistema di raffreddamento ad acqua Gruppo elettrogeno trifase, con motore diesel da 1.500 giri, su basamento, completo di quadro di controllo e avviamento a comando manuale, batteria al piombo, tensione in uscita 400/230 V ±5% - 50 Hz; parte meccanica: motore 4 tempi a iniezione diretta, pompa iniezione con regolatore automatico di velocità, lubrificazione forzata, filtri aria/olio/carburante a cartuccia, motorino avviamento, alternatore carica batteria, leva arresto, manometri e spie per controllo pressione olio, supporti antivibranti, serbatoio di servizio gasolio montato sul basamento, marmitta di tipo industriale; sezione elettrica: generatore sincrono, autoeccitato 4 poli trifase 400/230 V - 50 Hz, regolatore della tensione in regime statico ±2,5%, esecuzione protetta autoventilata IP21, quadro elettrico provvisto di protezione con interruttore automatico magnetotermico, voltmetro con commutatore, amperometro, frequenzimetro e contaore, con sistema di raffreddamento ad acqua, servizio continuo 200 kVA, servizio emergenza 220 kVA	cad	288,65	43.704,57	2,210%
CAM24_L19.010.020.J	Gruppo elettrogeno trifase, con avviamento manuale, sistema di raffreddamento ad acqua Gruppo elettrogeno trifase, con motore diesel da 1.500 giri, su basamento, completo di quadro di controllo e avviamento a comando manuale, batteria al piombo, tensione in uscita 400/230 V ±5% - 50 Hz; parte meccanica: motore 4 tempi a iniezione diretta, pompa iniezione con regolatore automatico di velocità, lubrificazione forzata, filtri aria/olio/carburante a cartuccia, motorino avviamento, alternatore carica batteria, leva arresto, manometri e spie per controllo pressione olio, supporti antivibranti, serbatoio di servizio gasolio montato sul basamento, marmitta di tipo industriale; sezione elettrica: generatore sincrono, autoeccitato 4 poli trifase 400/230 V - 50 Hz, regolatore della tensione in regime statico ±2,5%, esecuzione protetta autoventilata IP21, quadro elettrico provvisto di protezione con interruttore automatico magnetotermico, voltmetro con commutatore, amperometro, frequenzimetro e contaore, con sistema di raffreddamento ad acqua, servizio continuo 250 kVA, servizio emergenza 275 kVA	cad	346,59	52.478,11	1,840%
CAM24_L19.010.020.K	Gruppo elettrogeno trifase, con avviamento manuale, sistema di raffreddamento ad acqua Gruppo elettrogeno trifase, con motore diesel da 1.500 giri, su basamento, completo di quadro di controllo e avviamento a comando manuale, batteria al piombo, tensione in uscita 400/230 V ±5% - 50 Hz; parte meccanica: motore 4 tempi a iniezione diretta, pompa iniezione con regolatore automatico di velocità, lubrificazione forzata, filtri aria/olio/carburante a cartuccia, motorino avviamento, alternatore carica batteria, leva arresto, manometri e spie per controllo pressione olio, supporti antivibranti, serbatoio di servizio gasolio montato sul basamento, marmitta di tipo industriale; sezione elettrica: generatore sincrono, autoeccitato 4 poli trifase 400/230 V - 50 Hz, regolatore della tensione in regime statico ±2,5%, esecuzione protetta autoventilata IP21, quadro elettrico provvisto di protezione con interruttore automatico magnetotermico, voltmetro con commutatore, amperometro, frequenzimetro e contaore, con sistema di raffreddamento ad acqua, servizio continuo 300 kVA, servizio emergenza 330 kVA	cad	392,27	59.393,75	1,620%
CAM24_L19.010.020.L	Gruppo elettrogeno trifase, con avviamento manuale, sistema di raffreddamento ad acqua Gruppo elettrogeno trifase, con motore diesel da 1.500 giri, su basamento, completo di quadro di controllo e avviamento a comando manuale, batteria al piombo, tensione in uscita 400/230 V ±5% - 50 Hz; parte meccanica: motore 4 tempi a iniezione diretta, pompa iniezione con regolatore automatico di velocità, lubrificazione forzata, filtri aria/olio/carburante a cartuccia, motorino avviamento, alternatore carica batteria, leva arresto, manometri e spie per controllo pressione olio, supporti antivibranti, serbatoio di servizio gasolio montato sul basamento, marmitta di tipo industriale; sezione elettrica: generatore sincrono, autoeccitato 4 poli trifase 400/230 V - 50 Hz, regolatore della tensione in regime statico ±2,5%, esecuzione protetta autoventilata IP21, quadro elettrico provvisto di protezione con interruttore automatico magnetotermico, voltmetro con commutatore, amperometro, frequenzimetro e contaore, con sistema di raffreddamento ad acqua, servizio continuo 350 kVA, servizio emergenza 385 kVA	cad	441,65	66.871,55	1,620%
CAM24_L19.010.020.M	Gruppo elettrogeno trifase, con avviamento manuale, sistema di raffreddamento ad acqua Gruppo elettrogeno trifase, con motore diesel da 1.500 giri, su basamento, completo di quadro di controllo e avviamento a comando manuale, batteria al piombo, tensione in uscita 400/230 V ±5% - 50 Hz; parte meccanica: motore 4 tempi a iniezione diretta, pompa iniezione con regolatore automatico di velocità, lubrificazione forzata, filtri aria/olio/carburante a cartuccia, motorino avviamento, alternatore carica batteria, leva arresto, manometri e spie per controllo pressione olio, supporti antivibranti, serbatoio di servizio gasolio montato sul basamento, marmitta di tipo industriale; sezione elettrica: generatore sincrono, autoeccitato 4 poli trifase 400/230 V - 50 Hz, regolatore della tensione in regime statico ±2,5%, esecuzione protetta autoventilata IP21, quadro elettrico provvisto di protezione con interruttore automatico magnetotermico, voltmetro con commutatore, amperometro, frequenzimetro e contaore, con sistema di raffreddamento ad acqua, servizio continuo 400 kVA, servizio emergenza 445 kVA	cad	482,94	73.123,19	1,480%
CAM24_L19.010.020.N	Gruppo elettrogeno trifase, con avviamento manuale, sistema di raffreddamento ad acqua Gruppo elettrogeno trifase, con motore diesel da 1.500 giri, su basamento, completo di quadro di controllo e avviamento a comando manuale, batteria al piombo, tensione in uscita 400/230 V ±5% - 50 Hz; parte meccanica: motore 4 tempi a iniezione diretta, pompa iniezione con regolatore automatico di velocità, lubrificazione forzata, filtri aria/olio/carburante a cartuccia, motorino avviamento, alternatore carica batteria, leva arresto, manometri e spie per controllo pressione olio, supporti antivibranti, serbatoio di servizio gasolio montato sul basamento, marmitta di tipo industriale; sezione elettrica: generatore sincrono, autoeccitato 4 poli trifase 400/230 V - 50 Hz, regolatore della tensione in regime statico ±2,5%, esecuzione protetta autoventilata IP21, quadro elettrico provvisto di protezione con interruttore automatico magnetotermico, voltmetro con commutatore, amperometro, frequenzimetro e contaore, con sistema di raffreddamento ad acqua, servizio continuo 500 kVA, servizio emergenza 550 kVA	cad	608,16	92.083,22	1,180%
CAM24_L19.010.020.O	Gruppo elettrogeno trifase, con avviamento manuale, sistema di raffreddamento ad acqua Gruppo elettrogeno trifase, con motore diesel da 1.500 giri, su basamento, completo di quadro di controllo e avviamento a comando manuale, batteria al piombo, tensione in uscita 400/230 V ±5% - 50 Hz; parte meccanica: motore 4 tempi a iniezione diretta, pompa iniezione con regolatore automatico di velocità, lubrificazione forzata, filtri aria/olio/carburante a cartuccia, motorino avviamento, alternatore carica batteria, leva arresto, manometri e spie per controllo pressione olio, supporti antivibranti, serbatoio di servizio gasolio montato sul basamento, marmitta di tipo industriale; sezione elettrica: generatore sincrono, autoeccitato 4 poli trifase 400/230 V - 50 Hz, regolatore della tensione in regime statico ±2,5%, esecuzione protetta autoventilata IP21, quadro elettrico provvisto di protezione con interruttore automatico magnetotermico, voltmetro con commutatore, amperometro, frequenzimetro e contaore, con sistema di raffreddamento ad acqua, servizio continuo 630 kVA, servizio emergenza 690 kVA	cad	826,69	125.169,89	0,960%
CAM24_L19.010.020.P	Gruppo elettrogeno trifase, con avviamento manuale, sistema di raffreddamento ad acqua Gruppo elettrogeno trifase, con motore diesel da 1.500 giri, su basamento, completo di quadro di controllo e avviamento a comando manuale, batteria al piombo, tensione in uscita 400/230 V ±5% - 50 Hz; parte meccanica: motore 4 tempi a iniezione diretta, pompa iniezione con regolatore automatico di velocità, lubrificazione forzata, filtri aria/olio/carburante a cartuccia, motorino avviamento, alternatore carica batteria, leva arresto, manometri e spie per controllo pressione olio, supporti antivibranti, serbatoio di servizio gasolio montato sul basamento, marmitta di tipo industriale; sezione elettrica: generatore sincrono, autoeccitato 4 poli trifase 400/230 V - 50 Hz, regolatore della tensione in regime statico ±2,5%, esecuzione protetta autoventilata IP21, quadro elettrico provvisto di protezione con interruttore automatico magnetotermico, voltmetro con commutatore, amperometro, frequenzimetro e contaore, con sistema di raffreddamento ad acqua, servizio continuo 750 kVA, servizio emergenza 825 kVA	cad	1.050,49	159.056,32	0,760%
CAM24_L19.010.020.Q	Gruppo elettrogeno trifase, con avviamento manuale, sistema di raffreddamento ad acqua Gruppo elettrogeno trifase, con motore diesel da 1.500 giri, su basamento, completo di quadro di controllo e avviamento a comando manuale, batteria al piombo, tensione in uscita 400/230 V ±5% - 50 Hz; parte meccanica: motore 4 tempi a iniezione diretta, pompa iniezione con regolatore automatico di velocità, lubrificazione forzata, filtri aria/olio/carburante a cartuccia, motorino avviamento, alternatore carica batteria, leva arresto, manometri e spie per controllo pressione olio, supporti antivibranti, serbatoio di servizio gasolio montato sul basamento, marmitta di tipo industriale; sezione elettrica: generatore sincrono, autoeccitato 4 poli trifase 400/230 V - 50 Hz, regolatore della tensione in regime statico ±2,5%, esecuzione protetta autoventilata IP21, quadro elettrico provvisto di protezione con interruttore automatico magnetotermico, voltmetro con commutatore, amperometro, frequenzimetro e contaore, con sistema di raffreddamento ad acqua, servizio continuo 800 kVA, servizio emergenza 875 kVA	cad	1.142,45	172.980,11	0,700%
CAM24_L19.010.020.R	Gruppo elettrogeno trifase, con avviamento manuale, sistema di raffreddamento ad acqua Gruppo elettrogeno trifase, con motore diesel da 1.500 giri, su basamento, completo di quadro di controllo e avviamento a comando manuale, batteria al piombo, tensione in uscita 400/230 V ±5% - 50 Hz; parte meccanica: motore 4 tempi a iniezione diretta, pompa iniezione con regolatore automatico di velocità, lubrificazione forzata, filtri aria/olio/carburante a cartuccia, motorino avviamento, alternatore carica batteria, leva arresto, manometri e spie per controllo pressione olio, supporti antivibranti, serbatoio di servizio gasolio montato sul basamento, marmitta di tipo industriale; sezione elettrica: generatore sincrono, autoeccitato 4 poli trifase 400/230 V - 50 Hz, regolatore della tensione in regime statico ±2,5%, esecuzione protetta autoventilata IP21, quadro elettrico provvisto di protezione con interruttore automatico magnetotermico, voltmetro con commutatore, amperometro, frequenzimetro e contaore, con sistema di raffreddamento ad acqua, servizio continuo 910 kVA, servizio emergenza 1.010 kVA	cad	1.468,46	222.341,97	0,650%
CAM24_L19.010.020.S	Gruppo elettrogeno trifase, con avviamento manuale, sistema di raffreddamento ad acqua Gruppo elettrogeno trifase, con motore diesel da 1.500 giri, su basamento, completo di quadro di controllo e avviamento a comando manuale, batteria al piombo, tensione in uscita 400/230 V ±5% - 50 Hz; parte meccanica: motore 4 tempi a iniezione diretta, pompa iniezione con regolatore automatico di velocità, lubrificazione forzata, filtri aria/olio/carburante a cartuccia, motorino avviamento, alternatore carica batteria, leva arresto, manometri e spie per controllo pressione olio, supporti antivibranti, serbatoio di servizio gasolio montato sul basamento, marmitta di tipo industriale; sezione elettrica: generatore sincrono, autoeccitato 4 poli trifase 400/230 V - 50 Hz, regolatore della tensione in regime statico ±2,5%, esecuzione protetta autoventilata IP21, quadro elettrico provvisto di protezione con interruttore automatico magnetotermico, voltmetro con commutatore, amperometro, frequenzimetro e contaore, con sistema di raffreddamento ad acqua, servizio continuo 1.000 kVA, servizio emergenza 1.100 kVA	cad	1.511,64	228.880,01	0,630%
CAM24_L19.010.020.T	Gruppo elettrogeno trifase, con avviamento manuale, sistema di raffreddamento ad acqua Gruppo elettrogeno trifase, con motore diesel da 1.500 giri, su basamento, completo di quadro di controllo e avviamento a comando manuale, batteria al piombo, tensione in uscita 400/230 V ±5% - 50 Hz; parte meccanica: motore 4 tempi a iniezione diretta, pompa iniezione con regolatore automatico di velocità, lubrificazione forzata, filtri aria/olio/carburante a cartuccia, motorino avviamento, alternatore carica batteria, leva arresto, manometri e spie per controllo pressione olio, supporti antivibranti, serbatoio di servizio gasolio montato sul basamento, marmitta di tipo industriale; sezione elettrica: generatore sincrono, autoeccitato 4 poli trifase 400/230 V - 50 Hz, regolatore della tensione in regime statico ±2,5%, esecuzione protetta autoventilata IP21, quadro elettrico provvisto di protezione con interruttore automatico magnetotermico, voltmetro con commutatore, amperometro, frequenzimetro e contaore, con sistema di raffreddamento ad acqua, servizio continuo 1.250 kVA, servizio emergenza 1.375 kVA	cad	2.276,71	344.721,09	0,420%
CAM24_L19.010.020.U	Gruppo elettrogeno trifase, con avviamento manuale, sistema di raffreddamento ad acqua Gruppo elettrogeno trifase, con motore diesel da 1.500 giri, su basamento, completo di quadro di controllo e avviamento a comando manuale, batteria al piombo, tensione in uscita 400/230 V ±5% - 50 Hz; parte meccanica: motore 4 tempi a iniezione diretta, pompa iniezione con regolatore automatico di velocità, lubrificazione forzata, filtri aria/olio/carburante a cartuccia, motorino avviamento, alternatore carica batteria, leva arresto, manometri e spie per controllo pressione olio, supporti antivibranti, serbatoio di servizio gasolio montato sul basamento, marmitta di tipo industriale; sezione elettrica: generatore sincrono, autoeccitato 4 poli trifase 400/230 V - 50 Hz, regolatore della tensione in regime statico ±2,5%, esecuzione protetta autoventilata IP21, quadro elettrico provvisto di protezione con interruttore automatico magnetotermico, voltmetro con commutatore, amperometro, frequenzimetro e contaore, con sistema di raffreddamento ad acqua, servizio continuo 1.380 kVA, servizio emergenza 1.500 kVA	cad	2.473,65	374.540,43	0,390%
CAM24_L19.010.030.A	Gruppo elettrogeno trifase, con avviamento automatico e sistema di rafreddamento ad aria Gruppo elettrogeno trifase, con motore diesel da 1.500 giri, su basamento, completo di quadro di controllo e avviamento automatico, batteria al piombo, tensione in uscita 400/231 V ±5% - 50 Hz; parte meccanica: motore 4 tempi a iniezione diretta, pompa iniezione con regolatore automatico di velocità, lubrificazione forzata, filtri aria/olio/carburante a cartuccia, motorino avviamento, alternatore carica batteria, leva arresto, manometri e spie per controllo pressione olio, supporti antivibranti, serbatoio di servizio gasolio montato sul basamento, marmitta di tipo industriale; sezione elettrica: generatore sincrono, autoeccitato 4 poli trifase 400/230 V - 50 Hz, regolatore della tensione in regime statico ±2,5%, esecuzione protetta autoventilata IP21, quadro elettrico provvisto di protezione con interruttore automatico magnetotermico, voltmetro con commutatore, amperometro, frequenzimetro e contaore, con sistema di raffreddamento ad aria, servizio continuo 12,5 kVA, servizio emergenza 14 kVA	cad	120,35	18.222,96	2,640%
CAM24_L19.010.030.B	Gruppo elettrogeno trifase, con avviamento automatico e sistema di rafreddamento ad aria Gruppo elettrogeno trifase, con motore diesel da 1.500 giri, su basamento, completo di quadro di controllo e avviamento automatico, batteria al piombo, tensione in uscita 400/231 V ±5% - 50 Hz; parte meccanica: motore 4 tempi a iniezione diretta, pompa iniezione con regolatore automatico di velocità, lubrificazione forzata, filtri aria/olio/carburante a cartuccia, motorino avviamento, alternatore carica batteria, leva arresto, manometri e spie per controllo pressione olio, supporti antivibranti, serbatoio di servizio gasolio montato sul basamento, marmitta di tipo industriale; sezione elettrica: generatore sincrono, autoeccitato 4 poli trifase 400/230 V - 50 Hz, regolatore della tensione in regime statico ±2,5%, esecuzione protetta autoventilata IP21, quadro elettrico provvisto di protezione con interruttore automatico magnetotermico, voltmetro con commutatore, amperometro, frequenzimetro e contaore, con sistema di raffreddamento ad aria, servizio continuo 30 kVA, servizio emergenza 33 kVA	cad	135,20	20.471,12	2,350%
CAM24_L19.010.030.C	Gruppo elettrogeno trifase, con avviamento automatico e sistema di rafreddamento ad aria Gruppo elettrogeno trifase, con motore diesel da 1.500 giri, su basamento, completo di quadro di controllo e avviamento automatico, batteria al piombo, tensione in uscita 400/231 V ±5% - 50 Hz; parte meccanica: motore 4 tempi a iniezione diretta, pompa iniezione con regolatore automatico di velocità, lubrificazione forzata, filtri aria/olio/carburante a cartuccia, motorino avviamento, alternatore carica batteria, leva arresto, manometri e spie per controllo pressione olio, supporti antivibranti, serbatoio di servizio gasolio montato sul basamento, marmitta di tipo industriale; sezione elettrica: generatore sincrono, autoeccitato 4 poli trifase 400/230 V - 50 Hz, regolatore della tensione in regime statico ±2,5%, esecuzione protetta autoventilata IP21, quadro elettrico provvisto di protezione con interruttore automatico magnetotermico, voltmetro con commutatore, amperometro, frequenzimetro e contaore, con sistema di raffreddamento ad aria, servizio continuo 40 kVA, servizio emergenza 44 kVA	cad	142,53	21.581,35	2,230%
CAM24_L19.010.030.D	Gruppo elettrogeno trifase, con avviamento automatico e sistema di rafreddamento ad aria Gruppo elettrogeno trifase, con motore diesel da 1.500 giri, su basamento, completo di quadro di controllo e avviamento automatico, batteria al piombo, tensione in uscita 400/231 V ±5% - 50 Hz; parte meccanica: motore 4 tempi a iniezione diretta, pompa iniezione con regolatore automatico di velocità, lubrificazione forzata, filtri aria/olio/carburante a cartuccia, motorino avviamento, alternatore carica batteria, leva arresto, manometri e spie per controllo pressione olio, supporti antivibranti, serbatoio di servizio gasolio montato sul basamento, marmitta di tipo industriale; sezione elettrica: generatore sincrono, autoeccitato 4 poli trifase 400/230 V - 50 Hz, regolatore della tensione in regime statico ±2,5%, esecuzione protetta autoventilata IP21, quadro elettrico provvisto di protezione con interruttore automatico magnetotermico, voltmetro con commutatore, amperometro, frequenzimetro e contaore, con sistema di raffreddamento ad aria, servizio continuo 60 kVA, servizio emergenza 66 kVA	cad	199,18	30.157,89	1,600%
CAM24_L19.010.030.E	Gruppo elettrogeno trifase, con avviamento automatico e sistema di rafreddamento ad aria Gruppo elettrogeno trifase, con motore diesel da 1.500 giri, su basamento, completo di quadro di controllo e avviamento automatico, batteria al piombo, tensione in uscita 400/231 V ±5% - 50 Hz; parte meccanica: motore 4 tempi a iniezione diretta, pompa iniezione con regolatore automatico di velocità, lubrificazione forzata, filtri aria/olio/carburante a cartuccia, motorino avviamento, alternatore carica batteria, leva arresto, manometri e spie per controllo pressione olio, supporti antivibranti, serbatoio di servizio gasolio montato sul basamento, marmitta di tipo industriale; sezione elettrica: generatore sincrono, autoeccitato 4 poli trifase 400/230 V - 50 Hz, regolatore della tensione in regime statico ±2,5%, esecuzione protetta autoventilata IP21, quadro elettrico provvisto di protezione con interruttore automatico magnetotermico, voltmetro con commutatore, amperometro, frequenzimetro e contaore, con sistema di raffreddamento ad aria, servizio continuo 100 kVA, servizio emergenza 110 kVA	cad	238,73	36.146,45	1,330%
CAM24_L19.010.030.F	Gruppo elettrogeno trifase, con avviamento automatico e sistema di rafreddamento ad aria Gruppo elettrogeno trifase, con motore diesel da 1.500 giri, su basamento, completo di quadro di controllo e avviamento automatico, batteria al piombo, tensione in uscita 400/231 V ±5% - 50 Hz; parte meccanica: motore 4 tempi a iniezione diretta, pompa iniezione con regolatore automatico di velocità, lubrificazione forzata, filtri aria/olio/carburante a cartuccia, motorino avviamento, alternatore carica batteria, leva arresto, manometri e spie per controllo pressione olio, supporti antivibranti, serbatoio di servizio gasolio montato sul basamento, marmitta di tipo industriale; sezione elettrica: generatore sincrono, autoeccitato 4 poli trifase 400/230 V - 50 Hz, regolatore della tensione in regime statico ±2,5%, esecuzione protetta autoventilata IP21, quadro elettrico provvisto di protezione con interruttore automatico magnetotermico, voltmetro con commutatore, amperometro, frequenzimetro e contaore, con sistema di raffreddamento ad aria, servizio continuo 125 kVA, servizio emergenza 137 kVA	cad	276,09	41.803,31	1,150%
CAM24_L19.010.040.A	Gruppo elettrogeno trifase, con avviamento automatico e sistema di rafreddamento ad acqua Gruppo elettrogeno trifase, con motore diesel da 1.500 giri, su basamento, completo di quadro di controllo e avviamento automatico, batteria al piombo, tensione in uscita 400/231 V ±5% - 50 Hz; parte meccanica: motore 4 tempi a iniezione diretta, pompa iniezione con regolatore automatico di velocità, lubrificazione forzata, filtri aria/olio/carburante a cartuccia, motorino avviamento, alternatore carica batteria, leva arresto, manometri e spie per controllo pressione olio, supporti antivibranti, serbatoio di servizio gasolio montato sul basamento, marmitta di tipo industriale; sezione elettrica: generatore sincrono, autoeccitato 4 poli trifase 400/230 V - 50 Hz, regolatore della tensione in regime statico ±2,5%, esecuzione protetta autoventilata IP21, quadro elettrico provvisto di protezione con interruttore automatico magnetotermico, voltmetro con commutatore, amperometro, frequenzimetro e contaore, con sistema di raffreddamento ad acqua, servizio continuo 30 kVA, servizio emergenza 33 kVA	cad	129,06	19.541,65	3,080%
CAM24_L19.010.040.B	Gruppo elettrogeno trifase, con avviamento automatico e sistema di rafreddamento ad acqua Gruppo elettrogeno trifase, con motore diesel da 1.500 giri, su basamento, completo di quadro di controllo e avviamento automatico, batteria al piombo, tensione in uscita 400/231 V ±5% - 50 Hz; parte meccanica: motore 4 tempi a iniezione diretta, pompa iniezione con regolatore automatico di velocità, lubrificazione forzata, filtri aria/olio/carburante a cartuccia, motorino avviamento, alternatore carica batteria, leva arresto, manometri e spie per controllo pressione olio, supporti antivibranti, serbatoio di servizio gasolio montato sul basamento, marmitta di tipo industriale; sezione elettrica: generatore sincrono, autoeccitato 4 poli trifase 400/230 V - 50 Hz, regolatore della tensione in regime statico ±2,5%, esecuzione protetta autoventilata IP21, quadro elettrico provvisto di protezione con interruttore automatico magnetotermico, voltmetro con commutatore, amperometro, frequenzimetro e contaore, con sistema di raffreddamento ad acqua, servizio continuo 40 kVA, servizio emergenza 44 kVA	cad	137,87	20.875,30	2,880%
CAM24_L19.010.040.C	Gruppo elettrogeno trifase, con avviamento automatico e sistema di rafreddamento ad acqua Gruppo elettrogeno trifase, con motore diesel da 1.500 giri, su basamento, completo di quadro di controllo e avviamento automatico, batteria al piombo, tensione in uscita 400/231 V ±5% - 50 Hz; parte meccanica: motore 4 tempi a iniezione diretta, pompa iniezione con regolatore automatico di velocità, lubrificazione forzata, filtri aria/olio/carburante a cartuccia, motorino avviamento, alternatore carica batteria, leva arresto, manometri e spie per controllo pressione olio, supporti antivibranti, serbatoio di servizio gasolio montato sul basamento, marmitta di tipo industriale; sezione elettrica: generatore sincrono, autoeccitato 4 poli trifase 400/230 V - 50 Hz, regolatore della tensione in regime statico ±2,5%, esecuzione protetta autoventilata IP21, quadro elettrico provvisto di protezione con interruttore automatico magnetotermico, voltmetro con commutatore, amperometro, frequenzimetro e contaore, con sistema di raffreddamento ad acqua, servizio continuo 50 kVA, servizio emergenza 55 kVA	cad	142,16	21.524,19	2,800%
CAM24_L19.010.040.D	Gruppo elettrogeno trifase, con avviamento automatico e sistema di rafreddamento ad acqua Gruppo elettrogeno trifase, con motore diesel da 1.500 giri, su basamento, completo di quadro di controllo e avviamento automatico, batteria al piombo, tensione in uscita 400/231 V ±5% - 50 Hz; parte meccanica: motore 4 tempi a iniezione diretta, pompa iniezione con regolatore automatico di velocità, lubrificazione forzata, filtri aria/olio/carburante a cartuccia, motorino avviamento, alternatore carica batteria, leva arresto, manometri e spie per controllo pressione olio, supporti antivibranti, serbatoio di servizio gasolio montato sul basamento, marmitta di tipo industriale; sezione elettrica: generatore sincrono, autoeccitato 4 poli trifase 400/230 V - 50 Hz, regolatore della tensione in regime statico ±2,5%, esecuzione protetta autoventilata IP21, quadro elettrico provvisto di protezione con interruttore automatico magnetotermico, voltmetro con commutatore, amperometro, frequenzimetro e contaore, con sistema di raffreddamento ad acqua, servizio continuo 60 kVA, servizio emergenza 66 kVA	cad	151,32	22.911,99	2,630%
CAM24_L19.010.040.E	Gruppo elettrogeno trifase, con avviamento automatico e sistema di rafreddamento ad acqua Gruppo elettrogeno trifase, con motore diesel da 1.500 giri, su basamento, completo di quadro di controllo e avviamento automatico, batteria al piombo, tensione in uscita 400/231 V ±5% - 50 Hz; parte meccanica: motore 4 tempi a iniezione diretta, pompa iniezione con regolatore automatico di velocità, lubrificazione forzata, filtri aria/olio/carburante a cartuccia, motorino avviamento, alternatore carica batteria, leva arresto, manometri e spie per controllo pressione olio, supporti antivibranti, serbatoio di servizio gasolio montato sul basamento, marmitta di tipo industriale; sezione elettrica: generatore sincrono, autoeccitato 4 poli trifase 400/230 V - 50 Hz, regolatore della tensione in regime statico ±2,5%, esecuzione protetta autoventilata IP21, quadro elettrico provvisto di protezione con interruttore automatico magnetotermico, voltmetro con commutatore, amperometro, frequenzimetro e contaore, con sistema di raffreddamento ad acqua, servizio continuo 80 kVA, servizio emergenza 88 kVA	cad	170,88	25.872,59	2,330%
CAM24_L19.010.040.F	Gruppo elettrogeno trifase, con avviamento automatico e sistema di rafreddamento ad acqua Gruppo elettrogeno trifase, con motore diesel da 1.500 giri, su basamento, completo di quadro di controllo e avviamento automatico, batteria al piombo, tensione in uscita 400/231 V ±5% - 50 Hz; parte meccanica: motore 4 tempi a iniezione diretta, pompa iniezione con regolatore automatico di velocità, lubrificazione forzata, filtri aria/olio/carburante a cartuccia, motorino avviamento, alternatore carica batteria, leva arresto, manometri e spie per controllo pressione olio, supporti antivibranti, serbatoio di servizio gasolio montato sul basamento, marmitta di tipo industriale; sezione elettrica: generatore sincrono, autoeccitato 4 poli trifase 400/230 V - 50 Hz, regolatore della tensione in regime statico ±2,5%, esecuzione protetta autoventilata IP21, quadro elettrico provvisto di protezione con interruttore automatico magnetotermico, voltmetro con commutatore, amperometro, frequenzimetro e contaore, con sistema di raffreddamento ad acqua, servizio continuo 100 kVA, servizio emergenza 110 kVA	cad	188,17	28.490,81	2,120%
CAM24_L19.010.040.G	Gruppo elettrogeno trifase, con avviamento automatico e sistema di rafreddamento ad acqua Gruppo elettrogeno trifase, con motore diesel da 1.500 giri, su basamento, completo di quadro di controllo e avviamento automatico, batteria al piombo, tensione in uscita 400/231 V ±5% - 50 Hz; parte meccanica: motore 4 tempi a iniezione diretta, pompa iniezione con regolatore automatico di velocità, lubrificazione forzata, filtri aria/olio/carburante a cartuccia, motorino avviamento, alternatore carica batteria, leva arresto, manometri e spie per controllo pressione olio, supporti antivibranti, serbatoio di servizio gasolio montato sul basamento, marmitta di tipo industriale; sezione elettrica: generatore sincrono, autoeccitato 4 poli trifase 400/230 V - 50 Hz, regolatore della tensione in regime statico ±2,5%, esecuzione protetta autoventilata IP21, quadro elettrico provvisto di protezione con interruttore automatico magnetotermico, voltmetro con commutatore, amperometro, frequenzimetro e contaore, con sistema di raffreddamento ad acqua, servizio continuo 125 kVA, servizio emergenza 137 kVA	cad	220,28	33.353,39	1,810%
CAM24_L19.010.040.H	Gruppo elettrogeno trifase, con avviamento automatico e sistema di rafreddamento ad acqua Gruppo elettrogeno trifase, con motore diesel da 1.500 giri, su basamento, completo di quadro di controllo e avviamento automatico, batteria al piombo, tensione in uscita 400/231 V ±5% - 50 Hz; parte meccanica: motore 4 tempi a iniezione diretta, pompa iniezione con regolatore automatico di velocità, lubrificazione forzata, filtri aria/olio/carburante a cartuccia, motorino avviamento, alternatore carica batteria, leva arresto, manometri e spie per controllo pressione olio, supporti antivibranti, serbatoio di servizio gasolio montato sul basamento, marmitta di tipo industriale; sezione elettrica: generatore sincrono, autoeccitato 4 poli trifase 400/230 V - 50 Hz, regolatore della tensione in regime statico ±2,5%, esecuzione protetta autoventilata IP21, quadro elettrico provvisto di protezione con interruttore automatico magnetotermico, voltmetro con commutatore, amperometro, frequenzimetro e contaore, con sistema di raffreddamento ad acqua, servizio continuo 150 kVA, servizio emergenza 165 kVA	cad	252,24	38.192,08	1,580%
CAM24_L19.010.040.I	Gruppo elettrogeno trifase, con avviamento automatico e sistema di rafreddamento ad acqua Gruppo elettrogeno trifase, con motore diesel da 1.500 giri, su basamento, completo di quadro di controllo e avviamento automatico, batteria al piombo, tensione in uscita 400/231 V ±5% - 50 Hz; parte meccanica: motore 4 tempi a iniezione diretta, pompa iniezione con regolatore automatico di velocità, lubrificazione forzata, filtri aria/olio/carburante a cartuccia, motorino avviamento, alternatore carica batteria, leva arresto, manometri e spie per controllo pressione olio, supporti antivibranti, serbatoio di servizio gasolio montato sul basamento, marmitta di tipo industriale; sezione elettrica: generatore sincrono, autoeccitato 4 poli trifase 400/230 V - 50 Hz, regolatore della tensione in regime statico ±2,5%, esecuzione protetta autoventilata IP21, quadro elettrico provvisto di protezione con interruttore automatico magnetotermico, voltmetro con commutatore, amperometro, frequenzimetro e contaore, con sistema di raffreddamento ad acqua, servizio continuo 200 kVA, servizio emergenza 220 kVA	cad	286,55	43.387,61	1,390%
CAM24_L19.010.040.J	Gruppo elettrogeno trifase, con avviamento automatico e sistema di rafreddamento ad acqua Gruppo elettrogeno trifase, con motore diesel da 1.500 giri, su basamento, completo di quadro di controllo e avviamento automatico, batteria al piombo, tensione in uscita 400/231 V ±5% - 50 Hz; parte meccanica: motore 4 tempi a iniezione diretta, pompa iniezione con regolatore automatico di velocità, lubrificazione forzata, filtri aria/olio/carburante a cartuccia, motorino avviamento, alternatore carica batteria, leva arresto, manometri e spie per controllo pressione olio, supporti antivibranti, serbatoio di servizio gasolio montato sul basamento, marmitta di tipo industriale; sezione elettrica: generatore sincrono, autoeccitato 4 poli trifase 400/230 V - 50 Hz, regolatore della tensione in regime statico ±2,5%, esecuzione protetta autoventilata IP21, quadro elettrico provvisto di protezione con interruttore automatico magnetotermico, voltmetro con commutatore, amperometro, frequenzimetro e contaore, con sistema di raffreddamento ad acqua, servizio continuo 250 kVA, servizio emergenza 275 kVA	cad	344,50	52.161,15	1,150%
CAM24_L19.010.040.K	Gruppo elettrogeno trifase, con avviamento automatico e sistema di rafreddamento ad acqua Gruppo elettrogeno trifase, con motore diesel da 1.500 giri, su basamento, completo di quadro di controllo e avviamento automatico, batteria al piombo, tensione in uscita 400/231 V ±5% - 50 Hz; parte meccanica: motore 4 tempi a iniezione diretta, pompa iniezione con regolatore automatico di velocità, lubrificazione forzata, filtri aria/olio/carburante a cartuccia, motorino avviamento, alternatore carica batteria, leva arresto, manometri e spie per controllo pressione olio, supporti antivibranti, serbatoio di servizio gasolio montato sul basamento, marmitta di tipo industriale; sezione elettrica: generatore sincrono, autoeccitato 4 poli trifase 400/230 V - 50 Hz, regolatore della tensione in regime statico ±2,5%, esecuzione protetta autoventilata IP21, quadro elettrico provvisto di protezione con interruttore automatico magnetotermico, voltmetro con commutatore, amperometro, frequenzimetro e contaore, con sistema di raffreddamento ad acqua, servizio continuo 300 kVA, servizio emergenza 330 kVA	cad	390,17	59.076,79	1,020%
CAM24_L19.010.040.L	Gruppo elettrogeno trifase, con avviamento automatico e sistema di rafreddamento ad acqua Gruppo elettrogeno trifase, con motore diesel da 1.500 giri, su basamento, completo di quadro di controllo e avviamento automatico, batteria al piombo, tensione in uscita 400/231 V ±5% - 50 Hz; parte meccanica: motore 4 tempi a iniezione diretta, pompa iniezione con regolatore automatico di velocità, lubrificazione forzata, filtri aria/olio/carburante a cartuccia, motorino avviamento, alternatore carica batteria, leva arresto, manometri e spie per controllo pressione olio, supporti antivibranti, serbatoio di servizio gasolio montato sul basamento, marmitta di tipo industriale; sezione elettrica: generatore sincrono, autoeccitato 4 poli trifase 400/230 V - 50 Hz, regolatore della tensione in regime statico ±2,5%, esecuzione protetta autoventilata IP21, quadro elettrico provvisto di protezione con interruttore automatico magnetotermico, voltmetro con commutatore, amperometro, frequenzimetro e contaore, con sistema di raffreddamento ad acqua, servizio continuo 350 kVA, servizio emergenza 385 kVA	cad	437,72	66.275,61	0,910%
CAM24_L19.010.040.M	Gruppo elettrogeno trifase, con avviamento automatico e sistema di rafreddamento ad acqua Gruppo elettrogeno trifase, con motore diesel da 1.500 giri, su basamento, completo di quadro di controllo e avviamento automatico, batteria al piombo, tensione in uscita 400/231 V ±5% - 50 Hz; parte meccanica: motore 4 tempi a iniezione diretta, pompa iniezione con regolatore automatico di velocità, lubrificazione forzata, filtri aria/olio/carburante a cartuccia, motorino avviamento, alternatore carica batteria, leva arresto, manometri e spie per controllo pressione olio, supporti antivibranti, serbatoio di servizio gasolio montato sul basamento, marmitta di tipo industriale; sezione elettrica: generatore sincrono, autoeccitato 4 poli trifase 400/230 V - 50 Hz, regolatore della tensione in regime statico ±2,5%, esecuzione protetta autoventilata IP21, quadro elettrico provvisto di protezione con interruttore automatico magnetotermico, voltmetro con commutatore, amperometro, frequenzimetro e contaore, con sistema di raffreddamento ad acqua, servizio continuo 400 kVA, servizio emergenza 445 kVA	cad	479,02	72.529,77	0,830%
CAM24_L19.010.040.N	Gruppo elettrogeno trifase, con avviamento automatico e sistema di rafreddamento ad acqua Gruppo elettrogeno trifase, con motore diesel da 1.500 giri, su basamento, completo di quadro di controllo e avviamento automatico, batteria al piombo, tensione in uscita 400/231 V ±5% - 50 Hz; parte meccanica: motore 4 tempi a iniezione diretta, pompa iniezione con regolatore automatico di velocità, lubrificazione forzata, filtri aria/olio/carburante a cartuccia, motorino avviamento, alternatore carica batteria, leva arresto, manometri e spie per controllo pressione olio, supporti antivibranti, serbatoio di servizio gasolio montato sul basamento, marmitta di tipo industriale; sezione elettrica: generatore sincrono, autoeccitato 4 poli trifase 400/230 V - 50 Hz, regolatore della tensione in regime statico ±2,5%, esecuzione protetta autoventilata IP21, quadro elettrico provvisto di protezione con interruttore automatico magnetotermico, voltmetro con commutatore, amperometro, frequenzimetro e contaore, con sistema di raffreddamento ad acqua, servizio continuo 500 kVA, servizio emergenza 550 kVA	cad	604,30	91.497,40	0,660%
CAM24_L19.010.040.O	Gruppo elettrogeno trifase, con avviamento automatico e sistema di rafreddamento ad acqua Gruppo elettrogeno trifase, con motore diesel da 1.500 giri, su basamento, completo di quadro di controllo e avviamento automatico, batteria al piombo, tensione in uscita 400/231 V ±5% - 50 Hz; parte meccanica: motore 4 tempi a iniezione diretta, pompa iniezione con regolatore automatico di velocità, lubrificazione forzata, filtri aria/olio/carburante a cartuccia, motorino avviamento, alternatore carica batteria, leva arresto, manometri e spie per controllo pressione olio, supporti antivibranti, serbatoio di servizio gasolio montato sul basamento, marmitta di tipo industriale; sezione elettrica: generatore sincrono, autoeccitato 4 poli trifase 400/230 V - 50 Hz, regolatore della tensione in regime statico ±2,5%, esecuzione protetta autoventilata IP21, quadro elettrico provvisto di protezione con interruttore automatico magnetotermico, voltmetro con commutatore, amperometro, frequenzimetro e contaore, con sistema di raffreddamento ad acqua, servizio continuo 630 kVA, servizio emergenza 690 kVA	cad	822,73	124.570,78	0,580%
CAM24_L19.010.040.P	Gruppo elettrogeno trifase, con avviamento automatico e sistema di rafreddamento ad acqua Gruppo elettrogeno trifase, con motore diesel da 1.500 giri, su basamento, completo di quadro di controllo e avviamento automatico, batteria al piombo, tensione in uscita 400/231 V ±5% - 50 Hz; parte meccanica: motore 4 tempi a iniezione diretta, pompa iniezione con regolatore automatico di velocità, lubrificazione forzata, filtri aria/olio/carburante a cartuccia, motorino avviamento, alternatore carica batteria, leva arresto, manometri e spie per controllo pressione olio, supporti antivibranti, serbatoio di servizio gasolio montato sul basamento, marmitta di tipo industriale; sezione elettrica: generatore sincrono, autoeccitato 4 poli trifase 400/230 V - 50 Hz, regolatore della tensione in regime statico ±2,5%, esecuzione protetta autoventilata IP21, quadro elettrico provvisto di protezione con interruttore automatico magnetotermico, voltmetro con commutatore, amperometro, frequenzimetro e contaore, con sistema di raffreddamento ad acqua, servizio continuo 750 kVA, servizio emergenza 825 kVA	cad	1.050,17	159.008,20	0,610%
CAM24_L19.010.040.Q	Gruppo elettrogeno trifase, con avviamento automatico e sistema di rafreddamento ad acqua Gruppo elettrogeno trifase, con motore diesel da 1.500 giri, su basamento, completo di quadro di controllo e avviamento automatico, batteria al piombo, tensione in uscita 400/231 V ±5% - 50 Hz; parte meccanica: motore 4 tempi a iniezione diretta, pompa iniezione con regolatore automatico di velocità, lubrificazione forzata, filtri aria/olio/carburante a cartuccia, motorino avviamento, alternatore carica batteria, leva arresto, manometri e spie per controllo pressione olio, supporti antivibranti, serbatoio di servizio gasolio montato sul basamento, marmitta di tipo industriale; sezione elettrica: generatore sincrono, autoeccitato 4 poli trifase 400/230 V - 50 Hz, regolatore della tensione in regime statico ±2,5%, esecuzione protetta autoventilata IP21, quadro elettrico provvisto di protezione con interruttore automatico magnetotermico, voltmetro con commutatore, amperometro, frequenzimetro e contaore, con sistema di raffreddamento ad acqua, servizio continuo 800 kVA, servizio emergenza 875 kVA	cad	1.142,09	172.925,68	0,560%
CAM24_L19.010.040.R	Gruppo elettrogeno trifase, con avviamento automatico e sistema di rafreddamento ad acqua Gruppo elettrogeno trifase, con motore diesel da 1.500 giri, su basamento, completo di quadro di controllo e avviamento automatico, batteria al piombo, tensione in uscita 400/231 V ±5% - 50 Hz; parte meccanica: motore 4 tempi a iniezione diretta, pompa iniezione con regolatore automatico di velocità, lubrificazione forzata, filtri aria/olio/carburante a cartuccia, motorino avviamento, alternatore carica batteria, leva arresto, manometri e spie per controllo pressione olio, supporti antivibranti, serbatoio di servizio gasolio montato sul basamento, marmitta di tipo industriale; sezione elettrica: generatore sincrono, autoeccitato 4 poli trifase 400/230 V - 50 Hz, regolatore della tensione in regime statico ±2,5%, esecuzione protetta autoventilata IP21, quadro elettrico provvisto di protezione con interruttore automatico magnetotermico, voltmetro con commutatore, amperometro, frequenzimetro e contaore, con sistema di raffreddamento ad acqua, servizio continuo 910 kVA, servizio emergenza 1.010 kVA	cad	1.466,37	222.024,99	0,490%
CAM24_L19.010.040.S	Gruppo elettrogeno trifase, con avviamento automatico e sistema di rafreddamento ad acqua Gruppo elettrogeno trifase, con motore diesel da 1.500 giri, su basamento, completo di quadro di controllo e avviamento automatico, batteria al piombo, tensione in uscita 400/231 V ±5% - 50 Hz; parte meccanica: motore 4 tempi a iniezione diretta, pompa iniezione con regolatore automatico di velocità, lubrificazione forzata, filtri aria/olio/carburante a cartuccia, motorino avviamento, alternatore carica batteria, leva arresto, manometri e spie per controllo pressione olio, supporti antivibranti, serbatoio di servizio gasolio montato sul basamento, marmitta di tipo industriale; sezione elettrica: generatore sincrono, autoeccitato 4 poli trifase 400/230 V - 50 Hz, regolatore della tensione in regime statico ±2,5%, esecuzione protetta autoventilata IP21, quadro elettrico provvisto di protezione con interruttore automatico magnetotermico, voltmetro con commutatore, amperometro, frequenzimetro e contaore, con sistema di raffreddamento ad acqua, servizio continuo 1.000 kVA, servizio emergenza 1.100 kVA	cad	1.511,33	228.833,79	0,530%
CAM24_L19.010.040.T	Gruppo elettrogeno trifase, con avviamento automatico e sistema di rafreddamento ad acqua Gruppo elettrogeno trifase, con motore diesel da 1.500 giri, su basamento, completo di quadro di controllo e avviamento automatico, batteria al piombo, tensione in uscita 400/231 V ±5% - 50 Hz; parte meccanica: motore 4 tempi a iniezione diretta, pompa iniezione con regolatore automatico di velocità, lubrificazione forzata, filtri aria/olio/carburante a cartuccia, motorino avviamento, alternatore carica batteria, leva arresto, manometri e spie per controllo pressione olio, supporti antivibranti, serbatoio di servizio gasolio montato sul basamento, marmitta di tipo industriale; sezione elettrica: generatore sincrono, autoeccitato 4 poli trifase 400/230 V - 50 Hz, regolatore della tensione in regime statico ±2,5%, esecuzione protetta autoventilata IP21, quadro elettrico provvisto di protezione con interruttore automatico magnetotermico, voltmetro con commutatore, amperometro, frequenzimetro e contaore, con sistema di raffreddamento ad acqua, servizio continuo 1.250 kVA, servizio emergenza 1.375 kVA	cad	2.276,40	344.674,25	0,350%
CAM24_L19.010.040.U	Gruppo elettrogeno trifase, con avviamento automatico e sistema di rafreddamento ad acqua Gruppo elettrogeno trifase, con motore diesel da 1.500 giri, su basamento, completo di quadro di controllo e avviamento automatico, batteria al piombo, tensione in uscita 400/231 V ±5% - 50 Hz; parte meccanica: motore 4 tempi a iniezione diretta, pompa iniezione con regolatore automatico di velocità, lubrificazione forzata, filtri aria/olio/carburante a cartuccia, motorino avviamento, alternatore carica batteria, leva arresto, manometri e spie per controllo pressione olio, supporti antivibranti, serbatoio di servizio gasolio montato sul basamento, marmitta di tipo industriale; sezione elettrica: generatore sincrono, autoeccitato 4 poli trifase 400/230 V - 50 Hz, regolatore della tensione in regime statico ±2,5%, esecuzione protetta autoventilata IP21, quadro elettrico provvisto di protezione con interruttore automatico magnetotermico, voltmetro con commutatore, amperometro, frequenzimetro e contaore, con sistema di raffreddamento ad acqua, servizio continuo 1.380 kVA, servizio emergenza 1.500 kVA	cad	2.473,51	374.518,24	0,320%
CAM24_L19.010.040.V	Gruppo elettrogeno trifase, con avviamento automatico e sistema di rafreddamento ad acqua Gruppo elettrogeno trifase, con motore diesel da 1.500 giri, su basamento, completo di quadro di controllo e avviamento automatico, batteria al piombo, tensione in uscita 400/231 V ±5% - 50 Hz; parte meccanica: motore 4 tempi a iniezione diretta, pompa iniezione con regolatore automatico di velocità, lubrificazione forzata, filtri aria/olio/carburante a cartuccia, motorino avviamento, alternatore carica batteria, leva arresto, manometri e spie per controllo pressione olio, supporti antivibranti, serbatoio di servizio gasolio montato sul basamento, marmitta di tipo industriale; sezione elettrica: generatore sincrono, autoeccitato 4 poli trifase 400/230 V - 50 Hz, regolatore della tensione in regime statico ±2,5%, esecuzione protetta autoventilata IP21, quadro elettrico provvisto di protezione con interruttore automatico magnetotermico, voltmetro con commutatore, amperometro, frequenzimetro e contaore, con sistema di raffreddamento ad acqua, servizio continuo 1.500 kVA, servizio emergenza 1.650 kVA	cad	2.575,90	390.021,69	0,310%
CAM24_L19.010.040.W	Gruppo elettrogeno trifase, con avviamento automatico e sistema di rafreddamento ad acqua Gruppo elettrogeno trifase, con motore diesel da 1.500 giri, su basamento, completo di quadro di controllo e avviamento automatico, batteria al piombo, tensione in uscita 400/231 V ±5% - 50 Hz; parte meccanica: motore 4 tempi a iniezione diretta, pompa iniezione con regolatore automatico di velocità, lubrificazione forzata, filtri aria/olio/carburante a cartuccia, motorino avviamento, alternatore carica batteria, leva arresto, manometri e spie per controllo pressione olio, supporti antivibranti, serbatoio di servizio gasolio montato sul basamento, marmitta di tipo industriale; sezione elettrica: generatore sincrono, autoeccitato 4 poli trifase 400/230 V - 50 Hz, regolatore della tensione in regime statico ±2,5%, esecuzione protetta autoventilata IP21, quadro elettrico provvisto di protezione con interruttore automatico magnetotermico, voltmetro con commutatore, amperometro, frequenzimetro e contaore, con sistema di raffreddamento ad acqua, servizio continuo 2.000 kVA, servizio emergenza 2.200 kVA	cad	3.773,98	571.424,74	0,210%
CAM24_L19.020	ACCESSORI GRUPPI ELETTROGENI
CAM24_L19.020.010.A	Autocommutatore rete - gruppo, per servizio continuo da 18 kVA a 200 kVA e servizio emergenza da 20 kVA a 220 kVA Autocommutatore rete - gruppo, per servizio continuo da 18 kVA a 200 kVA e servizio emergenza da 20 kVA a 220 kVA Servizio continuo 18 kVA, servizio emergenza 20 kVA	cad	5,25	794,82	3,800%
CAM24_L19.020.010.B	Autocommutatore rete - gruppo, per servizio continuo da 18 kVA a 200 kVA e servizio emergenza da 20 kVA a 220 kVA Autocommutatore rete - gruppo, per servizio continuo da 18 kVA a 200 kVA e servizio emergenza da 20 kVA a 220 kVA Servizio continuo 30 kVA, servizio emergenza 33 kVA	cad	5,70	863,53	3,500%
CAM24_L19.020.010.C	Autocommutatore rete - gruppo, per servizio continuo da 18 kVA a 200 kVA e servizio emergenza da 20 kVA a 220 kVA Autocommutatore rete - gruppo, per servizio continuo da 18 kVA a 200 kVA e servizio emergenza da 20 kVA a 220 kVA Servizio continuo 40 kVA, servizio emergenza 44 kVA	cad	6,37	965,02	3,130%
CAM24_L19.020.010.D	Autocommutatore rete - gruppo, per servizio continuo da 18 kVA a 200 kVA e servizio emergenza da 20 kVA a 220 kVA Autocommutatore rete - gruppo, per servizio continuo da 18 kVA a 200 kVA e servizio emergenza da 20 kVA a 220 kVA Servizio continuo 50 kVA, servizio emergenza 55 kVA	cad	7,18	1.086,55	2,780%
CAM24_L19.020.010.E	Autocommutatore rete - gruppo, per servizio continuo da 18 kVA a 200 kVA e servizio emergenza da 20 kVA a 220 kVA Autocommutatore rete - gruppo, per servizio continuo da 18 kVA a 200 kVA e servizio emergenza da 20 kVA a 220 kVA Servizio continuo 60 kVA, servizio emergenza 66 kVA	cad	7,18	1.086,55	2,780%
CAM24_L19.020.010.F	Autocommutatore rete - gruppo, per servizio continuo da 18 kVA a 200 kVA e servizio emergenza da 20 kVA a 220 kVA Autocommutatore rete - gruppo, per servizio continuo da 18 kVA a 200 kVA e servizio emergenza da 20 kVA a 220 kVA Servizio continuo 84 kVA, servizio emergenza 92 kVA	cad	9,08	1.374,06	2,200%
CAM24_L19.020.010.G	Autocommutatore rete - gruppo, per servizio continuo da 18 kVA a 200 kVA e servizio emergenza da 20 kVA a 220 kVA Autocommutatore rete - gruppo, per servizio continuo da 18 kVA a 200 kVA e servizio emergenza da 20 kVA a 220 kVA Servizio continuo 100 kVA, servizio emergenza 110 kVA	cad	9,38	1.420,68	2,130%
CAM24_L19.020.010.H	Autocommutatore rete - gruppo, per servizio continuo da 18 kVA a 200 kVA e servizio emergenza da 20 kVA a 220 kVA Autocommutatore rete - gruppo, per servizio continuo da 18 kVA a 200 kVA e servizio emergenza da 20 kVA a 220 kVA Servizio continuo 130 kVA, servizio emergenza 145 kVA	cad	12,08	1.828,65	1,650%
CAM24_L19.020.010.I	Autocommutatore rete - gruppo, per servizio continuo da 18 kVA a 200 kVA e servizio emergenza da 20 kVA a 220 kVA Autocommutatore rete - gruppo, per servizio continuo da 18 kVA a 200 kVA e servizio emergenza da 20 kVA a 220 kVA Servizio continuo 150 kVA, servizio emergenza 165 kVA	cad	12,31	1.863,61	1,620%
CAM24_L19.020.010.J	Autocommutatore rete - gruppo, per servizio continuo da 18 kVA a 200 kVA e servizio emergenza da 20 kVA a 220 kVA Autocommutatore rete - gruppo, per servizio continuo da 18 kVA a 200 kVA e servizio emergenza da 20 kVA a 220 kVA Servizio continuo 200 kVA, servizio emergenza 220 kVA	cad	14,83	2.245,15	1,350%
CAM24_L19.020.020.A	Autocommutatore rete - gruppo, per servizio continuo da 250 kVA a 1.365 kVA e servizio emergenza da 275 kVA a 1.500 kVA Autocommutatore rete - gruppo, per servizio continuo da 250 kVA a 1.365 kVA e servizio emergenza da 275 kVA a 1.500 kVA Servizio continuo 250 kVA, servizio emergenza 275 kVA	cad	14,91	2.256,82	1,340%
CAM24_L19.020.020.B	Autocommutatore rete - gruppo, per servizio continuo da 250 kVA a 1.365 kVA e servizio emergenza da 275 kVA a 1.500 kVA Autocommutatore rete - gruppo, per servizio continuo da 250 kVA a 1.365 kVA e servizio emergenza da 275 kVA a 1.500 kVA Servizio continuo 300 kVA, servizio emergenza 330 kVA	cad	17,48	2.646,87	1,140%
CAM24_L19.020.020.C	Autocommutatore rete - gruppo, per servizio continuo da 250 kVA a 1.365 kVA e servizio emergenza da 275 kVA a 1.500 kVA Autocommutatore rete - gruppo, per servizio continuo da 250 kVA a 1.365 kVA e servizio emergenza da 275 kVA a 1.500 kVA Servizio continuo 350 kVA, servizio emergenza 385 kVA	cad	17,79	2.693,49	1,120%
CAM24_L19.020.020.D	Autocommutatore rete - gruppo, per servizio continuo da 250 kVA a 1.365 kVA e servizio emergenza da 275 kVA a 1.500 kVA Autocommutatore rete - gruppo, per servizio continuo da 250 kVA a 1.365 kVA e servizio emergenza da 275 kVA a 1.500 kVA Servizio continuo 400 kVA, servizio emergenza 445 kVA	cad	18,15	2.748,50	1,100%
CAM24_L19.020.020.E	Autocommutatore rete - gruppo, per servizio continuo da 250 kVA a 1.365 kVA e servizio emergenza da 275 kVA a 1.500 kVA Autocommutatore rete - gruppo, per servizio continuo da 250 kVA a 1.365 kVA e servizio emergenza da 275 kVA a 1.500 kVA Servizio continuo 500 kVA, servizio emergenza 550 kVA	cad	25,91	3.922,83	0,770%
CAM24_L19.020.020.F	Autocommutatore rete - gruppo, per servizio continuo da 250 kVA a 1.365 kVA e servizio emergenza da 275 kVA a 1.500 kVA Autocommutatore rete - gruppo, per servizio continuo da 250 kVA a 1.365 kVA e servizio emergenza da 275 kVA a 1.500 kVA Servizio continuo 625 kVA, servizio emergenza 685 kVA	cad	33,89	5.131,95	0,590%
CAM24_L19.020.020.G	Autocommutatore rete - gruppo, per servizio continuo da 250 kVA a 1.365 kVA e servizio emergenza da 275 kVA a 1.500 kVA Autocommutatore rete - gruppo, per servizio continuo da 250 kVA a 1.365 kVA e servizio emergenza da 275 kVA a 1.500 kVA Servizio continuo 720 kVA, servizio emergenza 800 kVA	cad	34,20	5.178,55	0,580%
CAM24_L19.020.020.H	Autocommutatore rete - gruppo, per servizio continuo da 250 kVA a 1.365 kVA e servizio emergenza da 275 kVA a 1.500 kVA Autocommutatore rete - gruppo, per servizio continuo da 250 kVA a 1.365 kVA e servizio emergenza da 275 kVA a 1.500 kVA Servizio continuo 800 kVA, servizio emergenza 875 kVA	cad	41,84	6.334,88	0,480%
CAM24_L19.020.020.I	Autocommutatore rete - gruppo, per servizio continuo da 250 kVA a 1.365 kVA e servizio emergenza da 275 kVA a 1.500 kVA Autocommutatore rete - gruppo, per servizio continuo da 250 kVA a 1.365 kVA e servizio emergenza da 275 kVA a 1.500 kVA Servizio continuo 910 kVA, servizio emergenza 1.010 kVA	cad	42,15	6.381,47	0,470%
CAM24_L19.020.020.J	Autocommutatore rete - gruppo, per servizio continuo da 250 kVA a 1.365 kVA e servizio emergenza da 275 kVA a 1.500 kVA Autocommutatore rete - gruppo, per servizio continuo da 250 kVA a 1.365 kVA e servizio emergenza da 275 kVA a 1.500 kVA Servizio continuo 1.020 kVA, servizio emergenza 1.120 kVA	cad	57,45	8.699,06	0,340%
CAM24_L19.020.020.K	Autocommutatore rete - gruppo, per servizio continuo da 250 kVA a 1.365 kVA e servizio emergenza da 275 kVA a 1.500 kVA Autocommutatore rete - gruppo, per servizio continuo da 250 kVA a 1.365 kVA e servizio emergenza da 275 kVA a 1.500 kVA Servizio continuo 1.250 kVA, servizio emergenza 1.375 kVA	cad	58,08	8.793,54	0,340%
CAM24_L19.020.020.L	Autocommutatore rete - gruppo, per servizio continuo da 250 kVA a 1.365 kVA e servizio emergenza da 275 kVA a 1.500 kVA Autocommutatore rete - gruppo, per servizio continuo da 250 kVA a 1.365 kVA e servizio emergenza da 275 kVA a 1.500 kVA Servizio continuo 1.365 kVA, servizio emergenza 1.500 kVA	cad	58,38	8.840,11	0,340%
CAM24_L19.020.030.A	Cofanature insonorizzanti Cofanatura insonorizzante 20÷60 kVA	cad	21,99	3.329,04	0,910%
CAM24_L19.020.030.B	Cofanature insonorizzanti Cofanatura insonorizzante 65÷150 kVA	cad	22,70	3.437,36	0,880%
CAM24_L19.020.030.C	Cofanature insonorizzanti Cofanatura insonorizzante 200÷375 kVA	cad	30,93	4.683,20	0,630%
CAM24_L19.020.030.D	Cofanature insonorizzanti Cofanatura insonorizzante 400 kVA	cad	33,97	5.142,91	0,580%
CAM24_L19.020.030.E	Cofanature insonorizzanti Cofanatura insonorizzante 450 kVA	cad	50,10	7.585,52	0,400%
CAM24_L19.020.030.F	Cofanature insonorizzanti Cofanatura insonorizzante 450 ÷ 500 kVA	cad	102,23	15.479,32	0,200%
CAM24_L19.020.030.G	Cofanature insonorizzanti Cofanatura insonorizzante 570 ÷ 660 kVA	cad	119,52	18.096,27	0,170%
CAM24_L19.020.030.H	Cofanature insonorizzanti Cofanatura insonorizzante 680 ÷ 910 kVA	cad	130,17	19.709,39	0,150%
CAM24_L19.030	QUADRI PER GRUPPI ELETTROGENI
CAM24_L19.030.010.A	Quadro di parallelo, per comando e controllo dei gruppi elettrogeni trifasi 400V/231V-50Hz Quadro di parallelo, per comando e controllo dei gruppi elettrogeni trifasi 400 V/230 V - 50 Hz e collegamento in parallelo di potenza, funzioni di comando e controllo a mezzo centralina a microprocessore e PLC, interruttore e contattore di parallelo quadripolare, esclusa la telecommutazione rete/gruppo elettrogeno, per 2 gruppi da 110 kVA	cad	184,95	28.003,52	1,720%
CAM24_L19.030.010.B	Quadro di parallelo, per comando e controllo dei gruppi elettrogeni trifasi 400V/231V-50Hz Quadro di parallelo, per comando e controllo dei gruppi elettrogeni trifasi 400 V/230 V - 50 Hz e collegamento in parallelo di potenza, funzioni di comando e controllo a mezzo centralina a microprocessore e PLC, interruttore e contattore di parallelo quadripolare, esclusa la telecommutazione rete/gruppo elettrogeno, per 3 gruppi da 110 kVA	cad	273,65	41.433,24	1,160%
CAM24_L19.030.010.C	Quadro di parallelo, per comando e controllo dei gruppi elettrogeni trifasi 400V/231V-50Hz Quadro di parallelo, per comando e controllo dei gruppi elettrogeni trifasi 400 V/230 V - 50 Hz e collegamento in parallelo di potenza, funzioni di comando e controllo a mezzo centralina a microprocessore e PLC, interruttore e contattore di parallelo quadripolare, esclusa la telecommutazione rete/gruppo elettrogeno, per 4 gruppi da 110 kVA	cad	362,31	54.858,52	0,880%
CAM24_L19.030.010.D	Quadro di parallelo, per comando e controllo dei gruppi elettrogeni trifasi 400V/231V-50Hz Quadro di parallelo, per comando e controllo dei gruppi elettrogeni trifasi 400 V/230 V - 50 Hz e collegamento in parallelo di potenza, funzioni di comando e controllo a mezzo centralina a microprocessore e PLC, interruttore e contattore di parallelo quadripolare, esclusa la telecommutazione rete/gruppo elettrogeno, per 2 gruppi da 170 kVA	cad	274,62	41.580,52	1,160%
CAM24_L19.030.010.E	Quadro di parallelo, per comando e controllo dei gruppi elettrogeni trifasi 400V/231V-50Hz Quadro di parallelo, per comando e controllo dei gruppi elettrogeni trifasi 400 V/230 V - 50 Hz e collegamento in parallelo di potenza, funzioni di comando e controllo a mezzo centralina a microprocessore e PLC, interruttore e contattore di parallelo quadripolare, esclusa la telecommutazione rete/gruppo elettrogeno, per 3 gruppi da 170 kVA	cad	278,46	42.161,44	1,140%
CAM24_L19.030.010.F	Quadro di parallelo, per comando e controllo dei gruppi elettrogeni trifasi 400V/231V-50Hz Quadro di parallelo, per comando e controllo dei gruppi elettrogeni trifasi 400 V/230 V - 50 Hz e collegamento in parallelo di potenza, funzioni di comando e controllo a mezzo centralina a microprocessore e PLC, interruttore e contattore di parallelo quadripolare, esclusa la telecommutazione rete/gruppo elettrogeno, per 4 gruppi da 170 kVA	cad	362,79	54.930,93	0,880%
CAM24_L19.030.010.G	Quadro di parallelo, per comando e controllo dei gruppi elettrogeni trifasi 400V/231V-50Hz Quadro di parallelo, per comando e controllo dei gruppi elettrogeni trifasi 400 V/230 V - 50 Hz e collegamento in parallelo di potenza, funzioni di comando e controllo a mezzo centralina a microprocessore e PLC, interruttore e contattore di parallelo quadripolare, esclusa la telecommutazione rete/gruppo elettrogeno, per 2 gruppi da 275 kVA	cad	193,52	29.301,96	1,650%
CAM24_L19.030.010.H	Quadro di parallelo, per comando e controllo dei gruppi elettrogeni trifasi 400V/231V-50Hz Quadro di parallelo, per comando e controllo dei gruppi elettrogeni trifasi 400 V/230 V - 50 Hz e collegamento in parallelo di potenza, funzioni di comando e controllo a mezzo centralina a microprocessore e PLC, interruttore e contattore di parallelo quadripolare, esclusa la telecommutazione rete/gruppo elettrogeno, per 3 gruppi da 275 kVA	cad	286,41	43.366,08	1,110%
CAM24_L19.030.010.I	Quadro di parallelo, per comando e controllo dei gruppi elettrogeni trifasi 400V/231V-50Hz Quadro di parallelo, per comando e controllo dei gruppi elettrogeni trifasi 400 V/230 V - 50 Hz e collegamento in parallelo di potenza, funzioni di comando e controllo a mezzo centralina a microprocessore e PLC, interruttore e contattore di parallelo quadripolare, esclusa la telecommutazione rete/gruppo elettrogeno, per 4 gruppi da 275 kVA	cad	379,73	57.495,03	0,840%
CAM24_L19.030.010.J	Quadro di parallelo, per comando e controllo dei gruppi elettrogeni trifasi 400V/231V-50Hz Quadro di parallelo, per comando e controllo dei gruppi elettrogeni trifasi 400 V/230 V - 50 Hz e collegamento in parallelo di potenza, funzioni di comando e controllo a mezzo centralina a microprocessore e PLC, interruttore e contattore di parallelo quadripolare, esclusa la telecommutazione rete/gruppo elettrogeno, per 2 gruppi da 550 kVA	cad	230,97	34.971,41	1,380%
CAM24_L19.030.010.K	Quadro di parallelo, per comando e controllo dei gruppi elettrogeni trifasi 400V/231V-50Hz Quadro di parallelo, per comando e controllo dei gruppi elettrogeni trifasi 400 V/230 V - 50 Hz e collegamento in parallelo di potenza, funzioni di comando e controllo a mezzo centralina a microprocessore e PLC, interruttore e contattore di parallelo quadripolare, esclusa la telecommutazione rete/gruppo elettrogeno, per 3 gruppi da 550 kVA	cad	343,04	51.940,74	0,930%
CAM24_L19.030.010.L	Quadro di parallelo, per comando e controllo dei gruppi elettrogeni trifasi 400V/231V-50Hz Quadro di parallelo, per comando e controllo dei gruppi elettrogeni trifasi 400 V/230 V - 50 Hz e collegamento in parallelo di potenza, funzioni di comando e controllo a mezzo centralina a microprocessore e PLC, interruttore e contattore di parallelo quadripolare, esclusa la telecommutazione rete/gruppo elettrogeno, per 4 gruppi da 550 kVA	cad	454,68	68.843,98	0,700%
CAM24_L19.030.010.M	Quadro di parallelo, per comando e controllo dei gruppi elettrogeni trifasi 400V/231V-50Hz Quadro di parallelo, per comando e controllo dei gruppi elettrogeni trifasi 400 V/230 V - 50 Hz e collegamento in parallelo di potenza, funzioni di comando e controllo a mezzo centralina a microprocessore e PLC, interruttore e contattore di parallelo quadripolare, esclusa la telecommutazione rete/gruppo elettrogeno, per 2 gruppi da 1100 kVA	cad	430,69	65.211,85	0,740%
CAM24_L19.030.010.N	Quadro di parallelo, per comando e controllo dei gruppi elettrogeni trifasi 400V/231V-50Hz Quadro di parallelo, per comando e controllo dei gruppi elettrogeni trifasi 400 V/230 V - 50 Hz e collegamento in parallelo di potenza, funzioni di comando e controllo a mezzo centralina a microprocessore e PLC, interruttore e contattore di parallelo quadripolare, esclusa la telecommutazione rete/gruppo elettrogeno, per 3 gruppi da 1100 kVA	cad	641,69	97.159,16	0,500%
CAM24_L19.030.010.O	Quadro di parallelo, per comando e controllo dei gruppi elettrogeni trifasi 400V/231V-50Hz Quadro di parallelo, per comando e controllo dei gruppi elettrogeni trifasi 400 V/230 V - 50 Hz e collegamento in parallelo di potenza, funzioni di comando e controllo a mezzo centralina a microprocessore e PLC, interruttore e contattore di parallelo quadripolare, esclusa la telecommutazione rete/gruppo elettrogeno, per 4 gruppi da 1100 kVA	cad	853,42	129.217,23	0,370%
CAM24_L19.030.010.P	Quadro di parallelo, per comando e controllo dei gruppi elettrogeni trifasi 400V/231V-50Hz Quadro di parallelo, per comando e controllo dei gruppi elettrogeni trifasi 400 V/230 V - 50 Hz e collegamento in parallelo di potenza, funzioni di comando e controllo a mezzo centralina a microprocessore e PLC, interruttore e contattore di parallelo quadripolare, esclusa la telecommutazione rete/gruppo elettrogeno, per 2 gruppi da 1700 kVA	cad	543,05	82.223,99	0,590%
CAM24_L19.030.010.Q	Quadro di parallelo, per comando e controllo dei gruppi elettrogeni trifasi 400V/231V-50Hz Quadro di parallelo, per comando e controllo dei gruppi elettrogeni trifasi 400 V/230 V - 50 Hz e collegamento in parallelo di potenza, funzioni di comando e controllo a mezzo centralina a microprocessore e PLC, interruttore e contattore di parallelo quadripolare, esclusa la telecommutazione rete/gruppo elettrogeno, per 3 gruppi da 1700 kVA	cad	811,61	122.886,92	0,390%
CAM24_L19.030.010.R	Quadro di parallelo, per comando e controllo dei gruppi elettrogeni trifasi 400V/231V-50Hz Quadro di parallelo, per comando e controllo dei gruppi elettrogeni trifasi 400 V/230 V - 50 Hz e collegamento in parallelo di potenza, funzioni di comando e controllo a mezzo centralina a microprocessore e PLC, interruttore e contattore di parallelo quadripolare, esclusa la telecommutazione rete/gruppo elettrogeno, per 4 gruppi da 1700 kVA	cad	1.078,08	163.233,99	0,300%
CAM24_L19.030.020.A	Quadro di telecommutazione rete per parallelo di piu' gruppi elettrogeni Quadro di telecommutazione rete, per parallelo di più gruppi elettrogeni, telecommutazione quadripolare rete/gruppo elettrogeno per integrazione con quadro di parallelo 400 V/230 V - 50 Hz, per 2 gruppi da 155 Kva	cad	38,40	5.813,49	8,290%
CAM24_L19.030.020.B	Quadro di telecommutazione rete per parallelo di piu' gruppi elettrogeni Quadro di telecommutazione rete, per parallelo di più gruppi elettrogeni, telecommutazione quadripolare rete/gruppo elettrogeno per integrazione con quadro di parallelo 400 V/230 V - 50 Hz, per 3 gruppi da 155 kVA	cad	46,25	7.003,02	6,880%
CAM24_L19.030.020.C	Quadro di telecommutazione rete per parallelo di piu' gruppi elettrogeni Quadro di telecommutazione rete, per parallelo di più gruppi elettrogeni, telecommutazione quadripolare rete/gruppo elettrogeno per integrazione con quadro di parallelo 400 V/230 V - 50 Hz, per 4 gruppi da 155 kVA	cad	48,00	7.267,36	6,630%
CAM24_L19.030.020.D	Quadro di telecommutazione rete per parallelo di piu' gruppi elettrogeni Quadro di telecommutazione rete, per parallelo di più gruppi elettrogeni, telecommutazione quadripolare rete/gruppo elettrogeno per integrazione con quadro di parallelo 400 V/230 V - 50 Hz, per 2 gruppi da 270 kVA	cad	48,00	7.267,36	6,630%
CAM24_L19.030.020.E	Quadro di telecommutazione rete per parallelo di piu' gruppi elettrogeni Quadro di telecommutazione rete, per parallelo di più gruppi elettrogeni, telecommutazione quadripolare rete/gruppo elettrogeno per integrazione con quadro di parallelo 400 V/230 V - 50 Hz, per 3 gruppi da 270 kVA	cad	71,39	10.809,51	4,460%
CAM24_L19.030.020.F	Quadro di telecommutazione rete per parallelo di piu' gruppi elettrogeni Quadro di telecommutazione rete, per parallelo di più gruppi elettrogeni, telecommutazione quadripolare rete/gruppo elettrogeno per integrazione con quadro di parallelo 400 V/230 V - 50 Hz, per 4 gruppi da 270 kVA	cad	130,50	19.758,67	2,440%
CAM24_L19.030.020.G	Quadro di telecommutazione rete per parallelo di piu' gruppi elettrogeni Quadro di telecommutazione rete, per parallelo di più gruppi elettrogeni, telecommutazione quadripolare rete/gruppo elettrogeno per integrazione con quadro di parallelo 400 V/230 V - 50 Hz, per 2 gruppi da 510 kVA	cad	130,49	19.757,40	2,440%
CAM24_L19.030.020.H	Quadro di telecommutazione rete per parallelo di piu' gruppi elettrogeni Quadro di telecommutazione rete, per parallelo di più gruppi elettrogeni, telecommutazione quadripolare rete/gruppo elettrogeno per integrazione con quadro di parallelo 400 V/230 V - 50 Hz, per 3 gruppi da 510 kVA	cad	383,55	58.073,41	0,830%
CAM24_L19.030.020.I	Quadro di telecommutazione rete per parallelo di piu' gruppi elettrogeni Quadro di telecommutazione rete, per parallelo di più gruppi elettrogeni, telecommutazione quadripolare rete/gruppo elettrogeno per integrazione con quadro di parallelo 400 V/230 V - 50 Hz, per 4 gruppi da 510 kVA	cad	571,39	86.515,08	0,560%
CAM24_L19.030.020.J	Quadro di telecommutazione rete per parallelo di piu' gruppi elettrogeni Quadro di telecommutazione rete, per parallelo di più gruppi elettrogeni, telecommutazione quadripolare rete/gruppo elettrogeno per integrazione con quadro di parallelo 400 V/230 V - 50 Hz, per 2 gruppi da 1.176 kVA	cad	545,65	82.617,33	0,580%
CAM24_L19.040	GRUPPI STATICI DI CONTINUITA' (UPS)
CAM24_L19.040.010.A	Ups monofase UPS, montaggio a pavimento/parete, tensione di ingresso 230 V c.a., Tensione di uscita 230 V, grado di protezione IP20, frequenza di rete 45-65 Hz, alimentazione 1000 Va - 600 W, ricarica in 8H, tensione batteria 12 V, durata batteria 5 a, dimensioni 92,5x160,5x305 mm	cad	1,95	295,90	17,300%
CAM24_L19.040.010.B	Ups monofase UPS, montaggio a pavimento/parete, tensione di ingresso 230 V c.a., Tensione di uscita 230 V, grado di protezione IP20, frequenza di rete 45-65 Hz, alimentazione 500 Va - 300 W, ricarica in 8H, tensione batteria 12 V, durata batteria 5 a, dimensioni 92,5x160,5x305 mm	cad	1,45	220,18	23,240%
CAM24_L19.040.010.C	Ups monofase UPS, montaggio a pavimento/parete, tensione di ingresso 230 V c.a., Tensione di uscita 230 V, grado di protezione IP20, frequenza di rete 45-65 Hz, alimentazione 650 Va - 375 W, ricarica in 8H, tensione batteria 12 V, durata batteria 5 a, dimensioni 92,5x160,5x305 mm	cad	1,61	244,15	20,960%
CAM24_L19.040.010.D	Ups monofase UPS, montaggio a pavimento/parete, tensione di ingresso 230 V c.a., Tensione di uscita 230 V, grado di protezione IP20, frequenza di rete 45-65 Hz, alimentazione 800 Va - 450 W, ricarica in 8H, tensione batteria 12 V, durata batteria 5 a, dimensioni 92,5x160,5x305 mm	cad	1,77	268,11	19,090%
CAM24_L19.040.010.E	Ups monofase UPS, montaggio a pavimento, tensione di ingresso 230-220-240 V c.a., Tensione di uscita 230-220-240 V, grado di protezione IP20, frequenza di rete 40-70 Hz, alimentazione 10000 Va - 10000 W, ricarica in 4H, tensione batteria 12 V, durata batteria 5 a, dimensioni 685x190x447mm	cad	45,32	6.861,60	0,750%
CAM24_L19.040.010.F	Ups monofase UPS, montaggio a pavimento, tensione di ingresso 230-220-240 V c.a., Tensione di uscita 230-220-240 V, grado di protezione IP20, frequenza di rete 40-70 Hz, alimentazione 1000 Va - 800 W, ricarica in 4H, tensione batteria 12 V, durata batteria 5 a, dimensioni 223x145x288mm	cad	6,33	959,18	5,340%
CAM24_L19.040.010.G	Ups monofase UPS, montaggio a pavimento, tensione di ingresso 230-220-240 V c.a., Tensione di uscita 230-220-240 V, grado di protezione IP20, frequenza di rete 40-70 Hz, alimentazione 2000 Va - 1600 W, ricarica in 4H, tensione batteria 12 V, durata batteria 5 a, dimensioni 238x145x400 mm	cad	10,39	1.573,58	3,250%
CAM24_L19.040.010.H	Ups monofase UPS, montaggio a pavimento, tensione di ingresso 230-220-240 V c.a., Tensione di uscita 230-220-240 V, grado di protezione IP20, frequenza di rete 40-70 Hz, alimentazione 3000 Va - 2400 W, ricarica in 4H, tensione batteria 12 V, durata batteria 5 a, dimensioni 336x190x425 mm	cad	13,54	2.049,95	2,500%
CAM24_L19.040.010.I	Ups monofase UPS, montaggio a pavimento, tensione di ingresso 230-220-240 V c.a., Tensione di uscita 230-220-240 V, grado di protezione IP20, frequenza di rete 40-70 Hz, alimentazione 6000 Va - 6000 W, ricarica in 3 h, tensione batteria 12 V, durata batteria 5 a, dimensioni 685x190x374mm	cad	26,45	4.004,32	1,280%
CAM24_L19.040.020.A	Ups ingresso monofase o trifase uscita monofase UPS per montaggio a pavimento, con ingresso monofase o trifase e uscita monofase, potenza 10000 VA - 9000 W, autonomia 30 minuti. Normativa EN 62040-3	cad	75,18	11.382,63	1,130%
CAM24_L19.040.020.B	Ups ingresso monofase o trifase uscita monofase UPS per montaggio a pavimento, con ingresso monofase o trifase e uscita monofase, potenza 12000 VA - 10800 W, autonomia 20 minuti. Normativa EN 62040-3	cad	75,86	11.486,69	1,120%
CAM24_L19.040.020.C	Ups ingresso monofase o trifase uscita monofase UPS per montaggio a pavimento, con ingresso monofase o trifase e uscita monofase, potenza 15000 VA - 13500 W, autonomia 15 minuti. Normativa EN 62040-3	cad	82,69	12.520,77	1,030%
CAM24_L19.040.030.A	Ups ingresso trifase uscita trifase UPS per montaggio a pavimento, con ingresso trifase e uscita monofase, potenza 10000 VA - 9000 W, autonomia 55 minuti. Normativa EN 62040-3	cad	89,28	13.518,71	0,950%
CAM24_L19.040.030.B	Ups ingresso trifase uscita trifase UPS per montaggio a pavimento, con ingresso trifase e uscita monofase, potenza 12000 VA - 10800 W, autonomia 52 minuti. Normativa EN 62040-3	cad	90,05	13.634,82	0,940%
CAM24_L19.040.030.C	Ups ingresso trifase uscita trifase UPS per montaggio a pavimento, con ingresso trifase e uscita monofase, potenza 15000 VA - 13500 W, autonomia 40 minuti. Normativa EN 62040-3	cad	97,50	14.762,01	0,870%
CAM24_L19.040.030.D	Ups ingresso trifase uscita trifase UPS per montaggio a pavimento, con ingresso trifase e uscita monofase, potenza 20000 VA - 18000 W, autonomia 40 minuti. Normativa EN 62040-3	cad	95,20	14.413,67	0,890%
CAM24_L19.040.030.E	Ups ingresso trifase uscita trifase UPS per montaggio a pavimento, con ingresso trifase e uscita monofase, potenza 30000 VA - 27000 W, autonomia 20 minuti. Normativa EN 62040-3	cad	138,16	20.919,46	0,810%
CAM24_L19.040.030.F	Ups ingresso trifase uscita trifase UPS per montaggio a pavimento, con ingresso trifase e uscita monofase, potenza 40000 VA - 36000 W, autonomia 18 minuti. Normativa EN 62040-3	cad	157,80	23.892,44	0,710%
CAM24_L19.040.030.G	Ups ingresso trifase uscita trifase UPS per montaggio a pavimento, con ingresso trifase e uscita monofase, potenza 60000 VA - 54000 W, autonomia 15 minuti. Normativa EN 62040-3	cad	215,06	32.562,73	0,520%
CAM24_L19.040.030.H	Ups ingresso trifase uscita trifase UPS per montaggio a pavimento, con ingresso trifase e uscita monofase, potenza 80000 VA - 72000 W, autonomia 10 minuti. Normativa EN 62040-3	cad	235,61	35.674,82	0,480%
CAM24_L19.040.030.I	Ups ingresso trifase uscita trifase UPS per montaggio a pavimento, con ingresso trifase e uscita monofase, potenza 100000 VA - 90000 W, autonomia 9 minuti. Normativa EN 62040-3	cad	270,79	41.000,54	0,520%
CAM24_L19.040.030.J	Ups ingresso trifase uscita trifase UPS per montaggio a pavimento, con ingresso trifase e uscita monofase, potenza 125000 VA - 112500 W, autonomia 13 minuti. Normativa EN 62040-3	cad	345,14	52.258,21	0,410%
CAM24_L19.040.030.K	Ups ingresso trifase uscita trifase UPS per montaggio a pavimento, con ingresso trifase e uscita monofase, potenza 160000 VA - 160000 W, autonomia 8 minuti. Normativa EN 62040-3	cad	418,38	63.347,43	0,410%
CAM24_L19.040.030.L	Ups ingresso trifase uscita trifase UPS per montaggio a pavimento, con ingresso trifase e uscita monofase, potenza 200000 VA - 200000 W, autonomia 10 minuti. Normativa EN 62040-3	cad	472,54	71.547,77	0,360%
CAM24_L19.050	GRUPPI STATICI PER L'ILLUMINAZIONE DI SICUREZZA (CPSS)
CAM24_L19.050.010.A	Gruppi di continuità CPSS Soccorritore, tensione di ingresso 230 V 45-65 Hz., Tensione di uscita 220-230-240 V, grado di protezione IP20, tipo batteria: Batteria Pb, ricarica in 12 h, potenza nominale 1000 VA, potenza attiva 840 W da 1 a 3 h, normative di riferimento EN/IEC 50171, EN/IEC 62040-1, EN/IEC 62040-2	cad	19,89	3.011,41	3,160%
CAM24_L19.050.010.B	Gruppi di continuità CPSS Soccorritore, tensione di ingresso 230 V 45-65 Hz., Tensione di uscita 220-230-240 V, grado di protezione IP20, tipo batteria: Batteria Pb, ricarica in 12 h, potenza nominale 2000 VA, potenza attiva 1560 W da 1 a 3 h, normative di riferimento EN/IEC 50171, EN/IEC 62040-1, EN/IEC 62040-3	cad	29,39	4.450,59	2,630%
CAM24_L19.050.010.C	Gruppi di continuità CPSS Soccorritore, tensione di ingresso 230 V 45-65 Hz., Tensione di uscita 220-230-240 V, grado di protezione IP20, tipo batteria: Batteria Pb, ricarica in 12 h, potenza nominale 3000 VA, potenza attiva 2400 W da 1 a 3 h, normative di riferimento EN/IEC 50171, EN/IEC 62040-1, EN/IEC 62040-4	cad	38,90	5.889,79	2,360%
CAM24_L19.050.010.D	Gruppi di continuità CPSS Soccorritore, tensione di ingresso 230 V 45-65 Hz., Tensione di uscita 220-230-240 V, grado di protezione IP20, tipo batteria: Batteria Pb, ricarica in 12 h, potenza nominale 4000 VA, potenza attiva 3600 W da 1 a 3 h, normative di riferimento EN/IEC 50171, EN/IEC 62040-1, EN/IEC 62040-5	cad	57,97	8.777,03	2,120%
CAM24_L19.050.010.E	Gruppi di continuità CPSS Soccorritore, tensione di ingresso 230 V 45-65 Hz., Tensione di uscita 220-230-240 V, grado di protezione IP20, tipo batteria: Batteria Pb, ricarica in 12 h, potenza nominale 6000 VA, potenza attiva 4800 W da 1 a 3 h, normative di riferimento EN/IEC 50171, EN/IEC 62040-1, EN/IEC 62040-6	cad	67,47	10.216,22	2,040%
CAM24_L19.050.010.F	Gruppi di continuità CPSS Soccorritore, tensione di ingresso 230 V 45-65 Hz., Tensione di uscita 220-230-240 V, grado di protezione IP20, tipo batteria: Batteria Pb, ricarica in 12 h, potenza nominale 8000 VA, potenza attiva 6600 W da 1 a 3 h, normative di riferimento EN/IEC 50171, EN/IEC 62040-1, EN/IEC 62040-7	cad	86,59	13.111,07	1,970%
CAM24_L19.050.010.G	Gruppi di continuità CPSS Soccorritore, tensione di ingresso 230 V 45-65 Hz., Tensione di uscita 220-230-240 V, grado di protezione IP20, tipo batteria: Batteria Pb, ricarica in 12 h, potenza nominale 10000 VA, potenza attiva 8400 W da 1 a 3 h, normative di riferimento EN/IEC 50171, EN/IEC 62040-1, EN/IEC 62040-8	cad	115,11	17.428,63	1,860%
CAM24_L19.050.010.H	Gruppi di continuità CPSS Soccorritore, tensione di ingresso 400 V 40-70 Hz., Tensione di uscita 380-400-415 V, grado di protezione IP51, tipo batteria: Batteria Pb, ricarica in 12 h, potenza nominale 24000 W, potenza attiva 20000 W 1 h standard, 11000 W 2h, normative di riferimento EN/IEC 50171, EN/IEC 62040-1, EN/IEC 62040-2	cad	257,80	39.033,61	1,770%
CAM24_L19.050.010.I	Gruppi di continuità CPSS Soccorritore, tensione di ingresso 400 V 40-70 Hz., Tensione di uscita 380-400-415 V, grado di protezione IP51, tipo batteria: Batteria Pb, ricarica in 12 h, potenza nominale 32000 W massimo, 26000 W 1 h standard, 1600 W 2h, normative di riferimento EN/IEC 50171, EN/IEC 62040-1, EN/IEC 62040-2	cad	299,18	45.299,17	1,730%
CAM24_L19.050.020.A	Accessori Cassetto ricambio batteria per soccorritori in acciaio	cad	2,50	378,03	3,870%
CAM24_L19.050.020.B	Accessori Kit accessorio per illuminazione, tensione nominale 230 V, potenza nominale 1000 W	cad	4,75	718,82	2,030%
CAM24_L19.050.020.C	Accessori Kit accessorio per illuminazione, tensione nominale 230 V, potenza nominale 5000 W	cad	7,77	1.177,18	1,240%
CAM24_L20	IMPIANTI ELETTRICI - IMPIANTI A PANNELLI FOTOVOLTAICI
CAM24_L20.010	PANNELLI
CAM24_L20.010.010.A	Pannello fotovoltaico in silicio policristallino Modulo fotovoltaico a struttura rigida con celle al silicio policristallino di forma quadrata o pseudoquadrata, tensione a vuoto 37 V, efficienza del modulo > 13%, tensione massima di sistema 1000 V, completo di cavi con connettori multicontact e scatola di giunzione IP 65 con diodi di by-pass, involucro in classe II con struttura sandwich con telaio in alluminio anodizzato, certificazione IEC 61215, garanzia di prestazione del 90% in 10 anni e dell'80% in 20 anni: potenza di picco 135 W, dimensioni 150 x 70 x 5 cm	cad	2,03	307,51	12,230%
CAM24_L20.010.010.B	Pannello fotovoltaico in silicio policristallino Modulo fotovoltaico a struttura rigida con celle al silicio policristallino di forma quadrata o pseudoquadrata, tensione a vuoto 37 V, efficienza del modulo > 13%, tensione massima di sistema 1000 V, completo di cavi con connettori multicontact e scatola di giunzione IP 65 con diodi di by-pass, involucro in classe II con struttura sandwich con telaio in alluminio anodizzato, certificazione IEC 61215, garanzia di prestazione del 90% in 10 anni e dell'80% in 20 anni: potenza di picco 185 W, dimensioni 150 x 100 x 5 cm	cad	2,25	340,33	11,200%
CAM24_L20.010.010.C	Pannello fotovoltaico in silicio policristallino Modulo fotovoltaico a struttura rigida con celle al silicio policristallino di forma quadrata o pseudoquadrata, tensione a vuoto 37 V, efficienza del modulo > 13%, tensione massima di sistema 1000 V, completo di cavi con connettori multicontact e scatola di giunzione IP 65 con diodi di by-pass, involucro in classe II con struttura sandwich con telaio in alluminio anodizzato, certificazione IEC 61215, garanzia di prestazione del 90% in 10 anni e dell'80% in 20 anni: potenza di picco 215 W, dimensioni 150 x 100 x 5 cm	cad	2,43	368,30	10,460%
CAM24_L20.010.010.D	Pannello fotovoltaico in silicio policristallino Modulo fotovoltaico a struttura rigida con celle al silicio policristallino di forma quadrata o pseudoquadrata, tensione a vuoto 37 V, efficienza del modulo > 13%, tensione massima di sistema 1000 V, completo di cavi con connettori multicontact e scatola di giunzione IP 65 con diodi di by-pass, involucro in classe II con struttura sandwich con telaio in alluminio anodizzato, certificazione IEC 61215, garanzia di prestazione del 90% in 10 anni e dell'80% in 20 anni: potenza di picco 235 W, dimensioni 170 x100 x 5 cm	cad	2,61	395,26	9,850%
CAM24_L20.010.010.E	Pannello fotovoltaico in silicio policristallino Modulo fotovoltaico a struttura rigida con celle al silicio policristallino di forma quadrata o pseudoquadrata, tensione a vuoto 37 V, efficienza del modulo > 13%, tensione massima di sistema 1000 V, completo di cavi con connettori multicontact e scatola di giunzione IP 65 con diodi di by-pass, involucro in classe II con struttura sandwich con telaio in alluminio anodizzato, certificazione IEC 61215, garanzia di prestazione del 90% in 10 anni e dell'80% in 20 anni: potenza di picco 250 W, dimensioni 200 x 100 x 5 cm	cad	2,74	415,48	9,450%
CAM24_L20.010.010.F	Pannello fotovoltaico in silicio policristallino Modulo fotovoltaico a struttura rigida con celle al silicio policristallino di forma quadrata o pseudoquadrata, tensione a vuoto 37 V, efficienza del modulo > 13%, tensione massima di sistema 1000 V, completo di cavi con connettori multicontact e scatola di giunzione IP 65 con diodi di by-pass, involucro in classe II con struttura sandwich con telaio in alluminio anodizzato, certificazione IEC 61215, garanzia di prestazione del 90% in 10 anni e dell'80% in 20 anni: potenza di picco 290 W, dimensioni 170 x 130 x 5 cm	cad	3,10	469,41	8,540%
CAM24_L20.010.011.A	Pannello fotovoltaico in silicio monocristallino Modulo fotovoltaico a struttura rigida con celle al silicio monocristallino di forma quadrata o pseudoquadrata, efficienza del modulo > 14%, tensione massima di sistema 1000 V, completo di cavi con connettori MC3 e scatola di giunzione IP 65 con diodi di by-pass, involucro in classe II con struttura sandwich e telaio in alluminio anodizzato, certificazione IEC 61215, garanzia di prestazione del 90% in 12 anni e dell'80% in 25 anni: potenza di picco 230 W, dimensioni 170 x 100 x 5 cm	cad	3,19	483,61	8,330%
CAM24_L20.010.011.B	Pannello fotovoltaico in silicio monocristallino Modulo fotovoltaico a struttura rigida con celle al silicio monocristallino di forma quadrata o pseudoquadrata, efficienza del modulo > 14%, tensione massima di sistema 1000 V, completo di cavi con connettori MC3 e scatola di giunzione IP 65 con diodi di by-pass, involucro in classe II con struttura sandwich e telaio in alluminio anodizzato, certificazione IEC 61215, garanzia di prestazione del 90% in 12 anni e dell'80% in 25 anni: potenza di picco 245 W, dimensioni 160 x 110 x 5 cm	cad	3,37	510,04	7,980%
CAM24_L20.010.011.C	Pannello fotovoltaico in silicio monocristallino Modulo fotovoltaico a struttura rigida con celle al silicio monocristallino di forma quadrata o pseudoquadrata, efficienza del modulo > 14%, tensione massima di sistema 1000 V, completo di cavi con connettori MC3 e scatola di giunzione IP 65 con diodi di by-pass, involucro in classe II con struttura sandwich e telaio in alluminio anodizzato, certificazione IEC 61215, garanzia di prestazione del 90% in 12 anni e dell'80% in 25 anni: potenza di picco 260 W, dimensioni 160 x 110 x 5 cm	cad	3,54	536,46	7,660%
CAM24_L20.010.012.A	Pannello fotovoltaico a film sotile Modulo fotovoltaico a film sottile, silicio amorfo, tensione massima di sistema 1000 V, involucro rigido in classe II con struttura sandwich e chiusura in laminato, completo di cavi con connettori multicontact e scatola di giunzione, certificazione IEC 61646, garanzia di prestazione del 90% in 10 anni e dell'80% in 25 anni: potenza di picco 60 W, dimensioni 120 x 60 x 4 cm	cad	0,94	142,52	24,620%
CAM24_L20.010.012.B	Pannello fotovoltaico a film sotile Modulo fotovoltaico a film sottile, silicio amorfo, tensione massima di sistema 1000 V, involucro rigido in classe II con struttura sandwich e chiusura in laminato, completo di cavi con connettori multicontact e scatola di giunzione, certificazione IEC 61646, garanzia di prestazione del 90% in 10 anni e dell'80% in 25 anni: potenza di picco 80 W, dimensioni 120 x 60 x 4 cm	cad	1,07	162,32	21,810%
CAM24_L20.010.012.C	Pannello fotovoltaico a film sotile Modulo fotovoltaico a film sottile, silicio amorfo, tensione massima di sistema 1000 V, involucro rigido in classe II con struttura sandwich e chiusura in laminato, completo di cavi con connettori multicontact e scatola di giunzione, certificazione IEC 61646, garanzia di prestazione del 90% in 10 anni e dell'80% in 25 anni: potenza di picco 100 W, dimensioni 140 x 110 x 3 cm	cad	1,19	180,37	19,780%
CAM24_L20.010.012.D	Pannello fotovoltaico a film sotile Modulo fotovoltaico a film sottile, silicio amorfo, tensione massima di sistema 1000 V, involucro rigido in classe II con struttura sandwich e chiusura in laminato, completo di cavi con connettori multicontact e scatola di giunzione, certificazione IEC 61646, garanzia di prestazione del 90% in 10 anni e dell'80% in 25 anni: potenza di picco 130 W, dimensioni 140 x 110 x 3 cm	cad	1,35	204,64	17,610%
CAM24_L20.010.012.E	Pannello fotovoltaico a film sotile Modulo fotovoltaico a film sottile, silicio amorfo, tensione massima di sistema 1000 V, involucro rigido in classe II con struttura sandwich e chiusura in laminato, completo di cavi con connettori multicontact e scatola di giunzione, certificazione IEC 61646, garanzia di prestazione del 90% in 10 anni e dell'80% in 25 anni: potenza di picco 155 W, dimensioni 140 x 110 x 4 cm	cad	1,49	225,56	16,120%
CAM24_L20.010.012.F	Pannello fotovoltaico a film sotile Modulo fotovoltaico a film sottile, silicio amorfo, tensione massima di sistema 1000 V, involucro rigido in classe II con struttura sandwich e chiusura in laminato, completo di cavi con connettori multicontact e scatola di giunzione, certificazione IEC 61646, garanzia di prestazione del 90% in 10 anni e dell'80% in 25 anni: potenza di picco 170 W, dimensioni 130 x 100 x 3,5 cm	cad	1,74	263,73	14,010%
CAM24_L20.020	CAVI
CAM24_L20.020.010.A	FG21M21 (cavi solari) Conduttore unipolare o multipolare flessibile di rame stagnato ricotto, resistente all'ozono ed ai raggi UV, isolato in gomma di qualità G21 e guaina in mescola reticolata di qualità M21, non propagante l'incendio, senza alogeni LSOH, e a ridotta emissione di fumi e gas corrosivi, rispondente alle norme CEI EN 60332-1-2, CEI EN 50267-2-1, CEI EN 50267-2-2, CEI EN 60216-1, CEI 20-37/4-0, CEI EN 50396, marchio IMQ, sigla di designazione FG21M21, Sezione 1 x 2,5 mmq	m	0,13	19,44	75,220%
CAM24_L20.020.010.B	FG21M21 (cavi solari) Conduttore unipolare o multipolare flessibile di rame stagnato ricotto, resistente all'ozono ed ai raggi UV, isolato in gomma di qualità G21 e guaina in mescola reticolata di qualità M21, non propagante l'incendio, senza alogeni LSOH, e a ridotta emissione di fumi e gas corrosivi, rispondente alle norme CEI EN 60332-1-2, CEI EN 50267-2-1, CEI EN 50267-2-2, CEI EN 60216-1, CEI 20-37/4-0, CEI EN 50396, marchio IMQ, sigla di designazione FG21M21, Sezione 1 x 4 mmq	m	0,13	20,30	72,030%
CAM24_L20.020.010.C	FG21M21 (cavi solari) Conduttore unipolare o multipolare flessibile di rame stagnato ricotto, resistente all'ozono ed ai raggi UV, isolato in gomma di qualità G21 e guaina in mescola reticolata di qualità M21, non propagante l'incendio, senza alogeni LSOH, e a ridotta emissione di fumi e gas corrosivi, rispondente alle norme CEI EN 60332-1-2, CEI EN 50267-2-1, CEI EN 50267-2-2, CEI EN 60216-1, CEI 20-37/4-0, CEI EN 50396, marchio IMQ, sigla di designazione FG21M21, Sezione 1 x 6 mmq	m	0,14	20,89	69,980%
CAM24_L20.020.010.D	FG21M21 (cavi solari) Conduttore unipolare o multipolare flessibile di rame stagnato ricotto, resistente all'ozono ed ai raggi UV, isolato in gomma di qualità G21 e guaina in mescola reticolata di qualità M21, non propagante l'incendio, senza alogeni LSOH, e a ridotta emissione di fumi e gas corrosivi, rispondente alle norme CEI EN 60332-1-2, CEI EN 50267-2-1, CEI EN 50267-2-2, CEI EN 60216-1, CEI 20-37/4-0, CEI EN 50396, marchio IMQ, sigla di designazione FG21M21, Sezione 1 x 10 mmq	m	0,15	22,45	65,140%
CAM24_L20.020.010.E	FG21M21 (cavi solari) Conduttore unipolare o multipolare flessibile di rame stagnato ricotto, resistente all'ozono ed ai raggi UV, isolato in gomma di qualità G21 e guaina in mescola reticolata di qualità M21, non propagante l'incendio, senza alogeni LSOH, e a ridotta emissione di fumi e gas corrosivi, rispondente alle norme CEI EN 60332-1-2, CEI EN 50267-2-1, CEI EN 50267-2-2, CEI EN 60216-1, CEI 20-37/4-0, CEI EN 50396, marchio IMQ, sigla di designazione FG21M21, Sezione 1 x 16 mmq	m	0,16	24,09	60,690%
CAM24_L20.020.010.F	FG21M21 (cavi solari) Conduttore unipolare o multipolare flessibile di rame stagnato ricotto, resistente all'ozono ed ai raggi UV, isolato in gomma di qualità G21 e guaina in mescola reticolata di qualità M21, non propagante l'incendio, senza alogeni LSOH, e a ridotta emissione di fumi e gas corrosivi, rispondente alle norme CEI EN 60332-1-2, CEI EN 50267-2-1, CEI EN 50267-2-2, CEI EN 60216-1, CEI 20-37/4-0, CEI EN 50396, marchio IMQ, sigla di designazione FG21M21, Sezione 1 x 25 mmq	m	0,18	26,68	54,810%
CAM24_L20.020.010.G	FG21M21 (cavi solari) Conduttore unipolare o multipolare flessibile di rame stagnato ricotto, resistente all'ozono ed ai raggi UV, isolato in gomma di qualità G21 e guaina in mescola reticolata di qualità M21, non propagante l'incendio, senza alogeni LSOH, e a ridotta emissione di fumi e gas corrosivi, rispondente alle norme CEI EN 60332-1-2, CEI EN 50267-2-1, CEI EN 50267-2-2, CEI EN 60216-1, CEI 20-37/4-0, CEI EN 50396, marchio IMQ, sigla di designazione FG21M21, Sezione 1 x 35 mmq	m	0,19	29,49	49,580%
CAM24_L20.020.010.H	FG21M21 (cavi solari) Conduttore unipolare o multipolare flessibile di rame stagnato ricotto, resistente all'ozono ed ai raggi UV, isolato in gomma di qualità G21 e guaina in mescola reticolata di qualità M21, non propagante l'incendio, senza alogeni LSOH, e a ridotta emissione di fumi e gas corrosivi, rispondente alle norme CEI EN 60332-1-2, CEI EN 50267-2-1, CEI EN 50267-2-2, CEI EN 60216-1, CEI 20-37/4-0, CEI EN 50396, marchio IMQ, sigla di designazione FG21M21, Sezione 1 x 50 mmq	m	0,22	33,87	43,170%
CAM24_L20.020.010.I	FG21M21 (cavi solari) Conduttore unipolare o multipolare flessibile di rame stagnato ricotto, resistente all'ozono ed ai raggi UV, isolato in gomma di qualità G21 e guaina in mescola reticolata di qualità M21, non propagante l'incendio, senza alogeni LSOH, e a ridotta emissione di fumi e gas corrosivi, rispondente alle norme CEI EN 60332-1-2, CEI EN 50267-2-1, CEI EN 50267-2-2, CEI EN 60216-1, CEI 20-37/4-0, CEI EN 50396, marchio IMQ, sigla di designazione FG21M21, Sezione 1 x 70 mmq	m	0,27	40,35	36,230%
CAM24_L20.020.010.J	FG21M21 (cavi solari) Conduttore unipolare o multipolare flessibile di rame stagnato ricotto, resistente all'ozono ed ai raggi UV, isolato in gomma di qualità G21 e guaina in mescola reticolata di qualità M21, non propagante l'incendio, senza alogeni LSOH, e a ridotta emissione di fumi e gas corrosivi, rispondente alle norme CEI EN 60332-1-2, CEI EN 50267-2-1, CEI EN 50267-2-2, CEI EN 60216-1, CEI 20-37/4-0, CEI EN 50396, marchio IMQ, sigla di designazione FG21M21, Sezione 1 x 95 mmq	m	0,30	45,95	31,820%
CAM24_L20.020.010.K	FG21M21 (cavi solari) Conduttore unipolare o multipolare flessibile di rame stagnato ricotto, resistente all'ozono ed ai raggi UV, isolato in gomma di qualità G21 e guaina in mescola reticolata di qualità M21, non propagante l'incendio, senza alogeni LSOH, e a ridotta emissione di fumi e gas corrosivi, rispondente alle norme CEI EN 60332-1-2, CEI EN 50267-2-1, CEI EN 50267-2-2, CEI EN 60216-1, CEI 20-37/4-0, CEI EN 50396, marchio IMQ, sigla di designazione FG21M21, Sezione 1 x 120 mmq	m	0,35	52,88	27,650%
CAM24_L20.030	INVERTER
CAM24_L20.030.010.A	Inverter monofase Inverter monofase per reti isolate (stand alone), tensione di uscita 230 V c.a. ± 5% con frequenza selezionabile 50-60 Hz e distorsione armonica < 5%, efficienza > 90%, display a cristalli liquidi, interfaccia seriale, in contenitore metallico con grado di protezione IP 20: tensione di ingresso 10,5-16 V, potenza nominale 200 VA, fattore di potenza tra 0,1 ed 1	cad	1,92	290,10	3,360%
CAM24_L20.030.010.B	Inverter monofase Inverter monofase per reti isolate (stand alone), tensione di uscita 230 V c.a. ± 5% con frequenza selezionabile 50-60 Hz e distorsione armonica < 5%, efficienza > 90%, display a cristalli liquidi, interfaccia seriale, in contenitore metallico con grado di protezione IP 20: tensione di ingresso 21-32 V, potenza nominale 250 VA, fattore di potenza tra 0,1 e 1	cad	2,13	322,18	3,030%
CAM24_L20.030.010.C	Inverter monofase Inverter monofase per reti isolate (stand alone), tensione di uscita 230 V c.a. ± 5% con frequenza selezionabile 50-60 Hz e distorsione armonica < 5%, efficienza > 90%, display a cristalli liquidi, interfaccia seriale, in contenitore metallico con grado di protezione IP 20: tensione di ingresso 42-64 V, potenza nominale 250 V, fattore di potenza tra 0,1 e 1	cad	2,32	351,78	2,770%
CAM24_L20.030.010.D	Inverter monofase Inverter monofase per reti isolate (stand alone), tensione di uscita 230 V c.a. ± 5% con frequenza selezionabile 50-60 Hz e distorsione armonica < 5%, efficienza > 90%, display a cristalli liquidi, interfaccia seriale, in contenitore metallico con grado di protezione IP 20: tensione di ingresso 10,5-16 V, potenza nominale 400 VA, fattore di potenza tra 0,1 e 1	cad	3,64	551,62	1,770%
CAM24_L20.030.010.E	Inverter monofase Inverter monofase per reti isolate (stand alone), tensione di uscita 230 V c.a. ± 5% con frequenza selezionabile 50-60 Hz e distorsione armonica < 5%, efficienza > 90%, display a cristalli liquidi, interfaccia seriale, in contenitore metallico con grado di protezione IP 20: tensione di ingresso 21-32 V, potenza nominale 450 VA, fattore di potenza tra 0,1 e 1	cad	3,64	551,62	1,770%
CAM24_L20.030.010.F	Inverter monofase Inverter monofase per reti isolate (stand alone), tensione di uscita 230 V c.a. ± 5% con frequenza selezionabile 50-60 Hz e distorsione armonica < 5%, efficienza > 90%, display a cristalli liquidi, interfaccia seriale, in contenitore metallico con grado di protezione IP 20: tensione di ingresso 42-64 V, potenza nominale 450 VA, fattore di potenza tra 0,1 e 1	cad	4,00	605,90	1,610%
CAM24_L20.030.010.G	Inverter monofase Inverter monofase per reti isolate (stand alone), tensione di uscita 230 V c.a. ± 5% con frequenza selezionabile 50-60 Hz e distorsione armonica < 5%, efficienza > 90%, display a cristalli liquidi, interfaccia seriale, in contenitore metallico con grado di protezione IP 20: tensione di ingresso 10,5-16 V, potenza nominale 800 VA, fattore di potenza tra 0,1 e 1	cad	6,05	915,53	1,060%
CAM24_L20.030.010.H	Inverter monofase Inverter monofase per reti isolate (stand alone), tensione di uscita 230 V c.a. ± 5% con frequenza selezionabile 50-60 Hz e distorsione armonica < 5%, efficienza > 90%, display a cristalli liquidi, interfaccia seriale, in contenitore metallico con grado di protezione IP 20: tensione di ingresso 21-32 V, potenza nominale 850 VA, fattore di potenza tra 0,1 e 1	cad	6,05	915,53	1,060%
CAM24_L20.030.010.I	Inverter monofase Inverter monofase per reti isolate (stand alone), tensione di uscita 230 V c.a. ± 5% con frequenza selezionabile 50-60 Hz e distorsione armonica < 5%, efficienza > 90%, display a cristalli liquidi, interfaccia seriale, in contenitore metallico con grado di protezione IP 20: tensione di ingresso 10,5-16 V, potenza nominale 1.100 VA, fattore di potenza tra 0,1 e 1	cad	9,64	1.459,55	0,670%
CAM24_L20.030.010.J	Inverter monofase Inverter monofase per reti isolate (stand alone), tensione di uscita 230 V c.a. ± 5% con frequenza selezionabile 50-60 Hz e distorsione armonica < 5%, efficienza > 90%, display a cristalli liquidi, interfaccia seriale, in contenitore metallico con grado di protezione IP 20: tensione di ingresso 21-32 V, potenza nominale 1.600 VA, fattore di potenza tra 0,1 e 1	cad	10,19	1.542,20	0,630%
CAM24_L20.030.010.K	Inverter monofase Inverter monofase per reti isolate (stand alone), tensione di uscita 230 V c.a. ± 5% con frequenza selezionabile 50-60 Hz e distorsione armonica < 5%, efficienza > 90%, display a cristalli liquidi, interfaccia seriale, in contenitore metallico con grado di protezione IP 20: tensione di ingresso 10,5-16 V, potenza nominale 2.000 VA, fattore di potenza tra 0,1 e 1	cad	12,03	1.822,21	0,530%
CAM24_L20.030.010.L	Inverter monofase Inverter monofase per reti isolate (stand alone), tensione di uscita 230 V c.a. ± 5% con frequenza selezionabile 50-60 Hz e distorsione armonica < 5%, efficienza > 90%, display a cristalli liquidi, interfaccia seriale, in contenitore metallico con grado di protezione IP 20: tensione di ingresso 21-32 V, potenza nominale 2.000 VA, fattore di potenza tra 0,1 e 1	cad	9,86	1.492,85	0,650%
CAM24_L20.030.010.M	Inverter monofase Inverter monofase per reti isolate (stand alone), tensione di uscita 230 V c.a. ± 5% con frequenza selezionabile 50-60 Hz e distorsione armonica < 5%, efficienza > 90%, display a cristalli liquidi, interfaccia seriale, in contenitore metallico con grado di protezione IP 20: tensione di ingresso 21-32 V, potenza nominale 2.300 VA, fattore di potenza tra 0,1 e 1	cad	15,20	2.302,08	0,420%
CAM24_L20.030.010.N	Inverter monofase Inverter monofase per reti isolate (stand alone), tensione di uscita 230 V c.a. ± 5% con frequenza selezionabile 50-60 Hz e distorsione armonica < 5%, efficienza > 90%, display a cristalli liquidi, interfaccia seriale, in contenitore metallico con grado di protezione IP 20: tensione di ingresso 10,5-16 V, potenza nominale 2.500 VA, fattore di potenza tra 0,1 e 1	cad	21,16	3.203,83	0,300%
CAM24_L20.030.010.O	Inverter monofase Inverter monofase per reti isolate (stand alone), tensione di uscita 230 V c.a. ± 5% con frequenza selezionabile 50-60 Hz e distorsione armonica < 5%, efficienza > 90%, display a cristalli liquidi, interfaccia seriale, in contenitore metallico con grado di protezione IP 20: tensione di ingresso 42-64 V, potenza nominale 3.500 VA, fattore di potenza tra 0,1 e 1	cad	20,77	3.144,62	0,310%
CAM24_L20.030.010.P	Inverter monofase Inverter monofase per reti isolate (stand alone), tensione di uscita 230 V c.a. ± 5% con frequenza selezionabile 50-60 Hz e distorsione armonica < 5%, efficienza > 90%, display a cristalli liquidi, interfaccia seriale, in contenitore metallico con grado di protezione IP 20: tensione di ingresso 21-32 V, potenza nominale 4.000 VA, fattore di potenza tra 0,1 e 1	cad	26,70	4.042,67	0,240%
CAM24_L20.030.010.Q	Inverter monofase Inverter monofase per reti isolate (stand alone), tensione di uscita 230 V c.a. ± 5% con frequenza selezionabile 50-60 Hz e distorsione armonica < 5%, efficienza > 90%, display a cristalli liquidi, interfaccia seriale, in contenitore metallico con grado di protezione IP 20: tensione di ingresso 42-64 V, potenza nominale 5.000 VA, fattore di potenza tra 0,1 e 1	cad	26,71	4.043,90	0,240%
CAM24_L20.030.010.R	Inverter monofase Inverter monofase per reti isolate (stand alone), tensione di uscita 230 V c.a. ± 5% con frequenza selezionabile 50-60 Hz e distorsione armonica < 5%, efficienza > 90%, display a cristalli liquidi, interfaccia seriale, in contenitore metallico con grado di protezione IP 20: tensione di ingresso 42-64 V, potenza nominale 7.000 VA, fattore di potenza tra 0,1 e 1	cad	38,32	5.801,75	0,170%
CAM24_L20.030.020.A	Inverter monofase bidirezionali Inverter monofase bidirezionale per impianti connessi in rete (grid connected), conversione DC/AC realizzata con tecnica PWM e ponte a IGBT, trasformatore toroidale in uscita, filtri EMC in ingresso ed in uscita, controllore di isolamento in c.c., dispositivo di distacco automatico dalla rete, conforme Direttiva ENEL DK 5940, range di tensione MPPT 260-520 V, tensione di uscita 230 V c.a. ± 15% con frequenza 50 Hz e distorsione armonica < 3%, efficienza > 90%, display a cristalli liquidi, interfaccia seriale, in contenitore metallico da parete con grado di protezione IP 65, certificazione CEI 11-20: potenza nominale 2.000 VA, fattore di potenza pari a 1	cad	14,13	2.139,31	0,460%
CAM24_L20.030.020.B	Inverter monofase bidirezionali Inverter monofase bidirezionale per impianti connessi in rete (grid connected), conversione DC/AC realizzata con tecnica PWM e ponte a IGBT, trasformatore toroidale in uscita, filtri EMC in ingresso ed in uscita, controllore di isolamento in c.c., dispositivo di distacco automatico dalla rete, conforme Direttiva ENEL DK 5940, range di tensione MPPT 260-520 V, tensione di uscita 230 V c.a. ± 15% con frequenza 50 Hz e distorsione armonica < 3%, efficienza > 90%, display a cristalli liquidi, interfaccia seriale, in contenitore metallico da parete con grado di protezione IP 65, certificazione CEI 11-20: potenza nominale 2.700 VA, fattore di potenza pari a 1	cad	15,19	2.300,28	0,420%
CAM24_L20.030.020.C	Inverter monofase bidirezionali Inverter monofase bidirezionale per impianti connessi in rete (grid connected), conversione DC/AC realizzata con tecnica PWM e ponte a IGBT, trasformatore toroidale in uscita, filtri EMC in ingresso ed in uscita, controllore di isolamento in c.c., dispositivo di distacco automatico dalla rete, conforme Direttiva ENEL DK 5940, range di tensione MPPT 260-520 V, tensione di uscita 230 V c.a. ± 15% con frequenza 50 Hz e distorsione armonica < 3%, efficienza > 90%, display a cristalli liquidi, interfaccia seriale, in contenitore metallico da parete con grado di protezione IP 65, certificazione CEI 11-20: potenza nominale 3.200 VA, fattore di potenza pari a 1	cad	17,07	2.584,70	0,380%
CAM24_L20.030.020.D	Inverter monofase bidirezionali Inverter monofase bidirezionale per impianti connessi in rete (grid connected), conversione DC/AC realizzata con tecnica PWM e ponte a IGBT, trasformatore toroidale in uscita, filtri EMC in ingresso ed in uscita, controllore di isolamento in c.c., dispositivo di distacco automatico dalla rete, conforme Direttiva ENEL DK 5940, range di tensione MPPT 260-520 V, tensione di uscita 230 V c.a. ± 15% con frequenza 50 Hz e distorsione armonica < 3%, efficienza > 90%, display a cristalli liquidi, interfaccia seriale, in contenitore metallico da parete con grado di protezione IP 65, certificazione CEI 11-20: potenza nominale 4.000 VA, fattore di potenza pari a 1	cad	15,16	2.294,93	0,420%
CAM24_L20.030.020.E	Inverter monofase bidirezionali Inverter monofase bidirezionale per impianti connessi in rete (grid connected), conversione DC/AC realizzata con tecnica PWM e ponte a IGBT, trasformatore toroidale in uscita, filtri EMC in ingresso ed in uscita, controllore di isolamento in c.c., dispositivo di distacco automatico dalla rete, conforme Direttiva ENEL DK 5940, range di tensione MPPT 260-520 V, tensione di uscita 230 V c.a. ± 15% con frequenza 50 Hz e distorsione armonica < 3%, efficienza > 90%, display a cristalli liquidi, interfaccia seriale, in contenitore metallico da parete con grado di protezione IP 65, certificazione CEI 11-20: potenza nominale 5.000 VA, fattore di potenza pari a 1	cad	21,93	3.319,85	0,290%
CAM24_L20.030.020.F	Inverter monofase bidirezionali Inverter monofase bidirezionale per impianti connessi in rete (grid connected), conversione DC/AC realizzata con tecnica PWM e ponte a IGBT, trasformatore toroidale in uscita, filtri EMC in ingresso ed in uscita, controllore di isolamento in c.c., dispositivo di distacco automatico dalla rete, conforme Direttiva ENEL DK 5940, range di tensione MPPT 260-520 V, tensione di uscita 230 V c.a. ± 15% con frequenza 50 Hz e distorsione armonica < 3%, efficienza > 90%, display a cristalli liquidi, interfaccia seriale, in contenitore metallico da parete con grado di protezione IP 65, certificazione CEI 11-20: potenza nominale 6.000 VA, fattore di potenza pari a 1	cad	15,16	2.294,93	0,420%
CAM24_L20.030.030.A	Inverter trifase bidirezionali Inverter trifase bidirezionale per connessione in rete (grid connected), conversione DC/AC realizzata con tecnica PWM e ponte a IGBT, trasformatore di isolamento trifase in uscita, filtri EMC in ingresso ed in uscita, scaricatori di sovratensione e controllore di isolamento in c.c., dispositivo di distacco automatico dalla rete conforme Direttiva ENEL DK 5940, range di tensione MPPT 350-520 V, tensione di uscita 400 V c.a. ± 10% con frequenza 50 Hz e distorsione armonica < 5%, efficienza > 90%, display a cristalli liquidi, interfaccia seriale, in armadio metallico con grado di protezione IP 31, conforme CEI 11-20: tensione di ingresso 600 V, potenza nominale 10 kVA, fattore di potenza pari a 1	cad	101,38	15.350,51	0,100%
CAM24_L20.030.030.B	Inverter trifase bidirezionali Inverter trifase bidirezionale per connessione in rete (grid connected), conversione DC/AC realizzata con tecnica PWM e ponte a IGBT, trasformatore di isolamento trifase in uscita, filtri EMC in ingresso ed in uscita, scaricatori di sovratensione e controllore di isolamento in c.c., dispositivo di distacco automatico dalla rete conforme Direttiva ENEL DK 5940, range di tensione MPPT 350-520 V, tensione di uscita 400 V c.a. ± 10% con frequenza 50 Hz e distorsione armonica < 5%, efficienza > 90%, display a cristalli liquidi, interfaccia seriale, in armadio metallico con grado di protezione IP 31, conforme CEI 11-20: tensione di ingresso 800 V, potenza nominale 16 kVA, fattore di potenza pari a 1	cad	180,29	27.298,65	0,050%
CAM24_L20.030.030.C	Inverter trifase bidirezionali Inverter trifase bidirezionale per connessione in rete (grid connected), conversione DC/AC realizzata con tecnica PWM e ponte a IGBT, trasformatore di isolamento trifase in uscita, filtri EMC in ingresso ed in uscita, scaricatori di sovratensione e controllore di isolamento in c.c., dispositivo di distacco automatico dalla rete conforme Direttiva ENEL DK 5940, range di tensione MPPT 350-520 V, tensione di uscita 400 V c.a. ± 10% con frequenza 50 Hz e distorsione armonica < 5%, efficienza > 90%, display a cristalli liquidi, interfaccia seriale, in armadio metallico con grado di protezione IP 31, conforme CEI 11-20: tensione di ingresso 800 V, potenza nominale 20 kVA, fattore di potenza pari a 1	cad	234,07	35.440,31	0,040%
CAM24_L20.030.030.D	Inverter trifase bidirezionali Inverter trifase bidirezionale per connessione in rete (grid connected), conversione DC/AC realizzata con tecnica PWM e ponte a IGBT, trasformatore di isolamento trifase in uscita, filtri EMC in ingresso ed in uscita, scaricatori di sovratensione e controllore di isolamento in c.c., dispositivo di distacco automatico dalla rete conforme Direttiva ENEL DK 5940, range di tensione MPPT 350-520 V, tensione di uscita 400 V c.a. ± 10% con frequenza 50 Hz e distorsione armonica < 5%, efficienza > 90%, display a cristalli liquidi, interfaccia seriale, in armadio metallico con grado di protezione IP 31, conforme CEI 11-20: tensione di ingresso 800 V, potenza nominale 35 kVA, fattore di potenza pari a 1	cad	254,32	38.506,65	0,040%
CAM24_L20.030.030.E	Inverter trifase bidirezionali Inverter trifase bidirezionale per connessione in rete (grid connected), conversione DC/AC realizzata con tecnica PWM e ponte a IGBT, trasformatore di isolamento trifase in uscita, filtri EMC in ingresso ed in uscita, scaricatori di sovratensione e controllore di isolamento in c.c., dispositivo di distacco automatico dalla rete conforme Direttiva ENEL DK 5940, range di tensione MPPT 350-520 V, tensione di uscita 400 V c.a. ± 10% con frequenza 50 Hz e distorsione armonica < 5%, efficienza > 90%, display a cristalli liquidi, interfaccia seriale, in armadio metallico con grado di protezione IP 31, conforme CEI 11-20: tensione di ingresso 800 V, potenza nominale 40 kVA, fattore di potenza pari a 1	cad	286,44	43.370,50	0,030%
CAM24_L20.030.030.F	Inverter trifase bidirezionali Inverter trifase bidirezionale per connessione in rete (grid connected), conversione DC/AC realizzata con tecnica PWM e ponte a IGBT, trasformatore di isolamento trifase in uscita, filtri EMC in ingresso ed in uscita, scaricatori di sovratensione e controllore di isolamento in c.c., dispositivo di distacco automatico dalla rete conforme Direttiva ENEL DK 5940, range di tensione MPPT 350-520 V, tensione di uscita 400 V c.a. ± 10% con frequenza 50 Hz e distorsione armonica < 5%, efficienza > 90%, display a cristalli liquidi, interfaccia seriale, in armadio metallico con grado di protezione IP 31, conforme CEI 11-20: tensione di ingresso 800 V, potenza nominale 50 kVA, fattore di potenza pari a 1	cad	366,75	55.530,11	0,030%
CAM24_L20.030.030.G	Inverter trifase bidirezionali Inverter trifase bidirezionale per connessione in rete (grid connected), conversione DC/AC realizzata con tecnica PWM e ponte a IGBT, trasformatore di isolamento trifase in uscita, filtri EMC in ingresso ed in uscita, scaricatori di sovratensione e controllore di isolamento in c.c., dispositivo di distacco automatico dalla rete conforme Direttiva ENEL DK 5940, range di tensione MPPT 350-520 V, tensione di uscita 400 V c.a. ± 10% con frequenza 50 Hz e distorsione armonica < 5%, efficienza > 90%, display a cristalli liquidi, interfaccia seriale, in armadio metallico con grado di protezione IP 31, conforme CEI 11-20: tensione di ingresso 800 V, potenza nominale 64 kVA, fattore di potenza pari a 1	cad	368,84	55.847,32	0,030%
CAM24_L20.030.030.H	Inverter trifase bidirezionali Inverter trifase bidirezionale per connessione in rete (grid connected), conversione DC/AC realizzata con tecnica PWM e ponte a IGBT, trasformatore di isolamento trifase in uscita, filtri EMC in ingresso ed in uscita, scaricatori di sovratensione e controllore di isolamento in c.c., dispositivo di distacco automatico dalla rete conforme Direttiva ENEL DK 5940, range di tensione MPPT 350-520 V, tensione di uscita 400 V c.a. ± 10% con frequenza 50 Hz e distorsione armonica < 5%, efficienza > 90%, display a cristalli liquidi, interfaccia seriale, in armadio metallico con grado di protezione IP 31, conforme CEI 11-20: tensione di ingresso 800 V, potenza nominale 80 kVA, fattore di potenza pari a 1	cad	453,34	68.641,35	0,020%
CAM24_L20.030.030.I	Inverter trifase bidirezionali Inverter trifase bidirezionale per connessione in rete (grid connected), conversione DC/AC realizzata con tecnica PWM e ponte a IGBT, trasformatore di isolamento trifase in uscita, filtri EMC in ingresso ed in uscita, scaricatori di sovratensione e controllore di isolamento in c.c., dispositivo di distacco automatico dalla rete conforme Direttiva ENEL DK 5940, range di tensione MPPT 350-520 V, tensione di uscita 400 V c.a. ± 10% con frequenza 50 Hz e distorsione armonica < 5%, efficienza > 90%, display a cristalli liquidi, interfaccia seriale, in armadio metallico con grado di protezione IP 31, conforme CEI 11-20: tensione di ingresso 800 V, potenza nominale 100 kVA, fattore di potenza pari a 1	cad	506,42	76.677,27	0,020%
CAM24_L20.030.030.J	Inverter trifase bidirezionali Inverter trifase bidirezionale per connessione in rete (grid connected), conversione DC/AC realizzata con tecnica PWM e ponte a IGBT, trasformatore di isolamento trifase in uscita, filtri EMC in ingresso ed in uscita, scaricatori di sovratensione e controllore di isolamento in c.c., dispositivo di distacco automatico dalla rete conforme Direttiva ENEL DK 5940, range di tensione MPPT 350-520 V, tensione di uscita 400 V c.a. ± 10% con frequenza 50 Hz e distorsione armonica < 5%, efficienza > 90%, display a cristalli liquidi, interfaccia seriale, in armadio metallico con grado di protezione IP 31, conforme CEI 11-20: tensione di ingresso 800 V, potenza nominale 120 kVA, fattore di potenza pari a 1	cad	590,22	89.365,57	0,020%
CAM24_L20.030.030.K	Inverter trifase bidirezionali Inverter trifase bidirezionale per connessione in rete (grid connected), conversione DC/AC realizzata con tecnica PWM e ponte a IGBT, trasformatore di isolamento trifase in uscita, filtri EMC in ingresso ed in uscita, scaricatori di sovratensione e controllore di isolamento in c.c., dispositivo di distacco automatico dalla rete conforme Direttiva ENEL DK 5940, range di tensione MPPT 350-520 V, tensione di uscita 400 V c.a. ± 10% con frequenza 50 Hz e distorsione armonica < 5%, efficienza > 90%, display a cristalli liquidi, interfaccia seriale, in armadio metallico con grado di protezione IP 31, conforme CEI 11-20: tensione di ingresso 800 V, potenza nominale 150 kVA, fattore di potenza pari a 1	cad	768,29	116.328,20	0,010%
CAM24_L20.030.030.L	Inverter trifase bidirezionali Inverter trifase bidirezionale per connessione in rete (grid connected), conversione DC/AC realizzata con tecnica PWM e ponte a IGBT, trasformatore di isolamento trifase in uscita, filtri EMC in ingresso ed in uscita, scaricatori di sovratensione e controllore di isolamento in c.c., dispositivo di distacco automatico dalla rete conforme Direttiva ENEL DK 5940, range di tensione MPPT 350-520 V, tensione di uscita 400 V c.a. ± 10% con frequenza 50 Hz e distorsione armonica < 5%, efficienza > 90%, display a cristalli liquidi, interfaccia seriale, in armadio metallico con grado di protezione IP 31, conforme CEI 11-20: tensione di ingresso 800 V, potenza nominale 200 kVA, fattore di potenza pari a 1	cad	932,40	141.176,11	0,010%
CAM24_L20.030.030.M	Inverter trifase bidirezionali Inverter trifase bidirezionale per connessione in rete (grid connected), conversione DC/AC realizzata con tecnica PWM e ponte a IGBT, trasformatore di isolamento trifase in uscita, filtri EMC in ingresso ed in uscita, scaricatori di sovratensione e controllore di isolamento in c.c., dispositivo di distacco automatico dalla rete conforme Direttiva ENEL DK 5940, range di tensione MPPT 350-520 V, tensione di uscita 400 V c.a. ± 10% con frequenza 50 Hz e distorsione armonica < 5%, efficienza > 90%, display a cristalli liquidi, interfaccia seriale, in armadio metallico con grado di protezione IP 31, conforme CEI 11-20: tensione di ingresso 800 V, potenza nominale 250 kVA, fattore di potenza pari a 1	cad	1.124,44	170.253,46	0,010%
CAM24_L20.030.030.N	Inverter trifase bidirezionali Inverter trifase bidirezionale per connessione in rete (grid connected), conversione DC/AC realizzata con tecnica PWM e ponte a IGBT, trasformatore di isolamento trifase in uscita, filtri EMC in ingresso ed in uscita, scaricatori di sovratensione e controllore di isolamento in c.c., dispositivo di distacco automatico dalla rete conforme Direttiva ENEL DK 5940, range di tensione MPPT 350-520 V, tensione di uscita 400 V c.a. ± 10% con frequenza 50 Hz e distorsione armonica < 5%, efficienza > 90%, display a cristalli liquidi, interfaccia seriale, in armadio metallico con grado di protezione IP 31, conforme CEI 11-20: tensione di ingresso 800 V, potenza nominale 330 kVA, fattore di potenza pari a 1	cad	1.452,66	219.949,28	0,010%
CAM24_L20.040	ACCESSORI
CAM24_L20.040.010.A	Rele' e sezionatori Relè di monitoraggio per sistemi trifase, massima/minima tensione e frequenza, sequenza, mancanza fase, con valori di taratura delle grandezze regolabili separatamente, 2 uscite a relè con portata 8 A, in contenitore modulare in materiale plastico isolante per montaggio su guida DIN35, conforme CEI 11-20 e direttive Enel DK5940:	cad	8,37	1.267,05	0,770%
CAM24_L20.040.010.B	Rele' e sezionatori Sezionatore di campo in contenitore plastico per fissaggio a parete grado di protezione IP 65, corrente nominale 25 A, completo di diodi di blocco: bipolare, per una stringa	cad	2,05	309,78	3,150%
CAM24_L20.040.010.C	Rele' e sezionatori Sezionatore di campo in contenitore plastico per fissaggio a parete grado di protezione IP 65, corrente nominale 25 A, completo di diodi di blocco: esapolare per tre stringhe	cad	2,38	359,85	2,710%
CAM24_L20.040.020.A	interruttore di manovra sezionatore Interruttore di manovra sezionatore, 4 poli, tipo rotativo con manovra blocco-porta, tensione nominale 1000 V c.c., corrente nominale 20 A, per installazione su barra DIN35	cad	1,03	155,73	6,260%
CAM24_L20.040.020.B	interruttore di manovra sezionatore Interruttore di manovra sezionatore, 4 poli, tipo rotativo con manovra blocco-porta, tensione nominale 1000 V c.c., corrente nominale 32 A, per installazione su barra DIN35	cad	1,08	163,74	5,950%
CAM24_L20.040.020.C	interruttore di manovra sezionatore Interruttore di manovra sezionatore, 4 poli, tipo rotativo con manovra blocco-porta, tensione nominale 1000 V c.c., corrente nominale 20 A, in cassetta in policarbonato IP 66	cad	2,80	423,77	2,300%
CAM24_L20.040.020.D	interruttore di manovra sezionatore Interruttore di manovra sezionatore, 4 poli, tipo rotativo con manovra blocco-porta, tensione nominale 1000 V c.c., corrente nominale 32 A, in cassetta in policarbonato IP 66	cad	2,87	434,08	2,250%
CAM24_L20.040.020.E	interruttore di manovra sezionatore Interruttore di manovra sezionatore, 4 poli, tipo rotativo con manovra blocco-porta, tensione nominale 1000 V c.c., corrente nominale 20 A, in cassetta in lega di alluminio IP 66	cad	2,62	397,42	2,450%
CAM24_L20.040.020.F	interruttore di manovra sezionatore Interruttore di manovra sezionatore, 4 poli, tipo rotativo con manovra blocco-porta, tensione nominale 1000 V c.c., corrente nominale 32 A, in cassetta in lega di alluminio IP 66	cad	2,69	406,58	2,400%
CAM24_L21	IMPIANTI ELETTRICI - ASCENSORI
CAM24_L21.010	IMPIANTI ELEVATORI
CAM24_L21.010.010.A	Ascensore automatico per 6 fermate, portata 525 Kg Ascensore automatico, idoneo anche per disabili, per edifici residenziali ad azionamento elettrico avente le seguenti caratteristiche: Portata 525 kg , Persone n. 7, Fermate n. 6 compreso la prima, Corsa 15 m, Velocita' 0,63/0,16 m/s, Rapporto di intermittenza 0,40, Corrente voltaggio 220/380 V, Vano proprio, Motore elettrico trifase con macchinario posto in alto, Guide di scorrimento per la cabina in profilato di acciaio a T trafilato o fresato, contrappeso con blocchi di ghisa o altro materiale, guidato con guide in profilato a T trafilato o fresato Ascensore automatico per 6 fermate, portata 525 Kg	cad	229,74	34.784,65	6,690%
CAM24_L21.010.020.A	Ascensore automatico per 6 fermate, portata 400 Kg Ascensore automatico, idoneo anche per disabili, per edifici residenziali ad azionamento elettrico avente le seguenti caratteristiche: - Portata 400 kg, Persone n. 5, Fermate n. 6 compreso la prima, Corsa 15 m, Velocita' 0,63/0,16 m/s, Rapporto di intermittenza 0,40, Corrente voltaggio 220/380 V, Vano proprio, Motore elettrico trifase con macchinario posto in alto, Guide di scorrimento per la cabina in profilato di acciaio a T trafilato o fresato, contrappeso con blocchi di ghisa o altro materiale, guidato con guide in profilato a T trafilato o fresato, Cabina in lamiera di ferro rivestita in materiale plastico di superficie utile massima 1,17 mq, pavimento ricoperto in gomma, porte di cabina e di piano automatiche scorrevoli orizzontalmente di tipo centrale o telescopico, azionate da un operatore elettrico, con luce netta non inferiore a 0,75 m, dispositivo di protezione di chiusura con cellula fotoelettrica, pannelli in lamiera di ferro verniciata, serrature elettromagnetiche di sicurezza, quadro di manovra comprendente tutte le apparecchiature del caso per manovra e segnalazione, bottoniera ai piani con pulsante di chiamata e segnalazione di arrivo al piano Ascensore automatico per 6 fermate, portata 400 Kg	cad	215,12	32.572,04	7,150%
CAM24_L21.010.030.A	Ascensore automatico per 6 fermate, portata 630 Kg Ascensore automatico, idoneo anche per disabili, per edifici non residenziali ad azionamento elettrico avente le seguenti caratteristiche: - Portata 630 kg, Persone n.8, Fermate n. 6 compreso la prima, Corsa 16,5 m, Velocita' 0,.63/0,16 m/s, Rapporto di intermittenza 0,40, Corrente voltaggio 220/380 V, Vano proprio, Motore elettrico trifase con macchinario posto in alto, Guide di scorrimento per la cabina in profilato di acciaio a T trafilato o fresato, contrappeso con blocchi di ghisa o altro materiale, guidato con guide in profilato a T trafilato o fresato, caratteristiche cabina in lamiera di ferro rivestita in materiale plastico, superficie utile massima 1,66 mq, pavimento ricoperto in gomma; porta di cabina di tipo scorrevoli orizzontalmente di tipo centrale o telescopico, azionata da un operatore elettrico, serrature elettromeccaniche di sicurezza: a porte chiuse quadro di manovra alimentato a corrente raddrizzata comprendente tutte le apparecchiature per la manovra a mano, bottoniera ai piani con pulsante di chiamata e segnalazione di arrivo al piano Ascensore automatico per 6 fermate, portata 630 Kg	cad	299,94	45.415,15	5,130%
CAM24_L21.010.040.A	Ascensore automatico per 6 fermate, portata 825 Kg Ascensore automatico, idoneo anche per disabili, per edifici non residenziali ad azionamento elettrico avente le seguenti caratteristiche: Portata 825 kg, Persone n.11, Fermate n. 6 compreso la prima, Corsa 16,5 m, Velocita' 0,.63/0,16 m/s, Rapporto di intermittenza 0,40, Corrente voltaggio 220/380 V, Vano proprio, Macchinario posto in alto con motore a doppia polarità (4/16 poli) per livellamento ai piani, Guide di scorrimento per la cabina in profilato di acciaio a T trafilato o fresato, contrappeso con blocchi di ghisa o altro materiale, guidato con guide in profilato a T trafilato o fresato - caratteristiche cabina in lamiera di ferro rivestita in materiale plastico, superficie utile massima 2,05 mq, pavimento ricoperto in gomma, porte di cabina e di piano automatiche scorrevoli orizzontalmente di tipo centrale o telescopico, azionate da un operatore elettrico, con luce netta in larghezza 0,90 m, dispositivo di protezione in chiusura con cellula fotoelettrica, pannelli in lamiera di ferro verniciata, serrature elettromagnetiche di sicurezza, quadro di manovra comprendente tutte le apparecchiature del caso per manovra e segnalazione, bottoniera ai piani con pulsante di chiamata e segnalazione di arrivo al piano Ascensore automatico per 6 fermate, portata 825 Kg	cad	351,84	53.272,42	4,370%
CAM24_L21.010.050.A	Maggior prezzo per una fermata in più per gli ascensori elettrici Maggior prezzo per una fermata in più per gli ascensori ad azionamento elettrico Maggior prezzo per una fermata in più per gli ascensori elettrici	cad	20,47	3.098,77	11,740%
CAM24_L21.010.060.A	Ascensore oleodinamico per 5 fermate, 7 persone, portata 525 Kg Ascensore automatico, con impianto installato in vano proprio ad azionamento oleodinamico indiretto con pistone nel vano per edifici residenziali, idoneo anche per disabili, di tipo automatico avente le seguenti caratteristiche: Portata 525 kg, Persone n. 7, Fermate n. 5 compreso la prima, Corsa m 12, Velocita' 0,63 m/s, Corrente voltaggio 220/380 V, Vano proprio, Macchinario posto in basso, Guide di scorrimento per la cabina e per la testa del pistone in profilato di acciaio a T trafilato o fresato Ascensore oleodinamico per 5 fermate, 7 persone, portata 525 Kg	cad	225,68	34.170,02	6,810%
CAM24_L21.010.070.A	Ascensore oleodinamico per 5 fermate, 5 persone, portata 400 Kg Ascensore automatico, con impianto installato in vano proprio ad azionamento oleodinamico indiretto con pistone nel vano per edifici residenziali, idoneo anche per disabili, di tipo automatico avente le seguenti caratteristiche: Portata 400 kg, Persone n. 5, Fermate n. 5 compreso la prima, Corsa 12 m, Velocita' 0,63 m/s, Corrente voltaggio 220/380 V, Vano proprio, Macchinario posto in basso, Guide di scorrimento per la cabina e per la testa del pistone in profilato di acciaio a T trafilato o fresato Ascensore oleodinamico per 5 fermate, 5 persone, portata 400 Kg	cad	212,20	32.129,50	7,250%
CAM24_L21.010.080.A	Ascensore oleodinamico per 5 fermate, 8 persone, portata 630 Kg Ascensore automatico, con impianto installato in vano proprio ad azionamento oleodinamico indiretto con pistone nel vano, di tipo automatico idineo per disabili, in edifici non residenzial avente le seguenti caratteristiche: Portata 630 kg, Persone n. 8, Fermate n. 5 compreso la prima, Corsa 12 m, Velocita' 0,63 m/s, Corrente voltaggio 220/380 V, Vano proprio, Macchinario posto in basso, Guide di scorrimento per la cabina e per la testa del pistone in profilato di acciaio a T trafilato o fresato Ascensore oleodinamico per 5 fermate, 8 persone, portata 630 Kg	cad	283,64	42.946,80	5,420%
CAM24_L21.010.090.A	Ascensore oleodinamico per 5 fermate,11 persone, portata 825 Kg Ascensore automatico, con impianto installato in vano proprio ad azionamento oleodinamico indiretto con pistone nel vano, di tipo automatico idineo per disabili, in edifici non residenziali avente le seguenti caratteristiche: Portata 825 kg, Persone n. 11, Fermate n. 5 compreso la prima, Corsa 12 m, Velocita' 0,63 m/s, Corrente voltaggio 220/380 V, Vano proprio, Macchinario posto in basso, Guide di scorrimento per la cabina e per la testa del pistone in profilato di acciaio a T trafilato o fresato Ascensore oleodinamico per 5 fermate,11 persone, portata 825 Kg	cad	367,97	55.715,02	4,180%
CAM24_L21.010.095.A	Maggior prezzo per una fermata in più per gli ascensori ad azionamento oleodinamico Maggior prezzo per una fermata in più fino ad una corsa massima 18 m, per gli ascensori ad azionamento oleodinamico Maggior prezzo per una fermata in più di portata fino a 500 kg	cad	23,31	3.529,01	10,310%
CAM24_L21.010.095.B	Maggior prezzo per una fermata in più per gli ascensori ad azionamento oleodinamico Maggior prezzo per una fermata in più fino ad una corsa massima 18 m, per gli ascensori ad azionamento oleodinamico Maggior prezzo per una fermata in più di portata fino a 900 kg	cad	20,22	3.061,89	11,880%
CAM24_L21.020	MONTACARROZZELLE
CAM24_L21.020.010.A	Montacarrozzelle tipo rettilineo da 180 kg fino a 6 alzate Montacarrozzelle tipo rettilineo, con: macchina a pedana ribaltabile 180 kg; dimensione minima pedana 0,75 x 0,65 m; sbarra di sicurezza a L con controllo di movimento; sistema anticesoiamento ed antischiacciamento corpo pedana; antischiacciamento corpo carter per funzionamento pedana chiusa; alette installate sulle bordature corpo macchina con funzionamento anticesoiamento; pulsante stop corpo macchina; maniglione fisso corpo macchina; pedana antiscivolo; comando elettrico a chiave per il consenso salita e discesa, installato sul corpo macchina; pulsanti per salita e discesa a uomo presente installati sul corpo macchina; pulsantiera di accompagnamento via cavo; manovra manuale di emergenza; bottoniera a uomo presente con selettore a chiave per chiamata e rimando ai piani per il funzionamento solo a corpo macchina chiuso; alimentazione elettrica per il funzionamento di tutto l'impianto secondo le normative vigenti Tipo da 180 kg fino a 6 alzate	cad	122,34	18.523,93	3,140%
CAM24_L21.020.020.A	Montacarrozzelle tipo rettilineo Montacarrozzelle tipo rettilineo, con: macchina a pedana ribaltabile 150 kg; dimensione minima pedana 0,75 x 0,65 m; sbarra di sicurezza a L con controllo di movimento; sistema anticesoiamento ed antischiacciamento corpo pedana; antischiacciamento corpo carter per funzionamento pedana chiusa; alette o costole pneumatiche installate sulle bordature corpo macchina con funzionamento anticesoiamento; pulsante stop corpo macchina; maniglione fisso corpo macchina; pedana antiscivolo; comando chiave con preselezione corpo macchina; pulsanti per salita e discesa a uomo presente; pulsantiera di accompagnamento via cavo; manovra manuale di emergenza; bottoniera a uomo presente con interruttore della tensione a chiave per chiamata e rimando ai piani per il funzionamento solo a corpo macchina chiuso; alimentazione elettrica per il funzionamento di tutto l'impianto secondo le normative vigenti Tipo da 150 kg fino a 6 alzate	cad	150,35	22.764,79	2,560%
CAM24_L21.020.020.B	Montacarrozzelle tipo rettilineo Montacarrozzelle tipo rettilineo, con: macchina a pedana ribaltabile 150 kg; dimensione minima pedana 0,75 x 0,65 m; sbarra di sicurezza a L con controllo di movimento; sistema anticesoiamento ed antischiacciamento corpo pedana; antischiacciamento corpo carter per funzionamento pedana chiusa; alette o costole pneumatiche installate sulle bordature corpo macchina con funzionamento anticesoiamento; pulsante stop corpo macchina; maniglione fisso corpo macchina; pedana antiscivolo; comando chiave con preselezione corpo macchina; pulsanti per salita e discesa a uomo presente; pulsantiera di accompagnamento via cavo; manovra manuale di emergenza; bottoniera a uomo presente con interruttore della tensione a chiave per chiamata e rimando ai piani per il funzionamento solo a corpo macchina chiuso; alimentazione elettrica per il funzionamento di tutto l'impianto secondo le normative vigenti Tipo da 150 kg da 7 a 15 alzate	cad	154,45	23.384,96	2,490%
CAM24_L21.020.020.C	Montacarrozzelle tipo rettilineo Montacarrozzelle tipo rettilineo, con: macchina a pedana ribaltabile 150 kg; dimensione minima pedana 0,75 x 0,65 m; sbarra di sicurezza a L con controllo di movimento; sistema anticesoiamento ed antischiacciamento corpo pedana; antischiacciamento corpo carter per funzionamento pedana chiusa; alette o costole pneumatiche installate sulle bordature corpo macchina con funzionamento anticesoiamento; pulsante stop corpo macchina; maniglione fisso corpo macchina; pedana antiscivolo; comando chiave con preselezione corpo macchina; pulsanti per salita e discesa a uomo presente; pulsantiera di accompagnamento via cavo; manovra manuale di emergenza; bottoniera a uomo presente con interruttore della tensione a chiave per chiamata e rimando ai piani per il funzionamento solo a corpo macchina chiuso; alimentazione elettrica per il funzionamento di tutto l'impianto secondo le normative vigenti Tipo da 150 kg fino a 20 alzate, con piano intermedio	cad	181,93	27.546,53	2,110%
CAM24_L21.020.020.D	Montacarrozzelle tipo rettilineo Montacarrozzelle tipo rettilineo, con: macchina a pedana ribaltabile 150 kg; dimensione minima pedana 0,75 x 0,65 m; sbarra di sicurezza a L con controllo di movimento; sistema anticesoiamento ed antischiacciamento corpo pedana; antischiacciamento corpo carter per funzionamento pedana chiusa; alette o costole pneumatiche installate sulle bordature corpo macchina con funzionamento anticesoiamento; pulsante stop corpo macchina; maniglione fisso corpo macchina; pedana antiscivolo; comando chiave con preselezione corpo macchina; pulsanti per salita e discesa a uomo presente; pulsantiera di accompagnamento via cavo; manovra manuale di emergenza; bottoniera a uomo presente con interruttore della tensione a chiave per chiamata e rimando ai piani per il funzionamento solo a corpo macchina chiuso; alimentazione elettrica per il funzionamento di tutto l'impianto secondo le normative vigenti Maggiorazione per cambio di direzione qualsiasi	cad	11,34	1.716,26	4,240%
CAM24_L21.030	MONTACARICHI
CAM24_L21.030.010.A	Montacarico- montalettighe portata 1.200 kg 5 fermate Montacarico - montalettighe ad azionamento oleodinamico, in vano proprio, ad azionamento elettrico, di tipo completamente automatico avente le seguenti caratteristiche: Portata 1.200 kg, Fermate n. 5 compreso la prima, Corsa 12 m, Velocita' 0,63 220/380 V, Vano proprio, Centralina posta in basso in locale nelle adiacenze del vano di corsa, Guide di scorrimento per la cabina e testa del pistone in acciaio profilati a T Montacarico- montalettighe portata 1.200 kg 5 fermate	cad	446,27	67.570,57	0,860%
CAM24_L21.030.020.A	Maggior prezzo per una fermata in più fino a 18 m, per i montacarichi ad azionamento oleodinamico di portata 1.200 kg Maggior prezzo per una fermata in più fino a 18 m, per i montacarichi ad azionamento oleodinamico di portata 1.200 kg Maggior prezzo per una fermata in più fino a 18 m	cad	22,36	3.385,64	3,220%
CAM24_L21.030.030.A	Montacarico portata 100 kg Montacarico, avente le seguenti caratteristiche: Portata 100 kg, Fermate n. 2, Servizi n. 2, Corsa 3,50 m, Velocità 0,40 m/s, Argano in alto, Alimentazione C.A., Manovra universale, Segnalazioni, Guide per cabina e contrappeso in profilato di acciaio a T, Cabina in lamiera di ferro verniciata a smalto, Porte di piano e di cabina controllate elettronicamente a due ante scorrevoli a ghigliottina in lamiera di ferro verniciata a smalto Montacarico portata 100 kg	cad	117,96	17.860,13	3,260%
CAM24_L21.030.040.A	Montacarico portata 24 kg Montacarico, avente le seguenti caratteristiche: Portata 24 Kg, Fermate n° 2, Servizi n° 2, Corsa 3,50 m, Velocità 0,40 m/s, Argano in alto, Alimentazione C.A., Manovra universale, Segnalazioni, Guide per cabina e contrappeso in profilato di acciaio a T, Cabina in lamiera di ferro verniciata a smalto, Porte di piano e di cabina controllate elettricamente a due ante scorrevoli a ghigliottina in lamiera di ferro verniciata a smalto Montacarico portata 24 kg	cad	61,21	9.267,74	6,280%
CAM24_M01	IMPIANTI DI RISCALDAMENTO E CONDIZIONAMENTO AMBIENTALE - GRUPPI TERMICI
CAM24_M01.010	GRUPPI TERMICI A GAS
CAM24_M01.010.010.A	Gruppo termico a gas a tiraggio naturale Gruppo termico a gas per solo riscaldamento costituito da caldaia murale a tiraggio naturale per collegamento a canna fumaria, potenza modulante, accensione piezoelettrica o elettronica senza fiamma pilota, rendimento utile conforme alle vigenti disposizioni di legge sul contenimento dei consumi energetici, completa di placca di raccordo, rubinetto di intercettazione gas e acqua fredda, presa prelievo fumi, sensore di controllo tiraggio, raccordo al camino Potenza termica utile non inferiore 14,0 kW	cad	8,30	1.256,54	6,980%
CAM24_M01.010.010.B	Gruppo termico a gas a tiraggio naturale Gruppo termico a gas per solo riscaldamento costituito da caldaia murale a tiraggio naturale per collegamento a canna fumaria, potenza modulante, accensione piezoelettrica o elettronica senza fiamma pilota, rendimento utile conforme alle vigenti disposizioni di legge sul contenimento dei consumi energetici, completa di placca di raccordo, rubinetto di intercettazione gas e acqua fredda, presa prelievo fumi, sensore di controllo tiraggio, raccordo al camino Potenza termica utile non inferiore 23.3 kW	cad	10,22	1.547,74	5,670%
CAM24_M01.010.010.C	Gruppo termico a gas a tiraggio naturale Gruppo termico a gas per solo riscaldamento costituito da caldaia murale a tiraggio naturale per collegamento a canna fumaria, potenza modulante, accensione piezoelettrica o elettronica senza fiamma pilota, rendimento utile conforme alle vigenti disposizioni di legge sul contenimento dei consumi energetici, completa di placca di raccordo, rubinetto di intercettazione gas e acqua fredda, presa prelievo fumi, sensore di controllo tiraggio, raccordo al camino Potenza termica utile non inferiore 29,0 kW	cad	12,68	1.920,19	4,570%
CAM24_M01.010.010.D	Gruppo termico a gas a tiraggio naturale Gruppo termico a gas per solo riscaldamento costituito da caldaia murale a tiraggio naturale per collegamento a canna fumaria, potenza modulante, accensione piezoelettrica o elettronica senza fiamma pilota, rendimento utile conforme alle vigenti disposizioni di legge sul contenimento dei consumi energetici, completa di placca di raccordo, rubinetto di intercettazione gas e acqua fredda, presa prelievo fumi, sensore di controllo tiraggio, raccordo al camino Potenza termica utile non inferiore 34,8 kW	cad	14,01	2.121,00	4,140%
CAM24_M01.010.020.A	Gruppo termico a gas a tiraggio forzato Gruppo termico a gas per solo riscaldamento costituito da caldaia murale a tiraggio forzato con circuito stagno di combustione, potenza modulante, accensione elettronica senza fiamma pilota, rendimento utile conforme alle vigenti disposizioni di legge sul contenimento dei consumi energetici, completa di placca di raccordo, rubinetto di intercettazione gas e acqua fredda, presa prelievo fumi Potenza termica utile non inferiore 29.0 kW	cad	14,13	2.139,05	5,010%
CAM24_M01.010.030.A	Gruppo termico a gas per riscaldamento e produzione ACS a tiraggio naturale Gruppo termico a gas per riscaldamento e produzione acqua calda sanitaria costituito da caldaia a tiraggio naturale per collegamento a canna fumaria, scambiatore istantaneo per produzione acqua calda, potenza modulante per riscaldamento, potenza modulante per acqua calda, accensione piezoelettrica o elettronica senza fiamma pilota, rendimento utile conforme alle vigenti disposizioni di legge sul contenimento dei consumi energetici, completa di placca di raccordo, rubinetto di intercettazione gas e acqua fredda, presa prelievo fumi, sensore di controllo tiraggio, raccordo al camino Potenza termica per riscaldamento 9.3 kW e sanitaria per 13 l/min	cad	9,77	1.479,06	6,590%
CAM24_M01.010.030.B	Gruppo termico a gas per riscaldamento e produzione ACS a tiraggio naturale Gruppo termico a gas per riscaldamento e produzione acqua calda sanitaria costituito da caldaia a tiraggio naturale per collegamento a canna fumaria, scambiatore istantaneo per produzione acqua calda, potenza modulante per riscaldamento, potenza modulante per acqua calda, accensione piezoelettrica o elettronica senza fiamma pilota, rendimento utile conforme alle vigenti disposizioni di legge sul contenimento dei consumi energetici, completa di placca di raccordo, rubinetto di intercettazione gas e acqua fredda, presa prelievo fumi, sensore di controllo tiraggio, raccordo al camino Potenza termica per riscaldamento 14.0 kW e sanitaria per 13 l/min	cad	10,05	1.520,98	6,410%
CAM24_M01.010.030.C	Gruppo termico a gas per riscaldamento e produzione ACS a tiraggio naturale Gruppo termico a gas per riscaldamento e produzione acqua calda sanitaria costituito da caldaia a tiraggio naturale per collegamento a canna fumaria, scambiatore istantaneo per produzione acqua calda, potenza modulante per riscaldamento, potenza modulante per acqua calda, accensione piezoelettrica o elettronica senza fiamma pilota, rendimento utile conforme alle vigenti disposizioni di legge sul contenimento dei consumi energetici, completa di placca di raccordo, rubinetto di intercettazione gas e acqua fredda, presa prelievo fumi, sensore di controllo tiraggio, raccordo al camino Potenza termica per riscaldamento 23.3 kW e sanitaria per 13 l/min	cad	10,74	1.625,96	6,000%
CAM24_M01.010.030.D	Gruppo termico a gas per riscaldamento e produzione ACS a tiraggio naturale Gruppo termico a gas per riscaldamento e produzione acqua calda sanitaria costituito da caldaia a tiraggio naturale per collegamento a canna fumaria, scambiatore istantaneo per produzione acqua calda, potenza modulante per riscaldamento, potenza modulante per acqua calda, accensione piezoelettrica o elettronica senza fiamma pilota, rendimento utile conforme alle vigenti disposizioni di legge sul contenimento dei consumi energetici, completa di placca di raccordo, rubinetto di intercettazione gas e acqua fredda, presa prelievo fumi, sensore di controllo tiraggio, raccordo al camino Potenza termica per riscaldamento 29.0 kW e sanitaria per 16 l/min	cad	13,57	2.054,18	4,750%
CAM24_M01.010.030.E	Gruppo termico a gas per riscaldamento e produzione ACS a tiraggio naturale Gruppo termico a gas per riscaldamento e produzione acqua calda sanitaria costituito da caldaia a tiraggio naturale per collegamento a canna fumaria, scambiatore istantaneo per produzione acqua calda, potenza modulante per riscaldamento, potenza modulante per acqua calda, accensione piezoelettrica o elettronica senza fiamma pilota, rendimento utile conforme alle vigenti disposizioni di legge sul contenimento dei consumi energetici, completa di placca di raccordo, rubinetto di intercettazione gas e acqua fredda, presa prelievo fumi, sensore di controllo tiraggio, raccordo al camino Potenza termica per riscaldamento 38.4 kW e sanitaria per 20 l/min	cad	14,45	2.187,45	4,460%
CAM24_M01.010.040.A	Gruppo termico a gas per riscaldamento e produzione ACS a circuito stagno Gruppo termico a gas per riscaldamento e produzione acqua calda sanitaria costituito da caldaia murale a tiraggio forzato, con circuito stagno di combustione, scambiatore istantaneo per produzione acqua calda sanitaria, potenza modulante per riscaldamento e per acqua calda, accensione elettronica senza fiamma pilota, rendimento utile conforme alle vigenti disposizioni di legge sul contenimento dei consumi energetici, completa di placca di raccordo, rubinetto di intercettazione gas e acqua fredda, presa prelievo fumi Potenza termica per riscaldamento 23.3 kW e sanitaria per 13 l/min	cad	12,36	1.871,72	6,250%
CAM24_M01.010.040.B	Gruppo termico a gas per riscaldamento e produzione ACS a circuito stagno Gruppo termico a gas per riscaldamento e produzione acqua calda sanitaria costituito da caldaia murale a tiraggio forzato, con circuito stagno di combustione, scambiatore istantaneo per produzione acqua calda sanitaria, potenza modulante per riscaldamento e per acqua calda, accensione elettronica senza fiamma pilota, rendimento utile conforme alle vigenti disposizioni di legge sul contenimento dei consumi energetici, completa di placca di raccordo, rubinetto di intercettazione gas e acqua fredda, presa prelievo fumi Potenza termica per riscaldamento 29.0 kW e sanitaria per 16 l/min	cad	15,31	2.317,67	5,050%
CAM24_M01.010.050.A	Gruppo termico in ghisa a gas per potenze fino a 170 kW Gruppo termico in ghisa a gas per potenze fino a 170 kW con bruciatore atmosferico in acciaio inox, rendimento utile conforme alle vigenti norme di legge per il contenimento dei consumi energetici, completo di apparecchiatura elettronica per l'accensione automatica ed il controllo di fiamma a ionizzazione, valvola gas, stabilizzatore di pressione, termostati di regolazione e sicurezza, termometro, rivestimento isolante, mantello di copertura in lamiera verniciata, rubinetto di scarico Potenza termica utile 62.9 kW, diametro raccordo camino 180 mm	cad	15,88	2.404,30	6,080%
CAM24_M01.010.050.B	Gruppo termico in ghisa a gas per potenze fino a 170 kW Gruppo termico in ghisa a gas per potenze fino a 170 kW con bruciatore atmosferico in acciaio inox, rendimento utile conforme alle vigenti norme di legge per il contenimento dei consumi energetici, completo di apparecchiatura elettronica per l'accensione automatica ed il controllo di fiamma a ionizzazione, valvola gas, stabilizzatore di pressione, termostati di regolazione e sicurezza, termometro, rivestimento isolante, mantello di copertura in lamiera verniciata, rubinetto di scarico Potenza termica utile 78.7 kW, diametro raccordo camino 180 mm	cad	18,79	2.844,71	5,140%
CAM24_M01.010.050.C	Gruppo termico in ghisa a gas per potenze fino a 170 kW Gruppo termico in ghisa a gas per potenze fino a 170 kW con bruciatore atmosferico in acciaio inox, rendimento utile conforme alle vigenti norme di legge per il contenimento dei consumi energetici, completo di apparecchiatura elettronica per l'accensione automatica ed il controllo di fiamma a ionizzazione, valvola gas, stabilizzatore di pressione, termostati di regolazione e sicurezza, termometro, rivestimento isolante, mantello di copertura in lamiera verniciata, rubinetto di scarico Potenza termica utile 94.3 kW, diametro raccordo camino 180 mm	cad	20,90	3.164,14	4,620%
CAM24_M01.010.050.D	Gruppo termico in ghisa a gas per potenze fino a 170 kW Gruppo termico in ghisa a gas per potenze fino a 170 kW con bruciatore atmosferico in acciaio inox, rendimento utile conforme alle vigenti norme di legge per il contenimento dei consumi energetici, completo di apparecchiatura elettronica per l'accensione automatica ed il controllo di fiamma a ionizzazione, valvola gas, stabilizzatore di pressione, termostati di regolazione e sicurezza, termometro, rivestimento isolante, mantello di copertura in lamiera verniciata, rubinetto di scarico Potenza termica utile 105.0 kW, diametro raccordo camino 250 mm	cad	26,56	4.021,01	3,640%
CAM24_M01.010.050.E	Gruppo termico in ghisa a gas per potenze fino a 170 kW Gruppo termico in ghisa a gas per potenze fino a 170 kW con bruciatore atmosferico in acciaio inox, rendimento utile conforme alle vigenti norme di legge per il contenimento dei consumi energetici, completo di apparecchiatura elettronica per l'accensione automatica ed il controllo di fiamma a ionizzazione, valvola gas, stabilizzatore di pressione, termostati di regolazione e sicurezza, termometro, rivestimento isolante, mantello di copertura in lamiera verniciata, rubinetto di scarico Potenza termica utile 136.0 kW, diametro raccordo camino 250 mm	cad	28,55	4.323,02	4,510%
CAM24_M01.010.050.F	Gruppo termico in ghisa a gas per potenze fino a 170 kW Gruppo termico in ghisa a gas per potenze fino a 170 kW con bruciatore atmosferico in acciaio inox, rendimento utile conforme alle vigenti norme di legge per il contenimento dei consumi energetici, completo di apparecchiatura elettronica per l'accensione automatica ed il controllo di fiamma a ionizzazione, valvola gas, stabilizzatore di pressione, termostati di regolazione e sicurezza, termometro, rivestimento isolante, mantello di copertura in lamiera verniciata, rubinetto di scarico Potenza termica utile 153.0 kW, diametro raccordo camino 250 mm	cad	31,17	4.719,91	4,130%
CAM24_M01.010.050.G	Gruppo termico in ghisa a gas per potenze fino a 170 kW Gruppo termico in ghisa a gas per potenze fino a 170 kW con bruciatore atmosferico in acciaio inox, rendimento utile conforme alle vigenti norme di legge per il contenimento dei consumi energetici, completo di apparecchiatura elettronica per l'accensione automatica ed il controllo di fiamma a ionizzazione, valvola gas, stabilizzatore di pressione, termostati di regolazione e sicurezza, termometro, rivestimento isolante, mantello di copertura in lamiera verniciata, rubinetto di scarico Potenza termica utile 170.0 kW, diametro raccordo camino 300 mm	cad	33,34	5.048,22	3,860%
CAM24_M01.010.060.A	Gruppo termico in ghisa a gas per potenze utili maggiori di 170 kW c Gruppo termico in ghisa a gas per potenze utili maggiori di 170 kW con bruciatore atmosferico in acciaio inox, rendimento utile conforme alle vigenti norme di legge sul contenimento dei consumi energetici, completo di accensione elettronica ed automatica del pilota e controllo di fiamma a ionizzazione, valvola del gas di regolazione e sicurezza, stabilizzatore di pressione, pannello di comando con dotazioni di controllo e sicurezza, isolante termico e mantellatura, rubinetto di scarico Potenza termica utile 173.0 kW, diametro raccordo camino 250 mm	cad	38,37	5.810,06	6,710%
CAM24_M01.010.060.B	Gruppo termico in ghisa a gas per potenze utili maggiori di 170 kW c Gruppo termico in ghisa a gas per potenze utili maggiori di 170 kW con bruciatore atmosferico in acciaio inox, rendimento utile conforme alle vigenti norme di legge sul contenimento dei consumi energetici, completo di accensione elettronica ed automatica del pilota e controllo di fiamma a ionizzazione, valvola del gas di regolazione e sicurezza, stabilizzatore di pressione, pannello di comando con dotazioni di controllo e sicurezza, isolante termico e mantellatura, rubinetto di scarico Potenza termica utile 184.0 kW, diametro raccordo camino 250 mm	cad	41,70	6.313,61	6,180%
CAM24_M01.010.060.C	Gruppo termico in ghisa a gas per potenze utili maggiori di 170 kW c Gruppo termico in ghisa a gas per potenze utili maggiori di 170 kW con bruciatore atmosferico in acciaio inox, rendimento utile conforme alle vigenti norme di legge sul contenimento dei consumi energetici, completo di accensione elettronica ed automatica del pilota e controllo di fiamma a ionizzazione, valvola del gas di regolazione e sicurezza, stabilizzatore di pressione, pannello di comando con dotazioni di controllo e sicurezza, isolante termico e mantellatura, rubinetto di scarico Potenza termica utile 216.0 kW, diametro raccordo camino 300 mm	cad	44,61	6.754,96	5,770%
CAM24_M01.010.060.D	Gruppo termico in ghisa a gas per potenze utili maggiori di 170 kW c Gruppo termico in ghisa a gas per potenze utili maggiori di 170 kW con bruciatore atmosferico in acciaio inox, rendimento utile conforme alle vigenti norme di legge sul contenimento dei consumi energetici, completo di accensione elettronica ed automatica del pilota e controllo di fiamma a ionizzazione, valvola del gas di regolazione e sicurezza, stabilizzatore di pressione, pannello di comando con dotazioni di controllo e sicurezza, isolante termico e mantellatura, rubinetto di scarico Potenza termica utile 237.0 kW, diametro raccordo camino 300 mm	cad	47,92	7.255,05	5,370%
CAM24_M01.010.060.E	Gruppo termico in ghisa a gas per potenze utili maggiori di 170 kW c Gruppo termico in ghisa a gas per potenze utili maggiori di 170 kW con bruciatore atmosferico in acciaio inox, rendimento utile conforme alle vigenti norme di legge sul contenimento dei consumi energetici, completo di accensione elettronica ed automatica del pilota e controllo di fiamma a ionizzazione, valvola del gas di regolazione e sicurezza, stabilizzatore di pressione, pannello di comando con dotazioni di controllo e sicurezza, isolante termico e mantellatura, rubinetto di scarico Potenza termica utile 259.0 kW, diametro raccordo camino 300 mm	cad	51,98	7.869,81	4,950%
CAM24_M01.010.060.F	Gruppo termico in ghisa a gas per potenze utili maggiori di 170 kW c Gruppo termico in ghisa a gas per potenze utili maggiori di 170 kW con bruciatore atmosferico in acciaio inox, rendimento utile conforme alle vigenti norme di legge sul contenimento dei consumi energetici, completo di accensione elettronica ed automatica del pilota e controllo di fiamma a ionizzazione, valvola del gas di regolazione e sicurezza, stabilizzatore di pressione, pannello di comando con dotazioni di controllo e sicurezza, isolante termico e mantellatura, rubinetto di scarico Potenza termica utile 282.0 kW, diametro raccordo camino 300 mm	cad	57,39	8.690,15	4,490%
CAM24_M01.010.060.G	Gruppo termico in ghisa a gas per potenze utili maggiori di 170 kW c Gruppo termico in ghisa a gas per potenze utili maggiori di 170 kW con bruciatore atmosferico in acciaio inox, rendimento utile conforme alle vigenti norme di legge sul contenimento dei consumi energetici, completo di accensione elettronica ed automatica del pilota e controllo di fiamma a ionizzazione, valvola del gas di regolazione e sicurezza, stabilizzatore di pressione, pannello di comando con dotazioni di controllo e sicurezza, isolante termico e mantellatura, rubinetto di scarico Potenza termica utile 304.0 kW, diametro raccordo camino 350 mm	cad	58,81	8.904,58	4,380%
CAM24_M01.010.060.H	Gruppo termico in ghisa a gas per potenze utili maggiori di 170 kW c Gruppo termico in ghisa a gas per potenze utili maggiori di 170 kW con bruciatore atmosferico in acciaio inox, rendimento utile conforme alle vigenti norme di legge sul contenimento dei consumi energetici, completo di accensione elettronica ed automatica del pilota e controllo di fiamma a ionizzazione, valvola del gas di regolazione e sicurezza, stabilizzatore di pressione, pannello di comando con dotazioni di controllo e sicurezza, isolante termico e mantellatura, rubinetto di scarico Potenza termica utile 326.0 kW, diametro raccordo camino 350 mm	cad	65,02	9.845,03	5,940%
CAM24_M01.010.060.I	Gruppo termico in ghisa a gas per potenze utili maggiori di 170 kW c Gruppo termico in ghisa a gas per potenze utili maggiori di 170 kW con bruciatore atmosferico in acciaio inox, rendimento utile conforme alle vigenti norme di legge sul contenimento dei consumi energetici, completo di accensione elettronica ed automatica del pilota e controllo di fiamma a ionizzazione, valvola del gas di regolazione e sicurezza, stabilizzatore di pressione, pannello di comando con dotazioni di controllo e sicurezza, isolante termico e mantellatura, rubinetto di scarico Potenza termica utile 348.0 kW, diametro raccordo camino 350 mm	cad	70,23	10.634,20	5,500%
CAM24_M01.010.060.J	Gruppo termico in ghisa a gas per potenze utili maggiori di 170 kW c Gruppo termico in ghisa a gas per potenze utili maggiori di 170 kW con bruciatore atmosferico in acciaio inox, rendimento utile conforme alle vigenti norme di legge sul contenimento dei consumi energetici, completo di accensione elettronica ed automatica del pilota e controllo di fiamma a ionizzazione, valvola del gas di regolazione e sicurezza, stabilizzatore di pressione, pannello di comando con dotazioni di controllo e sicurezza, isolante termico e mantellatura, rubinetto di scarico Potenza termica utile 355.0 kW, diametro raccordo camino 400 mm	cad	91,20	13.808,80	4,240%
CAM24_M01.010.060.K	Gruppo termico in ghisa a gas per potenze utili maggiori di 170 kW c Gruppo termico in ghisa a gas per potenze utili maggiori di 170 kW con bruciatore atmosferico in acciaio inox, rendimento utile conforme alle vigenti norme di legge sul contenimento dei consumi energetici, completo di accensione elettronica ed automatica del pilota e controllo di fiamma a ionizzazione, valvola del gas di regolazione e sicurezza, stabilizzatore di pressione, pannello di comando con dotazioni di controllo e sicurezza, isolante termico e mantellatura, rubinetto di scarico Potenza termica utile 387.0 kW, diametro raccordo camino 400 mm	cad	111,25	16.844,66	3,470%
CAM24_M01.010.060.L	Gruppo termico in ghisa a gas per potenze utili maggiori di 170 kW c Gruppo termico in ghisa a gas per potenze utili maggiori di 170 kW con bruciatore atmosferico in acciaio inox, rendimento utile conforme alle vigenti norme di legge sul contenimento dei consumi energetici, completo di accensione elettronica ed automatica del pilota e controllo di fiamma a ionizzazione, valvola del gas di regolazione e sicurezza, stabilizzatore di pressione, pannello di comando con dotazioni di controllo e sicurezza, isolante termico e mantellatura, rubinetto di scarico Potenza termica utile 422.0 kW, diametro raccordo camino 450 mm	cad	103,87	15.727,16	4,960%
CAM24_M01.010.060.M	Gruppo termico in ghisa a gas per potenze utili maggiori di 170 kW c Gruppo termico in ghisa a gas per potenze utili maggiori di 170 kW con bruciatore atmosferico in acciaio inox, rendimento utile conforme alle vigenti norme di legge sul contenimento dei consumi energetici, completo di accensione elettronica ed automatica del pilota e controllo di fiamma a ionizzazione, valvola del gas di regolazione e sicurezza, stabilizzatore di pressione, pannello di comando con dotazioni di controllo e sicurezza, isolante termico e mantellatura, rubinetto di scarico Potenza termica utile 454.0 kW, diametro raccordo camino 450 mm	cad	108,61	16.444,29	4,740%
CAM24_M01.010.060.N	Gruppo termico in ghisa a gas per potenze utili maggiori di 170 kW c Gruppo termico in ghisa a gas per potenze utili maggiori di 170 kW con bruciatore atmosferico in acciaio inox, rendimento utile conforme alle vigenti norme di legge sul contenimento dei consumi energetici, completo di accensione elettronica ed automatica del pilota e controllo di fiamma a ionizzazione, valvola del gas di regolazione e sicurezza, stabilizzatore di pressione, pannello di comando con dotazioni di controllo e sicurezza, isolante termico e mantellatura, rubinetto di scarico Potenza termica utile 487.0 kW, diametro raccordo camino 450 mm	cad	114,11	17.278,01	4,510%
CAM24_M01.010.060.O	Gruppo termico in ghisa a gas per potenze utili maggiori di 170 kW c Gruppo termico in ghisa a gas per potenze utili maggiori di 170 kW con bruciatore atmosferico in acciaio inox, rendimento utile conforme alle vigenti norme di legge sul contenimento dei consumi energetici, completo di accensione elettronica ed automatica del pilota e controllo di fiamma a ionizzazione, valvola del gas di regolazione e sicurezza, stabilizzatore di pressione, pannello di comando con dotazioni di controllo e sicurezza, isolante termico e mantellatura, rubinetto di scarico Potenza termica utile 522.0 kW, diametro raccordo camino 500 mm	cad	119,24	18.053,85	4,320%
CAM24_M01.010.060.P	Gruppo termico in ghisa a gas per potenze utili maggiori di 170 kW c Gruppo termico in ghisa a gas per potenze utili maggiori di 170 kW con bruciatore atmosferico in acciaio inox, rendimento utile conforme alle vigenti norme di legge sul contenimento dei consumi energetici, completo di accensione elettronica ed automatica del pilota e controllo di fiamma a ionizzazione, valvola del gas di regolazione e sicurezza, stabilizzatore di pressione, pannello di comando con dotazioni di controllo e sicurezza, isolante termico e mantellatura, rubinetto di scarico Potenza termica utile 555.0 kW, diametro raccordo camino 500 mm	cad	125,89	19.061,93	4,090%
CAM24_M01.010.060.Q	Gruppo termico in ghisa a gas per potenze utili maggiori di 170 kW c Gruppo termico in ghisa a gas per potenze utili maggiori di 170 kW con bruciatore atmosferico in acciaio inox, rendimento utile conforme alle vigenti norme di legge sul contenimento dei consumi energetici, completo di accensione elettronica ed automatica del pilota e controllo di fiamma a ionizzazione, valvola del gas di regolazione e sicurezza, stabilizzatore di pressione, pannello di comando con dotazioni di controllo e sicurezza, isolante termico e mantellatura, rubinetto di scarico Potenza termica utile 619.0 kW, diametro raccordo camino 500 mm	cad	138,63	20.990,83	4,640%
CAM24_M01.010.060.R	Gruppo termico in ghisa a gas per potenze utili maggiori di 170 kW c Gruppo termico in ghisa a gas per potenze utili maggiori di 170 kW con bruciatore atmosferico in acciaio inox, rendimento utile conforme alle vigenti norme di legge sul contenimento dei consumi energetici, completo di accensione elettronica ed automatica del pilota e controllo di fiamma a ionizzazione, valvola del gas di regolazione e sicurezza, stabilizzatore di pressione, pannello di comando con dotazioni di controllo e sicurezza, isolante termico e mantellatura, rubinetto di scarico Potenza termica utile 652.0 kW, diametro raccordo camino 600 mm	cad	153,15	23.189,42	4,200%
CAM24_M01.010.060.S	Gruppo termico in ghisa a gas per potenze utili maggiori di 170 kW c Gruppo termico in ghisa a gas per potenze utili maggiori di 170 kW con bruciatore atmosferico in acciaio inox, rendimento utile conforme alle vigenti norme di legge sul contenimento dei consumi energetici, completo di accensione elettronica ed automatica del pilota e controllo di fiamma a ionizzazione, valvola del gas di regolazione e sicurezza, stabilizzatore di pressione, pannello di comando con dotazioni di controllo e sicurezza, isolante termico e mantellatura, rubinetto di scarico Potenza termica utile 686.0 kW, diametro raccordo camino 600 mm	cad	165,17	25.008,04	3,900%
CAM24_M02	IMPIANTI DI RISCALDAMENTO E CONDIZIONAMENTO AMBIENTALE - GENERATORI
CAM24_M02.010	GENERATORI DI CALORE
CAM24_M02.010.010.A	Generatore di calore ad elementi di ghisa Potenza termica utile max non inferiore a 27.0 kW Generatore di calore ad elementi di ghisa per acqua calda fino a 100° C, rendimento utile conforme alle vigenti norme di legge sul contenimento dei consumi energetici, idoneo per bruciatore ad aria soffiata a gas o gasolio, corredato di mantello in lamiera verniciata, materassino coibente, termometro, termostato di regolazione, termostato di sicurezza, escluso il bruciatore Potenza termica utile max non inferiore a 27.0 kW	cad	7,68	1.162,14	12,580%
CAM24_M02.010.010.AA	Generatore di calore ad elementi di ghisa Potenza termica utile max non inferiore a 27.0 kW Generatore di calore ad elementi di ghisa per acqua calda fino a 100° C, rendimento utile conforme alle vigenti norme di legge sul contenimento dei consumi energetici, idoneo per bruciatore ad aria soffiata a gas o gasolio, corredato di mantello in lamiera verniciata, materassino coibente, termometro, termostato di regolazione, termostato di sicurezza, escluso il bruciatore Potenza termica utile max non inferiore a 697.0 kW	cad	133,93	20.278,71	5,770%
CAM24_M02.010.010.AB	Generatore di calore ad elementi di ghisa Potenza termica utile max non inferiore a 27.0 kW Generatore di calore ad elementi di ghisa per acqua calda fino a 100° C, rendimento utile conforme alle vigenti norme di legge sul contenimento dei consumi energetici, idoneo per bruciatore ad aria soffiata a gas o gasolio, corredato di mantello in lamiera verniciata, materassino coibente, termometro, termostato di regolazione, termostato di sicurezza, escluso il bruciatore Potenza termica utile max non inferiore a 755.0 kW	cad	142,98	21.648,94	5,400%
CAM24_M02.010.010.B	Generatore di calore ad elementi di ghisa Potenza termica utile max non inferiore a 27.0 kW Generatore di calore ad elementi di ghisa per acqua calda fino a 100° C, rendimento utile conforme alle vigenti norme di legge sul contenimento dei consumi energetici, idoneo per bruciatore ad aria soffiata a gas o gasolio, corredato di mantello in lamiera verniciata, materassino coibente, termometro, termostato di regolazione, termostato di sicurezza, escluso il bruciatore Potenza termica utile max non inferiore a 31.6 kW	cad	8,42	1.274,46	11,470%
CAM24_M02.010.010.C	Generatore di calore ad elementi di ghisa Potenza termica utile max non inferiore a 27.0 kW Generatore di calore ad elementi di ghisa per acqua calda fino a 100° C, rendimento utile conforme alle vigenti norme di legge sul contenimento dei consumi energetici, idoneo per bruciatore ad aria soffiata a gas o gasolio, corredato di mantello in lamiera verniciata, materassino coibente, termometro, termostato di regolazione, termostato di sicurezza, escluso il bruciatore Potenza termica utile max non inferiore a 44.2 kW	cad	9,51	1.440,56	10,150%
CAM24_M02.010.010.D	Generatore di calore ad elementi di ghisa Potenza termica utile max non inferiore a 27.0 kW Generatore di calore ad elementi di ghisa per acqua calda fino a 100° C, rendimento utile conforme alle vigenti norme di legge sul contenimento dei consumi energetici, idoneo per bruciatore ad aria soffiata a gas o gasolio, corredato di mantello in lamiera verniciata, materassino coibente, termometro, termostato di regolazione, termostato di sicurezza, escluso il bruciatore Potenza termica utile max non inferiore a 53.5 kW	cad	10,34	1.565,61	9,340%
CAM24_M02.010.010.E	Generatore di calore ad elementi di ghisa Potenza termica utile max non inferiore a 27.0 kW Generatore di calore ad elementi di ghisa per acqua calda fino a 100° C, rendimento utile conforme alle vigenti norme di legge sul contenimento dei consumi energetici, idoneo per bruciatore ad aria soffiata a gas o gasolio, corredato di mantello in lamiera verniciata, materassino coibente, termometro, termostato di regolazione, termostato di sicurezza, escluso il bruciatore Potenza termica utile max non inferiore a 62.8 kW	cad	11,25	1.703,50	8,580%
CAM24_M02.010.010.F	Generatore di calore ad elementi di ghisa Potenza termica utile max non inferiore a 27.0 kW Generatore di calore ad elementi di ghisa per acqua calda fino a 100° C, rendimento utile conforme alle vigenti norme di legge sul contenimento dei consumi energetici, idoneo per bruciatore ad aria soffiata a gas o gasolio, corredato di mantello in lamiera verniciata, materassino coibente, termometro, termostato di regolazione, termostato di sicurezza, escluso il bruciatore Potenza termica utile max non inferiore a 70.9 kW	cad	12,11	1.833,04	7,980%
CAM24_M02.010.010.G	Generatore di calore ad elementi di ghisa Potenza termica utile max non inferiore a 27.0 kW Generatore di calore ad elementi di ghisa per acqua calda fino a 100° C, rendimento utile conforme alle vigenti norme di legge sul contenimento dei consumi energetici, idoneo per bruciatore ad aria soffiata a gas o gasolio, corredato di mantello in lamiera verniciata, materassino coibente, termometro, termostato di regolazione, termostato di sicurezza, escluso il bruciatore Potenza termica utile max non inferiore a 79.1 kW	cad	13,29	2.012,91	7,260%
CAM24_M02.010.010.H	Generatore di calore ad elementi di ghisa Potenza termica utile max non inferiore a 27.0 kW Generatore di calore ad elementi di ghisa per acqua calda fino a 100° C, rendimento utile conforme alle vigenti norme di legge sul contenimento dei consumi energetici, idoneo per bruciatore ad aria soffiata a gas o gasolio, corredato di mantello in lamiera verniciata, materassino coibente, termometro, termostato di regolazione, termostato di sicurezza, escluso il bruciatore Potenza termica utile max non inferiore a 86.0 kW	cad	15,59	2.360,74	6,190%
CAM24_M02.010.010.I	Generatore di calore ad elementi di ghisa Potenza termica utile max non inferiore a 27.0 kW Generatore di calore ad elementi di ghisa per acqua calda fino a 100° C, rendimento utile conforme alle vigenti norme di legge sul contenimento dei consumi energetici, idoneo per bruciatore ad aria soffiata a gas o gasolio, corredato di mantello in lamiera verniciata, materassino coibente, termometro, termostato di regolazione, termostato di sicurezza, escluso il bruciatore Potenza termica utile max non inferiore a 106.0 kW	cad	18,91	2.863,51	7,150%
CAM24_M02.010.010.J	Generatore di calore ad elementi di ghisa Potenza termica utile max non inferiore a 27.0 kW Generatore di calore ad elementi di ghisa per acqua calda fino a 100° C, rendimento utile conforme alle vigenti norme di legge sul contenimento dei consumi energetici, idoneo per bruciatore ad aria soffiata a gas o gasolio, corredato di mantello in lamiera verniciata, materassino coibente, termometro, termostato di regolazione, termostato di sicurezza, escluso il bruciatore Potenza termica utile max non inferiore a 120.9 kW	cad	20,93	3.168,41	6,460%
CAM24_M02.010.010.K	Generatore di calore ad elementi di ghisa Potenza termica utile max non inferiore a 27.0 kW Generatore di calore ad elementi di ghisa per acqua calda fino a 100° C, rendimento utile conforme alle vigenti norme di legge sul contenimento dei consumi energetici, idoneo per bruciatore ad aria soffiata a gas o gasolio, corredato di mantello in lamiera verniciata, materassino coibente, termometro, termostato di regolazione, termostato di sicurezza, escluso il bruciatore Potenza termica utile max non inferiore a 138.4 kW	cad	25,19	3.813,56	10,220%
CAM24_M02.010.010.L	Generatore di calore ad elementi di ghisa Potenza termica utile max non inferiore a 27.0 kW Generatore di calore ad elementi di ghisa per acqua calda fino a 100° C, rendimento utile conforme alle vigenti norme di legge sul contenimento dei consumi energetici, idoneo per bruciatore ad aria soffiata a gas o gasolio, corredato di mantello in lamiera verniciata, materassino coibente, termometro, termostato di regolazione, termostato di sicurezza, escluso il bruciatore Potenza termica utile max non inferiore a 157.0 kW	cad	27,15	4.111,15	9,480%
CAM24_M02.010.010.M	Generatore di calore ad elementi di ghisa Potenza termica utile max non inferiore a 27.0 kW Generatore di calore ad elementi di ghisa per acqua calda fino a 100° C, rendimento utile conforme alle vigenti norme di legge sul contenimento dei consumi energetici, idoneo per bruciatore ad aria soffiata a gas o gasolio, corredato di mantello in lamiera verniciata, materassino coibente, termometro, termostato di regolazione, termostato di sicurezza, escluso il bruciatore Potenza termica utile max non inferiore a 182.6 kW	cad	30,58	4.630,59	8,420%
CAM24_M02.010.010.N	Generatore di calore ad elementi di ghisa Potenza termica utile max non inferiore a 27.0 kW Generatore di calore ad elementi di ghisa per acqua calda fino a 100° C, rendimento utile conforme alle vigenti norme di legge sul contenimento dei consumi energetici, idoneo per bruciatore ad aria soffiata a gas o gasolio, corredato di mantello in lamiera verniciata, materassino coibente, termometro, termostato di regolazione, termostato di sicurezza, escluso il bruciatore Potenza termica utile max non inferiore a 202.3 kW	cad	33,59	5.086,12	7,670%
CAM24_M02.010.010.O	Generatore di calore ad elementi di ghisa Potenza termica utile max non inferiore a 27.0 kW Generatore di calore ad elementi di ghisa per acqua calda fino a 100° C, rendimento utile conforme alle vigenti norme di legge sul contenimento dei consumi energetici, idoneo per bruciatore ad aria soffiata a gas o gasolio, corredato di mantello in lamiera verniciata, materassino coibente, termometro, termostato di regolazione, termostato di sicurezza, escluso il bruciatore Potenza termica utile max non inferiore a 222.1 kW	cad	36,22	5.484,16	7,110%
CAM24_M02.010.010.P	Generatore di calore ad elementi di ghisa Potenza termica utile max non inferiore a 27.0 kW Generatore di calore ad elementi di ghisa per acqua calda fino a 100° C, rendimento utile conforme alle vigenti norme di legge sul contenimento dei consumi energetici, idoneo per bruciatore ad aria soffiata a gas o gasolio, corredato di mantello in lamiera verniciata, materassino coibente, termometro, termostato di regolazione, termostato di sicurezza, escluso il bruciatore Potenza termica utile max non inferiore a 244.0 kW	cad	54,92	8.314,99	4,690%
CAM24_M02.010.010.Q	Generatore di calore ad elementi di ghisa Potenza termica utile max non inferiore a 27.0 kW Generatore di calore ad elementi di ghisa per acqua calda fino a 100° C, rendimento utile conforme alle vigenti norme di legge sul contenimento dei consumi energetici, idoneo per bruciatore ad aria soffiata a gas o gasolio, corredato di mantello in lamiera verniciata, materassino coibente, termometro, termostato di regolazione, termostato di sicurezza, escluso il bruciatore Potenza termica utile max non inferiore a 279.0 kW	cad	59,69	9.037,93	4,310%
CAM24_M02.010.010.R	Generatore di calore ad elementi di ghisa Potenza termica utile max non inferiore a 27.0 kW Generatore di calore ad elementi di ghisa per acqua calda fino a 100° C, rendimento utile conforme alle vigenti norme di legge sul contenimento dei consumi energetici, idoneo per bruciatore ad aria soffiata a gas o gasolio, corredato di mantello in lamiera verniciata, materassino coibente, termometro, termostato di regolazione, termostato di sicurezza, escluso il bruciatore Potenza termica utile max non inferiore a 314.0 kW	cad	67,45	10.213,30	5,730%
CAM24_M02.010.010.S	Generatore di calore ad elementi di ghisa Potenza termica utile max non inferiore a 27.0 kW Generatore di calore ad elementi di ghisa per acqua calda fino a 100° C, rendimento utile conforme alle vigenti norme di legge sul contenimento dei consumi energetici, idoneo per bruciatore ad aria soffiata a gas o gasolio, corredato di mantello in lamiera verniciata, materassino coibente, termometro, termostato di regolazione, termostato di sicurezza, escluso il bruciatore Potenza termica utile max non inferiore a 348.8 kW	cad	73,30	11.097,85	5,270%
CAM24_M02.010.010.T	Generatore di calore ad elementi di ghisa Potenza termica utile max non inferiore a 27.0 kW Generatore di calore ad elementi di ghisa per acqua calda fino a 100° C, rendimento utile conforme alle vigenti norme di legge sul contenimento dei consumi energetici, idoneo per bruciatore ad aria soffiata a gas o gasolio, corredato di mantello in lamiera verniciata, materassino coibente, termometro, termostato di regolazione, termostato di sicurezza, escluso il bruciatore Potenza termica utile max non inferiore a 384.0 kW	cad	79,17	11.987,03	4,880%
CAM24_M02.010.010.U	Generatore di calore ad elementi di ghisa Potenza termica utile max non inferiore a 27.0 kW Generatore di calore ad elementi di ghisa per acqua calda fino a 100° C, rendimento utile conforme alle vigenti norme di legge sul contenimento dei consumi energetici, idoneo per bruciatore ad aria soffiata a gas o gasolio, corredato di mantello in lamiera verniciata, materassino coibente, termometro, termostato di regolazione, termostato di sicurezza, escluso il bruciatore Potenza termica utile max non inferiore a 418.6 kW	cad	86,62	13.115,24	5,950%
CAM24_M02.010.010.V	Generatore di calore ad elementi di ghisa Potenza termica utile max non inferiore a 27.0 kW Generatore di calore ad elementi di ghisa per acqua calda fino a 100° C, rendimento utile conforme alle vigenti norme di legge sul contenimento dei consumi energetici, idoneo per bruciatore ad aria soffiata a gas o gasolio, corredato di mantello in lamiera verniciata, materassino coibente, termometro, termostato di regolazione, termostato di sicurezza, escluso il bruciatore Potenza termica utile max non inferiore a 454.0 kW	cad	93,19	14.109,37	5,530%
CAM24_M02.010.010.W	Generatore di calore ad elementi di ghisa Potenza termica utile max non inferiore a 27.0 kW Generatore di calore ad elementi di ghisa per acqua calda fino a 100° C, rendimento utile conforme alle vigenti norme di legge sul contenimento dei consumi energetici, idoneo per bruciatore ad aria soffiata a gas o gasolio, corredato di mantello in lamiera verniciata, materassino coibente, termometro, termostato di regolazione, termostato di sicurezza, escluso il bruciatore Potenza termica utile max non inferiore a 465.0 kW	cad	93,32	14.129,43	5,520%
CAM24_M02.010.010.X	Generatore di calore ad elementi di ghisa Potenza termica utile max non inferiore a 27.0 kW Generatore di calore ad elementi di ghisa per acqua calda fino a 100° C, rendimento utile conforme alle vigenti norme di legge sul contenimento dei consumi energetici, idoneo per bruciatore ad aria soffiata a gas o gasolio, corredato di mantello in lamiera verniciata, materassino coibente, termometro, termostato di regolazione, termostato di sicurezza, escluso il bruciatore Potenza termica utile max non inferiore a 523.0 kW	cad	103,57	15.682,44	6,220%
CAM24_M02.010.010.Y	Generatore di calore ad elementi di ghisa Potenza termica utile max non inferiore a 27.0 kW Generatore di calore ad elementi di ghisa per acqua calda fino a 100° C, rendimento utile conforme alle vigenti norme di legge sul contenimento dei consumi energetici, idoneo per bruciatore ad aria soffiata a gas o gasolio, corredato di mantello in lamiera verniciata, materassino coibente, termometro, termostato di regolazione, termostato di sicurezza, escluso il bruciatore Potenza termica utile max non inferiore a 581.0 kW	cad	111,89	16.942,18	5,750%
CAM24_M02.010.010.Z	Generatore di calore ad elementi di ghisa Potenza termica utile max non inferiore a 27.0 kW Generatore di calore ad elementi di ghisa per acqua calda fino a 100° C, rendimento utile conforme alle vigenti norme di legge sul contenimento dei consumi energetici, idoneo per bruciatore ad aria soffiata a gas o gasolio, corredato di mantello in lamiera verniciata, materassino coibente, termometro, termostato di regolazione, termostato di sicurezza, escluso il bruciatore Potenza termica utile max non inferiore a 639.0 kW	cad	121,16	18.344,39	5,310%
CAM24_M02.010.020.A	Generatore di calore in acciaio Potenza termica utile max non inferiore a 93.0 kW Generatore di calore in acciaio per acqua calda fino a 100° C, rendimento utile conforme alle vigenti norme di legge sul contenimento dei consumi energetici, idoneo per bruciatore ad aria soffiata a gas, gasolio o olio combustibile, corredato di mantello in lamiera verniciata, materassino coibente, termometro, termostato di regolazione, termostato di sicurezza, escluso il bruciatore Potenza termica utile max non inferiore a 93.0 kW	cad	22,12	3.348,51	6,400%
CAM24_M02.010.020.B	Generatore di calore in acciaio Potenza termica utile max non inferiore a 93.0 kW Generatore di calore in acciaio per acqua calda fino a 100° C, rendimento utile conforme alle vigenti norme di legge sul contenimento dei consumi energetici, idoneo per bruciatore ad aria soffiata a gas, gasolio o olio combustibile, corredato di mantello in lamiera verniciata, materassino coibente, termometro, termostato di regolazione, termostato di sicurezza, escluso il bruciatore Potenza termica utile max non inferiore a 116.3 kW	cad	22,77	3.448,05	6,220%
CAM24_M02.010.020.C	Generatore di calore in acciaio Potenza termica utile max non inferiore a 93.0 kW Generatore di calore in acciaio per acqua calda fino a 100° C, rendimento utile conforme alle vigenti norme di legge sul contenimento dei consumi energetici, idoneo per bruciatore ad aria soffiata a gas, gasolio o olio combustibile, corredato di mantello in lamiera verniciata, materassino coibente, termometro, termostato di regolazione, termostato di sicurezza, escluso il bruciatore Potenza termica utile max non inferiore a 151.2 kW	cad	27,98	4.236,07	7,590%
CAM24_M02.010.020.D	Generatore di calore in acciaio Potenza termica utile max non inferiore a 93.0 kW Generatore di calore in acciaio per acqua calda fino a 100° C, rendimento utile conforme alle vigenti norme di legge sul contenimento dei consumi energetici, idoneo per bruciatore ad aria soffiata a gas, gasolio o olio combustibile, corredato di mantello in lamiera verniciata, materassino coibente, termometro, termostato di regolazione, termostato di sicurezza, escluso il bruciatore Potenza termica utile max non inferiore a 232.5 kW	cad	33,09	5.010,85	8,560%
CAM24_M02.010.020.E	Generatore di calore in acciaio Potenza termica utile max non inferiore a 93.0 kW Generatore di calore in acciaio per acqua calda fino a 100° C, rendimento utile conforme alle vigenti norme di legge sul contenimento dei consumi energetici, idoneo per bruciatore ad aria soffiata a gas, gasolio o olio combustibile, corredato di mantello in lamiera verniciata, materassino coibente, termometro, termostato di regolazione, termostato di sicurezza, escluso il bruciatore Potenza termica utile max non inferiore a 290.8 kW	cad	36,66	5.550,34	7,730%
CAM24_M02.010.020.F	Generatore di calore in acciaio Potenza termica utile max non inferiore a 93.0 kW Generatore di calore in acciaio per acqua calda fino a 100° C, rendimento utile conforme alle vigenti norme di legge sul contenimento dei consumi energetici, idoneo per bruciatore ad aria soffiata a gas, gasolio o olio combustibile, corredato di mantello in lamiera verniciata, materassino coibente, termometro, termostato di regolazione, termostato di sicurezza, escluso il bruciatore Potenza termica utile max non inferiore a 348.9 kW	cad	42,07	6.369,55	10,100%
CAM24_M02.010.020.G	Generatore di calore in acciaio Potenza termica utile max non inferiore a 93.0 kW Generatore di calore in acciaio per acqua calda fino a 100° C, rendimento utile conforme alle vigenti norme di legge sul contenimento dei consumi energetici, idoneo per bruciatore ad aria soffiata a gas, gasolio o olio combustibile, corredato di mantello in lamiera verniciata, materassino coibente, termometro, termostato di regolazione, termostato di sicurezza, escluso il bruciatore Potenza termica utile max non inferiore a 407.1 kW	cad	46,72	7.074,65	12,130%
CAM24_M02.010.020.H	Generatore di calore in acciaio Potenza termica utile max non inferiore a 93.0 kW Generatore di calore in acciaio per acqua calda fino a 100° C, rendimento utile conforme alle vigenti norme di legge sul contenimento dei consumi energetici, idoneo per bruciatore ad aria soffiata a gas, gasolio o olio combustibile, corredato di mantello in lamiera verniciata, materassino coibente, termometro, termostato di regolazione, termostato di sicurezza, escluso il bruciatore Potenza termica utile max non inferiore a 465.2 kW	cad	52,15	7.896,20	10,860%
CAM24_M02.010.020.I	Generatore di calore in acciaio Potenza termica utile max non inferiore a 93.0 kW Generatore di calore in acciaio per acqua calda fino a 100° C, rendimento utile conforme alle vigenti norme di legge sul contenimento dei consumi energetici, idoneo per bruciatore ad aria soffiata a gas, gasolio o olio combustibile, corredato di mantello in lamiera verniciata, materassino coibente, termometro, termostato di regolazione, termostato di sicurezza, escluso il bruciatore Potenza termica utile max non inferiore a 523.3 kW	cad	55,86	8.458,55	10,140%
CAM24_M02.010.020.J	Generatore di calore in acciaio Potenza termica utile max non inferiore a 93.0 kW Generatore di calore in acciaio per acqua calda fino a 100° C, rendimento utile conforme alle vigenti norme di legge sul contenimento dei consumi energetici, idoneo per bruciatore ad aria soffiata a gas, gasolio o olio combustibile, corredato di mantello in lamiera verniciata, materassino coibente, termometro, termostato di regolazione, termostato di sicurezza, escluso il bruciatore Potenza termica utile max non inferiore a 581.5 kW	cad	63,64	9.635,98	12,240%
CAM24_M02.010.020.K	Generatore di calore in acciaio Potenza termica utile max non inferiore a 93.0 kW Generatore di calore in acciaio per acqua calda fino a 100° C, rendimento utile conforme alle vigenti norme di legge sul contenimento dei consumi energetici, idoneo per bruciatore ad aria soffiata a gas, gasolio o olio combustibile, corredato di mantello in lamiera verniciata, materassino coibente, termometro, termostato di regolazione, termostato di sicurezza, escluso il bruciatore Potenza termica utile max non inferiore a 697.8 kW	cad	70,63	10.694,93	11,030%
CAM24_M02.010.020.L	Generatore di calore in acciaio Potenza termica utile max non inferiore a 93.0 kW Generatore di calore in acciaio per acqua calda fino a 100° C, rendimento utile conforme alle vigenti norme di legge sul contenimento dei consumi energetici, idoneo per bruciatore ad aria soffiata a gas, gasolio o olio combustibile, corredato di mantello in lamiera verniciata, materassino coibente, termometro, termostato di regolazione, termostato di sicurezza, escluso il bruciatore Potenza termica utile max non inferiore a 790.8 kW	cad	75,95	11.499,21	10,260%
CAM24_M02.010.020.M	Generatore di calore in acciaio Potenza termica utile max non inferiore a 93.0 kW Generatore di calore in acciaio per acqua calda fino a 100° C, rendimento utile conforme alle vigenti norme di legge sul contenimento dei consumi energetici, idoneo per bruciatore ad aria soffiata a gas, gasolio o olio combustibile, corredato di mantello in lamiera verniciata, materassino coibente, termometro, termostato di regolazione, termostato di sicurezza, escluso il bruciatore Potenza termica utile max non inferiore a 930.4 kW	cad	86,43	13.085,92	9,830%
CAM24_M02.010.020.N	Generatore di calore in acciaio Potenza termica utile max non inferiore a 93.0 kW Generatore di calore in acciaio per acqua calda fino a 100° C, rendimento utile conforme alle vigenti norme di legge sul contenimento dei consumi energetici, idoneo per bruciatore ad aria soffiata a gas, gasolio o olio combustibile, corredato di mantello in lamiera verniciata, materassino coibente, termometro, termostato di regolazione, termostato di sicurezza, escluso il bruciatore Potenza termica utile max non inferiore a 1046.7 kW	cad	91,11	13.795,30	9,330%
CAM24_M02.010.020.O	Generatore di calore in acciaio Potenza termica utile max non inferiore a 93.0 kW Generatore di calore in acciaio per acqua calda fino a 100° C, rendimento utile conforme alle vigenti norme di legge sul contenimento dei consumi energetici, idoneo per bruciatore ad aria soffiata a gas, gasolio o olio combustibile, corredato di mantello in lamiera verniciata, materassino coibente, termometro, termostato di regolazione, termostato di sicurezza, escluso il bruciatore Potenza termica utile max non inferiore a 1163.0 kW	cad	98,32	14.886,68	10,800%
CAM24_M02.010.020.P	Generatore di calore in acciaio Potenza termica utile max non inferiore a 93.0 kW Generatore di calore in acciaio per acqua calda fino a 100° C, rendimento utile conforme alle vigenti norme di legge sul contenimento dei consumi energetici, idoneo per bruciatore ad aria soffiata a gas, gasolio o olio combustibile, corredato di mantello in lamiera verniciata, materassino coibente, termometro, termostato di regolazione, termostato di sicurezza, escluso il bruciatore Potenza termica utile max non inferiore a 1453.7 kW	cad	115,51	17.490,27	9,200%
CAM24_M02.010.020.Q	Generatore di calore in acciaio Potenza termica utile max non inferiore a 93.0 kW Generatore di calore in acciaio per acqua calda fino a 100° C, rendimento utile conforme alle vigenti norme di legge sul contenimento dei consumi energetici, idoneo per bruciatore ad aria soffiata a gas, gasolio o olio combustibile, corredato di mantello in lamiera verniciata, materassino coibente, termometro, termostato di regolazione, termostato di sicurezza, escluso il bruciatore Potenza termica utile max non inferiore a 1744.5 kW	cad	156,70	23.726,63	8,130%
CAM24_M02.010.020.R	Generatore di calore in acciaio Potenza termica utile max non inferiore a 93.0 kW Generatore di calore in acciaio per acqua calda fino a 100° C, rendimento utile conforme alle vigenti norme di legge sul contenimento dei consumi energetici, idoneo per bruciatore ad aria soffiata a gas, gasolio o olio combustibile, corredato di mantello in lamiera verniciata, materassino coibente, termometro, termostato di regolazione, termostato di sicurezza, escluso il bruciatore Potenza termica utile max non inferiore a 2035.2 kW	cad	168,03	25.441,86	7,590%
CAM24_M02.010.020.S	Generatore di calore in acciaio Potenza termica utile max non inferiore a 93.0 kW Generatore di calore in acciaio per acqua calda fino a 100° C, rendimento utile conforme alle vigenti norme di legge sul contenimento dei consumi energetici, idoneo per bruciatore ad aria soffiata a gas, gasolio o olio combustibile, corredato di mantello in lamiera verniciata, materassino coibente, termometro, termostato di regolazione, termostato di sicurezza, escluso il bruciatore Potenza termica utile max non inferiore a 2326.0 kW	cad	185,83	28.136,10	7,620%
CAM24_M02.020	GENERATORI DI CALORE A CONDENSAZIONE
CAM24_M02.020.010.A	Caldaie a condensazione a basamento Caldaie in acciaio, a condensazione, a tre giri di fumo, equipaggiate con bruciatori ad aria soffiata di qualsiasi combustibile. Corpo caldaia in acciaio inox; isolamento termico del corpo caldaia, del portellone e delle pannellature in lana minerale ad alta densità e fibra ceramica. Adatte per il funzionamento a temperatura scorrevole. Incluso pannello di comando o similare. Grandezze (kW: potenza termica utile): - fino a 150 kW	cad	79,62	12.055,80	2,020%
CAM24_M02.020.010.B	Caldaie a condensazione a basamento Caldaie in acciaio, a condensazione, a tre giri di fumo, equipaggiate con bruciatori ad aria soffiata di qualsiasi combustibile. Corpo caldaia in acciaio inox; isolamento termico del corpo caldaia, del portellone e delle pannellature in lana minerale ad alta densità e fibra ceramica. Adatte per il funzionamento a temperatura scorrevole. Incluso pannello di comando o similare. Grandezze (kW: potenza termica utile): - oltre 150 fino a 210 kW	cad	87,66	13.273,40	1,840%
CAM24_M02.020.010.C	Caldaie a condensazione a basamento Caldaie in acciaio, a condensazione, a tre giri di fumo, equipaggiate con bruciatori ad aria soffiata di qualsiasi combustibile. Corpo caldaia in acciaio inox; isolamento termico del corpo caldaia, del portellone e delle pannellature in lana minerale ad alta densità e fibra ceramica. Adatte per il funzionamento a temperatura scorrevole. Incluso pannello di comando o similare. Grandezze (kW: potenza termica utile): - oltre 210 fino a 270 kW	cad	98,96	14.983,23	1,950%
CAM24_M02.020.010.D	Caldaie a condensazione a basamento Caldaie in acciaio, a condensazione, a tre giri di fumo, equipaggiate con bruciatori ad aria soffiata di qualsiasi combustibile. Corpo caldaia in acciaio inox; isolamento termico del corpo caldaia, del portellone e delle pannellature in lana minerale ad alta densità e fibra ceramica. Adatte per il funzionamento a temperatura scorrevole. Incluso pannello di comando o similare. Grandezze (kW: potenza termica utile): - oltre 270 fino a 350 kW	cad	151,37	22.918,87	1,700%
CAM24_M02.020.010.E	Caldaie a condensazione a basamento Caldaie in acciaio, a condensazione, a tre giri di fumo, equipaggiate con bruciatori ad aria soffiata di qualsiasi combustibile. Corpo caldaia in acciaio inox; isolamento termico del corpo caldaia, del portellone e delle pannellature in lana minerale ad alta densità e fibra ceramica. Adatte per il funzionamento a temperatura scorrevole. Incluso pannello di comando o similare. Grandezze (kW: potenza termica utile): - oltre 350 fino a 450 kW	cad	162,17	24.554,19	2,380%
CAM24_M02.020.010.F	Caldaie a condensazione a basamento Caldaie in acciaio, a condensazione, a tre giri di fumo, equipaggiate con bruciatori ad aria soffiata di qualsiasi combustibile. Corpo caldaia in acciaio inox; isolamento termico del corpo caldaia, del portellone e delle pannellature in lana minerale ad alta densità e fibra ceramica. Adatte per il funzionamento a temperatura scorrevole. Incluso pannello di comando o similare. Grandezze (kW: potenza termica utile): - oltre 450 fino a 600 kW	cad	203,87	30.868,83	3,160%
CAM24_M02.020.010.G	Caldaie a condensazione a basamento Caldaie in acciaio, a condensazione, a tre giri di fumo. Abbinabili a bruciatori ad aria soffiata di qualsiasi combustibile (non incluso nel prezzo). Corpo caldaia in acciaio inox; isolamento termico del corpo caldaia, del portellone e delle pannellature in lana minerale ad alta densità e fibra ceramica. Adatte per il funzionamento a temperatura scorrevole. Incluso pannello di comando o similare. Grandezze (kW: potenza termica utile): - oltre 600 fino a 800 kW	cad	226,29	34.262,88	2,850%
CAM24_M02.020.010.H	Caldaie a condensazione a basamento Caldaie in acciaio, a condensazione, a tre giri di fumo, equipaggiate con bruciatori ad aria soffiata di qualsiasi combustibile. Corpo caldaia in acciaio inox; isolamento termico del corpo caldaia, del portellone e delle pannellature in lana minerale ad alta densità e fibra ceramica. Adatte per il funzionamento a temperatura scorrevole. Incluso pannello di comando o similare. Grandezze (kW: potenza termica utile): - oltre 800 fino a 1000 kW	cad	239,62	36.281,10	2,690%
CAM24_M02.020.020.A	Caldaie a condensazione murali Caldaie a condensazione con corpo in fusione di alluminio. Complete di bruciatore di gas a premiscelazione modulante. Grandezze (kW: potenza termica utile): - oltre 6 fino a 20 kW	cad	10,43	1.578,57	4,630%
CAM24_M02.020.020.B	Caldaie a condensazione murali Caldaie a condensazione con corpo in fusione di alluminio. Complete di bruciatore di gas a premiscelazione modulante. Grandezze (kW: potenza termica utile): - oltre 20 fino a 30 kW	cad	17,89	2.708,61	2,700%
CAM24_M02.020.020.C	Caldaie a condensazione murali Caldaie a condensazione con corpo in fusione di alluminio. Complete di bruciatore di gas a premiscelazione modulante. Grandezze (kW: potenza termica utile): - oltre 30 fino a 45 kW	cad	18,52	2.804,51	2,610%
CAM24_M02.020.030.A	Caldaie a condensazione modulari Caldaie modulari in alluminio in esecuzione package a condensazione a basso NOx a temperatura scorrevole, ciascun modulo termico con proprio sistema di combustione, complete di pannello di comando e strumentazione, kit INAIL, circolatori, staffaggi, supporti, comandi elettronici, fumisteria. Grandezze (n: numero moduli - kW: potenza termica utile): - n° 2 - fino a 80 kW	cad	77,44	11.725,97	1,660%
CAM24_M02.020.030.B	Caldaie a condensazione modulari Caldaie modulari in alluminio in esecuzione package a condensazione a basso NOx a temperatura scorrevole, ciascun modulo termico con proprio sistema di combustione, complete di pannello di comando e strumentazione, kit INAIL, circolatori, staffaggi, supporti, comandi elettronici, fumisteria. Grandezze (n: numero moduli - kW: potenza termica utile): - n° 2 - oltre 80 fino a 120 kW	cad	79,59	12.051,22	1,620%
CAM24_M02.020.030.C	Caldaie a condensazione modulari Caldaie modulari in alluminio in esecuzione package a condensazione a basso NOx a temperatura scorrevole, ciascun modulo termico con proprio sistema di combustione, complete di pannello di comando e strumentazione, kit INAIL, circolatori, staffaggi, supporti, comandi elettronici, fumisteria. Grandezze (n: numero moduli - kW: potenza termica utile): - n° 3 - oltre 120 fino a 160 kW	cad	107,05	16.208,95	1,800%
CAM24_M02.020.030.D	Caldaie a condensazione modulari Caldaie modulari in alluminio in esecuzione package a condensazione a basso NOx a temperatura scorrevole, ciascun modulo termico con proprio sistema di combustione, complete di pannello di comando e strumentazione, kit INAIL, circolatori, staffaggi, supporti, comandi elettronici, fumisteria. Grandezze (n: numero moduli - kW: potenza termica utile): - n° 3 - oltre 160 fino a 200 kW	cad	115,51	17.489,28	1,950%
CAM24_M02.020.030.E	Caldaie a condensazione modulari Caldaie modulari in alluminio in esecuzione package a condensazione a basso NOx a temperatura scorrevole, ciascun modulo termico con proprio sistema di combustione, complete di pannello di comando e strumentazione, kit INAIL, circolatori, staffaggi, supporti, comandi elettronici, fumisteria. Grandezze (n: numero moduli - kW: potenza termica utile): - n° 3 - oltre 200 fino a 300 kW	cad	140,73	21.308,89	1,600%
CAM24_M02.020.030.F	Caldaie a condensazione modulari Caldaie modulari in alluminio in esecuzione package a condensazione a basso NOx a temperatura scorrevole, ciascun modulo termico con proprio sistema di combustione, complete di pannello di comando e strumentazione, kit INAIL, circolatori, staffaggi, supporti, comandi elettronici, fumisteria. Grandezze (n: numero moduli - kW: potenza termica utile): - n° 3 - oltre 240 fino a 280 kW	cad	144,95	21.946,89	1,550%
CAM24_M02.020.030.G	Caldaie a condensazione modulari Caldaie modulari in alluminio in esecuzione package a condensazione a basso NOx a temperatura scorrevole, ciascun modulo termico con proprio sistema di combustione, complete di pannello di comando e strumentazione, kit INAIL, circolatori, staffaggi, supporti, comandi elettronici, fumisteria. Grandezze (n: numero moduli - kW: potenza termica utile): - n° 3 - oltre 280 fino a 350 kW	cad	153,49	23.239,55	1,470%
CAM24_M02.020.030.H	Caldaie a condensazione modulari Caldaie modulari in alluminio in esecuzione package a condensazione a basso NOx a temperatura scorrevole, ciascun modulo termico con proprio sistema di combustione, complete di pannello di comando e strumentazione, kit INAIL, circolatori, staffaggi, supporti, comandi elettronici, fumisteria. Grandezze (n: numero moduli - kW: potenza termica utile): - n° 4 - oltre 350 fino a 450 kW	cad	206,59	31.279,62	1,560%
CAM24_M02.020.030.I	Caldaie a condensazione modulari Caldaie modulari in alluminio in esecuzione package a condensazione a basso NOx a temperatura scorrevole, ciascun modulo termico con proprio sistema di combustione, complete di pannello di comando e strumentazione, kit INAIL, circolatori, staffaggi, supporti, comandi elettronici, fumisteria. Grandezze (n: numero moduli - kW: potenza termica utile): - n° 5 - oltre 450 fino a 560 kW	cad	255,50	38.686,22	1,890%
CAM24_M02.020.030.J	Caldaie a condensazione modulari Caldaie modulari in alluminio in esecuzione package a condensazione a basso NOx a temperatura scorrevole, ciascun modulo termico con proprio sistema di combustione, complete di pannello di comando e strumentazione, kit INAIL, circolatori, staffaggi, supporti, comandi elettronici, fumisteria. Grandezze (n: numero moduli - kW: potenza termica utile): - n° 6 - oltre 560 fino a 690 kW	cad	312,07	47.251,16	1,550%
CAM24_M02.020.030.K	Caldaie a condensazione modulari Caldaie modulari in alluminio in esecuzione package a condensazione a basso NOx a temperatura scorrevole, ciascun modulo termico con proprio sistema di combustione, complete di pannello di comando e strumentazione, kit INAIL, circolatori, staffaggi, supporti, comandi elettronici, fumisteria. Grandezze (n: numero moduli - kW: potenza termica utile): - n° 7 - oltre 690 fino a 800 kW	cad	366,14	55.437,53	1,760%
CAM24_M03	IMPIANTI DI RISCALDAMENTO E CONDIZIONAMENTO AMBIENTALE - BRUCIATORI
CAM24_M03.010	BRUCIATORI DI GASOLIO
CAM24_M03.010.010.A	Bruciatore di gasolio monostadio Bruciatore di gasolio monostadio, dotato di struttura in alluminio e cofano insonorizzato, per portata fino a 30 Kg/h e motore 2800 rpm. Portata min/max: P (Kg/h) P = 1,6/3,0	cad	4,85	734,26	8,760%
CAM24_M03.010.010.B	Bruciatore di gasolio monostadio Bruciatore di gasolio monostadio, dotato di struttura in alluminio e cofano insonorizzato, per portata fino a 30 Kg/h e motore 2800 rpm. Portata min/max: P (Kg/h) P = 2,3/5,0	cad	5,10	772,23	8,330%
CAM24_M03.010.010.C	Bruciatore di gasolio monostadio Bruciatore di gasolio monostadio, dotato di struttura in alluminio e cofano insonorizzato, per portata fino a 30 Kg/h e motore 2800 rpm. Portata min/max: P (Kg/h) P = 4,5/10,0	cad	5,77	873,70	7,360%
CAM24_M03.010.010.D	Bruciatore di gasolio monostadio Bruciatore di gasolio monostadio, dotato di struttura in alluminio e cofano insonorizzato, per portata fino a 30 Kg/h e motore 2800 rpm. Portata min/max: P (Kg/h) P = 8,0/18,0	cad	7,32	1.108,85	5,800%
CAM24_M03.010.010.E	Bruciatore di gasolio monostadio Bruciatore di gasolio monostadio, dotato di struttura in alluminio e cofano insonorizzato, per portata fino a 30 Kg/h e motore 2800 rpm. Portata min/max: P (Kg/h) P = 11,0/20,0	cad	8,17	1.237,10	8,670%
CAM24_M03.010.010.F	Bruciatore di gasolio monostadio Bruciatore di gasolio monostadio, dotato di struttura in alluminio e cofano insonorizzato, per portata fino a 30 Kg/h e motore 2800 rpm. Portata min/max: P (Kg/h) P = 15,0/30,0	cad	10,98	1.662,87	6,450%
CAM24_M03.010.020.A	Bruciatore di gasolio bistadio Bruciatore di gasolio bistadio per portata fino a 450 Kg/h, motore 2800 rpm. Portata min/max: P (Kg/h) P = 15/30	cad	12,19	1.845,87	5,280%
CAM24_M03.010.020.B	Bruciatore di gasolio bistadio Bruciatore di gasolio bistadio per portata fino a 450 Kg/h, motore 2800 rpm. Portata min/max: P (Kg/h) P = 16/45	cad	15,56	2.355,54	4,140%
CAM24_M03.010.020.C	Bruciatore di gasolio bistadio Bruciatore di gasolio bistadio per portata fino a 450 Kg/h, motore 2800 rpm. Portata min/max: P (Kg/h) P = 30/60	cad	17,99	2.724,43	4,290%
CAM24_M03.010.020.D	Bruciatore di gasolio bistadio Bruciatore di gasolio bistadio per portata fino a 450 Kg/h, motore 2800 rpm. Portata min/max: P (Kg/h) P = 45/90	cad	21,94	3.322,37	3,520%
CAM24_M03.010.020.E	Bruciatore di gasolio bistadio Bruciatore di gasolio bistadio per portata fino a 450 Kg/h, motore 2800 rpm. Portata min/max: P (Kg/h) P = 70/130	cad	25,47	3.856,22	3,030%
CAM24_M03.010.020.F	Bruciatore di gasolio bistadio Bruciatore di gasolio bistadio per portata fino a 450 Kg/h, motore 2800 rpm. Portata min/max: P (Kg/h) P = 100/200	cad	37,38	5.659,11	2,580%
CAM24_M03.010.020.G	Bruciatore di gasolio bistadio Bruciatore di gasolio bistadio per portata fino a 450 Kg/h, motore 2800 rpm. Portata min/max: P (Kg/h) P = 150/300	cad	43,76	6.626,41	2,210%
CAM24_M03.010.020.H	Bruciatore di gasolio bistadio Bruciatore di gasolio bistadio per portata fino a 450 Kg/h, motore 2800 rpm. Portata min/max: P (Kg/h) P = 225/450	cad	52,35	7.926,22	1,840%
CAM24_M03.010.030.A	Bruciatore di gasolio modulante Bruciatore di gasolio modulante per portate fino a 450 Kg/h, motore 2800 rpm, completo di ugello modulante. Portata min/max: P (Kg/h) P = 70/140	cad	43,02	6.513,27	2,240%
CAM24_M03.010.030.B	Bruciatore di gasolio modulante Bruciatore di gasolio modulante per portate fino a 450 Kg/h, motore 2800 rpm, completo di ugello modulante. Portata min/max: P (Kg/h) P = 100/200	cad	49,18	7.446,40	1,960%
CAM24_M03.010.030.C	Bruciatore di gasolio modulante Bruciatore di gasolio modulante per portate fino a 450 Kg/h, motore 2800 rpm, completo di ugello modulante. Portata min/max: P (Kg/h) P = 150/300	cad	59,08	8.944,77	1,630%
CAM24_M03.010.030.D	Bruciatore di gasolio modulante Bruciatore di gasolio modulante per portate fino a 450 Kg/h, motore 2800 rpm, completo di ugello modulante. Portata min/max: P (Kg/h) P = 225/450	cad	70,53	10.678,71	1,370%
CAM24_M03.010.030.E	Bruciatore di gasolio modulante Bruciatore di gasolio modulante per portate fino a 450 Kg/h, motore 2800 rpm, completo di ugello modulante. Portata min/max: P (Kg/h) Maggiorazione per modulatore di potenza	cad	7,03	1.064,05	2,290%
CAM24_M03.010.030.F	Bruciatore di gasolio modulante Bruciatore di gasolio modulante per portate fino a 450 Kg/h, motore 2800 rpm, completo di ugello modulante. Portata min/max: P (Kg/h) Maggiorazione per sonda di temperatura fino a 130° C e adattatore	cad	1,63	246,80	9,870%
CAM24_M03.010.030.G	Bruciatore di gasolio modulante Bruciatore di gasolio modulante per portate fino a 450 Kg/h, motore 2800 rpm, completo di ugello modulante. Portata min/max: P (Kg/h) Maggiorazione per sonda di temperatura fino a 450° C e adattatore	cad	2,99	453,42	5,370%
CAM24_M03.010.030.H	Bruciatore di gasolio modulante Bruciatore di gasolio modulante per portate fino a 450 Kg/h, motore 2800 rpm, completo di ugello modulante. Portata min/max: P (Kg/h) Maggiorazione per sonda di pressione con adattatore	cad	3,75	568,18	4,290%
CAM24_M03.020	BRUCIATORI DI OLIO
CAM24_M03.020.010.A	Bruciatore di olio combustibile monostadio Bruciatore di olio combustibile monostadio per portate fino a 20 Kg/h , motore 2800 rpm, idoneo per camere di combustione in depressione, completo di riscaldatore elettrico. Portata min/max: P (Kg/h) P = 4,5/10,0.	cad	12,30	1.862,27	5,760%
CAM24_M03.020.010.B	Bruciatore di olio combustibile monostadio Bruciatore di olio combustibile monostadio per portate fino a 20 Kg/h , motore 2800 rpm, idoneo per camere di combustione in depressione, completo di riscaldatore elettrico. Portata min/max: P (Kg/h) P = 10,0/20,0	cad	14,27	2.160,25	4,960%
CAM24_M03.020.010.C	Bruciatore di olio combustibile monostadio Bruciatore di olio combustibile monostadio per portate fino a 20 Kg/h , motore 2800 rpm, idoneo per camere di combustione in depressione, completo di riscaldatore elettrico. Portata min/max: P (Kg/h) Maggiorazione per filtro cartuccia, 7 E, max 20 Kg/h	cad	0,44	66,30	40,430%
CAM24_M03.020.010.D	Bruciatore di olio combustibile monostadio Bruciatore di olio combustibile monostadio per portate fino a 20 Kg/h , motore 2800 rpm, idoneo per camere di combustione in depressione, completo di riscaldatore elettrico. Portata min/max: P (Kg/h) Maggiorazione per filtro autopulente, 7 E, max 20 Kg/h	cad	1,46	221,49	12,100%
CAM24_M03.020.020.A	Bruciatore di olio combustibile bistadio per portate fino a 100 Kg/h Bruciatore di olio combustibile bistadio per portate fino a 100 Kg/h, motore 2800 rpm, completo di riscaldatore elettrico. Portata min/max: P (Kg/h) P = 15/30	cad	21,06	3.188,49	3,360%
CAM24_M03.020.020.B	Bruciatore di olio combustibile bistadio per portate fino a 100 Kg/h Bruciatore di olio combustibile bistadio per portate fino a 100 Kg/h, motore 2800 rpm, completo di riscaldatore elettrico. Portata min/max: P (Kg/h) P = 18/45	cad	22,98	3.479,14	3,080%
CAM24_M03.020.020.C	Bruciatore di olio combustibile bistadio per portate fino a 100 Kg/h Bruciatore di olio combustibile bistadio per portate fino a 100 Kg/h, motore 2800 rpm, completo di riscaldatore elettrico. Portata min/max: P (Kg/h) P = 30/60	cad	25,72	3.893,81	3,300%
CAM24_M03.020.020.D	Bruciatore di olio combustibile bistadio per portate fino a 100 Kg/h Bruciatore di olio combustibile bistadio per portate fino a 100 Kg/h, motore 2800 rpm, completo di riscaldatore elettrico. Portata min/max: P (Kg/h) P = 43/100	cad	29,10	4.406,52	2,920%
CAM24_M03.020.020.E	Bruciatore di olio combustibile bistadio per portate fino a 100 Kg/h Bruciatore di olio combustibile bistadio per portate fino a 100 Kg/h, motore 2800 rpm, completo di riscaldatore elettrico. Portata min/max: P (Kg/h) Maggiorazione per filtro cartuccia, 7 E, max 100 Kg/h	cad	0,99	149,14	17,970%
CAM24_M03.020.020.F	Bruciatore di olio combustibile bistadio per portate fino a 100 Kg/h Bruciatore di olio combustibile bistadio per portate fino a 100 Kg/h, motore 2800 rpm, completo di riscaldatore elettrico. Portata min/max: P (Kg/h) Maggiorazione per filtro autopulente, 50 E, max 100 Kg/h	cad	2,03	306,89	8,740%
CAM24_M03.020.020.G	Bruciatore di olio combustibile bistadio per portate fino a 100 Kg/h Bruciatore di olio combustibile bistadio per portate fino a 100 Kg/h, motore 2800 rpm, completo di riscaldatore elettrico. Portata min/max: P (Kg/h) Maggiorazione per kit nafta densa, max 45 Kg/h	cad	0,85	128,69	20,830%
CAM24_M03.020.020.H	Bruciatore di olio combustibile bistadio per portate fino a 100 Kg/h Bruciatore di olio combustibile bistadio per portate fino a 100 Kg/h, motore 2800 rpm, completo di riscaldatore elettrico. Portata min/max: P (Kg/h) Maggiorazione per kit nafta densa, max 100 Kg/h	cad	1,05	159,37	16,820%
CAM24_M03.020.030.A	Bruciatore di olio combustibile bistadio per portate fino a 450 Kg/h Bruciatore di olio combustibile bistadio per portate fino a 450 Kg/h, completo di riscaldatore elettrico. Portata min/max: P (Kg/h) P = 70/140	cad	35,78	5.418,03	2,880%
CAM24_M03.020.030.B	Bruciatore di olio combustibile bistadio per portate fino a 450 Kg/h Bruciatore di olio combustibile bistadio per portate fino a 450 Kg/h, completo di riscaldatore elettrico. Portata min/max: P (Kg/h) P = 100/200	cad	49,36	7.473,51	2,480%
CAM24_M03.020.030.C	Bruciatore di olio combustibile bistadio per portate fino a 450 Kg/h Bruciatore di olio combustibile bistadio per portate fino a 450 Kg/h, completo di riscaldatore elettrico. Portata min/max: P (Kg/h) P = 150/300	cad	60,44	9.151,03	2,020%
CAM24_M03.020.030.D	Bruciatore di olio combustibile bistadio per portate fino a 450 Kg/h Bruciatore di olio combustibile bistadio per portate fino a 450 Kg/h, completo di riscaldatore elettrico. Portata min/max: P (Kg/h) P = 225/450	cad	71,96	10.895,75	1,700%
CAM24_M03.020.030.E	Bruciatore di olio combustibile bistadio per portate fino a 450 Kg/h Bruciatore di olio combustibile bistadio per portate fino a 450 Kg/h, completo di riscaldatore elettrico. Portata min/max: P (Kg/h) Maggiorazione per filtro autopulente, 65 E, max 450 Kg/h	cad	5,89	892,40	2,730%
CAM24_M03.020.030.F	Bruciatore di olio combustibile bistadio per portate fino a 450 Kg/h Bruciatore di olio combustibile bistadio per portate fino a 450 Kg/h, completo di riscaldatore elettrico. Portata min/max: P (Kg/h) Maggiorazione per kit nafta densa, max 450 Kg/h	cad	0,83	125,56	19,410%
CAM24_M03.020.040.A	Bruciatore di olio combustibile modulante per portate fino a 450 Kg/h Bruciatore di olio combustibile modulante per portate fino a 450 Kg/h, corredato di riscaldatore elettrico e ugello modulante. Portata min/max: P (Kg/h) P = 35/140	cad	49,22	7.453,02	2,300%
CAM24_M03.020.040.B	Bruciatore di olio combustibile modulante per portate fino a 450 Kg/h Bruciatore di olio combustibile modulante per portate fino a 450 Kg/h, corredato di riscaldatore elettrico e ugello modulante. Portata min/max: P (Kg/h) P = 50/200	cad	57,10	8.646,10	2,360%
CAM24_M03.020.040.C	Bruciatore di olio combustibile modulante per portate fino a 450 Kg/h Bruciatore di olio combustibile modulante per portate fino a 450 Kg/h, corredato di riscaldatore elettrico e ugello modulante. Portata min/max: P (Kg/h) P = 60/300	cad	74,66	11.303,73	1,800%
CAM24_M03.020.040.D	Bruciatore di olio combustibile modulante per portate fino a 450 Kg/h Bruciatore di olio combustibile modulante per portate fino a 450 Kg/h, corredato di riscaldatore elettrico e ugello modulante. Portata min/max: P (Kg/h) P = 100/450	cad	88,79	13.444,22	1,520%
CAM24_M03.020.040.E	Bruciatore di olio combustibile modulante per portate fino a 450 Kg/h Bruciatore di olio combustibile modulante per portate fino a 450 Kg/h, corredato di riscaldatore elettrico e ugello modulante. Portata min/max: P (Kg/h) Maggiorazione per filtro autopulente, 65 E, max 450 Kg/h	cad	5,91	895,54	2,990%
CAM24_M03.020.040.F	Bruciatore di olio combustibile modulante per portate fino a 450 Kg/h Bruciatore di olio combustibile modulante per portate fino a 450 Kg/h, corredato di riscaldatore elettrico e ugello modulante. Portata min/max: P (Kg/h) Maggiorazione per kit nafta densa, max 450 Kg/h	cad	0,85	128,69	20,830%
CAM24_M03.020.040.G	Bruciatore di olio combustibile modulante per portate fino a 450 Kg/h Bruciatore di olio combustibile modulante per portate fino a 450 Kg/h, corredato di riscaldatore elettrico e ugello modulante. Portata min/max: P (Kg/h) Maggiorazione per modulatore di potenza	cad	7,05	1.067,18	2,510%
CAM24_M03.020.040.H	Bruciatore di olio combustibile modulante per portate fino a 450 Kg/h Bruciatore di olio combustibile modulante per portate fino a 450 Kg/h, corredato di riscaldatore elettrico e ugello modulante. Portata min/max: P (Kg/h) Maggiorazione per sonda di temperatura fino a 130°C e adattatore	cad	1,65	249,94	10,730%
CAM24_M03.020.040.I	Bruciatore di olio combustibile modulante per portate fino a 450 Kg/h Bruciatore di olio combustibile modulante per portate fino a 450 Kg/h, corredato di riscaldatore elettrico e ugello modulante. Portata min/max: P (Kg/h) Maggiorazione per sonda di temperatura fino a 450°C e adattatore	cad	3,02	456,55	5,870%
CAM24_M03.020.040.J	Bruciatore di olio combustibile modulante per portate fino a 450 Kg/h Bruciatore di olio combustibile modulante per portate fino a 450 Kg/h, corredato di riscaldatore elettrico e ugello modulante. Portata min/max: P (Kg/h) Maggiorazione per sonda di pressione e adattatore	cad	3,77	571,31	4,690%
CAM24_M03.030	BRUCIATORI DI GAS
CAM24_M03.030.010.A	Bruciatore di gas ad aria soffiata monostadio per potenze fino a 1050 kW Bruciatore di gas ad aria soffiata monostadio per potenze fino a 1050 kW, motore 2800 g/min, completo di armatura gas standard, esclusi il filtro e lo stabilizzatore. Potenza termica min/max: P (kW) P = 11/35	cad	5,35	809,50	12,040%
CAM24_M03.030.010.B	Bruciatore di gas ad aria soffiata monostadio per potenze fino a 1050 kW Bruciatore di gas ad aria soffiata monostadio per potenze fino a 1050 kW, motore 2800 g/min, completo di armatura gas standard, esclusi il filtro e lo stabilizzatore. Potenza termica min/max: P (kW) P = 23/58	cad	6,69	1.013,06	9,620%
CAM24_M03.030.010.C	Bruciatore di gas ad aria soffiata monostadio per potenze fino a 1050 kW Bruciatore di gas ad aria soffiata monostadio per potenze fino a 1050 kW, motore 2800 g/min, completo di armatura gas standard, esclusi il filtro e lo stabilizzatore. Potenza termica min/max: P (kW) P = 46/93	cad	8,39	1.270,19	9,210%
CAM24_M03.030.010.D	Bruciatore di gas ad aria soffiata monostadio per potenze fino a 1050 kW Bruciatore di gas ad aria soffiata monostadio per potenze fino a 1050 kW, motore 2800 g/min, completo di armatura gas standard, esclusi il filtro e lo stabilizzatore. Potenza termica min/max: P (kW) P = 81/175	cad	10,14	1.535,74	7,620%
CAM24_M03.030.010.E	Bruciatore di gas ad aria soffiata monostadio per potenze fino a 1050 kW Bruciatore di gas ad aria soffiata monostadio per potenze fino a 1050 kW, motore 2800 g/min, completo di armatura gas standard, esclusi il filtro e lo stabilizzatore. Potenza termica min/max: P (kW) P = 81/175, armatura UNI	cad	14,25	2.157,12	5,420%
CAM24_M03.030.010.F	Bruciatore di gas ad aria soffiata monostadio per potenze fino a 1050 kW Bruciatore di gas ad aria soffiata monostadio per potenze fino a 1050 kW, motore 2800 g/min, completo di armatura gas standard, esclusi il filtro e lo stabilizzatore. Potenza termica min/max: P (kW) P = 81/232	cad	11,10	1.680,21	6,960%
CAM24_M03.030.010.G	Bruciatore di gas ad aria soffiata monostadio per potenze fino a 1050 kW Bruciatore di gas ad aria soffiata monostadio per potenze fino a 1050 kW, motore 2800 g/min, completo di armatura gas standard, esclusi il filtro e lo stabilizzatore. Potenza termica min/max: P (kW) P = 81/232, armatura UNI	cad	15,20	2.301,58	5,080%
CAM24_M03.030.010.H	Bruciatore di gas ad aria soffiata monostadio per potenze fino a 1050 kW Bruciatore di gas ad aria soffiata monostadio per potenze fino a 1050 kW, motore 2800 g/min, completo di armatura gas standard, esclusi il filtro e lo stabilizzatore. Potenza termica min/max: P (kW) P = 150/350	cad	20,09	3.042,48	4,810%
CAM24_M03.030.010.I	Bruciatore di gas ad aria soffiata monostadio per potenze fino a 1050 kW Bruciatore di gas ad aria soffiata monostadio per potenze fino a 1050 kW, motore 2800 g/min, completo di armatura gas standard, esclusi il filtro e lo stabilizzatore. Potenza termica min/max: P (kW) P = 150/350, armatura UNI	cad	23,60	3.572,82	4,090%
CAM24_M03.030.010.J	Bruciatore di gas ad aria soffiata monostadio per potenze fino a 1050 kW Bruciatore di gas ad aria soffiata monostadio per potenze fino a 1050 kW, motore 2800 g/min, completo di armatura gas standard, esclusi il filtro e lo stabilizzatore. Potenza termica min/max: P (kW) P = 185/465	cad	23,36	3.536,49	4,130%
CAM24_M03.030.010.K	Bruciatore di gas ad aria soffiata monostadio per potenze fino a 1050 kW Bruciatore di gas ad aria soffiata monostadio per potenze fino a 1050 kW, motore 2800 g/min, completo di armatura gas standard, esclusi il filtro e lo stabilizzatore. Potenza termica min/max: P (kW) P = 185/465, armatura UNI	cad	28,07	4.250,43	3,440%
CAM24_M03.030.010.L	Bruciatore di gas ad aria soffiata monostadio per potenze fino a 1050 kW Bruciatore di gas ad aria soffiata monostadio per potenze fino a 1050 kW, motore 2800 g/min, completo di armatura gas standard, esclusi il filtro e lo stabilizzatore. Potenza termica min/max: P (kW) P = 325/660	cad	27,92	4.226,69	4,840%
CAM24_M03.030.010.M	Bruciatore di gas ad aria soffiata monostadio per potenze fino a 1050 kW Bruciatore di gas ad aria soffiata monostadio per potenze fino a 1050 kW, motore 2800 g/min, completo di armatura gas standard, esclusi il filtro e lo stabilizzatore. Potenza termica min/max: P (kW) P = 325/660, armatura UNI	cad	32,63	4.940,73	4,140%
CAM24_M03.030.010.N	Bruciatore di gas ad aria soffiata monostadio per potenze fino a 1050 kW Bruciatore di gas ad aria soffiata monostadio per potenze fino a 1050 kW, motore 2800 g/min, completo di armatura gas standard, esclusi il filtro e lo stabilizzatore. Potenza termica min/max: P (kW) P = 525/1050	cad	34,43	5.213,33	3,930%
CAM24_M03.030.010.O	Bruciatore di gas ad aria soffiata monostadio per potenze fino a 1050 kW Bruciatore di gas ad aria soffiata monostadio per potenze fino a 1050 kW, motore 2800 g/min, completo di armatura gas standard, esclusi il filtro e lo stabilizzatore. Potenza termica min/max: P (kW) P = 525/1050, armatura UNI	cad	39,62	5.998,43	3,410%
CAM24_M03.030.020.A	Bruciatore di gas ad aria soffiata bistadio per potenze fino a 1760 kW Bruciatore di gas ad aria soffiata bistadio per potenze fino a 1760 kW, motore 2800 rpm, completo di armatura gas standard, esclusi il filtro e lo stabilizzatore. Potenza termica min/max: P (kW) P = 150/350	cad	23,44	3.548,64	4,120%
CAM24_M03.030.020.B	Bruciatore di gas ad aria soffiata bistadio per potenze fino a 1760 kW Bruciatore di gas ad aria soffiata bistadio per potenze fino a 1760 kW, motore 2800 rpm, completo di armatura gas standard, esclusi il filtro e lo stabilizzatore. Potenza termica min/max: P (kW) P = 150/350, armatura UNI	cad	26,94	4.078,95	3,580%
CAM24_M03.030.020.C	Bruciatore di gas ad aria soffiata bistadio per potenze fino a 1760 kW Bruciatore di gas ad aria soffiata bistadio per potenze fino a 1760 kW, motore 2800 rpm, completo di armatura gas standard, esclusi il filtro e lo stabilizzatore. Potenza termica min/max: P (kW) P = 185/465	cad	25,32	3.833,31	3,810%
CAM24_M03.030.020.D	Bruciatore di gas ad aria soffiata bistadio per potenze fino a 1760 kW Bruciatore di gas ad aria soffiata bistadio per potenze fino a 1760 kW, motore 2800 rpm, completo di armatura gas standard, esclusi il filtro e lo stabilizzatore. Potenza termica min/max: P (kW) P = 185/465, armatura UNI	cad	28,84	4.366,42	3,350%
CAM24_M03.030.020.E	Bruciatore di gas ad aria soffiata bistadio per potenze fino a 1760 kW Bruciatore di gas ad aria soffiata bistadio per potenze fino a 1760 kW, motore 2800 rpm, completo di armatura gas standard, esclusi il filtro e lo stabilizzatore. Potenza termica min/max: P (kW) P = 325/660	cad	30,01	4.543,48	4,510%
CAM24_M03.030.020.F	Bruciatore di gas ad aria soffiata bistadio per potenze fino a 1760 kW Bruciatore di gas ad aria soffiata bistadio per potenze fino a 1760 kW, motore 2800 rpm, completo di armatura gas standard, esclusi il filtro e lo stabilizzatore. Potenza termica min/max: P (kW) P = 325/660, armatura UNI	cad	33,51	5.073,78	4,030%
CAM24_M03.030.020.G	Bruciatore di gas ad aria soffiata bistadio per potenze fino a 1760 kW Bruciatore di gas ad aria soffiata bistadio per potenze fino a 1760 kW, motore 2800 rpm, completo di armatura gas standard, esclusi il filtro e lo stabilizzatore. Potenza termica min/max: P (kW) P = 525/1050, armatura UNI	cad	42,94	6.501,68	3,150%
CAM24_M03.030.020.H	Bruciatore di gas ad aria soffiata bistadio per potenze fino a 1760 kW Bruciatore di gas ad aria soffiata bistadio per potenze fino a 1760 kW, motore 2800 rpm, completo di armatura gas standard, esclusi il filtro e lo stabilizzatore. Potenza termica min/max: P (kW) P = 800/1760	cad	48,63	7.362,71	3,970%
CAM24_M03.030.020.I	Bruciatore di gas ad aria soffiata bistadio per potenze fino a 1760 kW Bruciatore di gas ad aria soffiata bistadio per potenze fino a 1760 kW, motore 2800 rpm, completo di armatura gas standard, esclusi il filtro e lo stabilizzatore. Potenza termica min/max: P (kW) P = 800/1760, armatura UNI	cad	52,18	7.900,84	3,700%
CAM24_M03.030.030.A	Bruciatore di gas ad aria soffiata modulante per potenze fino a 5000 kW Bruciatore di gas ad aria soffiata modulante, per potenze fino a 5000 kW, motore 2800 rpm, corredato di armatura gas standard, esclusi il filtro e lo stabilizzatore. Potenza termica min/max: P (kW) P = 130/350	cad	34,24	5.184,99	2,820%
CAM24_M03.030.030.B	Bruciatore di gas ad aria soffiata modulante per potenze fino a 5000 kW Bruciatore di gas ad aria soffiata modulante, per potenze fino a 5000 kW, motore 2800 rpm, corredato di armatura gas standard, esclusi il filtro e lo stabilizzatore. Potenza termica min/max: P (kW) P = 130/350, armatura UNI	cad	37,75	5.715,33	2,560%
CAM24_M03.030.030.C	Bruciatore di gas ad aria soffiata modulante per potenze fino a 5000 kW Bruciatore di gas ad aria soffiata modulante, per potenze fino a 5000 kW, motore 2800 rpm, corredato di armatura gas standard, esclusi il filtro e lo stabilizzatore. Potenza termica min/max: P (kW) P = 180/470	cad	36,00	5.451,24	2,680%
CAM24_M03.030.030.D	Bruciatore di gas ad aria soffiata modulante per potenze fino a 5000 kW Bruciatore di gas ad aria soffiata modulante, per potenze fino a 5000 kW, motore 2800 rpm, corredato di armatura gas standard, esclusi il filtro e lo stabilizzatore. Potenza termica min/max: P (kW) P = 180/470, armatura UNI	cad	39,51	5.982,23	2,440%
CAM24_M03.030.030.E	Bruciatore di gas ad aria soffiata modulante per potenze fino a 5000 kW Bruciatore di gas ad aria soffiata modulante, per potenze fino a 5000 kW, motore 2800 rpm, corredato di armatura gas standard, esclusi il filtro e lo stabilizzatore. Potenza termica min/max: P (kW) P = 320/660	cad	41,88	6.340,84	3,230%
CAM24_M03.030.030.F	Bruciatore di gas ad aria soffiata modulante per potenze fino a 5000 kW Bruciatore di gas ad aria soffiata modulante, per potenze fino a 5000 kW, motore 2800 rpm, corredato di armatura gas standard, esclusi il filtro e lo stabilizzatore. Potenza termica min/max: P (kW) P = 320/660, armatura UNI	cad	45,38	6.871,80	2,980%
CAM24_M03.030.030.G	Bruciatore di gas ad aria soffiata modulante per potenze fino a 5000 kW Bruciatore di gas ad aria soffiata modulante, per potenze fino a 5000 kW, motore 2800 rpm, corredato di armatura gas standard, esclusi il filtro e lo stabilizzatore. Potenza termica min/max: P (kW) P = 520/1050	cad	48,17	7.293,21	2,810%
CAM24_M03.030.030.H	Bruciatore di gas ad aria soffiata modulante per potenze fino a 5000 kW Bruciatore di gas ad aria soffiata modulante, per potenze fino a 5000 kW, motore 2800 rpm, corredato di armatura gas standard, esclusi il filtro e lo stabilizzatore. Potenza termica min/max: P (kW) P = 520/1050, armatura UNI	cad	44,97	6.809,20	3,010%
CAM24_M03.030.030.I	Bruciatore di gas ad aria soffiata modulante per potenze fino a 5000 kW Bruciatore di gas ad aria soffiata modulante, per potenze fino a 5000 kW, motore 2800 rpm, corredato di armatura gas standard, esclusi il filtro e lo stabilizzatore. Potenza termica min/max: P (kW) P = 800/1760	cad	60,89	9.219,05	3,170%
CAM24_M03.030.030.J	Bruciatore di gas ad aria soffiata modulante per potenze fino a 5000 kW Bruciatore di gas ad aria soffiata modulante, per potenze fino a 5000 kW, motore 2800 rpm, corredato di armatura gas standard, esclusi il filtro e lo stabilizzatore. Potenza termica min/max: P (kW) P = 800/1760, armatura UNI	cad	64,45	9.758,60	3,000%
CAM24_M03.030.030.K	Bruciatore di gas ad aria soffiata modulante per potenze fino a 5000 kW Bruciatore di gas ad aria soffiata modulante, per potenze fino a 5000 kW, motore 2800 rpm, corredato di armatura gas standard, esclusi il filtro e lo stabilizzatore. Potenza termica min/max: P (kW) P = 1163/2325	cad	71,62	10.844,83	2,700%
CAM24_M03.030.030.L	Bruciatore di gas ad aria soffiata modulante per potenze fino a 5000 kW Bruciatore di gas ad aria soffiata modulante, per potenze fino a 5000 kW, motore 2800 rpm, corredato di armatura gas standard, esclusi il filtro e lo stabilizzatore. Potenza termica min/max: P (kW) P = 1163/2325, armatura UNI	cad	74,62	11.298,93	2,590%
CAM24_M03.030.030.M	Bruciatore di gas ad aria soffiata modulante per potenze fino a 5000 kW Bruciatore di gas ad aria soffiata modulante, per potenze fino a 5000 kW, motore 2800 rpm, corredato di armatura gas standard, esclusi il filtro e lo stabilizzatore. Potenza termica min/max: P (kW) P = 1750/3490	cad	81,38	12.321,99	3,160%
CAM24_M03.030.030.N	Bruciatore di gas ad aria soffiata modulante per potenze fino a 5000 kW Bruciatore di gas ad aria soffiata modulante, per potenze fino a 5000 kW, motore 2800 rpm, corredato di armatura gas standard, esclusi il filtro e lo stabilizzatore. Potenza termica min/max: P (kW) P = 1750/3490, armatura UNI	cad	84,38	12.775,38	3,050%
CAM24_M03.030.030.O	Bruciatore di gas ad aria soffiata modulante per potenze fino a 5000 kW Bruciatore di gas ad aria soffiata modulante, per potenze fino a 5000 kW, motore 2800 rpm, corredato di armatura gas standard, esclusi il filtro e lo stabilizzatore. Potenza termica min/max: P (kW) P = 2440/5000	cad	96,36	14.590,49	2,670%
CAM24_M03.030.030.P	Bruciatore di gas ad aria soffiata modulante per potenze fino a 5000 kW Bruciatore di gas ad aria soffiata modulante, per potenze fino a 5000 kW, motore 2800 rpm, corredato di armatura gas standard, esclusi il filtro e lo stabilizzatore. Potenza termica min/max: P (kW) P = 2440/5000, armatura UNI	cad	99,19	15.019,01	2,600%
CAM24_M03.030.030.Q	Bruciatore di gas ad aria soffiata modulante per potenze fino a 5000 kW Bruciatore di gas ad aria soffiata modulante, per potenze fino a 5000 kW, motore 2800 rpm, corredato di armatura gas standard, esclusi il filtro e lo stabilizzatore. Potenza termica min/max: P (kW) Maggiorazione per modulatore di potenza	cad	7,03	1.064,05	2,290%
CAM24_M03.030.030.R	Bruciatore di gas ad aria soffiata modulante per potenze fino a 5000 kW Bruciatore di gas ad aria soffiata modulante, per potenze fino a 5000 kW, motore 2800 rpm, corredato di armatura gas standard, esclusi il filtro e lo stabilizzatore. Potenza termica min/max: P (kW) Maggiorazione per sonda di temperatura fino a 130° C e adattatore	cad	1,63	246,80	9,870%
CAM24_M03.030.030.S	Bruciatore di gas ad aria soffiata modulante per potenze fino a 5000 kW Bruciatore di gas ad aria soffiata modulante, per potenze fino a 5000 kW, motore 2800 rpm, corredato di armatura gas standard, esclusi il filtro e lo stabilizzatore. Potenza termica min/max: P (kW) Maggiorazione prezzo per sonda di temperatura fino a 450° C e adattatore	cad	2,99	453,42	5,370%
CAM24_M03.030.030.T	Bruciatore di gas ad aria soffiata modulante per potenze fino a 5000 kW Bruciatore di gas ad aria soffiata modulante, per potenze fino a 5000 kW, motore 2800 rpm, corredato di armatura gas standard, esclusi il filtro e lo stabilizzatore. Potenza termica min/max: P (kW) Maggiorazione prezzo per sonda di pressione con adattatore	cad	3,75	568,18	4,290%
CAM24_M04	IMPIANTI DI RISCALDAMENTO E CONDIZIONAMENTO AMBIENTALE - SCAMBIO TERMICO
CAM24_M04.010	SCAMBIATORI DI CALORE
CAM24_M04.010.010.A	Scambiatore a fascio tubiero Scambiatore a fascio tubiero, costituito da mantello coibentato in acciaio, fascio tubiero completamente in rame e completo di strumenti di controllo, basamenti e sostegni. Pressione massima di esercizio 6 bar.Da 25000Kcal/h	cad	4,69	710,76	27,430%
CAM24_M04.010.010.B	Scambiatore a fascio tubiero Scambiatore a fascio tubiero, costituito da mantello coibentato in acciaio, fascio tubiero completamente in rame e completo di strumenti di controllo, basamenti e sostegni. Pressione massima di esercizio 6 bar.Da 35000Kcal/h	cad	5,20	787,45	24,760%
CAM24_M04.010.010.C	Scambiatore a fascio tubiero Scambiatore a fascio tubiero, costituito da mantello coibentato in acciaio, fascio tubiero completamente in rame e completo di strumenti di controllo, basamenti e sostegni. Pressione massima di esercizio 6 bar.Da 50000Kcal/h	cad	7,39	1.119,44	17,420%
CAM24_M04.010.010.D	Scambiatore a fascio tubiero Scambiatore a fascio tubiero, costituito da mantello coibentato in acciaio, fascio tubiero completamente in rame e completo di strumenti di controllo, basamenti e sostegni. Pressione massima di esercizio 6 bar.Da 100000Kcal/h	cad	11,44	1.731,69	13,510%
CAM24_M04.010.010.E	Scambiatore a fascio tubiero Scambiatore a fascio tubiero, costituito da mantello coibentato in acciaio, fascio tubiero completamente in rame e completo di strumenti di controllo, basamenti e sostegni. Pressione massima di esercizio 6 bar.Da 133000Kcal/h	cad	18,35	2.778,99	8,770%
CAM24_M04.010.010.F	Scambiatore a fascio tubiero Scambiatore a fascio tubiero, costituito da mantello coibentato in acciaio, fascio tubiero completamente in rame e completo di strumenti di controllo, basamenti e sostegni. Pressione massima di esercizio 6 bar.Da 210000 Kcal/h	cad	20,80	3.148,88	8,360%
CAM24_M04.010.010.G	Scambiatore a fascio tubiero Scambiatore a fascio tubiero, costituito da mantello coibentato in acciaio, fascio tubiero completamente in rame e completo di strumenti di controllo, basamenti e sostegni. Pressione massima di esercizio 6 bar.Da 280000 Kcal/h	cad	23,91	3.620,88	8,080%
CAM24_M04.010.010.H	Scambiatore a fascio tubiero Scambiatore a fascio tubiero, costituito da mantello coibentato in acciaio, fascio tubiero completamente in rame e completo di strumenti di controllo, basamenti e sostegni. Pressione massima di esercizio 6 bar.Da 340000 Kcal/h	cad	34,80	5.268,60	5,550%
CAM24_M04.010.010.I	Scambiatore a fascio tubiero cambiatore a fascio tubiero, costituito da mantello coibentato in acciaio, fascio tubiero completamente in rame e completo di strumenti di controllo, basamenti e sostegni. Pressione massima di esercizio 6 bar.Da 400000 Kcal/h	cad	35,89	5.433,90	6,100%
CAM24_M04.010.010.J	Scambiatore a fascio tubiero Scambiatore a fascio tubiero, costituito da mantello coibentato in acciaio, fascio tubiero completamente in rame e completo di strumenti di controllo, basamenti e sostegni. Pressione massima di esercizio 6 bar.Da 490000 Kcal/h	cad	38,16	5.778,01	6,240%
CAM24_M04.010.010.K	Scambiatore a fascio tubiero Scambiatore a fascio tubiero, costituito da mantello coibentato in acciaio, fascio tubiero completamente in rame e completo di strumenti di controllo, basamenti e sostegni. Pressione massima di esercizio 6 bar.Da 630000 Kcal/h	cad	42,55	6.442,20	5,600%
CAM24_M04.010.010.L	Scambiatore a fascio tubiero Scambiatore a fascio tubiero, costituito da mantello coibentato in acciaio, fascio tubiero completamente in rame e completo di strumenti di controllo, basamenti e sostegni. Pressione massima di esercizio 6 bar.Da 810000 Kcal/h	cad	45,24	6.850,34	5,690%
CAM24_M04.010.010.M	Scambiatore a fascio tubiero Scambiatore a fascio tubiero, costituito da mantello coibentato in acciaio, fascio tubiero completamente in rame e completo di strumenti di controllo, basamenti e sostegni. Pressione massima di esercizio 6 bar.Da 1110000 Kcal/h	cad	52,08	7.884,98	4,950%
CAM24_M04.010.020.A	Scambiatore a piastre Scambiatore a piastre, con elementi accoppiabili, base ed aste di supporto, controflange in acciaio, guarnizioni in nitrile, completo di strumenti di controllo, basamenti e sostegni. Pressione massima di esercizio 6 bar.Da 20000 Kcal/h	cad	3,68	557,42	34,980%
CAM24_M04.010.020.B	Scambiatore a piastre Scambiatore a piastre, con elementi accoppiabili, base ed aste di supporto, controflange in acciaio, guarnizioni in nitrile, completo di strumenti di controllo, basamenti e sostegni. Pressione massima di esercizio 6 bar.Da 45000 Kcal/h	cad	5,28	800,21	24,360%
CAM24_M04.010.020.C	Scambiatore a piastre Scambiatore a piastre, con elementi accoppiabili, base ed aste di supporto, controflange in acciaio, guarnizioni in nitrile, completo di strumenti di controllo, basamenti e sostegni. Pressione massima di esercizio 6 bar.Da 98000 Kcal/h	cad	9,17	1.387,80	14,050%
CAM24_M04.010.020.D	Scambiatore a piastre Scambiatore a piastre, con elementi accoppiabili, base ed aste di supporto, controflange in acciaio, guarnizioni in nitrile, completo di strumenti di controllo, basamenti e sostegni. Pressione massima di esercizio 6 bar.Da 185000 Kcal/h	cad	18,02	2.729,04	7,140%
CAM24_M04.010.020.E	Scambiatore a piastre Scambiatore a piastre, con elementi accoppiabili, base ed aste di supporto, controflange in acciaio, guarnizioni in nitrile, completo di strumenti di controllo, basamenti e sostegni. Pressione massima di esercizio 6 bar.Da 290000 Kcal/h	cad	21,40	3.239,96	6,020%
CAM24_M04.010.020.F	Scambiatore a piastre Scambiatore a piastre, con elementi accoppiabili, base ed aste di supporto, controflange in acciaio, guarnizioni in nitrile, completo di strumenti di controllo, basamenti e sostegni. Pressione massima di esercizio 6 bar.Da 460000 Kcal/h	cad	34,47	5.218,64	4,670%
CAM24_M04.010.020.G	Scambiatore a piastre Scambiatore a piastre, con elementi accoppiabili, base ed aste di supporto, controflange in acciaio, guarnizioni in nitrile, completo di strumenti di controllo, basamenti e sostegni. Pressione massima di esercizio 6 bar.Da 850000 Kcal/h	cad	40,79	6.176,09	4,420%
CAM24_M04.010.020.H	Scambiatore a piastre Scambiatore a piastre, con elementi accoppiabili, base ed aste di supporto, controflange in acciaio, guarnizioni in nitrile, completo di strumenti di controllo, basamenti e sostegni. Pressione massima di esercizio 6 bar.Da 1100000 Kcal/h	cad	45,76	6.929,21	4,220%
CAM24_M04.010.020.I	Scambiatore a piastre Scambiatore a piastre, con elementi accoppiabili, base ed aste di supporto, controflange in acciaio, guarnizioni in nitrile, completo di strumenti di controllo, basamenti e sostegni. Pressione massima di esercizio 6 bar.Da 1400000 Kcal/h	cad	52,18	7.899,96	3,700%
CAM24_M05	IMPIANTI DI RISCALDAMENTO E CONDIZIONAMENTO AMBIENTALE - ACCESSORI PER CENTRALI
CAM24_M05.010	ACCESSORI PER CENTRALI
CAM24_M05.010.010.A	Separatore d'aria in ghisa Separatore d'aria in ghisa DN20	cad	0,64	96,83	26,170%
CAM24_M05.010.010.B	Separatore d'aria in ghisa Separatore d'aria in ghisa DN25	cad	0,88	133,39	36,540%
CAM24_M05.010.010.C	Separatore d'aria in ghisa Separatore d'aria in ghisa DN32	cad	1,00	151,14	38,700%
CAM24_M05.010.010.D	Separatore d'aria in ghisa Separatore d'aria in ghisa DN40	cad	1,08	163,72	39,890%
CAM24_M05.010.010.E	Separatore d'aria in ghisa Separatore d'aria in ghisa DN50	cad	1,43	216,15	33,820%
CAM24_M05.010.010.F	Separatore d'aria in ghisa Separatore d'aria in ghisa DN65	cad	2,40	363,19	26,840%
CAM24_M05.010.010.G	Separatore d'aria in ghisa Separatore d'aria in ghisa DN80	cad	2,69	407,51	28,700%
CAM24_M05.010.010.H	Separatore d'aria in ghisa Separatore d'aria in ghisa DN100	cad	10,92	1.653,61	8,250%
CAM24_M05.010.020.A	Tronchetto di misura di portata Tronchetto di misura di portata DN 3/4"	cad	0,52	79,06	17,260%
CAM24_M05.010.020.B	Tronchetto di misura di portata Tronchetto di misura di portata DN 1"	cad	0,62	94,56	18,550%
CAM24_M05.010.020.C	Tronchetto di misura di portata Tronchetto di misura di portata DN 32	cad	1,53	231,68	16,410%
CAM24_M05.010.020.D	Tronchetto di misura di portata Tronchetto di misura di portata DN 40	cad	1,74	262,98	16,310%
CAM24_M05.010.020.E	Tronchetto di misura di portata Tronchetto di misura di portata DN 50	cad	2,14	323,91	16,250%
CAM24_M05.010.020.F	Tronchetto di misura di portata Tronchetto di misura di portata DN 65	cad	2,53	383,52	16,520%
CAM24_M05.010.020.G	Tronchetto di misura di portata Tronchetto di misura di portata DN 80	cad	3,15	476,28	14,740%
CAM24_M05.010.020.H	Tronchetto di misura di portata Tronchetto di misura di portata DN 100	cad	4,17	631,57	14,050%
CAM24_M05.010.020.I	Tronchetto di misura di portata Tronchetto di misura di portata DN 125	cad	13,62	2.061,99	4,730%
CAM24_M05.010.030.A	Termometro a quadrante Termometro a quadrante	cad	0,91	138,40	38,740%
CAM24_M05.010.040.A	Termometro a colonnina di mercurio Termometro a colonnina di mercurio	cad	1,12	169,20	31,690%
CAM24_M05.010.050.A	Idrometro a quadrante Idrometro a quadrante	m	0,81	122,96	43,600%
CAM24_M05.010.060.A	Serbatoio in acciaio per gasolio ricoperto esternamente con vetro - resina Serbatoio in acciaio per gasolio, olio combustibile, acqua e liquidi in genere, di forma cilindrica ricoperto esternamente con vetro - resina di spessore 3 mm, completo di passo d'uomo, coperchio flangiato, attacchi vari, tappo ermetico di carico, tubo di sfiato con cuffia di protezione, tabella metrica, certificato di collaudo alla pressione interna di 1.0 bar. Sono escluse le opere di scavo, reinterro e la formazione del pozzetto con relativo chiusino.Serbatoio in acciaio per 1500 l spessore 3 mm diametro 1100 mm	cad	11,38	1.723,40	11,440%
CAM24_M05.010.060.B	Serbatoio in acciaio per gasolio ricoperto esternamente con vetro - resina Serbatoio in acciaio per gasolio, olio combustibile, acqua e liquidi in genere, di forma cilindrica ricoperto esternamente con vetro - resina di spessore 3 mm, completo di passo d'uomo, coperchio flangiato, attacchi vari, tappo ermetico di carico, tubo di sfiato con cuffia di protezione, tabella metrica, certificato di collaudo alla pressione interna di 1.0 bar. Sono escluse le opere di scavo, reinterro e la formazione del pozzetto con relativo chiusino.Serbatoio in acciaio per 3000 l spessore 3 mm diametro 1270 mm	cad	15,17	2.297,17	8,580%
CAM24_M05.010.060.C	Serbatoio in acciaio per gasolio ricoperto esternamente con vetro - resina Serbatoio in acciaio per gasolio, olio combustibile, acqua e liquidi in genere, di forma cilindrica ricoperto esternamente con vetro - resina di spessore 3 mm, completo di passo d'uomo, coperchio flangiato, attacchi vari, tappo ermetico di carico, tubo di sfiato con cuffia di protezione, tabella metrica, certificato di collaudo alla pressione interna di 1.0 bar. Sono escluse le opere di scavo, reinterro e la formazione del pozzetto con relativo chiusino.Serbatoio in acciaio per 3000 l spessore 4 mm diametro 1270 mm	cad	18,03	2.729,85	7,220%
CAM24_M05.010.060.D	Serbatoio in acciaio per gasolio ricoperto esternamente con vetro - resina Serbatoio in acciaio per gasolio, olio combustibile, acqua e liquidi in genere, di forma cilindrica ricoperto esternamente con vetro - resina di spessore 3 mm, completo di passo d'uomo, coperchio flangiato, attacchi vari, tappo ermetico di carico, tubo di sfiato con cuffia di protezione, tabella metrica, certificato di collaudo alla pressione interna di 1.0 bar. Sono escluse le opere di scavo, reinterro e la formazione del pozzetto con relativo chiusino.Serbatoio in acciaio per 5000 l spessore 3 mm diametro 1560 mm	cad	18,61	2.817,59	7,000%
CAM24_M05.010.060.E	Serbatoio in acciaio per gasolio ricoperto esternamente con vetro - resina Serbatoio in acciaio per gasolio, olio combustibile, acqua e liquidi in genere, di forma cilindrica ricoperto esternamente con vetro - resina di spessore 3 mm, completo di passo d'uomo, coperchio flangiato, attacchi vari, tappo ermetico di carico, tubo di sfiato con cuffia di protezione, tabella metrica, certificato di collaudo alla pressione interna di 1.0 bar. Sono escluse le opere di scavo, reinterro e la formazione del pozzetto con relativo chiusino.Serbatoio in acciaio per 5000 l spessore 4 mm diametro 1560 mm	cad	21,82	3.304,01	5,970%
CAM24_M05.010.060.F	Serbatoio in acciaio per gasolio ricoperto esternamente con vetro - resina Serbatoio in acciaio per gasolio, olio combustibile, acqua e liquidi in genere, di forma cilindrica ricoperto esternamente con vetro - resina di spessore 3 mm, completo di passo d'uomo, coperchio flangiato, attacchi vari, tappo ermetico di carico, tubo di sfiato con cuffia di protezione, tabella metrica, certificato di collaudo alla pressione interna di 1.0 bar. Sono escluse le opere di scavo, reinterro e la formazione del pozzetto con relativo chiusino.Serbatoio in acciaio per 8000 l spessore 4 mm diametro 1960 mm	cad	28,41	4.300,96	4,590%
CAM24_M05.010.060.G	Serbatoio in acciaio per gasolio ricoperto esternamente con vetro - resina Serbatoio in acciaio per gasolio, olio combustibile, acqua e liquidi in genere, di forma cilindrica ricoperto esternamente con vetro - resina di spessore 3 mm, completo di passo d'uomo, coperchio flangiato, attacchi vari, tappo ermetico di carico, tubo di sfiato con cuffia di protezione, tabella metrica, certificato di collaudo alla pressione interna di 1.0 bar. Sono escluse le opere di scavo, reinterro e la formazione del pozzetto con relativo chiusino.Serbatoio in acciaio per 8000 l spessore 5 mm diametro 1960 mm	cad	32,84	4.972,39	3,970%
CAM24_M05.010.060.H	Serbatoio in acciaio per gasolio ricoperto esternamente con vetro - resina Serbatoio in acciaio per gasolio, olio combustibile, acqua e liquidi in genere, di forma cilindrica ricoperto esternamente con vetro - resina di spessore 3 mm, completo di passo d'uomo, coperchio flangiato, attacchi vari, tappo ermetico di carico, tubo di sfiato con cuffia di protezione, tabella metrica, certificato di collaudo alla pressione interna di 1.0 bar. Sono escluse le opere di scavo, reinterro e la formazione del pozzetto con relativo chiusino.Serbatoio in acciaio per 10000 l spessore 4 mm diametro 2010 mm	cad	33,37	5.052,37	3,900%
CAM24_M05.010.060.I	Serbatoio in acciaio per gasolio ricoperto esternamente con vetro - resina Serbatoio in acciaio per gasolio, olio combustibile, acqua e liquidi in genere, di forma cilindrica ricoperto esternamente con vetro - resina di spessore 3 mm, completo di passo d'uomo, coperchio flangiato, attacchi vari, tappo ermetico di carico, tubo di sfiato con cuffia di protezione, tabella metrica, certificato di collaudo alla pressione interna di 1.0 bar. Sono escluse le opere di scavo, reinterro e la formazione del pozzetto con relativo chiusino.Serbatoio in acciaio per 10000 l spessore 5 mm diametro 2010 mm	cad	38,73	5.864,24	3,360%
CAM24_M05.010.060.J	Serbatoio in acciaio per gasolio ricoperto esternamente con vetro - resina Serbatoio in acciaio per gasolio, olio combustibile, acqua e liquidi in genere, di forma cilindrica ricoperto esternamente con vetro - resina di spessore 3 mm, completo di passo d'uomo, coperchio flangiato, attacchi vari, tappo ermetico di carico, tubo di sfiato con cuffia di protezione, tabella metrica, certificato di collaudo alla pressione interna di 1.0 bar. Sono escluse le opere di scavo, reinterro e la formazione del pozzetto con relativo chiusino.Serbatoio in acciaio per 15000 l spessore 4 mm diametro 2280 mm	cad	44,61	6.754,08	5,840%
CAM24_M05.010.060.K	Serbatoio in acciaio per gasolio ricoperto esternamente con vetro - resina Serbatoio in acciaio per gasolio, olio combustibile, acqua e liquidi in genere, di forma cilindrica ricoperto esternamente con vetro - resina di spessore 3 mm, completo di passo d'uomo, coperchio flangiato, attacchi vari, tappo ermetico di carico, tubo di sfiato con cuffia di protezione, tabella metrica, certificato di collaudo alla pressione interna di 1.0 bar. Sono escluse le opere di scavo, reinterro e la formazione del pozzetto con relativo chiusino.Serbatoio in acciaio per 15000 l spessore 5 mm diametro 2280 mm	cad	51,81	7.844,69	5,030%
CAM24_M05.010.060.L	Serbatoio in acciaio per gasolio ricoperto esternamente con vetro - resina Serbatoio in acciaio per gasolio, olio combustibile, acqua e liquidi in genere, di forma cilindrica ricoperto esternamente con vetro - resina di spessore 3 mm, completo di passo d'uomo, coperchio flangiato, attacchi vari, tappo ermetico di carico, tubo di sfiato con cuffia di protezione, tabella metrica, certificato di collaudo alla pressione interna di 1.0 bar. Sono escluse le opere di scavo, reinterro e la formazione del pozzetto con relativo chiusino.Serbatoio in acciaio per 25000 l spessore 4 mm diametro 2470 mm	cad	63,43	9.604,35	4,110%
CAM24_M05.010.060.M	Serbatoio in acciaio per gasolio ricoperto esternamente con vetro - resina Serbatoio in acciaio per gasolio, olio combustibile, acqua e liquidi in genere, di forma cilindrica ricoperto esternamente con vetro - resina di spessore 3 mm, completo di passo d'uomo, coperchio flangiato, attacchi vari, tappo ermetico di carico, tubo di sfiato con cuffia di protezione, tabella metrica, certificato di collaudo alla pressione interna di 1.0 bar. Sono escluse le opere di scavo, reinterro e la formazione del pozzetto con relativo chiusino.Serbatoio in acciaio per 25000 l spessore 5 mm diametro 2470 mm	cad	73,55	11.135,79	3,540%
CAM24_M05.010.070.A	Serbatoio in acciaio ricoperto esternamente a caldo con catramatura Serbatoio in acciaio per gasolio, olio combustibile, acqua e liquidi in genere, di forma cilindrica ricoperto esternamente a caldo con catramatura spessa 3 mm, completo di passo d'uomo, coperchio flangiato, attacchi vari, tappo ermetico di carico, tubo di sfiato con cuffia di protezione, tabella metrica, certificato di collaudo alla pressione interna di 1,0 bar. Sono escluse le opere di scavo, reinterro e la formazione del pozzetto con relativo chiusino,Serbatoio in acciaio per 1500 l spessore 3 mm diametro 1100 mm	cad	9,63	1.458,77	13,520%
CAM24_M05.010.070.B	Serbatoio in acciaio ricoperto esternamente a caldo con catramatura Serbatoio in acciaio per gasolio, olio combustibile, acqua e liquidi in genere, di forma cilindrica ricoperto esternamente a caldo con catramatura spessa 3 mm, completo di passo d'uomo, coperchio flangiato, attacchi vari, tappo ermetico di carico, tubo di sfiato con cuffia di protezione, tabella metrica, certificato di collaudo alla pressione interna di 1,0 bar. Sono escluse le opere di scavo, reinterro e la formazione del pozzetto con relativo chiusino,Serbatoio in acciaio per 3000 l spessore 3 mm diametro 1270 mm	cad	12,47	1.887,74	10,450%
CAM24_M05.010.070.C	Serbatoio in acciaio ricoperto esternamente a caldo con catramatura Serbatoio in acciaio per gasolio, olio combustibile, acqua e liquidi in genere, di forma cilindrica ricoperto esternamente a caldo con catramatura spessa 3 mm, completo di passo d'uomo, coperchio flangiato, attacchi vari, tappo ermetico di carico, tubo di sfiato con cuffia di protezione, tabella metrica, certificato di collaudo alla pressione interna di 1,0 bar. Sono escluse le opere di scavo, reinterro e la formazione del pozzetto con relativo chiusino,Serbatoio in acciaio per 3000 l spessore 4 mm diametro 1270 mm	cad	14,58	2.208,07	8,930%
CAM24_M05.010.070.D	Serbatoio in acciaio ricoperto esternamente a caldo con catramatura Serbatoio in acciaio per gasolio, olio combustibile, acqua e liquidi in genere, di forma cilindrica ricoperto esternamente a caldo con catramatura spessa 3 mm, completo di passo d'uomo, coperchio flangiato, attacchi vari, tappo ermetico di carico, tubo di sfiato con cuffia di protezione, tabella metrica, certificato di collaudo alla pressione interna di 1,0 bar. Sono escluse le opere di scavo, reinterro e la formazione del pozzetto con relativo chiusino,Serbatoio in acciaio per 5000 l spessore 3 mm diametro 1560 mm	cad	15,83	2.396,48	8,230%
CAM24_M05.010.070.E	Serbatoio in acciaio ricoperto esternamente a caldo con catramatura Serbatoio in acciaio per gasolio, olio combustibile, acqua e liquidi in genere, di forma cilindrica ricoperto esternamente a caldo con catramatura spessa 3 mm, completo di passo d'uomo, coperchio flangiato, attacchi vari, tappo ermetico di carico, tubo di sfiato con cuffia di protezione, tabella metrica, certificato di collaudo alla pressione interna di 1,0 bar. Sono escluse le opere di scavo, reinterro e la formazione del pozzetto con relativo chiusino,Serbatoio in acciaio per 5000 l spessore 4 mm diametro 1560 mm	cad	18,44	2.791,97	7,060%
CAM24_M05.010.070.F	Serbatoio in acciaio ricoperto esternamente a caldo con catramatura Serbatoio in acciaio per gasolio, olio combustibile, acqua e liquidi in genere, di forma cilindrica ricoperto esternamente a caldo con catramatura spessa 3 mm, completo di passo d'uomo, coperchio flangiato, attacchi vari, tappo ermetico di carico, tubo di sfiato con cuffia di protezione, tabella metrica, certificato di collaudo alla pressione interna di 1,0 bar. Sono escluse le opere di scavo, reinterro e la formazione del pozzetto con relativo chiusino,Serbatoio in acciaio per 8000 l spessore 4 mm diametro 1960 mm	cad	23,79	3.602,48	5,470%
CAM24_M05.010.070.G	Serbatoio in acciaio ricoperto esternamente a caldo con catramatura Serbatoio in acciaio per gasolio, olio combustibile, acqua e liquidi in genere, di forma cilindrica ricoperto esternamente a caldo con catramatura spessa 3 mm, completo di passo d'uomo, coperchio flangiato, attacchi vari, tappo ermetico di carico, tubo di sfiato con cuffia di protezione, tabella metrica, certificato di collaudo alla pressione interna di 1,0 bar. Sono escluse le opere di scavo, reinterro e la formazione del pozzetto con relativo chiusino,Serbatoio in acciaio per 8000 l spessore 5 mm diametro 1960 mm	cad	27,40	4.148,41	4,750%
CAM24_M05.010.070.H	Serbatoio in acciaio ricoperto esternamente a caldo con catramatura Serbatoio in acciaio per gasolio, olio combustibile, acqua e liquidi in genere, di forma cilindrica ricoperto esternamente a caldo con catramatura spessa 3 mm, completo di passo d'uomo, coperchio flangiato, attacchi vari, tappo ermetico di carico, tubo di sfiato con cuffia di protezione, tabella metrica, certificato di collaudo alla pressione interna di 1,0 bar. Sono escluse le opere di scavo, reinterro e la formazione del pozzetto con relativo chiusino,Serbatoio in acciaio per 10000 l spessore 4 mm diametro 2010 mm	cad	27,83	4.213,37	4,680%
CAM24_M05.010.070.I	Serbatoio in acciaio ricoperto esternamente a caldo con catramatura Serbatoio in acciaio per gasolio, olio combustibile, acqua e liquidi in genere, di forma cilindrica ricoperto esternamente a caldo con catramatura spessa 3 mm, completo di passo d'uomo, coperchio flangiato, attacchi vari, tappo ermetico di carico, tubo di sfiato con cuffia di protezione, tabella metrica, certificato di collaudo alla pressione interna di 1,0 bar. Sono escluse le opere di scavo, reinterro e la formazione del pozzetto con relativo chiusino,Serbatoio in acciaio per 10000 l spessore 5 mm diametro 2010 mm	cad	32,19	4.873,44	4,050%
CAM24_M05.010.070.J	Serbatoio in acciaio ricoperto esternamente a caldo con catramatura Serbatoio in acciaio per gasolio, olio combustibile, acqua e liquidi in genere, di forma cilindrica ricoperto esternamente a caldo con catramatura spessa 3 mm, completo di passo d'uomo, coperchio flangiato, attacchi vari, tappo ermetico di carico, tubo di sfiato con cuffia di protezione, tabella metrica, certificato di collaudo alla pressione interna di 1,0 bar. Sono escluse le opere di scavo, reinterro e la formazione del pozzetto con relativo chiusino,Serbatoio in acciaio per 15000 l spessore 4 mm diametro 2280 mm	cad	37,28	5.644,43	6,990%
CAM24_M05.010.070.K	Serbatoio in acciaio ricoperto esternamente a caldo con catramatura Serbatoio in acciaio per gasolio, olio combustibile, acqua e liquidi in genere, di forma cilindrica ricoperto esternamente a caldo con catramatura spessa 3 mm, completo di passo d'uomo, coperchio flangiato, attacchi vari, tappo ermetico di carico, tubo di sfiato con cuffia di protezione, tabella metrica, certificato di collaudo alla pressione interna di 1,0 bar. Sono escluse le opere di scavo, reinterro e la formazione del pozzetto con relativo chiusino,Serbatoio in acciaio per 15000 l spessore 5 mm diametro 2280 mm	cad	43,13	6.531,04	6,040%
CAM24_M05.010.070.L	Serbatoio in acciaio ricoperto esternamente a caldo con catramatura Serbatoio in acciaio per gasolio, olio combustibile, acqua e liquidi in genere, di forma cilindrica ricoperto esternamente a caldo con catramatura spessa 3 mm, completo di passo d'uomo, coperchio flangiato, attacchi vari, tappo ermetico di carico, tubo di sfiato con cuffia di protezione, tabella metrica, certificato di collaudo alla pressione interna di 1,0 bar. Sono escluse le opere di scavo, reinterro e la formazione del pozzetto con relativo chiusino,Serbatoio in acciaio per 25000 l spessore 4 mm diametro 2470 mm	cad	52,58	7.961,70	4,950%
CAM24_M05.010.070.M	Serbatoio in acciaio ricoperto esternamente a caldo con catramatura Serbatoio in acciaio per gasolio, olio combustibile, acqua e liquidi in genere, di forma cilindrica ricoperto esternamente a caldo con catramatura spessa 3 mm, completo di passo d'uomo, coperchio flangiato, attacchi vari, tappo ermetico di carico, tubo di sfiato con cuffia di protezione, tabella metrica, certificato di collaudo alla pressione interna di 1,0 bar. Sono escluse le opere di scavo, reinterro e la formazione del pozzetto con relativo chiusino,Serbatoio in acciaio per 25000 l spessore 5 mm diametro 2470 mm	cad	60,81	9.206,67	4,280%
CAM24_M05.010.080.A	Vaso di espansione chiuso Vaso di espansione chiuso Da 4 l	cad	1,72	260,66	28,800%
CAM24_M05.010.080.B	Vaso di espansione chiuso Vaso di espansione chiuso Da 8 l	cad	1,74	263,26	28,510%
CAM24_M05.010.080.C	Vaso di espansione chiuso Vaso di espansione chiuso Da 12 l	cad	1,98	299,67	32,200%
CAM24_M05.010.080.D	Vaso di espansione chiuso Vaso di espansione chiuso Da 18 l	cad	2,11	319,72	33,540%
CAM24_M05.010.080.E	Vaso di espansione chiuso Vaso di espansione chiuso Da 20 l	cad	2,52	381,23	39,380%
CAM24_M05.010.080.F	Vaso di espansione chiuso Vaso di espansione chiuso Da 24 l	cad	2,83	428,79	42,510%
CAM24_M05.010.080.G	Vaso di espansione chiuso Vaso di espansione chiuso Da 35 l	cad	4,20	635,52	28,680%
CAM24_M05.010.080.H	Vaso di espansione chiuso Vaso di espansione chiuso Da 50 l	cad	4,63	700,85	29,070%
CAM24_M05.010.080.I	Vaso di espansione chiuso Vaso di espansione chiuso Da 80 l	cad	5,17	783,52	27,370%
CAM24_M05.010.080.J	Vaso di espansione chiuso Vaso di espansione chiuso Da 105 l	cad	5,91	895,05	28,750%
CAM24_M05.010.080.K	Vaso di espansione chiuso Vaso di espansione chiuso Da 150 l	cad	7,05	1.067,94	27,110%
CAM24_M05.010.080.L	Vaso di espansione chiuso Vaso di espansione chiuso Da 200 l	cad	7,78	1.178,41	27,300%
CAM24_M05.010.080.M	Vaso di espansione chiuso Vaso di espansione chiuso Da 250 l	cad	9,15	1.385,11	23,220%
CAM24_M05.010.080.N	Vaso di espansione chiuso Vaso di espansione chiuso Da 300 l	cad	10,35	1.566,85	20,530%
CAM24_M05.010.080.O	Vaso di espansione chiuso Vaso di espansione chiuso Da 500 l	cad	14,45	2.188,47	17,640%
CAM24_M05.010.090.A	Vaso di espansione chiuso da pressurizzare Vaso di espansione chiuso da pressurizzare Da 500 l	cad	13,47	2.038,99	18,930%
CAM24_M05.010.090.B	Vaso di espansione chiuso da pressurizzare Vaso di espansione chiuso da pressurizzare Da 800 l	cad	15,56	2.356,66	16,380%
CAM24_M05.010.090.C	Vaso di espansione chiuso da pressurizzare Vaso di espansione chiuso da pressurizzare Da 1000 l	cad	17,42	2.637,20	16,260%
CAM24_M05.010.090.D	Vaso di espansione chiuso da pressurizzare Vaso di espansione chiuso da pressurizzare Da 1500 l	cad	20,76	3.143,22	15,010%
CAM24_M05.010.090.E	Vaso di espansione chiuso da pressurizzare Vaso di espansione chiuso da pressurizzare Da 2000 l	cad	31,55	4.776,48	10,780%
CAM24_M05.010.090.F	Vaso di espansione chiuso da pressurizzare Vaso di espansione chiuso da pressurizzare Da 3000 l	cad	44,76	6.776,50	7,910%
CAM24_M05.010.090.G	Vaso di espansione chiuso da pressurizzare Vaso di espansione chiuso da pressurizzare Da 4000 l	cad	54,43	8.241,69	6,510%
CAM24_M05.010.090.H	Vaso di espansione chiuso da pressurizzare Vaso di espansione chiuso da pressurizzare Da 5000 l	cad	63,53	9.619,54	6,690%
CAM24_M05.010.095.A	Vaso di espansione a membrana Vaso di espansione a membrana Da 4 l	cad	0,80	121,47	61,790%
CAM24_M05.010.095.B	Vaso di espansione a membrana Vaso di espansione a membrana Da 8 l	cad	0,81	122,93	61,060%
CAM24_M05.010.095.C	Vaso di espansione a membrana Vaso di espansione a membrana Da 12 l	cad	1,02	154,86	62,320%
CAM24_M05.010.095.D	Vaso di espansione a membrana Vaso di espansione a membrana Da 18 l	cad	1,14	172,23	62,260%
CAM24_M05.010.095.E	Vaso di espansione a membrana Vaso di espansione a membrana Da 24 l	cad	1,55	234,77	63,940%
CAM24_M05.010.095.F	Vaso di espansione a membrana Vaso di espansione a membrana Da 35 l	cad	2,55	385,38	47,300%
CAM24_M05.010.095.G	Vaso di espansione a membrana Vaso di espansione a membrana Da 50 l	cad	2,88	435,65	46,760%
CAM24_M05.010.095.H	Vaso di espansione a membrana Vaso di espansione a membrana Da 80 l	cad	3,26	492,86	43,510%
CAM24_M05.010.095.I	Vaso di espansione a membrana Vaso di espansione a membrana Da 105 l	cad	3,87	585,96	43,920%
CAM24_M05.010.095.J	Vaso di espansione a membrana Vaso di espansione a membrana Da 150 l	cad	4,55	688,79	42,030%
CAM24_M05.010.095.K	Vaso di espansione a membrana Vaso di espansione a membrana Da 200 l	cad	5,11	773,97	41,560%
CAM24_M05.010.095.L	Vaso di espansione a membrana Vaso di espansione a membrana Da 250 l	cad	5,94	900,04	35,740%
CAM24_M05.010.095.M	Vaso di espansione a membrana Vaso di espansione a membrana Da 300 l	cad	6,43	974,00	33,030%
CAM24_M05.010.095.N	Vaso di espansione a membrana Vaso di espansione a membrana Da 500 l	cad	8,92	1.350,45	28,580%
CAM24_M06	IMPIANTI DI RISCALDAMENTO E CONDIZIONAMENTO AMBIENTALE - CAMINI, CONDOTTI
CAM24_M06.010	CAMINI
CAM24_M06.010.010.A	Camino ad elementi prefabbricati INOX Camino ad elementi prefabbricati a doppia parete metallica costituita da canna interna in acciaio inox AISI 304 o 316 e da canna esterna in acciaio inox AISI 304. Gli spessori della lamiera variano da un minimo di 0,6 mm ad un massimo di 1,2 mm in funzione del diametro del camino. L'intercapedine tra le due pareti metalliche e' di 50 mm ed e' riempita con lana minerale. Per criteri di dimensionamento e caratteristiche di costruzione, isolamento termico, resistenza al calore ed alla corrosione, impermeabilita' al gas e alla condensa, il camino deve rispondere alle vigenti norme UNI. Gli elementi prefabbricati modulari sono provvisti internamente di un giunto di dilatazione e vengono uniti tra loro per innesto a doppio bicchiere con bloccaggio esterno tramite fascette metalliche. I pezzi speciali sono conteggiati a metro lineare equivalente, considerando la lunghezza del pezzo speciale misurata lungo l'asse del condotto Diametro interno/esterno del camino 130/230 mm	m	1,27	192,06	16,430%
CAM24_M06.010.010.B	Camino ad elementi prefabbricati INOX Camino ad elementi prefabbricati a doppia parete metallica costituita da canna interna in acciaio inox AISI 304 o 316 e da canna esterna in acciaio inox AISI 304. Gli spessori della lamiera variano da un minimo di 0,6 mm ad un massimo di 1,2 mm in funzione del diametro del camino. L'intercapedine tra le due pareti metalliche e' di 50 mm ed e' riempita con lana minerale. Per criteri di dimensionamento e caratteristiche di costruzione, isolamento termico, resistenza al calore ed alla corrosione, impermeabilita' al gas e alla condensa, il camino deve rispondere alle vigenti norme UNI. Gli elementi prefabbricati modulari sono provvisti internamente di un giunto di dilatazione e vengono uniti tra loro per innesto a doppio bicchiere con bloccaggio esterno tramite fascette metalliche. I pezzi speciali sono conteggiati a metro lineare equivalente, considerando la lunghezza del pezzo speciale misurata lungo l'asse del condotto Diametro interno/esterno del camino 150/250 mm	m	1,45	219,31	14,390%
CAM24_M06.010.010.C	Camino ad elementi prefabbricati INOX Camino ad elementi prefabbricati a doppia parete metallica costituita da canna interna in acciaio inox AISI 304 o 316 e da canna esterna in acciaio inox AISI 304. Gli spessori della lamiera variano da un minimo di 0,6 mm ad un massimo di 1,2 mm in funzione del diametro del camino. L'intercapedine tra le due pareti metalliche e' di 50 mm ed e' riempita con lana minerale. Per criteri di dimensionamento e caratteristiche di costruzione, isolamento termico, resistenza al calore ed alla corrosione, impermeabilita' al gas e alla condensa, il camino deve rispondere alle vigenti norme UNI. Gli elementi prefabbricati modulari sono provvisti internamente di un giunto di dilatazione e vengono uniti tra loro per innesto a doppio bicchiere con bloccaggio esterno tramite fascette metalliche. I pezzi speciali sono conteggiati a metro lineare equivalente, considerando la lunghezza del pezzo speciale misurata lungo l'asse del condotto Diametro interno/esterno del camino 180/280 mm	m	1,70	257,81	13,390%
CAM24_M06.010.010.D	Camino ad elementi prefabbricati INOX Camino ad elementi prefabbricati a doppia parete metallica costituita da canna interna in acciaio inox AISI 304 o 316 e da canna esterna in acciaio inox AISI 304. Gli spessori della lamiera variano da un minimo di 0,6 mm ad un massimo di 1,2 mm in funzione del diametro del camino. L'intercapedine tra le due pareti metalliche e' di 50 mm ed e' riempita con lana minerale. Per criteri di dimensionamento e caratteristiche di costruzione, isolamento termico, resistenza al calore ed alla corrosione, impermeabilita' al gas e alla condensa, il camino deve rispondere alle vigenti norme UNI. Gli elementi prefabbricati modulari sono provvisti internamente di un giunto di dilatazione e vengono uniti tra loro per innesto a doppio bicchiere con bloccaggio esterno tramite fascette metalliche. I pezzi speciali sono conteggiati a metro lineare equivalente, considerando la lunghezza del pezzo speciale misurata lungo l'asse del condotto Diametro interno/esterno del camino 200/300 mm	m	1,97	298,02	11,580%
CAM24_M06.010.010.E	Camino ad elementi prefabbricati INOX Camino ad elementi prefabbricati a doppia parete metallica costituita da canna interna in acciaio inox AISI 304 o 316 e da canna esterna in acciaio inox AISI 304. Gli spessori della lamiera variano da un minimo di 0,6 mm ad un massimo di 1,2 mm in funzione del diametro del camino. L'intercapedine tra le due pareti metalliche e' di 50 mm ed e' riempita con lana minerale. Per criteri di dimensionamento e caratteristiche di costruzione, isolamento termico, resistenza al calore ed alla corrosione, impermeabilita' al gas e alla condensa, il camino deve rispondere alle vigenti norme UNI. Gli elementi prefabbricati modulari sono provvisti internamente di un giunto di dilatazione e vengono uniti tra loro per innesto a doppio bicchiere con bloccaggio esterno tramite fascette metalliche. I pezzi speciali sono conteggiati a metro lineare equivalente, considerando la lunghezza del pezzo speciale misurata lungo l'asse del condotto Diametro interno/esterno del camino 250/350 mm	m	2,29	347,47	11,070%
CAM24_M06.010.010.F	Camino ad elementi prefabbricati INOX Camino ad elementi prefabbricati a doppia parete metallica costituita da canna interna in acciaio inox AISI 304 o 316 e da canna esterna in acciaio inox AISI 304. Gli spessori della lamiera variano da un minimo di 0,6 mm ad un massimo di 1,2 mm in funzione del diametro del camino. L'intercapedine tra le due pareti metalliche e' di 50 mm ed e' riempita con lana minerale. Per criteri di dimensionamento e caratteristiche di costruzione, isolamento termico, resistenza al calore ed alla corrosione, impermeabilita' al gas e alla condensa, il camino deve rispondere alle vigenti norme UNI. Gli elementi prefabbricati modulari sono provvisti internamente di un giunto di dilatazione e vengono uniti tra loro per innesto a doppio bicchiere con bloccaggio esterno tramite fascette metalliche. I pezzi speciali sono conteggiati a metro lineare equivalente, considerando la lunghezza del pezzo speciale misurata lungo l'asse del condotto Diametro interno/esterno del camino 300/400 mm	m	2,59	392,01	10,820%
CAM24_M06.010.010.G	Camino ad elementi prefabbricati INOX Camino ad elementi prefabbricati a doppia parete metallica costituita da canna interna in acciaio inox AISI 304 o 316 e da canna esterna in acciaio inox AISI 304. Gli spessori della lamiera variano da un minimo di 0,6 mm ad un massimo di 1,2 mm in funzione del diametro del camino. L'intercapedine tra le due pareti metalliche e' di 50 mm ed e' riempita con lana minerale. Per criteri di dimensionamento e caratteristiche di costruzione, isolamento termico, resistenza al calore ed alla corrosione, impermeabilita' al gas e alla condensa, il camino deve rispondere alle vigenti norme UNI. Gli elementi prefabbricati modulari sono provvisti internamente di un giunto di dilatazione e vengono uniti tra loro per innesto a doppio bicchiere con bloccaggio esterno tramite fascette metalliche. I pezzi speciali sono conteggiati a metro lineare equivalente, considerando la lunghezza del pezzo speciale misurata lungo l'asse del condotto Diametro interno/esterno del camino 350/450 mm	m	3,17	479,84	10,270%
CAM24_M06.010.010.H	Camino ad elementi prefabbricati INOX Camino ad elementi prefabbricati a doppia parete metallica costituita da canna interna in acciaio inox AISI 304 o 316 e da canna esterna in acciaio inox AISI 304. Gli spessori della lamiera variano da un minimo di 0,6 mm ad un massimo di 1,2 mm in funzione del diametro del camino. L'intercapedine tra le due pareti metalliche e' di 50 mm ed e' riempita con lana minerale. Per criteri di dimensionamento e caratteristiche di costruzione, isolamento termico, resistenza al calore ed alla corrosione, impermeabilita' al gas e alla condensa, il camino deve rispondere alle vigenti norme UNI. Gli elementi prefabbricati modulari sono provvisti internamente di un giunto di dilatazione e vengono uniti tra loro per innesto a doppio bicchiere con bloccaggio esterno tramite fascette metalliche. I pezzi speciali sono conteggiati a metro lineare equivalente, considerando la lunghezza del pezzo speciale misurata lungo l'asse del condotto Diametro interno/esterno del camino 400/500 mm	m	3,64	551,77	10,720%
CAM24_M06.010.010.I	Camino ad elementi prefabbricati INOX Camino ad elementi prefabbricati a doppia parete metallica costituita da canna interna in acciaio inox AISI 304 o 316 e da canna esterna in acciaio inox AISI 304. Gli spessori della lamiera variano da un minimo di 0,6 mm ad un massimo di 1,2 mm in funzione del diametro del camino. L'intercapedine tra le due pareti metalliche e' di 50 mm ed e' riempita con lana minerale. Per criteri di dimensionamento e caratteristiche di costruzione, isolamento termico, resistenza al calore ed alla corrosione, impermeabilita' al gas e alla condensa, il camino deve rispondere alle vigenti norme UNI. Gli elementi prefabbricati modulari sono provvisti internamente di un giunto di dilatazione e vengono uniti tra loro per innesto a doppio bicchiere con bloccaggio esterno tramite fascette metalliche. I pezzi speciali sono conteggiati a metro lineare equivalente, considerando la lunghezza del pezzo speciale misurata lungo l'asse del condotto Diametro interno/esterno del camino 450/550 mm	m	4,21	637,10	12,380%
CAM24_M06.010.010.J	Camino ad elementi prefabbricati INOX Camino ad elementi prefabbricati a doppia parete metallica costituita da canna interna in acciaio inox AISI 304 o 316 e da canna esterna in acciaio inox AISI 304. Gli spessori della lamiera variano da un minimo di 0,6 mm ad un massimo di 1,2 mm in funzione del diametro del camino. L'intercapedine tra le due pareti metalliche e' di 50 mm ed e' riempita con lana minerale. Per criteri di dimensionamento e caratteristiche di costruzione, isolamento termico, resistenza al calore ed alla corrosione, impermeabilita' al gas e alla condensa, il camino deve rispondere alle vigenti norme UNI. Gli elementi prefabbricati modulari sono provvisti internamente di un giunto di dilatazione e vengono uniti tra loro per innesto a doppio bicchiere con bloccaggio esterno tramite fascette metalliche. I pezzi speciali sono conteggiati a metro lineare equivalente, considerando la lunghezza del pezzo speciale misurata lungo l'asse del condotto Diametro interno/esterno del camino 500/600 mm	m	4,66	704,94	12,730%
CAM24_M06.010.010.K	Camino ad elementi prefabbricati INOX Camino ad elementi prefabbricati a doppia parete metallica costituita da canna interna in acciaio inox AISI 304 o 316 e da canna esterna in acciaio inox AISI 304. Gli spessori della lamiera variano da un minimo di 0,6 mm ad un massimo di 1,2 mm in funzione del diametro del camino. L'intercapedine tra le due pareti metalliche e' di 50 mm ed e' riempita con lana minerale. Per criteri di dimensionamento e caratteristiche di costruzione, isolamento termico, resistenza al calore ed alla corrosione, impermeabilita' al gas e alla condensa, il camino deve rispondere alle vigenti norme UNI. Gli elementi prefabbricati modulari sono provvisti internamente di un giunto di dilatazione e vengono uniti tra loro per innesto a doppio bicchiere con bloccaggio esterno tramite fascette metalliche. I pezzi speciali sono conteggiati a metro lineare equivalente, considerando la lunghezza del pezzo speciale misurata lungo l'asse del condotto Diametro interno/esterno del camino 550/650 mm	m	5,08	768,51	14,110%
CAM24_M06.010.010.L	Camino ad elementi prefabbricati INOX Camino ad elementi prefabbricati a doppia parete metallica costituita da canna interna in acciaio inox AISI 304 o 316 e da canna esterna in acciaio inox AISI 304. Gli spessori della lamiera variano da un minimo di 0,6 mm ad un massimo di 1,2 mm in funzione del diametro del camino. L'intercapedine tra le due pareti metalliche e' di 50 mm ed e' riempita con lana minerale. Per criteri di dimensionamento e caratteristiche di costruzione, isolamento termico, resistenza al calore ed alla corrosione, impermeabilita' al gas e alla condensa, il camino deve rispondere alle vigenti norme UNI. Gli elementi prefabbricati modulari sono provvisti internamente di un giunto di dilatazione e vengono uniti tra loro per innesto a doppio bicchiere con bloccaggio esterno tramite fascette metalliche. I pezzi speciali sono conteggiati a metro lineare equivalente, considerando la lunghezza del pezzo speciale misurata lungo l'asse del condotto Diametro interno/esterno del camino 600/700 mm	m	5,80	878,06	15,720%
CAM24_M06.010.010.M	Camino ad elementi prefabbricati INOX Camino ad elementi prefabbricati a doppia parete metallica costituita da canna interna in acciaio inox AISI 304 o 316 e da canna esterna in acciaio inox AISI 304. Gli spessori della lamiera variano da un minimo di 0,6 mm ad un massimo di 1,2 mm in funzione del diametro del camino. L'intercapedine tra le due pareti metalliche e' di 50 mm ed e' riempita con lana minerale. Per criteri di dimensionamento e caratteristiche di costruzione, isolamento termico, resistenza al calore ed alla corrosione, impermeabilita' al gas e alla condensa, il camino deve rispondere alle vigenti norme UNI. Gli elementi prefabbricati modulari sono provvisti internamente di un giunto di dilatazione e vengono uniti tra loro per innesto a doppio bicchiere con bloccaggio esterno tramite fascette metalliche. I pezzi speciali sono conteggiati a metro lineare equivalente, considerando la lunghezza del pezzo speciale misurata lungo l'asse del condotto Diametro interno/esterno del camino 650/750 mm	m	6,28	950,29	15,560%
CAM24_M06.010.010.N	Camino ad elementi prefabbricati INOX Camino ad elementi prefabbricati a doppia parete metallica costituita da canna interna in acciaio inox AISI 304 o 316 e da canna esterna in acciaio inox AISI 304. Gli spessori della lamiera variano da un minimo di 0,6 mm ad un massimo di 1,2 mm in funzione del diametro del camino. L'intercapedine tra le due pareti metalliche e' di 50 mm ed e' riempita con lana minerale. Per criteri di dimensionamento e caratteristiche di costruzione, isolamento termico, resistenza al calore ed alla corrosione, impermeabilita' al gas e alla condensa, il camino deve rispondere alle vigenti norme UNI. Gli elementi prefabbricati modulari sono provvisti internamente di un giunto di dilatazione e vengono uniti tra loro per innesto a doppio bicchiere con bloccaggio esterno tramite fascette metalliche. I pezzi speciali sono conteggiati a metro lineare equivalente, considerando la lunghezza del pezzo speciale misurata lungo l'asse del condotto Diametro interno/esterno del camino 700/770 mm	m	6,94	1.050,36	15,960%
CAM24_M06.010.010.O	Camino ad elementi prefabbricati INOX Camino ad elementi prefabbricati a doppia parete metallica costituita da canna interna in acciaio inox AISI 304 o 316 e da canna esterna in acciaio inox AISI 304. Gli spessori della lamiera variano da un minimo di 0,6 mm ad un massimo di 1,2 mm in funzione del diametro del camino. L'intercapedine tra le due pareti metalliche e' di 50 mm ed e' riempita con lana minerale. Per criteri di dimensionamento e caratteristiche di costruzione, isolamento termico, resistenza al calore ed alla corrosione, impermeabilita' al gas e alla condensa, il camino deve rispondere alle vigenti norme UNI. Gli elementi prefabbricati modulari sono provvisti internamente di un giunto di dilatazione e vengono uniti tra loro per innesto a doppio bicchiere con bloccaggio esterno tramite fascette metalliche. I pezzi speciali sono conteggiati a metro lineare equivalente, considerando la lunghezza del pezzo speciale misurata lungo l'asse del condotto Diametro interno/esterno del camino 750/850 mm	m	7,69	1.164,58	16,300%
CAM24_M06.010.020.A	Camino ad elementi prefabbricati INOX e rame Camino ad elementi prefabbricati a doppia parete metallica costituita da canna interna in acciaio inox AISI 304 o 316 e da una canna esterna in rame. Gli spessori della lamiera variano da un minimo di 0,6 mm ad un massimo di 1,2 mm in funzione del diametro del camino. L'intercapedine tra le due pareti metalliche e' di 50 mm ed e' riempita con lana minerale. Per criteri di dimensionamento e caratteristiche di costruzione, isolamento termico, resistenza al calore ed alla corrosione, impermeabilita' al gas e alla condensa, il camino deve rispondere alle vigenti norme UNI. Gli elementi prefabbricati modulari sono provvisti internamente di un giunto di dilatazione e vengono uniti tra loro per innesto a doppio bicchiere con bloccaggio esterno tramite fascette metalliche. I pezzi speciali sono conteggiati a metro lineare equivalente considerando la lunghezza del pezzo speciale misurata lungo l'asse del condotto Diametro interno/esterno del camino 130/230 mm	m	1,74	263,02	12,000%
CAM24_M06.010.020.B	Camino ad elementi prefabbricati INOX e rame Camino ad elementi prefabbricati a doppia parete metallica costituita da canna interna in acciaio inox AISI 304 o 316 e da una canna esterna in rame. Gli spessori della lamiera variano da un minimo di 0,6 mm ad un massimo di 1,2 mm in funzione del diametro del camino. L'intercapedine tra le due pareti metalliche e' di 50 mm ed e' riempita con lana minerale. Per criteri di dimensionamento e caratteristiche di costruzione, isolamento termico, resistenza al calore ed alla corrosione, impermeabilita' al gas e alla condensa, il camino deve rispondere alle vigenti norme UNI. Gli elementi prefabbricati modulari sono provvisti internamente di un giunto di dilatazione e vengono uniti tra loro per innesto a doppio bicchiere con bloccaggio esterno tramite fascette metalliche. I pezzi speciali sono conteggiati a metro lineare equivalente considerando la lunghezza del pezzo speciale misurata lungo l'asse del condotto Diametro interno/esterno del camino 150/250 mm	m	1,96	296,75	10,630%
CAM24_M06.010.020.C	Camino ad elementi prefabbricati INOX e rame Camino ad elementi prefabbricati a doppia parete metallica costituita da canna interna in acciaio inox AISI 304 o 316 e da una canna esterna in rame. Gli spessori della lamiera variano da un minimo di 0,6 mm ad un massimo di 1,2 mm in funzione del diametro del camino. L'intercapedine tra le due pareti metalliche e' di 50 mm ed e' riempita con lana minerale. Per criteri di dimensionamento e caratteristiche di costruzione, isolamento termico, resistenza al calore ed alla corrosione, impermeabilita' al gas e alla condensa, il camino deve rispondere alle vigenti norme UNI. Gli elementi prefabbricati modulari sono provvisti internamente di un giunto di dilatazione e vengono uniti tra loro per innesto a doppio bicchiere con bloccaggio esterno tramite fascette metalliche. I pezzi speciali sono conteggiati a metro lineare equivalente considerando la lunghezza del pezzo speciale misurata lungo l'asse del condotto Diametro interno/esterno del camino 180/280 mm	m	2,28	345,21	10,000%
CAM24_M06.010.020.D	Camino ad elementi prefabbricati INOX e rame Camino ad elementi prefabbricati a doppia parete metallica costituita da canna interna in acciaio inox AISI 304 o 316 e da una canna esterna in rame. Gli spessori della lamiera variano da un minimo di 0,6 mm ad un massimo di 1,2 mm in funzione del diametro del camino. L'intercapedine tra le due pareti metalliche e' di 50 mm ed e' riempita con lana minerale. Per criteri di dimensionamento e caratteristiche di costruzione, isolamento termico, resistenza al calore ed alla corrosione, impermeabilita' al gas e alla condensa, il camino deve rispondere alle vigenti norme UNI. Gli elementi prefabbricati modulari sono provvisti internamente di un giunto di dilatazione e vengono uniti tra loro per innesto a doppio bicchiere con bloccaggio esterno tramite fascette metalliche. I pezzi speciali sono conteggiati a metro lineare equivalente considerando la lunghezza del pezzo speciale misurata lungo l'asse del condotto Diametro interno/esterno del camino 200/300 mm	m	2,55	385,51	8,950%
CAM24_M06.010.020.E	Camino ad elementi prefabbricati INOX e rame Camino ad elementi prefabbricati a doppia parete metallica costituita da canna interna in acciaio inox AISI 304 o 316 e da una canna esterna in rame. Gli spessori della lamiera variano da un minimo di 0,6 mm ad un massimo di 1,2 mm in funzione del diametro del camino. L'intercapedine tra le due pareti metalliche e' di 50 mm ed e' riempita con lana minerale. Per criteri di dimensionamento e caratteristiche di costruzione, isolamento termico, resistenza al calore ed alla corrosione, impermeabilita' al gas e alla condensa, il camino deve rispondere alle vigenti norme UNI. Gli elementi prefabbricati modulari sono provvisti internamente di un giunto di dilatazione e vengono uniti tra loro per innesto a doppio bicchiere con bloccaggio esterno tramite fascette metalliche. I pezzi speciali sono conteggiati a metro lineare equivalente considerando la lunghezza del pezzo speciale misurata lungo l'asse del condotto Diametro interno/esterno del camino 250/350 mm	m	2,99	452,83	8,490%
CAM24_M06.010.020.F	Camino ad elementi prefabbricati INOX e rame Camino ad elementi prefabbricati a doppia parete metallica costituita da canna interna in acciaio inox AISI 304 o 316 e da una canna esterna in rame. Gli spessori della lamiera variano da un minimo di 0,6 mm ad un massimo di 1,2 mm in funzione del diametro del camino. L'intercapedine tra le due pareti metalliche e' di 50 mm ed e' riempita con lana minerale. Per criteri di dimensionamento e caratteristiche di costruzione, isolamento termico, resistenza al calore ed alla corrosione, impermeabilita' al gas e alla condensa, il camino deve rispondere alle vigenti norme UNI. Gli elementi prefabbricati modulari sono provvisti internamente di un giunto di dilatazione e vengono uniti tra loro per innesto a doppio bicchiere con bloccaggio esterno tramite fascette metalliche. I pezzi speciali sono conteggiati a metro lineare equivalente considerando la lunghezza del pezzo speciale misurata lungo l'asse del condotto Diametro interno/esterno del camino 300/400 mm	m	3,33	504,07	8,410%
CAM24_M06.010.020.G	Camino ad elementi prefabbricati INOX e rame Camino ad elementi prefabbricati a doppia parete metallica costituita da canna interna in acciaio inox AISI 304 o 316 e da una canna esterna in rame. Gli spessori della lamiera variano da un minimo di 0,6 mm ad un massimo di 1,2 mm in funzione del diametro del camino. L'intercapedine tra le due pareti metalliche e' di 50 mm ed e' riempita con lana minerale. Per criteri di dimensionamento e caratteristiche di costruzione, isolamento termico, resistenza al calore ed alla corrosione, impermeabilita' al gas e alla condensa, il camino deve rispondere alle vigenti norme UNI. Gli elementi prefabbricati modulari sono provvisti internamente di un giunto di dilatazione e vengono uniti tra loro per innesto a doppio bicchiere con bloccaggio esterno tramite fascette metalliche. I pezzi speciali sono conteggiati a metro lineare equivalente considerando la lunghezza del pezzo speciale misurata lungo l'asse del condotto Diametro interno/esterno del camino 350/450 mm	m	4,02	608,26	8,110%
CAM24_M06.010.020.H	Camino ad elementi prefabbricati INOX e rame Camino ad elementi prefabbricati a doppia parete metallica costituita da canna interna in acciaio inox AISI 304 o 316 e da una canna esterna in rame. Gli spessori della lamiera variano da un minimo di 0,6 mm ad un massimo di 1,2 mm in funzione del diametro del camino. L'intercapedine tra le due pareti metalliche e' di 50 mm ed e' riempita con lana minerale. Per criteri di dimensionamento e caratteristiche di costruzione, isolamento termico, resistenza al calore ed alla corrosione, impermeabilita' al gas e alla condensa, il camino deve rispondere alle vigenti norme UNI. Gli elementi prefabbricati modulari sono provvisti internamente di un giunto di dilatazione e vengono uniti tra loro per innesto a doppio bicchiere con bloccaggio esterno tramite fascette metalliche. I pezzi speciali sono conteggiati a metro lineare equivalente considerando la lunghezza del pezzo speciale misurata lungo l'asse del condotto Diametro interno/esterno del camino 400/500 mm	m	4,52	684,71	8,640%
CAM24_M06.010.020.I	Camino ad elementi prefabbricati INOX e rame Camino ad elementi prefabbricati a doppia parete metallica costituita da canna interna in acciaio inox AISI 304 o 316 e da una canna esterna in rame. Gli spessori della lamiera variano da un minimo di 0,6 mm ad un massimo di 1,2 mm in funzione del diametro del camino. L'intercapedine tra le due pareti metalliche e' di 50 mm ed e' riempita con lana minerale. Per criteri di dimensionamento e caratteristiche di costruzione, isolamento termico, resistenza al calore ed alla corrosione, impermeabilita' al gas e alla condensa, il camino deve rispondere alle vigenti norme UNI. Gli elementi prefabbricati modulari sono provvisti internamente di un giunto di dilatazione e vengono uniti tra loro per innesto a doppio bicchiere con bloccaggio esterno tramite fascette metalliche. I pezzi speciali sono conteggiati a metro lineare equivalente considerando la lunghezza del pezzo speciale misurata lungo l'asse del condotto Diametro interno/esterno del camino 450/550 mm	m	5,15	779,66	10,120%
CAM24_M06.010.020.J	Camino ad elementi prefabbricati INOX e rame Camino ad elementi prefabbricati a doppia parete metallica costituita da canna interna in acciaio inox AISI 304 o 316 e da una canna esterna in rame. Gli spessori della lamiera variano da un minimo di 0,6 mm ad un massimo di 1,2 mm in funzione del diametro del camino. L'intercapedine tra le due pareti metalliche e' di 50 mm ed e' riempita con lana minerale. Per criteri di dimensionamento e caratteristiche di costruzione, isolamento termico, resistenza al calore ed alla corrosione, impermeabilita' al gas e alla condensa, il camino deve rispondere alle vigenti norme UNI. Gli elementi prefabbricati modulari sono provvisti internamente di un giunto di dilatazione e vengono uniti tra loro per innesto a doppio bicchiere con bloccaggio esterno tramite fascette metalliche. I pezzi speciali sono conteggiati a metro lineare equivalente considerando la lunghezza del pezzo speciale misurata lungo l'asse del condotto Diametro interno/esterno del camino 500/600 mm	m	5,70	863,17	10,400%
CAM24_M06.010.020.K	Camino ad elementi prefabbricati INOX e rame Camino ad elementi prefabbricati a doppia parete metallica costituita da canna interna in acciaio inox AISI 304 o 316 e da una canna esterna in rame. Gli spessori della lamiera variano da un minimo di 0,6 mm ad un massimo di 1,2 mm in funzione del diametro del camino. L'intercapedine tra le due pareti metalliche e' di 50 mm ed e' riempita con lana minerale. Per criteri di dimensionamento e caratteristiche di costruzione, isolamento termico, resistenza al calore ed alla corrosione, impermeabilita' al gas e alla condensa, il camino deve rispondere alle vigenti norme UNI. Gli elementi prefabbricati modulari sono provvisti internamente di un giunto di dilatazione e vengono uniti tra loro per innesto a doppio bicchiere con bloccaggio esterno tramite fascette metalliche. I pezzi speciali sono conteggiati a metro lineare equivalente considerando la lunghezza del pezzo speciale misurata lungo l'asse del condotto Diametro interno/esterno del camino 550/650 mm	m	6,28	951,07	11,400%
CAM24_M06.010.030.A	Camino ad elementi prefabbricati INOX Camino ad elementi prefabbricati a doppia parete metallica costituita da canna interna in acciaio inox AISI 304 o 316 e da una canna esterna in acciaio inox AISI 304 verniciato per diametri esterni fino a 400 mm e in acciaio zincato verniciato per diametri esterni oltre 400 mm. La verniciatura e' realizzata con doppio strato di vernice epossidica con colore RAL a scelta del committente. Gli spessori delle lamiere variano da un minimo di 0,6 mm ad un massimo di 1,2 mm in funzione del diametro del camino. L'intercapedine tra le due pareti metalliche e' di 50 mm ed e' riempita con lana minerale. Per criteri di dimensionamento e caratteristiche di costruzione, isolamento termico, resistenza al calore ed alla corrosione, impermeabilita' al gas e alla condensa, il camino deve rispondere alle vigenti norme UNI. Gli elementi prefabbricati modulari sono provvisti internamente di un giunto di dilatazione e vengono uniti fra di loro per innesto a doppio bicchiere con bloccaggio esterno tramite fascette metalliche. Diametro interno/esterno del camino 130/230 mm	m	1,49	225,58	13,990%
CAM24_M06.010.030.B	Camino ad elementi prefabbricati INOX Camino ad elementi prefabbricati a doppia parete metallica costituita da canna interna in acciaio inox AISI 304 o 316 e da una canna esterna in acciaio inox AISI 304 verniciato per diametri esterni fino a 400 mm e in acciaio zincato verniciato per diametri esterni oltre 400 mm. La verniciatura e' realizzata con doppio strato di vernice epossidica con colore RAL a scelta del committente. Gli spessori delle lamiere variano da un minimo di 0,6 mm ad un massimo di 1,2 mm in funzione del diametro del camino. L'intercapedine tra le due pareti metalliche e' di 50 mm ed e' riempita con lana minerale. Per criteri di dimensionamento e caratteristiche di costruzione, isolamento termico, resistenza al calore ed alla corrosione, impermeabilita' al gas e alla condensa, il camino deve rispondere alle vigenti norme UNI. Gli elementi prefabbricati modulari sono provvisti internamente di un giunto di dilatazione e vengono uniti fra di loro per innesto a doppio bicchiere con bloccaggio esterno tramite fascette metalliche. Diametro interno/esterno del camino 150/250 mm	m	1,69	255,52	12,350%
CAM24_M06.010.030.C	Camino ad elementi prefabbricati INOX Camino ad elementi prefabbricati a doppia parete metallica costituita da canna interna in acciaio inox AISI 304 o 316 e da una canna esterna in acciaio inox AISI 304 verniciato per diametri esterni fino a 400 mm e in acciaio zincato verniciato per diametri esterni oltre 400 mm. La verniciatura e' realizzata con doppio strato di vernice epossidica con colore RAL a scelta del committente. Gli spessori delle lamiere variano da un minimo di 0,6 mm ad un massimo di 1,2 mm in funzione del diametro del camino. L'intercapedine tra le due pareti metalliche e' di 50 mm ed e' riempita con lana minerale. Per criteri di dimensionamento e caratteristiche di costruzione, isolamento termico, resistenza al calore ed alla corrosione, impermeabilita' al gas e alla condensa, il camino deve rispondere alle vigenti norme UNI. Gli elementi prefabbricati modulari sono provvisti internamente di un giunto di dilatazione e vengono uniti fra di loro per innesto a doppio bicchiere con bloccaggio esterno tramite fascette metalliche. Diametro interno/esterno del camino 180/280 mm	m	1,97	298,83	11,550%
CAM24_M06.010.030.D	Camino ad elementi prefabbricati INOX Camino ad elementi prefabbricati a doppia parete metallica costituita da canna interna in acciaio inox AISI 304 o 316 e da una canna esterna in acciaio inox AISI 304 verniciato per diametri esterni fino a 400 mm e in acciaio zincato verniciato per diametri esterni oltre 400 mm. La verniciatura e' realizzata con doppio strato di vernice epossidica con colore RAL a scelta del committente. Gli spessori delle lamiere variano da un minimo di 0,6 mm ad un massimo di 1,2 mm in funzione del diametro del camino. L'intercapedine tra le due pareti metalliche e' di 50 mm ed e' riempita con lana minerale. Per criteri di dimensionamento e caratteristiche di costruzione, isolamento termico, resistenza al calore ed alla corrosione, impermeabilita' al gas e alla condensa, il camino deve rispondere alle vigenti norme UNI. Gli elementi prefabbricati modulari sono provvisti internamente di un giunto di dilatazione e vengono uniti fra di loro per innesto a doppio bicchiere con bloccaggio esterno tramite fascette metalliche. Diametro interno/esterno del camino 200/300 mm	m	2,25	340,43	10,140%
CAM24_M06.010.030.E	Camino ad elementi prefabbricati INOX Camino ad elementi prefabbricati a doppia parete metallica costituita da canna interna in acciaio inox AISI 304 o 316 e da una canna esterna in acciaio inox AISI 304 verniciato per diametri esterni fino a 400 mm e in acciaio zincato verniciato per diametri esterni oltre 400 mm. La verniciatura e' realizzata con doppio strato di vernice epossidica con colore RAL a scelta del committente. Gli spessori delle lamiere variano da un minimo di 0,6 mm ad un massimo di 1,2 mm in funzione del diametro del camino. L'intercapedine tra le due pareti metalliche e' di 50 mm ed e' riempita con lana minerale. Per criteri di dimensionamento e caratteristiche di costruzione, isolamento termico, resistenza al calore ed alla corrosione, impermeabilita' al gas e alla condensa, il camino deve rispondere alle vigenti norme UNI. Gli elementi prefabbricati modulari sono provvisti internamente di un giunto di dilatazione e vengono uniti fra di loro per innesto a doppio bicchiere con bloccaggio esterno tramite fascette metalliche. Diametro interno/esterno del camino 250/350 mm	m	2,62	396,56	9,700%
CAM24_M06.010.030.F	Camino ad elementi prefabbricati INOX Camino ad elementi prefabbricati a doppia parete metallica costituita da canna interna in acciaio inox AISI 304 o 316 e da una canna esterna in acciaio inox AISI 304 verniciato per diametri esterni fino a 400 mm e in acciaio zincato verniciato per diametri esterni oltre 400 mm. La verniciatura e' realizzata con doppio strato di vernice epossidica con colore RAL a scelta del committente. Gli spessori delle lamiere variano da un minimo di 0,6 mm ad un massimo di 1,2 mm in funzione del diametro del camino. L'intercapedine tra le due pareti metalliche e' di 50 mm ed e' riempita con lana minerale. Per criteri di dimensionamento e caratteristiche di costruzione, isolamento termico, resistenza al calore ed alla corrosione, impermeabilita' al gas e alla condensa, il camino deve rispondere alle vigenti norme UNI. Gli elementi prefabbricati modulari sono provvisti internamente di un giunto di dilatazione e vengono uniti fra di loro per innesto a doppio bicchiere con bloccaggio esterno tramite fascette metalliche. Diametro interno/esterno del camino 300/400 mm	m	2,96	447,98	9,460%
CAM24_M06.010.030.G	Camino ad elementi prefabbricati INOX Camino ad elementi prefabbricati a doppia parete metallica costituita da canna interna in acciaio inox AISI 304 o 316 e da una canna esterna in acciaio inox AISI 304 verniciato per diametri esterni fino a 400 mm e in acciaio zincato verniciato per diametri esterni oltre 400 mm. La verniciatura e' realizzata con doppio strato di vernice epossidica con colore RAL a scelta del committente. Gli spessori delle lamiere variano da un minimo di 0,6 mm ad un massimo di 1,2 mm in funzione del diametro del camino. L'intercapedine tra le due pareti metalliche e' di 50 mm ed e' riempita con lana minerale. Per criteri di dimensionamento e caratteristiche di costruzione, isolamento termico, resistenza al calore ed alla corrosione, impermeabilita' al gas e alla condensa, il camino deve rispondere alle vigenti norme UNI. Gli elementi prefabbricati modulari sono provvisti internamente di un giunto di dilatazione e vengono uniti fra di loro per innesto a doppio bicchiere con bloccaggio esterno tramite fascette metalliche. Diametro interno/esterno del camino 350/450 mm	m	3,17	479,84	10,270%
CAM24_M06.010.030.H	Camino ad elementi prefabbricati INOX Camino ad elementi prefabbricati a doppia parete metallica costituita da canna interna in acciaio inox AISI 304 o 316 e da una canna esterna in acciaio inox AISI 304 verniciato per diametri esterni fino a 400 mm e in acciaio zincato verniciato per diametri esterni oltre 400 mm. La verniciatura e' realizzata con doppio strato di vernice epossidica con colore RAL a scelta del committente. Gli spessori delle lamiere variano da un minimo di 0,6 mm ad un massimo di 1,2 mm in funzione del diametro del camino. L'intercapedine tra le due pareti metalliche e' di 50 mm ed e' riempita con lana minerale. Per criteri di dimensionamento e caratteristiche di costruzione, isolamento termico, resistenza al calore ed alla corrosione, impermeabilita' al gas e alla condensa, il camino deve rispondere alle vigenti norme UNI. Gli elementi prefabbricati modulari sono provvisti internamente di un giunto di dilatazione e vengono uniti fra di loro per innesto a doppio bicchiere con bloccaggio esterno tramite fascette metalliche. Diametro interno/esterno del camino 400/500 mm	m	3,65	551,97	10,720%
CAM24_M06.010.030.I	Camino ad elementi prefabbricati INOX Camino ad elementi prefabbricati a doppia parete metallica costituita da canna interna in acciaio inox AISI 304 o 316 e da una canna esterna in acciaio inox AISI 304 verniciato per diametri esterni fino a 400 mm e in acciaio zincato verniciato per diametri esterni oltre 400 mm. La verniciatura e' realizzata con doppio strato di vernice epossidica con colore RAL a scelta del committente. Gli spessori delle lamiere variano da un minimo di 0,6 mm ad un massimo di 1,2 mm in funzione del diametro del camino. L'intercapedine tra le due pareti metalliche e' di 50 mm ed e' riempita con lana minerale. Per criteri di dimensionamento e caratteristiche di costruzione, isolamento termico, resistenza al calore ed alla corrosione, impermeabilita' al gas e alla condensa, il camino deve rispondere alle vigenti norme UNI. Gli elementi prefabbricati modulari sono provvisti internamente di un giunto di dilatazione e vengono uniti fra di loro per innesto a doppio bicchiere con bloccaggio esterno tramite fascette metalliche. Diametro interno/esterno del camino 450/550 mm	m	4,21	637,28	12,380%
CAM24_M06.010.030.J	Camino ad elementi prefabbricati INOX Camino ad elementi prefabbricati a doppia parete metallica costituita da canna interna in acciaio inox AISI 304 o 316 e da una canna esterna in acciaio inox AISI 304 verniciato per diametri esterni fino a 400 mm e in acciaio zincato verniciato per diametri esterni oltre 400 mm. La verniciatura e' realizzata con doppio strato di vernice epossidica con colore RAL a scelta del committente. Gli spessori delle lamiere variano da un minimo di 0,6 mm ad un massimo di 1,2 mm in funzione del diametro del camino. L'intercapedine tra le due pareti metalliche e' di 50 mm ed e' riempita con lana minerale. Per criteri di dimensionamento e caratteristiche di costruzione, isolamento termico, resistenza al calore ed alla corrosione, impermeabilita' al gas e alla condensa, il camino deve rispondere alle vigenti norme UNI. Gli elementi prefabbricati modulari sono provvisti internamente di un giunto di dilatazione e vengono uniti fra di loro per innesto a doppio bicchiere con bloccaggio esterno tramite fascette metalliche. Diametro interno/esterno del camino 500/600 mm	m	4,66	705,13	12,730%
CAM24_M06.010.030.K	Camino ad elementi prefabbricati INOX Camino ad elementi prefabbricati a doppia parete metallica costituita da canna interna in acciaio inox AISI 304 o 316 e da una canna esterna in acciaio inox AISI 304 verniciato per diametri esterni fino a 400 mm e in acciaio zincato verniciato per diametri esterni oltre 400 mm. La verniciatura e' realizzata con doppio strato di vernice epossidica con colore RAL a scelta del committente. Gli spessori delle lamiere variano da un minimo di 0,6 mm ad un massimo di 1,2 mm in funzione del diametro del camino. L'intercapedine tra le due pareti metalliche e' di 50 mm ed e' riempita con lana minerale. Per criteri di dimensionamento e caratteristiche di costruzione, isolamento termico, resistenza al calore ed alla corrosione, impermeabilita' al gas e alla condensa, il camino deve rispondere alle vigenti norme UNI. Gli elementi prefabbricati modulari sono provvisti internamente di un giunto di dilatazione e vengono uniti fra di loro per innesto a doppio bicchiere con bloccaggio esterno tramite fascette metalliche. Diametro interno/esterno del camino 550/650 mm	m	5,08	768,71	14,110%
CAM24_M06.010.030.L	Camino ad elementi prefabbricati INOX Camino ad elementi prefabbricati a doppia parete metallica costituita da canna interna in acciaio inox AISI 304 o 316 e da una canna esterna in acciaio inox AISI 304 verniciato per diametri esterni fino a 400 mm e in acciaio zincato verniciato per diametri esterni oltre 400 mm. La verniciatura e' realizzata con doppio strato di vernice epossidica con colore RAL a scelta del committente. Gli spessori delle lamiere variano da un minimo di 0,6 mm ad un massimo di 1,2 mm in funzione del diametro del camino. L'intercapedine tra le due pareti metalliche e' di 50 mm ed e' riempita con lana minerale. Per criteri di dimensionamento e caratteristiche di costruzione, isolamento termico, resistenza al calore ed alla corrosione, impermeabilita' al gas e alla condensa, il camino deve rispondere alle vigenti norme UNI. Gli elementi prefabbricati modulari sono provvisti internamente di un giunto di dilatazione e vengono uniti fra di loro per innesto a doppio bicchiere con bloccaggio esterno tramite fascette metalliche. Diametro interno/esterno del camino 600/700 mm	m	5,84	884,61	15,610%
CAM24_M06.010.030.M	Camino ad elementi prefabbricati INOX Camino ad elementi prefabbricati a doppia parete metallica costituita da canna interna in acciaio inox AISI 304 o 316 e da una canna esterna in acciaio inox AISI 304 verniciato per diametri esterni fino a 400 mm e in acciaio zincato verniciato per diametri esterni oltre 400 mm. La verniciatura e' realizzata con doppio strato di vernice epossidica con colore RAL a scelta del committente. Gli spessori delle lamiere variano da un minimo di 0,6 mm ad un massimo di 1,2 mm in funzione del diametro del camino. L'intercapedine tra le due pareti metalliche e' di 50 mm ed e' riempita con lana minerale. Per criteri di dimensionamento e caratteristiche di costruzione, isolamento termico, resistenza al calore ed alla corrosione, impermeabilita' al gas e alla condensa, il camino deve rispondere alle vigenti norme UNI. Gli elementi prefabbricati modulari sono provvisti internamente di un giunto di dilatazione e vengono uniti fra di loro per innesto a doppio bicchiere con bloccaggio esterno tramite fascette metalliche. Diametro interno/esterno del camino 650/750 mm	m	6,28	950,59	15,560%
CAM24_M06.010.030.N	Camino ad elementi prefabbricati INOX Camino ad elementi prefabbricati a doppia parete metallica costituita da canna interna in acciaio inox AISI 304 o 316 e da una canna esterna in acciaio inox AISI 304 verniciato per diametri esterni fino a 400 mm e in acciaio zincato verniciato per diametri esterni oltre 400 mm. La verniciatura e' realizzata con doppio strato di vernice epossidica con colore RAL a scelta del committente. Gli spessori delle lamiere variano da un minimo di 0,6 mm ad un massimo di 1,2 mm in funzione del diametro del camino. L'intercapedine tra le due pareti metalliche e' di 50 mm ed e' riempita con lana minerale. Per criteri di dimensionamento e caratteristiche di costruzione, isolamento termico, resistenza al calore ed alla corrosione, impermeabilita' al gas e alla condensa, il camino deve rispondere alle vigenti norme UNI. Gli elementi prefabbricati modulari sono provvisti internamente di un giunto di dilatazione e vengono uniti fra di loro per innesto a doppio bicchiere con bloccaggio esterno tramite fascette metalliche. Diametro interno/esterno del camino 700/800 mm	m	6,94	1.050,66	15,950%
CAM24_M06.010.030.O	Camino ad elementi prefabbricati INOX Camino ad elementi prefabbricati a doppia parete metallica costituita da canna interna in acciaio inox AISI 304 o 316 e da una canna esterna in acciaio inox AISI 304 verniciato per diametri esterni fino a 400 mm e in acciaio zincato verniciato per diametri esterni oltre 400 mm. La verniciatura e' realizzata con doppio strato di vernice epossidica con colore RAL a scelta del committente. Gli spessori delle lamiere variano da un minimo di 0,6 mm ad un massimo di 1,2 mm in funzione del diametro del camino. L'intercapedine tra le due pareti metalliche e' di 50 mm ed e' riempita con lana minerale. Per criteri di dimensionamento e caratteristiche di costruzione, isolamento termico, resistenza al calore ed alla corrosione, impermeabilita' al gas e alla condensa, il camino deve rispondere alle vigenti norme UNI. Gli elementi prefabbricati modulari sono provvisti internamente di un giunto di dilatazione e vengono uniti fra di loro per innesto a doppio bicchiere con bloccaggio esterno tramite fascette metalliche. Diametro interno/esterno del camino 750/850 mm	m	7,69	1.165,00	16,290%
CAM24_M06.020	CONDOTTI
CAM24_M06.020.010.A	Condotto di esalazione in acciaio inox Condotto di esalazione ad elementi prefabbricati a monoparete metallica in acciaio inox AISI 304 o 316. Gli spessori delle lamiere variano da un minimo di 0,4 mm ad un massimo di 1,2 mm in funzione del diametro del camino. Gli elementi prefabbricati modulari sono provvisti di un giunto di connessione tale da assicurare la tenuta alla condensa con bloccaggio esterno tramite fascetta metallica. I pezzi speciali sono conteggiati a metro lineare equivalente, considerando la lunghezza del pezzo speciale misurata lungo l'asse del condotto Diametro interno del condotto 130 mm	m	0,69	104,67	24,490%
CAM24_M06.020.010.B	Condotto di esalazione in acciaio inox Condotto di esalazione ad elementi prefabbricati a monoparete metallica in acciaio inox AISI 304 o 316. Gli spessori delle lamiere variano da un minimo di 0,4 mm ad un massimo di 1,2 mm in funzione del diametro del camino. Gli elementi prefabbricati modulari sono provvisti di un giunto di connessione tale da assicurare la tenuta alla condensa con bloccaggio esterno tramite fascetta metallica. I pezzi speciali sono conteggiati a metro lineare equivalente, considerando la lunghezza del pezzo speciale misurata lungo l'asse del condotto Diametro interno del condotto 150 mm	m	0,75	114,21	22,450%
CAM24_M06.020.010.C	Condotto di esalazione in acciaio inox Condotto di esalazione ad elementi prefabbricati a monoparete metallica in acciaio inox AISI 304 o 316. Gli spessori delle lamiere variano da un minimo di 0,4 mm ad un massimo di 1,2 mm in funzione del diametro del camino. Gli elementi prefabbricati modulari sono provvisti di un giunto di connessione tale da assicurare la tenuta alla condensa con bloccaggio esterno tramite fascetta metallica. I pezzi speciali sono conteggiati a metro lineare equivalente, considerando la lunghezza del pezzo speciale misurata lungo l'asse del condotto Diametro interno del condotto 180 mm	m	0,89	135,36	23,310%
CAM24_M06.020.010.D	Condotto di esalazione in acciaio inox Condotto di esalazione ad elementi prefabbricati a monoparete metallica in acciaio inox AISI 304 o 316. Gli spessori delle lamiere variano da un minimo di 0,4 mm ad un massimo di 1,2 mm in funzione del diametro del camino. Gli elementi prefabbricati modulari sono provvisti di un giunto di connessione tale da assicurare la tenuta alla condensa con bloccaggio esterno tramite fascetta metallica. I pezzi speciali sono conteggiati a metro lineare equivalente, considerando la lunghezza del pezzo speciale misurata lungo l'asse del condotto Diametro interno del condotto 200 mm	m	0,96	144,78	21,790%
CAM24_M06.020.010.E	Condotto di esalazione in acciaio inox Condotto di esalazione ad elementi prefabbricati a monoparete metallica in acciaio inox AISI 304 o 316. Gli spessori delle lamiere variano da un minimo di 0,4 mm ad un massimo di 1,2 mm in funzione del diametro del camino. Gli elementi prefabbricati modulari sono provvisti di un giunto di connessione tale da assicurare la tenuta alla condensa con bloccaggio esterno tramite fascetta metallica. I pezzi speciali sono conteggiati a metro lineare equivalente, considerando la lunghezza del pezzo speciale misurata lungo l'asse del condotto Diametro interno del condotto 250 mm	m	1,12	169,38	20,370%
CAM24_M06.020.010.F	Condotto di esalazione in acciaio inox Condotto di esalazione ad elementi prefabbricati a monoparete metallica in acciaio inox AISI 304 o 316. Gli spessori delle lamiere variano da un minimo di 0,4 mm ad un massimo di 1,2 mm in funzione del diametro del camino. Gli elementi prefabbricati modulari sono provvisti di un giunto di connessione tale da assicurare la tenuta alla condensa con bloccaggio esterno tramite fascetta metallica. I pezzi speciali sono conteggiati a metro lineare equivalente, considerando la lunghezza del pezzo speciale misurata lungo l'asse del condotto Diametro interno del condotto 300 mm	m	1,24	187,99	20,460%
CAM24_M06.020.010.G	Condotto di esalazione in acciaio inox Condotto di esalazione ad elementi prefabbricati a monoparete metallica in acciaio inox AISI 304 o 316. Gli spessori delle lamiere variano da un minimo di 0,4 mm ad un massimo di 1,2 mm in funzione del diametro del camino. Gli elementi prefabbricati modulari sono provvisti di un giunto di connessione tale da assicurare la tenuta alla condensa con bloccaggio esterno tramite fascetta metallica. I pezzi speciali sono conteggiati a metro lineare equivalente, considerando la lunghezza del pezzo speciale misurata lungo l'asse del condotto Diametro interno del condotto 350 mm	m	1,36	205,47	20,160%
CAM24_M06.020.010.H	Condotto di esalazione in acciaio inox Condotto di esalazione ad elementi prefabbricati a monoparete metallica in acciaio inox AISI 304 o 316. Gli spessori delle lamiere variano da un minimo di 0,4 mm ad un massimo di 1,2 mm in funzione del diametro del camino. Gli elementi prefabbricati modulari sono provvisti di un giunto di connessione tale da assicurare la tenuta alla condensa con bloccaggio esterno tramite fascetta metallica. I pezzi speciali sono conteggiati a metro lineare equivalente, considerando la lunghezza del pezzo speciale misurata lungo l'asse del condotto Diametro interno del condotto 400 mm	m	1,52	230,40	21,400%
CAM24_M06.020.010.I	Condotto di esalazione in acciaio inox Condotto di esalazione ad elementi prefabbricati a monoparete metallica in acciaio inox AISI 304 o 316. Gli spessori delle lamiere variano da un minimo di 0,4 mm ad un massimo di 1,2 mm in funzione del diametro del camino. Gli elementi prefabbricati modulari sono provvisti di un giunto di connessione tale da assicurare la tenuta alla condensa con bloccaggio esterno tramite fascetta metallica. I pezzi speciali sono conteggiati a metro lineare equivalente, considerando la lunghezza del pezzo speciale misurata lungo l'asse del condotto Diametro interno del condotto 450 mm	m	1,74	263,73	22,430%
CAM24_M06.020.010.J	Condotto di esalazione in acciaio inox Condotto di esalazione ad elementi prefabbricati a monoparete metallica in acciaio inox AISI 304 o 316. Gli spessori delle lamiere variano da un minimo di 0,4 mm ad un massimo di 1,2 mm in funzione del diametro del camino. Gli elementi prefabbricati modulari sono provvisti di un giunto di connessione tale da assicurare la tenuta alla condensa con bloccaggio esterno tramite fascetta metallica. I pezzi speciali sono conteggiati a metro lineare equivalente, considerando la lunghezza del pezzo speciale misurata lungo l'asse del condotto Diametro interno del condotto 500 mm	m	2,09	316,35	24,940%
CAM24_M06.020.010.K	Condotto di esalazione in acciaio inox Condotto di esalazione ad elementi prefabbricati a monoparete metallica in acciaio inox AISI 304 o 316. Gli spessori delle lamiere variano da un minimo di 0,4 mm ad un massimo di 1,2 mm in funzione del diametro del camino. Gli elementi prefabbricati modulari sono provvisti di un giunto di connessione tale da assicurare la tenuta alla condensa con bloccaggio esterno tramite fascetta metallica. I pezzi speciali sono conteggiati a metro lineare equivalente, considerando la lunghezza del pezzo speciale misurata lungo l'asse del condotto Diametro interno del condotto 550 mm	m	2,41	365,62	26,970%
CAM24_M06.020.010.L	Condotto di esalazione in acciaio inox Condotto di esalazione ad elementi prefabbricati a monoparete metallica in acciaio inox AISI 304 o 316. Gli spessori delle lamiere variano da un minimo di 0,4 mm ad un massimo di 1,2 mm in funzione del diametro del camino. Gli elementi prefabbricati modulari sono provvisti di un giunto di connessione tale da assicurare la tenuta alla condensa con bloccaggio esterno tramite fascetta metallica. I pezzi speciali sono conteggiati a metro lineare equivalente, considerando la lunghezza del pezzo speciale misurata lungo l'asse del condotto Diametro interno del condotto 600 mm	m	2,67	404,51	26,810%
CAM24_M06.020.010.M	Condotto di esalazione in acciaio inox Condotto di esalazione ad elementi prefabbricati a monoparete metallica in acciaio inox AISI 304 o 316. Gli spessori delle lamiere variano da un minimo di 0,4 mm ad un massimo di 1,2 mm in funzione del diametro del camino. Gli elementi prefabbricati modulari sono provvisti di un giunto di connessione tale da assicurare la tenuta alla condensa con bloccaggio esterno tramite fascetta metallica. I pezzi speciali sono conteggiati a metro lineare equivalente, considerando la lunghezza del pezzo speciale misurata lungo l'asse del condotto Diametro interno del condotto 650 mm	m	3,00	454,42	28,210%
CAM24_M06.020.010.N	Condotto di esalazione in acciaio inox Condotto di esalazione ad elementi prefabbricati a monoparete metallica in acciaio inox AISI 304 o 316. Gli spessori delle lamiere variano da un minimo di 0,4 mm ad un massimo di 1,2 mm in funzione del diametro del camino. Gli elementi prefabbricati modulari sono provvisti di un giunto di connessione tale da assicurare la tenuta alla condensa con bloccaggio esterno tramite fascetta metallica. I pezzi speciali sono conteggiati a metro lineare equivalente, considerando la lunghezza del pezzo speciale misurata lungo l'asse del condotto Diametro interno del condotto 700 mm	m	3,52	532,62	27,770%
CAM24_M06.020.010.O	Condotto di esalazione in acciaio inox Condotto di esalazione ad elementi prefabbricati a monoparete metallica in acciaio inox AISI 304 o 316. Gli spessori delle lamiere variano da un minimo di 0,4 mm ad un massimo di 1,2 mm in funzione del diametro del camino. Gli elementi prefabbricati modulari sono provvisti di un giunto di connessione tale da assicurare la tenuta alla condensa con bloccaggio esterno tramite fascetta metallica. I pezzi speciali sono conteggiati a metro lineare equivalente, considerando la lunghezza del pezzo speciale misurata lungo l'asse del condotto Diametro interno del condotto 750 mm	m	3,97	600,40	28,740%
CAM24_M06.030	ACCESSORI
CAM24_M06.030.010.A	Sostegno canna fumaria Struttura metallica costituita da palo o traliccio in acciaio per sostegno canna fumaria realizzata utilizzando profili tubolari in acciaio laminato a caldo, di sezione e spessore adeguati alla specifica situazione. L'ancoraggio a terra è ottenuto con l'applicazione, alla base, di una flangia e il fissaggio avviene tramite tirafondi inseriti in un plinto di fondazione oppure tramite tasselli a espansione. Per raggiungere altezze elevate è possibile, per problematiche di movimento e trasporto, realizzare la struttura in più tratti uniti tra loro con flange e bulloneria. La struttura deve essere verificata staticamente e devono essere prodotti gli elaborati grafici e di calcolo strutturale firmati da tecnico abilitato Struttura in acciaio nero verniciato	kg	0,04	5,31	19,500%
CAM24_M06.030.010.B	Sostegno canna fumaria Struttura metallica costituita da palo o traliccio in acciaio per sostegno canna fumaria realizzata utilizzando profili tubolari in acciaio laminato a caldo, di sezione e spessore adeguati alla specifica situazione. L'ancoraggio a terra è ottenuto con l'applicazione, alla base, di una flangia e il fissaggio avviene tramite tirafondi inseriti in un plinto di fondazione oppure tramite tasselli a espansione. Per raggiungere altezze elevate è possibile, per problematiche di movimento e trasporto, realizzare la struttura in più tratti uniti tra loro con flange e bulloneria. La struttura deve essere verificata staticamente e devono essere prodotti gli elaborati grafici e di calcolo strutturale firmati da tecnico abilitato Struttura in acciaio zincato	kg	0,04	5,33	17,480%
CAM24_M06.030.010.C	Sostegno canna fumaria Struttura metallica costituita da palo o traliccio in acciaio per sostegno canna fumaria realizzata utilizzando profili tubolari in acciaio laminato a caldo, di sezione e spessore adeguati alla specifica situazione. L'ancoraggio a terra è ottenuto con l'applicazione, alla base, di una flangia e il fissaggio avviene tramite tirafondi inseriti in un plinto di fondazione oppure tramite tasselli a espansione. Per raggiungere altezze elevate è possibile, per problematiche di movimento e trasporto, realizzare la struttura in più tratti uniti tra loro con flange e bulloneria. La struttura deve essere verificata staticamente e devono essere prodotti gli elaborati grafici e di calcolo strutturale firmati da tecnico abilitato Struttura in acciaio zincato verniciato	kg	0,04	5,86	17,650%
CAM24_M06.030.020.A	Piastra controllo fumi Piastra controllo fumi con due fori di prelievo di diametro 50 mm e 80 mm, completa di termometro per fumi scala 0° - 500°C, in conformità alle norme vigenti Piastra a controllo fumi a 2 fori con termometro	cad	0,47	71,48	41,380%
CAM24_M06.030.030.A	Termometro per fumi con quadrante circolare Termometro per fumi con quadrante circolare da 60 mm, gambo posteriore di lunghezza da 150 a 300 mm e scala graduata fino a 500°C Termometro con gambo 150 mm	cad	0,14	21,48	11,470%
CAM24_M06.030.030.B	Termometro per fumi con quadrante circolare Termometro per fumi con quadrante circolare da 60 mm, gambo posteriore di lunghezza da 150 a 300 mm e scala graduata fino a 500°C Termometro con gambo 200 mm	cad	0,14	21,58	11,420%
CAM24_M06.030.030.C	Termometro per fumi con quadrante circolare Termometro per fumi con quadrante circolare da 60 mm, gambo posteriore di lunghezza da 150 a 300 mm e scala graduata fino a 500°C Termometro con gambo 300 mm	cad	0,15	22,50	10,960%
CAM24_M07	IMPIANTI DI RISCALDAMENTO E CONDIZIONAMENTO AMBIENTALE - CORPI SCALDANTI, PANNELLI RADIANTI
CAM24_M07.010	CORPI SCALDANTI
CAM24_M07.010.010.A	Radiatori in ghisa del tipo a colonna Corpi scaldanti costituiti da radiatori ad elementi di ghisa del tipo a colonna completi di nipples di giunzione, tappi laterali, guarnizioni, mensole di sostegno, verniciatura, opere murarie per il fissaggio.Altezza massima dell'elemento 600 mm	cad	0,17	25,81	0,620%
CAM24_M07.010.010.B	Radiatori in ghisa del tipo a colonna Corpi scaldanti costituiti da radiatori ad elementi di ghisa del tipo a colonna completi di nipples di giunzione, tappi laterali, guarnizioni, mensole di sostegno, verniciatura, opere murarie per il fissaggio.Altezza massima dell'elemento 700 mm	cad	0,17	25,96	0,620%
CAM24_M07.010.010.C	Radiatori in ghisa del tipo a colonna Corpi scaldanti costituiti da radiatori ad elementi di ghisa del tipo a colonna completi di nipples di giunzione, tappi laterali, guarnizioni, mensole di sostegno, verniciatura, opere murarie per il fissaggio.Altezza massima dell'elemento 900 mm	cad	0,19	29,22	0,550%
CAM24_M07.010.020.A	Radiatori in ghisa del tipo a piastra Corpi scaldanti costituiti da radiatori ad elementi di ghisa del tipo a piastra completi di nipples di giunzione, tappi laterali, guarnizioni, mensole di sostegno, verniciatura, opere murarie per il fissaggio.Altezza massima dell'elemento 560 mm	cad	0,15	22,46	0,720%
CAM24_M07.010.020.B	Radiatori in ghisa del tipo a piastra Corpi scaldanti costituiti da radiatori ad elementi di ghisa del tipo a piastra completi di nipples di giunzione, tappi laterali, guarnizioni, mensole di sostegno, verniciatura, opere murarie per il fissaggio.Altezza massima dell'elemento 690 mm	cad	0,16	23,73	0,680%
CAM24_M07.010.020.C	Radiatori in ghisa del tipo a piastra Corpi scaldanti costituiti da radiatori ad elementi di ghisa del tipo a piastra completi di nipples di giunzione, tappi laterali, guarnizioni, mensole di sostegno, verniciatura, opere murarie per il fissaggio.Altezza massima dell'elemento 880 mm	cad	0,17	25,29	0,640%
CAM24_M07.010.030.A	Radiatori in alluminio Corpi scaldanti costituiti da radiatori ad elementi di alluminio completi di nipples di giunzione, tappi laterali, guarnizioni, mensole di sostegno, verniciatura di colore bianco, opere murarie per il fissaggio.Altezza massima dell'elemento 350 mm	cad	0,13	19,70	0,820%
CAM24_M07.010.030.B	Radiatori in alluminio Corpi scaldanti costituiti da radiatori ad elementi di alluminio completi di nipples di giunzione, tappi laterali, guarnizioni, mensole di sostegno, verniciatura di colore bianco, opere murarie per il fissaggio.Altezza massima dell'elemento 500 mm	cad	0,14	20,77	0,770%
CAM24_M07.010.030.C	Radiatori in alluminio Corpi scaldanti costituiti da radiatori ad elementi di alluminio completi di nipples di giunzione, tappi laterali, guarnizioni, mensole di sostegno, verniciatura di colore bianco, opere murarie per il fissaggio.Altezza massima dell'elemento 600 mm	cad	0,14	21,91	0,730%
CAM24_M07.010.030.D	Radiatori in alluminio Corpi scaldanti costituiti da radiatori ad elementi di alluminio completi di nipples di giunzione, tappi laterali, guarnizioni, mensole di sostegno, verniciatura di colore bianco, opere murarie per il fissaggio.Altezza massima dell'elemento 700 mm	cad	0,16	24,36	0,660%
CAM24_M07.010.030.E	Radiatori in alluminio Corpi scaldanti costituiti da radiatori ad elementi di alluminio completi di nipples di giunzione, tappi laterali, guarnizioni, mensole di sostegno, verniciatura di colore bianco, opere murarie per il fissaggio.Altezza massima dell'elemento 800 mm	cad	0,18	26,83	0,600%
CAM24_M07.010.040.A	Radiatori con tubi verticali di acciaio Corpi scaldanti costituiti da radiatori con tubi verticali di acciaio con altezza da 200 a 2500 mm verniciati a polveri epossidiche con colore a scelta, completi di mensole di sostegno, viti e fissaggio, conteggiati per W di emissione termica Altezza massima del radiatore 300 mm	cad	0,10	14,64	1,100%
CAM24_M07.010.040.B	Radiatori con tubi verticali di acciaio Corpi scaldanti costituiti da radiatori con tubi verticali di acciaio con altezza da 200 a 2500 mm verniciati a polveri epossidiche con colore a scelta, completi di mensole di sostegno, viti e fissaggio, conteggiati per W di emissione termica Altezza massima del radiatore 400 mm	cad	0,10	14,89	1,080%
CAM24_M07.010.040.C	Radiatori con tubi verticali di acciaio Corpi scaldanti costituiti da radiatori con tubi verticali di acciaio con altezza da 200 a 2500 mm verniciati a polveri epossidiche con colore a scelta, completi di mensole di sostegno, viti e fissaggio, conteggiati per W di emissione termica Altezza massima del radiatore 500 mm	cad	0,10	15,56	1,030%
CAM24_M07.010.040.D	Radiatori con tubi verticali di acciaio Corpi scaldanti costituiti da radiatori con tubi verticali di acciaio con altezza da 200 a 2500 mm verniciati a polveri epossidiche con colore a scelta, completi di mensole di sostegno, viti e fissaggio, conteggiati per W di emissione termica Altezza massima del radiatore 600 mm	cad	0,10	15,68	1,030%
CAM24_M07.010.040.E	Radiatori con tubi verticali di acciaio Corpi scaldanti costituiti da radiatori con tubi verticali di acciaio con altezza da 200 a 2500 mm verniciati a polveri epossidiche con colore a scelta, completi di mensole di sostegno, viti e fissaggio, conteggiati per W di emissione termica Altezza massima del radiatore 750 mm	cad	0,11	16,16	1,000%
CAM24_M07.010.040.F	Radiatori con tubi verticali di acciaio Corpi scaldanti costituiti da radiatori con tubi verticali di acciaio con altezza da 200 a 2500 mm verniciati a polveri epossidiche con colore a scelta, completi di mensole di sostegno, viti e fissaggio, conteggiati per W di emissione termica Altezza massima del radiatore 900 mm	cad	0,11	16,39	0,980%
CAM24_M07.010.040.G	Radiatori con tubi verticali di acciaio Corpi scaldanti costituiti da radiatori con tubi verticali di acciaio con altezza da 200 a 2500 mm verniciati a polveri epossidiche con colore a scelta, completi di mensole di sostegno, viti e fissaggio, conteggiati per W di emissione termica Altezza massima del radiatore 1000 mm	cad	0,11	16,93	0,950%
CAM24_M07.010.040.H	Radiatori con tubi verticali di acciaio Corpi scaldanti costituiti da radiatori con tubi verticali di acciaio con altezza da 200 a 2500 mm verniciati a polveri epossidiche con colore a scelta, completi di mensole di sostegno, viti e fissaggio, conteggiati per W di emissione termica Altezza massima del radiatore 1500 mm	cad	0,18	27,92	0,580%
CAM24_M07.010.040.I	Radiatori con tubi verticali di acciaio Corpi scaldanti costituiti da radiatori con tubi verticali di acciaio con altezza da 200 a 2500 mm verniciati a polveri epossidiche con colore a scelta, completi di mensole di sostegno, viti e fissaggio, conteggiati per W di emissione termica Altezza massima del radiatore 1800 mm	cad	0,21	31,75	0,510%
CAM24_M07.010.040.J	Radiatori con tubi verticali di acciaio Corpi scaldanti costituiti da radiatori con tubi verticali di acciaio con altezza da 200 a 2500 mm verniciati a polveri epossidiche con colore a scelta, completi di mensole di sostegno, viti e fissaggio, conteggiati per W di emissione termica Altezza massima del radiatore 2000 mm	cad	0,23	35,21	0,460%
CAM24_M07.010.040.K	Radiatori con tubi verticali di acciaio Corpi scaldanti costituiti da radiatori con tubi verticali di acciaio con altezza da 200 a 2500 mm verniciati a polveri epossidiche con colore a scelta, completi di mensole di sostegno, viti e fissaggio, conteggiati per W di emissione termica Altezza massima del radiatore 2500 mm	cad	0,29	44,22	0,360%
CAM24_M07.010.050.A	Radiatori con tubi orizzontali in acciaio Corpi scaldanti costituiti da radiatori con tubi orizzontali in acciaio verniciati a polveri epossidiche con colore a scelta, completi di mensole di sostegno, viti e tasselli, opere murarie per il fissaggio.Altezza x larghezza = 77 x 45 cm	cad	0,88	133,51	10,040%
CAM24_M07.010.050.B	Radiatori con tubi orizzontali in acciaio Corpi scaldanti costituiti da radiatori con tubi orizzontali in acciaio verniciati a polveri epossidiche con colore a scelta, completi di mensole di sostegno, viti e tasselli, opere murarie per il fissaggio.Altezza x larghezza = 77 x 60 cm	cad	1,05	159,59	10,080%
CAM24_M07.010.050.C	Radiatori con tubi orizzontali in acciaio Corpi scaldanti costituiti da radiatori con tubi orizzontali in acciaio verniciati a polveri epossidiche con colore a scelta, completi di mensole di sostegno, viti e tasselli, opere murarie per il fissaggio.Altezza x larghezza = 77 x 75 cm	cad	1,34	202,21	7,950%
CAM24_M07.010.050.D	Radiatori con tubi orizzontali in acciaio Corpi scaldanti costituiti da radiatori con tubi orizzontali in acciaio verniciati a polveri epossidiche con colore a scelta, completi di mensole di sostegno, viti e tasselli, opere murarie per il fissaggio.Altezza x larghezza = 120 x 45 cm	cad	1,08	164,12	9,800%
CAM24_M07.010.050.E	Radiatori con tubi orizzontali in acciaio Corpi scaldanti costituiti da radiatori con tubi orizzontali in acciaio verniciati a polveri epossidiche con colore a scelta, completi di mensole di sostegno, viti e tasselli, opere murarie per il fissaggio.Altezza x larghezza = 120 x 60 cm	cad	1,25	189,57	9,620%
CAM24_M07.010.050.F	Radiatori con tubi orizzontali in acciaio Corpi scaldanti costituiti da radiatori con tubi orizzontali in acciaio verniciati a polveri epossidiche con colore a scelta, completi di mensole di sostegno, viti e tasselli, opere murarie per il fissaggio.Altezza x larghezza = 120 x 75 cm	cad	1,71	258,34	7,890%
CAM24_M07.010.050.G	Radiatori con tubi orizzontali in acciaio Corpi scaldanti costituiti da radiatori con tubi orizzontali in acciaio verniciati a polveri epossidiche con colore a scelta, completi di mensole di sostegno, viti e tasselli, opere murarie per il fissaggio.Altezza x larghezza = 180 x 45 cm	cad	1,56	236,15	8,170%
CAM24_M07.010.050.H	Radiatori con tubi orizzontali in acciaio Corpi scaldanti costituiti da radiatori con tubi orizzontali in acciaio verniciati a polveri epossidiche con colore a scelta, completi di mensole di sostegno, viti e tasselli, opere murarie per il fissaggio.Altezza x larghezza = 180 x 60 cm	cad	1,75	264,76	7,700%
CAM24_M07.010.050.I	Radiatori con tubi orizzontali in acciaio Corpi scaldanti costituiti da radiatori con tubi orizzontali in acciaio verniciati a polveri epossidiche con colore a scelta, completi di mensole di sostegno, viti e tasselli, opere murarie per il fissaggio.Altezza x larghezza = 180 x 75 cm	cad	2,09	316,00	7,130%
CAM24_M07.020	PANNELLI RADIANTI
CAM24_M07.020.010.A	Sistema radiante a pavimento Sistema radiante a pavimento con pannello isolante in EPS sagomato e rivestito con film plastico, tubo multistrato con barriera antiossigeno in alluminio, passo di posa multiplo di 50 mm, compresi banda perimetrale adesiva, guaina protezione tubo, profilo adesivo per giunti dilatazione con profilo a T, additivo fluiodificante per massetto, clip piatto per fissaggio tubo.Pannello isolante in EPS 200	mq	0,54	81,83	15,720%
CAM24_M07.020.010.B	Sistema radiante a pavimento Sistema radiante a pavimento con pannello isolante in EPS sagomato e rivestito con film plastico, tubo multistrato con barriera antiossigeno in alluminio, passo di posa multiplo di 50 mm, compresi banda perimetrale adesiva, guaina protezione tubo, profilo adesivo per giunti dilatazione con profilo a T, additivo fluiodificante per massetto, clip piatto per fissaggio tubo.Pannello isolante in EPS 250	mq	0,56	84,64	16,470%
CAM24_M07.020.010.C	Sistema radiante a pavimento Sistema radiante a pavimento con pannello isolante in EPS sagomato e rivestito con film plastico, tubo multistrato con barriera antiossigeno in alluminio, passo di posa multiplo di 50 mm, compresi banda perimetrale adesiva, guaina protezione tubo, profilo adesivo per giunti dilatazione con profilo a T, additivo fluiodificante per massetto, clip piatto per fissaggio tubo.Pannello isolante in EPS 300	mq	0,59	88,73	16,920%
CAM24_M07.020.010.D	Sistema radiante a pavimento Sistema radiante a pavimento con pannello isolante in EPS sagomato e rivestito con film plastico, tubo multistrato con barriera antiossigeno in alluminio, passo di posa multiplo di 50 mm, compresi banda perimetrale adesiva, guaina protezione tubo, profilo adesivo per giunti dilatazione con profilo a T, additivo fluiodificante per massetto, clip piatto per fissaggio tubo.Pannello isolante in EPS 400	mq	0,62	94,34	18,190%
CAM24_M07.020.010.E	Sistema radiante a pavimento Sistema radiante a pavimento con pannello isolante in EPS sagomato e rivestito con film plastico, tubo multistrato con barriera antiossigeno in alluminio, passo di posa multiplo di 50 mm, compresi banda perimetrale adesiva, guaina protezione tubo, profilo adesivo per giunti dilatazione con profilo a T, additivo fluiodificante per massetto, clip piatto per fissaggio tubo.Pannello isolante in EPS 500	mq	0,66	100,67	19,170%
CAM24_M07.020.020.A	Sistema radiante modulare a parete e soffitto Sistema radiante modulare a parete e soffitto con posa dei circuiti sotto intonaco, ideale per riscaldamento e raffrescamento, compresi tubo multicomposito in AL-PE-RT con barriera antiossigeno in alluminio, pannello isolante con superficie dentellata per l’aggrappaggio dell’intonaco, ancoraggio del tubo su binari con interasse multiplo 25 mm, binari modulari preforati per l’applicazione dei fissaggi, tasselli di fissaggio per applicazione su muratura o isolante, connessione dei moduli mediante raccordi press-fitting, collegamento idraulico dei moduli con dorsali con tubo in PEX AL PEX preisolato.Pannello isolante con superficie portaintonaco in EPS 150, 1000x1333 mm	mq	0,58	88,05	14,610%
CAM24_M07.030	ACCESSORI PER CORPI SCALDANTI
CAM24_M07.030.010.A	Dispositivo di ribaltamento per radiatore Dispositivo di ribaltamento per qualsiasi tipo di radiatore per consentire il distanziamento dello stesso dalla parete senza richiederne lo scollegamento del circuiro idraulico. Il sistema a ribalta dovrà consentire l'accesso al retro del radiatore per la pulizia e per le eventuali manutenzioni necessarie, oltre al miglioramento dello scambio termico con l'ambiente. Il dispositivo dovrà essere dotato di idoneo sistema di sostegno nonchè di collegamento a parete, sia inferiore che superiore, al fine di garantire la stabilità ed il fissaggio dello stesso in condizioni ordinarie. Per nuovi radiatori con mandata e ritorno in basso	cad	0,87	131,68	11,230%
CAM24_M07.030.010.B	Dispositivo di ribaltamento per radiatore Dispositivo di ribaltamento per qualsiasi tipo di radiatore per consentire il distanziamento dello stesso dalla parete senza richiederne lo scollegamento del circuiro idraulico. Il sistema a ribalta dovrà consentire l'accesso al retro del radiatore per la pulizia e per le eventuali manutenzioni necessarie, oltre al miglioramento dello scambio termico con l'ambiente. Il dispositivo dovrà essere dotato di idoneo sistema di sostegno nonchè di collegamento a parete, sia inferiore che superiore, al fine di garantire la stabilità ed il fissaggio dello stesso in condizioni ordinarie. Per radiatori esistenti con mandata e ritorno in basso, compreso lo svuotamento, lo scollegamento e il montaggio di nuovi tappi.	cad	1,06	160,23	23,080%
CAM24_M07.030.010.C	Dispositivo di ribaltamento per radiatore Dispositivo di ribaltamento per qualsiasi tipo di radiatore per consentire il distanziamento dello stesso dalla parete senza richiederne lo scollegamento del circuiro idraulico. Il sistema a ribalta dovrà consentire l'accesso al retro del radiatore per la pulizia e per le eventuali manutenzioni necessarie, oltre al miglioramento dello scambio termico con l'ambiente. Il dispositivo dovrà essere dotato di idoneo sistema di sostegno nonchè di collegamento a parete, sia inferiore che superiore, al fine di garantire la stabilità ed il fissaggio dello stesso in condizioni ordinarie. Per nuovi radiatori con mandata in alto e ritorno in basso	cad	0,96	145,93	10,140%
CAM24_M07.030.010.D	Dispositivo di ribaltamento per radiatore Dispositivo di ribaltamento per qualsiasi tipo di radiatore per consentire il distanziamento dello stesso dalla parete senza richiederne lo scollegamento del circuiro idraulico. Il sistema a ribalta dovrà consentire l'accesso al retro del radiatore per la pulizia e per le eventuali manutenzioni necessarie, oltre al miglioramento dello scambio termico con l'ambiente. Il dispositivo dovrà essere dotato di idoneo sistema di sostegno nonchè di collegamento a parete, sia inferiore che superiore, al fine di garantire la stabilità ed il fissaggio dello stesso in condizioni ordinarie. Per radiatori esistenti con mandata in alto e ritorno in basso, compreso lo svuotamento, lo scollegamento e il montaggio di nuovi tappi.	cad	1,15	174,49	21,190%
CAM24_M08	IMPIANTI DI RISCALDAMENTO E CONDIZIONAMENTO AMBIENTALE - TERMOCONVETTORI
CAM24_M08.010	CORPI SCALDANTI A TERMOCONVEZIONE
CAM24_M08.010.010.A	Ventilconvettore in posizione verticale Ventilconvettore per installazione a vista, in posizione verticale, completo di mobile di copertura, pannello di comando velocita' incorporato, bacinella di raccolta condensa, filtro aria, batteria per acqua calda o refrigerata, comprese le opere murarie per il fissaggio ed il collegamento elettrico, escluso le linee elettriche. Potenzialita' termica valutata alla velocita' max con acqua entrante a 70° C, DT = 10° C, aria entrante a 20° C. Potenzialita' frigorifera totale valutata alla velocita' max con acqua entrante a 7° C, DT = 5° C, aria entrante a 27° C b.s./19° C b.u.. Potenzialita' termica non inferiore a: PT (kW). Potenzialita' frigorifera totale non inferiore a: PF (kW). Portata aria max PA (m³/h) PT = 2,560 PF = 1,075 PA=300	cad	5,11	773,47	8,820%
CAM24_M08.010.010.B	Ventilconvettore in posizione verticale Ventilconvettore per installazione a vista, in posizione verticale, completo di mobile di copertura, pannello di comando velocita' incorporato, bacinella di raccolta condensa, filtro aria, batteria per acqua calda o refrigerata, comprese le opere murarie per il fissaggio ed il collegamento elettrico, escluso le linee elettriche. Potenzialita' termica valutata alla velocita' max con acqua entrante a 70° C, DT = 10° C, aria entrante a 20° C. Potenzialita' frigorifera totale valutata alla velocita' max con acqua entrante a 7° C, DT = 5° C, aria entrante a 27° C b.s./19° C b.u.. Potenzialita' termica non inferiore a: PT (kW). Potenzialita' frigorifera totale non inferiore a: PF (kW). Portata aria max PA (m³/h) PT = 4,395 PF = 2,125 PA=450	cad	5,43	822,54	9,480%
CAM24_M08.010.010.C	Ventilconvettore in posizione verticale Ventilconvettore per installazione a vista, in posizione verticale, completo di mobile di copertura, pannello di comando velocita' incorporato, bacinella di raccolta condensa, filtro aria, batteria per acqua calda o refrigerata, comprese le opere murarie per il fissaggio ed il collegamento elettrico, escluso le linee elettriche. Potenzialita' termica valutata alla velocita' max con acqua entrante a 70° C, DT = 10° C, aria entrante a 20° C. Potenzialita' frigorifera totale valutata alla velocita' max con acqua entrante a 7° C, DT = 5° C, aria entrante a 27° C b.s./19° C b.u.. Potenzialita' termica non inferiore a: PT (kW). Potenzialita' frigorifera totale non inferiore a: PF (kW). Portata aria max PA (m³/h) PT = 6,640 PF = 3,255 PA=650	cad	6,06	918,24	9,130%
CAM24_M08.010.010.D	Ventilconvettore in posizione verticale Ventilconvettore per installazione a vista, in posizione verticale, completo di mobile di copertura, pannello di comando velocita' incorporato, bacinella di raccolta condensa, filtro aria, batteria per acqua calda o refrigerata, comprese le opere murarie per il fissaggio ed il collegamento elettrico, escluso le linee elettriche. Potenzialita' termica valutata alla velocita' max con acqua entrante a 70° C, DT = 10° C, aria entrante a 20° C. Potenzialita' frigorifera totale valutata alla velocita' max con acqua entrante a 7° C, DT = 5° C, aria entrante a 27° C b.s./19° C b.u.. Potenzialita' termica non inferiore a: PT (kW). Potenzialita' frigorifera totale non inferiore a: PF (kW). Portata aria max PA (m³/h) PT = 9,130 PF = 4,540 PA=800	cad	6,51	986,01	9,190%
CAM24_M08.010.010.E	Ventilconvettore in posizione verticale Ventilconvettore per installazione a vista, in posizione verticale, completo di mobile di copertura, pannello di comando velocita' incorporato, bacinella di raccolta condensa, filtro aria, batteria per acqua calda o refrigerata, comprese le opere murarie per il fissaggio ed il collegamento elettrico, escluso le linee elettriche. Potenzialita' termica valutata alla velocita' max con acqua entrante a 70° C, DT = 10° C, aria entrante a 20° C. Potenzialita' frigorifera totale valutata alla velocita' max con acqua entrante a 7° C, DT = 5° C, aria entrante a 27° C b.s./19° C b.u.. Potenzialita' termica non inferiore a: PT (kW). Potenzialita' frigorifera totale non inferiore a: PF (kW). Portata aria max PA (m³/h) PT = 11,460 PF = 5,290 PA=1000	cad	7,19	1.088,26	8,330%
CAM24_M08.010.010.F	Ventilconvettore in posizione verticale Ventilconvettore per installazione a vista, in posizione verticale, completo di mobile di copertura, pannello di comando velocita' incorporato, bacinella di raccolta condensa, filtro aria, batteria per acqua calda o refrigerata, comprese le opere murarie per il fissaggio ed il collegamento elettrico, escluso le linee elettriche. Potenzialita' termica valutata alla velocita' max con acqua entrante a 70° C, DT = 10° C, aria entrante a 20° C. Potenzialita' frigorifera totale valutata alla velocita' max con acqua entrante a 7° C, DT = 5° C, aria entrante a 27° C b.s./19° C b.u.. Potenzialita' termica non inferiore a: PT (kW). Potenzialita' frigorifera totale non inferiore a: PF (kW). Portata aria max PA (m³/h) PT = 14,180 PF = 7,270 PA=1250	cad	7,81	1.183,22	8,240%
CAM24_M08.010.015.A	Ventilconvettore in posizione orizzontale Ventilconvettore per installazione a vista in posizione orizzontale, senza pannello di comando velocita', completo di mobile di copertura, bacinella di raccolta condensa, filtro aria, batteria per acqua calda o refrigerata, compreso le opere murarie per il fissaggio ed il collegamento elettrico escluso le linee elettriche. Potenzialita' termica valutata alla velocita' max con acqua entrante a 70° C, DT = 10 °C, aria entrante a 20° C. Potenzialita' frigorifera totale valutata alla velocita' max con acqua entrante a 7° C, DT = 5° C, aria entrante a 27° C b.s./19° C b.u.. Potenzialita'termica non inferiore a: PT (kW). Potenzialita' frigorifera totale non inferiore a: PF (kW). Portata aria max PA (m³/h) PT = 2,560 PF = 1,075 PA=300	cad	3,89	588,42	13,250%
CAM24_M08.010.015.B	Ventilconvettore in posizione orizzontale Ventilconvettore per installazione a vista in posizione orizzontale, senza pannello di comando velocita', completo di mobile di copertura, bacinella di raccolta condensa, filtro aria, batteria per acqua calda o refrigerata, compreso le opere murarie per il fissaggio ed il collegamento elettrico escluso le linee elettriche. Potenzialita' termica valutata alla velocita' max con acqua entrante a 70° C, DT = 10 °C, aria entrante a 20° C. Potenzialita' frigorifera totale valutata alla velocita' max con acqua entrante a 7° C, DT = 5° C, aria entrante a 27° C b.s./19° C b.u.. Potenzialita'termica non inferiore a: PT (kW). Potenzialita' frigorifera totale non inferiore a: PF (kW). Portata aria max PA (m³/h) PT = 4,395 PF = 2,125 PA=450	cad	4,89	740,64	11,320%
CAM24_M08.010.015.C	Ventilconvettore in posizione orizzontale Ventilconvettore per installazione a vista in posizione orizzontale, senza pannello di comando velocita', completo di mobile di copertura, bacinella di raccolta condensa, filtro aria, batteria per acqua calda o refrigerata, compreso le opere murarie per il fissaggio ed il collegamento elettrico escluso le linee elettriche. Potenzialita' termica valutata alla velocita' max con acqua entrante a 70° C, DT = 10 °C, aria entrante a 20° C. Potenzialita' frigorifera totale valutata alla velocita' max con acqua entrante a 7° C, DT = 5° C, aria entrante a 27° C b.s./19° C b.u.. Potenzialita'termica non inferiore a: PT (kW). Potenzialita' frigorifera totale non inferiore a: PF (kW). Portata aria max PA (m³/h) PT = 6,640 PF = 3,255 PA=650	cad	5,78	875,14	10,250%
CAM24_M08.010.015.D	Ventilconvettore in posizione orizzontale Ventilconvettore per installazione a vista in posizione orizzontale, senza pannello di comando velocita', completo di mobile di copertura, bacinella di raccolta condensa, filtro aria, batteria per acqua calda o refrigerata, compreso le opere murarie per il fissaggio ed il collegamento elettrico escluso le linee elettriche. Potenzialita' termica valutata alla velocita' max con acqua entrante a 70° C, DT = 10 °C, aria entrante a 20° C. Potenzialita' frigorifera totale valutata alla velocita' max con acqua entrante a 7° C, DT = 5° C, aria entrante a 27° C b.s./19° C b.u.. Potenzialita'termica non inferiore a: PT (kW). Potenzialita' frigorifera totale non inferiore a: PF (kW). Portata aria max PA (m³/h) PT = 9,130 PF = 4,540 PA=800	cad	6,12	926,01	10,110%
CAM24_M08.010.015.E	Ventilconvettore in posizione orizzontale Ventilconvettore per installazione a vista in posizione orizzontale, senza pannello di comando velocita', completo di mobile di copertura, bacinella di raccolta condensa, filtro aria, batteria per acqua calda o refrigerata, compreso le opere murarie per il fissaggio ed il collegamento elettrico escluso le linee elettriche. Potenzialita' termica valutata alla velocita' max con acqua entrante a 70° C, DT = 10 °C, aria entrante a 20° C. Potenzialita' frigorifera totale valutata alla velocita' max con acqua entrante a 7° C, DT = 5° C, aria entrante a 27° C b.s./19° C b.u.. Potenzialita'termica non inferiore a: PT (kW). Potenzialita' frigorifera totale non inferiore a: PF (kW). Portata aria max PA (m³/h) PT = 11,460 PF = 5,290 PA=1000	cad	7,00	1.059,49	9,570%
CAM24_M08.010.015.F	Ventilconvettore in posizione orizzontale Ventilconvettore per installazione a vista in posizione orizzontale, senza pannello di comando velocita', completo di mobile di copertura, bacinella di raccolta condensa, filtro aria, batteria per acqua calda o refrigerata, compreso le opere murarie per il fissaggio ed il collegamento elettrico escluso le linee elettriche. Potenzialita' termica valutata alla velocita' max con acqua entrante a 70° C, DT = 10 °C, aria entrante a 20° C. Potenzialita' frigorifera totale valutata alla velocita' max con acqua entrante a 7° C, DT = 5° C, aria entrante a 27° C b.s./19° C b.u.. Potenzialita'termica non inferiore a: PT (kW). Potenzialita' frigorifera totale non inferiore a: PF (kW). Portata aria max PA (m³/h) PT = 14,180 PF = 7,270 PA=1250	cad	7,47	1.130,50	9,480%
CAM24_M08.010.020.A	Ventilconvettore da incasso Ventilconvettore per installazione da incasso in posizione verticale oppure orizzontale, mobile di copertura, senza pannello di comando velocita', completo di bacinella di raccolta condensa, filtro aria, batteria per acqua calda o refrigerata, compreso le opere murarie per il fissaggio ed il collegamento elettrico escluso le linee elettriche. Potenzialita' termica valutata alla velocita' max con acqua entrante a 70° C, DT = 10° C, aria entrante a 20° C. Potenzialita' frigorifera totale valutata alla velocita' max con acqua entrante a 7° C, DT = 5° C, aria entrante a 27° C b.s./19 °C b.u.. Potenzialita' termica non inferiore a: PT (kW). Potenzialita' frigorifera totale non inferiore a: PF (kW). Portata aria max PA (m³/h) PT = 2,560 PF = 1,075 PA=300	cad	3,68	557,91	15,030%
CAM24_M08.010.020.B	Ventilconvettore da incasso Ventilconvettore per installazione da incasso in posizione verticale oppure orizzontale, mobile di copertura, senza pannello di comando velocita', completo di bacinella di raccolta condensa, filtro aria, batteria per acqua calda o refrigerata, compreso le opere murarie per il fissaggio ed il collegamento elettrico escluso le linee elettriche. Potenzialita' termica valutata alla velocita' max con acqua entrante a 70° C, DT = 10° C, aria entrante a 20° C. Potenzialita' frigorifera totale valutata alla velocita' max con acqua entrante a 7° C, DT = 5° C, aria entrante a 27° C b.s./19 °C b.u.. Potenzialita' termica non inferiore a: PT (kW). Potenzialita' frigorifera totale non inferiore a: PF (kW). Portata aria max PA (m³/h) PT = 4,395 PF = 2,125 PA=450	cad	4,09	619,52	14,160%
CAM24_M08.010.020.C	Ventilconvettore da incasso Ventilconvettore per installazione da incasso in posizione verticale oppure orizzontale, mobile di copertura, senza pannello di comando velocita', completo di bacinella di raccolta condensa, filtro aria, batteria per acqua calda o refrigerata, compreso le opere murarie per il fissaggio ed il collegamento elettrico escluso le linee elettriche. Potenzialita' termica valutata alla velocita' max con acqua entrante a 70° C, DT = 10° C, aria entrante a 20° C. Potenzialita' frigorifera totale valutata alla velocita' max con acqua entrante a 7° C, DT = 5° C, aria entrante a 27° C b.s./19 °C b.u.. Potenzialita' termica non inferiore a: PT (kW). Potenzialita' frigorifera totale non inferiore a: PF (kW). Portata aria max PA (m³/h) PT = 6,640 PF = 3,255 PA=650	cad	4,46	674,68	13,000%
CAM24_M08.010.020.D	Ventilconvettore da incasso Ventilconvettore per installazione da incasso in posizione verticale oppure orizzontale, mobile di copertura, senza pannello di comando velocita', completo di bacinella di raccolta condensa, filtro aria, batteria per acqua calda o refrigerata, compreso le opere murarie per il fissaggio ed il collegamento elettrico escluso le linee elettriche. Potenzialita' termica valutata alla velocita' max con acqua entrante a 70° C, DT = 10° C, aria entrante a 20° C. Potenzialita' frigorifera totale valutata alla velocita' max con acqua entrante a 7° C, DT = 5° C, aria entrante a 27° C b.s./19 °C b.u.. Potenzialita' termica non inferiore a: PT (kW). Potenzialita' frigorifera totale non inferiore a: PF (kW). Portata aria max PA (m³/h) PT = 9,130 PF = 4,540 PA=800	cad	5,07	768,35	12,690%
CAM24_M08.010.020.E	Ventilconvettore da incasso Ventilconvettore per installazione da incasso in posizione verticale oppure orizzontale, mobile di copertura, senza pannello di comando velocita', completo di bacinella di raccolta condensa, filtro aria, batteria per acqua calda o refrigerata, compreso le opere murarie per il fissaggio ed il collegamento elettrico escluso le linee elettriche. Potenzialita' termica valutata alla velocita' max con acqua entrante a 70° C, DT = 10° C, aria entrante a 20° C. Potenzialita' frigorifera totale valutata alla velocita' max con acqua entrante a 7° C, DT = 5° C, aria entrante a 27° C b.s./19 °C b.u.. Potenzialita' termica non inferiore a: PT (kW). Potenzialita' frigorifera totale non inferiore a: PF (kW). Portata aria max PA (m³/h) PT = 11,460 PF = 5,290 PA=1000	cad	5,31	804,09	12,850%
CAM24_M08.010.020.F	Ventilconvettore da incasso Ventilconvettore per installazione da incasso in posizione verticale oppure orizzontale, mobile di copertura, senza pannello di comando velocita', completo di bacinella di raccolta condensa, filtro aria, batteria per acqua calda o refrigerata, compreso le opere murarie per il fissaggio ed il collegamento elettrico escluso le linee elettriche. Potenzialita' termica valutata alla velocita' max con acqua entrante a 70° C, DT = 10° C, aria entrante a 20° C. Potenzialita' frigorifera totale valutata alla velocita' max con acqua entrante a 7° C, DT = 5° C, aria entrante a 27° C b.s./19 °C b.u.. Potenzialita' termica non inferiore a: PT (kW). Potenzialita' frigorifera totale non inferiore a: PF (kW). Portata aria max PA (m³/h) PT = 14,180 PF = 7,270 PA=1250	cad	5,80	878,87	12,760%
CAM24_M08.010.025.A	Ventilconvettore in posizione verticale ad alta resa con rango aggiuntivo Ventilconvettore per installazione a vista in posizione verticale ad alta resa con rango aggiuntivo, completo di mobile di copertura, pannello di comando velocita' incorporato, bacinella di raccolta condensa, filtro aria, batteria per acqua calda o refrigerata, comprese le opere murarie per il fissaggio ed il collegamentoelettrico escluso le linee elettriche. Potenzialita' termica valutata alla velocita' max con acqua entrante a 70° C, DT = 10° C, aria entrante a 20° C. Potenzialita' frigorifera totale valutata alla velocita' max con acqua entrante a 7° C, DT = 5° C, aria entrante a 27° C b.s./19° C b.u.. Potenzialita' termica non inferiore a: PT (kW). Potenzialita' frigorifera totale non inferiore a: PF (kW). Portata aria max PA (m³/h) PT = 3,390 PF = 1,310 PA=300	cad	5,42	819,96	8,320%
CAM24_M08.010.025.B	Ventilconvettore in posizione verticale ad alta resa con rango aggiuntivo Ventilconvettore per installazione a vista in posizione verticale ad alta resa con rango aggiuntivo, completo di mobile di copertura, pannello di comando velocita' incorporato, bacinella di raccolta condensa, filtro aria, batteria per acqua calda o refrigerata, comprese le opere murarie per il fissaggio ed il collegamentoelettrico escluso le linee elettriche. Potenzialita' termica valutata alla velocita' max con acqua entrante a 70° C, DT = 10° C, aria entrante a 20° C. Potenzialita' frigorifera totale valutata alla velocita' max con acqua entrante a 7° C, DT = 5° C, aria entrante a 27° C b.s./19° C b.u.. Potenzialita' termica non inferiore a: PT (kW). Potenzialita' frigorifera totale non inferiore a: PF (kW). Portata aria max PA (m³/h) PT = 5,450 PF = 2,640 PA=450	cad	5,75	870,47	8,960%
CAM24_M08.010.025.C	Ventilconvettore in posizione verticale ad alta resa con rango aggiuntivo Ventilconvettore per installazione a vista in posizione verticale ad alta resa con rango aggiuntivo, completo di mobile di copertura, pannello di comando velocita' incorporato, bacinella di raccolta condensa, filtro aria, batteria per acqua calda o refrigerata, comprese le opere murarie per il fissaggio ed il collegamentoelettrico escluso le linee elettriche. Potenzialita' termica valutata alla velocita' max con acqua entrante a 70° C, DT = 10° C, aria entrante a 20° C. Potenzialita' frigorifera totale valutata alla velocita' max con acqua entrante a 7° C, DT = 5° C, aria entrante a 27° C b.s./19° C b.u.. Potenzialita' termica non inferiore a: PT (kW). Potenzialita' frigorifera totale non inferiore a: PF (kW). Portata aria max PA (m³/h) PT = 7,960 PF = 4,140 PA=650	cad	6,39	967,62	8,660%
CAM24_M08.010.025.D	Ventilconvettore in posizione verticale ad alta resa con rango aggiuntivo Ventilconvettore per installazione a vista in posizione verticale ad alta resa con rango aggiuntivo, completo di mobile di copertura, pannello di comando velocita' incorporato, bacinella di raccolta condensa, filtro aria, batteria per acqua calda o refrigerata, comprese le opere murarie per il fissaggio ed il collegamentoelettrico escluso le linee elettriche. Potenzialita' termica valutata alla velocita' max con acqua entrante a 70° C, DT = 10° C, aria entrante a 20° C. Potenzialita' frigorifera totale valutata alla velocita' max con acqua entrante a 7° C, DT = 5° C, aria entrante a 27° C b.s./19° C b.u.. Potenzialita' termica non inferiore a: PT (kW). Potenzialita' frigorifera totale non inferiore a: PF (kW). Portata aria max PA (m³/h) PT = 10,400 PF = 5,490 PA=800	cad	7,17	1.085,74	8,350%
CAM24_M08.010.025.E	Ventilconvettore in posizione verticale ad alta resa con rango aggiuntivo Ventilconvettore per installazione a vista in posizione verticale ad alta resa con rango aggiuntivo, completo di mobile di copertura, pannello di comando velocita' incorporato, bacinella di raccolta condensa, filtro aria, batteria per acqua calda o refrigerata, comprese le opere murarie per il fissaggio ed il collegamentoelettrico escluso le linee elettriche. Potenzialita' termica valutata alla velocita' max con acqua entrante a 70° C, DT = 10° C, aria entrante a 20° C. Potenzialita' frigorifera totale valutata alla velocita' max con acqua entrante a 7° C, DT = 5° C, aria entrante a 27° C b.s./19° C b.u.. Potenzialita' termica non inferiore a: PT (kW). Potenzialita' frigorifera totale non inferiore a: PF (kW). Portata aria max PA (m³/h) PT = 12,800 PF = 6,430 PA=1000	cad	7,87	1.192,07	7,600%
CAM24_M08.010.025.F	Ventilconvettore in posizione verticale ad alta resa con rango aggiuntivo Ventilconvettore per installazione a vista in posizione verticale ad alta resa con rango aggiuntivo, completo di mobile di copertura, pannello di comando velocita' incorporato, bacinella di raccolta condensa, filtro aria, batteria per acqua calda o refrigerata, comprese le opere murarie per il fissaggio ed il collegamentoelettrico escluso le linee elettriche. Potenzialita' termica valutata alla velocita' max con acqua entrante a 70° C, DT = 10° C, aria entrante a 20° C. Potenzialita' frigorifera totale valutata alla velocita' max con acqua entrante a 7° C, DT = 5° C, aria entrante a 27° C b.s./19° C b.u.. Potenzialita' termica non inferiore a: PT (kW). Potenzialita' frigorifera totale non inferiore a: PF (kW). Portata aria max PA (m³/h) PT = 16,300 PF = 8,590 PA=1250	cad	8,49	1.286,19	7,580%
CAM24_M08.010.030.A	Ventilconvettore in posizione orizzontale ad alta resa con rango aggiuntivo Ventilconvettore per installazione a vista in posizione orizzontale ad alta resa con rango aggiuntivo con pannello di comando velocita', completo di mobile di copertura, bacinella di raccolta condensa, filtro aria, batteria per acqua calda o refrigerata, compreso le opere murarie per il fissaggio ed il collegamento elettrico escluso le linee elettriche. Potenzialita' termica valutata alla velocita' max con acqua entrante a 70° C, DT = 10 °C, aria entrante a 20° C. Potenzialita' frigorifera totale valutata alla velocita' max con acqua entrante a 7° C, DT = 5° C, aria entrante a 27° C b.s./19° C b.u.. Potenzialita'termica non inferiore a: PT (kW). Potenzialita' frigorifera totale non inferiore a: PF (kW). Portata aria max PA (m³/h) PT = 3,390 PF = 1,310 PA=300	cad	4,19	634,60	12,290%
CAM24_M08.010.030.B	Ventilconvettore in posizione orizzontale ad alta resa con rango aggiuntivo Ventilconvettore per installazione a vista in posizione orizzontale ad alta resa con rango aggiuntivo con pannello di comando velocita', completo di mobile di copertura, bacinella di raccolta condensa, filtro aria, batteria per acqua calda o refrigerata, compreso le opere murarie per il fissaggio ed il collegamento elettrico escluso le linee elettriche. Potenzialita' termica valutata alla velocita' max con acqua entrante a 70° C, DT = 10 °C, aria entrante a 20° C. Potenzialita' frigorifera totale valutata alla velocita' max con acqua entrante a 7° C, DT = 5° C, aria entrante a 27° C b.s./19° C b.u.. Potenzialita'termica non inferiore a: PT (kW). Potenzialita' frigorifera totale non inferiore a: PF (kW). Portata aria max PA (m³/h) PT = 5,450 PF = 2,640 PA=450	cad	5,17	782,96	10,710%
CAM24_M08.010.030.C	Ventilconvettore in posizione orizzontale ad alta resa con rango aggiuntivo Ventilconvettore per installazione a vista in posizione orizzontale ad alta resa con rango aggiuntivo con pannello di comando velocita', completo di mobile di copertura, bacinella di raccolta condensa, filtro aria, batteria per acqua calda o refrigerata, compreso le opere murarie per il fissaggio ed il collegamento elettrico escluso le linee elettriche. Potenzialita' termica valutata alla velocita' max con acqua entrante a 70° C, DT = 10 °C, aria entrante a 20° C. Potenzialita' frigorifera totale valutata alla velocita' max con acqua entrante a 7° C, DT = 5° C, aria entrante a 27° C b.s./19° C b.u.. Potenzialita'termica non inferiore a: PT (kW). Potenzialita' frigorifera totale non inferiore a: PF (kW). Portata aria max PA (m³/h) PT = 7,960 PF = 4,140 PA=650	cad	6,11	924,52	9,700%
CAM24_M08.010.030.D	Ventilconvettore in posizione orizzontale ad alta resa con rango aggiuntivo Ventilconvettore per installazione a vista in posizione orizzontale ad alta resa con rango aggiuntivo con pannello di comando velocita', completo di mobile di copertura, bacinella di raccolta condensa, filtro aria, batteria per acqua calda o refrigerata, compreso le opere murarie per il fissaggio ed il collegamento elettrico escluso le linee elettriche. Potenzialita' termica valutata alla velocita' max con acqua entrante a 70° C, DT = 10 °C, aria entrante a 20° C. Potenzialita' frigorifera totale valutata alla velocita' max con acqua entrante a 7° C, DT = 5° C, aria entrante a 27° C b.s./19° C b.u.. Potenzialita'termica non inferiore a: PT (kW). Potenzialita' frigorifera totale non inferiore a: PF (kW). Portata aria max PA (m³/h) PT = 10,400 PF = 5,490 PA=800	cad	6,95	1.052,98	8,890%
CAM24_M08.010.030.E	Ventilconvettore in posizione orizzontale ad alta resa con rango aggiuntivo Ventilconvettore per installazione a vista in posizione orizzontale ad alta resa con rango aggiuntivo con pannello di comando velocita', completo di mobile di copertura, bacinella di raccolta condensa, filtro aria, batteria per acqua calda o refrigerata, compreso le opere murarie per il fissaggio ed il collegamento elettrico escluso le linee elettriche. Potenzialita' termica valutata alla velocita' max con acqua entrante a 70° C, DT = 10 °C, aria entrante a 20° C. Potenzialita' frigorifera totale valutata alla velocita' max con acqua entrante a 7° C, DT = 5° C, aria entrante a 27° C b.s./19° C b.u.. Potenzialita'termica non inferiore a: PT (kW). Potenzialita' frigorifera totale non inferiore a: PF (kW). Portata aria max PA (m³/h) PT = 12,800 PF = 6,430 PA=1000	cad	7,46	1.130,03	8,970%
CAM24_M08.010.030.F	Ventilconvettore in posizione orizzontale ad alta resa con rango aggiuntivo Ventilconvettore per installazione a vista in posizione orizzontale ad alta resa con rango aggiuntivo con pannello di comando velocita', completo di mobile di copertura, bacinella di raccolta condensa, filtro aria, batteria per acqua calda o refrigerata, compreso le opere murarie per il fissaggio ed il collegamento elettrico escluso le linee elettriche. Potenzialita' termica valutata alla velocita' max con acqua entrante a 70° C, DT = 10 °C, aria entrante a 20° C. Potenzialita' frigorifera totale valutata alla velocita' max con acqua entrante a 7° C, DT = 5° C, aria entrante a 27° C b.s./19° C b.u.. Potenzialita'termica non inferiore a: PT (kW). Potenzialita' frigorifera totale non inferiore a: PF (kW). Portata aria max PA (m³/h) PT = 16,300 PF = 8,590 PA=1250	cad	7,65	1.158,72	9,250%
CAM24_M08.010.035.A	Ventilconvettore in posizione verticale o orizzontale,ad alta resa con rango aggiuntivo Ventilconvettore per installazione da incasso in posizione verticale oppure orizzontale,ad alta resa con rango aggiuntivo, senza mobile di copertura, senza pannello di comando velocita', completo di bacinella di raccolta condensa, filtro aria, batteria per acqua calda o refrigerata, compreso le opere murarie per il fissaggio ed il collegamento elettrico escluso le linee elettriche. Potenzialita' termica valutata alla velocita' max con acqua entrante a 70° C, DT = 10° C, aria entrante a 20° C. Potenzialita' frigorifera totale valutata alla velocita' max con acqua entrante a 7° C, DT = 5° C, aria entrante a 27° C b.s./19 °C b.u.. Potenzialita'termica non inferiore a: PT (kW). Potenzialita' frigorifera totale non inferiore a: PF (kW). Portata aria max PA (m³/h) PT = 3,390 PF = 1,310 PA=300	cad	3,99	604,33	13,870%
CAM24_M08.010.035.B	Ventilconvettore in posizione verticale o orizzontale,ad alta resa con rango aggiuntivo Ventilconvettore per installazione da incasso in posizione verticale oppure orizzontale,ad alta resa con rango aggiuntivo, senza mobile di copertura, senza pannello di comando velocita', completo di bacinella di raccolta condensa, filtro aria, batteria per acqua calda o refrigerata, compreso le opere murarie per il fissaggio ed il collegamento elettrico escluso le linee elettriche. Potenzialita' termica valutata alla velocita' max con acqua entrante a 70° C, DT = 10° C, aria entrante a 20° C. Potenzialita' frigorifera totale valutata alla velocita' max con acqua entrante a 7° C, DT = 5° C, aria entrante a 27° C b.s./19 °C b.u.. Potenzialita'termica non inferiore a: PT (kW). Potenzialita' frigorifera totale non inferiore a: PF (kW). Portata aria max PA (m³/h) PT = 5,450 PF = 2,640 PA=450	cad	4,44	672,40	13,050%
CAM24_M08.010.035.C	Ventilconvettore in posizione verticale o orizzontale,ad alta resa con rango aggiuntivo Ventilconvettore per installazione da incasso in posizione verticale oppure orizzontale,ad alta resa con rango aggiuntivo, senza mobile di copertura, senza pannello di comando velocita', completo di bacinella di raccolta condensa, filtro aria, batteria per acqua calda o refrigerata, compreso le opere murarie per il fissaggio ed il collegamento elettrico escluso le linee elettriche. Potenzialita' termica valutata alla velocita' max con acqua entrante a 70° C, DT = 10° C, aria entrante a 20° C. Potenzialita' frigorifera totale valutata alla velocita' max con acqua entrante a 7° C, DT = 5° C, aria entrante a 27° C b.s./19 °C b.u.. Potenzialita'termica non inferiore a: PT (kW). Potenzialita' frigorifera totale non inferiore a: PF (kW). Portata aria max PA (m³/h) PT = 7,960 PF = 4,140 PA=650	cad	4,84	732,14	12,520%
CAM24_M08.010.035.D	Ventilconvettore in posizione verticale o orizzontale,ad alta resa con rango aggiuntivo Ventilconvettore per installazione da incasso in posizione verticale oppure orizzontale,ad alta resa con rango aggiuntivo, senza mobile di copertura, senza pannello di comando velocita', completo di bacinella di raccolta condensa, filtro aria, batteria per acqua calda o refrigerata, compreso le opere murarie per il fissaggio ed il collegamento elettrico escluso le linee elettriche. Potenzialita' termica valutata alla velocita' max con acqua entrante a 70° C, DT = 10° C, aria entrante a 20° C. Potenzialita' frigorifera totale valutata alla velocita' max con acqua entrante a 7° C, DT = 5° C, aria entrante a 27° C b.s./19 °C b.u.. Potenzialita'termica non inferiore a: PT (kW). Potenzialita' frigorifera totale non inferiore a: PF (kW). Portata aria max PA (m³/h) PT = 10,400 PF = 5,490 PA=800	cad	5,54	838,89	11,620%
CAM24_M08.010.035.E	Ventilconvettore in posizione verticale o orizzontale,ad alta resa con rango aggiuntivo Ventilconvettore per installazione da incasso in posizione verticale oppure orizzontale,ad alta resa con rango aggiuntivo, senza mobile di copertura, senza pannello di comando velocita', completo di bacinella di raccolta condensa, filtro aria, batteria per acqua calda o refrigerata, compreso le opere murarie per il fissaggio ed il collegamento elettrico escluso le linee elettriche. Potenzialita' termica valutata alla velocita' max con acqua entrante a 70° C, DT = 10° C, aria entrante a 20° C. Potenzialita' frigorifera totale valutata alla velocita' max con acqua entrante a 7° C, DT = 5° C, aria entrante a 27° C b.s./19 °C b.u.. Potenzialita'termica non inferiore a: PT (kW). Potenzialita' frigorifera totale non inferiore a: PF (kW). Portata aria max PA (m³/h) PT = 12,800 PF = 6,430 PA=1000	cad	5,78	874,63	11,810%
CAM24_M08.010.035.F	Ventilconvettore in posizione verticale o orizzontale,ad alta resa con rango aggiuntivo Ventilconvettore per installazione da incasso in posizione verticale oppure orizzontale,ad alta resa con rango aggiuntivo, senza mobile di copertura, senza pannello di comando velocita', completo di bacinella di raccolta condensa, filtro aria, batteria per acqua calda o refrigerata, compreso le opere murarie per il fissaggio ed il collegamento elettrico escluso le linee elettriche. Potenzialita' termica valutata alla velocita' max con acqua entrante a 70° C, DT = 10° C, aria entrante a 20° C. Potenzialita' frigorifera totale valutata alla velocita' max con acqua entrante a 7° C, DT = 5° C, aria entrante a 27° C b.s./19 °C b.u.. Potenzialita'termica non inferiore a: PT (kW). Potenzialita' frigorifera totale non inferiore a: PF (kW). Portata aria max PA (m³/h) PT = 16,300 PF = 8,590 PA=1250	cad	6,57	994,11	11,280%
CAM24_M08.010.040.A	Ventilconvettore con doppia batteria per impianti a 4 tubi in posizione verticale Ventilconvettore con doppia batteria per impianti a 4 tubi, per installazione a vista in posizione verticale, completo di mobile di copertura, pannello di comando velocita' incorporato, bacinella di raccolta condensa, filtro aria, batteria per acqua calda o refrigerata, comprese le opere murarie per il fissaggio ed il collegamento elettrico escluso le linee elettriche. Potenzialita' termica valutata alla velocita' max con acqua entrante a 70° C, DT = 10° C, aria entrante a 20° C. Potenzialita' frigorifera totale valutata alla velocita' max con acqua entrante a 7° C, DT = 5° C, aria entrante a 27° C b.s./19° C b.u.. Potenzialita' termica non inferiore a: PT (kW). Potenzialita' frigorifera totale non inferiore a: PF (kW). Portata aria max PA (m³/h) PT = 1,760 PF = 1,075 PA=300	cad	5,55	840,27	8,120%
CAM24_M08.010.040.B	Ventilconvettore con doppia batteria per impianti a 4 tubi in posizione verticale Ventilconvettore con doppia batteria per impianti a 4 tubi, per installazione a vista in posizione verticale, completo di mobile di copertura, pannello di comando velocita' incorporato, bacinella di raccolta condensa, filtro aria, batteria per acqua calda o refrigerata, comprese le opere murarie per il fissaggio ed il collegamento elettrico escluso le linee elettriche. Potenzialita' termica valutata alla velocita' max con acqua entrante a 70° C, DT = 10° C, aria entrante a 20° C. Potenzialita' frigorifera totale valutata alla velocita' max con acqua entrante a 7° C, DT = 5° C, aria entrante a 27° C b.s./19° C b.u.. Potenzialita' termica non inferiore a: PT (kW). Potenzialita' frigorifera totale non inferiore a: PF (kW). Portata aria max PA (m³/h) PT = 2,850 PF = 2,125 PA=450	cad	5,92	896,60	8,700%
CAM24_M08.010.040.C	Ventilconvettore con doppia batteria per impianti a 4 tubi in posizione verticale Ventilconvettore con doppia batteria per impianti a 4 tubi, per installazione a vista in posizione verticale, completo di mobile di copertura, pannello di comando velocita' incorporato, bacinella di raccolta condensa, filtro aria, batteria per acqua calda o refrigerata, comprese le opere murarie per il fissaggio ed il collegamento elettrico escluso le linee elettriche. Potenzialita' termica valutata alla velocita' max con acqua entrante a 70° C, DT = 10° C, aria entrante a 20° C. Potenzialita' frigorifera totale valutata alla velocita' max con acqua entrante a 7° C, DT = 5° C, aria entrante a 27° C b.s./19° C b.u.. Potenzialita' termica non inferiore a: PT (kW). Potenzialita' frigorifera totale non inferiore a: PF (kW). Portata aria max PA (m³/h) PT = 3,960 PF = 3,255 PA=650	cad	6,51	985,25	8,510%
CAM24_M08.010.040.D	Ventilconvettore con doppia batteria per impianti a 4 tubi in posizione verticale Ventilconvettore con doppia batteria per impianti a 4 tubi, per installazione a vista in posizione verticale, completo di mobile di copertura, pannello di comando velocita' incorporato, bacinella di raccolta condensa, filtro aria, batteria per acqua calda o refrigerata, comprese le opere murarie per il fissaggio ed il collegamento elettrico escluso le linee elettriche. Potenzialita' termica valutata alla velocita' max con acqua entrante a 70° C, DT = 10° C, aria entrante a 20° C. Potenzialita' frigorifera totale valutata alla velocita' max con acqua entrante a 7° C, DT = 5° C, aria entrante a 27° C b.s./19° C b.u.. Potenzialita' termica non inferiore a: PT (kW). Potenzialita' frigorifera totale non inferiore a: PF (kW). Portata aria max PA (m³/h) PT = 4,500 PF = 4,540 PA=800	cad	7,19	1.089,26	8,320%
CAM24_M08.010.040.E	Ventilconvettore con doppia batteria per impianti a 4 tubi in posizione verticale Ventilconvettore con doppia batteria per impianti a 4 tubi, per installazione a vista in posizione verticale, completo di mobile di copertura, pannello di comando velocita' incorporato, bacinella di raccolta condensa, filtro aria, batteria per acqua calda o refrigerata, comprese le opere murarie per il fissaggio ed il collegamento elettrico escluso le linee elettriche. Potenzialita' termica valutata alla velocita' max con acqua entrante a 70° C, DT = 10° C, aria entrante a 20° C. Potenzialita' frigorifera totale valutata alla velocita' max con acqua entrante a 7° C, DT = 5° C, aria entrante a 27° C b.s./19° C b.u.. Potenzialita' termica non inferiore a: PT (kW). Potenzialita' frigorifera totale non inferiore a: PF (kW). Portata aria max PA (m³/h) PT = 5,720 PF = 5,290 PA=1000	cad	8,08	1.223,53	7,410%
CAM24_M08.010.040.F	Ventilconvettore con doppia batteria per impianti a 4 tubi in posizione verticale Ventilconvettore con doppia batteria per impianti a 4 tubi, per installazione a vista in posizione verticale, completo di mobile di copertura, pannello di comando velocita' incorporato, bacinella di raccolta condensa, filtro aria, batteria per acqua calda o refrigerata, comprese le opere murarie per il fissaggio ed il collegamento elettrico escluso le linee elettriche. Potenzialita' termica valutata alla velocita' max con acqua entrante a 70° C, DT = 10° C, aria entrante a 20° C. Potenzialita' frigorifera totale valutata alla velocita' max con acqua entrante a 7° C, DT = 5° C, aria entrante a 27° C b.s./19° C b.u.. Potenzialita' termica non inferiore a: PT (kW). Potenzialita' frigorifera totale non inferiore a: PF (kW). Portata aria max PA (m³/h) PT = 7,300 PF = 7,270 PA=1250	cad	8,71	1.319,52	7,390%
CAM24_M08.010.045.A	Ventilconvettore con doppia batteria per impianti a 4 tubi in posizione orizzontale Ventilconvettore con doppia batteria per impianti a 4 tubi per installazione a vista in posizione orizzontale, senza pannello di comando velocita', completo di mobile di copertura, bacinella di raccolta condensa, filtro aria, batteria per acqua calda o refrigerata, compreso le opere murarie per il fissaggio ed il collegamento elettrico escluso le linee elettriche. Potenzialita' termica valutata alla velocita' max con acqua entrante a 70° C, DT = 10 °C, aria entrante a 20° C. Potenzialita' frigorifera totale valutata alla velocita' max con acqua entrante a 7° C, DT = 5° C, aria entrante a 27° C b.s./19° C b.u.. Potenzialita'termica non inferiore a: PT (kW). Potenzialita' frigorifera totale non inferiore a: PF (kW). Portata aria max PA (m³/h) PT = 1,760 PF = 1,075 PA=300	cad	4,61	697,84	11,180%
CAM24_M08.010.045.B	Ventilconvettore con doppia batteria per impianti a 4 tubi in posizione orizzontale Ventilconvettore con doppia batteria per impianti a 4 tubi per installazione a vista in posizione orizzontale, senza pannello di comando velocita', completo di mobile di copertura, bacinella di raccolta condensa, filtro aria, batteria per acqua calda o refrigerata, compreso le opere murarie per il fissaggio ed il collegamento elettrico escluso le linee elettriche. Potenzialita' termica valutata alla velocita' max con acqua entrante a 70° C, DT = 10 °C, aria entrante a 20° C. Potenzialita' frigorifera totale valutata alla velocita' max con acqua entrante a 7° C, DT = 5° C, aria entrante a 27° C b.s./19° C b.u.. Potenzialita'termica non inferiore a: PT (kW). Potenzialita' frigorifera totale non inferiore a: PF (kW). Portata aria max PA (m³/h) PT = 2,850 PF = 2,125 PA=450	cad	5,38	814,70	10,290%
CAM24_M08.010.045.C	Ventilconvettore con doppia batteria per impianti a 4 tubi in posizione orizzontale Ventilconvettore con doppia batteria per impianti a 4 tubi per installazione a vista in posizione orizzontale, senza pannello di comando velocita', completo di mobile di copertura, bacinella di raccolta condensa, filtro aria, batteria per acqua calda o refrigerata, compreso le opere murarie per il fissaggio ed il collegamento elettrico escluso le linee elettriche. Potenzialita' termica valutata alla velocita' max con acqua entrante a 70° C, DT = 10 °C, aria entrante a 20° C. Potenzialita' frigorifera totale valutata alla velocita' max con acqua entrante a 7° C, DT = 5° C, aria entrante a 27° C b.s./19° C b.u.. Potenzialita'termica non inferiore a: PT (kW). Potenzialita' frigorifera totale non inferiore a: PF (kW). Portata aria max PA (m³/h) PT = 3,960 PF = 3,255 PA=650	cad	6,34	959,79	9,340%
CAM24_M08.010.045.D	Ventilconvettore con doppia batteria per impianti a 4 tubi in posizione orizzontale Ventilconvettore con doppia batteria per impianti a 4 tubi per installazione a vista in posizione orizzontale, senza pannello di comando velocita', completo di mobile di copertura, bacinella di raccolta condensa, filtro aria, batteria per acqua calda o refrigerata, compreso le opere murarie per il fissaggio ed il collegamento elettrico escluso le linee elettriche. Potenzialita' termica valutata alla velocita' max con acqua entrante a 70° C, DT = 10 °C, aria entrante a 20° C. Potenzialita' frigorifera totale valutata alla velocita' max con acqua entrante a 7° C, DT = 5° C, aria entrante a 27° C b.s./19° C b.u.. Potenzialita'termica non inferiore a: PT (kW). Potenzialita' frigorifera totale non inferiore a: PF (kW). Portata aria max PA (m³/h) PT = 4,500 PF = 4,540 PA=800	cad	7,16	1.084,72	8,630%
CAM24_M08.010.045.E	Ventilconvettore con doppia batteria per impianti a 4 tubi in posizione orizzontale Ventilconvettore con doppia batteria per impianti a 4 tubi per installazione a vista in posizione orizzontale, senza pannello di comando velocita', completo di mobile di copertura, bacinella di raccolta condensa, filtro aria, batteria per acqua calda o refrigerata, compreso le opere murarie per il fissaggio ed il collegamento elettrico escluso le linee elettriche. Potenzialita' termica valutata alla velocita' max con acqua entrante a 70° C, DT = 10 °C, aria entrante a 20° C. Potenzialita' frigorifera totale valutata alla velocita' max con acqua entrante a 7° C, DT = 5° C, aria entrante a 27° C b.s./19° C b.u.. Potenzialita'termica non inferiore a: PT (kW). Potenzialita' frigorifera totale non inferiore a: PF (kW). Portata aria max PA (m³/h) PT = 5,720 PF = 5,290 PA=1000	cad	7,67	1.161,65	8,730%
CAM24_M08.010.045.F	Ventilconvettore con doppia batteria per impianti a 4 tubi in posizione orizzontale Ventilconvettore con doppia batteria per impianti a 4 tubi per installazione a vista in posizione orizzontale, senza pannello di comando velocita', completo di mobile di copertura, bacinella di raccolta condensa, filtro aria, batteria per acqua calda o refrigerata, compreso le opere murarie per il fissaggio ed il collegamento elettrico escluso le linee elettriche. Potenzialita' termica valutata alla velocita' max con acqua entrante a 70° C, DT = 10 °C, aria entrante a 20° C. Potenzialita' frigorifera totale valutata alla velocita' max con acqua entrante a 7° C, DT = 5° C, aria entrante a 27° C b.s./19° C b.u.. Potenzialita'termica non inferiore a: PT (kW). Potenzialita' frigorifera totale non inferiore a: PF (kW). Portata aria max PA (m³/h) PT = 7,300 PF = 7,270 PA=1250	cad	7,95	1.204,40	8,900%
CAM24_M08.010.050.A	Ventilconvettore con doppia batteria per impianti a 4 tubi per installazione da incasso Ventilconvettore con doppia batteria per impianti a 4 tubi per installazione da incasso in posizione verticale oppure orizzontale, senza mobile di copertura, senza pannello di comando velocita', completo di bacinella di raccolta condensa, filtro aria, batteria per acqua calda o refrigerata, compreso le opere murarie per il fissaggio ed il collegamento elettrico escluso le linee elettriche. Potenzialita' termica valutata alla velocita' max con acqua entrante a 70° C, DT = 10° C, aria entrante a 20° C. Potenzialita' frigorifera totale valutata alla velocita' max con acqua entrante a 7° C, DT = 5° C, aria entrante a 27° C b.s./19 °C b.u.. Potenzialita' termica non inferiore a: PT (kW). Potenzialita' frigorifera totale non inferiore a: PF (kW). Portata aria max PA (m³/h) PT = 1,760 PF = 1,075 PA=300	cad	4,09	619,12	13,540%
CAM24_M08.010.050.B	Ventilconvettore con doppia batteria per impianti a 4 tubi per installazione da incasso Ventilconvettore con doppia batteria per impianti a 4 tubi per installazione da incasso in posizione verticale oppure orizzontale, senza mobile di copertura, senza pannello di comando velocita', completo di bacinella di raccolta condensa, filtro aria, batteria per acqua calda o refrigerata, compreso le opere murarie per il fissaggio ed il collegamento elettrico escluso le linee elettriche. Potenzialita' termica valutata alla velocita' max con acqua entrante a 70° C, DT = 10° C, aria entrante a 20° C. Potenzialita' frigorifera totale valutata alla velocita' max con acqua entrante a 7° C, DT = 5° C, aria entrante a 27° C b.s./19 °C b.u.. Potenzialita' termica non inferiore a: PT (kW). Potenzialita' frigorifera totale non inferiore a: PF (kW). Portata aria max PA (m³/h) PT = 2,850 PF = 2,125 PA=450	cad	4,42	668,62	13,120%
CAM24_M08.010.050.C	Ventilconvettore con doppia batteria per impianti a 4 tubi per installazione da incasso Ventilconvettore con doppia batteria per impianti a 4 tubi per installazione da incasso in posizione verticale oppure orizzontale, senza mobile di copertura, senza pannello di comando velocita', completo di bacinella di raccolta condensa, filtro aria, batteria per acqua calda o refrigerata, compreso le opere murarie per il fissaggio ed il collegamento elettrico escluso le linee elettriche. Potenzialita' termica valutata alla velocita' max con acqua entrante a 70° C, DT = 10° C, aria entrante a 20° C. Potenzialita' frigorifera totale valutata alla velocita' max con acqua entrante a 7° C, DT = 5° C, aria entrante a 27° C b.s./19 °C b.u.. Potenzialita' termica non inferiore a: PT (kW). Potenzialita' frigorifera totale non inferiore a: PF (kW). Portata aria max PA (m³/h) PT = 3,960 PF = 3,255 PA=650	cad	5,05	764,35	11,990%
CAM24_M08.010.050.D	Ventilconvettore con doppia batteria per impianti a 4 tubi per installazione da incasso Ventilconvettore con doppia batteria per impianti a 4 tubi per installazione da incasso in posizione verticale oppure orizzontale, senza mobile di copertura, senza pannello di comando velocita', completo di bacinella di raccolta condensa, filtro aria, batteria per acqua calda o refrigerata, compreso le opere murarie per il fissaggio ed il collegamento elettrico escluso le linee elettriche. Potenzialita' termica valutata alla velocita' max con acqua entrante a 70° C, DT = 10° C, aria entrante a 20° C. Potenzialita' frigorifera totale valutata alla velocita' max con acqua entrante a 7° C, DT = 5° C, aria entrante a 27° C b.s./19 °C b.u.. Potenzialita' termica non inferiore a: PT (kW). Potenzialita' frigorifera totale non inferiore a: PF (kW). Portata aria max PA (m³/h) PT = 4,500 PF = 4,540 PA=800	cad	5,75	870,63	11,200%
CAM24_M08.010.050.E	Ventilconvettore con doppia batteria per impianti a 4 tubi per installazione da incasso Ventilconvettore con doppia batteria per impianti a 4 tubi per installazione da incasso in posizione verticale oppure orizzontale, senza mobile di copertura, senza pannello di comando velocita', completo di bacinella di raccolta condensa, filtro aria, batteria per acqua calda o refrigerata, compreso le opere murarie per il fissaggio ed il collegamento elettrico escluso le linee elettriche. Potenzialita' termica valutata alla velocita' max con acqua entrante a 70° C, DT = 10° C, aria entrante a 20° C. Potenzialita' frigorifera totale valutata alla velocita' max con acqua entrante a 7° C, DT = 5° C, aria entrante a 27° C b.s./19 °C b.u.. Potenzialita' termica non inferiore a: PT (kW). Potenzialita' frigorifera totale non inferiore a: PF (kW). Portata aria max PA (m³/h) PT = 5,720 PF = 5,290 PA=1000	cad	6,27	948,60	10,890%
CAM24_M08.010.050.F	Ventilconvettore con doppia batteria per impianti a 4 tubi per installazione da incasso Ventilconvettore con doppia batteria per impianti a 4 tubi per installazione da incasso in posizione verticale oppure orizzontale, senza mobile di copertura, senza pannello di comando velocita', completo di bacinella di raccolta condensa, filtro aria, batteria per acqua calda o refrigerata, compreso le opere murarie per il fissaggio ed il collegamento elettrico escluso le linee elettriche. Potenzialita' termica valutata alla velocita' max con acqua entrante a 70° C, DT = 10° C, aria entrante a 20° C. Potenzialita' frigorifera totale valutata alla velocita' max con acqua entrante a 7° C, DT = 5° C, aria entrante a 27° C b.s./19 °C b.u.. Potenzialita' termica non inferiore a: PT (kW). Potenzialita' frigorifera totale non inferiore a: PF (kW). Portata aria max PA (m³/h) PT = 7,300 PF = 7,270 PA=1250	cad	6,57	995,26	11,260%
CAM24_M08.010.055.A	Ventilconvettore a cassetta con motore brushless per impianti a 2 tubi Ventilconvettore a Cassetta integrabile in controsoffitto, avente le seguenti caratteristiche costruttive: griglia di ripresa centrale, diffusore di mandata a 4 vie con alette singolarmente orientabili, in materiale sintetico ABS colore bianco RAL 9003, struttura interna portante in lamiera zincata, completamente isolata termicamente ed acusticamente, ventola di tipo radiale a singola aspirazione con pale a profilo alare, motore elettronico brushless sincrono a corrente continua a magneti permanenti del tipo BLAC trifase, controllato con corrente ricostruita secondo un'onda sinusoidale da un inverter con alimentazione monofase con tensione 220 - 240 V e frequenza 50 - 60 Hz filtro rigenerabile in polipropilene a nido d'ape, contenuto in telaio metallico, bacinella raccolta condensa in materiale sintetico, con passaggi preformati, pompa di evacuazione condensa di tipo centrifugo con prevalenza utile di 650 mm, comandata direttamente dalla scheda elettronica a cui è abbinato un sistema galleggiante per il controllo del livello condensa e di allarme, batterie di scambio termico per impianti a 2 tubi con tubi in rame ed alette in alluminio, con attacchi diam. 1/2" complete di valvoline di sfiato delle di scarico dell'acqua, filtro sintetico rigenerabile, facilmente accessibile. Possibilità di presa aria esterna e di climatizzazione di ambiente contiguo collegato tramite canalizzazione.Potenza Frigorifera:da 1,84 a 2,75 kW - Potenza termica :da 2,22 a 3,44 kW	cad	7,49	1.134,02	6,450%
CAM24_M08.010.055.B	Ventilconvettore a cassetta con motore brushless per impianti a 2 tubi Ventilconvettore a Cassetta integrabile in controsoffitto, avente le seguenti caratteristiche costruttive: griglia di ripresa centrale, diffusore di mandata a 4 vie con alette singolarmente orientabili, in materiale sintetico ABS colore bianco RAL 9003, struttura interna portante in lamiera zincata, completamente isolata termicamente ed acusticamente, ventola di tipo radiale a singola aspirazione con pale a profilo alare, motore elettronico brushless sincrono a corrente continua a magneti permanenti del tipo BLAC trifase, controllato con corrente ricostruita secondo un'onda sinusoidale da un inverter con alimentazione monofase con tensione 220 - 240 V e frequenza 50 - 60 Hz filtro rigenerabile in polipropilene a nido d'ape, contenuto in telaio metallico, bacinella raccolta condensa in materiale sintetico, con passaggi preformati, pompa di evacuazione condensa di tipo centrifugo con prevalenza utile di 650 mm, comandata direttamente dalla scheda elettronica a cui è abbinato un sistema galleggiante per il controllo del livello condensa e di allarme, batterie di scambio termico per impianti a 2 tubi con tubi in rame ed alette in alluminio, con attacchi diam. 1/2" complete di valvoline di sfiato delle di scarico dell'acqua, filtro sintetico rigenerabile, facilmente accessibile. Possibilità di presa aria esterna e di climatizzazione di ambiente contiguo collegato tramite canalizzazione.Potenza Frigorifera:da 2,24 a 4,33 kW - Potenza termica :da 2,55 a 5,24 kW	cad	8,04	1.217,42	6,010%
CAM24_M08.010.055.C	Ventilconvettore a cassetta con motore brushless per impianti a 2 tubi Ventilconvettore a Cassetta integrabile in controsoffitto, avente le seguenti caratteristiche costruttive: griglia di ripresa centrale, diffusore di mandata a 4 vie con alette singolarmente orientabili, in materiale sintetico ABS colore bianco RAL 9003, struttura interna portante in lamiera zincata, completamente isolata termicamente ed acusticamente, ventola di tipo radiale a singola aspirazione con pale a profilo alare, motore elettronico brushless sincrono a corrente continua a magneti permanenti del tipo BLAC trifase, controllato con corrente ricostruita secondo un'onda sinusoidale da un inverter con alimentazione monofase con tensione 220 - 240 V e frequenza 50 - 60 Hz filtro rigenerabile in polipropilene a nido d'ape, contenuto in telaio metallico, bacinella raccolta condensa in materiale sintetico, con passaggi preformati, pompa di evacuazione condensa di tipo centrifugo con prevalenza utile di 650 mm, comandata direttamente dalla scheda elettronica a cui è abbinato un sistema galleggiante per il controllo del livello condensa e di allarme, batterie di scambio termico per impianti a 2 tubi con tubi in rame ed alette in alluminio, con attacchi diam. 1/2" complete di valvoline di sfiato delle di scarico dell'acqua, filtro sintetico rigenerabile, facilmente accessibile. Possibilità di presa aria esterna e di climatizzazione di ambiente contiguo collegato tramite canalizzazione.Potenza Frigorifera:da 2,56 a 5,02 kW - Potenza termica :da 2,96 a 6,20 kW	cad	8,61	1.302,90	5,610%
CAM24_M08.010.055.D	Ventilconvettore a cassetta con motore brushless per impianti a 2 tubi Ventilconvettore a Cassetta integrabile in controsoffitto, avente le seguenti caratteristiche costruttive: griglia di ripresa centrale, diffusore di mandata a 4 vie con alette singolarmente orientabili, in materiale sintetico ABS colore bianco RAL 9003, struttura interna portante in lamiera zincata, completamente isolata termicamente ed acusticamente, ventola di tipo radiale a singola aspirazione con pale a profilo alare, motore elettronico brushless sincrono a corrente continua a magneti permanenti del tipo BLAC trifase, controllato con corrente ricostruita secondo un'onda sinusoidale da un inverter con alimentazione monofase con tensione 220 - 240 V e frequenza 50 - 60 Hz filtro rigenerabile in polipropilene a nido d'ape, contenuto in telaio metallico, bacinella raccolta condensa in materiale sintetico, con passaggi preformati, pompa di evacuazione condensa di tipo centrifugo con prevalenza utile di 650 mm, comandata direttamente dalla scheda elettronica a cui è abbinato un sistema galleggiante per il controllo del livello condensa e di allarme, batterie di scambio termico per impianti a 2 tubi con tubi in rame ed alette in alluminio, con attacchi diam. 1/2" complete di valvoline di sfiato delle di scarico dell'acqua, filtro sintetico rigenerabile, facilmente accessibile. Possibilità di presa aria esterna e di climatizzazione di ambiente contiguo collegato tramite canalizzazione.Potenza Frigorifera:da 4,21 a 6,33 kW - Potenza termica :da 5,11 a 8,01 kW	cad	10,27	1.555,18	4,700%
CAM24_M08.010.055.E	Ventilconvettore a cassetta con motore brushless per impianti a 2 tubi Ventilconvettore a Cassetta integrabile in controsoffitto, avente le seguenti caratteristiche costruttive: griglia di ripresa centrale, diffusore di mandata a 4 vie con alette singolarmente orientabili, in materiale sintetico ABS colore bianco RAL 9003, struttura interna portante in lamiera zincata, completamente isolata termicamente ed acusticamente, ventola di tipo radiale a singola aspirazione con pale a profilo alare, motore elettronico brushless sincrono a corrente continua a magneti permanenti del tipo BLAC trifase, controllato con corrente ricostruita secondo un'onda sinusoidale da un inverter con alimentazione monofase con tensione 220 - 240 V e frequenza 50 - 60 Hz filtro rigenerabile in polipropilene a nido d'ape, contenuto in telaio metallico, bacinella raccolta condensa in materiale sintetico, con passaggi preformati, pompa di evacuazione condensa di tipo centrifugo con prevalenza utile di 650 mm, comandata direttamente dalla scheda elettronica a cui è abbinato un sistema galleggiante per il controllo del livello condensa e di allarme, batterie di scambio termico per impianti a 2 tubi con tubi in rame ed alette in alluminio, con attacchi diam. 1/2" complete di valvoline di sfiato delle di scarico dell'acqua, filtro sintetico rigenerabile, facilmente accessibile. Possibilità di presa aria esterna e di climatizzazione di ambiente contiguo collegato tramite canalizzazione.Potenza Frigorifera:da 5,29 a 10,75 kW - Potenza termica :da 5,89 a 12,73 kW	cad	10,95	1.657,34	4,410%
CAM24_M08.010.060.A	Ventilconvettore a cassetta con motore brushless per impianti a 4 tubi Ventilconvettore a Cassetta integrabile in controsoffitto, avente le seguenti caratteristiche costruttive: griglia di ripresa centrale, diffusore di mandata a 4 vie con alette singolarmente orientabili, in materiale sintetico ABS colore bianco RAL 9003, struttura interna portante in lamiera zincata, completamente isolata termicamente ed acusticamente, ventola di tipo radiale a singola aspirazione con pale a profilo alare, motore elettronico brushless sincrono a corrente continua a magneti permanenti del tipo BLAC trifase, controllato con corrente ricostruita secondo un'onda sinusoidale da un inverter con alimentazione monofase con tensione 220 - 240 V e frequenza 50 - 60 Hz filtro rigenerabile in polipropilene a nido d'ape, contenuto in telaio metallico, bacinella raccolta condensa in materiale sintetico, con passaggi preformati, pompa di evacuazione condensa di tipo centrifugo con prevalenza utile di 650 mm, comandata direttamente dalla scheda elettronica a cui è abbinato un sistema galleggiante per il controllo del livello condensa e di allarme, batterie di scambio termico per impianti a 4 tubi con tubi in rame ed alette in alluminio, con attacchi diam. 1/2" complete di valvoline di sfiato delle di scarico dell'acqua, filtro sintetico rigenerabile, facilmente accessibile. Possibilità di presa aria esterna e di climatizzazione di ambiente contiguo collegato tramite canalizzazione.Potenza Frigorifera:da 1,85 a 2,77 kW - Potenza termica :da 2,43 a 3,62 kW	cad	8,47	1.283,19	7,600%
CAM24_M08.010.060.B	Ventilconvettore a cassetta con motore brushless per impianti a 4 tubi Ventilconvettore a Cassetta integrabile in controsoffitto, avente le seguenti caratteristiche costruttive: griglia di ripresa centrale, diffusore di mandata a 4 vie con alette singolarmente orientabili, in materiale sintetico ABS colore bianco RAL 9003, struttura interna portante in lamiera zincata, completamente isolata termicamente ed acusticamente, ventola di tipo radiale a singola aspirazione con pale a profilo alare, motore elettronico brushless sincrono a corrente continua a magneti permanenti del tipo BLAC trifase, controllato con corrente ricostruita secondo un'onda sinusoidale da un inverter con alimentazione monofase con tensione 220 - 240 V e frequenza 50 - 60 Hz filtro rigenerabile in polipropilene a nido d'ape, contenuto in telaio metallico, bacinella raccolta condensa in materiale sintetico, con passaggi preformati, pompa di evacuazione condensa di tipo centrifugo con prevalenza utile di 650 mm, comandata direttamente dalla scheda elettronica a cui è abbinato un sistema galleggiante per il controllo del livello condensa e di allarme, batterie di scambio termico per impianti a 4 tubi con tubi in rame ed alette in alluminio, con attacchi diam. 1/2" complete di valvoline di sfiato delle di scarico dell'acqua, filtro sintetico rigenerabile, facilmente accessibile. Possibilità di presa aria esterna e di climatizzazione di ambiente contiguo collegato tramite canalizzazione.Potenza Frigorifera:da 2,09 a 3,93kW - Potenza termica :da 1,98 a 3,35kW	cad	9,18	1.389,52	7,020%
CAM24_M08.010.060.C	Ventilconvettore a cassetta con motore brushless per impianti a 4 tubi Ventilconvettore a Cassetta integrabile in controsoffitto, avente le seguenti caratteristiche costruttive: griglia di ripresa centrale, diffusore di mandata a 4 vie con alette singolarmente orientabili, in materiale sintetico ABS colore bianco RAL 9003, struttura interna portante in lamiera zincata, completamente isolata termicamente ed acusticamente, ventola di tipo radiale a singola aspirazione con pale a profilo alare, motore elettronico brushless sincrono a corrente continua a magneti permanenti del tipo BLAC trifase, controllato con corrente ricostruita secondo un'onda sinusoidale da un inverter con alimentazione monofase con tensione 220 - 240 V e frequenza 50 - 60 Hz filtro rigenerabile in polipropilene a nido d'ape, contenuto in telaio metallico, bacinella raccolta condensa in materiale sintetico, con passaggi preformati, pompa di evacuazione condensa di tipo centrifugo con prevalenza utile di 650 mm, comandata direttamente dalla scheda elettronica a cui è abbinato un sistema galleggiante per il controllo del livello condensa e di allarme, batterie di scambio termico per impianti a 4 tubi con tubi in rame ed alette in alluminio, con attacchi diam. 1/2" complete di valvoline di sfiato delle di scarico dell'acqua, filtro sintetico rigenerabile, facilmente accessibile. Possibilità di presa aria esterna e di climatizzazione di ambiente contiguo collegato tramite canalizzazione.Potenza Frigorifera:da 2,38 a 4,53 kW - Potenza termica :da 2,2 a 3,79 kW	cad	9,74	1.475,00	6,610%
CAM24_M08.010.060.D	Ventilconvettore a cassetta con motore brushless per impianti a 4 tubi Ventilconvettore a Cassetta integrabile in controsoffitto, avente le seguenti caratteristiche costruttive: griglia di ripresa centrale, diffusore di mandata a 4 vie con alette singolarmente orientabili, in materiale sintetico ABS colore bianco RAL 9003, struttura interna portante in lamiera zincata, completamente isolata termicamente ed acusticamente, ventola di tipo radiale a singola aspirazione con pale a profilo alare, motore elettronico brushless sincrono a corrente continua a magneti permanenti del tipo BLAC trifase, controllato con corrente ricostruita secondo un'onda sinusoidale da un inverter con alimentazione monofase con tensione 220 - 240 V e frequenza 50 - 60 Hz filtro rigenerabile in polipropilene a nido d'ape, contenuto in telaio metallico, bacinella raccolta condensa in materiale sintetico, con passaggi preformati, pompa di evacuazione condensa di tipo centrifugo con prevalenza utile di 650 mm, comandata direttamente dalla scheda elettronica a cui è abbinato un sistema galleggiante per il controllo del livello condensa e di allarme, batterie di scambio termico per impianti a 4 tubi con tubi in rame ed alette in alluminio, con attacchi diam. 1/2" complete di valvoline di sfiato delle di scarico dell'acqua, filtro sintetico rigenerabile, facilmente accessibile. Possibilità di presa aria esterna e di climatizzazione di ambiente contiguo collegato tramite canalizzazione.Potenza Frigorifera:da 4,3 a 6,51 kW - Potenza termica :da 6,14 a 9,36 kW	cad	11,53	1.746,04	5,580%
CAM24_M08.010.060.E	Ventilconvettore a cassetta con motore brushless per impianti a 4 tubi Ventilconvettore a Cassetta integrabile in controsoffitto, avente le seguenti caratteristiche costruttive: griglia di ripresa centrale, diffusore di mandata a 4 vie con alette singolarmente orientabili, in materiale sintetico ABS colore bianco RAL 9003, struttura interna portante in lamiera zincata, completamente isolata termicamente ed acusticamente, ventola di tipo radiale a singola aspirazione con pale a profilo alare, motore elettronico brushless sincrono a corrente continua a magneti permanenti del tipo BLAC trifase, controllato con corrente ricostruita secondo un'onda sinusoidale da un inverter con alimentazione monofase con tensione 220 - 240 V e frequenza 50 - 60 Hz filtro rigenerabile in polipropilene a nido d'ape, contenuto in telaio metallico, bacinella raccolta condensa in materiale sintetico, con passaggi preformati, pompa di evacuazione condensa di tipo centrifugo con prevalenza utile di 650 mm, comandata direttamente dalla scheda elettronica a cui è abbinato un sistema galleggiante per il controllo del livello condensa e di allarme, batterie di scambio termico per impianti a 4 tubi con tubi in rame ed alette in alluminio, con attacchi diam. 1/2" complete di valvoline di sfiato delle di scarico dell'acqua, filtro sintetico rigenerabile, facilmente accessibile. Possibilità di presa aria esterna e di climatizzazione di ambiente contiguo collegato tramite canalizzazione.Potenza Frigorifera:da 4,98 a 9,86 kW - Potenza termica :da 5,22 a 9,51 kW	cad	12,23	1.852,37	5,260%
CAM24_M08.010.065.A	Ventilconvettore a parete con motore brushless per impianti a 2 tubi Ventilconvettore a parete con mobile di copertura, avente le seguenti caratteristiche costruttive:mobile di copertura avente la sezione frontale in lamiera d'acciaio zincata a caldo e preverniciata, robuste spalle laterali in materiale sintetico antiurto (ABS) e griglia di mandata reversibile ad alette fisse in materiale sintetico.Struttura interna portante in lamiera zincata composta da due spalle laterali e da una parete posteriore isolate con materassino a cellule chiuse,batteria/e di scambio termico per impianti a 2 tubi con tubi in rame ed alette in alluminio, con attacchi diametro 1/2" gas femmina,bacinella raccolta condensa in materiale plastico, realizzata a forma di L e fissata alla struttura interna.Gruppo elettroventilante costituito da: ventilatori centrifughi a doppia aspirazione,motore elettronico brushless sincrono a corrente continua a magneti permanenti del tipo BLAC trifase, controllato con corrente ricostruita secondo un'onda sinusoidale da un inverter con alimentazione monofase con tensione 220 - 240 V e frequenza 50 - 60 Hz.Filtro rigenerabile in polipropilene a nido d'ape, contenuto in telaio metallico.Potenza Frigorifera:da 0,78 a 1,88 kW - Potenza termica :da 0,95 a 2,37 kW	cad	5,71	864,05	9,700%
CAM24_M08.010.065.B	Ventilconvettore a parete con motore brushless per impianti a 2 tubi Ventilconvettore a parete con mobile di copertura, avente le seguenti caratteristiche costruttive:mobile di copertura avente la sezione frontale in lamiera d'acciaio zincata a caldo e preverniciata, robuste spalle laterali in materiale sintetico antiurto (ABS) e griglia di mandata reversibile ad alette fisse in materiale sintetico.Struttura interna portante in lamiera zincata composta da due spalle laterali e da una parete posteriore isolate con materassino a cellule chiuse,batteria/e di scambio termico per impianti a 2 tubi con tubi in rame ed alette in alluminio, con attacchi diametro 1/2" gas femmina,bacinella raccolta condensa in materiale plastico, realizzata a forma di L e fissata alla struttura interna.Gruppo elettroventilante costituito da: ventilatori centrifughi a doppia aspirazione,motore elettronico brushless sincrono a corrente continua a magneti permanenti del tipo BLAC trifase, controllato con corrente ricostruita secondo un'onda sinusoidale da un inverter con alimentazione monofase con tensione 220 - 240 V e frequenza 50 - 60 Hz.Filtro rigenerabile in polipropilene a nido d'ape, contenuto in telaio metallico.Potenza Frigorifera:da 1,44 a 3,19 kW - Potenza termica :da 1,70 a 3,91 kW	cad	6,12	926,40	9,470%
CAM24_M08.010.065.C	Ventilconvettore a parete con motore brushless per impianti a 2 tubi Ventilconvettore a parete con mobile di copertura, avente le seguenti caratteristiche costruttive:mobile di copertura avente la sezione frontale in lamiera d'acciaio zincata a caldo e preverniciata, robuste spalle laterali in materiale sintetico antiurto (ABS) e griglia di mandata reversibile ad alette fisse in materiale sintetico.Struttura interna portante in lamiera zincata composta da due spalle laterali e da una parete posteriore isolate con materassino a cellule chiuse,batteria/e di scambio termico per impianti a 2 tubi con tubi in rame ed alette in alluminio, con attacchi diametro 1/2" gas femmina,bacinella raccolta condensa in materiale plastico, realizzata a forma di L e fissata alla struttura interna.Gruppo elettroventilante costituito da: ventilatori centrifughi a doppia aspirazione,motore elettronico brushless sincrono a corrente continua a magneti permanenti del tipo BLAC trifase, controllato con corrente ricostruita secondo un'onda sinusoidale da un inverter con alimentazione monofase con tensione 220 - 240 V e frequenza 50 - 60 Hz.Filtro rigenerabile in polipropilene a nido d'ape, contenuto in telaio metallico.Potenza Frigorifera:da 2,06 a 4,54 kW - Potenza termica :da 2,43 a 5,60 kW	cad	6,60	999,18	9,170%
CAM24_M08.010.065.D	Ventilconvettore a parete con motore brushless per impianti a 2 tubi Ventilconvettore a parete con mobile di copertura, avente le seguenti caratteristiche costruttive:mobile di copertura avente la sezione frontale in lamiera d'acciaio zincata a caldo e preverniciata, robuste spalle laterali in materiale sintetico antiurto (ABS) e griglia di mandata reversibile ad alette fisse in materiale sintetico.Struttura interna portante in lamiera zincata composta da due spalle laterali e da una parete posteriore isolate con materassino a cellule chiuse,batteria/e di scambio termico per impianti a 2 tubi con tubi in rame ed alette in alluminio, con attacchi diametro 1/2" gas femmina,bacinella raccolta condensa in materiale plastico, realizzata a forma di L e fissata alla struttura interna.Gruppo elettroventilante costituito da: ventilatori centrifughi a doppia aspirazione,motore elettronico brushless sincrono a corrente continua a magneti permanenti del tipo BLAC trifase, controllato con corrente ricostruita secondo un'onda sinusoidale da un inverter con alimentazione monofase con tensione 220 - 240 V e frequenza 50 - 60 Hz.Filtro rigenerabile in polipropilene a nido d'ape, contenuto in telaio metallico.Potenza Frigorifera:da 2,62 a 5,34 kW - Potenza termica :da 3,09 a 6,51 kW	cad	7,00	1.059,87	9,200%
CAM24_M08.010.065.E	Ventilconvettore a parete con motore brushless per impianti a 2 tubi Ventilconvettore a parete con mobile di copertura, avente le seguenti caratteristiche costruttive:mobile di copertura avente la sezione frontale in lamiera d'acciaio zincata a caldo e preverniciata, robuste spalle laterali in materiale sintetico antiurto (ABS) e griglia di mandata reversibile ad alette fisse in materiale sintetico.Struttura interna portante in lamiera zincata composta da due spalle laterali e da una parete posteriore isolate con materassino a cellule chiuse,batteria/e di scambio termico per impianti a 2 tubi con tubi in rame ed alette in alluminio, con attacchi diametro 1/2" gas femmina,bacinella raccolta condensa in materiale plastico, realizzata a forma di L e fissata alla struttura interna.Gruppo elettroventilante costituito da: ventilatori centrifughi a doppia aspirazione,motore elettronico brushless sincrono a corrente continua a magneti permanenti del tipo BLAC trifase, controllato con corrente ricostruita secondo un'onda sinusoidale da un inverter con alimentazione monofase con tensione 220 - 240 V e frequenza 50 - 60 Hz.Filtro rigenerabile in polipropilene a nido d'ape, contenuto in telaio metallico.Potenza Frigorifera:da 3,61 a 7,14 kW - Potenza termica :da 4,50 a 9,39 kW	cad	7,70	1.166,43	8,860%
CAM24_M08.010.070.A	Ventilconvettore a parete con motore brushless per impianti a 4 tubi Ventilconvettore a parete con mobile di copertura, avente le seguenti caratteristiche costruttive:mobile di copertura avente la sezione frontale in lamiera d'acciaio zincata a caldo e preverniciata, robuste spalle laterali in materiale sintetico antiurto (ABS) e griglia di mandata reversibile ad alette fisse in materiale sintetico.Struttura interna portante in lamiera zincata composta da due spalle laterali e da una parete posteriore isolate con materassino a cellule chiuse,batteria/e di scambio termico per impianti a 4 tubi con tubi in rame ed alette in alluminio, con attacchi diametro 1/2" gas femmina,bacinella raccolta condensa in materiale plastico, realizzata a forma di L e fissata alla struttura interna.Gruppo elettroventilante costituito da: ventilatori centrifughi a doppia aspirazione,motore elettronico brushless sincrono a corrente continua a magneti permanenti del tipo BLAC trifase, controllato con corrente ricostruita secondo un'onda sinusoidale da un inverter con alimentazione monofase con tensione 220 - 240 V e frequenza 50 - 60 Hz.Filtro rigenerabile in polipropilene a nido d'ape, contenuto in telaio metallico. Potenza Frigorifera:da 3,61 a 7,14 kW - Potenza termica :da 0,81 a 1,63 kW (acqua 60°-70° C)	cad	5,95	901,38	9,730%
CAM24_M08.010.070.B	Ventilconvettore a parete con motore brushless per impianti a 4 tubi Ventilconvettore a parete con mobile di copertura, avente le seguenti caratteristiche costruttive:mobile di copertura avente la sezione frontale in lamiera d'acciaio zincata a caldo e preverniciata, robuste spalle laterali in materiale sintetico antiurto (ABS) e griglia di mandata reversibile ad alette fisse in materiale sintetico.Struttura interna portante in lamiera zincata composta da due spalle laterali e da una parete posteriore isolate con materassino a cellule chiuse,batteria/e di scambio termico per impianti a 4 tubi con tubi in rame ed alette in alluminio, con attacchi diametro 1/2" gas femmina,bacinella raccolta condensa in materiale plastico, realizzata a forma di L e fissata alla struttura interna.Gruppo elettroventilante costituito da: ventilatori centrifughi a doppia aspirazione,motore elettronico brushless sincrono a corrente continua a magneti permanenti del tipo BLAC trifase, controllato con corrente ricostruita secondo un'onda sinusoidale da un inverter con alimentazione monofase con tensione 220 - 240 V e frequenza 50 - 60 Hz.Filtro rigenerabile in polipropilene a nido d'ape, contenuto in telaio metallico. Potenza Frigorifera:da 3,61 a 7,14 kW - Potenza termica :da 1,47 a 2,74 kW (acqua 60°-70° C)	cad	6,42	972,07	9,430%
CAM24_M08.010.070.C	Ventilconvettore a parete con motore brushless per impianti a 4 tubi Ventilconvettore a parete con mobile di copertura, avente le seguenti caratteristiche costruttive:mobile di copertura avente la sezione frontale in lamiera d'acciaio zincata a caldo e preverniciata, robuste spalle laterali in materiale sintetico antiurto (ABS) e griglia di mandata reversibile ad alette fisse in materiale sintetico.Struttura interna portante in lamiera zincata composta da due spalle laterali e da una parete posteriore isolate con materassino a cellule chiuse,batteria/e di scambio termico per impianti a 4 tubi con tubi in rame ed alette in alluminio, con attacchi diametro 1/2" gas femmina,bacinella raccolta condensa in materiale plastico, realizzata a forma di L e fissata alla struttura interna.Gruppo elettroventilante costituito da: ventilatori centrifughi a doppia aspirazione,motore elettronico brushless sincrono a corrente continua a magneti permanenti del tipo BLAC trifase, controllato con corrente ricostruita secondo un'onda sinusoidale da un inverter con alimentazione monofase con tensione 220 - 240 V e frequenza 50 - 60 Hz.Filtro rigenerabile in polipropilene a nido d'ape, contenuto in telaio metallico. Potenza Frigorifera:da 3,61 a 7,14 kW - Potenza termica :da 2,00 a 3,68 kW (acqua 60°-70° C)	cad	7,11	1.076,55	9,050%
CAM24_M08.010.070.D	Ventilconvettore a parete con motore brushless per impianti a 4 tubi Ventilconvettore a parete con mobile di copertura, avente le seguenti caratteristiche costruttive:mobile di copertura avente la sezione frontale in lamiera d'acciaio zincata a caldo e preverniciata, robuste spalle laterali in materiale sintetico antiurto (ABS) e griglia di mandata reversibile ad alette fisse in materiale sintetico.Struttura interna portante in lamiera zincata composta da due spalle laterali e da una parete posteriore isolate con materassino a cellule chiuse,batteria/e di scambio termico per impianti a 4 tubi con tubi in rame ed alette in alluminio, con attacchi diametro 1/2" gas femmina,bacinella raccolta condensa in materiale plastico, realizzata a forma di L e fissata alla struttura interna.Gruppo elettroventilante costituito da: ventilatori centrifughi a doppia aspirazione,motore elettronico brushless sincrono a corrente continua a magneti permanenti del tipo BLAC trifase, controllato con corrente ricostruita secondo un'onda sinusoidale da un inverter con alimentazione monofase con tensione 220 - 240 V e frequenza 50 - 60 Hz.Filtro rigenerabile in polipropilene a nido d'ape, contenuto in telaio metallico. Potenza Frigorifera:da 3,61 a 7,14 kW - Potenza termica :da 2,65 a 4,63 kW (acqua 60°-70° C)	cad	7,52	1.139,33	9,070%
CAM24_M08.010.070.E	Ventilconvettore a parete con motore brushless per impianti a 4 tubi Ventilconvettore a parete con mobile di copertura, avente le seguenti caratteristiche costruttive:mobile di copertura avente la sezione frontale in lamiera d'acciaio zincata a caldo e preverniciata, robuste spalle laterali in materiale sintetico antiurto (ABS) e griglia di mandata reversibile ad alette fisse in materiale sintetico.Struttura interna portante in lamiera zincata composta da due spalle laterali e da una parete posteriore isolate con materassino a cellule chiuse,batteria/e di scambio termico per impianti a 4 tubi con tubi in rame ed alette in alluminio, con attacchi diametro 1/2" gas femmina,bacinella raccolta condensa in materiale plastico, realizzata a forma di L e fissata alla struttura interna.Gruppo elettroventilante costituito da: ventilatori centrifughi a doppia aspirazione,motore elettronico brushless sincrono a corrente continua a magneti permanenti del tipo BLAC trifase, controllato con corrente ricostruita secondo un'onda sinusoidale da un inverter con alimentazione monofase con tensione 220 - 240 V e frequenza 50 - 60 Hz.Filtro rigenerabile in polipropilene a nido d'ape, contenuto in telaio metallico. Potenza Frigorifera:da 3,61 a 7,14 kW - Potenza termica :da 3,40 a 5,98 kW (acqua 60°-70° C)	cad	8,23	1.245,66	8,300%
CAM24_M08.010.075.A	Ventilconvettore a parete da incasso con motore brushless per impianti a 2 tubi Ventilconvettore a parete senza mobile di copertura, avente le seguenti caratteristiche costruttive: struttura interna portante in lamiera zincata composta da due spalle laterali e da una parete posteriore isolate con materassino a cellule chiuse, batterie di scambio termico per impianti a 2 tubi con tubi in rame ed alette in alluminio, con attacchi diametro 1/2" gas femmina, bacinella raccolta condensa in materiale plastico, realizzata a forma di L e fissata alla struttura interna, gruppo elettroventilante costituito da: ventilatori centrifughi a doppia aspirazione, motore elettronico brushless sincrono a corrente continua a magneti permanenti del tipo BLAC trifase, controllato con corrente ricostruita secondo un'onda sinusoidale da un inverter con alimentazione monofase con tensione 220 - 240 V e frequenza 50 - 60 Hz, filtro rigenerabile in polipropilene a nido d'ape, contenuto in telaio metallico. Potenza Frigorifera:da 0,78 a 1,88 kW - Potenza termica :da 0,95 a 2,37 kW	cad	4,63	700,37	12,530%
CAM24_M08.010.075.B	Ventilconvettore a parete da incasso con motore brushless per impianti a 2 tubi Ventilconvettore a parete senza mobile di copertura, avente le seguenti caratteristiche costruttive: struttura interna portante in lamiera zincata composta da due spalle laterali e da una parete posteriore isolate con materassino a cellule chiuse, batterie di scambio termico per impianti a 2 tubi con tubi in rame ed alette in alluminio, con attacchi diametro 1/2" gas femmina, bacinella raccolta condensa in materiale plastico, realizzata a forma di L e fissata alla struttura interna, gruppo elettroventilante costituito da: ventilatori centrifughi a doppia aspirazione, motore elettronico brushless sincrono a corrente continua a magneti permanenti del tipo BLAC trifase, controllato con corrente ricostruita secondo un'onda sinusoidale da un inverter con alimentazione monofase con tensione 220 - 240 V e frequenza 50 - 60 Hz, filtro rigenerabile in polipropilene a nido d'ape, contenuto in telaio metallico. Potenza Frigorifera:da 1,44 a 3,19 kW - Potenza termica :da 1,70 a 3,91 kW	cad	5,04	763,77	12,000%
CAM24_M08.010.075.C	Ventilconvettore a parete da incasso con motore brushless per impianti a 2 tubi Ventilconvettore a parete senza mobile di copertura, avente le seguenti caratteristiche costruttive: struttura interna portante in lamiera zincata composta da due spalle laterali e da una parete posteriore isolate con materassino a cellule chiuse, batterie di scambio termico per impianti a 2 tubi con tubi in rame ed alette in alluminio, con attacchi diametro 1/2" gas femmina, bacinella raccolta condensa in materiale plastico, realizzata a forma di L e fissata alla struttura interna, gruppo elettroventilante costituito da: ventilatori centrifughi a doppia aspirazione, motore elettronico brushless sincrono a corrente continua a magneti permanenti del tipo BLAC trifase, controllato con corrente ricostruita secondo un'onda sinusoidale da un inverter con alimentazione monofase con tensione 220 - 240 V e frequenza 50 - 60 Hz, filtro rigenerabile in polipropilene a nido d'ape, contenuto in telaio metallico. Potenza Frigorifera:da 2,06 a 4,54 kW - Potenza termica :da 2,43 a 5,60 kW	cad	5,55	840,10	11,600%
CAM24_M08.010.075.D	Ventilconvettore a parete da incasso con motore brushless per impianti a 2 tubi Ventilconvettore a parete senza mobile di copertura, avente le seguenti caratteristiche costruttive: struttura interna portante in lamiera zincata composta da due spalle laterali e da una parete posteriore isolate con materassino a cellule chiuse, batterie di scambio termico per impianti a 2 tubi con tubi in rame ed alette in alluminio, con attacchi diametro 1/2" gas femmina, bacinella raccolta condensa in materiale plastico, realizzata a forma di L e fissata alla struttura interna, gruppo elettroventilante costituito da: ventilatori centrifughi a doppia aspirazione, motore elettronico brushless sincrono a corrente continua a magneti permanenti del tipo BLAC trifase, controllato con corrente ricostruita secondo un'onda sinusoidale da un inverter con alimentazione monofase con tensione 220 - 240 V e frequenza 50 - 60 Hz, filtro rigenerabile in polipropilene a nido d'ape, contenuto in telaio metallico.Potenza Frigorifera:da 2,62 a 5,34 kW - Potenza termica :da 3,09 a 6,51 kW	cad	5,91	895,58	11,540%
CAM24_M08.010.075.E	Ventilconvettore a parete da incasso con motore brushless per impianti a 2 tubi Ventilconvettore a parete senza mobile di copertura, avente le seguenti caratteristiche costruttive: struttura interna portante in lamiera zincata composta da due spalle laterali e da una parete posteriore isolate con materassino a cellule chiuse, batterie di scambio termico per impianti a 2 tubi con tubi in rame ed alette in alluminio, con attacchi diametro 1/2" gas femmina, bacinella raccolta condensa in materiale plastico, realizzata a forma di L e fissata alla struttura interna, gruppo elettroventilante costituito da: ventilatori centrifughi a doppia aspirazione, motore elettronico brushless sincrono a corrente continua a magneti permanenti del tipo BLAC trifase, controllato con corrente ricostruita secondo un'onda sinusoidale da un inverter con alimentazione monofase con tensione 220 - 240 V e frequenza 50 - 60 Hz, filtro rigenerabile in polipropilene a nido d'ape, contenuto in telaio metallico. Potenza Frigorifera:da 3,61 a 7,14 kW - Potenza termica :da 4,50 a 9,39 kW	cad	6,53	989,41	10,440%
CAM24_M08.010.080.A	Ventilconvettore a parete da incasso con motore brushless per impianti a 4 tubi Ventilconvettore a parete senza mobile di copertura, avente le seguenti caratteristiche costruttive: struttura interna portante in lamiera zincata composta da due spalle laterali e da una parete posteriore isolate con materassino a cellule chiuse, batterie di scambio termico per impianti a 4 tubi con tubi in rame ed alette in alluminio, con attacchi diametro 1/2" gas femmina, bacinella raccolta condensa in materiale plastico, realizzata a forma di L e fissata alla struttura interna, gruppo elettroventilante costituito da: ventilatori centrifughi a doppia aspirazione, motore elettronico brushless sincrono a corrente continua a magneti permanenti del tipo BLAC trifase, controllato con corrente ricostruita secondo un'onda sinusoidale da un inverter con alimentazione monofase con tensione 220 - 240 V e frequenza 50 - 60 Hz, filtro rigenerabile in polipropilene a nido d'ape, contenuto in telaio metallico. Potenza Frigorifera nominale: da 0,78 a 1,88 kW - Potenza termica nominale - da 0,81 a 1,63 kW	cad	4,84	732,69	11,970%
CAM24_M08.010.080.B	Ventilconvettore a parete da incasso con motore brushless per impianti a 4 tubi Ventilconvettore a parete senza mobile di copertura, avente le seguenti caratteristiche costruttive: struttura interna portante in lamiera zincata composta da due spalle laterali e da una parete posteriore isolate con materassino a cellule chiuse, batterie di scambio termico per impianti a 4 tubi con tubi in rame ed alette in alluminio, con attacchi diametro 1/2" gas femmina, bacinella raccolta condensa in materiale plastico, realizzata a forma di L e fissata alla struttura interna, gruppo elettroventilante costituito da: ventilatori centrifughi a doppia aspirazione, motore elettronico brushless sincrono a corrente continua a magneti permanenti del tipo BLAC trifase, controllato con corrente ricostruita secondo un'onda sinusoidale da un inverter con alimentazione monofase con tensione 220 - 240 V e frequenza 50 - 60 Hz, filtro rigenerabile in polipropilene a nido d'ape, contenuto in telaio metallico. Potenza Frigorifera nominale: da 1,44 a 3,19 kW - - Potenza termica nominale - da 1,47 a 2,74 kW	cad	5,31	804,43	11,390%
CAM24_M08.010.080.C	Ventilconvettore a parete da incasso con motore brushless per impianti a 4 tubi Ventilconvettore a parete senza mobile di copertura, avente le seguenti caratteristiche costruttive: struttura interna portante in lamiera zincata composta da due spalle laterali e da una parete posteriore isolate con materassino a cellule chiuse, batterie di scambio termico per impianti a 4 tubi con tubi in rame ed alette in alluminio, con attacchi diametro 1/2" gas femmina, bacinella raccolta condensa in materiale plastico, realizzata a forma di L e fissata alla struttura interna, gruppo elettroventilante costituito da: ventilatori centrifughi a doppia aspirazione, motore elettronico brushless sincrono a corrente continua a magneti permanenti del tipo BLAC trifase, controllato con corrente ricostruita secondo un'onda sinusoidale da un inverter con alimentazione monofase con tensione 220 - 240 V e frequenza 50 - 60 Hz, filtro rigenerabile in polipropilene a nido d'ape, contenuto in telaio metallico. Potenza Frigorifera nominale: da 2,06 a 4,54 kW - Potenza termica nominale - da 2,00 a 3,68 kW	cad	6,02	910,99	10,700%
CAM24_M08.010.080.D	Ventilconvettore a parete da incasso con motore brushless per impianti a 4 tubi Ventilconvettore a parete senza mobile di copertura, avente le seguenti caratteristiche costruttive: struttura interna portante in lamiera zincata composta da due spalle laterali e da una parete posteriore isolate con materassino a cellule chiuse, batterie di scambio termico per impianti a 4 tubi con tubi in rame ed alette in alluminio, con attacchi diametro 1/2" gas femmina, bacinella raccolta condensa in materiale plastico, realizzata a forma di L e fissata alla struttura interna, gruppo elettroventilante costituito da: ventilatori centrifughi a doppia aspirazione, motore elettronico brushless sincrono a corrente continua a magneti permanenti del tipo BLAC trifase, controllato con corrente ricostruita secondo un'onda sinusoidale da un inverter con alimentazione monofase con tensione 220 - 240 V e frequenza 50 - 60 Hz, filtro rigenerabile in polipropilene a nido d'ape, contenuto in telaio metallico. Potenza Frigorifera nominale: da 2,62 a 5,34 kW - Potenza termica nominale - da 2,65 a 4,63 kW	cad	6,38	966,47	10,690%
CAM24_M08.010.080.E	Ventilconvettore a parete da incasso con motore brushless per impianti a 4 tubi Ventilconvettore a parete senza mobile di copertura, avente le seguenti caratteristiche costruttive: struttura interna portante in lamiera zincata composta da due spalle laterali e da una parete posteriore isolate con materassino a cellule chiuse, batterie di scambio termico per impianti a 4 tubi con tubi in rame ed alette in alluminio, con attacchi diametro 1/2" gas femmina, bacinella raccolta condensa in materiale plastico, realizzata a forma di L e fissata alla struttura interna, gruppo elettroventilante costituito da: ventilatori centrifughi a doppia aspirazione, motore elettronico brushless sincrono a corrente continua a magneti permanenti del tipo BLAC trifase, controllato con corrente ricostruita secondo un'onda sinusoidale da un inverter con alimentazione monofase con tensione 220 - 240 V e frequenza 50 - 60 Hz, filtro rigenerabile in polipropilene a nido d'ape, contenuto in telaio metallico. Potenza Frigorifera nominale: da 3,61 a 7,14 kW - Potenza termica nominale - da 3,40 a 5,98 kW	cad	7,06	1.069,68	9,660%
CAM24_M08.010.090.A	Convettore Convettore elettrico per riscaldamento di ambienti per montaggio a parete, corredato di morsettiera, termostato ambiente, posizione di taratura antigelo, compreso le opere murarie per il fissaggio ed i collegamenti, escluso le linee elettriche. Potenza elettrica non inferiore a: P (W) Convettore a circolazione naturale PS = 500	cad	0,41	62,80	15,520%
CAM24_M08.010.090.B	Convettore Convettore elettrico per riscaldamento di ambienti per montaggio a parete, corredato di morsettiera, termostato ambiente, posizione di taratura antigelo, compreso le opere murarie per il fissaggio ed i collegamenti, escluso le linee elettriche. Potenza elettrica non inferiore a: P (W) Convettore a circolazione naturale PS = 750	cad	0,44	67,20	14,510%
CAM24_M08.010.090.C	Convettore Convettore elettrico per riscaldamento di ambienti per montaggio a parete, corredato di morsettiera, termostato ambiente, posizione di taratura antigelo, compreso le opere murarie per il fissaggio ed i collegamenti, escluso le linee elettriche. Potenza elettrica non inferiore a: P (W) Convettore a circolazione naturale PS = 1000	cad	0,47	70,69	13,790%
CAM24_M08.010.090.D	Convettore Convettore elettrico per riscaldamento di ambienti per montaggio a parete, corredato di morsettiera, termostato ambiente, posizione di taratura antigelo, compreso le opere murarie per il fissaggio ed i collegamenti, escluso le linee elettriche. Potenza elettrica non inferiore a: P (W) Convettore a circolazione naturale PS = 1250	cad	0,54	82,26	17,770%
CAM24_M08.010.090.E	Convettore Convettore elettrico per riscaldamento di ambienti per montaggio a parete, corredato di morsettiera, termostato ambiente, posizione di taratura antigelo, compreso le opere murarie per il fissaggio ed i collegamenti, escluso le linee elettriche. Potenza elettrica non inferiore a: P (W) Convettore a circolazione naturale PS = 1500	cad	0,56	84,88	17,230%
CAM24_M08.010.090.F	Convettore Convettore elettrico per riscaldamento di ambienti per montaggio a parete, corredato di morsettiera, termostato ambiente, posizione di taratura antigelo, compreso le opere murarie per il fissaggio ed i collegamenti, escluso le linee elettriche. Potenza elettrica non inferiore a: P (W) Convettore a circolazione naturale PS = 2000	cad	0,65	98,22	14,890%
CAM24_M08.010.090.G	Convettore Convettore elettrico per riscaldamento di ambienti per montaggio a parete, corredato di morsettiera, termostato ambiente, posizione di taratura antigelo, compreso le opere murarie per il fissaggio ed i collegamenti, escluso le linee elettriche. Potenza elettrica non inferiore a: P (W) Convettore a circolazione forzata PS = 500	cad	0,47	71,60	13,610%
CAM24_M08.010.090.H	Convettore Convettore elettrico per riscaldamento di ambienti per montaggio a parete, corredato di morsettiera, termostato ambiente, posizione di taratura antigelo, compreso le opere murarie per il fissaggio ed i collegamenti, escluso le linee elettriche. Potenza elettrica non inferiore a: P (W) Convettore a circolazione forzata PS = 750	cad	0,50	75,99	12,830%
CAM24_M08.010.090.I	Convettore Convettore elettrico per riscaldamento di ambienti per montaggio a parete, corredato di morsettiera, termostato ambiente, posizione di taratura antigelo, compreso le opere murarie per il fissaggio ed i collegamenti, escluso le linee elettriche. Potenza elettrica non inferiore a: P (W) Convettore a circolazione forzata PS = 1000	cad	0,53	79,50	12,260%
CAM24_M08.010.090.J	Convettore Convettore elettrico per riscaldamento di ambienti per montaggio a parete, corredato di morsettiera, termostato ambiente, posizione di taratura antigelo, compreso le opere murarie per il fissaggio ed i collegamenti, escluso le linee elettriche. Potenza elettrica non inferiore a: P (W) Convettore a circolazione forzata PS = 1250	cad	0,60	90,18	16,210%
CAM24_M08.010.090.K	Convettore Convettore elettrico per riscaldamento di ambienti per montaggio a parete, corredato di morsettiera, termostato ambiente, posizione di taratura antigelo, compreso le opere murarie per il fissaggio ed i collegamenti, escluso le linee elettriche. Potenza elettrica non inferiore a: P (W) Convettore a circolazione forzata PS = 1500	cad	0,62	93,67	15,610%
CAM24_M08.010.090.L	Convettore Convettore elettrico per riscaldamento di ambienti per montaggio a parete, corredato di morsettiera, termostato ambiente, posizione di taratura antigelo, compreso le opere murarie per il fissaggio ed i collegamenti, escluso le linee elettriche. Potenza elettrica non inferiore a: P (W) Convettore a circolazione forzata PS = 1750	cad	0,68	102,62	14,250%
CAM24_M08.010.090.M	Convettore Convettore elettrico per riscaldamento di ambienti per montaggio a parete, corredato di morsettiera, termostato ambiente, posizione di taratura antigelo, compreso le opere murarie per il fissaggio ed i collegamenti, escluso le linee elettriche. Potenza elettrica non inferiore a: P (W) Convettore a circolazione forzata PS = 2000	cad	0,71	107,02	13,660%
CAM24_M08.010.095.A	Aerotermo con scambiatore a tubi alettati in acciaio Aerotermo per installazione a parete per funzionamento ad acqua calda, costituito da scambiatore a tubi alettati in acciaio, involucro di contenimento in lamiera, motore ventilatore a 4-6 o 4/8 poli, grado di protezione IP44, alette deflettrici per orientare il flusso d'aria, rete antifortunistica, compreso gli staffaggi a mensola, le opere murarie per il fissaggio ed i collegamenti elettrici escluso le linee elettriche. Potenza termica con aria a 20° C ed acqua 85°/75° C non inferiore a: PT (kW). Polarità motore poli : P. Numero ranghi : N PT = 11,20 P = 4 N = 2	cad	6,74	1.020,15	7,640%
CAM24_M08.010.095.AA	Aerotermo con scambiatore a tubi alettati in acciaio Aerotermo per installazione a parete per funzionamento ad acqua calda, costituito da scambiatore a tubi alettati in acciaio, involucro di contenimento in lamiera, motore ventilatore a 4-6 o 4/8 poli, grado di protezione IP44, alette deflettrici per orientare il flusso d'aria, rete antifortunistica, compreso gli staffaggi a mensola, le opere murarie per il fissaggio ed i collegamenti elettrici escluso le linee elettriche. Potenza termica con aria a 20° C ed acqua 85°/75° C non inferiore a: PT (kW). Polarità motore poli : P. Numero ranghi : N PT = 30,95 P = 6 N =2	cad	9,12	1.381,11	8,050%
CAM24_M08.010.095.AB	Aerotermo con scambiatore a tubi alettati in acciaio Aerotermo per installazione a parete per funzionamento ad acqua calda, costituito da scambiatore a tubi alettati in acciaio, involucro di contenimento in lamiera, motore ventilatore a 4-6 o 4/8 poli, grado di protezione IP44, alette deflettrici per orientare il flusso d'aria, rete antifortunistica, compreso gli staffaggi a mensola, le opere murarie per il fissaggio ed i collegamenti elettrici escluso le linee elettriche. Potenza termica con aria a 20° C ed acqua 85°/75° C non inferiore a: PT (kW). Polarità motore poli : P. Numero ranghi : N PT = 59,40/38,60 P = 4/8 N =3	cad	13,15	1.990,38	5,730%
CAM24_M08.010.095.AC	Aerotermo con scambiatore a tubi alettati in acciaio Aerotermo per installazione a parete per funzionamento ad acqua calda, costituito da scambiatore a tubi alettati in acciaio, involucro di contenimento in lamiera, motore ventilatore a 4-6 o 4/8 poli, grado di protezione IP44, alette deflettrici per orientare il flusso d'aria, rete antifortunistica, compreso gli staffaggi a mensola, le opere murarie per il fissaggio ed i collegamenti elettrici escluso le linee elettriche. Potenza termica con aria a 20° C ed acqua 85°/75° C non inferiore a: PT (kW). Polarità motore poli : P. Numero ranghi : N PT = 35,30 P = 6 N =3	cad	10,11	1.531,23	7,260%
CAM24_M08.010.095.AD	Aerotermo con scambiatore a tubi alettati in acciaio Aerotermo per installazione a parete per funzionamento ad acqua calda, costituito da scambiatore a tubi alettati in acciaio, involucro di contenimento in lamiera, motore ventilatore a 4-6 o 4/8 poli, grado di protezione IP44, alette deflettrici per orientare il flusso d'aria, rete antifortunistica, compreso gli staffaggi a mensola, le opere murarie per il fissaggio ed i collegamenti elettrici escluso le linee elettriche. Potenza termica con aria a 20° C ed acqua 85°/75° C non inferiore a: PT (kW). Polarità motore poli : P. Numero ranghi : N PT = 40,60/26,40 P = 4/8 N =2	cad	9,47	1.433,93	7,750%
CAM24_M08.010.095.AE	Aerotermo con scambiatore a tubi alettati in acciaio Aerotermo per installazione a parete per funzionamento ad acqua calda, costituito da scambiatore a tubi alettati in acciaio, involucro di contenimento in lamiera, motore ventilatore a 4-6 o 4/8 poli, grado di protezione IP44, alette deflettrici per orientare il flusso d'aria, rete antifortunistica, compreso gli staffaggi a mensola, le opere murarie per il fissaggio ed i collegamenti elettrici escluso le linee elettriche. Potenza termica con aria a 20° C ed acqua 85°/75° C non inferiore a: PT (kW). Polarità motore poli : P. Numero ranghi : N PT = 46,35/30,10 P = 4/8 N =3	cad	10,14	1.535,81	7,240%
CAM24_M08.010.095.AF	Aerotermo con scambiatore a tubi alettati in acciaio Aerotermo per installazione a parete per funzionamento ad acqua calda, costituito da scambiatore a tubi alettati in acciaio, involucro di contenimento in lamiera, motore ventilatore a 4-6 o 4/8 poli, grado di protezione IP44, alette deflettrici per orientare il flusso d'aria, rete antifortunistica, compreso gli staffaggi a mensola, le opere murarie per il fissaggio ed i collegamenti elettrici escluso le linee elettriche. Potenza termica con aria a 20° C ed acqua 85°/75° C non inferiore a: PT (kW). Polarità motore poli : P. Numero ranghi : N PT = 51.70 P = 4 N =2	cad	10,06	1.523,04	7,490%
CAM24_M08.010.095.AG	Aerotermo con scambiatore a tubi alettati in acciaio Aerotermo per installazione a parete per funzionamento ad acqua calda, costituito da scambiatore a tubi alettati in acciaio, involucro di contenimento in lamiera, motore ventilatore a 4-6 o 4/8 poli, grado di protezione IP44, alette deflettrici per orientare il flusso d'aria, rete antifortunistica, compreso gli staffaggi a mensola, le opere murarie per il fissaggio ed i collegamenti elettrici escluso le linee elettriche. Potenza termica con aria a 20° C ed acqua 85°/75° C non inferiore a: PT (kW). Polarità motore poli : P. Numero ranghi : N PT = 59.40 P = 4 N =3	cad	10,99	1.664,74	6,850%
CAM24_M08.010.095.AH	Aerotermo con scambiatore a tubi alettati in acciaio Aerotermo per installazione a parete per funzionamento ad acqua calda, costituito da scambiatore a tubi alettati in acciaio, involucro di contenimento in lamiera, motore ventilatore a 4-6 o 4/8 poli, grado di protezione IP44, alette deflettrici per orientare il flusso d'aria, rete antifortunistica, compreso gli staffaggi a mensola, le opere murarie per il fissaggio ed i collegamenti elettrici escluso le linee elettriche. Potenza termica con aria a 20° C ed acqua 85°/75° C non inferiore a: PT (kW). Polarità motore poli : P. Numero ranghi : N PT = 40.40 P = 6 N =2	cad	9,70	1.468,32	7,770%
CAM24_M08.010.095.AI	Aerotermo con scambiatore a tubi alettati in acciaio Aerotermo per installazione a parete per funzionamento ad acqua calda, costituito da scambiatore a tubi alettati in acciaio, involucro di contenimento in lamiera, motore ventilatore a 4-6 o 4/8 poli, grado di protezione IP44, alette deflettrici per orientare il flusso d'aria, rete antifortunistica, compreso gli staffaggi a mensola, le opere murarie per il fissaggio ed i collegamenti elettrici escluso le linee elettriche. Potenza termica con aria a 20° C ed acqua 85°/75° C non inferiore a: PT (kW). Polarità motore poli : P. Numero ranghi : N PT = 46.44 P = 6 N =3	cad	10,64	1.610,83	7,080%
CAM24_M08.010.095.AJ	Aerotermo con scambiatore a tubi alettati in acciaio Aerotermo per installazione a parete per funzionamento ad acqua calda, costituito da scambiatore a tubi alettati in acciaio, involucro di contenimento in lamiera, motore ventilatore a 4-6 o 4/8 poli, grado di protezione IP44, alette deflettrici per orientare il flusso d'aria, rete antifortunistica, compreso gli staffaggi a mensola, le opere murarie per il fissaggio ed i collegamenti elettrici escluso le linee elettriche. Potenza termica con aria a 20° C ed acqua 85°/75° C non inferiore a: PT (kW). Polarità motore poli : P. Numero ranghi : N PT = 51,80/33,70 P = 4/8 N =2	cad	10,22	1.547,01	7,370%
CAM24_M08.010.095.B	Aerotermo con scambiatore a tubi alettati in acciaio Aerotermo per installazione a parete per funzionamento ad acqua calda, costituito da scambiatore a tubi alettati in acciaio, involucro di contenimento in lamiera, motore ventilatore a 4-6 o 4/8 poli, grado di protezione IP44, alette deflettrici per orientare il flusso d'aria, rete antifortunistica, compreso gli staffaggi a mensola, le opere murarie per il fissaggio ed i collegamenti elettrici escluso le linee elettriche. Potenza termica con aria a 20° C ed acqua 85°/75° C non inferiore a: PT (kW). Polarità motore poli : P. Numero ranghi : N PT = 12,95 P = 4 N = 3	cad	7,09	1.072,97	7,270%
CAM24_M08.010.095.C	Aerotermo con scambiatore a tubi alettati in acciaio Aerotermo per installazione a parete per funzionamento ad acqua calda, costituito da scambiatore a tubi alettati in acciaio, involucro di contenimento in lamiera, motore ventilatore a 4-6 o 4/8 poli, grado di protezione IP44, alette deflettrici per orientare il flusso d'aria, rete antifortunistica, compreso gli staffaggi a mensola, le opere murarie per il fissaggio ed i collegamenti elettrici escluso le linee elettriche. Potenza termica con aria a 20° C ed acqua 85°/75° C non inferiore a: PT (kW). Polarità motore poli : P. Numero ranghi : N PT = 8,50 P = 6 N = 2	cad	6,46	978,58	7,970%
CAM24_M08.010.095.D	Aerotermo con scambiatore a tubi alettati in acciaio Aerotermo per installazione a parete per funzionamento ad acqua calda, costituito da scambiatore a tubi alettati in acciaio, involucro di contenimento in lamiera, motore ventilatore a 4-6 o 4/8 poli, grado di protezione IP44, alette deflettrici per orientare il flusso d'aria, rete antifortunistica, compreso gli staffaggi a mensola, le opere murarie per il fissaggio ed i collegamenti elettrici escluso le linee elettriche. Potenza termica con aria a 20° C ed acqua 85°/75° C non inferiore a: PT (kW). Polarità motore poli : P. Numero ranghi : N PT = 9,80 P = 6 N = 3	cad	6,85	1.037,37	7,520%
CAM24_M08.010.095.E	Aerotermo con scambiatore a tubi alettati in acciaio Aerotermo per installazione a parete per funzionamento ad acqua calda, costituito da scambiatore a tubi alettati in acciaio, involucro di contenimento in lamiera, motore ventilatore a 4-6 o 4/8 poli, grado di protezione IP44, alette deflettrici per orientare il flusso d'aria, rete antifortunistica, compreso gli staffaggi a mensola, le opere murarie per il fissaggio ed i collegamenti elettrici escluso le linee elettriche. Potenza termica con aria a 20° C ed acqua 85°/75° C non inferiore a: PT (kW). Polarità motore poli : P. Numero ranghi : N PT = 11,20/7,30 P = 4/8 N = 2	cad	6,74	1.020,15	7,640%
CAM24_M08.010.095.F	Aerotermo con scambiatore a tubi alettati in acciaio Aerotermo per installazione a parete per funzionamento ad acqua calda, costituito da scambiatore a tubi alettati in acciaio, involucro di contenimento in lamiera, motore ventilatore a 4-6 o 4/8 poli, grado di protezione IP44, alette deflettrici per orientare il flusso d'aria, rete antifortunistica, compreso gli staffaggi a mensola, le opere murarie per il fissaggio ed i collegamenti elettrici escluso le linee elettriche. Potenza termica con aria a 20° C ed acqua 85°/75° C non inferiore a: PT (kW). Polarità motore poli : P. Numero ranghi : N PT = 12,90/8,40 P = 4/8 N = 3	cad	7,10	1.074,71	7,260%
CAM24_M08.010.095.G	Aerotermo con scambiatore a tubi alettati in acciaio Aerotermo per installazione a parete per funzionamento ad acqua calda, costituito da scambiatore a tubi alettati in acciaio, involucro di contenimento in lamiera, motore ventilatore a 4-6 o 4/8 poli, grado di protezione IP44, alette deflettrici per orientare il flusso d'aria, rete antifortunistica, compreso gli staffaggi a mensola, le opere murarie per il fissaggio ed i collegamenti elettrici escluso le linee elettriche. Potenza termica con aria a 20° C ed acqua 85°/75° C non inferiore a: PT (kW). Polarità motore poli : P. Numero ranghi : N PT = 15,60 P = 4 N = 2	cad	7,36	1.114,57	7,960%
CAM24_M08.010.095.H	Aerotermo con scambiatore a tubi alettati in acciaio Aerotermo per installazione a parete per funzionamento ad acqua calda, costituito da scambiatore a tubi alettati in acciaio, involucro di contenimento in lamiera, motore ventilatore a 4-6 o 4/8 poli, grado di protezione IP44, alette deflettrici per orientare il flusso d'aria, rete antifortunistica, compreso gli staffaggi a mensola, le opere murarie per il fissaggio ed i collegamenti elettrici escluso le linee elettriche. Potenza termica con aria a 20° C ed acqua 85°/75° C non inferiore a: PT (kW). Polarità motore poli : P. Numero ranghi : N PT = 17,70 P = 4 N = 3	cad	7,77	1.175,73	7,540%
CAM24_M08.010.095.I	Aerotermo con scambiatore a tubi alettati in acciaio Aerotermo per installazione a parete per funzionamento ad acqua calda, costituito da scambiatore a tubi alettati in acciaio, involucro di contenimento in lamiera, motore ventilatore a 4-6 o 4/8 poli, grado di protezione IP44, alette deflettrici per orientare il flusso d'aria, rete antifortunistica, compreso gli staffaggi a mensola, le opere murarie per il fissaggio ed i collegamenti elettrici escluso le linee elettriche. Potenza termica con aria a 20° C ed acqua 85°/75° C non inferiore a: PT (kW). Polarità motore poli : P. Numero ranghi : N PT = 11,90 P = 6 N = 2	cad	7,00	1.060,33	8,370%
CAM24_M08.010.095.J	Aerotermo con scambiatore a tubi alettati in acciaio Aerotermo per installazione a parete per funzionamento ad acqua calda, costituito da scambiatore a tubi alettati in acciaio, involucro di contenimento in lamiera, motore ventilatore a 4-6 o 4/8 poli, grado di protezione IP44, alette deflettrici per orientare il flusso d'aria, rete antifortunistica, compreso gli staffaggi a mensola, le opere murarie per il fissaggio ed i collegamenti elettrici escluso le linee elettriche. Potenza termica con aria a 20° C ed acqua 85°/75° C non inferiore a: PT (kW). Polarità motore poli : P. Numero ranghi : N PT = 13,40 P = 4 N = 3	cad	7,47	1.131,63	7,840%
CAM24_M08.010.095.K	Aerotermo con scambiatore a tubi alettati in acciaio Aerotermo per installazione a parete per funzionamento ad acqua calda, costituito da scambiatore a tubi alettati in acciaio, involucro di contenimento in lamiera, motore ventilatore a 4-6 o 4/8 poli, grado di protezione IP44, alette deflettrici per orientare il flusso d'aria, rete antifortunistica, compreso gli staffaggi a mensola, le opere murarie per il fissaggio ed i collegamenti elettrici escluso le linee elettriche. Potenza termica con aria a 20° C ed acqua 85°/75° C non inferiore a: PT (kW). Polarità motore poli : P. Numero ranghi : N PT = 15,60/8,72 P = 4/8 N = 2	cad	7,36	1.114,57	7,960%
CAM24_M08.010.095.L	Aerotermo con scambiatore a tubi alettati in acciaio Aerotermo per installazione a parete per funzionamento ad acqua calda, costituito da scambiatore a tubi alettati in acciaio, involucro di contenimento in lamiera, motore ventilatore a 4-6 o 4/8 poli, grado di protezione IP44, alette deflettrici per orientare il flusso d'aria, rete antifortunistica, compreso gli staffaggi a mensola, le opere murarie per il fissaggio ed i collegamenti elettrici escluso le linee elettriche. Potenza termica con aria a 20° C ed acqua 85°/75° C non inferiore a: PT (kW). Polarità motore poli : P. Numero ranghi : N PT = 17,70/11,50 P = 4/8 N = 3	cad	7,77	1.175,73	7,540%
CAM24_M08.010.095.M	Aerotermo con scambiatore a tubi alettati in acciaio Aerotermo per installazione a parete per funzionamento ad acqua calda, costituito da scambiatore a tubi alettati in acciaio, involucro di contenimento in lamiera, motore ventilatore a 4-6 o 4/8 poli, grado di protezione IP44, alette deflettrici per orientare il flusso d'aria, rete antifortunistica, compreso gli staffaggi a mensola, le opere murarie per il fissaggio ed i collegamenti elettrici escluso le linee elettriche. Potenza termica con aria a 20° C ed acqua 85°/75° C non inferiore a: PT (kW). Polarità motore poli : P. Numero ranghi : N PT = 23,90 P = 4 N =2	cad	7,76	1.174,37	8,630%
CAM24_M08.010.095.N	Aerotermo con scambiatore a tubi alettati in acciaio Aerotermo per installazione a parete per funzionamento ad acqua calda, costituito da scambiatore a tubi alettati in acciaio, involucro di contenimento in lamiera, motore ventilatore a 4-6 o 4/8 poli, grado di protezione IP44, alette deflettrici per orientare il flusso d'aria, rete antifortunistica, compreso gli staffaggi a mensola, le opere murarie per il fissaggio ed i collegamenti elettrici escluso le linee elettriche. Potenza termica con aria a 20° C ed acqua 85°/75° C non inferiore a: PT (kW). Polarità motore poli : P. Numero ranghi : N PT = 27,70 P = 4 N =3	cad	8,63	1.306,02	7,760%
CAM24_M08.010.095.O	Aerotermo con scambiatore a tubi alettati in acciaio Aerotermo per installazione a parete per funzionamento ad acqua calda, costituito da scambiatore a tubi alettati in acciaio, involucro di contenimento in lamiera, motore ventilatore a 4-6 o 4/8 poli, grado di protezione IP44, alette deflettrici per orientare il flusso d'aria, rete antifortunistica, compreso gli staffaggi a mensola, le opere murarie per il fissaggio ed i collegamenti elettrici escluso le linee elettriche. Potenza termica con aria a 20° C ed acqua 85°/75° C non inferiore a: PT (kW). Polarità motore poli : P. Numero ranghi : N PT = 17,95 P = 6 N =2	cad	7,87	1.192,04	8,500%
CAM24_M08.010.095.P	Aerotermo con scambiatore a tubi alettati in acciaio Aerotermo per installazione a parete per funzionamento ad acqua calda, costituito da scambiatore a tubi alettati in acciaio, involucro di contenimento in lamiera, motore ventilatore a 4-6 o 4/8 poli, grado di protezione IP44, alette deflettrici per orientare il flusso d'aria, rete antifortunistica, compreso gli staffaggi a mensola, le opere murarie per il fissaggio ed i collegamenti elettrici escluso le linee elettriche. Potenza termica con aria a 20° C ed acqua 85°/75° C non inferiore a: PT (kW). Polarità motore poli : P. Numero ranghi : N PT = 20,72 P = 6 N =3	cad	8,31	1.258,11	8,060%
CAM24_M08.010.095.Q	Aerotermo con scambiatore a tubi alettati in acciaio Aerotermo per installazione a parete per funzionamento ad acqua calda, costituito da scambiatore a tubi alettati in acciaio, involucro di contenimento in lamiera, motore ventilatore a 4-6 o 4/8 poli, grado di protezione IP44, alette deflettrici per orientare il flusso d'aria, rete antifortunistica, compreso gli staffaggi a mensola, le opere murarie per il fissaggio ed i collegamenti elettrici escluso le linee elettriche. Potenza termica con aria a 20° C ed acqua 85°/75° C non inferiore a: PT (kW). Polarità motore poli : P. Numero ranghi : N PT = 23,90/15,50 P = 4/8 N =2	cad	7,94	1.201,77	8,440%
CAM24_M08.010.095.R	Aerotermo con scambiatore a tubi alettati in acciaio Aerotermo per installazione a parete per funzionamento ad acqua calda, costituito da scambiatore a tubi alettati in acciaio, involucro di contenimento in lamiera, motore ventilatore a 4-6 o 4/8 poli, grado di protezione IP44, alette deflettrici per orientare il flusso d'aria, rete antifortunistica, compreso gli staffaggi a mensola, le opere murarie per il fissaggio ed i collegamenti elettrici escluso le linee elettriche. Potenza termica con aria a 20° C ed acqua 85°/75° C non inferiore a: PT (kW). Polarità motore poli : P. Numero ranghi : N PT = 27,70/18,00 P = 4/8 N =3	cad	8,63	1.306,02	7,760%
CAM24_M08.010.095.S	Aerotermo con scambiatore a tubi alettati in acciaio Aerotermo per installazione a parete per funzionamento ad acqua calda, costituito da scambiatore a tubi alettati in acciaio, involucro di contenimento in lamiera, motore ventilatore a 4-6 o 4/8 poli, grado di protezione IP44, alette deflettrici per orientare il flusso d'aria, rete antifortunistica, compreso gli staffaggi a mensola, le opere murarie per il fissaggio ed i collegamenti elettrici escluso le linee elettriche. Potenza termica con aria a 20° C ed acqua 85°/75° C non inferiore a: PT (kW). Polarità motore poli : P. Numero ranghi : N PT = 30,90 P = 4 N =2	cad	8,56	1.296,26	8,270%
CAM24_M08.010.095.T	Aerotermo con scambiatore a tubi alettati in acciaio Aerotermo per installazione a parete per funzionamento ad acqua calda, costituito da scambiatore a tubi alettati in acciaio, involucro di contenimento in lamiera, motore ventilatore a 4-6 o 4/8 poli, grado di protezione IP44, alette deflettrici per orientare il flusso d'aria, rete antifortunistica, compreso gli staffaggi a mensola, le opere murarie per il fissaggio ed i collegamenti elettrici escluso le linee elettriche. Potenza termica con aria a 20° C ed acqua 85°/75° C non inferiore a: PT (kW). Polarità motore poli : P. Numero ranghi : N PT = 35,30 P = 4 N =3	cad	9,29	1.406,67	7,620%
CAM24_M08.010.095.U	Aerotermo con scambiatore a tubi alettati in acciaio Aerotermo per installazione a parete per funzionamento ad acqua calda, costituito da scambiatore a tubi alettati in acciaio, involucro di contenimento in lamiera, motore ventilatore a 4-6 o 4/8 poli, grado di protezione IP44, alette deflettrici per orientare il flusso d'aria, rete antifortunistica, compreso gli staffaggi a mensola, le opere murarie per il fissaggio ed i collegamenti elettrici escluso le linee elettriche. Potenza termica con aria a 20° C ed acqua 85°/75° C non inferiore a: PT (kW). Polarità motore poli : P. Numero ranghi : N PT = 23,30 P = 6 N =2	cad	8,29	1.255,63	8,540%
CAM24_M08.010.095.V	Aerotermo con scambiatore a tubi alettati in acciaio Aerotermo per installazione a parete per funzionamento ad acqua calda, costituito da scambiatore a tubi alettati in acciaio, involucro di contenimento in lamiera, motore ventilatore a 4-6 o 4/8 poli, grado di protezione IP44, alette deflettrici per orientare il flusso d'aria, rete antifortunistica, compreso gli staffaggi a mensola, le opere murarie per il fissaggio ed i collegamenti elettrici escluso le linee elettriche. Potenza termica con aria a 20° C ed acqua 85°/75° C non inferiore a: PT (kW). Polarità motore poli : P. Numero ranghi : N PT = 26,70 P = 6 N =3	cad	9,02	1.365,09	7,850%
CAM24_M08.010.095.W	Aerotermo con scambiatore a tubi alettati in acciaio Aerotermo per installazione a parete per funzionamento ad acqua calda, costituito da scambiatore a tubi alettati in acciaio, involucro di contenimento in lamiera, motore ventilatore a 4-6 o 4/8 poli, grado di protezione IP44, alette deflettrici per orientare il flusso d'aria, rete antifortunistica, compreso gli staffaggi a mensola, le opere murarie per il fissaggio ed i collegamenti elettrici escluso le linee elettriche. Potenza termica con aria a 20° C ed acqua 85°/75° C non inferiore a: PT (kW). Polarità motore poli : P. Numero ranghi : N PT = 30,90/20,00 P = 4/8 N =2	cad	8,68	1.313,54	8,160%
CAM24_M08.010.095.X	Aerotermo con scambiatore a tubi alettati in acciaio Aerotermo per installazione a parete per funzionamento ad acqua calda, costituito da scambiatore a tubi alettati in acciaio, involucro di contenimento in lamiera, motore ventilatore a 4-6 o 4/8 poli, grado di protezione IP44, alette deflettrici per orientare il flusso d'aria, rete antifortunistica, compreso gli staffaggi a mensola, le opere murarie per il fissaggio ed i collegamenti elettrici escluso le linee elettriche. Potenza termica con aria a 20° C ed acqua 85°/75° C non inferiore a: PT (kW). Polarità motore poli : P. Numero ranghi : N PT = 35,30/23,00 P = 4/8 N =3	cad	9,50	1.438,81	7,450%
CAM24_M08.010.095.Y	Aerotermo con scambiatore a tubi alettati in acciaio Aerotermo per installazione a parete per funzionamento ad acqua calda, costituito da scambiatore a tubi alettati in acciaio, involucro di contenimento in lamiera, motore ventilatore a 4-6 o 4/8 poli, grado di protezione IP44, alette deflettrici per orientare il flusso d'aria, rete antifortunistica, compreso gli staffaggi a mensola, le opere murarie per il fissaggio ed i collegamenti elettrici escluso le linee elettriche. Potenza termica con aria a 20° C ed acqua 85°/75° C non inferiore a: PT (kW). Polarità motore poli : P. Numero ranghi : N PT = 40,60 P = 4 N =2	cad	9,47	1.433,93	7,750%
CAM24_M08.010.095.Z	Aerotermo con scambiatore a tubi alettati in acciaio Aerotermo per installazione a parete per funzionamento ad acqua calda, costituito da scambiatore a tubi alettati in acciaio, involucro di contenimento in lamiera, motore ventilatore a 4-6 o 4/8 poli, grado di protezione IP44, alette deflettrici per orientare il flusso d'aria, rete antifortunistica, compreso gli staffaggi a mensola, le opere murarie per il fissaggio ed i collegamenti elettrici escluso le linee elettriche. Potenza termica con aria a 20° C ed acqua 85°/75° C non inferiore a: PT (kW). Polarità motore poli : P. Numero ranghi : N PT = 46,35 P = 4 N =3	cad	10,11	1.531,23	7,260%
CAM24_M08.010.096.A	Aerotermo con tubi alettati in rame Aerotermo per installazione a parete per funzionamento ad acqua calda, costituito da scambiatore a tubi alettati in rame, involucro di contenimento in lamiera, motore ventilatore a 4-6 o 4/8 poli, grado di protezione IP44, alette deflettrici per orientare il flusso d'aria, rete antifortunistica, compreso gli staffaggi a mensola, le opere murarie per il fissaggio ed i collegamenti elettrici escluso le linee elettriche. Potenza termica con aria a 20° C ed acqua 85°/75° C non inferiore a: PT (kW). Polarità motore poli : P. Numero ranghi : N PT = 11,20 P = 4 N = 2	cad	7,07	1.071,04	7,280%
CAM24_M08.010.096.AA	Aerotermo con tubi alettati in rame Aerotermo per installazione a parete per funzionamento ad acqua calda, costituito da scambiatore a tubi alettati in rame, involucro di contenimento in lamiera, motore ventilatore a 4-6 o 4/8 poli, grado di protezione IP44, alette deflettrici per orientare il flusso d'aria, rete antifortunistica, compreso gli staffaggi a mensola, le opere murarie per il fissaggio ed i collegamenti elettrici escluso le linee elettriche. Potenza termica con aria a 20° C ed acqua 85°/75° C non inferiore a: PT (kW). Polarità motore poli : P. Numero ranghi : N PT = 30,95 P = 6 N =2	cad	9,94	1.504,82	7,380%
CAM24_M08.010.096.AB	Aerotermo con tubi alettati in rame Aerotermo per installazione a parete per funzionamento ad acqua calda, costituito da scambiatore a tubi alettati in rame, involucro di contenimento in lamiera, motore ventilatore a 4-6 o 4/8 poli, grado di protezione IP44, alette deflettrici per orientare il flusso d'aria, rete antifortunistica, compreso gli staffaggi a mensola, le opere murarie per il fissaggio ed i collegamenti elettrici escluso le linee elettriche. Potenza termica con aria a 20° C ed acqua 85°/75° C non inferiore a: PT (kW). Polarità motore poli : P. Numero ranghi : N PT = 59,40/38,60 P = 4/8 N =3	cad	14,28	2.161,86	5,280%
CAM24_M08.010.096.AC	Aerotermo con tubi alettati in rame Aerotermo per installazione a parete per funzionamento ad acqua calda, costituito da scambiatore a tubi alettati in rame, involucro di contenimento in lamiera, motore ventilatore a 4-6 o 4/8 poli, grado di protezione IP44, alette deflettrici per orientare il flusso d'aria, rete antifortunistica, compreso gli staffaggi a mensola, le opere murarie per il fissaggio ed i collegamenti elettrici escluso le linee elettriche. Potenza termica con aria a 20° C ed acqua 85°/75° C non inferiore a: PT (kW). Polarità motore poli : P. Numero ranghi : N PT = 35,30 P = 6 N =3	cad	11,85	1.793,93	6,190%
CAM24_M08.010.096.AD	Aerotermo con tubi alettati in rame Aerotermo per installazione a parete per funzionamento ad acqua calda, costituito da scambiatore a tubi alettati in rame, involucro di contenimento in lamiera, motore ventilatore a 4-6 o 4/8 poli, grado di protezione IP44, alette deflettrici per orientare il flusso d'aria, rete antifortunistica, compreso gli staffaggi a mensola, le opere murarie per il fissaggio ed i collegamenti elettrici escluso le linee elettriche. Potenza termica con aria a 20° C ed acqua 85°/75° C non inferiore a: PT (kW). Polarità motore poli : P. Numero ranghi : N PT = 40,60/26,40 P = 4/8 N =2	cad	10,90	1.650,76	6,730%
CAM24_M08.010.096.AE	Aerotermo con tubi alettati in rame Aerotermo per installazione a parete per funzionamento ad acqua calda, costituito da scambiatore a tubi alettati in rame, involucro di contenimento in lamiera, motore ventilatore a 4-6 o 4/8 poli, grado di protezione IP44, alette deflettrici per orientare il flusso d'aria, rete antifortunistica, compreso gli staffaggi a mensola, le opere murarie per il fissaggio ed i collegamenti elettrici escluso le linee elettriche. Potenza termica con aria a 20° C ed acqua 85°/75° C non inferiore a: PT (kW). Polarità motore poli : P. Numero ranghi : N PT = 46,35/30,10 P = 4/8 N =3	cad	11,85	1.793,93	6,190%
CAM24_M08.010.096.AF	Aerotermo con tubi alettati in rame Aerotermo per installazione a parete per funzionamento ad acqua calda, costituito da scambiatore a tubi alettati in rame, involucro di contenimento in lamiera, motore ventilatore a 4-6 o 4/8 poli, grado di protezione IP44, alette deflettrici per orientare il flusso d'aria, rete antifortunistica, compreso gli staffaggi a mensola, le opere murarie per il fissaggio ed i collegamenti elettrici escluso le linee elettriche. Potenza termica con aria a 20° C ed acqua 85°/75° C non inferiore a: PT (kW). Polarità motore poli : P. Numero ranghi : N PT = 51.70 P = 4 N =2	cad	10,94	1.656,49	6,890%
CAM24_M08.010.096.AG	Aerotermo con tubi alettati in rame Aerotermo per installazione a parete per funzionamento ad acqua calda, costituito da scambiatore a tubi alettati in rame, involucro di contenimento in lamiera, motore ventilatore a 4-6 o 4/8 poli, grado di protezione IP44, alette deflettrici per orientare il flusso d'aria, rete antifortunistica, compreso gli staffaggi a mensola, le opere murarie per il fissaggio ed i collegamenti elettrici escluso le linee elettriche. Potenza termica con aria a 20° C ed acqua 85°/75° C non inferiore a: PT (kW). Polarità motore poli : P. Numero ranghi : N PT = 59.40 P = 4 N =3	cad	11,97	1.813,14	6,290%
CAM24_M08.010.096.AH	Aerotermo con tubi alettati in rame Aerotermo per installazione a parete per funzionamento ad acqua calda, costituito da scambiatore a tubi alettati in rame, involucro di contenimento in lamiera, motore ventilatore a 4-6 o 4/8 poli, grado di protezione IP44, alette deflettrici per orientare il flusso d'aria, rete antifortunistica, compreso gli staffaggi a mensola, le opere murarie per il fissaggio ed i collegamenti elettrici escluso le linee elettriche. Potenza termica con aria a 20° C ed acqua 85°/75° C non inferiore a: PT (kW). Polarità motore poli : P. Numero ranghi : N PT = 40.40 P = 6 N =2	cad	10,54	1.596,13	7,150%
CAM24_M08.010.096.AI	Aerotermo con tubi alettati in rame Aerotermo per installazione a parete per funzionamento ad acqua calda, costituito da scambiatore a tubi alettati in rame, involucro di contenimento in lamiera, motore ventilatore a 4-6 o 4/8 poli, grado di protezione IP44, alette deflettrici per orientare il flusso d'aria, rete antifortunistica, compreso gli staffaggi a mensola, le opere murarie per il fissaggio ed i collegamenti elettrici escluso le linee elettriche. Potenza termica con aria a 20° C ed acqua 85°/75° C non inferiore a: PT (kW). Polarità motore poli : P. Numero ranghi : N PT = 46.44 P = 6 N =3	cad	11,58	1.753,60	6,500%
CAM24_M08.010.096.AJ	Aerotermo con tubi alettati in rame Aerotermo per installazione a parete per funzionamento ad acqua calda, costituito da scambiatore a tubi alettati in rame, involucro di contenimento in lamiera, motore ventilatore a 4-6 o 4/8 poli, grado di protezione IP44, alette deflettrici per orientare il flusso d'aria, rete antifortunistica, compreso gli staffaggi a mensola, le opere murarie per il fissaggio ed i collegamenti elettrici escluso le linee elettriche. Potenza termica con aria a 20° C ed acqua 85°/75° C non inferiore a: PT (kW). Polarità motore poli : P. Numero ranghi : N PT = 51,80/33,70 P = 4/8 N =2	cad	11,12	1.683,09	6,780%
CAM24_M08.010.096.B	Aerotermo con tubi alettati in rame Aerotermo per installazione a parete per funzionamento ad acqua calda, costituito da scambiatore a tubi alettati in rame, involucro di contenimento in lamiera, motore ventilatore a 4-6 o 4/8 poli, grado di protezione IP44, alette deflettrici per orientare il flusso d'aria, rete antifortunistica, compreso gli staffaggi a mensola, le opere murarie per il fissaggio ed i collegamenti elettrici escluso le linee elettriche. Potenza termica con aria a 20° C ed acqua 85°/75° C non inferiore a: PT (kW). Polarità motore poli : P. Numero ranghi : N PT = 12,95 P = 4 N = 3	cad	7,50	1.135,10	6,870%
CAM24_M08.010.096.C	Aerotermo con tubi alettati in rame Aerotermo per installazione a parete per funzionamento ad acqua calda, costituito da scambiatore a tubi alettati in rame, involucro di contenimento in lamiera, motore ventilatore a 4-6 o 4/8 poli, grado di protezione IP44, alette deflettrici per orientare il flusso d'aria, rete antifortunistica, compreso gli staffaggi a mensola, le opere murarie per il fissaggio ed i collegamenti elettrici escluso le linee elettriche. Potenza termica con aria a 20° C ed acqua 85°/75° C non inferiore a: PT (kW). Polarità motore poli : P. Numero ranghi : N PT = 8,50 P = 6 N = 2	cad	7,00	1.060,01	7,360%
CAM24_M08.010.096.D	Aerotermo con tubi alettati in rame Aerotermo per installazione a parete per funzionamento ad acqua calda, costituito da scambiatore a tubi alettati in rame, involucro di contenimento in lamiera, motore ventilatore a 4-6 o 4/8 poli, grado di protezione IP44, alette deflettrici per orientare il flusso d'aria, rete antifortunistica, compreso gli staffaggi a mensola, le opere murarie per il fissaggio ed i collegamenti elettrici escluso le linee elettriche. Potenza termica con aria a 20° C ed acqua 85°/75° C non inferiore a: PT (kW). Polarità motore poli : P. Numero ranghi : N PT = 9,80 P = 6 N = 3	cad	7,43	1.125,04	6,930%
CAM24_M08.010.096.E	Aerotermo con tubi alettati in rame Aerotermo per installazione a parete per funzionamento ad acqua calda, costituito da scambiatore a tubi alettati in rame, involucro di contenimento in lamiera, motore ventilatore a 4-6 o 4/8 poli, grado di protezione IP44, alette deflettrici per orientare il flusso d'aria, rete antifortunistica, compreso gli staffaggi a mensola, le opere murarie per il fissaggio ed i collegamenti elettrici escluso le linee elettriche. Potenza termica con aria a 20° C ed acqua 85°/75° C non inferiore a: PT (kW). Polarità motore poli : P. Numero ranghi : N PT = 11,20/7,30 P = 4/8 N = 2	cad	7,25	1.097,49	7,110%
CAM24_M08.010.096.F	Aerotermo con tubi alettati in rame Aerotermo per installazione a parete per funzionamento ad acqua calda, costituito da scambiatore a tubi alettati in rame, involucro di contenimento in lamiera, motore ventilatore a 4-6 o 4/8 poli, grado di protezione IP44, alette deflettrici per orientare il flusso d'aria, rete antifortunistica, compreso gli staffaggi a mensola, le opere murarie per il fissaggio ed i collegamenti elettrici escluso le linee elettriche. Potenza termica con aria a 20° C ed acqua 85°/75° C non inferiore a: PT (kW). Polarità motore poli : P. Numero ranghi : N PT = 12,90/8,40 P = 4/8 N = 3	cad	7,70	1.166,17	6,690%
CAM24_M08.010.096.G	Aerotermo con tubi alettati in rame Aerotermo per installazione a parete per funzionamento ad acqua calda, costituito da scambiatore a tubi alettati in rame, involucro di contenimento in lamiera, motore ventilatore a 4-6 o 4/8 poli, grado di protezione IP44, alette deflettrici per orientare il flusso d'aria, rete antifortunistica, compreso gli staffaggi a mensola, le opere murarie per il fissaggio ed i collegamenti elettrici escluso le linee elettriche. Potenza termica con aria a 20° C ed acqua 85°/75° C non inferiore a: PT (kW). Polarità motore poli : P. Numero ranghi : N PT = 15,60 P = 4 N = 2	cad	7,58	1.146,97	6,800%
CAM24_M08.010.096.H	Aerotermo con tubi alettati in rame Aerotermo per installazione a parete per funzionamento ad acqua calda, costituito da scambiatore a tubi alettati in rame, involucro di contenimento in lamiera, motore ventilatore a 4-6 o 4/8 poli, grado di protezione IP44, alette deflettrici per orientare il flusso d'aria, rete antifortunistica, compreso gli staffaggi a mensola, le opere murarie per il fissaggio ed i collegamenti elettrici escluso le linee elettriche. Potenza termica con aria a 20° C ed acqua 85°/75° C non inferiore a: PT (kW). Polarità motore poli : P. Numero ranghi : N PT = 17,70 P = 4 N = 3	cad	8,20	1.241,35	7,150%
CAM24_M08.010.096.I	Aerotermo con tubi alettati in rame Aerotermo per installazione a parete per funzionamento ad acqua calda, costituito da scambiatore a tubi alettati in rame, involucro di contenimento in lamiera, motore ventilatore a 4-6 o 4/8 poli, grado di protezione IP44, alette deflettrici per orientare il flusso d'aria, rete antifortunistica, compreso gli staffaggi a mensola, le opere murarie per il fissaggio ed i collegamenti elettrici escluso le linee elettriche. Potenza termica con aria a 20° C ed acqua 85°/75° C non inferiore a: PT (kW). Polarità motore poli : P. Numero ranghi : N PT = 11,90 P = 6 N = 2	cad	7,59	1.148,90	7,720%
CAM24_M08.010.096.J	Aerotermo con tubi alettati in rame Aerotermo per installazione a parete per funzionamento ad acqua calda, costituito da scambiatore a tubi alettati in rame, involucro di contenimento in lamiera, motore ventilatore a 4-6 o 4/8 poli, grado di protezione IP44, alette deflettrici per orientare il flusso d'aria, rete antifortunistica, compreso gli staffaggi a mensola, le opere murarie per il fissaggio ed i collegamenti elettrici escluso le linee elettriche. Potenza termica con aria a 20° C ed acqua 85°/75° C non inferiore a: PT (kW). Polarità motore poli : P. Numero ranghi : N PT = 13,40 P = 4 N = 3	cad	8,11	1.227,63	7,230%
CAM24_M08.010.096.K	Aerotermo con tubi alettati in rame Aerotermo per installazione a parete per funzionamento ad acqua calda, costituito da scambiatore a tubi alettati in rame, involucro di contenimento in lamiera, motore ventilatore a 4-6 o 4/8 poli, grado di protezione IP44, alette deflettrici per orientare il flusso d'aria, rete antifortunistica, compreso gli staffaggi a mensola, le opere murarie per il fissaggio ed i collegamenti elettrici escluso le linee elettriche. Potenza termica con aria a 20° C ed acqua 85°/75° C non inferiore a: PT (kW). Polarità motore poli : P. Numero ranghi : N PT = 15,60/8,72 P = 4/8 N = 2	cad	7,84	1.187,34	7,470%
CAM24_M08.010.096.L	Aerotermo con tubi alettati in rame Aerotermo per installazione a parete per funzionamento ad acqua calda, costituito da scambiatore a tubi alettati in rame, involucro di contenimento in lamiera, motore ventilatore a 4-6 o 4/8 poli, grado di protezione IP44, alette deflettrici per orientare il flusso d'aria, rete antifortunistica, compreso gli staffaggi a mensola, le opere murarie per il fissaggio ed i collegamenti elettrici escluso le linee elettriche. Potenza termica con aria a 20° C ed acqua 85°/75° C non inferiore a: PT (kW). Polarità motore poli : P. Numero ranghi : N PT = 17,70/11,50 P = 4/8 N = 3	cad	8,39	1.269,74	6,990%
CAM24_M08.010.096.M	Aerotermo con tubi alettati in rame Aerotermo per installazione a parete per funzionamento ad acqua calda, costituito da scambiatore a tubi alettati in rame, involucro di contenimento in lamiera, motore ventilatore a 4-6 o 4/8 poli, grado di protezione IP44, alette deflettrici per orientare il flusso d'aria, rete antifortunistica, compreso gli staffaggi a mensola, le opere murarie per il fissaggio ed i collegamenti elettrici escluso le linee elettriche. Potenza termica con aria a 20° C ed acqua 85°/75° C non inferiore a: PT (kW). Polarità motore poli : P. Numero ranghi : N PT = 23,90 P = 4 N =2	cad	8,30	1.256,90	7,060%
CAM24_M08.010.096.N	Aerotermo con tubi alettati in rame Aerotermo per installazione a parete per funzionamento ad acqua calda, costituito da scambiatore a tubi alettati in rame, involucro di contenimento in lamiera, motore ventilatore a 4-6 o 4/8 poli, grado di protezione IP44, alette deflettrici per orientare il flusso d'aria, rete antifortunistica, compreso gli staffaggi a mensola, le opere murarie per il fissaggio ed i collegamenti elettrici escluso le linee elettriche. Potenza termica con aria a 20° C ed acqua 85°/75° C non inferiore a: PT (kW). Polarità motore poli : P. Numero ranghi : N PT = 27,70 P = 4 N =3	cad	9,08	1.374,85	7,370%
CAM24_M08.010.096.O	Aerotermo con tubi alettati in rame Aerotermo per installazione a parete per funzionamento ad acqua calda, costituito da scambiatore a tubi alettati in rame, involucro di contenimento in lamiera, motore ventilatore a 4-6 o 4/8 poli, grado di protezione IP44, alette deflettrici per orientare il flusso d'aria, rete antifortunistica, compreso gli staffaggi a mensola, le opere murarie per il fissaggio ed i collegamenti elettrici escluso le linee elettriche. Potenza termica con aria a 20° C ed acqua 85°/75° C non inferiore a: PT (kW). Polarità motore poli : P. Numero ranghi : N PT = 17,95 P = 6 N =2	cad	8,35	1.264,00	8,020%
CAM24_M08.010.096.P	Aerotermo con tubi alettati in rame Aerotermo per installazione a parete per funzionamento ad acqua calda, costituito da scambiatore a tubi alettati in rame, involucro di contenimento in lamiera, motore ventilatore a 4-6 o 4/8 poli, grado di protezione IP44, alette deflettrici per orientare il flusso d'aria, rete antifortunistica, compreso gli staffaggi a mensola, le opere murarie per il fissaggio ed i collegamenti elettrici escluso le linee elettriche. Potenza termica con aria a 20° C ed acqua 85°/75° C non inferiore a: PT (kW). Polarità motore poli : P. Numero ranghi : N PT = 20,72 P = 6 N =3	cad	9,02	1.365,66	7,420%
CAM24_M08.010.096.Q	Aerotermo con tubi alettati in rame Aerotermo per installazione a parete per funzionamento ad acqua calda, costituito da scambiatore a tubi alettati in rame, involucro di contenimento in lamiera, motore ventilatore a 4-6 o 4/8 poli, grado di protezione IP44, alette deflettrici per orientare il flusso d'aria, rete antifortunistica, compreso gli staffaggi a mensola, le opere murarie per il fissaggio ed i collegamenti elettrici escluso le linee elettriche. Potenza termica con aria a 20° C ed acqua 85°/75° C non inferiore a: PT (kW). Polarità motore poli : P. Numero ranghi : N PT = 23,90/15,50 P = 4/8 N =2	cad	8,65	1.309,79	7,740%
CAM24_M08.010.096.R	Aerotermo con tubi alettati in rame Aerotermo per installazione a parete per funzionamento ad acqua calda, costituito da scambiatore a tubi alettati in rame, involucro di contenimento in lamiera, motore ventilatore a 4-6 o 4/8 poli, grado di protezione IP44, alette deflettrici per orientare il flusso d'aria, rete antifortunistica, compreso gli staffaggi a mensola, le opere murarie per il fissaggio ed i collegamenti elettrici escluso le linee elettriche. Potenza termica con aria a 20° C ed acqua 85°/75° C non inferiore a: PT (kW). Polarità motore poli : P. Numero ranghi : N PT = 27,70/18,00 P = 4/8 N =3	cad	9,32	1.410,47	7,190%
CAM24_M08.010.096.S	Aerotermo con tubi alettati in rame Aerotermo per installazione a parete per funzionamento ad acqua calda, costituito da scambiatore a tubi alettati in rame, involucro di contenimento in lamiera, motore ventilatore a 4-6 o 4/8 poli, grado di protezione IP44, alette deflettrici per orientare il flusso d'aria, rete antifortunistica, compreso gli staffaggi a mensola, le opere murarie per il fissaggio ed i collegamenti elettrici escluso le linee elettriche. Potenza termica con aria a 20° C ed acqua 85°/75° C non inferiore a: PT (kW). Polarità motore poli : P. Numero ranghi : N PT = 30,90 P = 4 N =2	cad	10,19	1.542,89	6,950%
CAM24_M08.010.096.T	Aerotermo con tubi alettati in rame Aerotermo per installazione a parete per funzionamento ad acqua calda, costituito da scambiatore a tubi alettati in rame, involucro di contenimento in lamiera, motore ventilatore a 4-6 o 4/8 poli, grado di protezione IP44, alette deflettrici per orientare il flusso d'aria, rete antifortunistica, compreso gli staffaggi a mensola, le opere murarie per il fissaggio ed i collegamenti elettrici escluso le linee elettriche. Potenza termica con aria a 20° C ed acqua 85°/75° C non inferiore a: PT (kW). Polarità motore poli : P. Numero ranghi : N PT = 35,30 P = 4 N =3	cad	11,06	1.674,93	6,400%
CAM24_M08.010.096.U	Aerotermo con tubi alettati in rame Aerotermo per installazione a parete per funzionamento ad acqua calda, costituito da scambiatore a tubi alettati in rame, involucro di contenimento in lamiera, motore ventilatore a 4-6 o 4/8 poli, grado di protezione IP44, alette deflettrici per orientare il flusso d'aria, rete antifortunistica, compreso gli staffaggi a mensola, le opere murarie per il fissaggio ed i collegamenti elettrici escluso le linee elettriche. Potenza termica con aria a 20° C ed acqua 85°/75° C non inferiore a: PT (kW). Polarità motore poli : P. Numero ranghi : N PT = 23,30 P = 6 N =2	cad	9,21	1.394,16	7,690%
CAM24_M08.010.096.V	Aerotermo con tubi alettati in rame Aerotermo per installazione a parete per funzionamento ad acqua calda, costituito da scambiatore a tubi alettati in rame, involucro di contenimento in lamiera, motore ventilatore a 4-6 o 4/8 poli, grado di protezione IP44, alette deflettrici per orientare il flusso d'aria, rete antifortunistica, compreso gli staffaggi a mensola, le opere murarie per il fissaggio ed i collegamenti elettrici escluso le linee elettriche. Potenza termica con aria a 20° C ed acqua 85°/75° C non inferiore a: PT (kW). Polarità motore poli : P. Numero ranghi : N PT = 26,70 P = 6 N =3	cad	10,19	1.542,89	6,950%
CAM24_M08.010.096.W	Aerotermo con tubi alettati in rame Aerotermo per installazione a parete per funzionamento ad acqua calda, costituito da scambiatore a tubi alettati in rame, involucro di contenimento in lamiera, motore ventilatore a 4-6 o 4/8 poli, grado di protezione IP44, alette deflettrici per orientare il flusso d'aria, rete antifortunistica, compreso gli staffaggi a mensola, le opere murarie per il fissaggio ed i collegamenti elettrici escluso le linee elettriche. Potenza termica con aria a 20° C ed acqua 85°/75° C non inferiore a: PT (kW). Polarità motore poli : P. Numero ranghi : N PT = 30,90/20,00 P = 4/8 N =2	cad	9,91	1.499,80	7,150%
CAM24_M08.010.096.X	Aerotermo con tubi alettati in rame Aerotermo per installazione a parete per funzionamento ad acqua calda, costituito da scambiatore a tubi alettati in rame, involucro di contenimento in lamiera, motore ventilatore a 4-6 o 4/8 poli, grado di protezione IP44, alette deflettrici per orientare il flusso d'aria, rete antifortunistica, compreso gli staffaggi a mensola, le opere murarie per il fissaggio ed i collegamenti elettrici escluso le linee elettriche. Potenza termica con aria a 20° C ed acqua 85°/75° C non inferiore a: PT (kW). Polarità motore poli : P. Numero ranghi : N PT = 35,30/23,00 P = 4/8 N =3	cad	10,87	1.645,74	6,520%
CAM24_M08.010.096.Y	Aerotermo con tubi alettati in rame Aerotermo per installazione a parete per funzionamento ad acqua calda, costituito da scambiatore a tubi alettati in rame, involucro di contenimento in lamiera, motore ventilatore a 4-6 o 4/8 poli, grado di protezione IP44, alette deflettrici per orientare il flusso d'aria, rete antifortunistica, compreso gli staffaggi a mensola, le opere murarie per il fissaggio ed i collegamenti elettrici escluso le linee elettriche. Potenza termica con aria a 20° C ed acqua 85°/75° C non inferiore a: PT (kW). Polarità motore poli : P. Numero ranghi : N PT = 40,60 P = 4 N =2	cad	10,05	1.520,99	7,310%
CAM24_M08.010.096.Z	Aerotermo con tubi alettati in rame Aerotermo per installazione a parete per funzionamento ad acqua calda, costituito da scambiatore a tubi alettati in rame, involucro di contenimento in lamiera, motore ventilatore a 4-6 o 4/8 poli, grado di protezione IP44, alette deflettrici per orientare il flusso d'aria, rete antifortunistica, compreso gli staffaggi a mensola, le opere murarie per il fissaggio ed i collegamenti elettrici escluso le linee elettriche. Potenza termica con aria a 20° C ed acqua 85°/75° C non inferiore a: PT (kW). Polarità motore poli : P. Numero ranghi : N PT = 46,35 P = 4 N =3	cad	11,10	1.679,95	6,610%
CAM24_M08.010.097.A	Allaccio di ventilconvettore Allaccio di ventilconvettore da collettore di distribuzione oppure dalla rete di distribuzione principale, costituito da coppia di valvole in ottone cromato (detentore e valvola ad angolo con manopola), tubazioni di rame o di ferro di diametro adeguato rivestite con guaina isolante di spessore e conducibilita' tali da rispettare le vigenti norme di legge, con riduzione dello spessore al 30% per installazione all'interno di locali riscaldati, eventuale tubazione di scarico condensa convogliata fino alla rete principale di scarico acque bianche oppure alla rete principale di scarico acque nere tramite pozzetto sifonato, comprensivo di raccordi ed opere murarie di apertura e richiusura tracce in laterizi forati e murature leggere con esclusione di tracce in solette e muri in c.a. o muri in pietra, di rifacimento dell'intonaco e del tinteggio. Sono esclusi anche il collettore di distribuzione, la rete principale di adduzione e la rete principale di scarico Per allaccio 2 tubi senza scarico condensa da rete	cad	0,91	137,80	31,830%
CAM24_M08.010.097.B	Allaccio di ventilconvettore Allaccio di ventilconvettore da collettore di distribuzione oppure dalla rete di distribuzione principale, costituito da coppia di valvole in ottone cromato (detentore e valvola ad angolo con manopola), tubazioni di rame o di ferro di diametro adeguato rivestite con guaina isolante di spessore e conducibilita' tali da rispettare le vigenti norme di legge, con riduzione dello spessore al 30% per installazione all'interno di locali riscaldati, eventuale tubazione di scarico condensa convogliata fino alla rete principale di scarico acque bianche oppure alla rete principale di scarico acque nere tramite pozzetto sifonato, comprensivo di raccordi ed opere murarie di apertura e richiusura tracce in laterizi forati e murature leggere con esclusione di tracce in solette e muri in c.a. o muri in pietra, di rifacimento dell'intonaco e del tinteggio. Sono esclusi anche il collettore di distribuzione, la rete principale di adduzione e la rete principale di scarico Per allaccio 2 tubi con scarico condensa da rete	cad	1,20	181,00	29,620%
CAM24_M08.010.097.C	Allaccio di ventilconvettore Allaccio di ventilconvettore da collettore di distribuzione oppure dalla rete di distribuzione principale, costituito da coppia di valvole in ottone cromato (detentore e valvola ad angolo con manopola), tubazioni di rame o di ferro di diametro adeguato rivestite con guaina isolante di spessore e conducibilita' tali da rispettare le vigenti norme di legge, con riduzione dello spessore al 30% per installazione all'interno di locali riscaldati, eventuale tubazione di scarico condensa convogliata fino alla rete principale di scarico acque bianche oppure alla rete principale di scarico acque nere tramite pozzetto sifonato, comprensivo di raccordi ed opere murarie di apertura e richiusura tracce in laterizi forati e murature leggere con esclusione di tracce in solette e muri in c.a. o muri in pietra, di rifacimento dell'intonaco e del tinteggio. Sono esclusi anche il collettore di distribuzione, la rete principale di adduzione e la rete principale di scarico Per allaccio 4 tubi con scarico condensa	cad	1,82	276,14	23,300%
CAM24_M08.010.097.D	Allaccio di ventilconvettore Allaccio di ventilconvettore da collettore di distribuzione oppure dalla rete di distribuzione principale, costituito da coppia di valvole in ottone cromato (detentore e valvola ad angolo con manopola), tubazioni di rame o di ferro di diametro adeguato rivestite con guaina isolante di spessore e conducibilita' tali da rispettare le vigenti norme di legge, con riduzione dello spessore al 30% per installazione all'interno di locali riscaldati, eventuale tubazione di scarico condensa convogliata fino alla rete principale di scarico acque bianche oppure alla rete principale di scarico acque nere tramite pozzetto sifonato, comprensivo di raccordi ed opere murarie di apertura e richiusura tracce in laterizi forati e murature leggere con esclusione di tracce in solette e muri in c.a. o muri in pietra, di rifacimento dell'intonaco e del tinteggio. Sono esclusi anche il collettore di distribuzione, la rete principale di adduzione e la rete principale di scarico Per allaccio 2 tubi senza scarico condensa da collettore	cad	0,84	127,19	34,490%
CAM24_M08.010.097.E	Allaccio di ventilconvettore Allaccio di ventilconvettore da collettore di distribuzione oppure dalla rete di distribuzione principale, costituito da coppia di valvole in ottone cromato (detentore e valvola ad angolo con manopola), tubazioni di rame o di ferro di diametro adeguato rivestite con guaina isolante di spessore e conducibilita' tali da rispettare le vigenti norme di legge, con riduzione dello spessore al 30% per installazione all'interno di locali riscaldati, eventuale tubazione di scarico condensa convogliata fino alla rete principale di scarico acque bianche oppure alla rete principale di scarico acque nere tramite pozzetto sifonato, comprensivo di raccordi ed opere murarie di apertura e richiusura tracce in laterizi forati e murature leggere con esclusione di tracce in solette e muri in c.a. o muri in pietra, di rifacimento dell'intonaco e del tinteggio. Sono esclusi anche il collettore di distribuzione, la rete principale di adduzione e la rete principale di scarico Per allaccio 2 tubi con scarico condensa da collettore	cad	1,10	166,15	32,270%
CAM24_M08.010.097.F	Allaccio di ventilconvettore Allaccio di ventilconvettore da collettore di distribuzione oppure dalla rete di distribuzione principale, costituito da coppia di valvole in ottone cromato (detentore e valvola ad angolo con manopola), tubazioni di rame o di ferro di diametro adeguato rivestite con guaina isolante di spessore e conducibilita' tali da rispettare le vigenti norme di legge, con riduzione dello spessore al 30% per installazione all'interno di locali riscaldati, eventuale tubazione di scarico condensa convogliata fino alla rete principale di scarico acque bianche oppure alla rete principale di scarico acque nere tramite pozzetto sifonato, comprensivo di raccordi ed opere murarie di apertura e richiusura tracce in laterizi forati e murature leggere con esclusione di tracce in solette e muri in c.a. o muri in pietra, di rifacimento dell'intonaco e del tinteggio. Sono esclusi anche il collettore di distribuzione, la rete principale di adduzione e la rete principale di scarico Per allaccio 4 tubi con scarico condensa da collettore	cad	1,63	246,44	26,110%
CAM24_M09	IMPIANTI DI RISCALDAMENTO E CONDIZIONAMENTO AMBIENTALE - REGOLAZIONE
CAM24_M09.010	APPARECCHIATURE DI REGOLAZIONE
CAM24_M09.010.010.A	Sonda di temperatura Sonda di temperatura per apparecchiature elettroniche di regolazione con possibilita' di avere incorporato il potenziometro di taratura. Sono esclusi i soli collegamenti elettrici.Sonda esterna scala -35/35° C	cad	0,84	127,80	6,290%
CAM24_M09.010.010.B	Sonda di temperatura Sonda di temperatura per apparecchiature elettroniche di regolazione con possibilita' di avere incorporato il potenziometro di taratura. Sono esclusi i soli collegamenti elettrici.Sonda ambiente scala 0/30° C	cad	0,91	137,88	5,830%
CAM24_M09.010.010.C	Sonda di temperatura Sonda di temperatura per apparecchiature elettroniche di regolazione con possibilita' di avere incorporato il potenziometro di taratura. Sono esclusi i soli collegamenti elettrici.Sonda ambiente scala -32/40° C	cad	1,09	164,71	4,880%
CAM24_M09.010.010.D	Sonda di temperatura Sonda di temperatura per apparecchiature elettroniche di regolazione con possibilita' di avere incorporato il potenziometro di taratura. Sono esclusi i soli collegamenti elettrici.Sonda con potenziometro scala 0/30° C	cad	1,51	228,40	3,520%
CAM24_M09.010.010.E	Sonda di temperatura Sonda di temperatura per apparecchiature elettroniche di regolazione con possibilita' di avere incorporato il potenziometro di taratura. Sono esclusi i soli collegamenti elettrici.Sonda da canale scala 0/30° C	cad	1,11	168,33	4,780%
CAM24_M09.010.010.F	Sonda di temperatura Sonda di temperatura per apparecchiature elettroniche di regolazione con possibilita' di avere incorporato il potenziometro di taratura. Sono esclusi i soli collegamenti elettrici.Sonda da canale scala -32/40° C	cad	1,44	218,41	3,680%
CAM24_M09.010.010.G	Sonda di temperatura Sonda di temperatura per apparecchiature elettroniche di regolazione con possibilita' di avere incorporato il potenziometro di taratura. Sono esclusi i soli collegamenti elettrici.Sonda da canale scala 20/105° C	cad	1,43	217,08	3,700%
CAM24_M09.010.010.H	Sonda di temperatura Sonda di temperatura per apparecchiature elettroniche di regolazione con possibilita' di avere incorporato il potenziometro di taratura. Sono esclusi i soli collegamenti elettrici.Sonda ad immersione scala 0/30° C	cad	1,31	198,86	4,040%
CAM24_M09.010.010.I	Sonda di temperatura Sonda di temperatura per apparecchiature elettroniche di regolazione con possibilita' di avere incorporato il potenziometro di taratura. Sono esclusi i soli collegamenti elettrici.Sonda ad immersione scala -32/40° C	cad	1,45	219,13	3,670%
CAM24_M09.010.020.A	Sonda di umidita' Sonda di umidita' per apparecchiature elettroniche di regolazione con possibilita' di avere incorporato il potenziometro di taratura. Sono esclusi i soli collegamenti elettrici.Sonda ambiente, scala 30/80 % U.R.	cad	2,02	306,53	2,620%
CAM24_M09.010.020.B	Sonda di umidita' Sonda di umidita' per apparecchiature elettroniche di regolazione con possibilita' di avere incorporato il potenziometro di taratura. Sono esclusi i soli collegamenti elettrici.Sonda con potenziometro, scala 30/80 % U.R.	cad	2,60	393,75	2,040%
CAM24_M09.010.020.C	Sonda di umidita' Sonda di umidita' per apparecchiature elettroniche di regolazione con possibilita' di avere incorporato il potenziometro di taratura. Sono esclusi i soli collegamenti elettrici.Sonda da canale, scala 30/80 % U.R.	cad	2,26	342,62	2,350%
CAM24_M09.010.035.A	Sonda di temperatura e umidita' Sonda di temperatura e umidita' per apparecchiature elettroniche di regolazione con possibilita' di avere il potenziometro di taratura. Sono esclusi i soli collegamenti elettrici,Sonda ambiente, scala 0/30° C e 30/80 % U.R.	cad	2,33	353,50	2,270%
CAM24_M09.010.035.B	Sonda di temperatura e umidita' Sonda di temperatura e umidita' per apparecchiature elettroniche di regolazione con possibilita' di avere il potenziometro di taratura. Sono esclusi i soli collegamenti elettrici,Sonda da canale, scala 0/30° C e 30/80 % U.R.	cad	2,58	391,23	2,060%
CAM24_M09.010.035.C	Sonda di temperatura e umidita' Sonda di temperatura e umidita' per apparecchiature elettroniche di regolazione con possibilita' di avere il potenziometro di taratura. Sono esclusi i soli collegamenti elettrici,Sonda con potenziometro, scala 0/30° C e 30/80 % U.R	cad	3,29	498,64	1,610%
CAM24_M09.010.038.A	Sonda di velocita' dell'aria Sonda di velocita' dell'aria da installare all'interno di canali per comando di apparecchiature elettroniche di regolazione. Sono esclusi i soli collegamenti elettrici.Scala 0-15 m/s	cad	2,11	319,14	2,520%
CAM24_M09.010.042.A	Sonda di pressione differenziale Sonda di pressione differenziale per apparecchiature elettroniche di regolazione. Sono esclusi i soli collegamenti elettrici.Scala 0/ 1 mbar	cad	2,36	356,62	2,260%
CAM24_M09.010.042.B	Sonda di pressione differenziale Sonda di pressione differenziale per apparecchiature elettroniche di regolazione. Sono esclusi i soli collegamenti elettrici.Scala 0/ 3 mbar	cad	2,35	355,19	2,260%
CAM24_M09.010.042.C	Sonda di pressione differenziale Sonda di pressione differenziale per apparecchiature elettroniche di regolazione. Sono esclusi i soli collegamenti elettrici.Scala 0/10 mbar	cad	2,36	356,62	2,260%
CAM24_M09.010.045.A	Potenziometro di comando Potenziometro di comando a distanza per impostare il valore di taratura dei regolatori, montaggio a quadro. Sono esclusi i soli collegamenti elettrici. Potenziometro temperatura scala 0/30° C	cad	1,04	158,22	5,080%
CAM24_M09.010.045.B	Potenziometro di comando Potenziometro di comando a distanza per impostare il valore di taratura dei regolatori, montaggio a quadro. Sono esclusi i soli collegamenti elettrici. Potenziometro temperatura scala -32/40° C	cad	1,04	157,79	5,100%
CAM24_M09.010.045.C	Potenziometro di comando Potenziometro di comando a distanza per impostare il valore di taratura dei regolatori, montaggio a quadro. Sono esclusi i soli collegamenti elettrici. Potenziometro temperatura scala 20/105° C	cad	1,04	158,03	5,090%
CAM24_M09.010.045.D	Potenziometro di comando Potenziometro di comando a distanza per impostare il valore di taratura dei regolatori, montaggio a quadro. Sono esclusi i soli collegamenti elettrici. Potenziometro umidita' scala 30/80 %	cad	1,03	156,32	5,140%
CAM24_M09.010.045.E	Potenziometro di comando Potenziometro di comando a distanza per impostare il valore di taratura dei regolatori, montaggio a quadro. Sono esclusi i soli collegamenti elettrici. Potenziometro di posizione scala 0/100 %	cad	1,36	205,87	3,910%
CAM24_M09.010.048.A	Valvola di zona a sfera a due vie Valvola di zona a sfera a due vie con servomotore bidirezionale a 220 V o 24 V, classe di protezione IP44, comando a due fili, completa di microinterruttore ausiliario. Sono esclusi i soli collegamenti elettrici.Diametro nominale 15 (1/2")	cad	1,46	220,59	6,810%
CAM24_M09.010.048.B	Valvola di zona a sfera a due vie Valvola di zona a sfera a due vie con servomotore bidirezionale a 220 V o 24 V, classe di protezione IP44, comando a due fili, completa di microinterruttore ausiliario. Sono esclusi i soli collegamenti elettrici.Diametro nominale 20 (3/4")	cad	1,52	229,66	9,340%
CAM24_M09.010.048.C	Valvola di zona a sfera a due vie Valvola di zona a sfera a due vie con servomotore bidirezionale a 220 V o 24 V, classe di protezione IP44, comando a due fili, completa di microinterruttore ausiliario. Sono esclusi i soli collegamenti elettrici.Diametro nominale 25 (1")	cad	1,69	256,12	12,560%
CAM24_M09.010.052.A	Valvola di zona a due vie Valvola di zona a due vie con servomotore elettrotermico a 220 V o 24 V, normalmente chiuso, completa di comando manuale e microinterruttore di servizio. Sono esclusi i soli collegamenti elettrici.Diametro nominale 15 (1/2")	cad	1,38	208,69	7,190%
CAM24_M09.010.052.B	Valvola di zona a due vie Valvola di zona a due vie con servomotore elettrotermico a 220 V o 24 V, normalmente chiuso, completa di comando manuale e microinterruttore di servizio. Sono esclusi i soli collegamenti elettrici.Diametro nominale 20 (3/4")	cad	1,44	217,87	9,840%
CAM24_M09.010.052.C	Valvola di zona a due vie Valvola di zona a due vie con servomotore elettrotermico a 220 V o 24 V, normalmente chiuso, completa di comando manuale e microinterruttore di servizio. Sono esclusi i soli collegamenti elettrici.Diametro nominale 25 (1")	cad	1,63	246,84	13,030%
CAM24_M09.010.055.A	Valvola a due vie del tipo a sede ed otturatore PN10 Valvola a due vie del tipo a sede ed otturatore, per acqua calda e refrigerata, PN10, completa di servomotore bidirezionale a 220 V o 24 V, attacchi filettati. Sono esclusi i soli collegamenti elettrici. Portata caratteristica minima con perdita di carico di 1,0 bar: KV (mc/h) Diametro nominale 20 (3/4") KV = 6,3	cad	2,93	444,34	4,830%
CAM24_M09.010.055.B	Valvola a due vie del tipo a sede ed otturatore PN10 Valvola a due vie del tipo a sede ed otturatore, per acqua calda e refrigerata, PN10, completa di servomotore bidirezionale a 220 V o 24 V, attacchi filettati. Sono esclusi i soli collegamenti elettrici. Portata caratteristica minima con perdita di carico di 1,0 bar: KV (mc/h) Diametro nominale 25 (1") KV = 10,0	cad	3,09	468,30	6,870%
CAM24_M09.010.055.C	Valvola a due vie del tipo a sede ed otturatore PN10 Valvola a due vie del tipo a sede ed otturatore, per acqua calda e refrigerata, PN10, completa di servomotore bidirezionale a 220 V o 24 V, attacchi filettati. Sono esclusi i soli collegamenti elettrici. Portata caratteristica minima con perdita di carico di 1,0 bar: KV (mc/h) Diametro nominale 32 (1"1/4) KV = 16,0	cad	3,47	525,92	7,140%
CAM24_M09.010.055.D	Valvola a due vie del tipo a sede ed otturatore PN10 Valvola a due vie del tipo a sede ed otturatore, per acqua calda e refrigerata, PN10, completa di servomotore bidirezionale a 220 V o 24 V, attacchi filettati. Sono esclusi i soli collegamenti elettrici. Portata caratteristica minima con perdita di carico di 1,0 bar: KV (mc/h) Diametro nominale 40 (1"1/2) KV = 25,0	cad	3,80	575,95	7,450%
CAM24_M09.010.055.E	Valvola a due vie del tipo a sede ed otturatore PN10 Valvola a due vie del tipo a sede ed otturatore, per acqua calda e refrigerata, PN10, completa di servomotore bidirezionale a 220 V o 24 V, attacchi filettati. Sono esclusi i soli collegamenti elettrici. Portata caratteristica minima con perdita di carico di 1,0 bar: KV (mc/h) Diametro nominale 50 (2") KV = 40,0	cad	4,14	626,82	7,700%
CAM24_M09.010.058.A	Valvola a due vie del tipo a farfalla PN 10 Valvola a due vie del tipo a farfalla, per acqua calda e refrigerata, PN 10, completa di servomotore bidirezionale a 220 V. Portata caratteristica minima con perdita di carico di 1,0 bar: KV (mc/h). Sono esclusi i soli collegamenti elettrici.Diametro nominale 40 (1"1/2) KV =85	cad	5,27	798,23	6,040%
CAM24_M09.010.058.B	Valvola a due vie del tipo a farfalla PN 10 Valvola a due vie del tipo a farfalla, per acqua calda e refrigerata, PN 10, completa di servomotore bidirezionale a 220 V. Portata caratteristica minima con perdita di carico di 1,0 bar: KV (mc/h). Sono esclusi i soli collegamenti elettrici.Diametro nominale 50 (2") KV = 130	cad	5,50	833,09	6,180%
CAM24_M09.010.058.C	Valvola a due vie del tipo a farfalla PN 10 Valvola a due vie del tipo a farfalla, per acqua calda e refrigerata, PN 10, completa di servomotore bidirezionale a 220 V. Portata caratteristica minima con perdita di carico di 1,0 bar: KV (mc/h). Sono esclusi i soli collegamenti elettrici.Diametro nominale 65 (2"1/2)KV = 220	cad	5,75	870,00	6,660%
CAM24_M09.010.058.D	Valvola a due vie del tipo a farfalla PN 10 Valvola a due vie del tipo a farfalla, per acqua calda e refrigerata, PN 10, completa di servomotore bidirezionale a 220 V. Portata caratteristica minima con perdita di carico di 1,0 bar: KV (mc/h). Sono esclusi i soli collegamenti elettrici.Diametro nominale 80 (3") KV = 340	cad	6,20	938,42	6,510%
CAM24_M09.010.058.E	Valvola a due vie del tipo a farfalla PN 10 Valvola a due vie del tipo a farfalla, per acqua calda e refrigerata, PN 10, completa di servomotore bidirezionale a 220 V. Portata caratteristica minima con perdita di carico di 1,0 bar: KV (mc/h). Sono esclusi i soli collegamenti elettrici.Diametro nominale 100 (4") KV = 550	cad	6,68	1.011,04	6,360%
CAM24_M09.010.058.F	Valvola a due vie del tipo a farfalla PN 10 Valvola a due vie del tipo a farfalla, per acqua calda e refrigerata, PN 10, completa di servomotore bidirezionale a 220 V. Portata caratteristica minima con perdita di carico di 1,0 bar: KV (mc/h). Sono esclusi i soli collegamenti elettrici.Diametro nominale 125 (5") KV =900	cad	7,49	1.133,85	6,380%
CAM24_M09.010.058.G	Valvola a due vie del tipo a farfalla PN 10 Valvola a due vie del tipo a farfalla, per acqua calda e refrigerata, PN 10, completa di servomotore bidirezionale a 220 V. Portata caratteristica minima con perdita di carico di 1,0 bar: KV (mc/h). Sono esclusi i soli collegamenti elettrici.Diametro nominale 150 (6") KV =1400	cad	8,43	1.275,69	6,300%
CAM24_M09.010.058.H	Valvola a due vie del tipo a farfalla PN 10 Valvola a due vie del tipo a farfalla, per acqua calda e refrigerata, PN 10, completa di servomotore bidirezionale a 220 V. Portata caratteristica minima con perdita di carico di 1,0 bar: KV (mc/h). Sono esclusi i soli collegamenti elettrici.Diametro nominale 200 (8") KV = 2500	cad	10,57	1.600,61	6,530%
CAM24_M09.010.058.I	Valvola a due vie del tipo a farfalla PN 10 Valvola a due vie del tipo a farfalla, per acqua calda e refrigerata, PN 10, completa di servomotore bidirezionale a 220 V. Portata caratteristica minima con perdita di carico di 1,0 bar: KV (mc/h). Sono esclusi i soli collegamenti elettrici.Maggiorazione per doppio microinterruttore ausiliario	cad	0,66	99,91	8,050%
CAM24_M09.010.062.A	Valvola a due vie del tipo a sede ed otturatore PN 16 per mobiletti o piccoli circuiti Valvola a 2 vie del tipo a sede ed otturatore, per acqua calda e refrigerata PN 16, completa di servomotore modulante per ingresso a tensione variabile, idonea per mobiletti o piccoli circuiti, attacchi filettati o a saldare. Sono esclusi i soli collegamenti elettrici. Potenza elettrica assorbita indicativa: W (Watt). Portata caratteristica minima con perdita di carico di 1,0 bar: KV (mc/h) Diametro nominale 10 (3/8") W = 8,5 KV = 0,6	cad	1,54	233,06	4,600%
CAM24_M09.010.062.B	Valvola a due vie del tipo a sede ed otturatore PN 16 per mobiletti o piccoli circuiti Valvola a 2 vie del tipo a sede ed otturatore, per acqua calda e refrigerata PN 16, completa di servomotore modulante per ingresso a tensione variabile, idonea per mobiletti o piccoli circuiti, attacchi filettati o a saldare. Sono esclusi i soli collegamenti elettrici. Potenza elettrica assorbita indicativa: W (Watt). Portata caratteristica minima con perdita di carico di 1,0 bar: KV (mc/h) Diametro nominale 10 (3/8") W = 8,5 KV = 1,0	cad	1,55	235,35	4,560%
CAM24_M09.010.062.C	Valvola a due vie del tipo a sede ed otturatore PN 16 per mobiletti o piccoli circuiti Valvola a 2 vie del tipo a sede ed otturatore, per acqua calda e refrigerata PN 16, completa di servomotore modulante per ingresso a tensione variabile, idonea per mobiletti o piccoli circuiti, attacchi filettati o a saldare. Sono esclusi i soli collegamenti elettrici. Potenza elettrica assorbita indicativa: W (Watt). Portata caratteristica minima con perdita di carico di 1,0 bar: KV (mc/h) Diametro nominale 15 (1/2") W = 8,5 KV = 1,6	cad	1,65	249,24	6,020%
CAM24_M09.010.062.D	Valvola a due vie del tipo a sede ed otturatore PN 16 per mobiletti o piccoli circuiti Valvola a 2 vie del tipo a sede ed otturatore, per acqua calda e refrigerata PN 16, completa di servomotore modulante per ingresso a tensione variabile, idonea per mobiletti o piccoli circuiti, attacchi filettati o a saldare. Sono esclusi i soli collegamenti elettrici. Potenza elettrica assorbita indicativa: W (Watt). Portata caratteristica minima con perdita di carico di 1,0 bar: KV (mc/h) Diametro nominale 15 (1/2") W = 8,5 KV = 2,5	cad	1,66	251,59	5,970%
CAM24_M09.010.062.E	Valvola a due vie del tipo a sede ed otturatore PN 16 per mobiletti o piccoli circuiti Valvola a 2 vie del tipo a sede ed otturatore, per acqua calda e refrigerata PN 16, completa di servomotore modulante per ingresso a tensione variabile, idonea per mobiletti o piccoli circuiti, attacchi filettati o a saldare. Sono esclusi i soli collegamenti elettrici. Potenza elettrica assorbita indicativa: W (Watt). Portata caratteristica minima con perdita di carico di 1,0 bar: KV (mc/h) Diametro nominale 20 (3/4") W = 8,5 KV = 4,0	cad	1,97	299,01	7,170%
CAM24_M09.010.065.A	Valvola a due vie del tipo a sede ed otturatore PN 16 per circuiti di regolazione di ogni tipo Valvola a due vie del tipo a sede ed otturatore, per acqua calda e refrigerata, PN 16, completa di servomotore modulante per ingresso a tensione variabile, idonea per circuiti di regolazione di ogni tipo, attacchi filettati fino al DN 50, attacchi flangiati da DN 65 a DN 100. Sono esclusi i soli collegamenti elettrici. Potenza elettrica assorbita indicativa: W (Watt). Portata caratteristica minima con perdita di carico di 1,0 bar: KV (mc/h) Diametro nominale 15 (1/2") W = 13 KV = 0,6	cad	5,90	893,29	1,680%
CAM24_M09.010.065.B	Valvola a due vie del tipo a sede ed otturatore PN 16 per circuiti di regolazione di ogni tipo Valvola a due vie del tipo a sede ed otturatore, per acqua calda e refrigerata, PN 16, completa di servomotore modulante per ingresso a tensione variabile, idonea per circuiti di regolazione di ogni tipo, attacchi filettati fino al DN 50, attacchi flangiati da DN 65 a DN 100. Sono esclusi i soli collegamenti elettrici. Potenza elettrica assorbita indicativa: W (Watt). Portata caratteristica minima con perdita di carico di 1,0 bar: KV (mc/h) Diametro nominale 15 (1/2") W = 13 KV = 1,5	cad	5,94	899,21	1,670%
CAM24_M09.010.065.C	Valvola a due vie del tipo a sede ed otturatore PN 16 per circuiti di regolazione di ogni tipo Valvola a due vie del tipo a sede ed otturatore, per acqua calda e refrigerata, PN 16, completa di servomotore modulante per ingresso a tensione variabile, idonea per circuiti di regolazione di ogni tipo, attacchi filettati fino al DN 50, attacchi flangiati da DN 65 a DN 100. Sono esclusi i soli collegamenti elettrici. Potenza elettrica assorbita indicativa: W (Watt). Portata caratteristica minima con perdita di carico di 1,0 bar: KV (mc/h) Diametro nominale 15 (1/2") W = 13 KV = 3,0	cad	5,95	900,74	1,670%
CAM24_M09.010.065.D	Valvola a due vie del tipo a sede ed otturatore PN 16 per circuiti di regolazione di ogni tipo Valvola a due vie del tipo a sede ed otturatore, per acqua calda e refrigerata, PN 16, completa di servomotore modulante per ingresso a tensione variabile, idonea per circuiti di regolazione di ogni tipo, attacchi filettati fino al DN 50, attacchi flangiati da DN 65 a DN 100. Sono esclusi i soli collegamenti elettrici. Potenza elettrica assorbita indicativa: W (Watt). Portata caratteristica minima con perdita di carico di 1,0 bar: KV (mc/h) Diametro nominale 20 (3/4") W = 13 KV = 5,0	cad	6,33	958,96	2,240%
CAM24_M09.010.065.E	Valvola a due vie del tipo a sede ed otturatore PN 16 per circuiti di regolazione di ogni tipo Valvola a due vie del tipo a sede ed otturatore, per acqua calda e refrigerata, PN 16, completa di servomotore modulante per ingresso a tensione variabile, idonea per circuiti di regolazione di ogni tipo, attacchi filettati fino al DN 50, attacchi flangiati da DN 65 a DN 100. Sono esclusi i soli collegamenti elettrici. Potenza elettrica assorbita indicativa: W (Watt). Portata caratteristica minima con perdita di carico di 1,0 bar: KV (mc/h) Diametro nominale 25 (1") W = 16 KV = 8,0	cad	6,97	1.054,81	3,050%
CAM24_M09.010.065.F	Valvola a due vie del tipo a sede ed otturatore PN 16 per circuiti di regolazione di ogni tipo Valvola a due vie del tipo a sede ed otturatore, per acqua calda e refrigerata, PN 16, completa di servomotore modulante per ingresso a tensione variabile, idonea per circuiti di regolazione di ogni tipo, attacchi filettati fino al DN 50, attacchi flangiati da DN 65 a DN 100. Sono esclusi i soli collegamenti elettrici. Potenza elettrica assorbita indicativa: W (Watt). Portata caratteristica minima con perdita di carico di 1,0 bar: KV (mc/h) Diametro nominale 32 (1"1/4) W = 20 KV = 12,0	cad	7,78	1.178,32	3,190%
CAM24_M09.010.065.G	Valvola a due vie del tipo a sede ed otturatore PN 16 per circuiti di regolazione di ogni tipo Valvola a due vie del tipo a sede ed otturatore, per acqua calda e refrigerata, PN 16, completa di servomotore modulante per ingresso a tensione variabile, idonea per circuiti di regolazione di ogni tipo, attacchi filettati fino al DN 50, attacchi flangiati da DN 65 a DN 100. Sono esclusi i soli collegamenti elettrici. Potenza elettrica assorbita indicativa: W (Watt). Portata caratteristica minima con perdita di carico di 1,0 bar: KV (mc/h) Diametro nominale 40 (1"1/2) W = 26 KV = 20,0	cad	8,02	1.214,83	3,530%
CAM24_M09.010.065.H	Valvola a due vie del tipo a sede ed otturatore PN 16 per circuiti di regolazione di ogni tipo Valvola a due vie del tipo a sede ed otturatore, per acqua calda e refrigerata, PN 16, completa di servomotore modulante per ingresso a tensione variabile, idonea per circuiti di regolazione di ogni tipo, attacchi filettati fino al DN 50, attacchi flangiati da DN 65 a DN 100. Sono esclusi i soli collegamenti elettrici. Potenza elettrica assorbita indicativa: W (Watt). Portata caratteristica minima con perdita di carico di 1,0 bar: KV (mc/h) Diametro nominale 50 (2") W = 40 KV = 30,0	cad	8,85	1.340,03	3,600%
CAM24_M09.010.065.I	Valvola a due vie del tipo a sede ed otturatore PN 16 per circuiti di regolazione di ogni tipo Valvola a due vie del tipo a sede ed otturatore, per acqua calda e refrigerata, PN 16, completa di servomotore modulante per ingresso a tensione variabile, idonea per circuiti di regolazione di ogni tipo, attacchi filettati fino al DN 50, attacchi flangiati da DN 65 a DN 100. Sono esclusi i soli collegamenti elettrici. Potenza elettrica assorbita indicativa: W (Watt). Portata caratteristica minima con perdita di carico di 1,0 bar: KV (mc/h) Diametro nominale 65 (2"1/2) W = 40 KV = 50,0	cad	12,51	1.894,26	3,060%
CAM24_M09.010.065.J	Valvola a due vie del tipo a sede ed otturatore PN 16 per circuiti di regolazione di ogni tipo Valvola a due vie del tipo a sede ed otturatore, per acqua calda e refrigerata, PN 16, completa di servomotore modulante per ingresso a tensione variabile, idonea per circuiti di regolazione di ogni tipo, attacchi filettati fino al DN 50, attacchi flangiati da DN 65 a DN 100. Sono esclusi i soli collegamenti elettrici. Potenza elettrica assorbita indicativa: W (Watt). Portata caratteristica minima con perdita di carico di 1,0 bar: KV (mc/h) Diametro nominale 80 (3") W = 80 KV = 80,0	cad	14,70	2.226,39	2,750%
CAM24_M09.010.065.K	Valvola a due vie del tipo a sede ed otturatore PN 16 per circuiti di regolazione di ogni tipo Valvola a due vie del tipo a sede ed otturatore, per acqua calda e refrigerata, PN 16, completa di servomotore modulante per ingresso a tensione variabile, idonea per circuiti di regolazione di ogni tipo, attacchi filettati fino al DN 50, attacchi flangiati da DN 65 a DN 100. Sono esclusi i soli collegamenti elettrici. Potenza elettrica assorbita indicativa: W (Watt). Portata caratteristica minima con perdita di carico di 1,0 bar: KV (mc/h) Diametro nominale 100 (4") W = 120 KV = 130,0	cad	17,65	2.672,53	2,410%
CAM24_M09.010.065.L	Valvola a due vie del tipo a sede ed otturatore PN 16 per circuiti di regolazione di ogni tipo Valvola a due vie del tipo a sede ed otturatore, per acqua calda e refrigerata, PN 16, completa di servomotore modulante per ingresso a tensione variabile, idonea per circuiti di regolazione di ogni tipo, attacchi filettati fino al DN 50, attacchi flangiati da DN 65 a DN 100. Sono esclusi i soli collegamenti elettrici. Potenza elettrica assorbita indicativa: W (Watt). Portata caratteristica minima con perdita di carico di 1,0 bar: KV (mc/h) Maggiorazione per amplificatore di potenza per valvole con W > 40	cad	2,14	323,78	4,140%
CAM24_M09.010.068.A	Valvola a due vie del tipo a sede ed otturatore PN 40 Valvola a 2 vie del tipo a sede ed otturatore, per acqua calda e vapore, PN 40, completa di servomotore modulante per ingresso a tensione variabile, con molla di ritorno, idonea per acqua surriscaldata e vapore fino a 180° C, attacchi flangiati. Sono esclusi i soli collegamenti elettrici. Potenza elettrica assorbita indicativa: W (Watt). Portata caratteristica minima con perdita di carico di 1,0 bar: KV (mc/h) Diametro nominale 15 (1/2") W = 40 KV = 0,2	cad	12,35	1.869,60	2,150%
CAM24_M09.010.068.B	Valvola a due vie del tipo a sede ed otturatore PN 40 Valvola a 2 vie del tipo a sede ed otturatore, per acqua calda e vapore, PN 40, completa di servomotore modulante per ingresso a tensione variabile, con molla di ritorno, idonea per acqua surriscaldata e vapore fino a 180° C, attacchi flangiati. Sono esclusi i soli collegamenti elettrici. Potenza elettrica assorbita indicativa: W (Watt). Portata caratteristica minima con perdita di carico di 1,0 bar: KV (mc/h) Diametro nominale 15 (1/2") W = 40 KV = 0,4	cad	12,36	1.870,93	2,150%
CAM24_M09.010.068.C	Valvola a due vie del tipo a sede ed otturatore PN 40 Valvola a 2 vie del tipo a sede ed otturatore, per acqua calda e vapore, PN 40, completa di servomotore modulante per ingresso a tensione variabile, con molla di ritorno, idonea per acqua surriscaldata e vapore fino a 180° C, attacchi flangiati. Sono esclusi i soli collegamenti elettrici. Potenza elettrica assorbita indicativa: W (Watt). Portata caratteristica minima con perdita di carico di 1,0 bar: KV (mc/h) Diametro nominale 15 (1/2") W = 40 KV = 0,8	cad	12,46	1.886,13	2,130%
CAM24_M09.010.068.D	Valvola a due vie del tipo a sede ed otturatore PN 40 Valvola a 2 vie del tipo a sede ed otturatore, per acqua calda e vapore, PN 40, completa di servomotore modulante per ingresso a tensione variabile, con molla di ritorno, idonea per acqua surriscaldata e vapore fino a 180° C, attacchi flangiati. Sono esclusi i soli collegamenti elettrici. Potenza elettrica assorbita indicativa: W (Watt). Portata caratteristica minima con perdita di carico di 1,0 bar: KV (mc/h) Diametro nominale 15 (1/2") W = 40 KV = 1,5	cad	12,50	1.892,41	2,120%
CAM24_M09.010.068.E	Valvola a due vie del tipo a sede ed otturatore PN 40 Valvola a 2 vie del tipo a sede ed otturatore, per acqua calda e vapore, PN 40, completa di servomotore modulante per ingresso a tensione variabile, con molla di ritorno, idonea per acqua surriscaldata e vapore fino a 180° C, attacchi flangiati. Sono esclusi i soli collegamenti elettrici. Potenza elettrica assorbita indicativa: W (Watt). Portata caratteristica minima con perdita di carico di 1,0 bar: KV (mc/h) Diametro nominale 15 (1/2") W = 40 KV = 3,0	cad	12,36	1.870,93	2,150%
CAM24_M09.010.068.F	Valvola a due vie del tipo a sede ed otturatore PN 40 Valvola a 2 vie del tipo a sede ed otturatore, per acqua calda e vapore, PN 40, completa di servomotore modulante per ingresso a tensione variabile, con molla di ritorno, idonea per acqua surriscaldata e vapore fino a 180° C, attacchi flangiati. Sono esclusi i soli collegamenti elettrici. Potenza elettrica assorbita indicativa: W (Watt). Portata caratteristica minima con perdita di carico di 1,0 bar: KV (mc/h) Diametro nominale 20 (3/4) W = 40 KV = 5,0	cad	16,97	2.568,90	1,570%
CAM24_M09.010.068.G	Valvola a due vie del tipo a sede ed otturatore PN 40 Valvola a 2 vie del tipo a sede ed otturatore, per acqua calda e vapore, PN 40, completa di servomotore modulante per ingresso a tensione variabile, con molla di ritorno, idonea per acqua surriscaldata e vapore fino a 180° C, attacchi flangiati. Sono esclusi i soli collegamenti elettrici. Potenza elettrica assorbita indicativa: W (Watt). Portata caratteristica minima con perdita di carico di 1,0 bar: KV (mc/h) Diametro nominale 25 (1") W = 40 KV = 8,0	cad	20,06	3.037,46	1,320%
CAM24_M09.010.068.H	Valvola a due vie del tipo a sede ed otturatore PN 40 Valvola a 2 vie del tipo a sede ed otturatore, per acqua calda e vapore, PN 40, completa di servomotore modulante per ingresso a tensione variabile, con molla di ritorno, idonea per acqua surriscaldata e vapore fino a 180° C, attacchi flangiati. Sono esclusi i soli collegamenti elettrici. Potenza elettrica assorbita indicativa: W (Watt). Portata caratteristica minima con perdita di carico di 1,0 bar: KV (mc/h) Diametro nominale 32 (1"1/4) W = 80 KV = 12,0	cad	22,23	3.365,58	1,590%
CAM24_M09.010.068.I	Valvola a due vie del tipo a sede ed otturatore PN 40 Valvola a 2 vie del tipo a sede ed otturatore, per acqua calda e vapore, PN 40, completa di servomotore modulante per ingresso a tensione variabile, con molla di ritorno, idonea per acqua surriscaldata e vapore fino a 180° C, attacchi flangiati. Sono esclusi i soli collegamenti elettrici. Potenza elettrica assorbita indicativa: W (Watt). Portata caratteristica minima con perdita di carico di 1,0 bar: KV (mc/h) Diametro nominale 40 (1"1/2) W = 100 KV = 20,0	cad	25,05	3.792,83	1,410%
CAM24_M09.010.068.J	Valvola a due vie del tipo a sede ed otturatore PN 40 Valvola a 2 vie del tipo a sede ed otturatore, per acqua calda e vapore, PN 40, completa di servomotore modulante per ingresso a tensione variabile, con molla di ritorno, idonea per acqua surriscaldata e vapore fino a 180° C, attacchi flangiati. Sono esclusi i soli collegamenti elettrici. Potenza elettrica assorbita indicativa: W (Watt). Portata caratteristica minima con perdita di carico di 1,0 bar: KV (mc/h) Maggiorazione per amplificatore di potenza per valvole con W > 40	cad	2,29	346,84	3,860%
CAM24_M09.010.072.A	Valvola di zona a sfera a tre vie Valvola di zona a sfera a tre vie con servomotore bidirezionale a 220 V, classe di protezione IP 44, comando a due fili, by-pass sulla via d'angolo, completa T di by-pass e di microinterruttore ausiliario. Sono esclusi i soli collegamenti elettrici.Diametro nominale 15 (1/2")	cad	1,81	274,05	6,850%
CAM24_M09.010.072.B	Valvola di zona a sfera a tre vie Valvola di zona a sfera a tre vie con servomotore bidirezionale a 220 V, classe di protezione IP 44, comando a due fili, by-pass sulla via d'angolo, completa T di by-pass e di microinterruttore ausiliario. Sono esclusi i soli collegamenti elettrici.Diametro nominale 20 (3/4")	cad	1,89	286,28	9,360%
CAM24_M09.010.072.C	Valvola di zona a sfera a tre vie Valvola di zona a sfera a tre vie con servomotore bidirezionale a 220 V, classe di protezione IP 44, comando a due fili, by-pass sulla via d'angolo, completa T di by-pass e di microinterruttore ausiliario. Sono esclusi i soli collegamenti elettrici.Diametro nominale 25 (1")	cad	2,23	338,13	13,870%
CAM24_M09.010.075.A	Valvola di zona a tre vie Valvola di zona a tre vie con servomotore elettrotermico a 220 V o 24 V, normalmente chiusa sulla via diretta, completa di comando manuale, T di by-pass e di microinterruttore di servizio. Sono esclusi i soli collegamenti elettrici.Diametro nominale 15 (1/2")	cad	1,60	242,77	7,730%
CAM24_M09.010.075.B	Valvola di zona a tre vie Valvola di zona a tre vie con servomotore elettrotermico a 220 V o 24 V, normalmente chiusa sulla via diretta, completa di comando manuale, T di by-pass e di microinterruttore di servizio. Sono esclusi i soli collegamenti elettrici.Diametro nominale 20 (3/4")	cad	1,69	255,77	10,480%
CAM24_M09.010.075.C	Valvola di zona a tre vie Valvola di zona a tre vie con servomotore elettrotermico a 220 V o 24 V, normalmente chiusa sulla via diretta, completa di comando manuale, T di by-pass e di microinterruttore di servizio. Sono esclusi i soli collegamenti elettrici.Diametro nominale 25 (1")	cad	2,03	307,64	15,250%
CAM24_M09.010.078.A	Valvola a tre vie del tipo a sede ed otturatore PN 10 Valvola a tre vie del tipo a sede ed otturatore, per acqua calda e refrigerata, PN 10, completa di servomotore bidirezionale, a 220 V o 24 V, attacchi filettati. Sono esclusi i soli collegamenti elettrici. Portata caratteristica minima con perdita di carico di 1,0 bar: KV (mc/h) Diametro nominale 20 (3/4") KV = 6,3	cad	3,01	456,28	5,880%
CAM24_M09.010.078.B	Valvola a tre vie del tipo a sede ed otturatore PN 10 Valvola a tre vie del tipo a sede ed otturatore, per acqua calda e refrigerata, PN 10, completa di servomotore bidirezionale, a 220 V o 24 V, attacchi filettati. Sono esclusi i soli collegamenti elettrici. Portata caratteristica minima con perdita di carico di 1,0 bar: KV (mc/h) Diametro nominale 25 (1") KV = 10,0	cad	3,25	492,39	9,530%
CAM24_M09.010.078.C	Valvola a tre vie del tipo a sede ed otturatore PN 10 Valvola a tre vie del tipo a sede ed otturatore, per acqua calda e refrigerata, PN 10, completa di servomotore bidirezionale, a 220 V o 24 V, attacchi filettati. Sono esclusi i soli collegamenti elettrici. Portata caratteristica minima con perdita di carico di 1,0 bar: KV (mc/h) Diametro nominale 32 (1"1/4) KV = 16,0	cad	3,59	543,05	8,640%
CAM24_M09.010.078.D	Valvola a tre vie del tipo a sede ed otturatore PN 10 Valvola a tre vie del tipo a sede ed otturatore, per acqua calda e refrigerata, PN 10, completa di servomotore bidirezionale, a 220 V o 24 V, attacchi filettati. Sono esclusi i soli collegamenti elettrici. Portata caratteristica minima con perdita di carico di 1,0 bar: KV (mc/h) Diametro nominale 40 (1"1/2) KV = 25,0	cad	3,93	595,62	9,000%
CAM24_M09.010.078.E	Valvola a tre vie del tipo a sede ed otturatore PN 10 Valvola a tre vie del tipo a sede ed otturatore, per acqua calda e refrigerata, PN 10, completa di servomotore bidirezionale, a 220 V o 24 V, attacchi filettati. Sono esclusi i soli collegamenti elettrici. Portata caratteristica minima con perdita di carico di 1,0 bar: KV (mc/h) Diametro nominale 50 (2") KV = 40,0	cad	4,29	649,09	9,290%
CAM24_M09.010.082.A	Valvola a tre vie del tipo a settore PN 6 Valvola a tre vie del tipo a settore, per acqua calda e refrigerata, PN 6, completa di servomotore bidirezionale a 220 V o 24 V, attacchi filettati fino al DN 50, attacchi flangiati da DN 65 a DN 100. Sono esclusi i soli collegamenti elettrici. Portata caratteristica minima con perdita di caricodi 1,0 bar: KV (mc/h) Diametro nominale 25 (1") KV =16	cad	4,32	654,58	7,170%
CAM24_M09.010.082.B	Valvola a tre vie del tipo a settore PN 6 Valvola a tre vie del tipo a settore, per acqua calda e refrigerata, PN 6, completa di servomotore bidirezionale a 220 V o 24 V, attacchi filettati fino al DN 50, attacchi flangiati da DN 65 a DN 100. Sono esclusi i soli collegamenti elettrici. Portata caratteristica minima con perdita di caricodi 1,0 bar: KV (mc/h) Diametro nominale 32 (1"1/4) KV = 25	cad	4,36	660,56	7,100%
CAM24_M09.010.082.C	Valvola a tre vie del tipo a settore PN 6 Valvola a tre vie del tipo a settore, per acqua calda e refrigerata, PN 6, completa di servomotore bidirezionale a 220 V o 24 V, attacchi filettati fino al DN 50, attacchi flangiati da DN 65 a DN 100. Sono esclusi i soli collegamenti elettrici. Portata caratteristica minima con perdita di caricodi 1,0 bar: KV (mc/h) Diametro nominale 40 (1"1/2) KV = 40	cad	4,44	672,51	7,970%
CAM24_M09.010.082.D	Valvola a tre vie del tipo a settore PN 6 Valvola a tre vie del tipo a settore, per acqua calda e refrigerata, PN 6, completa di servomotore bidirezionale a 220 V o 24 V, attacchi filettati fino al DN 50, attacchi flangiati da DN 65 a DN 100. Sono esclusi i soli collegamenti elettrici. Portata caratteristica minima con perdita di caricodi 1,0 bar: KV (mc/h) Diametro nominale 50 (2") KV = 63	cad	4,94	747,99	8,060%
CAM24_M09.010.082.E	Valvola a tre vie del tipo a settore PN 6 Valvola a tre vie del tipo a settore, per acqua calda e refrigerata, PN 6, completa di servomotore bidirezionale a 220 V o 24 V, attacchi filettati fino al DN 50, attacchi flangiati da DN 65 a DN 100. Sono esclusi i soli collegamenti elettrici. Portata caratteristica minima con perdita di caricodi 1,0 bar: KV (mc/h) Diametro nominale 65 (2"1/2) KV =100	cad	6,56	992,84	6,800%
CAM24_M09.010.082.F	Valvola a tre vie del tipo a settore PN 6 Valvola a tre vie del tipo a settore, per acqua calda e refrigerata, PN 6, completa di servomotore bidirezionale a 220 V o 24 V, attacchi filettati fino al DN 50, attacchi flangiati da DN 65 a DN 100. Sono esclusi i soli collegamenti elettrici. Portata caratteristica minima con perdita di caricodi 1,0 bar: KV (mc/h) Diametro nominale 80 (3") KV = 160	cad	7,80	1.180,64	6,040%
CAM24_M09.010.082.G	Valvola a tre vie del tipo a settore PN 6 Valvola a tre vie del tipo a settore, per acqua calda e refrigerata, PN 6, completa di servomotore bidirezionale a 220 V o 24 V, attacchi filettati fino al DN 50, attacchi flangiati da DN 65 a DN 100. Sono esclusi i soli collegamenti elettrici. Portata caratteristica minima con perdita di caricodi 1,0 bar: KV (mc/h) Diametro nominale100 (4") KV = 250	cad	10,84	1.641,01	4,570%
CAM24_M09.010.082.H	Valvola a tre vie del tipo a settore PN 6 Valvola a tre vie del tipo a settore, per acqua calda e refrigerata, PN 6, completa di servomotore bidirezionale a 220 V o 24 V, attacchi filettati fino al DN 50, attacchi flangiati da DN 65 a DN 100. Sono esclusi i soli collegamenti elettrici. Portata caratteristica minima con perdita di caricodi 1,0 bar: KV (mc/h) Maggiorazione per doppio microinterruttore ausiliario	cad	0,66	99,91	8,050%
CAM24_M09.010.085.A	Valvola a tre vie del tipo a sede ed otturatore PN 16 per mobiletti o piccoli circuiti Valvola a tre vie del tipo a sede ed otturatore, per acqua calda e refrigerata, PN 16, completa di servomotore modulante per ingresso a tensione variabile, idonea per mobiletti o piccoli circuiti, attacchi filettati o a saldare. Sono esclusi i soli collegamenti elettrici. Potenza elettrica assorbita indicativa: W (Watt). Portata caratteristica minima con perdita di carico di 1,0 bar: KV (mc/h) Diametro nominale 10 (3/8") W = 8,5 KV = 0,6	cad	1,45	219,46	8,550%
CAM24_M09.010.085.B	Valvola a tre vie del tipo a sede ed otturatore PN 16 per mobiletti o piccoli circuiti Valvola a tre vie del tipo a sede ed otturatore, per acqua calda e refrigerata, PN 16, completa di servomotore modulante per ingresso a tensione variabile, idonea per mobiletti o piccoli circuiti, attacchi filettati o a saldare. Sono esclusi i soli collegamenti elettrici. Potenza elettrica assorbita indicativa: W (Watt). Portata caratteristica minima con perdita di carico di 1,0 bar: KV (mc/h) Diametro nominale 10 (3/8") W = 8,5 KV = 1,0	cad	1,45	219,46	8,550%
CAM24_M09.010.085.C	Valvola a tre vie del tipo a sede ed otturatore PN 16 per mobiletti o piccoli circuiti Valvola a tre vie del tipo a sede ed otturatore, per acqua calda e refrigerata, PN 16, completa di servomotore modulante per ingresso a tensione variabile, idonea per mobiletti o piccoli circuiti, attacchi filettati o a saldare. Sono esclusi i soli collegamenti elettrici. Potenza elettrica assorbita indicativa: W (Watt). Portata caratteristica minima con perdita di carico di 1,0 bar: KV (mc/h) Diametro nominale 15 (1/2") W = 8,5 KV = 1,6	cad	1,48	223,75	8,390%
CAM24_M09.010.085.D	Valvola a tre vie del tipo a sede ed otturatore PN 16 per mobiletti o piccoli circuiti Valvola a tre vie del tipo a sede ed otturatore, per acqua calda e refrigerata, PN 16, completa di servomotore modulante per ingresso a tensione variabile, idonea per mobiletti o piccoli circuiti, attacchi filettati o a saldare. Sono esclusi i soli collegamenti elettrici. Potenza elettrica assorbita indicativa: W (Watt). Portata caratteristica minima con perdita di carico di 1,0 bar: KV (mc/h) Diametro nominale 15 (1/2") W = 8,5 KV = 2,5	cad	1,48	223,75	8,390%
CAM24_M09.010.085.E	Valvola a tre vie del tipo a sede ed otturatore PN 16 per mobiletti o piccoli circuiti Valvola a tre vie del tipo a sede ed otturatore, per acqua calda e refrigerata, PN 16, completa di servomotore modulante per ingresso a tensione variabile, idonea per mobiletti o piccoli circuiti, attacchi filettati o a saldare. Sono esclusi i soli collegamenti elettrici. Potenza elettrica assorbita indicativa: W (Watt). Portata caratteristica minima con perdita di carico di 1,0 bar: KV (mc/h) Diametro nominale 20 (3/4") W = 8,5 KV = 4,0	cad	1,51	228,76	8,200%
CAM24_M09.010.088.A	Valvola a tre vie del tipo a sede ed otturatore PN 16 per circuiti di ogni tipo Valvola a tre vie del tipo a sede ed otturatore, per acqua calda e refrigerata, PN 16, completa di servomotore modulante per ingresso a tensione variabile, idonea per circuiti di regolazione di ogni tipo, attacchi filettati fino al DN 50, attacchi flangiati da DN 65 a DN 100. Sono esclusi i soli collegamenti elettrici. Potenza elettrica assorbita indicativa: W (Watt). Portata caratteristica minima con perdita di carico di 1,0 bar: KV (mc/h) Diametro nominale 15 (1/2") W = 13 KV = 0,6.	cad	4,70	711,37	2,640%
CAM24_M09.010.088.B	Valvola a tre vie del tipo a sede ed otturatore PN 16 per circuiti di ogni tipo Valvola a tre vie del tipo a sede ed otturatore, per acqua calda e refrigerata, PN 16, completa di servomotore modulante per ingresso a tensione variabile, idonea per circuiti di regolazione di ogni tipo, attacchi filettati fino al DN 50, attacchi flangiati da DN 65 a DN 100. Sono esclusi i soli collegamenti elettrici. Potenza elettrica assorbita indicativa: W (Watt). Portata caratteristica minima con perdita di carico di 1,0 bar: KV (mc/h) Diametro nominale 15 (1/2") W = 13 KV = 1,5	cad	4,72	714,95	2,620%
CAM24_M09.010.088.C	Valvola a tre vie del tipo a sede ed otturatore PN 16 per circuiti di ogni tipo Valvola a tre vie del tipo a sede ed otturatore, per acqua calda e refrigerata, PN 16, completa di servomotore modulante per ingresso a tensione variabile, idonea per circuiti di regolazione di ogni tipo, attacchi filettati fino al DN 50, attacchi flangiati da DN 65 a DN 100. Sono esclusi i soli collegamenti elettrici. Potenza elettrica assorbita indicativa: W (Watt). Portata caratteristica minima con perdita di carico di 1,0 bar: KV (mc/h) Diametro nominale 15 (1/2") W = 13 KV = 3,0	cad	4,79	725,79	2,590%
CAM24_M09.010.088.D	Valvola a tre vie del tipo a sede ed otturatore PN 16 per circuiti di ogni tipo Valvola a tre vie del tipo a sede ed otturatore, per acqua calda e refrigerata, PN 16, completa di servomotore modulante per ingresso a tensione variabile, idonea per circuiti di regolazione di ogni tipo, attacchi filettati fino al DN 50, attacchi flangiati da DN 65 a DN 100. Sono esclusi i soli collegamenti elettrici. Potenza elettrica assorbita indicativa: W (Watt). Portata caratteristica minima con perdita di carico di 1,0 bar: KV (mc/h) Diametro nominale 20 (3/4") W = 13 KV = 5,0	cad	4,97	751,91	2,500%
CAM24_M09.010.088.E	Valvola a tre vie del tipo a sede ed otturatore PN 16 per circuiti di ogni tipo Valvola a tre vie del tipo a sede ed otturatore, per acqua calda e refrigerata, PN 16, completa di servomotore modulante per ingresso a tensione variabile, idonea per circuiti di regolazione di ogni tipo, attacchi filettati fino al DN 50, attacchi flangiati da DN 65 a DN 100. Sono esclusi i soli collegamenti elettrici. Potenza elettrica assorbita indicativa: W (Watt). Portata caratteristica minima con perdita di carico di 1,0 bar: KV (mc/h) Diametro nominale 25 (1") W = 16 KV = 8,0	cad	5,64	853,22	5,500%
CAM24_M09.010.088.F	Valvola a tre vie del tipo a sede ed otturatore PN 16 per circuiti di ogni tipo Valvola a tre vie del tipo a sede ed otturatore, per acqua calda e refrigerata, PN 16, completa di servomotore modulante per ingresso a tensione variabile, idonea per circuiti di regolazione di ogni tipo, attacchi filettati fino al DN 50, attacchi flangiati da DN 65 a DN 100. Sono esclusi i soli collegamenti elettrici. Potenza elettrica assorbita indicativa: W (Watt). Portata caratteristica minima con perdita di carico di 1,0 bar: KV (mc/h) Diametro nominale 32 (1"1/4) W = 20 KV = 12,0	cad	6,23	943,61	4,970%
CAM24_M09.010.088.G	Valvola a tre vie del tipo a sede ed otturatore PN 16 per circuiti di ogni tipo Valvola a tre vie del tipo a sede ed otturatore, per acqua calda e refrigerata, PN 16, completa di servomotore modulante per ingresso a tensione variabile, idonea per circuiti di regolazione di ogni tipo, attacchi filettati fino al DN 50, attacchi flangiati da DN 65 a DN 100. Sono esclusi i soli collegamenti elettrici. Potenza elettrica assorbita indicativa: W (Watt). Portata caratteristica minima con perdita di carico di 1,0 bar: KV (mc/h) Diametro nominale 40 (1"1/2) W = 26 KV = 20,0	cad	6,45	976,74	5,490%
CAM24_M09.010.088.H	Valvola a tre vie del tipo a sede ed otturatore PN 16 per circuiti di ogni tipo Valvola a tre vie del tipo a sede ed otturatore, per acqua calda e refrigerata, PN 16, completa di servomotore modulante per ingresso a tensione variabile, idonea per circuiti di regolazione di ogni tipo, attacchi filettati fino al DN 50, attacchi flangiati da DN 65 a DN 100. Sono esclusi i soli collegamenti elettrici. Potenza elettrica assorbita indicativa: W (Watt). Portata caratteristica minima con perdita di carico di 1,0 bar: KV (mc/h) Diametro nominale 50 (2") W = 40 KV = 30,0	cad	7,12	1.077,60	5,600%
CAM24_M09.010.088.I	Valvola a tre vie del tipo a sede ed otturatore PN 16 per circuiti di ogni tipo Valvola a tre vie del tipo a sede ed otturatore, per acqua calda e refrigerata, PN 16, completa di servomotore modulante per ingresso a tensione variabile, idonea per circuiti di regolazione di ogni tipo, attacchi filettati fino al DN 50, attacchi flangiati da DN 65 a DN 100. Sono esclusi i soli collegamenti elettrici. Potenza elettrica assorbita indicativa: W (Watt). Portata caratteristica minima con perdita di carico di 1,0 bar: KV (mc/h) Diametro nominale 65 (2"1/2) W = 40 KV = 50,0	cad	10,33	1.564,11	4,320%
CAM24_M09.010.088.J	Valvola a tre vie del tipo a sede ed otturatore PN 16 per circuiti di ogni tipo Valvola a tre vie del tipo a sede ed otturatore, per acqua calda e refrigerata, PN 16, completa di servomotore modulante per ingresso a tensione variabile, idonea per circuiti di regolazione di ogni tipo, attacchi filettati fino al DN 50, attacchi flangiati da DN 65 a DN 100. Sono esclusi i soli collegamenti elettrici. Potenza elettrica assorbita indicativa: W (Watt). Portata caratteristica minima con perdita di carico di 1,0 bar: KV (mc/h) Diametro nominale 80 (3") W = 80 KV = 80,0	cad	12,13	1.837,27	3,880%
CAM24_M09.010.088.K	Valvola a tre vie del tipo a sede ed otturatore PN 16 per circuiti di ogni tipo Valvola a tre vie del tipo a sede ed otturatore, per acqua calda e refrigerata, PN 16, completa di servomotore modulante per ingresso a tensione variabile, idonea per circuiti di regolazione di ogni tipo, attacchi filettati fino al DN 50, attacchi flangiati da DN 65 a DN 100. Sono esclusi i soli collegamenti elettrici. Potenza elettrica assorbita indicativa: W (Watt). Portata caratteristica minima con perdita di carico di 1,0 bar: KV (mc/h) Diametro nominale 100 (4") W = 120 KV = 130,0	cad	14,52	2.198,01	3,410%
CAM24_M09.010.088.L	Valvola a tre vie del tipo a sede ed otturatore PN 16 per circuiti di ogni tipo Valvola a tre vie del tipo a sede ed otturatore, per acqua calda e refrigerata, PN 16, completa di servomotore modulante per ingresso a tensione variabile, idonea per circuiti di regolazione di ogni tipo, attacchi filettati fino al DN 50, attacchi flangiati da DN 65 a DN 100. Sono esclusi i soli collegamenti elettrici. Potenza elettrica assorbita indicativa: W (Watt). Portata caratteristica minima con perdita di carico di 1,0 bar: KV (mc/h) Maggiorazione per amplificatore di potenza per valvole con W > 40	cad	1,81	274,16	4,890%
CAM24_M09.010.092.A	Valvola a tre vie del tipo a sede ed otturatore PN 16 con servomotore bidirezionale Valvola a tre vie del tipo a sede ed otturatore, per acqua calda e refrigerata, PN 16, completa di servomotore bidirezionale a 24 V o 220 V oppure, di servomotore modulante per ingresso a tensione variabile, tempo di posizionamento indicativo 350 s, idonea per circuiti di regolazione di ogni tipo, attacchi flangiati. Sono esclusi i soli collegamenti elettrici. Potenza elettrica assorbita indicativa: W (Watt). Portata caratteristica minima con perdita di carico di 1,0 bar: KV (mc/h) Diametro nominale 65 (2"1/2) W = 5 KV = 60	cad	16,58	2.509,85	2,690%
CAM24_M09.010.092.B	Valvola a tre vie del tipo a sede ed otturatore PN 16 con servomotore bidirezionale Valvola a tre vie del tipo a sede ed otturatore, per acqua calda e refrigerata, PN 16, completa di servomotore bidirezionale a 24 V o 220 V oppure, di servomotore modulante per ingresso a tensione variabile, tempo di posizionamento indicativo 350 s, idonea per circuiti di regolazione di ogni tipo, attacchi flangiati. Sono esclusi i soli collegamenti elettrici. Potenza elettrica assorbita indicativa: W (Watt). Portata caratteristica minima con perdita di carico di 1,0 bar: KV (mc/h) Diametro nominale 80 (3") W = 5 KV = 90	cad	17,39	2.632,53	2,710%
CAM24_M09.010.092.C	Valvola a tre vie del tipo a sede ed otturatore PN 16 con servomotore bidirezionale Valvola a tre vie del tipo a sede ed otturatore, per acqua calda e refrigerata, PN 16, completa di servomotore bidirezionale a 24 V o 220 V oppure, di servomotore modulante per ingresso a tensione variabile, tempo di posizionamento indicativo 350 s, idonea per circuiti di regolazione di ogni tipo, attacchi flangiati. Sono esclusi i soli collegamenti elettrici. Potenza elettrica assorbita indicativa: W (Watt). Portata caratteristica minima con perdita di carico di 1,0 bar: KV (mc/h) Diametro nominale 100 (4") W = 5 KV = 130	cad	19,86	3.007,52	2,500%
CAM24_M09.010.092.D	Valvola a tre vie del tipo a sede ed otturatore PN 16 con servomotore bidirezionale Valvola a tre vie del tipo a sede ed otturatore, per acqua calda e refrigerata, PN 16, completa di servomotore bidirezionale a 24 V o 220 V oppure, di servomotore modulante per ingresso a tensione variabile, tempo di posizionamento indicativo 350 s, idonea per circuiti di regolazione di ogni tipo, attacchi flangiati. Sono esclusi i soli collegamenti elettrici. Potenza elettrica assorbita indicativa: W (Watt). Portata caratteristica minima con perdita di carico di 1,0 bar: KV (mc/h) Diametro nominale 125 (5") W = 5 KV = 200	cad	20,45	3.096,30	2,770%
CAM24_M09.010.092.E	Valvola a tre vie del tipo a sede ed otturatore PN 16 con servomotore bidirezionale Valvola a tre vie del tipo a sede ed otturatore, per acqua calda e refrigerata, PN 16, completa di servomotore bidirezionale a 24 V o 220 V oppure, di servomotore modulante per ingresso a tensione variabile, tempo di posizionamento indicativo 350 s, idonea per circuiti di regolazione di ogni tipo, attacchi flangiati. Sono esclusi i soli collegamenti elettrici. Potenza elettrica assorbita indicativa: W (Watt). Portata caratteristica minima con perdita di carico di 1,0 bar: KV (mc/h) Diametro nominale 150 (6") W = 5 KV = 300	cad	24,20	3.663,45	2,560%
CAM24_M09.010.092.F	Valvola a tre vie del tipo a sede ed otturatore PN 16 con servomotore bidirezionale Valvola a tre vie del tipo a sede ed otturatore, per acqua calda e refrigerata, PN 16, completa di servomotore bidirezionale a 24 V o 220 V oppure, di servomotore modulante per ingresso a tensione variabile, tempo di posizionamento indicativo 350 s, idonea per circuiti di regolazione di ogni tipo, attacchi flangiati. Sono esclusi i soli collegamenti elettrici. Potenza elettrica assorbita indicativa: W (Watt). Portata caratteristica minima con perdita di carico di 1,0 bar: KV (mc/h) Maggiorazione per comando modulante	cad	1,10	165,84	4,850%
CAM24_M09.010.092.G	Valvola a tre vie del tipo a sede ed otturatore PN 16 con servomotore bidirezionale Valvola a tre vie del tipo a sede ed otturatore, per acqua calda e refrigerata, PN 16, completa di servomotore bidirezionale a 24 V o 220 V oppure, di servomotore modulante per ingresso a tensione variabile, tempo di posizionamento indicativo 350 s, idonea per circuiti di regolazione di ogni tipo, attacchi flangiati. Sono esclusi i soli collegamenti elettrici. Potenza elettrica assorbita indicativa: W (Watt). Portata caratteristica minima con perdita di carico di 1,0 bar: KV (mc/h) Maggiorazione alimentatore d'emergenza a 24 V per chiusura automatica	cad	7,10	1.075,34	1,250%
CAM24_M09.010.095.A	Valvola a quattro vie del tipo a settore PN 6 Valvola a quattro vie del tipo a settore, per acqua calda e refrigerata, PN 6, completa di servomotore bidirezionale a 220 V o 24 V, attacchi filettati fino al DN 50, attacchi flangiati da DN 65 a DN 100. Sono esclusi i soli collegamenti elettrici. Portata caratteristica minima con perdita di carico di 1,0 bar: KV (mc/h) Diametro nominale 25 (1") KV = 16	cad	4,42	669,03	7,610%
CAM24_M09.010.095.B	Valvola a quattro vie del tipo a settore PN 6 Valvola a quattro vie del tipo a settore, per acqua calda e refrigerata, PN 6, completa di servomotore bidirezionale a 220 V o 24 V, attacchi filettati fino al DN 50, attacchi flangiati da DN 65 a DN 100. Sono esclusi i soli collegamenti elettrici. Portata caratteristica minima con perdita di carico di 1,0 bar: KV (mc/h) Diametro nominale 32 (1"1/4) KV = 25	cad	4,51	683,43	7,450%
CAM24_M09.010.095.C	Valvola a quattro vie del tipo a settore PN 6 Valvola a quattro vie del tipo a settore, per acqua calda e refrigerata, PN 6, completa di servomotore bidirezionale a 220 V o 24 V, attacchi filettati fino al DN 50, attacchi flangiati da DN 65 a DN 100. Sono esclusi i soli collegamenti elettrici. Portata caratteristica minima con perdita di carico di 1,0 bar: KV (mc/h) Diametro nominale 40 (1"1/2) KV = 40	cad	4,70	711,84	8,130%
CAM24_M09.010.095.D	Valvola a quattro vie del tipo a settore PN 6 Valvola a quattro vie del tipo a settore, per acqua calda e refrigerata, PN 6, completa di servomotore bidirezionale a 220 V o 24 V, attacchi filettati fino al DN 50, attacchi flangiati da DN 65 a DN 100. Sono esclusi i soli collegamenti elettrici. Portata caratteristica minima con perdita di carico di 1,0 bar: KV (mc/h) Diametro nominale 50 (2") KV = 63	cad	5,15	780,38	8,520%
CAM24_M09.010.095.E	Valvola a quattro vie del tipo a settore PN 6 Valvola a quattro vie del tipo a settore, per acqua calda e refrigerata, PN 6, completa di servomotore bidirezionale a 220 V o 24 V, attacchi filettati fino al DN 50, attacchi flangiati da DN 65 a DN 100. Sono esclusi i soli collegamenti elettrici. Portata caratteristica minima con perdita di carico di 1,0 bar: KV (mc/h) Diametro nominale 65 (2"1/2) KV = 100	cad	7,21	1.091,27	6,780%
CAM24_M09.010.095.F	Valvola a quattro vie del tipo a settore PN 6 Valvola a quattro vie del tipo a settore, per acqua calda e refrigerata, PN 6, completa di servomotore bidirezionale a 220 V o 24 V, attacchi filettati fino al DN 50, attacchi flangiati da DN 65 a DN 100. Sono esclusi i soli collegamenti elettrici. Portata caratteristica minima con perdita di carico di 1,0 bar: KV (mc/h) Diametro nominale 80 (3") KV = 160	cad	8,67	1.312,60	5,880%
CAM24_M09.010.095.G	Valvola a quattro vie del tipo a settore PN 6 Valvola a quattro vie del tipo a settore, per acqua calda e refrigerata, PN 6, completa di servomotore bidirezionale a 220 V o 24 V, attacchi filettati fino al DN 50, attacchi flangiati da DN 65 a DN 100. Sono esclusi i soli collegamenti elettrici. Portata caratteristica minima con perdita di carico di 1,0 bar: KV (mc/h) Diametro nominale 100 (4") KV = 250	cad	11,64	1.762,68	4,620%
CAM24_M09.010.095.H	Valvola a quattro vie del tipo a settore PN 6 Valvola a quattro vie del tipo a settore, per acqua calda e refrigerata, PN 6, completa di servomotore bidirezionale a 220 V o 24 V, attacchi filettati fino al DN 50, attacchi flangiati da DN 65 a DN 100. Sono esclusi i soli collegamenti elettrici. Portata caratteristica minima con perdita di carico di 1,0 bar: KV (mc/h) Maggiorazione per doppio microinterruttore ausiliario	cad	0,64	96,53	8,330%
CAM24_M10	IMPIANTI DI RISCALDAMENTO E CONDIZIONAMENTO AMBIENTALE - UNITA' DI TRATTAMENTO
CAM24_M10.010	UNITÀ DI TRATTAMENTO ARIA
CAM24_M10.010.010.A	Centrale di trattamento aria primaria Centrale di trattamento aria primaria a settori compatibili realizzati con struttura portante in profilati in alluminio, collegati fra loro con appositi angolari; pannellatura doppia in lamiera di acciaio zincato con faccia esterna preverniciata ed interna zincata, con interposto isolamento con poliuretano iniettato per uno spessore totale pari a 50 mm. Le portate minime e massime saranno calcolate per velocità rispettivamente di 2,5 e 3,5 m/sec. La centrale sarà costituita: 1) Sezione di presa aria esterna con serranda con alette di alluminio con comando manuale. 2) Sezione filtrante con filtri piani eff. > 75% ASHRAE 52/76 ponderale. 3) Sezione batteria calda con acqua di alimentazione in ripresa a 70° C e salto termico 10° C con al massimo 4 ranghi. 4) Sezione di umidificatore a pacco spessore 200 mm con pompa, bacinella e separatori di goccia, efficienza 80%, 5) Sezione con batteria in rame alluminio per postriscaldamento con acqua di alimentazione in ripresa a 70° C e salto termico 10° C con al massimo 2 ranghi, 6) Sezione ventilante per basse e medie prevalenze comprendente, ventilatore centrifugo a doppia aspirazione con pale in avanti, oppure rovesce, montato su basamento con interposti giunti antivibranti in gomma, collegato a motore asincrono trifase attraverso trasmissione con pulegge e cinghie trapezoidali racchiusa in carter di protezione. Compresi gli oneri per il collegamento elettrico, escluso di valvolame, giunti, flange bulloni e guarnizioni necessari al collegamento idraulico. .Centrale di trattamento aria per portata 1800-2500	cad	69,30	10.492,88	12,800%
CAM24_M10.010.010.B	Centrale di trattamento aria primaria Centrale di trattamento aria primaria a settori compatibili realizzati con struttura portante in profilati in alluminio, collegati fra loro con appositi angolari; pannellatura doppia in lamiera di acciaio zincato con faccia esterna preverniciata ed interna zincata, con interposto isolamento con poliuretano iniettato per uno spessore totale pari a 50 mm. Le portate minime e massime saranno calcolate per velocità rispettivamente di 2,5 e 3,5 m/sec. La centrale sarà costituita: 1) Sezione di presa aria esterna con serranda con alette di alluminio con comando manuale. 2) Sezione filtrante con filtri piani eff. > 75% ASHRAE 52/76 ponderale. 3) Sezione batteria calda con acqua di alimentazione in ripresa a 70° C e salto termico 10° C con al massimo 4 ranghi. 4) Sezione di umidificatore a pacco spessore 200 mm con pompa, bacinella e separatori di goccia, efficienza 80%, 5) Sezione con batteria in rame alluminio per postriscaldamento con acqua di alimentazione in ripresa a 70° C e salto termico 10° C con al massimo 2 ranghi, 6) Sezione ventilante per basse e medie prevalenze comprendente, ventilatore centrifugo a doppia aspirazione con pale in avanti, oppure rovesce, montato su basamento con interposti giunti antivibranti in gomma, collegato a motore asincrono trifase attraverso trasmissione con pulegge e cinghie trapezoidali racchiusa in carter di protezione. Compresi gli oneri per il collegamento elettrico, escluso di valvolame, giunti, flange bulloni e guarnizioni necessari al collegamento idraulico. .Centrale di trattamento aria per portata 2500-3500	cad	74,52	11.282,72	11,910%
CAM24_M10.010.010.C	Centrale di trattamento aria primaria Centrale di trattamento aria primaria a settori compatibili realizzati con struttura portante in profilati in alluminio, collegati fra loro con appositi angolari; pannellatura doppia in lamiera di acciaio zincato con faccia esterna preverniciata ed interna zincata, con interposto isolamento con poliuretano iniettato per uno spessore totale pari a 50 mm. Le portate minime e massime saranno calcolate per velocità rispettivamente di 2,5 e 3,5 m/sec. La centrale sarà costituita: 1) Sezione di presa aria esterna con serranda con alette di alluminio con comando manuale. 2) Sezione filtrante con filtri piani eff. > 75% ASHRAE 52/76 ponderale. 3) Sezione batteria calda con acqua di alimentazione in ripresa a 70° C e salto termico 10° C con al massimo 4 ranghi. 4) Sezione di umidificatore a pacco spessore 200 mm con pompa, bacinella e separatori di goccia, efficienza 80%, 5) Sezione con batteria in rame alluminio per postriscaldamento con acqua di alimentazione in ripresa a 70° C e salto termico 10° C con al massimo 2 ranghi, 6) Sezione ventilante per basse e medie prevalenze comprendente, ventilatore centrifugo a doppia aspirazione con pale in avanti, oppure rovesce, montato su basamento con interposti giunti antivibranti in gomma, collegato a motore asincrono trifase attraverso trasmissione con pulegge e cinghie trapezoidali racchiusa in carter di protezione. Compresi gli oneri per il collegamento elettrico, escluso di valvolame, giunti, flange bulloni e guarnizioni necessari al collegamento idraulico. .Centrale di trattamento aria per portata 3100-4300	cad	77,43	11.724,37	11,460%
CAM24_M10.010.010.D	Centrale di trattamento aria primaria Centrale di trattamento aria primaria a settori compatibili realizzati con struttura portante in profilati in alluminio, collegati fra loro con appositi angolari; pannellatura doppia in lamiera di acciaio zincato con faccia esterna preverniciata ed interna zincata, con interposto isolamento con poliuretano iniettato per uno spessore totale pari a 50 mm. Le portate minime e massime saranno calcolate per velocità rispettivamente di 2,5 e 3,5 m/sec. La centrale sarà costituita: 1) Sezione di presa aria esterna con serranda con alette di alluminio con comando manuale. 2) Sezione filtrante con filtri piani eff. > 75% ASHRAE 52/76 ponderale. 3) Sezione batteria calda con acqua di alimentazione in ripresa a 70° C e salto termico 10° C con al massimo 4 ranghi. 4) Sezione di umidificatore a pacco spessore 200 mm con pompa, bacinella e separatori di goccia, efficienza 80%, 5) Sezione con batteria in rame alluminio per postriscaldamento con acqua di alimentazione in ripresa a 70° C e salto termico 10° C con al massimo 2 ranghi, 6) Sezione ventilante per basse e medie prevalenze comprendente, ventilatore centrifugo a doppia aspirazione con pale in avanti, oppure rovesce, montato su basamento con interposti giunti antivibranti in gomma, collegato a motore asincrono trifase attraverso trasmissione con pulegge e cinghie trapezoidali racchiusa in carter di protezione. Compresi gli oneri per il collegamento elettrico, escluso di valvolame, giunti, flange bulloni e guarnizioni necessari al collegamento idraulico. .Centrale di trattamento aria per portata 3800-5300	cad	82,56	12.500,71	11,940%
CAM24_M10.010.010.E	Centrale di trattamento aria primaria Centrale di trattamento aria primaria a settori compatibili realizzati con struttura portante in profilati in alluminio, collegati fra loro con appositi angolari; pannellatura doppia in lamiera di acciaio zincato con faccia esterna preverniciata ed interna zincata, con interposto isolamento con poliuretano iniettato per uno spessore totale pari a 50 mm. Le portate minime e massime saranno calcolate per velocità rispettivamente di 2,5 e 3,5 m/sec. La centrale sarà costituita: 1) Sezione di presa aria esterna con serranda con alette di alluminio con comando manuale. 2) Sezione filtrante con filtri piani eff. > 75% ASHRAE 52/76 ponderale. 3) Sezione batteria calda con acqua di alimentazione in ripresa a 70° C e salto termico 10° C con al massimo 4 ranghi. 4) Sezione di umidificatore a pacco spessore 200 mm con pompa, bacinella e separatori di goccia, efficienza 80%, 5) Sezione con batteria in rame alluminio per postriscaldamento con acqua di alimentazione in ripresa a 70° C e salto termico 10° C con al massimo 2 ranghi, 6) Sezione ventilante per basse e medie prevalenze comprendente, ventilatore centrifugo a doppia aspirazione con pale in avanti, oppure rovesce, montato su basamento con interposti giunti antivibranti in gomma, collegato a motore asincrono trifase attraverso trasmissione con pulegge e cinghie trapezoidali racchiusa in carter di protezione. Compresi gli oneri per il collegamento elettrico, escluso di valvolame, giunti, flange bulloni e guarnizioni necessari al collegamento idraulico. .Centrale di trattamento aria per portata 4500-6300	cad	89,65	13.573,63	13,200%
CAM24_M10.010.010.F	Centrale di trattamento aria primaria Centrale di trattamento aria primaria a settori compatibili realizzati con struttura portante in profilati in alluminio, collegati fra loro con appositi angolari; pannellatura doppia in lamiera di acciaio zincato con faccia esterna preverniciata ed interna zincata, con interposto isolamento con poliuretano iniettato per uno spessore totale pari a 50 mm. Le portate minime e massime saranno calcolate per velocità rispettivamente di 2,5 e 3,5 m/sec. La centrale sarà costituita: 1) Sezione di presa aria esterna con serranda con alette di alluminio con comando manuale. 2) Sezione filtrante con filtri piani eff. > 75% ASHRAE 52/76 ponderale. 3) Sezione batteria calda con acqua di alimentazione in ripresa a 70° C e salto termico 10° C con al massimo 4 ranghi. 4) Sezione di umidificatore a pacco spessore 200 mm con pompa, bacinella e separatori di goccia, efficienza 80%, 5) Sezione con batteria in rame alluminio per postriscaldamento con acqua di alimentazione in ripresa a 70° C e salto termico 10° C con al massimo 2 ranghi, 6) Sezione ventilante per basse e medie prevalenze comprendente, ventilatore centrifugo a doppia aspirazione con pale in avanti, oppure rovesce, montato su basamento con interposti giunti antivibranti in gomma, collegato a motore asincrono trifase attraverso trasmissione con pulegge e cinghie trapezoidali racchiusa in carter di protezione. Compresi gli oneri per il collegamento elettrico, escluso di valvolame, giunti, flange bulloni e guarnizioni necessari al collegamento idraulico. .Centrale di trattamento aria per portata 5000-7100	cad	92,28	13.972,13	12,820%
CAM24_M10.010.010.G	Centrale di trattamento aria primaria Centrale di trattamento aria primaria a settori compatibili realizzati con struttura portante in profilati in alluminio, collegati fra loro con appositi angolari; pannellatura doppia in lamiera di acciaio zincato con faccia esterna preverniciata ed interna zincata, con interposto isolamento con poliuretano iniettato per uno spessore totale pari a 50 mm. Le portate minime e massime saranno calcolate per velocità rispettivamente di 2,5 e 3,5 m/sec. La centrale sarà costituita: 1) Sezione di presa aria esterna con serranda con alette di alluminio con comando manuale. 2) Sezione filtrante con filtri piani eff. > 75% ASHRAE 52/76 ponderale. 3) Sezione batteria calda con acqua di alimentazione in ripresa a 70° C e salto termico 10° C con al massimo 4 ranghi. 4) Sezione di umidificatore a pacco spessore 200 mm con pompa, bacinella e separatori di goccia, efficienza 80%, 5) Sezione con batteria in rame alluminio per postriscaldamento con acqua di alimentazione in ripresa a 70° C e salto termico 10° C con al massimo 2 ranghi, 6) Sezione ventilante per basse e medie prevalenze comprendente, ventilatore centrifugo a doppia aspirazione con pale in avanti, oppure rovesce, montato su basamento con interposti giunti antivibranti in gomma, collegato a motore asincrono trifase attraverso trasmissione con pulegge e cinghie trapezoidali racchiusa in carter di protezione. Compresi gli oneri per il collegamento elettrico, escluso di valvolame, giunti, flange bulloni e guarnizioni necessari al collegamento idraulico. .Centrale di trattamento aria per portata 6200-8700	cad	97,58	14.775,30	13,230%
CAM24_M10.010.010.H	Centrale di trattamento aria primaria Centrale di trattamento aria primaria a settori compatibili realizzati con struttura portante in profilati in alluminio, collegati fra loro con appositi angolari; pannellatura doppia in lamiera di acciaio zincato con faccia esterna preverniciata ed interna zincata, con interposto isolamento con poliuretano iniettato per uno spessore totale pari a 50 mm. Le portate minime e massime saranno calcolate per velocità rispettivamente di 2,5 e 3,5 m/sec. La centrale sarà costituita: 1) Sezione di presa aria esterna con serranda con alette di alluminio con comando manuale. 2) Sezione filtrante con filtri piani eff. > 75% ASHRAE 52/76 ponderale. 3) Sezione batteria calda con acqua di alimentazione in ripresa a 70° C e salto termico 10° C con al massimo 4 ranghi. 4) Sezione di umidificatore a pacco spessore 200 mm con pompa, bacinella e separatori di goccia, efficienza 80%, 5) Sezione con batteria in rame alluminio per postriscaldamento con acqua di alimentazione in ripresa a 70° C e salto termico 10° C con al massimo 2 ranghi, 6) Sezione ventilante per basse e medie prevalenze comprendente, ventilatore centrifugo a doppia aspirazione con pale in avanti, oppure rovesce, montato su basamento con interposti giunti antivibranti in gomma, collegato a motore asincrono trifase attraverso trasmissione con pulegge e cinghie trapezoidali racchiusa in carter di protezione. Compresi gli oneri per il collegamento elettrico, escluso di valvolame, giunti, flange bulloni e guarnizioni necessari al collegamento idraulico. .Centrale di trattamento aria per portata 7300-10200	cad	108,40	16.413,55	13,640%
CAM24_M10.010.010.I	Centrale di trattamento aria primaria Centrale di trattamento aria primaria a settori compatibili realizzati con struttura portante in profilati in alluminio, collegati fra loro con appositi angolari; pannellatura doppia in lamiera di acciaio zincato con faccia esterna preverniciata ed interna zincata, con interposto isolamento con poliuretano iniettato per uno spessore totale pari a 50 mm. Le portate minime e massime saranno calcolate per velocità rispettivamente di 2,5 e 3,5 m/sec. La centrale sarà costituita: 1) Sezione di presa aria esterna con serranda con alette di alluminio con comando manuale. 2) Sezione filtrante con filtri piani eff. > 75% ASHRAE 52/76 ponderale. 3) Sezione batteria calda con acqua di alimentazione in ripresa a 70° C e salto termico 10° C con al massimo 4 ranghi. 4) Sezione di umidificatore a pacco spessore 200 mm con pompa, bacinella e separatori di goccia, efficienza 80%, 5) Sezione con batteria in rame alluminio per postriscaldamento con acqua di alimentazione in ripresa a 70° C e salto termico 10° C con al massimo 2 ranghi, 6) Sezione ventilante per basse e medie prevalenze comprendente, ventilatore centrifugo a doppia aspirazione con pale in avanti, oppure rovesce, montato su basamento con interposti giunti antivibranti in gomma, collegato a motore asincrono trifase attraverso trasmissione con pulegge e cinghie trapezoidali racchiusa in carter di protezione. Compresi gli oneri per il collegamento elettrico, escluso di valvolame, giunti, flange bulloni e guarnizioni necessari al collegamento idraulico. .Centrale di trattamento aria per portata 9400-11300	cad	117,65	17.813,95	12,570%
CAM24_M10.010.010.J	Centrale di trattamento aria primaria Centrale di trattamento aria primaria a settori compatibili realizzati con struttura portante in profilati in alluminio, collegati fra loro con appositi angolari; pannellatura doppia in lamiera di acciaio zincato con faccia esterna preverniciata ed interna zincata, con interposto isolamento con poliuretano iniettato per uno spessore totale pari a 50 mm. Le portate minime e massime saranno calcolate per velocità rispettivamente di 2,5 e 3,5 m/sec. La centrale sarà costituita: 1) Sezione di presa aria esterna con serranda con alette di alluminio con comando manuale. 2) Sezione filtrante con filtri piani eff. > 75% ASHRAE 52/76 ponderale. 3) Sezione batteria calda con acqua di alimentazione in ripresa a 70° C e salto termico 10° C con al massimo 4 ranghi. 4) Sezione di umidificatore a pacco spessore 200 mm con pompa, bacinella e separatori di goccia, efficienza 80%, 5) Sezione con batteria in rame alluminio per postriscaldamento con acqua di alimentazione in ripresa a 70° C e salto termico 10° C con al massimo 2 ranghi, 6) Sezione ventilante per basse e medie prevalenze comprendente, ventilatore centrifugo a doppia aspirazione con pale in avanti, oppure rovesce, montato su basamento con interposti giunti antivibranti in gomma, collegato a motore asincrono trifase attraverso trasmissione con pulegge e cinghie trapezoidali racchiusa in carter di protezione. Compresi gli oneri per il collegamento elettrico, escluso di valvolame, giunti, flange bulloni e guarnizioni necessari al collegamento idraulico. .Centrale di trattamento aria per portata 10700-15000	cad	127,11	19.245,68	13,960%
CAM24_M10.010.010.K	Centrale di trattamento aria primaria Centrale di trattamento aria primaria a settori compatibili realizzati con struttura portante in profilati in alluminio, collegati fra loro con appositi angolari; pannellatura doppia in lamiera di acciaio zincato con faccia esterna preverniciata ed interna zincata, con interposto isolamento con poliuretano iniettato per uno spessore totale pari a 50 mm. Le portate minime e massime saranno calcolate per velocità rispettivamente di 2,5 e 3,5 m/sec. La centrale sarà costituita: 1) Sezione di presa aria esterna con serranda con alette di alluminio con comando manuale. 2) Sezione filtrante con filtri piani eff. > 75% ASHRAE 52/76 ponderale. 3) Sezione batteria calda con acqua di alimentazione in ripresa a 70° C e salto termico 10° C con al massimo 4 ranghi. 4) Sezione di umidificatore a pacco spessore 200 mm con pompa, bacinella e separatori di goccia, efficienza 80%, 5) Sezione con batteria in rame alluminio per postriscaldamento con acqua di alimentazione in ripresa a 70° C e salto termico 10° C con al massimo 2 ranghi, 6) Sezione ventilante per basse e medie prevalenze comprendente, ventilatore centrifugo a doppia aspirazione con pale in avanti, oppure rovesce, montato su basamento con interposti giunti antivibranti in gomma, collegato a motore asincrono trifase attraverso trasmissione con pulegge e cinghie trapezoidali racchiusa in carter di protezione. Compresi gli oneri per il collegamento elettrico, escluso di valvolame, giunti, flange bulloni e guarnizioni necessari al collegamento idraulico. .Centrale di trattamento aria per portata 13800-19300	cad	150,61	22.804,71	15,710%
CAM24_M10.010.010.L	Centrale di trattamento aria primaria Centrale di trattamento aria primaria a settori compatibili realizzati con struttura portante in profilati in alluminio, collegati fra loro con appositi angolari; pannellatura doppia in lamiera di acciaio zincato con faccia esterna preverniciata ed interna zincata, con interposto isolamento con poliuretano iniettato per uno spessore totale pari a 50 mm. Le portate minime e massime saranno calcolate per velocità rispettivamente di 2,5 e 3,5 m/sec. La centrale sarà costituita: 1) Sezione di presa aria esterna con serranda con alette di alluminio con comando manuale. 2) Sezione filtrante con filtri piani eff. > 75% ASHRAE 52/76 ponderale. 3) Sezione batteria calda con acqua di alimentazione in ripresa a 70° C e salto termico 10° C con al massimo 4 ranghi. 4) Sezione di umidificatore a pacco spessore 200 mm con pompa, bacinella e separatori di goccia, efficienza 80%, 5) Sezione con batteria in rame alluminio per postriscaldamento con acqua di alimentazione in ripresa a 70° C e salto termico 10° C con al massimo 2 ranghi, 6) Sezione ventilante per basse e medie prevalenze comprendente, ventilatore centrifugo a doppia aspirazione con pale in avanti, oppure rovesce, montato su basamento con interposti giunti antivibranti in gomma, collegato a motore asincrono trifase attraverso trasmissione con pulegge e cinghie trapezoidali racchiusa in carter di protezione. Compresi gli oneri per il collegamento elettrico, escluso di valvolame, giunti, flange bulloni e guarnizioni necessari al collegamento idraulico. .Centrale di trattamento aria per portata 17500-24500	cad	170,47	25.811,73	15,040%
CAM24_M10.010.010.M	Centrale di trattamento aria primaria Centrale di trattamento aria primaria a settori compatibili realizzati con struttura portante in profilati in alluminio, collegati fra loro con appositi angolari; pannellatura doppia in lamiera di acciaio zincato con faccia esterna preverniciata ed interna zincata, con interposto isolamento con poliuretano iniettato per uno spessore totale pari a 50 mm. Le portate minime e massime saranno calcolate per velocità rispettivamente di 2,5 e 3,5 m/sec. La centrale sarà costituita: 1) Sezione di presa aria esterna con serranda con alette di alluminio con comando manuale. 2) Sezione filtrante con filtri piani eff. > 75% ASHRAE 52/76 ponderale. 3) Sezione batteria calda con acqua di alimentazione in ripresa a 70° C e salto termico 10° C con al massimo 4 ranghi. 4) Sezione di umidificatore a pacco spessore 200 mm con pompa, bacinella e separatori di goccia, efficienza 80%, 5) Sezione con batteria in rame alluminio per postriscaldamento con acqua di alimentazione in ripresa a 70° C e salto termico 10° C con al massimo 2 ranghi, 6) Sezione ventilante per basse e medie prevalenze comprendente, ventilatore centrifugo a doppia aspirazione con pale in avanti, oppure rovesce, montato su basamento con interposti giunti antivibranti in gomma, collegato a motore asincrono trifase attraverso trasmissione con pulegge e cinghie trapezoidali racchiusa in carter di protezione. Compresi gli oneri per il collegamento elettrico, escluso di valvolame, giunti, flange bulloni e guarnizioni necessari al collegamento idraulico. .Centrale di trattamento aria per portata 21300-29800	cad	196,78	29.794,55	15,530%
CAM24_M10.010.010.N	Centrale di trattamento aria primaria Centrale di trattamento aria primaria a settori compatibili realizzati con struttura portante in profilati in alluminio, collegati fra loro con appositi angolari; pannellatura doppia in lamiera di acciaio zincato con faccia esterna preverniciata ed interna zincata, con interposto isolamento con poliuretano iniettato per uno spessore totale pari a 50 mm. Le portate minime e massime saranno calcolate per velocità rispettivamente di 2,5 e 3,5 m/sec. La centrale sarà costituita: 1) Sezione di presa aria esterna con serranda con alette di alluminio con comando manuale. 2) Sezione filtrante con filtri piani eff. > 75% ASHRAE 52/76 ponderale. 3) Sezione batteria calda con acqua di alimentazione in ripresa a 70° C e salto termico 10° C con al massimo 4 ranghi. 4) Sezione di umidificatore a pacco spessore 200 mm con pompa, bacinella e separatori di goccia, efficienza 80%, 5) Sezione con batteria in rame alluminio per postriscaldamento con acqua di alimentazione in ripresa a 70° C e salto termico 10° C con al massimo 2 ranghi, 6) Sezione ventilante per basse e medie prevalenze comprendente, ventilatore centrifugo a doppia aspirazione con pale in avanti, oppure rovesce, montato su basamento con interposti giunti antivibranti in gomma, collegato a motore asincrono trifase attraverso trasmissione con pulegge e cinghie trapezoidali racchiusa in carter di protezione. Compresi gli oneri per il collegamento elettrico, escluso di valvolame, giunti, flange bulloni e guarnizioni necessari al collegamento idraulico. .Centrale di trattamento aria per portata 25700-36000	cad	227,73	34.480,92	16,020%
CAM24_M10.010.010.O	Centrale di trattamento aria primaria Centrale di trattamento aria primaria a settori compatibili realizzati con struttura portante in profilati in alluminio, collegati fra loro con appositi angolari; pannellatura doppia in lamiera di acciaio zincato con faccia esterna preverniciata ed interna zincata, con interposto isolamento con poliuretano iniettato per uno spessore totale pari a 50 mm. Le portate minime e massime saranno calcolate per velocità rispettivamente di 2,5 e 3,5 m/sec. La centrale sarà costituita: 1) Sezione di presa aria esterna con serranda con alette di alluminio con comando manuale. 2) Sezione filtrante con filtri piani eff. > 75% ASHRAE 52/76 ponderale. 3) Sezione batteria calda con acqua di alimentazione in ripresa a 70° C e salto termico 10° C con al massimo 4 ranghi. 4) Sezione di umidificatore a pacco spessore 200 mm con pompa, bacinella e separatori di goccia, efficienza 80%, 5) Sezione con batteria in rame alluminio per postriscaldamento con acqua di alimentazione in ripresa a 70° C e salto termico 10° C con al massimo 2 ranghi, 6) Sezione ventilante per basse e medie prevalenze comprendente, ventilatore centrifugo a doppia aspirazione con pale in avanti, oppure rovesce, montato su basamento con interposti giunti antivibranti in gomma, collegato a motore asincrono trifase attraverso trasmissione con pulegge e cinghie trapezoidali racchiusa in carter di protezione. Compresi gli oneri per il collegamento elettrico, escluso di valvolame, giunti, flange bulloni e guarnizioni necessari al collegamento idraulico. .Centrale di trattamento aria per portata 30700-43000	cad	254,56	38.543,05	14,330%
CAM24_M10.010.010.P	Centrale di trattamento aria primaria Centrale di trattamento aria primaria a settori compatibili realizzati con struttura portante in profilati in alluminio, collegati fra loro con appositi angolari; pannellatura doppia in lamiera di acciaio zincato con faccia esterna preverniciata ed interna zincata, con interposto isolamento con poliuretano iniettato per uno spessore totale pari a 50 mm. Le portate minime e massime saranno calcolate per velocità rispettivamente di 2,5 e 3,5 m/sec. La centrale sarà costituita: 1) Sezione di presa aria esterna con serranda con alette di alluminio con comando manuale. 2) Sezione filtrante con filtri piani eff. > 75% ASHRAE 52/76 ponderale. 3) Sezione batteria calda con acqua di alimentazione in ripresa a 70° C e salto termico 10° C con al massimo 4 ranghi. 4) Sezione di umidificatore a pacco spessore 200 mm con pompa, bacinella e separatori di goccia, efficienza 80%, 5) Sezione con batteria in rame alluminio per postriscaldamento con acqua di alimentazione in ripresa a 70° C e salto termico 10° C con al massimo 2 ranghi, 6) Sezione ventilante per basse e medie prevalenze comprendente, ventilatore centrifugo a doppia aspirazione con pale in avanti, oppure rovesce, montato su basamento con interposti giunti antivibranti in gomma, collegato a motore asincrono trifase attraverso trasmissione con pulegge e cinghie trapezoidali racchiusa in carter di protezione. Compresi gli oneri per il collegamento elettrico, escluso di valvolame, giunti, flange bulloni e guarnizioni necessari al collegamento idraulico. .Centrale di trattamento aria per portata 37000-50000	cad	292,23	44.247,20	15,180%
CAM24_M11	IMPIANTI DI RISCALDAMENTO E CONDIZIONAMENTO AMBIENTALE - IMPIANTI DI RISCALDAMENTO AD ARIA
CAM24_M11.010	UNITÀ TERMOVENTILANTI
CAM24_M11.010.010.A	Unità termo - ventilante portata d'aria min/med/max = 600/1000/1400 mc/h Unità termo - ventilante per piccole portate, modello da incasso per installazione verticale o pensile, portata d'aria min/med/max = 600/1000/1400 mc/h, pressione statica disponibile = 40 Pa minimo, composta da ventilatore centrifugo accoppiato direttamente a motore trifase, batteria di scambio ad acqua calda o refrigerata. Dimensioni indicative d'ingombro (senza accessori): larghezza, profondità, altezza = 95x33x65 cm. Sono esclusi i soli collegamenti elettrici alla rete di alimentazione.Unità ventilante con batteria	cad	7,34	1.111,07	12,870%
CAM24_M11.010.010.B	Unità termo - ventilante portata d'aria min/med/max = 600/1000/1400 mc/h Unità termo - ventilante per piccole portate, modello da incasso per installazione verticale o pensile, portata d'aria min/med/max = 600/1000/1400 mc/h, pressione statica disponibile = 40 Pa minimo, composta da ventilatore centrifugo accoppiato direttamente a motore trifase, batteria di scambio ad acqua calda o refrigerata. Dimensioni indicative d'ingombro (senza accessori): larghezza, profondità, altezza = 95x33x65 cm. Sono esclusi i soli collegamenti elettrici alla rete di alimentazione.Filtro aria	cad	1,38	209,23	20,260%
CAM24_M11.010.010.C	Unità termo - ventilante portata d'aria min/med/max = 600/1000/1400 mc/h Unità termo - ventilante per piccole portate, modello da incasso per installazione verticale o pensile, portata d'aria min/med/max = 600/1000/1400 mc/h, pressione statica disponibile = 40 Pa minimo, composta da ventilatore centrifugo accoppiato direttamente a motore trifase, batteria di scambio ad acqua calda o refrigerata. Dimensioni indicative d'ingombro (senza accessori): larghezza, profondità, altezza = 95x33x65 cm. Sono esclusi i soli collegamenti elettrici alla rete di alimentazione.Regolatore velocità ventilatore	cad	0,16	24,74	15,940%
CAM24_M11.010.010.D	Unità termo - ventilante portata d'aria min/med/max = 600/1000/1400 mc/h Unità termo - ventilante per piccole portate, modello da incasso per installazione verticale o pensile, portata d'aria min/med/max = 600/1000/1400 mc/h, pressione statica disponibile = 40 Pa minimo, composta da ventilatore centrifugo accoppiato direttamente a motore trifase, batteria di scambio ad acqua calda o refrigerata. Dimensioni indicative d'ingombro (senza accessori): larghezza, profondità, altezza = 95x33x65 cm. Sono esclusi i soli collegamenti elettrici alla rete di alimentazione.Umidificatore con elettrovalvola	cad	2,04	309,03	11,170%
CAM24_M11.010.010.E	Unità termo - ventilante portata d'aria min/med/max = 600/1000/1400 mc/h Unità termo - ventilante per piccole portate, modello da incasso per installazione verticale o pensile, portata d'aria min/med/max = 600/1000/1400 mc/h, pressione statica disponibile = 40 Pa minimo, composta da ventilatore centrifugo accoppiato direttamente a motore trifase, batteria di scambio ad acqua calda o refrigerata. Dimensioni indicative d'ingombro (senza accessori): larghezza, profondità, altezza = 95x33x65 cm. Sono esclusi i soli collegamenti elettrici alla rete di alimentazione.Griglia di mandata	cad	1,38	208,55	14,180%
CAM24_M11.010.010.F	Unità termo - ventilante portata d'aria min/med/max = 600/1000/1400 mc/h Unità termo - ventilante per piccole portate, modello da incasso per installazione verticale o pensile, portata d'aria min/med/max = 600/1000/1400 mc/h, pressione statica disponibile = 40 Pa minimo, composta da ventilatore centrifugo accoppiato direttamente a motore trifase, batteria di scambio ad acqua calda o refrigerata. Dimensioni indicative d'ingombro (senza accessori): larghezza, profondità, altezza = 95x33x65 cm. Sono esclusi i soli collegamenti elettrici alla rete di alimentazione.Griglia di ripresa	cad	1,04	157,55	13,140%
CAM24_M11.010.020.A	Unità termo - ventilante portata d'aria min/med/max = 1000/1550/2100 mc/h Unità termo - ventilante per piccole portate, modello da incasso per installazione verticale o pensile, portata d'aria min/med/max = 1000/1550/2100 mc/h, pressione statica disponibile = 40 Pa minimo, composta da ventilatore centrifugo accoppiato direttamente a motore trifase, batteria di scambio ad acqua calda o refrigerata. Dimensioni indicative d'ingombro (senza accessori): larghezza, profondità, altezza = 95x39x78 cm. Sono esclusi i soli collegamenti elettrici alla rete di alimentazione. Unità ventilante con batteria	cad	7,69	1.164,81	7,700%
CAM24_M11.010.020.B	Unità termo - ventilante portata d'aria min/med/max = 1000/1550/2100 mc/h Unità termo - ventilante per piccole portate, modello da incasso per installazione verticale o pensile, portata d'aria min/med/max = 1000/1550/2100 mc/h, pressione statica disponibile = 40 Pa minimo, composta da ventilatore centrifugo accoppiato direttamente a motore trifase, batteria di scambio ad acqua calda o refrigerata. Dimensioni indicative d'ingombro (senza accessori): larghezza, profondità, altezza = 95x39x78 cm. Sono esclusi i soli collegamenti elettrici alla rete di alimentazione. Filtro aria	cad	1,18	178,83	7,720%
CAM24_M11.010.020.C	Unità termo - ventilante portata d'aria min/med/max = 1000/1550/2100 mc/h Unità termo - ventilante per piccole portate, modello da incasso per installazione verticale o pensile, portata d'aria min/med/max = 1000/1550/2100 mc/h, pressione statica disponibile = 40 Pa minimo, composta da ventilatore centrifugo accoppiato direttamente a motore trifase, batteria di scambio ad acqua calda o refrigerata. Dimensioni indicative d'ingombro (senza accessori): larghezza, profondità, altezza = 95x39x78 cm. Sono esclusi i soli collegamenti elettrici alla rete di alimentazione. Regolatore velocità ventilatore	cad	0,16	24,27	12,190%
CAM24_M11.010.020.D	Unità termo - ventilante portata d'aria min/med/max = 1000/1550/2100 mc/h Unità termo - ventilante per piccole portate, modello da incasso per installazione verticale o pensile, portata d'aria min/med/max = 1000/1550/2100 mc/h, pressione statica disponibile = 40 Pa minimo, composta da ventilatore centrifugo accoppiato direttamente a motore trifase, batteria di scambio ad acqua calda o refrigerata. Dimensioni indicative d'ingombro (senza accessori): larghezza, profondità, altezza = 95x39x78 cm. Sono esclusi i soli collegamenti elettrici alla rete di alimentazione. Umidificatore con elettrovalvola	cad	2,04	309,03	11,170%
CAM24_M11.010.020.E	Unità termo - ventilante portata d'aria min/med/max = 1000/1550/2100 mc/h Unità termo - ventilante per piccole portate, modello da incasso per installazione verticale o pensile, portata d'aria min/med/max = 1000/1550/2100 mc/h, pressione statica disponibile = 40 Pa minimo, composta da ventilatore centrifugo accoppiato direttamente a motore trifase, batteria di scambio ad acqua calda o refrigerata. Dimensioni indicative d'ingombro (senza accessori): larghezza, profondità, altezza = 95x39x78 cm. Sono esclusi i soli collegamenti elettrici alla rete di alimentazione. Griglia di mandata	cad	1,37	206,98	8,580%
CAM24_M11.010.020.F	Unità termo - ventilante portata d'aria min/med/max = 1000/1550/2100 mc/h Unità termo - ventilante per piccole portate, modello da incasso per installazione verticale o pensile, portata d'aria min/med/max = 1000/1550/2100 mc/h, pressione statica disponibile = 40 Pa minimo, composta da ventilatore centrifugo accoppiato direttamente a motore trifase, batteria di scambio ad acqua calda o refrigerata. Dimensioni indicative d'ingombro (senza accessori): larghezza, profondità, altezza = 95x39x78 cm. Sono esclusi i soli collegamenti elettrici alla rete di alimentazione. Griglia di ripresa	cad	1,32	199,45	7,370%
CAM24_M11.010.030.A	Unita termo - ventilante ad armadio portata d'aria min/med/max = 1500/2000/3000 mc/h Unità termo - ventilante ad armadio per installazione verticale o pensile, portata d'aria min/med/max = 1500/2000/3000 mc/h, pressione statica disponibile = 150 Pa minimo, composta da ventilatore centrifugo a doppia aspirazione accoppiato a motore trifase tramite cinghia e puleggia a diametro variabile per regolare portata e prevalenza, batteria di scambio ad acqua calda o refrigerata, mobile metallico di copertura in lamiera verniciata ed isolamento acustico interno. Dimensioni indicative d'ingombro (senza accessori): larghezza, profondità, altezza = 90x55x110 cm. Sono esclusi i soli collegamenti elettrici alla rete di alimentazione. Unità con batteria a 2 ranghi	cad	10,12	1.532,99	8,880%
CAM24_M11.010.030.B	Unita termo - ventilante ad armadio portata d'aria min/med/max = 1500/2000/3000 mc/h Unità termo - ventilante ad armadio per installazione verticale o pensile, portata d'aria min/med/max = 1500/2000/3000 mc/h, pressione statica disponibile = 150 Pa minimo, composta da ventilatore centrifugo a doppia aspirazione accoppiato a motore trifase tramite cinghia e puleggia a diametro variabile per regolare portata e prevalenza, batteria di scambio ad acqua calda o refrigerata, mobile metallico di copertura in lamiera verniciata ed isolamento acustico interno. Dimensioni indicative d'ingombro (senza accessori): larghezza, profondità, altezza = 90x55x110 cm. Sono esclusi i soli collegamenti elettrici alla rete di alimentazione. Unità con batteria a 3 ranghi	cad	10,54	1.595,64	7,970%
CAM24_M11.010.030.C	Unita termo - ventilante ad armadio portata d'aria min/med/max = 1500/2000/3000 mc/h Unità termo - ventilante ad armadio per installazione verticale o pensile, portata d'aria min/med/max = 1500/2000/3000 mc/h, pressione statica disponibile = 150 Pa minimo, composta da ventilatore centrifugo a doppia aspirazione accoppiato a motore trifase tramite cinghia e puleggia a diametro variabile per regolare portata e prevalenza, batteria di scambio ad acqua calda o refrigerata, mobile metallico di copertura in lamiera verniciata ed isolamento acustico interno. Dimensioni indicative d'ingombro (senza accessori): larghezza, profondità, altezza = 90x55x110 cm. Sono esclusi i soli collegamenti elettrici alla rete di alimentazione. Unità con batteria a 4 ranghi	cad	11,21	1.697,09	7,500%
CAM24_M11.010.030.D	Unita termo - ventilante ad armadio portata d'aria min/med/max = 1500/2000/3000 mc/h Unità termo - ventilante ad armadio per installazione verticale o pensile, portata d'aria min/med/max = 1500/2000/3000 mc/h, pressione statica disponibile = 150 Pa minimo, composta da ventilatore centrifugo a doppia aspirazione accoppiato a motore trifase tramite cinghia e puleggia a diametro variabile per regolare portata e prevalenza, batteria di scambio ad acqua calda o refrigerata, mobile metallico di copertura in lamiera verniciata ed isolamento acustico interno. Dimensioni indicative d'ingombro (senza accessori): larghezza, profondità, altezza = 90x55x110 cm. Sono esclusi i soli collegamenti elettrici alla rete di alimentazione. Umidificatore con elettrovalvola	cad	2,13	321,92	8,270%
CAM24_M11.010.030.E	Unita termo - ventilante ad armadio portata d'aria min/med/max = 1500/2000/3000 mc/h Unità termo - ventilante ad armadio per installazione verticale o pensile, portata d'aria min/med/max = 1500/2000/3000 mc/h, pressione statica disponibile = 150 Pa minimo, composta da ventilatore centrifugo a doppia aspirazione accoppiato a motore trifase tramite cinghia e puleggia a diametro variabile per regolare portata e prevalenza, batteria di scambio ad acqua calda o refrigerata, mobile metallico di copertura in lamiera verniciata ed isolamento acustico interno. Dimensioni indicative d'ingombro (senza accessori): larghezza, profondità, altezza = 90x55x110 cm. Sono esclusi i soli collegamenti elettrici alla rete di alimentazione. Plenum di mandata con bocchette	cad	2,65	400,88	7,380%
CAM24_M11.010.030.F	Unita termo - ventilante ad armadio portata d'aria min/med/max = 1500/2000/3000 mc/h Unità termo - ventilante ad armadio per installazione verticale o pensile, portata d'aria min/med/max = 1500/2000/3000 mc/h, pressione statica disponibile = 150 Pa minimo, composta da ventilatore centrifugo a doppia aspirazione accoppiato a motore trifase tramite cinghia e puleggia a diametro variabile per regolare portata e prevalenza, batteria di scambio ad acqua calda o refrigerata, mobile metallico di copertura in lamiera verniciata ed isolamento acustico interno. Dimensioni indicative d'ingombro (senza accessori): larghezza, profondità, altezza = 90x55x110 cm. Sono esclusi i soli collegamenti elettrici alla rete di alimentazione. Plenum di aspirazione con griglia e filtro piano	cad	2,78	420,29	6,570%
CAM24_M11.010.030.G	Unita termo - ventilante ad armadio portata d'aria min/med/max = 1500/2000/3000 mc/h Unità termo - ventilante ad armadio per installazione verticale o pensile, portata d'aria min/med/max = 1500/2000/3000 mc/h, pressione statica disponibile = 150 Pa minimo, composta da ventilatore centrifugo a doppia aspirazione accoppiato a motore trifase tramite cinghia e puleggia a diametro variabile per regolare portata e prevalenza, batteria di scambio ad acqua calda o refrigerata, mobile metallico di copertura in lamiera verniciata ed isolamento acustico interno. Dimensioni indicative d'ingombro (senza accessori): larghezza, profondità, altezza = 90x55x110 cm. Sono esclusi i soli collegamenti elettrici alla rete di alimentazione. Griglia di aspirazione	cad	1,77	268,47	8,810%
CAM24_M11.010.030.H	Unita termo - ventilante ad armadio portata d'aria min/med/max = 1500/2000/3000 mc/h Unità termo - ventilante ad armadio per installazione verticale o pensile, portata d'aria min/med/max = 1500/2000/3000 mc/h, pressione statica disponibile = 150 Pa minimo, composta da ventilatore centrifugo a doppia aspirazione accoppiato a motore trifase tramite cinghia e puleggia a diametro variabile per regolare portata e prevalenza, batteria di scambio ad acqua calda o refrigerata, mobile metallico di copertura in lamiera verniciata ed isolamento acustico interno. Dimensioni indicative d'ingombro (senza accessori): larghezza, profondità, altezza = 90x55x110 cm. Sono esclusi i soli collegamenti elettrici alla rete di alimentazione. Filtro aria ad ampia sezione	cad	3,08	466,17	6,130%
CAM24_M11.010.030.I	Unita termo - ventilante ad armadio portata d'aria min/med/max = 1500/2000/3000 mc/h Unità termo - ventilante ad armadio per installazione verticale o pensile, portata d'aria min/med/max = 1500/2000/3000 mc/h, pressione statica disponibile = 150 Pa minimo, composta da ventilatore centrifugo a doppia aspirazione accoppiato a motore trifase tramite cinghia e puleggia a diametro variabile per regolare portata e prevalenza, batteria di scambio ad acqua calda o refrigerata, mobile metallico di copertura in lamiera verniciata ed isolamento acustico interno. Dimensioni indicative d'ingombro (senza accessori): larghezza, profondità, altezza = 90x55x110 cm. Sono esclusi i soli collegamenti elettrici alla rete di alimentazione. Batteria di post - riscaldamento a 3 ranghi	cad	5,02	759,94	7,910%
CAM24_M11.010.040.A	Unità termo - ventilante ad armadio portata d'aria min/med/max = 3000/3500/4000 mc/h Unità termo - ventilante ad armadio per installazione verticale o pensile, portata d'aria min/med/max = 3000/3500/4000 mc/h, pressione statica disponibile = 150 Pa minimo, composta da ventilatore centrifugo a doppia aspirazione accoppiato a motore trifase tramite cinghia e puleggia a diametro variabile per regolare portata e prevalenza, batteria di scambio ad acqua calda o refrigerata, mobile metallico di copertura in lamiera verniciata ed isolamento acustico interno. Dimensioni indicative d'ingombro (senza accessori): larghezza, profondità, altezza = 100x65x125 cm. Sono esclusi i soli collegamenti elettrici alla rete di alimentazione. Unità con batteria a 2 ranghi	cad	18,54	2.806,94	6,010%
CAM24_M11.010.040.B	Unità termo - ventilante ad armadio portata d'aria min/med/max = 3000/3500/4000 mc/h Unità termo - ventilante ad armadio per installazione verticale o pensile, portata d'aria min/med/max = 3000/3500/4000 mc/h, pressione statica disponibile = 150 Pa minimo, composta da ventilatore centrifugo a doppia aspirazione accoppiato a motore trifase tramite cinghia e puleggia a diametro variabile per regolare portata e prevalenza, batteria di scambio ad acqua calda o refrigerata, mobile metallico di copertura in lamiera verniciata ed isolamento acustico interno. Dimensioni indicative d'ingombro (senza accessori): larghezza, profondità, altezza = 100x65x125 cm. Sono esclusi i soli collegamenti elettrici alla rete di alimentazione. Unità con batteria a 3 ranghi	cad	19,41	2.938,93	5,370%
CAM24_M11.010.040.C	Unità termo - ventilante ad armadio portata d'aria min/med/max = 3000/3500/4000 mc/h Unità termo - ventilante ad armadio per installazione verticale o pensile, portata d'aria min/med/max = 3000/3500/4000 mc/h, pressione statica disponibile = 150 Pa minimo, composta da ventilatore centrifugo a doppia aspirazione accoppiato a motore trifase tramite cinghia e puleggia a diametro variabile per regolare portata e prevalenza, batteria di scambio ad acqua calda o refrigerata, mobile metallico di copertura in lamiera verniciata ed isolamento acustico interno. Dimensioni indicative d'ingombro (senza accessori): larghezza, profondità, altezza = 100x65x125 cm. Sono esclusi i soli collegamenti elettrici alla rete di alimentazione. Unità con batteria a 4 ranghi	cad	21,20	3.209,86	9,520%
CAM24_M11.010.040.D	Unità termo - ventilante ad armadio portata d'aria min/med/max = 3000/3500/4000 mc/h Unità termo - ventilante ad armadio per installazione verticale o pensile, portata d'aria min/med/max = 3000/3500/4000 mc/h, pressione statica disponibile = 150 Pa minimo, composta da ventilatore centrifugo a doppia aspirazione accoppiato a motore trifase tramite cinghia e puleggia a diametro variabile per regolare portata e prevalenza, batteria di scambio ad acqua calda o refrigerata, mobile metallico di copertura in lamiera verniciata ed isolamento acustico interno. Dimensioni indicative d'ingombro (senza accessori): larghezza, profondità, altezza = 100x65x125 cm. Sono esclusi i soli collegamenti elettrici alla rete di alimentazione. Plenum di mandata con bocchette	cad	4,77	722,21	6,280%
CAM24_M11.010.040.E	Unità termo - ventilante ad armadio portata d'aria min/med/max = 3000/3500/4000 mc/h Unità termo - ventilante ad armadio per installazione verticale o pensile, portata d'aria min/med/max = 3000/3500/4000 mc/h, pressione statica disponibile = 150 Pa minimo, composta da ventilatore centrifugo a doppia aspirazione accoppiato a motore trifase tramite cinghia e puleggia a diametro variabile per regolare portata e prevalenza, batteria di scambio ad acqua calda o refrigerata, mobile metallico di copertura in lamiera verniciata ed isolamento acustico interno. Dimensioni indicative d'ingombro (senza accessori): larghezza, profondità, altezza = 100x65x125 cm. Sono esclusi i soli collegamenti elettrici alla rete di alimentazione. Plenum di aspirazione con griglia e filtro piano	cad	5,01	758,82	14,290%
CAM24_M11.010.040.F	Unità termo - ventilante ad armadio portata d'aria min/med/max = 3000/3500/4000 mc/h Unità termo - ventilante ad armadio per installazione verticale o pensile, portata d'aria min/med/max = 3000/3500/4000 mc/h, pressione statica disponibile = 150 Pa minimo, composta da ventilatore centrifugo a doppia aspirazione accoppiato a motore trifase tramite cinghia e puleggia a diametro variabile per regolare portata e prevalenza, batteria di scambio ad acqua calda o refrigerata, mobile metallico di copertura in lamiera verniciata ed isolamento acustico interno. Dimensioni indicative d'ingombro (senza accessori): larghezza, profondità, altezza = 100x65x125 cm. Sono esclusi i soli collegamenti elettrici alla rete di alimentazione. Griglia di aspirazione	cad	2,59	392,17	12,570%
CAM24_M11.010.040.G	Unità termo - ventilante ad armadio portata d'aria min/med/max = 3000/3500/4000 mc/h Unità termo - ventilante ad armadio per installazione verticale o pensile, portata d'aria min/med/max = 3000/3500/4000 mc/h, pressione statica disponibile = 150 Pa minimo, composta da ventilatore centrifugo a doppia aspirazione accoppiato a motore trifase tramite cinghia e puleggia a diametro variabile per regolare portata e prevalenza, batteria di scambio ad acqua calda o refrigerata, mobile metallico di copertura in lamiera verniciata ed isolamento acustico interno. Dimensioni indicative d'ingombro (senza accessori): larghezza, profondità, altezza = 100x65x125 cm. Sono esclusi i soli collegamenti elettrici alla rete di alimentazione. Batteria di post - riscaldamento a 3 ranghi	cad	4,35	658,97	11,970%
CAM24_M11.010.050.A	Unità termo - ventilante ad armadio portata d'aria min/med/max = 4000/5000/6000 mc/h Unità termo - ventilante ad armadio per installazione verticale o pensile, portata d'aria min/med/max = 4000/5000/6000 mc/h, pressione statica disponibile = 150 Pa minimo, composta da ventilatore centrifugo a doppia aspirazione accoppiato a motore trifase tramite cinghia e puleggia a diametro variabile per regolare portata e prevalenza, batteria di scambio ad acqua calda o refrigerata, mobile metallico di copertura in lamiera verniciata ed isolamento acustico interno. Dimensioni indicative d'ingombro (senza accessori): larghezza * profondità * altezza = 125 cm * 70 cm * 140 cm. Sono esclusi i soli collegamenti elettrici alla rete di alimentazione. Unità con batteria a 2 ranghi	cad	22,46	3.401,38	5,130%
CAM24_M11.010.050.B	Unità termo - ventilante ad armadio portata d'aria min/med/max = 4000/5000/6000 mc/h Unità termo - ventilante ad armadio per installazione verticale o pensile, portata d'aria min/med/max = 4000/5000/6000 mc/h, pressione statica disponibile = 150 Pa minimo, composta da ventilatore centrifugo a doppia aspirazione accoppiato a motore trifase tramite cinghia e puleggia a diametro variabile per regolare portata e prevalenza, batteria di scambio ad acqua calda o refrigerata, mobile metallico di copertura in lamiera verniciata ed isolamento acustico interno. Dimensioni indicative d'ingombro (senza accessori): larghezza * profondità * altezza = 125 cm * 70 cm * 140 cm. Sono esclusi i soli collegamenti elettrici alla rete di alimentazione. Unità con batteria a 3 ranghi	cad	24,08	3.645,74	8,720%
CAM24_M11.010.050.C	Unità termo - ventilante ad armadio portata d'aria min/med/max = 4000/5000/6000 mc/h Unità termo - ventilante ad armadio per installazione verticale o pensile, portata d'aria min/med/max = 4000/5000/6000 mc/h, pressione statica disponibile = 150 Pa minimo, composta da ventilatore centrifugo a doppia aspirazione accoppiato a motore trifase tramite cinghia e puleggia a diametro variabile per regolare portata e prevalenza, batteria di scambio ad acqua calda o refrigerata, mobile metallico di copertura in lamiera verniciata ed isolamento acustico interno. Dimensioni indicative d'ingombro (senza accessori): larghezza * profondità * altezza = 125 cm * 70 cm * 140 cm. Sono esclusi i soli collegamenti elettrici alla rete di alimentazione. Unità con batteria a 4 ranghi	cad	25,56	3.870,40	10,450%
CAM24_M11.010.050.D	Unità termo - ventilante ad armadio portata d'aria min/med/max = 4000/5000/6000 mc/h Unità termo - ventilante ad armadio per installazione verticale o pensile, portata d'aria min/med/max = 4000/5000/6000 mc/h, pressione statica disponibile = 150 Pa minimo, composta da ventilatore centrifugo a doppia aspirazione accoppiato a motore trifase tramite cinghia e puleggia a diametro variabile per regolare portata e prevalenza, batteria di scambio ad acqua calda o refrigerata, mobile metallico di copertura in lamiera verniciata ed isolamento acustico interno. Dimensioni indicative d'ingombro (senza accessori): larghezza * profondità * altezza = 125 cm * 70 cm * 140 cm. Sono esclusi i soli collegamenti elettrici alla rete di alimentazione. Plenum di mandata con bocchette	cad	5,47	827,70	7,150%
CAM24_M11.010.050.E	Unità termo - ventilante ad armadio portata d'aria min/med/max = 4000/5000/6000 mc/h Unità termo - ventilante ad armadio per installazione verticale o pensile, portata d'aria min/med/max = 4000/5000/6000 mc/h, pressione statica disponibile = 150 Pa minimo, composta da ventilatore centrifugo a doppia aspirazione accoppiato a motore trifase tramite cinghia e puleggia a diametro variabile per regolare portata e prevalenza, batteria di scambio ad acqua calda o refrigerata, mobile metallico di copertura in lamiera verniciata ed isolamento acustico interno. Dimensioni indicative d'ingombro (senza accessori): larghezza * profondità * altezza = 125 cm * 70 cm * 140 cm. Sono esclusi i soli collegamenti elettrici alla rete di alimentazione. Plenum di aspirazione con griglia e filtro piano	cad	6,85	1.037,89	10,450%
CAM24_M11.010.050.F	Unità termo - ventilante ad armadio portata d'aria min/med/max = 4000/5000/6000 mc/h Unità termo - ventilante ad armadio per installazione verticale o pensile, portata d'aria min/med/max = 4000/5000/6000 mc/h, pressione statica disponibile = 150 Pa minimo, composta da ventilatore centrifugo a doppia aspirazione accoppiato a motore trifase tramite cinghia e puleggia a diametro variabile per regolare portata e prevalenza, batteria di scambio ad acqua calda o refrigerata, mobile metallico di copertura in lamiera verniciata ed isolamento acustico interno. Dimensioni indicative d'ingombro (senza accessori): larghezza * profondità * altezza = 125 cm * 70 cm * 140 cm. Sono esclusi i soli collegamenti elettrici alla rete di alimentazione. Griglia di aspirazione	cad	2,02	306,05	11,600%
CAM24_M11.010.050.G	Unità termo - ventilante ad armadio portata d'aria min/med/max = 4000/5000/6000 mc/h Unità termo - ventilante ad armadio per installazione verticale o pensile, portata d'aria min/med/max = 4000/5000/6000 mc/h, pressione statica disponibile = 150 Pa minimo, composta da ventilatore centrifugo a doppia aspirazione accoppiato a motore trifase tramite cinghia e puleggia a diametro variabile per regolare portata e prevalenza, batteria di scambio ad acqua calda o refrigerata, mobile metallico di copertura in lamiera verniciata ed isolamento acustico interno. Dimensioni indicative d'ingombro (senza accessori): larghezza * profondità * altezza = 125 cm * 70 cm * 140 cm. Sono esclusi i soli collegamenti elettrici alla rete di alimentazione. Batteria di post - riscaldamento a 3 ranghi	cad	5,47	827,99	10,000%
CAM24_M11.010.060.A	Unità termo - ventilante ad armadio portata d'aria min/med/max = 5500/7000/8500 mc/h Unità termo - ventilante ad armadio per installazione verticale o pensile, portata d'aria min/med/max = 5500/7000/8500 mc/h, pressione statica disponibile = 150 Pa minimo, composta da ventilatore centrifugo a doppia aspirazione accoppiato a motore trifase tramite cinghia e puleggia a diametro variabile per regolare portata e prevalenza, batteria di scambio ad acqua calda o refrigerata, mobile metallico di copertura in lamiera verniciata ed isolamento acustico interno. Dimensioni indicative d'ingombro (senza accessori): larghezza, profondità, altezza = 145x75x145 cm. Sono esclusi i soli collegamenti elettrici alla rete di alimentazione. Unità con batteria a 2 ranghi	cad	29,36	4.445,58	9,320%
CAM24_M11.010.060.B	Unità termo - ventilante ad armadio portata d'aria min/med/max = 5500/7000/8500 mc/h Unità termo - ventilante ad armadio per installazione verticale o pensile, portata d'aria min/med/max = 5500/7000/8500 mc/h, pressione statica disponibile = 150 Pa minimo, composta da ventilatore centrifugo a doppia aspirazione accoppiato a motore trifase tramite cinghia e puleggia a diametro variabile per regolare portata e prevalenza, batteria di scambio ad acqua calda o refrigerata, mobile metallico di copertura in lamiera verniciata ed isolamento acustico interno. Dimensioni indicative d'ingombro (senza accessori): larghezza, profondità, altezza = 145x75x145 cm. Sono esclusi i soli collegamenti elettrici alla rete di alimentazione. Unità con batteria a 3 ranghi	cad	31,22	4.727,01	8,550%
CAM24_M11.010.060.C	Unità termo - ventilante ad armadio portata d'aria min/med/max = 5500/7000/8500 mc/h Unità termo - ventilante ad armadio per installazione verticale o pensile, portata d'aria min/med/max = 5500/7000/8500 mc/h, pressione statica disponibile = 150 Pa minimo, composta da ventilatore centrifugo a doppia aspirazione accoppiato a motore trifase tramite cinghia e puleggia a diametro variabile per regolare portata e prevalenza, batteria di scambio ad acqua calda o refrigerata, mobile metallico di copertura in lamiera verniciata ed isolamento acustico interno. Dimensioni indicative d'ingombro (senza accessori): larghezza, profondità, altezza = 145x75x145 cm. Sono esclusi i soli collegamenti elettrici alla rete di alimentazione. Unità con batteria a 4 ranghi	cad	33,41	5.058,78	11,690%
CAM24_M11.010.060.D	Unità termo - ventilante ad armadio portata d'aria min/med/max = 5500/7000/8500 mc/h Unità termo - ventilante ad armadio per installazione verticale o pensile, portata d'aria min/med/max = 5500/7000/8500 mc/h, pressione statica disponibile = 150 Pa minimo, composta da ventilatore centrifugo a doppia aspirazione accoppiato a motore trifase tramite cinghia e puleggia a diametro variabile per regolare portata e prevalenza, batteria di scambio ad acqua calda o refrigerata, mobile metallico di copertura in lamiera verniciata ed isolamento acustico interno. Dimensioni indicative d'ingombro (senza accessori): larghezza, profondità, altezza = 145x75x145 cm. Sono esclusi i soli collegamenti elettrici alla rete di alimentazione. Plenum di mandata con bocchette	cad	7,30	1.105,29	10,710%
CAM24_M11.010.060.E	Unità termo - ventilante ad armadio portata d'aria min/med/max = 5500/7000/8500 mc/h Unità termo - ventilante ad armadio per installazione verticale o pensile, portata d'aria min/med/max = 5500/7000/8500 mc/h, pressione statica disponibile = 150 Pa minimo, composta da ventilatore centrifugo a doppia aspirazione accoppiato a motore trifase tramite cinghia e puleggia a diametro variabile per regolare portata e prevalenza, batteria di scambio ad acqua calda o refrigerata, mobile metallico di copertura in lamiera verniciata ed isolamento acustico interno. Dimensioni indicative d'ingombro (senza accessori): larghezza, profondità, altezza = 145x75x145 cm. Sono esclusi i soli collegamenti elettrici alla rete di alimentazione. Plenum di aspirazione con griglia e filtro piano	cad	7,30	1.105,29	10,710%
CAM24_M11.010.060.F	Unità termo - ventilante ad armadio portata d'aria min/med/max = 5500/7000/8500 mc/h Unità termo - ventilante ad armadio per installazione verticale o pensile, portata d'aria min/med/max = 5500/7000/8500 mc/h, pressione statica disponibile = 150 Pa minimo, composta da ventilatore centrifugo a doppia aspirazione accoppiato a motore trifase tramite cinghia e puleggia a diametro variabile per regolare portata e prevalenza, batteria di scambio ad acqua calda o refrigerata, mobile metallico di copertura in lamiera verniciata ed isolamento acustico interno. Dimensioni indicative d'ingombro (senza accessori): larghezza, profondità, altezza = 145x75x145 cm. Sono esclusi i soli collegamenti elettrici alla rete di alimentazione. Griglia di aspirazione	cad	2,51	380,19	11,410%
CAM24_M11.010.060.G	Unità termo - ventilante ad armadio portata d'aria min/med/max = 5500/7000/8500 mc/h Unità termo - ventilante ad armadio per installazione verticale o pensile, portata d'aria min/med/max = 5500/7000/8500 mc/h, pressione statica disponibile = 150 Pa minimo, composta da ventilatore centrifugo a doppia aspirazione accoppiato a motore trifase tramite cinghia e puleggia a diametro variabile per regolare portata e prevalenza, batteria di scambio ad acqua calda o refrigerata, mobile metallico di copertura in lamiera verniciata ed isolamento acustico interno. Dimensioni indicative d'ingombro (senza accessori): larghezza, profondità, altezza = 145x75x145 cm. Sono esclusi i soli collegamenti elettrici alla rete di alimentazione. Batteria di post - riscaldamento a 3 ranghi	cad	6,97	1.055,09	11,500%
CAM24_M11.010.070.A	Unità termo - ventilante ad armadio portata d'aria min/med/max = 8000/10000/12000 mc/h Unità termo - ventilante ad armadio per installazione verticale o pensile, portata d'aria min/med/max = 8000/10000/12000 mc/h, pressione statica disponibile = 150 Pa minimo, composta da ventilatore centrifugo a doppia aspirazione accoppiato a motore trifase tramite cinghia e puleggia a diametro variabile per regolare portata e prevalenza, batteria di scambio ad acqua calda o refrigerata, mobile metallico di copertura in lamiera verniciata ed isolamento acustico interno. Dimensioni indicative d'ingombro (senza accessori): larghezza, profondità, altezza = 200x80x150 cm. Sono esclusi i soli collegamenti elettrici alla rete di alimentazione. Unità con batteria a 2 ranghi	cad	38,28	5.796,72	10,210%
CAM24_M11.010.070.B	Unità termo - ventilante ad armadio portata d'aria min/med/max = 8000/10000/12000 mc/h Unità termo - ventilante ad armadio per installazione verticale o pensile, portata d'aria min/med/max = 8000/10000/12000 mc/h, pressione statica disponibile = 150 Pa minimo, composta da ventilatore centrifugo a doppia aspirazione accoppiato a motore trifase tramite cinghia e puleggia a diametro variabile per regolare portata e prevalenza, batteria di scambio ad acqua calda o refrigerata, mobile metallico di copertura in lamiera verniciata ed isolamento acustico interno. Dimensioni indicative d'ingombro (senza accessori): larghezza, profondità, altezza = 200x80x150 cm. Sono esclusi i soli collegamenti elettrici alla rete di alimentazione. Unità con batteria a 3 ranghi	cad	40,41	6.118,22	9,670%
CAM24_M11.010.070.C	Unità termo - ventilante ad armadio portata d'aria min/med/max = 8000/10000/12000 mc/h Unità termo - ventilante ad armadio per installazione verticale o pensile, portata d'aria min/med/max = 8000/10000/12000 mc/h, pressione statica disponibile = 150 Pa minimo, composta da ventilatore centrifugo a doppia aspirazione accoppiato a motore trifase tramite cinghia e puleggia a diametro variabile per regolare portata e prevalenza, batteria di scambio ad acqua calda o refrigerata, mobile metallico di copertura in lamiera verniciata ed isolamento acustico interno. Dimensioni indicative d'ingombro (senza accessori): larghezza, profondità, altezza = 200x80x150 cm. Sono esclusi i soli collegamenti elettrici alla rete di alimentazione. Unità con batteria a 4 ranghi	cad	44,61	6.754,69	8,760%
CAM24_M11.010.070.D	Unità termo - ventilante ad armadio portata d'aria min/med/max = 8000/10000/12000 mc/h Unità termo - ventilante ad armadio per installazione verticale o pensile, portata d'aria min/med/max = 8000/10000/12000 mc/h, pressione statica disponibile = 150 Pa minimo, composta da ventilatore centrifugo a doppia aspirazione accoppiato a motore trifase tramite cinghia e puleggia a diametro variabile per regolare portata e prevalenza, batteria di scambio ad acqua calda o refrigerata, mobile metallico di copertura in lamiera verniciata ed isolamento acustico interno. Dimensioni indicative d'ingombro (senza accessori): larghezza, profondità, altezza = 200x80x150 cm. Sono esclusi i soli collegamenti elettrici alla rete di alimentazione. Umidificatore con elettrovalvola	cad	15,72	2.380,53	7,040%
CAM24_M11.010.070.E	Unità termo - ventilante ad armadio portata d'aria min/med/max = 8000/10000/12000 mc/h Unità termo - ventilante ad armadio per installazione verticale o pensile, portata d'aria min/med/max = 8000/10000/12000 mc/h, pressione statica disponibile = 150 Pa minimo, composta da ventilatore centrifugo a doppia aspirazione accoppiato a motore trifase tramite cinghia e puleggia a diametro variabile per regolare portata e prevalenza, batteria di scambio ad acqua calda o refrigerata, mobile metallico di copertura in lamiera verniciata ed isolamento acustico interno. Dimensioni indicative d'ingombro (senza accessori): larghezza, profondità, altezza = 200x80x150 cm. Sono esclusi i soli collegamenti elettrici alla rete di alimentazione. Plenum di mandata con bocchette	cad	8,64	1.307,58	8,300%
CAM24_M11.010.070.F	Unità termo - ventilante ad armadio portata d'aria min/med/max = 8000/10000/12000 mc/h Unità termo - ventilante ad armadio per installazione verticale o pensile, portata d'aria min/med/max = 8000/10000/12000 mc/h, pressione statica disponibile = 150 Pa minimo, composta da ventilatore centrifugo a doppia aspirazione accoppiato a motore trifase tramite cinghia e puleggia a diametro variabile per regolare portata e prevalenza, batteria di scambio ad acqua calda o refrigerata, mobile metallico di copertura in lamiera verniciata ed isolamento acustico interno. Dimensioni indicative d'ingombro (senza accessori): larghezza, profondità, altezza = 200x80x150 cm. Sono esclusi i soli collegamenti elettrici alla rete di alimentazione. Plenum di aspirazione con griglia e filtro piano	cad	9,52	1.441,41	7,520%
CAM24_M11.010.070.G	Unità termo - ventilante ad armadio portata d'aria min/med/max = 8000/10000/12000 mc/h Unità termo - ventilante ad armadio per installazione verticale o pensile, portata d'aria min/med/max = 8000/10000/12000 mc/h, pressione statica disponibile = 150 Pa minimo, composta da ventilatore centrifugo a doppia aspirazione accoppiato a motore trifase tramite cinghia e puleggia a diametro variabile per regolare portata e prevalenza, batteria di scambio ad acqua calda o refrigerata, mobile metallico di copertura in lamiera verniciata ed isolamento acustico interno. Dimensioni indicative d'ingombro (senza accessori): larghezza, profondità, altezza = 200x80x150 cm. Sono esclusi i soli collegamenti elettrici alla rete di alimentazione. Griglia di aspirazione	cad	3,45	522,36	7,740%
CAM24_M11.010.070.H	Unità termo - ventilante ad armadio portata d'aria min/med/max = 8000/10000/12000 mc/h Unità termo - ventilante ad armadio per installazione verticale o pensile, portata d'aria min/med/max = 8000/10000/12000 mc/h, pressione statica disponibile = 150 Pa minimo, composta da ventilatore centrifugo a doppia aspirazione accoppiato a motore trifase tramite cinghia e puleggia a diametro variabile per regolare portata e prevalenza, batteria di scambio ad acqua calda o refrigerata, mobile metallico di copertura in lamiera verniciata ed isolamento acustico interno. Dimensioni indicative d'ingombro (senza accessori): larghezza, profondità, altezza = 200x80x150 cm. Sono esclusi i soli collegamenti elettrici alla rete di alimentazione. Filtro aria ampia sezione	cad	4,40	665,54	6,070%
CAM24_M11.010.070.I	Unità termo - ventilante ad armadio portata d'aria min/med/max = 8000/10000/12000 mc/h Unità termo - ventilante ad armadio per installazione verticale o pensile, portata d'aria min/med/max = 8000/10000/12000 mc/h, pressione statica disponibile = 150 Pa minimo, composta da ventilatore centrifugo a doppia aspirazione accoppiato a motore trifase tramite cinghia e puleggia a diametro variabile per regolare portata e prevalenza, batteria di scambio ad acqua calda o refrigerata, mobile metallico di copertura in lamiera verniciata ed isolamento acustico interno. Dimensioni indicative d'ingombro (senza accessori): larghezza, profondità, altezza = 200x80x150 cm. Sono esclusi i soli collegamenti elettrici alla rete di alimentazione. Batteria di post - riscaldamento a 3 ranghi	cad	4,35	658,27	15,730%
CAM24_M11.010.080.A	Unità termo - ventilante ad armadio portata d'aria min/med/max = 11000/13600/16400 mc/h Unità termo - ventilante ad armadio per installazione verticale o pensile, portata d'aria min/med/max = 11000/13600/16400 mc/h, pressione statica disponibile = 150 Pa minimo, composta da ventilatore centrifugo a doppia aspirazione accoppiato a motore trifase tramite cinghia e puleggia a diametro variabile per regolare portata e prevalenza, batteria di scambio ad acqua calda o refrigerata, mobile metallico di copertura in lamiera verniciata ed isolamento acustico interno. Dimensioni indicative d'ingombro (senza accessori): larghezza, profondità, altezza = 200x85x170 cm. Sono esclusi i soli collegamenti elettrici alla rete di alimentazione. Unità con batteria a 2 ranghi	cad	40,62	6.150,92	8,020%
CAM24_M11.010.080.B	Unità termo - ventilante ad armadio portata d'aria min/med/max = 11000/13600/16400 mc/h Unità termo - ventilante ad armadio per installazione verticale o pensile, portata d'aria min/med/max = 11000/13600/16400 mc/h, pressione statica disponibile = 150 Pa minimo, composta da ventilatore centrifugo a doppia aspirazione accoppiato a motore trifase tramite cinghia e puleggia a diametro variabile per regolare portata e prevalenza, batteria di scambio ad acqua calda o refrigerata, mobile metallico di copertura in lamiera verniciata ed isolamento acustico interno. Dimensioni indicative d'ingombro (senza accessori): larghezza, profondità, altezza = 200x85x170 cm. Sono esclusi i soli collegamenti elettrici alla rete di alimentazione. Unità con batteria a 3 ranghi	cad	44,34	6.713,99	8,220%
CAM24_M11.010.080.C	Unità termo - ventilante ad armadio portata d'aria min/med/max = 11000/13600/16400 mc/h Unità termo - ventilante ad armadio per installazione verticale o pensile, portata d'aria min/med/max = 11000/13600/16400 mc/h, pressione statica disponibile = 150 Pa minimo, composta da ventilatore centrifugo a doppia aspirazione accoppiato a motore trifase tramite cinghia e puleggia a diametro variabile per regolare portata e prevalenza, batteria di scambio ad acqua calda o refrigerata, mobile metallico di copertura in lamiera verniciata ed isolamento acustico interno. Dimensioni indicative d'ingombro (senza accessori): larghezza, profondità, altezza = 200x85x170 cm. Sono esclusi i soli collegamenti elettrici alla rete di alimentazione. Unità con batteria a 4 ranghi	cad	47,66	7.216,77	8,200%
CAM24_M11.010.080.D	Unità termo - ventilante ad armadio portata d'aria min/med/max = 11000/13600/16400 mc/h Unità termo - ventilante ad armadio per installazione verticale o pensile, portata d'aria min/med/max = 11000/13600/16400 mc/h, pressione statica disponibile = 150 Pa minimo, composta da ventilatore centrifugo a doppia aspirazione accoppiato a motore trifase tramite cinghia e puleggia a diametro variabile per regolare portata e prevalenza, batteria di scambio ad acqua calda o refrigerata, mobile metallico di copertura in lamiera verniciata ed isolamento acustico interno. Dimensioni indicative d'ingombro (senza accessori): larghezza, profondità, altezza = 200x85x170 cm. Sono esclusi i soli collegamenti elettrici alla rete di alimentazione. Umidificatore con elettrovalvola	cad	19,01	2.878,94	6,850%
CAM24_M11.010.080.E	Unità termo - ventilante ad armadio portata d'aria min/med/max = 11000/13600/16400 mc/h Unità termo - ventilante ad armadio per installazione verticale o pensile, portata d'aria min/med/max = 11000/13600/16400 mc/h, pressione statica disponibile = 150 Pa minimo, composta da ventilatore centrifugo a doppia aspirazione accoppiato a motore trifase tramite cinghia e puleggia a diametro variabile per regolare portata e prevalenza, batteria di scambio ad acqua calda o refrigerata, mobile metallico di copertura in lamiera verniciata ed isolamento acustico interno. Dimensioni indicative d'ingombro (senza accessori): larghezza, profondità, altezza = 200x85x170 cm. Sono esclusi i soli collegamenti elettrici alla rete di alimentazione. Plenum di mandata con bocchette	cad	9,02	1.365,66	6,500%
CAM24_M11.010.080.F	Unità termo - ventilante ad armadio portata d'aria min/med/max = 11000/13600/16400 mc/h Unità termo - ventilante ad armadio per installazione verticale o pensile, portata d'aria min/med/max = 11000/13600/16400 mc/h, pressione statica disponibile = 150 Pa minimo, composta da ventilatore centrifugo a doppia aspirazione accoppiato a motore trifase tramite cinghia e puleggia a diametro variabile per regolare portata e prevalenza, batteria di scambio ad acqua calda o refrigerata, mobile metallico di copertura in lamiera verniciata ed isolamento acustico interno. Dimensioni indicative d'ingombro (senza accessori): larghezza, profondità, altezza = 200x85x170 cm. Sono esclusi i soli collegamenti elettrici alla rete di alimentazione. Plenum di aspirazione con griglia e filtro piano	cad	13,54	2.050,16	5,820%
CAM24_M11.010.080.G	Unità termo - ventilante ad armadio portata d'aria min/med/max = 11000/13600/16400 mc/h Unità termo - ventilante ad armadio per installazione verticale o pensile, portata d'aria min/med/max = 11000/13600/16400 mc/h, pressione statica disponibile = 150 Pa minimo, composta da ventilatore centrifugo a doppia aspirazione accoppiato a motore trifase tramite cinghia e puleggia a diametro variabile per regolare portata e prevalenza, batteria di scambio ad acqua calda o refrigerata, mobile metallico di copertura in lamiera verniciata ed isolamento acustico interno. Dimensioni indicative d'ingombro (senza accessori): larghezza, profondità, altezza = 200x85x170 cm. Sono esclusi i soli collegamenti elettrici alla rete di alimentazione. Griglia di aspirazione	cad	4,80	727,02	5,830%
CAM24_M11.010.080.H	Unità termo - ventilante ad armadio portata d'aria min/med/max = 11000/13600/16400 mc/h Unità termo - ventilante ad armadio per installazione verticale o pensile, portata d'aria min/med/max = 11000/13600/16400 mc/h, pressione statica disponibile = 150 Pa minimo, composta da ventilatore centrifugo a doppia aspirazione accoppiato a motore trifase tramite cinghia e puleggia a diametro variabile per regolare portata e prevalenza, batteria di scambio ad acqua calda o refrigerata, mobile metallico di copertura in lamiera verniciata ed isolamento acustico interno. Dimensioni indicative d'ingombro (senza accessori): larghezza, profondità, altezza = 200x85x170 cm. Sono esclusi i soli collegamenti elettrici alla rete di alimentazione. Filtro ad ampia sezione	cad	4,71	713,15	8,430%
CAM24_M11.010.080.I	Unità termo - ventilante ad armadio portata d'aria min/med/max = 11000/13600/16400 mc/h Unità termo - ventilante ad armadio per installazione verticale o pensile, portata d'aria min/med/max = 11000/13600/16400 mc/h, pressione statica disponibile = 150 Pa minimo, composta da ventilatore centrifugo a doppia aspirazione accoppiato a motore trifase tramite cinghia e puleggia a diametro variabile per regolare portata e prevalenza, batteria di scambio ad acqua calda o refrigerata, mobile metallico di copertura in lamiera verniciata ed isolamento acustico interno. Dimensioni indicative d'ingombro (senza accessori): larghezza, profondità, altezza = 200x85x170 cm. Sono esclusi i soli collegamenti elettrici alla rete di alimentazione. Batteria di post - riscaldamento a 3 ranghi	cad	9,78	1.481,21	6,660%
CAM24_M12	IMPIANTI DI RISCALDAMENTO E CONDIZIONAMENTO AMBIENTALE - CONDIZIONATORI
CAM24_M12.010	CONDIZIONATORI AUTONOMI
CAM24_M12.010.010.A	Condizionatore Mono Split Condizionatore autonomo di ambiente a due sezioni per solo raffreddamento oppure a pompa di calore, costituita da una unità esterna con ventilatore e compressore inverter, collegata tramite linea frigorifera precaricata ad una unità interna a parete, completa di dispositivi di regolazione e controllo con pannello di comando o telecomando, alimentazione monofase a 220 V. Classe di efficienza energetica A++. Potenza di raffreddamento fino a 2,30 kW	cad	10,77	1.630,27	11,000%
CAM24_M12.010.010.B	Condizionatore Mono Split Condizionatore autonomo di ambiente a due sezioni per solo raffreddamento oppure a pompa di calore, costituita da una unità esterna con ventilatore e compressore inverter, collegata tramite linea frigorifera precaricata ad una unità interna a parete, completa di dispositivi di regolazione e controllo con pannello di comando o telecomando, alimentazione monofase a 220 V. Classe di efficienza energetica A++. Potenza di raffreddamento da 2,31 kW a 3,40 kW	cad	12,68	1.919,38	9,340%
CAM24_M12.010.010.C	Condizionatore Mono Split Condizionatore autonomo di ambiente a due sezioni per solo raffreddamento oppure a pompa di calore, costituita da una unità esterna con ventilatore e compressore inverter, collegata tramite linea frigorifera precaricata ad una unità interna a parete, completa di dispositivi di regolazione e controllo con pannello di comando o telecomando, alimentazione monofase a 220 V. Classe di efficienza energetica A++. Potenza di raffreddamento da 3,41 kW a 5,00 kW	cad	14,84	2.246,30	7,980%
CAM24_M12.010.010.D	Condizionatore Mono Split Condizionatore autonomo di ambiente a due sezioni per solo raffreddamento oppure a pompa di calore, costituita da una unità esterna con ventilatore e compressore inverter, collegata tramite linea frigorifera precaricata ad una unità interna a parete, completa di dispositivi di regolazione e controllo con pannello di comando o telecomando, alimentazione monofase a 220 V. Classe di efficienza energetica A++. Potenza di raffreddamento da 5,01 kW a 6,10 kW	cad	20,78	3.146,99	5,700%
CAM24_M12.010.010.E	Condizionatore Mono Split Condizionatore autonomo di ambiente a due sezioni per solo raffreddamento oppure a pompa di calore, costituita da una unità esterna con ventilatore e compressore inverter, collegata tramite linea frigorifera precaricata ad una unità interna a mobiletto verticale, completa di dispositivi di regolazione e controllo con pannello di comando o telecomando, alimentazione monofase a 220 V. Classe di efficienza energetica A++. Potenza di raffreddamento 2,5 kW	cad	14,15	2.142,05	8,370%
CAM24_M12.010.010.F	Condizionatore Mono Split Condizionatore autonomo di ambiente a due sezioni per solo raffreddamento oppure a pompa di calore, costituita da una unità esterna con ventilatore e compressore inverter, collegata tramite linea frigorifera precaricata ad una unità interna a mobiletto verticale, completa di dispositivi di regolazione e controllo con pannello di comando o telecomando, alimentazione monofase a 220 V. Classe di efficienza energetica A++. Potenza di raffreddamento 3,5 kW	cad	15,83	2.397,53	7,480%
CAM24_M12.010.010.G	Condizionatore Mono Split Condizionatore autonomo di ambiente a due sezioni per solo raffreddamento oppure a pompa di calore, costituita da una unità esterna con ventilatore e compressore inverter, collegata tramite linea frigorifera precaricata ad una unità interna a mobiletto verticale, completa di dispositivi di regolazione e controllo con pannello di comando o telecomando, alimentazione monofase a 220 V. Classe di efficienza energetica A++. Potenza di raffreddamento 5,0 kW	cad	22,63	3.426,10	5,230%
CAM24_M12.020	MOTOCONDENSANTI ESTERNE
CAM24_M12.020.010.A	Motocondensanti esterne compatte Unità motocondensante esterna a volume (flusso) di refrigerante variabile R410A a pompa di calore condensata ad aria, ad espansione diretta, dotata di un compressore swing DC regolato da inverter, collegabile mediante circuito frigorifero a due tubi in rame ad unità interne di diversa tipologia con una potenzialità totale fino al 130% della potenzialità nominale dell'unità esterna, trasmissione dati mediante cavo di bus del tipo bipolare polarizzato, struttura esterna in lamiera zincata con verniciatura acrilica, griglie di ripresa aria, batterie disposte sui lati maggiori della macchina con espulsione frontale mediante un ventilatore elicoidale e basso numero di giri equilibrati dinamicamente e staticamente, alimentazione elettrica monofase 230 V-1-50 Hz, livello medio di rumorosità 51 ÷ 52 dBA, delle seguenti potenzialità:potenza frigorifera 12,1 kW, potenza assorbita 3,43 kW, potenza termica 14,2 kW, potenza assorbita 3,18 kW, fino a 8 unità interne collegabili	cad	22,87	3.463,39	2,110%
CAM24_M12.020.010.B	Motocondensanti esterne compatte Unità motocondensante esterna a volume (flusso) di refrigerante variabile R410A a pompa di calore condensata ad aria, ad espansione diretta, dotata di un compressore swing DC regolato da inverter, collegabile mediante circuito frigorifero a due tubi in rame ad unità interne di diversa tipologia con una potenzialità totale fino al 130% della potenzialità nominale dell'unità esterna, trasmissione dati mediante cavo di bus del tipo bipolare polarizzato, struttura esterna in lamiera zincata con verniciatura acrilica, griglie di ripresa aria, batterie disposte sui lati maggiori della macchina con espulsione frontale mediante un ventilatore elicoidale e basso numero di giri equilibrati dinamicamente e staticamente, alimentazione elettrica monofase 230 V-1-50 Hz, livello medio di rumorosità 51 ÷ 52 dBA, delle seguenti potenzialità:potenza frigorifera 14,0 kW, potenza assorbita 4,26 kW, potenza termica 16,0 kW, potenza assorbita 3,91 kW, fino a 10 unità interne collegabili	cad	24,56	3.718,02	1,970%
CAM24_M12.020.020.A	Motocondensanti esterne standard Unità motocondensante esterna a volume (flusso) di refrigerante variabile R410A a pompa di calore condensata ad aria, ad espansione diretta, dotata di un compressore swing DC regolato da inverter, collegabile mediante circuito frigorifero a due tubi in rame ad unità interne di diversa tipologia con una potenzialità totale fino al 130% della potenzialità nominale dell'unità esterna, trasmissione dati mediante cavo di bus del tipo bipolare polarizzato, struttura esterna in lamiera zincata con verniciatura acrilica, griglie di ripresa aria, batterie disposte sui lati maggiori della macchina con espulsione frontale mediante due ventilatori elicoidali e basso numero di giri equilibrati dinamicamente e statisticamente, alimentazione elettrica monofase 230 V-1-50 Hz, livello medio di rumorosità 50 ÷ 51 dBA, delle seguenti potenzialità:potenza frigorifera 12,1 kW, potenza assorbita 3,03 kW, potenza termica 14,2 kW, potenza assorbita 2,68 kW, fino a 8 unità interne collegabili	cad	24,62	3.727,05	2,620%
CAM24_M12.020.020.AA	Motocondensanti esterne standard Unità motocondensante esterna a volume (flusso) di refrigerante variabile R410A a pompa di calore condensata ad aria, ad espansione diretta, dotata di compressori ermetici del tipo scroll ad inverter, variazione automatica e dinamica della temperatura di evaporazione/condensazione del refrigerante, riscaldamento continuo durante la fase di sbrinamento, funzioni di carica e verifica automatica del quantitativo di refrigerante presente all'interno dell'impianto, possibilità di alimentazione mediante circuito frigorifero a due tubi in rame di unità interne di diversa tipologia con una potenzialità totale sino al 200% della potenzialità totale dell'unità esterna, trasmissione dati mediante cavo di bus del tipo bipolare non polarizzato, struttura esterna in lamiera zincata con verniciatura acrilica, griglie di ripresa aria batterie disposte su i lati maggiori della macchina con espulsione dall'alto mediante uno o più ventilatori elicoidali a basso numero di giri equilibrati dinamicamente e staticamente, alimentazione elettrica 400 V-3-50 Hz, livello medio di rumorosità 54 ÷ 65 dB(A), delle seguenti potenzialità:potenza frigorifera 151,2 kW, potenza assorbita 45 kW, potenza termica 169,5 kW, potenza assorbita 37,8 kW, fino a 64 unità interne collegabili	cad	298,62	45.215,31	0,320%
CAM24_M12.020.020.B	Motocondensanti esterne standard Unità motocondensante esterna a volume (flusso) di refrigerante variabile R410A a pompa di calore condensata ad aria, ad espansione diretta, dotata di un compressore swing DC regolato da inverter, collegabile mediante circuito frigorifero a due tubi in rame ad unità interne di diversa tipologia con una potenzialità totale fino al 130% della potenzialità nominale dell'unità esterna, trasmissione dati mediante cavo di bus del tipo bipolare polarizzato, struttura esterna in lamiera zincata con verniciatura acrilica, griglie di ripresa aria, batterie disposte sui lati maggiori della macchina con espulsione frontale mediante due ventilatori elicoidali e basso numero di giri equilibrati dinamicamente e statisticamente, alimentazione elettrica monofase 230 V-1-50 Hz, livello medio di rumorosità 50 ÷ 51 dBA, delle seguenti potenzialità:potenza frigorifera 14,0 kW, potenza assorbita 3,73 kW, potenza termica 16,0 kW, potenza assorbita 3,27 kW, fino a 10 unità interne collegabili	cad	26,67	4.038,68	2,410%
CAM24_M12.020.020.C	Motocondensanti esterne standard Unità motocondensante esterna a volume (flusso) di refrigerante variabile R410A a pompa di calore condensata ad aria, ad espansione diretta, dotata di un compressore swing DC regolato da inverter, collegabile mediante circuito frigorifero a due tubi in rame ad unità interne di diversa tipologia con una potenzialità totale fino al 130% della potenzialità nominale dell'unità esterna, trasmissione dati mediante cavo di bus del tipo bipolare polarizzato, struttura esterna in lamiera zincata con verniciatura acrilica, griglie di ripresa aria, batterie disposte sui lati maggiori della macchina con espulsione frontale mediante due ventilatori elicoidali e basso numero di giri equilibrati dinamicamente e statisticamente, alimentazione elettrica monofase 230 V-1-50 Hz, livello medio di rumorosità 50 ÷ 51 dBA, delle seguenti potenzialità:potenza frigorifera 15,5 kW, potenza assorbita 4,56 kW, potenza termica 18,0 kW, potenza assorbita 3,97 kW, fino a 12 unità interne collegabili	cad	29,83	4.516,52	2,160%
CAM24_M12.020.020.D	Motocondensanti esterne standard Unità motocondensante esterna a volume (flusso) di refrigerante variabile R410A a pompa di calore condensata ad aria, ad espansione diretta, dotata di compressori ermetici del tipo scroll ad inverter, variazione automatica e dinamica della temperatura di evaporazione/condensazione del refrigerante, riscaldamento continuo durante la fase di sbrinamento, funzioni di carica e verifica automatica del quantitativo di refrigerante presente all'interno dell'impianto, possibilità di alimentazione mediante circuito frigorifero a due tubi in rame di unità interne di diversa tipologia con una potenzialità totale sino al 200% della potenzialità totale dell'unità esterna, trasmissione dati mediante cavo di bus del tipo bipolare non polarizzato, struttura esterna in lamiera zincata con verniciatura acrilica, griglie di ripresa aria batterie disposte su i lati maggiori della macchina con espulsione dall'alto mediante uno o più ventilatori elicoidali a basso numero di giri equilibrati dinamicamente e staticamente, alimentazione elettrica 400 V-3-50 Hz, livello medio di rumorosità 54 ÷ 65 dB(A), delle seguenti potenzialità:potenza frigorifera 22,4 kW, potenza assorbita 6,12 kW, potenza termica 25,0 kW, potenza assorbita 5,20 kW, fino a 17 unità interne collegabili	cad	50,65	7.668,32	1,270%
CAM24_M12.020.020.E	Motocondensanti esterne standard Unità motocondensante esterna a volume (flusso) di refrigerante variabile R410A a pompa di calore condensata ad aria, ad espansione diretta, dotata di compressori ermetici del tipo scroll ad inverter, variazione automatica e dinamica della temperatura di evaporazione/condensazione del refrigerante, riscaldamento continuo durante la fase di sbrinamento, funzioni di carica e verifica automatica del quantitativo di refrigerante presente all'interno dell'impianto, possibilità di alimentazione mediante circuito frigorifero a due tubi in rame di unità interne di diversa tipologia con una potenzialità totale sino al 200% della potenzialità totale dell'unità esterna, trasmissione dati mediante cavo di bus del tipo bipolare non polarizzato, struttura esterna in lamiera zincata con verniciatura acrilica, griglie di ripresa aria batterie disposte su i lati maggiori della macchina con espulsione dall'alto mediante uno o più ventilatori elicoidali a basso numero di giri equilibrati dinamicamente e staticamente, alimentazione elettrica 400 V-3-50 Hz, livello medio di rumorosità 54 ÷ 65 dB(A), delle seguenti potenzialità:potenza frigorifera 28 kW, potenza assorbita 6,32 kW, potenza termica 31,5 kW, potenza assorbita 5,47 kW, fino a 33 unità interne collegabili	cad	56,05	8.486,65	1,150%
CAM24_M12.020.020.F	Motocondensanti esterne standard Unità motocondensante esterna a volume (flusso) di refrigerante variabile R410A a pompa di calore condensata ad aria, ad espansione diretta, dotata di compressori ermetici del tipo scroll ad inverter, variazione automatica e dinamica della temperatura di evaporazione/condensazione del refrigerante, riscaldamento continuo durante la fase di sbrinamento, funzioni di carica e verifica automatica del quantitativo di refrigerante presente all'interno dell'impianto, possibilità di alimentazione mediante circuito frigorifero a due tubi in rame di unità interne di diversa tipologia con una potenzialità totale sino al 200% della potenzialità totale dell'unità esterna, trasmissione dati mediante cavo di bus del tipo bipolare non polarizzato, struttura esterna in lamiera zincata con verniciatura acrilica, griglie di ripresa aria batterie disposte su i lati maggiori della macchina con espulsione dall'alto mediante uno o più ventilatori elicoidali a basso numero di giri equilibrati dinamicamente e staticamente, alimentazione elettrica 400 V-3-50 Hz, livello medio di rumorosità 54 ÷ 65 dB(A), delle seguenti potenzialità:potenza frigorifera 33,5 kW, potenza assorbita 8,09 kW, potenza termica 37,5 kW, potenza assorbita 6,59 kW, fino a 40 unità interne collegabili	cad	65,79	9.961,23	0,980%
CAM24_M12.020.020.G	Motocondensanti esterne standard Unità motocondensante esterna a volume (flusso) di refrigerante variabile R410A a pompa di calore condensata ad aria, ad espansione diretta, dotata di compressori ermetici del tipo scroll ad inverter, variazione automatica e dinamica della temperatura di evaporazione/condensazione del refrigerante, riscaldamento continuo durante la fase di sbrinamento, funzioni di carica e verifica automatica del quantitativo di refrigerante presente all'interno dell'impianto, possibilità di alimentazione mediante circuito frigorifero a due tubi in rame di unità interne di diversa tipologia con una potenzialità totale sino al 200% della potenzialità totale dell'unità esterna, trasmissione dati mediante cavo di bus del tipo bipolare non polarizzato, struttura esterna in lamiera zincata con verniciatura acrilica, griglie di ripresa aria batterie disposte su i lati maggiori della macchina con espulsione dall'alto mediante uno o più ventilatori elicoidali a basso numero di giri equilibrati dinamicamente e staticamente, alimentazione elettrica 400 V-3-50 Hz, livello medio di rumorosità 54 ÷ 65 dB(A), delle seguenti potenzialità:potenza frigorifera 40 kW, potenza assorbita 9,88 kW; potenza termica 45 kW, potenza assorbita 9,30 kW, fino a 46 unità interne collegabili	cad	80,91	12.250,32	0,800%
CAM24_M12.020.020.H	Motocondensanti esterne standard Unità motocondensante esterna a volume (flusso) di refrigerante variabile R410A a pompa di calore condensata ad aria, ad espansione diretta, dotata di compressori ermetici del tipo scroll ad inverter, variazione automatica e dinamica della temperatura di evaporazione/condensazione del refrigerante, riscaldamento continuo durante la fase di sbrinamento, funzioni di carica e verifica automatica del quantitativo di refrigerante presente all'interno dell'impianto, possibilità di alimentazione mediante circuito frigorifero a due tubi in rame di unità interne di diversa tipologia con una potenzialità totale sino al 200% della potenzialità totale dell'unità esterna, trasmissione dati mediante cavo di bus del tipo bipolare non polarizzato, struttura esterna in lamiera zincata con verniciatura acrilica, griglie di ripresa aria batterie disposte su i lati maggiori della macchina con espulsione dall'alto mediante uno o più ventilatori elicoidali a basso numero di giri equilibrati dinamicamente e staticamente, alimentazione elettrica 400 V-3-50 Hz, livello medio di rumorosità 54 ÷ 65 dB(A), delle seguenti potenzialità:potenza frigorifera 45 kW, potenza assorbita 12,1 kW, potenza termica 50 kW, potenza assorbita 9,8 kW, fino a 53 unità interne collegabili	cad	89,20	13.505,80	0,720%
CAM24_M12.020.020.I	Motocondensanti esterne standard Unità motocondensante esterna a volume (flusso) di refrigerante variabile R410A a pompa di calore condensata ad aria, ad espansione diretta, dotata di compressori ermetici del tipo scroll ad inverter, variazione automatica e dinamica della temperatura di evaporazione/condensazione del refrigerante, riscaldamento continuo durante la fase di sbrinamento, funzioni di carica e verifica automatica del quantitativo di refrigerante presente all'interno dell'impianto, possibilità di alimentazione mediante circuito frigorifero a due tubi in rame di unità interne di diversa tipologia con una potenzialità totale sino al 200% della potenzialità totale dell'unità esterna, trasmissione dati mediante cavo di bus del tipo bipolare non polarizzato, struttura esterna in lamiera zincata con verniciatura acrilica, griglie di ripresa aria batterie disposte su i lati maggiori della macchina con espulsione dall'alto mediante uno o più ventilatori elicoidali a basso numero di giri equilibrati dinamicamente e staticamente, alimentazione elettrica 400 V-3-50 Hz, livello medio di rumorosità 54 ÷ 65 dB(A), delle seguenti potenzialità:potenza frigorifera 50,4 kW, potenza assorbita 15 kW, potenza termica 56,5 kW, potenza assorbita 12,6 kW, fino a 60 unità collegabili	cad	99,86	15.120,41	0,640%
CAM24_M12.020.020.J	Motocondensanti esterne standard Unità motocondensante esterna a volume (flusso) di refrigerante variabile R410A a pompa di calore condensata ad aria, ad espansione diretta, dotata di compressori ermetici del tipo scroll ad inverter, variazione automatica e dinamica della temperatura di evaporazione/condensazione del refrigerante, riscaldamento continuo durante la fase di sbrinamento, funzioni di carica e verifica automatica del quantitativo di refrigerante presente all'interno dell'impianto, possibilità di alimentazione mediante circuito frigorifero a due tubi in rame di unità interne di diversa tipologia con una potenzialità totale sino al 200% della potenzialità totale dell'unità esterna, trasmissione dati mediante cavo di bus del tipo bipolare non polarizzato, struttura esterna in lamiera zincata con verniciatura acrilica, griglie di ripresa aria batterie disposte su i lati maggiori della macchina con espulsione dall'alto mediante uno o più ventilatori elicoidali a basso numero di giri equilibrati dinamicamente e staticamente, alimentazione elettrica 400 V-3-50 Hz, livello medio di rumorosità 54 ÷ 65 dB(A), delle seguenti potenzialità:potenza frigorifera 56 kW, potenza assorbita 18,5 kW, potenza termica 63 kW, potenza assorbita 14,5 kW, fino a 64 unità interne collegabili	cad	110,56	16.739,54	0,580%
CAM24_M12.020.020.K	Motocondensanti esterne standard Unità motocondensante esterna a volume (flusso) di refrigerante variabile R410A a pompa di calore condensata ad aria, ad espansione diretta, dotata di compressori ermetici del tipo scroll ad inverter, variazione automatica e dinamica della temperatura di evaporazione/condensazione del refrigerante, riscaldamento continuo durante la fase di sbrinamento, funzioni di carica e verifica automatica del quantitativo di refrigerante presente all'interno dell'impianto, possibilità di alimentazione mediante circuito frigorifero a due tubi in rame di unità interne di diversa tipologia con una potenzialità totale sino al 200% della potenzialità totale dell'unità esterna, trasmissione dati mediante cavo di bus del tipo bipolare non polarizzato, struttura esterna in lamiera zincata con verniciatura acrilica, griglie di ripresa aria batterie disposte su i lati maggiori della macchina con espulsione dall'alto mediante uno o più ventilatori elicoidali a basso numero di giri equilibrati dinamicamente e staticamente, alimentazione elettrica 400 V-3-50 Hz, livello medio di rumorosità 54 ÷ 65 dB(A), delle seguenti potenzialità:potenza frigorifera 61,5 kW, potenza assorbita 16,27 kW, potenza termica 69 kW, potenza assorbita 14,06 kW, fino a 64 unità interne collegabili	cad	121,94	18.463,45	0,790%
CAM24_M12.020.020.L	Motocondensanti esterne standard Unità motocondensante esterna a volume (flusso) di refrigerante variabile R410A a pompa di calore condensata ad aria, ad espansione diretta, dotata di compressori ermetici del tipo scroll ad inverter, variazione automatica e dinamica della temperatura di evaporazione/condensazione del refrigerante, riscaldamento continuo durante la fase di sbrinamento, funzioni di carica e verifica automatica del quantitativo di refrigerante presente all'interno dell'impianto, possibilità di alimentazione mediante circuito frigorifero a due tubi in rame di unità interne di diversa tipologia con una potenzialità totale sino al 200% della potenzialità totale dell'unità esterna, trasmissione dati mediante cavo di bus del tipo bipolare non polarizzato, struttura esterna in lamiera zincata con verniciatura acrilica, griglie di ripresa aria batterie disposte su i lati maggiori della macchina con espulsione dall'alto mediante uno o più ventilatori elicoidali a basso numero di giri equilibrati dinamicamente e staticamente, alimentazione elettrica 400 V-3-50 Hz, livello medio di rumorosità 54 ÷ 65 dB(A), delle seguenti potenzialità:potenza frigorifera 67,4 kW, potenza assorbita 18,2 kW, potenza termica 75 kW, potenza assorbita 15,85 kW, fino a 64 unità interne collegabili	cad	143,03	21.655,84	0,680%
CAM24_M12.020.020.M	Motocondensanti esterne standard Unità motocondensante esterna a volume (flusso) di refrigerante variabile R410A a pompa di calore condensata ad aria, ad espansione diretta, dotata di compressori ermetici del tipo scroll ad inverter, variazione automatica e dinamica della temperatura di evaporazione/condensazione del refrigerante, riscaldamento continuo durante la fase di sbrinamento, funzioni di carica e verifica automatica del quantitativo di refrigerante presente all'interno dell'impianto, possibilità di alimentazione mediante circuito frigorifero a due tubi in rame di unità interne di diversa tipologia con una potenzialità totale sino al 200% della potenzialità totale dell'unità esterna, trasmissione dati mediante cavo di bus del tipo bipolare non polarizzato, struttura esterna in lamiera zincata con verniciatura acrilica, griglie di ripresa aria batterie disposte su i lati maggiori della macchina con espulsione dall'alto mediante uno o più ventilatori elicoidali a basso numero di giri equilibrati dinamicamente e staticamente, alimentazione elettrica 400 V-3-50 Hz, livello medio di rumorosità 54 ÷ 65 dB(A), delle seguenti potenzialità:potenza frigorifera 73,5 kW, potenza assorbita 20 kW, potenza termica 82,5 kW, potenza assorbita 17,29 kW, fino a 64 unità interne collegabili	cad	150,73	22.822,01	0,640%
CAM24_M12.020.020.N	Motocondensanti esterne standard Unità motocondensante esterna a volume (flusso) di refrigerante variabile R410A a pompa di calore condensata ad aria, ad espansione diretta, dotata di compressori ermetici del tipo scroll ad inverter, variazione automatica e dinamica della temperatura di evaporazione/condensazione del refrigerante, riscaldamento continuo durante la fase di sbrinamento, funzioni di carica e verifica automatica del quantitativo di refrigerante presente all'interno dell'impianto, possibilità di alimentazione mediante circuito frigorifero a due tubi in rame di unità interne di diversa tipologia con una potenzialità totale sino al 200% della potenzialità totale dell'unità esterna, trasmissione dati mediante cavo di bus del tipo bipolare non polarizzato, struttura esterna in lamiera zincata con verniciatura acrilica, griglie di ripresa aria batterie disposte su i lati maggiori della macchina con espulsione dall'alto mediante uno o più ventilatori elicoidali a basso numero di giri equilibrati dinamicamente e staticamente, alimentazione elettrica 400 V-3-50 Hz, livello medio di rumorosità 54 ÷ 65 dB(A), delle seguenti potenzialità:potenza frigorifera 78,5 kW, potenza assorbita 22,00 kW, potenza termica 87,5 kW, potenza assorbita 18,87 kW, fino a 64 unità interne collegabili	cad	159,02	24.077,49	0,610%
CAM24_M12.020.020.O	Motocondensanti esterne standard Unità motocondensante esterna a volume (flusso) di refrigerante variabile R410A a pompa di calore condensata ad aria, ad espansione diretta, dotata di compressori ermetici del tipo scroll ad inverter, variazione automatica e dinamica della temperatura di evaporazione/condensazione del refrigerante, riscaldamento continuo durante la fase di sbrinamento, funzioni di carica e verifica automatica del quantitativo di refrigerante presente all'interno dell'impianto, possibilità di alimentazione mediante circuito frigorifero a due tubi in rame di unità interne di diversa tipologia con una potenzialità totale sino al 200% della potenzialità totale dell'unità esterna, trasmissione dati mediante cavo di bus del tipo bipolare non polarizzato, struttura esterna in lamiera zincata con verniciatura acrilica, griglie di ripresa aria batterie disposte su i lati maggiori della macchina con espulsione dall'alto mediante uno o più ventilatori elicoidali a basso numero di giri equilibrati dinamicamente e staticamente, alimentazione elettrica 400 V-3-50 Hz, livello medio di rumorosità 54 ÷ 65 dB(A), delle seguenti potenzialità:potenza frigorifera 83,9 kW, potenza assorbita 24 kW, potenza termica 94 kW, potenza assorbita 20,4 kW, fino a 64 unità interne collegabili	cad	169,66	25.688,98	0,570%
CAM24_M12.020.020.P	Motocondensanti esterne standard Unità motocondensante esterna a volume (flusso) di refrigerante variabile R410A a pompa di calore condensata ad aria, ad espansione diretta, dotata di compressori ermetici del tipo scroll ad inverter, variazione automatica e dinamica della temperatura di evaporazione/condensazione del refrigerante, riscaldamento continuo durante la fase di sbrinamento, funzioni di carica e verifica automatica del quantitativo di refrigerante presente all'interno dell'impianto, possibilità di alimentazione mediante circuito frigorifero a due tubi in rame di unità interne di diversa tipologia con una potenzialità totale sino al 200% della potenzialità totale dell'unità esterna, trasmissione dati mediante cavo di bus del tipo bipolare non polarizzato, struttura esterna in lamiera zincata con verniciatura acrilica, griglie di ripresa aria batterie disposte su i lati maggiori della macchina con espulsione dall'alto mediante uno o più ventilatori elicoidali a basso numero di giri equilibrati dinamicamente e staticamente, alimentazione elettrica 400 V-3-50 Hz, livello medio di rumorosità 54 ÷ 65 dB(A), delle seguenti potenzialità:potenza frigorifera 90 kW, potenza assorbita 26 kW, potenza termica 100 kW, potenza assorbita 22,2 kW, fino a 64 unità interne collegabili	cad	177,95	26.944,46	0,540%
CAM24_M12.020.020.Q	Motocondensanti esterne standard Unità motocondensante esterna a volume (flusso) di refrigerante variabile R410A a pompa di calore condensata ad aria, ad espansione diretta, dotata di compressori ermetici del tipo scroll ad inverter, variazione automatica e dinamica della temperatura di evaporazione/condensazione del refrigerante, riscaldamento continuo durante la fase di sbrinamento, funzioni di carica e verifica automatica del quantitativo di refrigerante presente all'interno dell'impianto, possibilità di alimentazione mediante circuito frigorifero a due tubi in rame di unità interne di diversa tipologia con una potenzialità totale sino al 200% della potenzialità totale dell'unità esterna, trasmissione dati mediante cavo di bus del tipo bipolare non polarizzato, struttura esterna in lamiera zincata con verniciatura acrilica, griglie di ripresa aria batterie disposte su i lati maggiori della macchina con espulsione dall'alto mediante uno o più ventilatori elicoidali a basso numero di giri equilibrati dinamicamente e staticamente, alimentazione elettrica 400 V-3-50 Hz, livello medio di rumorosità 54 ÷ 65 dB(A), delle seguenti potenzialità:potenza frigorifera 95,4 kW, potenza assorbita 28 kW, potenza termica 106,5 kW, potenza assorbita 23,7 kW, fino a 64 unità interne collegabili	cad	188,62	28.559,07	0,510%
CAM24_M12.020.020.R	Motocondensanti esterne standard Unità motocondensante esterna a volume (flusso) di refrigerante variabile R410A a pompa di calore condensata ad aria, ad espansione diretta, dotata di compressori ermetici del tipo scroll ad inverter, variazione automatica e dinamica della temperatura di evaporazione/condensazione del refrigerante, riscaldamento continuo durante la fase di sbrinamento, funzioni di carica e verifica automatica del quantitativo di refrigerante presente all'interno dell'impianto, possibilità di alimentazione mediante circuito frigorifero a due tubi in rame di unità interne di diversa tipologia con una potenzialità totale sino al 200% della potenzialità totale dell'unità esterna, trasmissione dati mediante cavo di bus del tipo bipolare non polarizzato, struttura esterna in lamiera zincata con verniciatura acrilica, griglie di ripresa aria batterie disposte su i lati maggiori della macchina con espulsione dall'alto mediante uno o più ventilatori elicoidali a basso numero di giri equilibrati dinamicamente e staticamente, alimentazione elettrica 400 V-3-50 Hz, livello medio di rumorosità 54 ÷ 65 dB(A), delle seguenti potenzialità:potenza frigorifera 101 kW, potenza assorbita 31,5 kW, potenza termica 113 kW, potenza assorbita 25,6 kW, fino a 64 interne collegabili	cad	198,70	30.085,08	0,490%
CAM24_M12.020.020.S	Motocondensanti esterne standard Unità motocondensante esterna a volume (flusso) di refrigerante variabile R410A a pompa di calore condensata ad aria, ad espansione diretta, dotata di compressori ermetici del tipo scroll ad inverter, variazione automatica e dinamica della temperatura di evaporazione/condensazione del refrigerante, riscaldamento continuo durante la fase di sbrinamento, funzioni di carica e verifica automatica del quantitativo di refrigerante presente all'interno dell'impianto, possibilità di alimentazione mediante circuito frigorifero a due tubi in rame di unità interne di diversa tipologia con una potenzialità totale sino al 200% della potenzialità totale dell'unità esterna, trasmissione dati mediante cavo di bus del tipo bipolare non polarizzato, struttura esterna in lamiera zincata con verniciatura acrilica, griglie di ripresa aria batterie disposte su i lati maggiori della macchina con espulsione dall'alto mediante uno o più ventilatori elicoidali a basso numero di giri equilibrati dinamicamente e staticamente, alimentazione elettrica 400 V-3-50 Hz, livello medio di rumorosità 54 ÷ 65 dB(A), delle seguenti potenzialità:potenza frigorifera 106,3 kW, potenza assorbita 29,2 kW, potenza termica 119 kW, potenza assorbita 25,1 kW, fino a 64 unità interne collegabili	cad	212,13	32.118,76	0,460%
CAM24_M12.020.020.T	Motocondensanti esterne standard Unità motocondensante esterna a volume (flusso) di refrigerante variabile R410A a pompa di calore condensata ad aria, ad espansione diretta, dotata di compressori ermetici del tipo scroll ad inverter, variazione automatica e dinamica della temperatura di evaporazione/condensazione del refrigerante, riscaldamento continuo durante la fase di sbrinamento, funzioni di carica e verifica automatica del quantitativo di refrigerante presente all'interno dell'impianto, possibilità di alimentazione mediante circuito frigorifero a due tubi in rame di unità interne di diversa tipologia con una potenzialità totale sino al 200% della potenzialità totale dell'unità esterna, trasmissione dati mediante cavo di bus del tipo bipolare non polarizzato, struttura esterna in lamiera zincata con verniciatura acrilica, griglie di ripresa aria batterie disposte su i lati maggiori della macchina con espulsione dall'alto mediante uno o più ventilatori elicoidali a basso numero di giri equilibrati dinamicamente e staticamente, alimentazione elettrica 400 V-3-50 Hz, livello medio di rumorosità 54 ÷ 65 dB(A), delle seguenti potenzialità:potenza frigorifera 111,9 kW, potenza assorbita 31,3 kW, potenza termica 125,5 kW, potenza assorbita 26,7 kW, fino a 64 unità interne collegabili	cad	221,28	33.505,07	0,440%
CAM24_M12.020.020.U	Motocondensanti esterne standard Unità motocondensante esterna a volume (flusso) di refrigerante variabile R410A a pompa di calore condensata ad aria, ad espansione diretta, dotata di compressori ermetici del tipo scroll ad inverter, variazione automatica e dinamica della temperatura di evaporazione/condensazione del refrigerante, riscaldamento continuo durante la fase di sbrinamento, funzioni di carica e verifica automatica del quantitativo di refrigerante presente all'interno dell'impianto, possibilità di alimentazione mediante circuito frigorifero a due tubi in rame di unità interne di diversa tipologia con una potenzialità totale sino al 200% della potenzialità totale dell'unità esterna, trasmissione dati mediante cavo di bus del tipo bipolare non polarizzato, struttura esterna in lamiera zincata con verniciatura acrilica, griglie di ripresa aria batterie disposte su i lati maggiori della macchina con espulsione dall'alto mediante uno o più ventilatori elicoidali a basso numero di giri equilibrati dinamicamente e staticamente, alimentazione elettrica 400 V-3-50 Hz, livello medio di rumorosità 54 ÷ 65 dB(A), delle seguenti potenzialità:potenza frigorifera 118 kW, potenza assorbita 33,3 kW, potenza termica 131,5 kW, potenza assorbita 28,49 kW, fino a 64 unità interne collegabili	cad	230,72	34.933,43	0,420%
CAM24_M12.020.020.V	Motocondensanti esterne standard Unità motocondensante esterna a volume (flusso) di refrigerante variabile R410A a pompa di calore condensata ad aria, ad espansione diretta, dotata di compressori ermetici del tipo scroll ad inverter, variazione automatica e dinamica della temperatura di evaporazione/condensazione del refrigerante, riscaldamento continuo durante la fase di sbrinamento, funzioni di carica e verifica automatica del quantitativo di refrigerante presente all'interno dell'impianto, possibilità di alimentazione mediante circuito frigorifero a due tubi in rame di unità interne di diversa tipologia con una potenzialità totale sino al 200% della potenzialità totale dell'unità esterna, trasmissione dati mediante cavo di bus del tipo bipolare non polarizzato, struttura esterna in lamiera zincata con verniciatura acrilica, griglie di ripresa aria batterie disposte su i lati maggiori della macchina con espulsione dall'alto mediante uno o più ventilatori elicoidali a basso numero di giri equilibrati dinamicamente e staticamente, alimentazione elettrica 400 V-3-50 Hz, livello medio di rumorosità 54 ÷ 65 dB(A), delle seguenti potenzialità:potenza frigorifera 123,5 kW, potenza assorbita 35 kW, potenza termica 137,5 kW, potenza assorbita 29,97 kW, fino a 64 unità interne collegabili	cad	242,92	36.780,86	0,400%
CAM24_M12.020.020.W	Motocondensanti esterne standard Unità motocondensante esterna a volume (flusso) di refrigerante variabile R410A a pompa di calore condensata ad aria, ad espansione diretta, dotata di compressori ermetici del tipo scroll ad inverter, variazione automatica e dinamica della temperatura di evaporazione/condensazione del refrigerante, riscaldamento continuo durante la fase di sbrinamento, funzioni di carica e verifica automatica del quantitativo di refrigerante presente all'interno dell'impianto, possibilità di alimentazione mediante circuito frigorifero a due tubi in rame di unità interne di diversa tipologia con una potenzialità totale sino al 200% della potenzialità totale dell'unità esterna, trasmissione dati mediante cavo di bus del tipo bipolare non polarizzato, struttura esterna in lamiera zincata con verniciatura acrilica, griglie di ripresa aria batterie disposte su i lati maggiori della macchina con espulsione dall'alto mediante uno o più ventilatori elicoidali a basso numero di giri equilibrati dinamicamente e staticamente, alimentazione elettrica 400 V-3-50 Hz, livello medio di rumorosità 54 ÷ 65 dB(A), delle seguenti potenzialità:potenza frigorifera 130 kW, potenza assorbita 37 kW, potenza termica 145 kW, potenza assorbita 31,72 kW, fino a 64 unità interne collegabili	cad	257,39	38.971,78	0,380%
CAM24_M12.020.020.X	Motocondensanti esterne standard Unità motocondensante esterna a volume (flusso) di refrigerante variabile R410A a pompa di calore condensata ad aria, ad espansione diretta, dotata di compressori ermetici del tipo scroll ad inverter, variazione automatica e dinamica della temperatura di evaporazione/condensazione del refrigerante, riscaldamento continuo durante la fase di sbrinamento, funzioni di carica e verifica automatica del quantitativo di refrigerante presente all'interno dell'impianto, possibilità di alimentazione mediante circuito frigorifero a due tubi in rame di unità interne di diversa tipologia con una potenzialità totale sino al 200% della potenzialità totale dell'unità esterna, trasmissione dati mediante cavo di bus del tipo bipolare non polarizzato, struttura esterna in lamiera zincata con verniciatura acrilica, griglie di ripresa aria batterie disposte su i lati maggiori della macchina con espulsione dall'alto mediante uno o più ventilatori elicoidali a basso numero di giri equilibrati dinamicamente e staticamente, alimentazione elettrica 400 V-3-50 Hz, livello medio di rumorosità 54 ÷ 65 dB(A), delle seguenti potenzialità:potenza frigorifera 135 kW, potenza assorbita 39 kW, potenza termica 150 kW, potenza assorbita 33,3 kW, fino a 64 unità interne collegabili	cad	265,68	40.227,27	0,360%
CAM24_M12.020.020.Y	Motocondensanti esterne standard Unità motocondensante esterna a volume (flusso) di refrigerante variabile R410A a pompa di calore condensata ad aria, ad espansione diretta, dotata di compressori ermetici del tipo scroll ad inverter, variazione automatica e dinamica della temperatura di evaporazione/condensazione del refrigerante, riscaldamento continuo durante la fase di sbrinamento, funzioni di carica e verifica automatica del quantitativo di refrigerante presente all'interno dell'impianto, possibilità di alimentazione mediante circuito frigorifero a due tubi in rame di unità interne di diversa tipologia con una potenzialità totale sino al 200% della potenzialità totale dell'unità esterna, trasmissione dati mediante cavo di bus del tipo bipolare non polarizzato, struttura esterna in lamiera zincata con verniciatura acrilica, griglie di ripresa aria batterie disposte su i lati maggiori della macchina con espulsione dall'alto mediante uno o più ventilatori elicoidali a basso numero di giri equilibrati dinamicamente e staticamente, alimentazione elettrica 400 V-3-50 Hz, livello medio di rumorosità 54 ÷ 65 dB(A), delle seguenti potenzialità:potenza frigorifera 140 kW, potenza assorbita 40,7 kW, potenza termica 156 kW, potenza assorbita 34,6 kW, fino a 64 unità interne collegabili	cad	276,81	41.911,72	0,350%
CAM24_M12.020.020.Z	Motocondensanti esterne standard Unità motocondensante esterna a volume (flusso) di refrigerante variabile R410A a pompa di calore condensata ad aria, ad espansione diretta, dotata di compressori ermetici del tipo scroll ad inverter, variazione automatica e dinamica della temperatura di evaporazione/condensazione del refrigerante, riscaldamento continuo durante la fase di sbrinamento, funzioni di carica e verifica automatica del quantitativo di refrigerante presente all'interno dell'impianto, possibilità di alimentazione mediante circuito frigorifero a due tubi in rame di unità interne di diversa tipologia con una potenzialità totale sino al 200% della potenzialità totale dell'unità esterna, trasmissione dati mediante cavo di bus del tipo bipolare non polarizzato, struttura esterna in lamiera zincata con verniciatura acrilica, griglie di ripresa aria batterie disposte su i lati maggiori della macchina con espulsione dall'alto mediante uno o più ventilatori elicoidali a basso numero di giri equilibrati dinamicamente e staticamente, alimentazione elettrica 400 V-3-50 Hz, livello medio di rumorosità 54 ÷ 65 dB(A), delle seguenti potenzialità:potenza frigorifera 145,8 kW, potenza assorbita 43 kW, potenza termica 163 kW, potenza assorbita 36,3 kW, fino a 64 unità interne collegabili	cad	287,65	43.554,13	0,340%
CAM24_M12.030	ACCESSORI PER IMPIANTI DI CONDIZIONAMENTO
CAM24_M12.030.010.A	Accessori per impianti di condizionamento Giunto di derivazione per sistemi di condizionamento ad espansione diretta a volume (flusso) di refrigerante variabile, realizzato in rame ricotto, coibentato con guscio in poliuretano a cellule chiuse	cad	1,22	184,29	13,220%
CAM24_M12.030.010.B	Accessori per impianti di condizionamento Collettore di derivazione per sistemi di condizionamento ad espansione diretta a volume (flusso) di refrigerante variabile, realizzato in rame ricotto, coibentato con guscio in poliuretano a cellule chiuse	cad	1,96	296,21	13,160%
CAM24_M12.030.010.C	Accessori per impianti di condizionamento Pannello di controllo locale, per l'impostazione e la visualizzazione mediante visore a cristalli liquidi (LCD) delle seguenti funzioni: On/Off, caldo/freddo, deumidificazione, ventilazione e timer con orologio	cad	1,31	198,37	12,290%
CAM24_M12.030.010.D	Accessori per impianti di condizionamento Comando remoto centralizzato, per il monitoraggio e la programmazione di fino a 128 unità interne, con possibilità di impostare mediante visore a cristalli liquidi (LCD), le seguenti funzioni: On/Off, caldo/freddo, deumidificazione, ventilazione, timer con orologio, quattro livelli di programmazione giornaliera, segnalazione su display di eventuali anomalie riscontrate e memorizzazione delle anomalie avvenute, compatibilità con applicazione WEB e internet	cad	19,83	3.002,49	1,620%
CAM24_M12.040	UNITÀ INTERNE DI CONDIZIONAMENTO
CAM24_M12.040.010.A	Unità interne di condizionamento a parete Unità interna del tipo a parete, batteria di evaporazione in rame, sistema di controllo della quantità del refrigerante R410A mediante valvola di espansione lineare, chassis realizzato in pvc di dimensioni compatte, completo di filtro a lunga durata facilmente ispezionabile trattato contro le muffe, ventilatore a più velocità, alimentazione 230 V-1-50 Hz, delle seguenti potenzialità:resa frigorifera 1,7 kW, resa termica 1,9 kW, pressione sonora 34/29 dBA	cad	5,06	766,01	6,360%
CAM24_M12.040.010.B	Unità interne di condizionamento a parete Unità interna del tipo a parete, batteria di evaporazione in rame, sistema di controllo della quantità del refrigerante R410A mediante valvola di espansione lineare, chassis realizzato in pvc di dimensioni compatte, completo di filtro a lunga durata facilmente ispezionabile trattato contro le muffe, ventilatore a più velocità, alimentazione 230 V-1-50 Hz, delle seguenti potenzialità:resa frigorifera 2,2 kW, resa termica 2,5 kW, pressione sonora 35/29 dBA	cad	5,19	785,22	6,210%
CAM24_M12.040.010.C	Unità interne di condizionamento a parete Unità interna del tipo a parete, batteria di evaporazione in rame, sistema di controllo della quantità del refrigerante R410A mediante valvola di espansione lineare, chassis realizzato in pvc di dimensioni compatte, completo di filtro a lunga durata facilmente ispezionabile trattato contro le muffe, ventilatore a più velocità, alimentazione 230 V-1-50 Hz, delle seguenti potenzialità:resa frigorifera 2,8 kW, resa termica 3,2 kW, pressione sonora 36/29 dBA	cad	5,28	799,85	6,090%
CAM24_M12.040.010.D	Unità interne di condizionamento a parete Unità interna del tipo a parete, batteria di evaporazione in rame, sistema di controllo della quantità del refrigerante R410A mediante valvola di espansione lineare, chassis realizzato in pvc di dimensioni compatte, completo di filtro a lunga durata facilmente ispezionabile trattato contro le muffe, ventilatore a più velocità, alimentazione 230 V-1-50 Hz, delle seguenti potenzialità:resa frigorifera 3,6 kW, resa termica 4,0 kW, pressione sonora 37/29 dBA	cad	5,39	816,47	5,970%
CAM24_M12.040.010.E	Unità interne di condizionamento a parete Unità interna del tipo a parete, batteria di evaporazione in rame, sistema di controllo della quantità del refrigerante R410A mediante valvola di espansione lineare, chassis realizzato in pvc di dimensioni compatte, completo di filtro a lunga durata facilmente ispezionabile trattato contro le muffe, ventilatore a più velocità, alimentazione 230 V-1-50 Hz, delle seguenti potenzialità:resa frigorifera 4,5 kW, resa termica 5,0 kW, pressione sonora 39/34 dBA	cad	5,69	861,55	5,660%
CAM24_M12.040.010.F	Unità interne di condizionamento a parete Unità interna del tipo a parete, batteria di evaporazione in rame, sistema di controllo della quantità del refrigerante R410A mediante valvola di espansione lineare, chassis realizzato in pvc di dimensioni compatte, completo di filtro a lunga durata facilmente ispezionabile trattato contro le muffe, ventilatore a più velocità, alimentazione 230 V-1-50 Hz, delle seguenti potenzialità:resa frigorifera 5,6 kW, resa termica 6,3 kW, pressione sonora 42/36 dBA	cad	6,11	924,43	5,270%
CAM24_M12.040.010.G	Unità interne di condizionamento a parete Unità interna del tipo a parete, batteria di evaporazione in rame, sistema di controllo della quantità del refrigerante R410A mediante valvola di espansione lineare, chassis realizzato in pvc di dimensioni compatte, completo di filtro a lunga durata facilmente ispezionabile trattato contro le muffe, ventilatore a più velocità, alimentazione 230 V-1-50 Hz, delle seguenti potenzialità:resa frigorifera 7,1 kW, resa termica 8,0 kW, pressione sonora 46/39 dBA	cad	6,43	973,05	5,010%
CAM24_M12.040.020.A	Unità interne di condizionamento a cassetta 4 vie Unità interna del tipo a cassetta a 4 vie, batteria in rame, sistema di controllo della quantità del refrigerante R410A mediante valvola di espansione lineare, scocca esterna in pvc, completa di filtro a lunga durata facilmente ispezionabile trattato contro le muffe, sistema di sollevamento condensa di tipo meccanico, ventilatore a più velocità, alette per la diffusione dell'aria in ambiente del tipo motorizzate, (dimensioni 600 x 600 mm o 840 x 840 mm). Alimentazione elettrica 230 V-1-50 Hz, delle seguenti potenzialità:resa frigorifera 2,2 kW, resa termica 2,5 kW, pressione sonora 31/29/28 dBA	cad	7,11	1.075,87	4,530%
CAM24_M12.040.020.B	Unità interne di condizionamento a cassetta 4 vie Unità interna del tipo a cassetta a 4 vie, batteria in rame, sistema di controllo della quantità del refrigerante R410A mediante valvola di espansione lineare, scocca esterna in pvc, completa di filtro a lunga durata facilmente ispezionabile trattato contro le muffe, sistema di sollevamento condensa di tipo meccanico, ventilatore a più velocità, alette per la diffusione dell'aria in ambiente del tipo motorizzate, (dimensioni 600 x 600 mm o 840 x 840 mm). Alimentazione elettrica 230 V-1-50 Hz, delle seguenti potenzialità:resa frigorifera 2,8 kW, resa termica 3,2 kW, pressione sonora 31/29/28 dBA	cad	7,54	1.141,21	4,270%
CAM24_M12.040.020.C	Unità interne di condizionamento a cassetta 4 vie Unità interna del tipo a cassetta a 4 vie, batteria in rame, sistema di controllo della quantità del refrigerante R410A mediante valvola di espansione lineare, scocca esterna in pvc, completa di filtro a lunga durata facilmente ispezionabile trattato contro le muffe, sistema di sollevamento condensa di tipo meccanico, ventilatore a più velocità, alette per la diffusione dell'aria in ambiente del tipo motorizzate, (dimensioni 600 x 600 mm o 840 x 840 mm). Alimentazione elettrica 230 V-1-50 Hz, delle seguenti potenzialità:resa frigorifera 3,6 kW, resa termica 4,0 kW, pressione sonora 31/29/28 dBA	cad	7,89	1.194,32	4,080%
CAM24_M12.040.020.D	Unità interne di condizionamento a cassetta 4 vie Unità interna del tipo a cassetta a 4 vie, batteria in rame, sistema di controllo della quantità del refrigerante R410A mediante valvola di espansione lineare, scocca esterna in pvc, completa di filtro a lunga durata facilmente ispezionabile trattato contro le muffe, sistema di sollevamento condensa di tipo meccanico, ventilatore a più velocità, alette per la diffusione dell'aria in ambiente del tipo motorizzate, (dimensioni 600 x 600 mm o 840 x 840 mm). Alimentazione elettrica 230 V-1-50 Hz, delle seguenti potenzialità:resa frigorifera 4,5 kW, resa termica 5,0 kW, pressione sonora 33/31/29 dBA	cad	8,22	1.244,31	3,920%
CAM24_M12.040.020.E	Unità interne di condizionamento a cassetta 4 vie Unità interna del tipo a cassetta a 4 vie, batteria in rame, sistema di controllo della quantità del refrigerante R410A mediante valvola di espansione lineare, scocca esterna in pvc, completa di filtro a lunga durata facilmente ispezionabile trattato contro le muffe, sistema di sollevamento condensa di tipo meccanico, ventilatore a più velocità, alette per la diffusione dell'aria in ambiente del tipo motorizzate, (dimensioni 600 x 600 mm o 840 x 840 mm). Alimentazione elettrica 230 V-1-50 Hz, delle seguenti potenzialità:resa frigorifera 5,6 kW, resa termica 6,3 kW, pressione sonora 33/31/29 dBA	cad	9,23	1.397,17	5,230%
CAM24_M12.040.030.A	Unità interne di condizionamento canalizzabili a bassa prevalenza Unità interna canalizzabile da controsoffitto, a basso spessore, sistema di controllo della quantità di refrigerante R410A mediante valvola elettronica con controllo a microprocessore, aspirazione dal basso o dal lato posteriore della macchina, mandata dal lato anteriore, ventilatore di tipo scirocco, scambiatore di calore costituito da tubi in rame e alette in alluminio. Alimentazione 230 V-1-50 Hz, delle seguenti potenzialità:resa frigorifera 1,7kW, resa termica 1,9 kW, pressione sonora 36/34/30 dBA	cad	5,81	880,18	5,540%
CAM24_M12.040.030.B	Unità interne di condizionamento canalizzabili a bassa prevalenza Unità interna canalizzabile da controsoffitto, a basso spessore, sistema di controllo della quantità di refrigerante R410A mediante valvola elettronica con controllo a microprocessore, aspirazione dal basso o dal lato posteriore della macchina, mandata dal lato anteriore, ventilatore di tipo scirocco, scambiatore di calore costituito da tubi in rame e alette in alluminio. Alimentazione 230 V-1-50 Hz, delle seguenti potenzialità:resa frigorifera 2,2 kW, resa termica 2,5 kW, pressione sonora 33/31/27 dBA	cad	5,95	900,25	5,410%
CAM24_M12.040.030.C	Unità interne di condizionamento canalizzabili a bassa prevalenza Unità interna canalizzabile da controsoffitto, a basso spessore, sistema di controllo della quantità di refrigerante R410A mediante valvola elettronica con controllo a microprocessore, aspirazione dal basso o dal lato posteriore della macchina, mandata dal lato anteriore, ventilatore di tipo scirocco, scambiatore di calore costituito da tubi in rame e alette in alluminio. Alimentazione 230 V-1-50 Hz, delle seguenti potenzialità:resa frigorifera 2,8 kW, resa termica 3,2 kW, pressione sonora 33/31/27 dBA	cad	6,30	954,24	5,110%
CAM24_M12.040.030.D	Unità interne di condizionamento canalizzabili a bassa prevalenza Unità interna canalizzabile da controsoffitto, a basso spessore, sistema di controllo della quantità di refrigerante R410A mediante valvola elettronica con controllo a microprocessore, aspirazione dal basso o dal lato posteriore della macchina, mandata dal lato anteriore, ventilatore di tipo scirocco, scambiatore di calore costituito da tubi in rame e alette in alluminio. Alimentazione 230 V-1-50 Hz, delle seguenti potenzialità:resa frigorifera 3,6 kW, resa termica 4,0 kW, pressione sonora 33/31/27 dBA	cad	6,96	1.054,55	4,620%
CAM24_M12.040.030.E	Unità interne di condizionamento canalizzabili a bassa prevalenza Unità interna canalizzabile da controsoffitto, a basso spessore, sistema di controllo della quantità di refrigerante R410A mediante valvola elettronica con controllo a microprocessore, aspirazione dal basso o dal lato posteriore della macchina, mandata dal lato anteriore, ventilatore di tipo scirocco, scambiatore di calore costituito da tubi in rame e alette in alluminio. Alimentazione 230 V-1-50 Hz, delle seguenti potenzialità:resa frigorifera 4,5 kW, resa termica 5,0 kW, pressione sonora 34/32/28 dBa	cad	7,43	1.124,54	4,330%
CAM24_M12.040.030.F	Unità interne di condizionamento canalizzabili a bassa prevalenza Unità interna canalizzabile da controsoffitto, a basso spessore, sistema di controllo della quantità di refrigerante R410A mediante valvola elettronica con controllo a microprocessore, aspirazione dal basso o dal lato posteriore della macchina, mandata dal lato anteriore, ventilatore di tipo scirocco, scambiatore di calore costituito da tubi in rame e alette in alluminio. Alimentazione 230 V-1-50 Hz, delle seguenti potenzialità:resa frigorifera 5,6 kW, resa termica 6,3 kW, pressione sonora 35/33/29 dBA	cad	7,96	1.204,66	4,050%
CAM24_M12.040.030.G	Unità interne di condizionamento canalizzabili a bassa prevalenza Unità interna canalizzabile da controsoffitto, a basso spessore, sistema di controllo della quantità di refrigerante R410A mediante valvola elettronica con controllo a microprocessore, aspirazione dal basso o dal lato posteriore della macchina, mandata dal lato anteriore, ventilatore di tipo scirocco, scambiatore di calore costituito da tubi in rame e alette in alluminio. Alimentazione 230 V-1-50 Hz, delle seguenti potenzialità:resa frigorifera 7,1 kW, resa termica 8,0 kW, pressione sonora 36/34/30 dBA	cad	8,41	1.273,13	3,830%
CAM24_M12.040.040.A	Unità interne di condizionamento canalizzabili a media prevalenza Unità interna del tipo canalizzabile a media prevalenza con motore ventilatore DC inverter, funzione di regolazione automatica del flusso dell'aria, batteria di evaporazione in rame, sistema di controllo della quantità di refrigerante R410A mediante valvola di espansione lineare, ventilatore a più velocità alimentazione 230 V-1-50 Hz, delle seguenti potenzialità:resa frigorifera 1,7 kW, resa termica 1,9 kW, pressione sonora 29,5/28/25 dBA	cad	6,67	1.009,40	4,830%
CAM24_M12.040.040.B	Unità interne di condizionamento canalizzabili a media prevalenza Unità interna del tipo canalizzabile a media prevalenza con motore ventilatore DC inverter, funzione di regolazione automatica del flusso dell'aria, batteria di evaporazione in rame, sistema di controllo della quantità di refrigerante R410A mediante valvola di espansione lineare, ventilatore a più velocità alimentazione 230 V-1-50 Hz, delle seguenti potenzialità:resa frigorifera 2,2 kW, resa termica 2,5 kW, pressione sonora 37/32 dBA	cad	7,06	1.069,41	4,560%
CAM24_M12.040.040.C	Unità interne di condizionamento canalizzabili a media prevalenza Unità interna del tipo canalizzabile a media prevalenza con motore ventilatore DC inverter, funzione di regolazione automatica del flusso dell'aria, batteria di evaporazione in rame, sistema di controllo della quantità di refrigerante R410A mediante valvola di espansione lineare, ventilatore a più velocità alimentazione 230 V-1-50 Hz, delle seguenti potenzialità:resa frigorifera 2,8 kW, resa termica 3,2 kW, pressione sonora 37/32 dBA	cad	7,40	1.120,52	4,350%
CAM24_M12.040.040.D	Unità interne di condizionamento canalizzabili a media prevalenza Unità interna del tipo canalizzabile a media prevalenza con motore ventilatore DC inverter, funzione di regolazione automatica del flusso dell'aria, batteria di evaporazione in rame, sistema di controllo della quantità di refrigerante R410A mediante valvola di espansione lineare, ventilatore a più velocità alimentazione 230 V-1-50 Hz, delle seguenti potenzialità:resa frigorifera 3,6 kW, resa termica 4,0 kW, pressione sonora 38/32 dBA	cad	7,72	1.169,13	4,170%
CAM24_M12.040.040.E	Unità interne di condizionamento canalizzabili a media prevalenza Unità interna del tipo canalizzabile a media prevalenza con motore ventilatore DC inverter, funzione di regolazione automatica del flusso dell'aria, batteria di evaporazione in rame, sistema di controllo della quantità di refrigerante R410A mediante valvola di espansione lineare, ventilatore a più velocità alimentazione 230 V-1-50 Hz, delle seguenti potenzialità:resa frigorifera 4,5 kW, resa termica 5,0 kW, pressione sonora 38/32 dBA	cad	7,97	1.207,08	4,040%
CAM24_M12.040.040.F	Unità interne di condizionamento canalizzabili a media prevalenza Unità interna del tipo canalizzabile a media prevalenza con motore ventilatore DC inverter, funzione di regolazione automatica del flusso dell'aria, batteria di evaporazione in rame, sistema di controllo della quantità di refrigerante R410A mediante valvola di espansione lineare, ventilatore a più velocità alimentazione 230 V-1-50 Hz, delle seguenti potenzialità:resa frigorifera 5,6 kW, resa termica 6,3 kW, pressione sonora 41/36 dBA	cad	8,43	1.277,07	3,820%
CAM24_M12.040.040.G	Unità interne di condizionamento canalizzabili a media prevalenza Unità interna del tipo canalizzabile a media prevalenza con motore ventilatore DC inverter, funzione di regolazione automatica del flusso dell'aria, batteria di evaporazione in rame, sistema di controllo della quantità di refrigerante R410A mediante valvola di espansione lineare, ventilatore a più velocità alimentazione 230 V-1-50 Hz, delle seguenti potenzialità:resa frigorifera 7,1 kW, resa termica 8,0 kW, pressione sonora 42/35 dBA	cad	7,89	1.194,23	4,080%
CAM24_M12.040.050.A	Unità interne di condizionamento canalizzabili ad alta prevalenza Unità interna del tipo canalizzabile ad alta prevalenza con motore ventilatore DC inverter, funzione di regolazione automatica del flusso dell'aria, batteria di evaporazione in rame, sistema di controllo della quantità di refrigerante R410A mediante valvola di espansione lineare. Ventilatore a più velocità. Alimentazione 230 V-1-50 Hz, delle seguenti potenzialità:resa frigorifera 5,6 kW, resa termica 6,3 kW, pressione sonora 37/39/41 dBA	cad	11,15	1.688,27	4,330%
CAM24_M12.040.050.B	Unità interne di condizionamento canalizzabili ad alta prevalenza Unità interna del tipo canalizzabile ad alta prevalenza con motore ventilatore DC inverter, funzione di regolazione automatica del flusso dell'aria, batteria di evaporazione in rame, sistema di controllo della quantità di refrigerante R410A mediante valvola di espansione lineare. Ventilatore a più velocità. Alimentazione 230 V-1-50 Hz, delle seguenti potenzialità:resa frigorifera 7,1 kW, resa termica 8,0 kW, pressione sonora 38/40/42 dBA	cad	11,64	1.761,94	4,150%
CAM24_M12.040.050.C	Unità interne di condizionamento canalizzabili ad alta prevalenza Unità interna del tipo canalizzabile ad alta prevalenza con motore ventilatore DC inverter, funzione di regolazione automatica del flusso dell'aria, batteria di evaporazione in rame, sistema di controllo della quantità di refrigerante R410A mediante valvola di espansione lineare. Ventilatore a più velocità. Alimentazione 230 V-1-50 Hz, delle seguenti potenzialità:resa frigorifera 9,0 kW, resa termica 10,0 kW, pressione sonora 39/41/43 dBA	cad	12,88	1.949,52	3,750%
CAM24_M12.040.050.D	Unità interne di condizionamento canalizzabili ad alta prevalenza Unità interna del tipo canalizzabile ad alta prevalenza con motore ventilatore DC inverter, funzione di regolazione automatica del flusso dell'aria, batteria di evaporazione in rame, sistema di controllo della quantità di refrigerante R410A mediante valvola di espansione lineare. Ventilatore a più velocità. Alimentazione 230 V-1-50 Hz, delle seguenti potenzialità:resa frigorifera 11,2 kW, resa termica 12,5 kW, pressione sonora 39/41/43 dBA	cad	13,99	2.118,81	3,450%
CAM24_M12.040.050.E	Unità interne di condizionamento canalizzabili ad alta prevalenza Unità interna del tipo canalizzabile ad alta prevalenza con motore ventilatore DC inverter, funzione di regolazione automatica del flusso dell'aria, batteria di evaporazione in rame, sistema di controllo della quantità di refrigerante R410A mediante valvola di espansione lineare. Ventilatore a più velocità. Alimentazione 230 V-1-50 Hz, delle seguenti potenzialità:resa frigorifera 14,0 kW, resa termica 16,0 kW, pressione sonora 40/42/44 dBA	cad	15,21	2.303,01	4,230%
CAM24_M12.040.050.F	Unità interne di condizionamento canalizzabili ad alta prevalenza Unità interna del tipo canalizzabile ad alta prevalenza con motore ventilatore DC inverter, funzione di regolazione automatica del flusso dell'aria, batteria di evaporazione in rame, sistema di controllo della quantità di refrigerante R410A mediante valvola di espansione lineare. Ventilatore a più velocità. Alimentazione 230 V-1-50 Hz, delle seguenti potenzialità:resa frigorifera 22,4 kW, resa termica 25,0 kW, pressione sonora 48/45 dBA	cad	26,66	4.036,01	2,420%
CAM24_M12.040.050.G	Unità interne di condizionamento canalizzabili ad alta prevalenza Unità interna del tipo canalizzabile ad alta prevalenza con motore ventilatore DC inverter, funzione di regolazione automatica del flusso dell'aria, batteria di evaporazione in rame, sistema di controllo della quantità di refrigerante R410A mediante valvola di espansione lineare. Ventilatore a più velocità. Alimentazione 230 V-1-50 Hz, delle seguenti potenzialità:resa frigorifera 28,0 kW, resa termica 31,5 kW, pressione sonora 48/45 dBA	cad	28,06	4.248,85	2,290%
CAM24_M12.040.060.A	Unità interne di condizionamento a pavimento da incasso Unità interna del tipo a pavimento, batteria di evaporazione in rame sistema di controllo refrigerante R410A mediante valvola di espansione lineare, chassis in lamiera di acciaio con verniciatura acrilica, completa di filtro a lunga durata facilmente ispezionabile trattato contro le muffe, sistema di sollevamento condensa di tipo meccanico, ventilatore a due velocità, alimentazione 230 V-1-50 Hz, delle seguenti potenzialità:resa frigorifera 2,2 kW, resa termica 2,5 kW, pressione sonora 30/28,5/27 dBA	cad	6,81	1.030,38	2,370%
CAM24_M12.040.060.B	Unità interne di condizionamento a pavimento da incasso Unità interna del tipo a pavimento, batteria di evaporazione in rame sistema di controllo refrigerante R410A mediante valvola di espansione lineare, chassis in lamiera di acciaio con verniciatura acrilica, completa di filtro a lunga durata facilmente ispezionabile trattato contro le muffe, sistema di sollevamento condensa di tipo meccanico, ventilatore a due velocità, alimentazione 230 V-1-50 Hz, delle seguenti potenzialità:resa frigorifera 2,8 kW, resa termica 3,2 kW, pressione sonora 30/28,5/27 dBA	cad	6,95	1.051,78	2,320%
CAM24_M12.040.060.C	Unità interne di condizionamento a pavimento da incasso Unità interna del tipo a pavimento, batteria di evaporazione in rame sistema di controllo refrigerante R410A mediante valvola di espansione lineare, chassis in lamiera di acciaio con verniciatura acrilica, completa di filtro a lunga durata facilmente ispezionabile trattato contro le muffe, sistema di sollevamento condensa di tipo meccanico, ventilatore a due velocità, alimentazione 230 V-1-50 Hz, delle seguenti potenzialità:resa frigorifera 3,6 kW, resa termica 4,0 kW, pressione sonora 30/28,5/27 dBA	cad	7,17	1.085,08	2,250%
CAM24_M12.040.060.D	Unità interne di condizionamento a pavimento da incasso Unità interna del tipo a pavimento, batteria di evaporazione in rame sistema di controllo refrigerante R410A mediante valvola di espansione lineare, chassis in lamiera di acciaio con verniciatura acrilica, completa di filtro a lunga durata facilmente ispezionabile trattato contro le muffe, sistema di sollevamento condensa di tipo meccanico, ventilatore a due velocità, alimentazione 230 V-1-50 Hz, delle seguenti potenzialità:resa frigorifera 4,5 kW, resa termica 5,0 kW, pressione sonora 32/30/28 dBA	cad	7,31	1.107,08	2,200%
CAM24_M12.040.060.E	Unità interne di condizionamento a pavimento da incasso Unità interna del tipo a pavimento, batteria di evaporazione in rame sistema di controllo refrigerante R410A mediante valvola di espansione lineare, chassis in lamiera di acciaio con verniciatura acrilica, completa di filtro a lunga durata facilmente ispezionabile trattato contro le muffe, sistema di sollevamento condensa di tipo meccanico, ventilatore a due velocità, alimentazione 230 V-1-50 Hz, delle seguenti potenzialità:resa frigorifera 5,6 kW, resa termica 6,3 kW, pressione sonora 33/31/29 dBA	cad	7,93	1.200,99	2,030%
CAM24_M12.040.060.F	Unità interne di condizionamento a pavimento da incasso Unità interna del tipo a pavimento, batteria di evaporazione in rame sistema di controllo refrigerante R410A mediante valvola di espansione lineare, chassis in lamiera di acciaio con verniciatura acrilica, completa di filtro a lunga durata facilmente ispezionabile trattato contro le muffe, sistema di sollevamento condensa di tipo meccanico, ventilatore a due velocità, alimentazione 230 V-1-50 Hz, delle seguenti potenzialità:resa frigorifera 7,1 kW, resa termica 8,0 kW, pressione sonora 35/33/32 dBA	cad	8,54	1.293,45	1,880%
CAM24_M12.040.070.A	Unità interne di condizionamento a pavimento a vista Unità interna del tipo a pavimento, batteria di evaporazione in rame sistema di controllo refrigerante R410A mediante valvola di espansione lineare, chassis in lamiera di acciaio con verniciatura acrilica, completa di filtro a lunga durata facilmente ispezionabile trattato contro le muffe, sistema di sollevamento condensa di tipo meccanico, ventilatore a due velocità, alimentazione 230 V-1-50 Hz, delle seguenti potenzialità:resa frigorifera 2,2 kW, resa termica 2,5 kW, pressione sonora 35/32 dBA	cad	6,71	1.016,36	2,400%
CAM24_M12.040.070.B	Unità interne di condizionamento a pavimento a vista Unità interna del tipo a pavimento, batteria di evaporazione in rame sistema di controllo refrigerante R410A mediante valvola di espansione lineare, chassis in lamiera di acciaio con verniciatura acrilica, completa di filtro a lunga durata facilmente ispezionabile trattato contro le muffe, sistema di sollevamento condensa di tipo meccanico, ventilatore a due velocità, alimentazione 230 V-1-50 Hz, delle seguenti potenzialità:resa frigorifera 2,8 kW, resa termica 3,2 kW, pressione sonora 35/32 dBA	cad	6,91	1.046,00	2,330%
CAM24_M12.040.070.C	Unità interne di condizionamento a pavimento a vista Unità interna del tipo a pavimento, batteria di evaporazione in rame sistema di controllo refrigerante R410A mediante valvola di espansione lineare, chassis in lamiera di acciaio con verniciatura acrilica, completa di filtro a lunga durata facilmente ispezionabile trattato contro le muffe, sistema di sollevamento condensa di tipo meccanico, ventilatore a due velocità, alimentazione 230 V-1-50 Hz, delle seguenti potenzialità:resa frigorifera 3,6 kW, resa termica 4,0 kW, pressione sonora 35/32 dBA	cad	7,27	1.100,90	2,210%
CAM24_M12.040.070.D	Unità interne di condizionamento a pavimento a vista Unità interna del tipo a pavimento, batteria di evaporazione in rame sistema di controllo refrigerante R410A mediante valvola di espansione lineare, chassis in lamiera di acciaio con verniciatura acrilica, completa di filtro a lunga durata facilmente ispezionabile trattato contro le muffe, sistema di sollevamento condensa di tipo meccanico, ventilatore a due velocità, alimentazione 230 V-1-50 Hz, delle seguenti potenzialità:resa frigorifera 4,5 kW, resa termica 5,0 kW, pressione sonora 38/33 dBA	cad	7,68	1.162,44	2,100%
CAM24_M12.040.070.E	Unità interne di condizionamento a pavimento a vista Unità interna del tipo a pavimento, batteria di evaporazione in rame sistema di controllo refrigerante R410A mediante valvola di espansione lineare, chassis in lamiera di acciaio con verniciatura acrilica, completa di filtro a lunga durata facilmente ispezionabile trattato contro le muffe, sistema di sollevamento condensa di tipo meccanico, ventilatore a due velocità, alimentazione 230 V-1-50 Hz, delle seguenti potenzialità:resa frigorifera 5,6 kW, resa termica 6,3 kW, pressione sonora 39/34 dBA	cad	8,50	1.287,37	1,890%
CAM24_M12.040.070.F	Unità interne di condizionamento a pavimento a vista Unità interna del tipo a pavimento, batteria di evaporazione in rame sistema di controllo refrigerante R410A mediante valvola di espansione lineare, chassis in lamiera di acciaio con verniciatura acrilica, completa di filtro a lunga durata facilmente ispezionabile trattato contro le muffe, sistema di sollevamento condensa di tipo meccanico, ventilatore a due velocità, alimentazione 230 V-1-50 Hz, delle seguenti potenzialità:resa frigorifera 7,1 kW, resa termica 8,0 kW, pressione sonora 40/35 dBA	cad	8,14	1.232,71	1,980%
CAM24_M13	IMPIANTI DI RISCALDAMENTO E CONDIZIONAMENTO AMBIENTALE - RECUPERATORI DI CALORE
CAM24_M13.010	GRUPPI A POMPA DI CALORE ALIMENTATI AD ACQUA
CAM24_M13.010.010.A	Recuperatore di calore a flussi incrociati Recuperatore di calore compatto con scambiatore di calore statico a flussi incrociati, completo di filtri classe G4, ventilatori centrifughi a doppia aspirazione direttamente accopiati a girante pale avanti, motore con alimentazione elettrica 230 V-1-50 Hz, grado di protezione IP 20, classe d'isolamento F, a 3/4 velocità:portata nominale 300 mc/h	cad	7,51	1.136,56	6,430%
CAM24_M13.010.010.B	Recuperatore di calore a flussi incrociati Recuperatore di calore compatto con scambiatore di calore statico a flussi incrociati, completo di filtri classe G4, ventilatori centrifughi a doppia aspirazione direttamente accopiati a girante pale avanti, motore con alimentazione elettrica 230 V-1-50 Hz, grado di protezione IP 20, classe d'isolamento F, a 3/4 velocità:portata nominale 620 mc/h	cad	9,80	1.484,05	4,930%
CAM24_M13.010.010.C	Recuperatore di calore a flussi incrociati Recuperatore di calore compatto con scambiatore di calore statico a flussi incrociati, completo di filtri classe G4, ventilatori centrifughi a doppia aspirazione direttamente accopiati a girante pale avanti, motore con alimentazione elettrica 230 V-1-50 Hz, grado di protezione IP 20, classe d'isolamento F, a 3/4 velocità:portata nominale 1.580 mc/h	cad	14,81	2.241,76	5,440%
CAM24_M13.010.010.D	Recuperatore di calore a flussi incrociati Recuperatore di calore compatto con scambiatore di calore statico a flussi incrociati, completo di filtri classe G4, ventilatori centrifughi a doppia aspirazione direttamente accopiati a girante pale avanti, motore con alimentazione elettrica 230 V-1-50 Hz, grado di protezione IP 20, classe d'isolamento F, a 3/4 velocità:portata nominale 2.250 mc/h	cad	24,42	3.697,98	3,300%
CAM24_M13.010.010.G	Recuperatore di calore a flussi incrociati Recuperatore di calore compatto con scambiatore di calore statico a flussi incrociati, completo di filtri classe G4, ventilatori centrifughi a doppia aspirazione direttamente accopiati a girante pale avanti, motore con alimentazione elettrica 230 V-1-50 Hz, grado di protezione IP 20, classe d'isolamento F, a 3/4 velocità:portata nominale 2.950 mc/h	cad	26,14	3.958,60	3,080%
CAM24_M13.010.020.A	Recuperatore di calore a flussi paralleli Recuperatore di calore a flussi paralleli in controcorrente, per installazione interna, carrozzeria in lamiera di acciaio zincata, materiale isolante in schiuma uretanica autoestinguente, ventilatori tipo scirocco, filtri aria del tipo a feltri con fibre multidirezionali, opzione di collegamento con sensore CO2, serranda di by-pass motorizzata, delle seguenti potenzialità:portata massima 150 mc/h	cad	7,99	1.210,02	4,030%
CAM24_M13.010.020.B	Recuperatore di calore a flussi paralleli Recuperatore di calore a flussi paralleli in controcorrente, per installazione interna, carrozzeria in lamiera di acciaio zincata, materiale isolante in schiuma uretanica autoestinguente, ventilatori tipo scirocco, filtri aria del tipo a feltri con fibre multidirezionali, opzione di collegamento con sensore CO2, serranda di by-pass motorizzata, delle seguenti potenzialità:portata massima 250 mc/h	cad	8,51	1.289,20	3,780%
CAM24_M13.010.020.C	Recuperatore di calore a flussi paralleli Recuperatore di calore a flussi paralleli in controcorrente, per installazione interna, carrozzeria in lamiera di acciaio zincata, materiale isolante in schiuma uretanica autoestinguente, ventilatori tipo scirocco, filtri aria del tipo a feltri con fibre multidirezionali, opzione di collegamento con sensore CO2, serranda di by-pass motorizzata, delle seguenti potenzialità:portata massima 350 mc/h	cad	10,39	1.573,48	3,100%
CAM24_M13.010.020.D	Recuperatore di calore a flussi paralleli Recuperatore di calore a flussi paralleli in controcorrente, per installazione interna, carrozzeria in lamiera di acciaio zincata, materiale isolante in schiuma uretanica autoestinguente, ventilatori tipo scirocco, filtri aria del tipo a feltri con fibre multidirezionali, opzione di collegamento con sensore CO2, serranda di by-pass motorizzata, delle seguenti potenzialità:portata massima 500 mc/h	cad	12,77	1.933,55	2,520%
CAM24_M13.010.020.E	Recuperatore di calore a flussi paralleli Recuperatore di calore a flussi paralleli in controcorrente, per installazione interna, carrozzeria in lamiera di acciaio zincata, materiale isolante in schiuma uretanica autoestinguente, ventilatori tipo scirocco, filtri aria del tipo a feltri con fibre multidirezionali, opzione di collegamento con sensore CO2, serranda di by-pass motorizzata, delle seguenti potenzialità:portata massima 650 mc/h	cad	16,06	2.431,82	2,000%
CAM24_M13.010.020.F	Recuperatore di calore a flussi paralleli Recuperatore di calore a flussi paralleli in controcorrente, per installazione interna, carrozzeria in lamiera di acciaio zincata, materiale isolante in schiuma uretanica autoestinguente, ventilatori tipo scirocco, filtri aria del tipo a feltri con fibre multidirezionali, opzione di collegamento con sensore CO2, serranda di by-pass motorizzata, delle seguenti potenzialità:portata massima 800 mc/h	cad	20,44	3.095,05	3,940%
CAM24_M13.010.020.G	Recuperatore di calore a flussi paralleli Recuperatore di calore a flussi paralleli in controcorrente, per installazione interna, carrozzeria in lamiera di acciaio zincata, materiale isolante in schiuma uretanica autoestinguente, ventilatori tipo scirocco, filtri aria del tipo a feltri con fibre multidirezionali, opzione di collegamento con sensore CO2, serranda di by-pass motorizzata, delle seguenti potenzialità:portata massima 1.000 mc/h	cad	22,99	3.480,29	3,500%
CAM24_M13.010.020.H	Recuperatore di calore a flussi paralleli Recuperatore di calore a flussi paralleli in controcorrente, per installazione interna, carrozzeria in lamiera di acciaio zincata, materiale isolante in schiuma uretanica autoestinguente, ventilatori tipo scirocco, filtri aria del tipo a feltri con fibre multidirezionali, opzione di collegamento con sensore CO2, serranda di by-pass motorizzata, delle seguenti potenzialità:portata massima 1.500 mc/h	cad	38,22	5.786,87	2,110%
CAM24_M13.010.020.I	Recuperatore di calore a flussi paralleli Recuperatore di calore a flussi paralleli in controcorrente, per installazione interna, carrozzeria in lamiera di acciaio zincata, materiale isolante in schiuma uretanica autoestinguente, ventilatori tipo scirocco, filtri aria del tipo a feltri con fibre multidirezionali, opzione di collegamento con sensore CO2, serranda di by-pass motorizzata, delle seguenti potenzialità:portata massima 2.000 mc/h	cad	44,43	6.727,57	1,810%
CAM24_M14	IMPIANTI DI RISCALDAMENTO E CONDIZIONAMENTO AMBIENTALE - GRUPPI REFRIGERATORI ROOF-TOP
CAM24_M14.010	GRUPPI REFRIGERATORI E A POMPA DI CALORE, CONDENSATI AD ARIA
CAM24_M14.010.010.A	Gruppi refrigeratori condensati ad aria Gruppo refrigeratore d'acqua con condensazione ad aria con ventilatori assiali, funzionante con gas R410A, compressori del tipo scroll, struttura portante in pannelli di lamiera d'acciaio, scambiatori a piastre, completo di quadro elettrico premontato a bordo macchina, alimentazione elettrica 400 V-3-50 Hz resa frigorifera 16,5 kW, assorbimento elettrico 4,88 kW	cad	42,23	6.394,55	3,050%
CAM24_M14.010.010.AA	Gruppi refrigeratori condensati ad aria Gruppo refrigeratore d'acqua con condensazione ad aria con ventilatori assiali, funzionante con refrigerante R134A, compressori a doppia vite semiermetici e due circuiti indipendenti con modulazione continua 40-100%; evaporatore del tipo allagato con alimentazione del fluido frigorigeno mediante valvola elettronica, regolazione della capacità frigorifera mediante microprocessore; struttura autoportante in acciaio; completo di quadro elettrico premontato a bordo macchina; alimentazione elettrica 400 V-3-50 H resa frigorifera 721 kW, assorbimento elettrico 262 kW	cad	744,56	112.734,40	0,350%
CAM24_M14.010.010.AB	Gruppi refrigeratori condensati ad aria Gruppo refrigeratore d'acqua con condensazione ad aria con ventilatori assiali, funzionante con refrigerante R134A, compressori a doppia vite semiermetici e due circuiti indipendenti con modulazione continua 40-100%; evaporatore del tipo allagato con alimentazione del fluido frigorigeno mediante valvola elettronica, regolazione della capacità frigorifera mediante microprocessore; struttura autoportante in acciaio; completo di quadro elettrico premontato a bordo macchina; alimentazione elettrica 400 V-3-50 H resa frigorifera 771 kW, assorbimento elettrico 290 kW	cad	786,21	119.040,90	0,330%
CAM24_M14.010.010.AC	Gruppi refrigeratori condensati ad aria Gruppo refrigeratore d'acqua con condensazione ad aria con ventilatori assiali, funzionante con refrigerante R134A, compressori a doppia vite semiermetici e due circuiti indipendenti con modulazione continua 40-100%; evaporatore del tipo allagato con alimentazione del fluido frigorigeno mediante valvola elettronica, regolazione della capacità frigorifera mediante microprocessore; struttura autoportante in acciaio; completo di quadro elettrico premontato a bordo macchina; alimentazione elettrica 400 V-3-50 H resa frigorifera 828 kW, assorbimento elettrico 311 kW	cad	820,47	124.228,60	0,310%
CAM24_M14.010.010.AD	Gruppi refrigeratori condensati ad aria Gruppo refrigeratore d'acqua con condensazione ad aria con ventilatori assiali, funzionante con refrigerante R134A, compressori a doppia vite semiermetici e due circuiti indipendenti con modulazione continua 40-100%; evaporatore del tipo allagato con alimentazione del fluido frigorigeno mediante valvola elettronica, regolazione della capacità frigorifera mediante microprocessore; struttura autoportante in acciaio; completo di quadro elettrico premontato a bordo macchina; alimentazione elettrica 400 V-3-50 H resa frigorifera 936 kW, assorbimento elettrico 345 kW	cad	912,56	138.171,72	0,280%
CAM24_M14.010.010.AE	Gruppi refrigeratori condensati ad aria Gruppo refrigeratore d'acqua con condensazione ad aria con ventilatori assiali, funzionante con refrigerante R134A, compressori a doppia vite semiermetici e due circuiti indipendenti con modulazione continua 40-100%; evaporatore del tipo allagato con alimentazione del fluido frigorigeno mediante valvola elettronica, regolazione della capacità frigorifera mediante microprocessore; struttura autoportante in acciaio; completo di quadro elettrico premontato a bordo macchina; alimentazione elettrica 400 V-3-50 H resa frigorifera 1.063 kW, assorbimento elettrico 390 kW	cad	1.015,48	153.755,89	0,250%
CAM24_M14.010.010.AF	Gruppi refrigeratori condensati ad aria Gruppo refrigeratore d'acqua con condensazione ad aria con ventilatori assiali, funzionante con refrigerante R134A, compressori a doppia vite semiermetici e due circuiti indipendenti con modulazione continua 40-100%; evaporatore del tipo allagato con alimentazione del fluido frigorigeno mediante valvola elettronica, regolazione della capacità frigorifera mediante microprocessore; struttura autoportante in acciaio; completo di quadro elettrico premontato a bordo macchina; alimentazione elettrica 400 V-3-50 H resa frigorifera 1.140 kW, assorbimento elettrico 420 kW	cad	1.086,91	164.570,97	0,240%
CAM24_M14.010.010.AG	Gruppi refrigeratori condensati ad aria Gruppo refrigeratore d'acqua con condensazione ad aria con ventilatori assiali, funzionante con refrigerante R134A, compressori a doppia vite semiermetici e due circuiti indipendenti con modulazione continua 40-100%; evaporatore del tipo allagato con alimentazione del fluido frigorigeno mediante valvola elettronica, regolazione della capacità frigorifera mediante microprocessore; struttura autoportante in acciaio; completo di quadro elettrico premontato a bordo macchina; alimentazione elettrica 400 V-3-50 H resa frigorifera 1.230 kW, assorbimento elettrico 444 kW	cad	1.182,51	179.046,64	0,220%
CAM24_M14.010.010.B	Gruppi refrigeratori condensati ad aria Gruppo refrigeratore d'acqua con condensazione ad aria con ventilatori assiali, funzionante con gas R410A, compressori del tipo scroll, struttura portante in pannelli di lamiera d'acciaio, scambiatori a piastre, completo di quadro elettrico premontato a bordo macchina, alimentazione elettrica 400 V-3-50 Hzresa frigorifera 20,5 kW, assorbimento elettrico 6,3 kW	cad	46,53	7.045,55	2,770%
CAM24_M14.010.010.C	Gruppi refrigeratori condensati ad aria Gruppo refrigeratore d'acqua con condensazione ad aria con ventilatori assiali, funzionante con gas R410A, compressori del tipo scroll, struttura portante in pannelli di lamiera d'acciaio, scambiatori a piastre, completo di quadro elettrico premontato a bordo macchina, alimentazione elettrica 400 V-3-50 Hzresa frigorifera 22,3 kW, assorbimento elettrico 6,63 kW	cad	49,64	7.515,61	2,590%
CAM24_M14.010.010.D	Gruppi refrigeratori condensati ad aria Gruppo refrigeratore d'acqua con condensazione ad aria con ventilatori assiali, funzionante con gas R410A, compressori del tipo scroll, struttura portante in pannelli di lamiera d'acciaio, scambiatori a piastre, completo di quadro elettrico premontato a bordo macchina, alimentazione elettrica 400 V-3-50 Hzresa frigorifera 26,6 kW, assorbimento elettrico 8,4 kW	cad	56,57	8.565,64	2,280%
CAM24_M14.010.010.E	Gruppi refrigeratori condensati ad aria Gruppo refrigeratore d'acqua con condensazione ad aria con ventilatori assiali, funzionante con gas R410A, compressori del tipo scroll, struttura portante in pannelli di lamiera d'acciaio, scambiatori a piastre, completo di quadro elettrico premontato a bordo macchina, alimentazione elettrica 400 V-3-50 Hzresa frigorifera 33 kW, assorbimento elettrico 10 kW	cad	63,42	9.602,13	2,030%
CAM24_M14.010.010.F	Gruppi refrigeratori condensati ad aria Gruppo refrigeratore d'acqua con condensazione ad aria con ventilatori assiali, funzionante con gas R410A, compressori del tipo scroll, struttura portante in pannelli di lamiera d'acciaio, scambiatori a piastre, completo di quadro elettrico premontato a bordo macchina, alimentazione elettrica 400 V-3-50 Hzresa frigorifera 43,0 kW, assorbimento elettrico 13,7 kW	cad	69,60	10.538,48	1,850%
CAM24_M14.010.010.G	Gruppi refrigeratori condensati ad aria Gruppo refrigeratore d'acqua con condensazione ad aria con ventilatori assiali, funzionante con gas R410A, doppio circuito frigorifero con compressori del tipo scroll, struttura portante in pannelli di lamiera d'acciaio, evaporatore, batterie condensanti in alluminio; completo di quadro elettrico premontato a bordo macchina; alimentazione elettrica 400 V-3-50 Hz - resa frigorifera 53 kW; assorbimento elettrico 20,3 kW	cad	91,67	13.880,08	1,400%
CAM24_M14.010.010.H	Gruppi refrigeratori condensati ad aria Gruppo refrigeratore d'acqua con condensazione ad aria con ventilatori assiali, funzionante con gas R410A, doppio circuito frigorifero con compressori del tipo scroll, struttura portante in pannelli di lamiera d'acciaio, evaporatore, batterie condensanti in alluminio; completo di quadro elettrico premontato a bordo macchina; alimentazione elettrica 400 V-3-50 Hz - resa frigorifera 63 kW; assorbimento elettrico 22,6 kW	cad	99,95	15.132,90	1,290%
CAM24_M14.010.010.I	Gruppi refrigeratori condensati ad aria Gruppo refrigeratore d'acqua con condensazione ad aria con ventilatori assiali, funzionante con gas R410A, doppio circuito frigorifero con compressori del tipo scroll, struttura portante in pannelli di lamiera d'acciaio, evaporatore, batterie condensanti in alluminio; completo di quadro elettrico premontato a bordo macchina; alimentazione elettrica 400 V-3-50 Hz - resa frigorifera 68 kW; assorbimento elettrico 26,1 kW	cad	109,49	16.577,95	1,180%
CAM24_M14.010.010.J	Gruppi refrigeratori condensati ad aria Gruppo refrigeratore d'acqua con condensazione ad aria con ventilatori assiali, funzionante con gas R410A, doppio circuito frigorifero con compressori del tipo scroll, struttura portante in pannelli di lamiera d'acciaio, evaporatore, batterie condensanti in alluminio; completo di quadro elettrico premontato a bordo macchina; alimentazione elettrica 400 V-3-50 Hz - resa frigorifera 81 kW; assorbimento elettrico 28,4 kW	cad	120,34	18.221,52	1,070%
CAM24_M14.010.010.K	Gruppi refrigeratori condensati ad aria Gruppo refrigeratore d'acqua con condensazione ad aria con ventilatori assiali, funzionante con gas R410A, doppio circuito frigorifero con compressori del tipo scroll, struttura portante in pannelli di lamiera d'acciaio, evaporatore, batterie condensanti in alluminio; completo di quadro elettrico premontato a bordo macchina; alimentazione elettrica 400 V-3-50 Hz - resa frigorifera 87 kW; assorbimento elettrico 38,5 kW	cad	125,59	19.015,53	2,050%
CAM24_M14.010.010.L	Gruppi refrigeratori condensati ad aria Gruppo refrigeratore d'acqua con condensazione ad aria con ventilatori assiali, funzionante con gas R410A, doppio circuito frigorifero con compressori del tipo scroll, struttura portante in pannelli di lamiera d'acciaio, evaporatore, batterie condensanti in alluminio; completo di quadro elettrico premontato a bordo macchina; alimentazione elettrica 400 V-3-50 Hz - resa frigorifera 93 kW; assorbimento elettrico 42,5 kW	cad	141,05	21.357,04	1,830%
CAM24_M14.010.010.M	Gruppi refrigeratori condensati ad aria Gruppo refrigeratore d'acqua con condensazione ad aria con ventilatori assiali, funzionante con gas R410A, doppio circuito frigorifero con compressori del tipo scroll, struttura portante in pannelli di lamiera d'acciaio, evaporatore, batterie condensanti in alluminio; completo di quadro elettrico premontato a bordo macchina; alimentazione elettrica 400 V-3-50 Hz - resa frigorifera 113 kW; assorbimento elettrico 50,9 kW	cad	147,36	22.311,46	1,750%
CAM24_M14.010.010.N	Gruppi refrigeratori condensati ad aria Gruppo refrigeratore d'acqua con condensazione ad aria con ventilatori assiali, funzionante con gas R410A, doppio circuito frigorifero con compressori del tipo scroll, struttura portante in pannelli di lamiera d'acciaio, evaporatore, batterie condensanti in alluminio; completo di quadro elettrico premontato a bordo macchina; alimentazione elettrica 400 V-3-50 Hz - resa frigorifera 127 kW; assorbimento elettrico 57,6 kW	cad	159,96	24.220,55	1,610%
CAM24_M14.010.010.O	Gruppi refrigeratori condensati ad aria Gruppo refrigeratore d'acqua con condensazione ad aria con ventilatori assiali, funzionante con gas R410A, doppio circuito frigorifero con compressori del tipo scroll, struttura portante in pannelli di lamiera d'acciaio, evaporatore, batterie condensanti in alluminio; completo di quadro elettrico premontato a bordo macchina; alimentazione elettrica 400 V-3-50 Hz - resa frigorifera 144 kW; assorbimento elettrico 64,8 kW	cad	183,85	27.837,45	1,400%
CAM24_M14.010.010.P	Gruppi refrigeratori condensati ad aria Gruppo refrigeratore d'acqua con condensazione ad aria con ventilatori assiali, funzionante con gas R410A, doppio circuito frigorifero con compressori del tipo scroll, struttura portante in pannelli di lamiera d'acciaio, evaporatore, batterie condensanti in alluminio; completo di quadro elettrico premontato a bordo macchina; alimentazione elettrica 400 V-3-50 Hz - resa frigorifera 174 kW; assorbimento elettrico 75 kW	cad	219,64	33.255,79	1,170%
CAM24_M14.010.010.Q	Gruppi refrigeratori condensati ad aria Gruppo refrigeratore d'acqua con condensazione ad aria con ventilatori assiali, funzionante con gas R410A, doppio circuito frigorifero con compressori del tipo scroll, struttura portante in pannelli di lamiera d'acciaio, evaporatore, batterie condensanti in alluminio; completo di quadro elettrico premontato a bordo macchina; alimentazione elettrica 400 V-3-50 Hz - resa frigorifera 190 kW; assorbimento elettrico 88 kW	cad	238,06	36.045,26	1,080%
CAM24_M14.010.010.R	Gruppi refrigeratori condensati ad aria Gruppo refrigeratore d'acqua con condensazione ad aria con ventilatori assiali, funzionante con refrigerante R134A, compressori a doppia vite semiermetici e due circuiti indipendenti con modulazione continua 40-100%; evaporatore del tipo allagato con alimentazione del fluido frigorigeno mediante valvola elettronica, regolazione della capacità frigorifera mediante microprocessore; struttura autoportante in acciaio; completo di quadro elettrico premontato a bordo macchina; alimentazione elettrica 400 V-3-50 H resa frigorifera 282 kW assorbimento elettrico 102 kW	cad	407,75	61.737,43	0,630%
CAM24_M14.010.010.S	Gruppi refrigeratori condensati ad aria Gruppo refrigeratore d'acqua con condensazione ad aria con ventilatori assiali, funzionante con refrigerante R134A, compressori a doppia vite semiermetici e due circuiti indipendenti con modulazione continua 40-100%; evaporatore del tipo allagato con alimentazione del fluido frigorigeno mediante valvola elettronica, regolazione della capacità frigorifera mediante microprocessore; struttura autoportante in acciaio; completo di quadro elettrico premontato a bordo macchina; alimentazione elettrica 400 V-3-50 H resa frigorifera 317 kW assorbimento elettrico 121 kW	cad	443,01	67.077,34	0,580%
CAM24_M14.010.010.T	Gruppi refrigeratori condensati ad aria Gruppo refrigeratore d'acqua con condensazione ad aria con ventilatori assiali, funzionante con refrigerante R134A, compressori a doppia vite semiermetici e due circuiti indipendenti con modulazione continua 40-100%; evaporatore del tipo allagato con alimentazione del fluido frigorigeno mediante valvola elettronica, regolazione della capacità frigorifera mediante microprocessore; struttura autoportante in acciaio; completo di quadro elettrico premontato a bordo macchina; alimentazione elettrica 400 V-3-50 H resa frigorifera 358 kW assorbimento elettrico 138 kW	cad	463,67	70.205,62	0,560%
CAM24_M14.010.010.U	Gruppi refrigeratori condensati ad aria Gruppo refrigeratore d'acqua con condensazione ad aria con ventilatori assiali, funzionante con refrigerante R134A, compressori a doppia vite semiermetici e due circuiti indipendenti con modulazione continua 40-100%; evaporatore del tipo allagato con alimentazione del fluido frigorigeno mediante valvola elettronica, regolazione della capacità frigorifera mediante microprocessore; struttura autoportante in acciaio; completo di quadro elettrico premontato a bordo macchina; alimentazione elettrica 400 V-3-50 H resa frigorifera 404 kW assorbimento elettrico 154 kW	cad	496,04	75.106,96	0,520%
CAM24_M14.010.010.V	Gruppi refrigeratori condensati ad aria Gruppo refrigeratore d'acqua con condensazione ad aria con ventilatori assiali, funzionante con refrigerante R134A, compressori a doppia vite semiermetici e due circuiti indipendenti con modulazione continua 40-100%; evaporatore del tipo allagato con alimentazione del fluido frigorigeno mediante valvola elettronica, regolazione della capacità frigorifera mediante microprocessore; struttura autoportante in acciaio; completo di quadro elettrico premontato a bordo macchina; alimentazione elettrica 400 V-3-50 H resa frigorifera 450 kW, assorbimento elettrico 171 kW	cad	536,07	81.167,77	0,480%
CAM24_M14.010.010.W	Gruppi refrigeratori condensati ad aria Gruppo refrigeratore d'acqua con condensazione ad aria con ventilatori assiali, funzionante con refrigerante R134A, compressori a doppia vite semiermetici e due circuiti indipendenti con modulazione continua 40-100%; evaporatore del tipo allagato con alimentazione del fluido frigorigeno mediante valvola elettronica, regolazione della capacità frigorifera mediante microprocessore; struttura autoportante in acciaio; completo di quadro elettrico premontato a bordo macchina; alimentazione elettrica 400 V-3-50 H resa frigorifera 503 kW, assorbimento elettrico 187 kW	cad	603,65	91.399,61	0,430%
CAM24_M14.010.010.X	Gruppi refrigeratori condensati ad aria Gruppo refrigeratore d'acqua con condensazione ad aria con ventilatori assiali, funzionante con refrigerante R134A, compressori a doppia vite semiermetici e due circuiti indipendenti con modulazione continua 40-100%; evaporatore del tipo allagato con alimentazione del fluido frigorigeno mediante valvola elettronica, regolazione della capacità frigorifera mediante microprocessore; struttura autoportante in acciaio; completo di quadro elettrico premontato a bordo macchina; alimentazione elettrica 400 V-3-50 H resa frigorifera 541 kW, assorbimento elettrico 202 kW	cad	642,16	97.230,53	0,400%
CAM24_M14.010.010.Y	Gruppi refrigeratori condensati ad aria Gruppo refrigeratore d'acqua con condensazione ad aria con ventilatori assiali, funzionante con refrigerante R134A, compressori a doppia vite semiermetici e due circuiti indipendenti con modulazione continua 40-100%; evaporatore del tipo allagato con alimentazione del fluido frigorigeno mediante valvola elettronica, regolazione della capacità frigorifera mediante microprocessore; struttura autoportante in acciaio; completo di quadro elettrico premontato a bordo macchina; alimentazione elettrica 400 V-3-50 H resa frigorifera 629 kW, assorbimento elettrico 225 kW	cad	672,64	101.845,28	0,380%
CAM24_M14.010.010.Z	Gruppi refrigeratori condensati ad aria Gruppo refrigeratore d'acqua con condensazione ad aria con ventilatori assiali, funzionante con refrigerante R134A, compressori a doppia vite semiermetici e due circuiti indipendenti con modulazione continua 40-100%; evaporatore del tipo allagato con alimentazione del fluido frigorigeno mediante valvola elettronica, regolazione della capacità frigorifera mediante microprocessore; struttura autoportante in acciaio; completo di quadro elettrico premontato a bordo macchina; alimentazione elettrica 400 V-3-50 H resa frigorifera 671 kW, assorbimento elettrico 235 kW	cad	719,87	108.997,54	0,360%
CAM24_M14.010.020.A	Gruppi refrigeratori a pompa di calore condensati ad aria Gruppo refrigeratore d'acqua a pompa di calore con condensazione ad aria con ventilatori assiali, funzionante con gas R410A, compressori del tipo scroll, struttura portante in pannelli di lamiera d'acciaio, scambiatori a piastre, completo di quadro elettrico premontato a bordo macchina, alimentazione elettrica 400 V-3-50 Hz,resa frigorifera 16,5 kW, assorbimento elettrico 4,88 kW; resa termica 17,3 kW, assorbimento elettrico 4,9 kW	cad	46,28	7.006,65	2,780%
CAM24_M14.010.020.B	Gruppi refrigeratori a pompa di calore condensati ad aria Gruppo refrigeratore d'acqua a pompa di calore con condensazione ad aria con ventilatori assiali, funzionante con gas R410A, compressori del tipo scroll, struttura portante in pannelli di lamiera d'acciaio, scambiatori a piastre, completo di quadro elettrico premontato a bordo macchina, alimentazione elettrica 400 V-3-50 Hz,resa frigorifera 20,5 kW, assorbimento elettrico 6,33 kW; resa termica 22,2 kW, assorbimento elettrico 6,3 kW	cad	51,25	7.760,30	2,510%
CAM24_M14.010.020.C	Gruppi refrigeratori a pompa di calore condensati ad aria Gruppo refrigeratore d'acqua a pompa di calore con condensazione ad aria con ventilatori assiali, funzionante con gas R410A, compressori del tipo scroll, struttura portante in pannelli di lamiera d'acciaio, scambiatori a piastre, completo di quadro elettrico premontato a bordo macchina, alimentazione elettrica 400 V-3-50 Hz,resa frigorifera 24,2 kW, assorbimento elettrico 6,85 kW; resa termica 22,3 kW, assorbimento elettrico 6,63 kW	cad	54,65	8.274,27	2,360%
CAM24_M14.010.020.D	Gruppi refrigeratori a pompa di calore condensati ad aria Gruppo refrigeratore d'acqua a pompa di calore con condensazione ad aria con ventilatori assiali, funzionante con gas R410A, compressori del tipo scroll, struttura portante in pannelli di lamiera d'acciaio, scambiatori a piastre, completo di quadro elettrico premontato a bordo macchina, alimentazione elettrica 400 V-3-50 Hzresa frigorifera 26 kW, assorbimento elettrico 8,6 kW; resa termica 29 kW, assorbimento elettrico 8,6 kW	cad	61,21	9.268,09	2,100%
CAM24_M14.010.020.E	Gruppi refrigeratori a pompa di calore condensati ad aria Gruppo refrigeratore d'acqua a pompa di calore con condensazione ad aria con ventilatori assiali, funzionante con gas R410A, compressori del tipo scroll, struttura portante in pannelli di lamiera d'acciaio, scambiatori a piastre, completo di quadro elettrico premontato a bordo macchina, alimentazione elettrica 400 V-3-50 Hz,resa frigorifera 32,5 kW, assorbimento elettrico 10,2 kW; resa termica 35 kW, assorbimento elettrico 10,1 kW	cad	69,70	10.552,78	1,850%
CAM24_M14.010.020.F	Gruppi refrigeratori a pompa di calore condensati ad aria Gruppo refrigeratore d'acqua a pompa di calore con condensazione ad aria con ventilatori assiali, funzionante con gas R410A, compressori del tipo scroll, struttura portante in pannelli di lamiera d'acciaio, scambiatori a piastre, completo di quadro elettrico premontato a bordo macchina, alimentazione elettrica 400 V-3-50 Hzresa frigorifera 42 kW, assorbimento elettrico 13,9 kW; resa termica 46 kW, assorbimento elettrico 13,3 kW	cad	78,75	11.923,05	1,640%
CAM24_M14.010.020.G	Gruppi refrigeratori a pompa di calore condensati ad aria Gruppo Refrigeratore d'acqua a pompa di calore con condensazione ad aria con ventilatori assiali, funzionante con gas R410A, doppio circuito frigorifero con compressori del tipo scroll, struttura portante in pannelli di lamiera d'acciaio, evaporatore, batterie condensanti in alluminio; completo di quadro elettrico premontato a bordo macchina; alimentazione elettrica 400 V-3-50 Hz resa frigorifera 51 kW, assorbimento elettrico 20,1 kW; resa termica 58 kW, assorbimento elettrico 18,6 kW	cad	104,70	15.853,42	1,230%
CAM24_M14.010.020.H	Gruppi refrigeratori a pompa di calore condensati ad aria Gruppo Refrigeratore d'acqua a pompa di calore con condensazione ad aria con ventilatori assiali, funzionante con gas R410A, doppio circuito frigorifero con compressori del tipo scroll, struttura portante in pannelli di lamiera d'acciaio, evaporatore, batterie condensanti in alluminio; completo di quadro elettrico premontato a bordo macchina; alimentazione elettrica 400 V-3-50 Hz resa frigorifera 61 kW, assorbimento elettrico 22,5 kW; resa termica 68 kW, assorbimento elettrico 21,3 kW	cad	119,37	18.073,70	1,080%
CAM24_M14.010.020.I	Gruppi refrigeratori a pompa di calore condensati ad aria Gruppo Refrigeratore d'acqua a pompa di calore con condensazione ad aria con ventilatori assiali, funzionante con gas R410A, doppio circuito frigorifero con compressori del tipo scroll, struttura portante in pannelli di lamiera d'acciaio, evaporatore, batterie condensanti in alluminio; completo di quadro elettrico premontato a bordo macchina; alimentazione elettrica 400 V-3-50 Hz resa frigorifera 66 kW, assorbimento elettrico 26,2 kW; resa termica 75 kW, assorbimento elettrico 24,3 kW	cad	126,00	19.078,07	1,020%
CAM24_M14.010.020.J	Gruppi refrigeratori a pompa di calore condensati ad aria Gruppo Refrigeratore d'acqua a pompa di calore con condensazione ad aria con ventilatori assiali, funzionante con gas R410A, doppio circuito frigorifero con compressori del tipo scroll, struttura portante in pannelli di lamiera d'acciaio, evaporatore, batterie condensanti in alluminio; completo di quadro elettrico premontato a bordo macchina; alimentazione elettrica 400 V-3-50 Hz resa frigorifera 73 kW, assorbimento elettrico 31,0 kW; resa termica 82 kW, assorbimento elettrico 27,8 kW	cad	135,61	20.533,62	1,900%
CAM24_M14.010.020.K	Gruppi refrigeratori a pompa di calore condensati ad aria Gruppo Refrigeratore d'acqua a pompa di calore con condensazione ad aria con ventilatori assiali, funzionante con gas R410A, doppio circuito frigorifero con compressori del tipo scroll, struttura portante in pannelli di lamiera d'acciaio, evaporatore, batterie condensanti in alluminio; completo di quadro elettrico premontato a bordo macchina; alimentazione elettrica 400 V-3-50 Hz resa frigorifera 83 kW, assorbimento elettrico 39,7 kW; resa termica 99 kW, assorbimento elettrico 33,2 kW	cad	142,00	21.499,83	1,810%
CAM24_M14.010.020.L	Gruppi refrigeratori a pompa di calore condensati ad aria Gruppo Refrigeratore d'acqua a pompa di calore con condensazione ad aria con ventilatori assiali, funzionante con gas R410A, doppio circuito frigorifero con compressori del tipo scroll, struttura portante in pannelli di lamiera d'acciaio, evaporatore, batterie condensanti in alluminio; completo di quadro elettrico premontato a bordo macchina; alimentazione elettrica 400 V-3-50 Hz resa frigorifera 90 kW, assorbimento elettrico 42,9 kW; resa termica 106 kW, assorbimento elettrico 36 kW	cad	160,85	24.354,06	1,600%
CAM24_M14.010.020.M	Gruppi refrigeratori a pompa di calore condensati ad aria Gruppo Refrigeratore d'acqua a pompa di calore con condensazione ad aria con ventilatori assiali, funzionante con gas R410A, doppio circuito frigorifero con compressori del tipo scroll, struttura portante in pannelli di lamiera d'acciaio, evaporatore, batterie condensanti in alluminio; completo di quadro elettrico premontato a bordo macchina; alimentazione elettrica 400 V-3-50 Hz resa frigorifera 110 kW, assorbimento elettrico 51,8 kW; resa termica 129 kW, assorbimento elettrico 43,1 kW	cad	175,40	26.558,29	1,470%
CAM24_M14.010.020.N	Gruppi refrigeratori a pompa di calore condensati ad aria Gruppo Refrigeratore d'acqua a pompa di calore con condensazione ad aria con ventilatori assiali, funzionante con gas R410A, doppio circuito frigorifero con compressori del tipo scroll, struttura portante in pannelli di lamiera d'acciaio, evaporatore, batterie condensanti in alluminio; completo di quadro elettrico premontato a bordo macchina; alimentazione elettrica 400 V-3-50 Hz resa frigorifera 124 kW, assorbimento elettrico 58,3 kW; resa termica 150 kW, assorbimento elettrico 48 kW	cad	198,03	29.984,21	1,300%
CAM24_M14.010.020.O	Gruppi refrigeratori a pompa di calore condensati ad aria Gruppo Refrigeratore d'acqua a pompa di calore con condensazione ad aria con ventilatori assiali, funzionante con gas R410A, doppio circuito frigorifero con compressori del tipo scroll, struttura portante in pannelli di lamiera d'acciaio, evaporatore, batterie condensanti in alluminio; completo di quadro elettrico premontato a bordo macchina; alimentazione elettrica 400 V-3-50 Hz resa frigorifera 140 kW, assorbimento elettrico 65,6 kW; resa termica 165 kW, assorbimento elettrico 55,1 kW	cad	213,30	32.295,85	1,210%
CAM24_M14.010.020.P	Gruppi refrigeratori a pompa di calore condensati ad aria Gruppo Refrigeratore d'acqua a pompa di calore con condensazione ad aria con ventilatori assiali, funzionante con gas R410A, doppio circuito frigorifero con compressori del tipo scroll, struttura portante in pannelli di lamiera d'acciaio, evaporatore, batterie condensanti in alluminio; completo di quadro elettrico premontato a bordo macchina; alimentazione elettrica 400 V-3-50 Hz resa frigorifera 165 kW, assorbimento elettrico 77 kW; resa termica 201 kW, assorbimento elettrico 65 kW	cad	253,46	38.376,98	1,020%
CAM24_M14.010.020.Q	Gruppi refrigeratori a pompa di calore condensati ad aria Gruppo Refrigeratore d'acqua a pompa di calore con condensazione ad aria con ventilatori assiali, funzionante con gas R410A, doppio circuito frigorifero con compressori del tipo scroll, struttura portante in pannelli di lamiera d'acciaio, evaporatore, batterie condensanti in alluminio; completo di quadro elettrico premontato a bordo macchina; alimentazione elettrica 400 V-3-50 Hz resa frigorifera 184 kW, assorbimento elettrico 90 kW; resa termica 227 kW, assorbimento elettrico 75 kW	cad	230,44	34.891,08	1,120%
CAM24_M14.020	UNITÀ ROOF-TOP REFRIGERANTI E A POMPA DI CALORE, CONDENSATE AD ARIA
CAM24_M14.020.010.A	Unità Rooftop refrigeranti condensata ad aria Unità refrigerante del tipo Roof Top condensata ad aria funzionante con gas 410A, compressori scroll, struttura autoportante con pannellature semplici in lega d'alluminio con isolamento della sezione trattamento d'aria mediante polietilene espanso a celle chiuse munita di filtri sintetici, completo di quadro elettrico premontato a bordo macchina, alimentazione elettrica 400 V-3-50 Hz,resa frigorifera 10,5 kW, assorbimento elettrico 2,4 kW	cad	72,23	10.936,20	2,230%
CAM24_M14.020.010.B	Unità Rooftop refrigeranti condensata ad aria Unità refrigerante del tipo Roof Top condensata ad aria funzionante con gas 410A, compressori scroll, struttura autoportante con pannellature semplici in lega d'alluminio con isolamento della sezione trattamento d'aria mediante polietilene espanso a celle chiuse munita di filtri sintetici, completo di quadro elettrico premontato a bordo macchina, alimentazione elettrica 400 V-3-50 Hz,resa frigorifera 15,7 kW, assorbimento elettrico 3,3 kW	cad	73,39	11.112,03	2,190%
CAM24_M14.020.010.C	Unità Rooftop refrigeranti condensata ad aria Unità refrigerante del tipo Roof Top condensata ad aria funzionante con gas 410A, compressori scroll, struttura autoportante con pannellature semplici in lega d'alluminio con isolamento della sezione trattamento d'aria mediante polietilene espanso a celle chiuse munita di filtri sintetici, completo di quadro elettrico premontato a bordo macchina, alimentazione elettrica 400 V-3-50 Hz,resa frigorifera 23,6 kW, assorbimento elettrico 5,3 kW	cad	80,26	12.151,65	2,010%
CAM24_M14.020.010.D	Unità Rooftop refrigeranti condensata ad aria Unità refrigerante del tipo Roof Top condensata ad aria funzionante con gas 410A, compressori scroll, struttura autoportante con pannellature semplici in lega d'alluminio con isolamento della sezione trattamento d'aria mediante polietilene espanso a celle chiuse munita di filtri sintetici, completo di quadro elettrico premontato a bordo macchina, alimentazione elettrica 400 V-3-50 Hz,resa frigorifera 27,9 kW, assorbimento elettrico 6 kW	cad	88,00	13.323,84	1,830%
CAM24_M14.020.010.E	Unità Rooftop refrigeranti condensata ad aria Unità refrigerante del tipo Roof Top condensata ad aria funzionante con gas 410A, compressori scroll, struttura autoportante con pannellature semplici in lega d'alluminio con isolamento della sezione trattamento d'aria mediante polietilene espanso a celle chiuse munita di filtri sintetici, completo di quadro elettrico premontato a bordo macchina, alimentazione elettrica 400 V-3-50 Hzresa frigorifera 37,1 kW, assorbimento elettrico 7,9 kW	cad	94,53	14.313,15	1,700%
CAM24_M14.020.010.F	Unità Rooftop refrigeranti condensata ad aria Unità refrigerante del tipo Roof Top condensata ad aria funzionante con gas 410A, compressori scroll, struttura autoportante con pannellature semplici in lega d'alluminio con isolamento della sezione trattamento d'aria mediante polietilene espanso a celle chiuse munita di filtri sintetici, completo di quadro elettrico premontato a bordo macchina, alimentazione elettrica 400 V-3-50 Hzresa frigorifera 45,2 kW, assorbimento elettrico 10,6 kW	cad	105,57	15.984,28	2,440%
CAM24_M14.020.010.G	Unità Rooftop refrigeranti condensata ad aria Unità refrigerante del tipo Roof Top condensata ad aria funzionante con gas 410A, compressori scroll, struttura autoportante con pannellature semplici in lega d'alluminio con isolamento della sezione trattamento d'aria mediante polietilene espanso a celle chiuse munita di filtri sintetici, completo di quadro elettrico premontato a bordo macchina, alimentazione elettrica 400 V-3-50 Hzresa frigorifera 52,3 kW, assorbimento elettrico 12,1 kW	cad	128,05	19.388,39	2,010%
CAM24_M14.020.010.H	Unità Rooftop refrigeranti condensata ad aria Unità refrigerante del tipo Roof Top condensata ad aria funzionante con gas 410A, compressori scroll, struttura autoportante con pannellature semplici in lega d'alluminio con isolamento della sezione trattamento d'aria mediante polietilene espanso a celle chiuse munita di filtri sintetici, completo di quadro elettrico premontato a bordo macchina, alimentazione elettrica 400 V-3-50 Hzresa frigorifera 77 kW, assorbimento elettrico 20,7 kW	cad	169,39	25.646,99	1,520%
CAM24_M14.020.010.I	Unità Rooftop refrigeranti condensata ad aria Unità refrigerante del tipo Roof Top condensata ad aria funzionante con gas 410A, compressori scroll, struttura autoportante con pannellature semplici in lega d'alluminio con isolamento della sezione trattamento d'aria mediante polietilene espanso a celle chiuse munita di filtri sintetici, completo di quadro elettrico premontato a bordo macchina, alimentazione elettrica 400 V-3-50 Hzresa frigorifera 103 kW, assorbimento elettrico 31,8 kW	cad	202,93	30.725,24	1,270%
CAM24_M14.020.010.J	Unità Rooftop refrigeranti condensata ad aria Unità refrigerante del tipo Roof Top condensata ad aria funzionante con gas 410A, compressori scroll, struttura autoportante con pannellature semplici in lega d'alluminio con isolamento della sezione trattamento d'aria mediante polietilene espanso a celle chiuse munita di filtri sintetici, completo di quadro elettrico premontato a bordo macchina, alimentazione elettrica 400 V-3-50 Hzresa frigorifera 143 kW, assorbimento elettrico 44,5 kW	cad	265,37	40.179,93	0,970%
CAM24_M14.020.020.A	Unità Rooftop a pompa di calore condensata ad aria Unità a pompa di calore del tipo Roof Top condensata ad aria funzionante con gas 410A, compressori scroll, struttura autoportante con pannellature semplici in lega d'alluminio con isolamento della sezione trattamento d'aria mediante polietilene espanso a celle chiuse munita di filtri sintetici, completo di quadro elettrico premontato a bordo macchina, alimentazione elettrica 400 V-3-50 Hz,resa frigorifera 10,4 kW, assorbimento elettrico 2,4 kW; resa termica 11 kW, assorbimento elettrico 2,5 kW	cad	88,00	13.324,59	1,830%
CAM24_M14.020.020.B	Unità Rooftop a pompa di calore condensata ad aria Unità a pompa di calore del tipo Roof Top condensata ad aria funzionante con gas 410A, compressori scroll, struttura autoportante con pannellature semplici in lega d'alluminio con isolamento della sezione trattamento d'aria mediante polietilene espanso a celle chiuse munita di filtri sintetici, completo di quadro elettrico premontato a bordo macchina, alimentazione elettrica 400 V-3-50 Hz,resa frigorifera 15,4 kW, assorbimento elettrico 3,3 kW; resa termica 16,1 kW, assorbimento elettrico 3,6 kW	cad	88,32	13.372,51	1,820%
CAM24_M14.020.020.C	Unità Rooftop a pompa di calore condensata ad aria Unità a pompa di calore del tipo Roof Top condensata ad aria funzionante con gas 410A, compressori scroll, struttura autoportante con pannellature semplici in lega d'alluminio con isolamento della sezione trattamento d'aria mediante polietilene espanso a celle chiuse munita di filtri sintetici, completo di quadro elettrico premontato a bordo macchina, alimentazione elettrica 400 V-3-50 Hz,resa frigorifera 23,6 kW, assorbimento elettrico 5,3 kW; resa termica 24,2 kW, assorbimento elettrico 5,1 kW	cad	96,58	14.622,80	1,670%
CAM24_M14.020.020.D	Unità Rooftop a pompa di calore condensata ad aria Unità a pompa di calore del tipo Roof Top condensata ad aria funzionante con gas 410A, compressori scroll, struttura autoportante con pannellature semplici in lega d'alluminio con isolamento della sezione trattamento d'aria mediante polietilene espanso a celle chiuse munita di filtri sintetici, completo di quadro elettrico premontato a bordo macchina, alimentazione elettrica 400 V-3-50 Hz,resa frigorifera 27,6 kW, assorbimento elettrico 6,1 kW; resa termica 27,9 kW, assorbimento elettrico 5,6 kW	cad	102,05	15.451,12	1,580%
CAM24_M14.020.020.E	Unità Rooftop a pompa di calore condensata ad aria Unità a pompa di calore del tipo Roof Top condensata ad aria funzionante con gas 410A, compressori scroll, struttura autoportante con pannellature semplici in lega d'alluminio con isolamento della sezione trattamento d'aria mediante polietilene espanso a celle chiuse munita di filtri sintetici, completo di quadro elettrico premontato a bordo macchina, alimentazione elettrica 400 V-3-50 Hz,resa frigorifera 36,7 kW, assorbimento elettrico 8 kW; resa termica 37 kW, assorbimento elettrico 7,5 kW	cad	116,03	17.568,60	1,390%
CAM24_M14.020.020.F	Unità Rooftop a pompa di calore condensata ad aria Unità a pompa di calore del tipo Roof Top condensata ad aria funzionante con gas 410A, compressori scroll, struttura autoportante con pannellature semplici in lega d'alluminio con isolamento della sezione trattamento d'aria mediante polietilene espanso a celle chiuse munita di filtri sintetici, completo di quadro elettrico premontato a bordo macchina, alimentazione elettrica 400 V-3-50 Hz,resa frigorifera 44,7 kW, assorbimento elettrico 10,7 kW; resa termica 46,6 kW, assorbimento elettrico 9,7 kW	cad	121,76	18.435,55	2,120%
CAM24_M14.020.020.G	Unità Rooftop a pompa di calore condensata ad aria Unità a pompa di calore del tipo Roof Top condensata ad aria funzionante con gas 410A, compressori scroll, struttura autoportante con pannellature semplici in lega d'alluminio con isolamento della sezione trattamento d'aria mediante polietilene espanso a celle chiuse munita di filtri sintetici, completo di quadro elettrico premontato a bordo macchina, alimentazione elettrica 400 V-3-50 Hz,resa frigorifera 51,8 kW, assorbimento elettrico 12,2 kW; resa termica 53,2 kW, assorbimento elettrico 10,9 kW	cad	137,59	20.832,49	1,870%
CAM24_M14.020.020.H	Unità Rooftop a pompa di calore condensata ad aria Unità a pompa di calore del tipo Roof Top condensata ad aria funzionante con gas 410A, compressori scroll, struttura autoportante con pannellature semplici in lega d'alluminio con isolamento della sezione trattamento d'aria mediante polietilene espanso a celle chiuse munita di filtri sintetici, completo di quadro elettrico premontato a bordo macchina, alimentazione elettrica 400 V-3-50 Hz,resa frigorifera 76 kW, assorbimento elettrico 20,4 kW; resa termica 73,4 kW, assorbimento elettrico 18,9 kW	cad	193,33	29.272,21	1,330%
CAM24_M14.020.020.I	Unità Rooftop a pompa di calore condensata ad aria Unità a pompa di calore del tipo Roof Top condensata ad aria funzionante con gas 410A, compressori scroll, struttura autoportante con pannellature semplici in lega d'alluminio con isolamento della sezione trattamento d'aria mediante polietilene espanso a celle chiuse munita di filtri sintetici, completo di quadro elettrico premontato a bordo macchina, alimentazione elettrica 400 V-3-50 Hz,resa frigorifera 105 kW, assorbimento elettrico 30,8 kW; resa termica 103 kW, assorbimento elettrico 26,1 Kw	cad	222,80	33.734,81	1,160%
CAM24_M14.020.020.J	Unità Rooftop a pompa di calore condensata ad aria Unità a pompa di calore del tipo Roof Top condensata ad aria funzionante con gas 410A, compressori scroll, struttura autoportante con pannellature semplici in lega d'alluminio con isolamento della sezione trattamento d'aria mediante polietilene espanso a celle chiuse munita di filtri sintetici, completo di quadro elettrico premontato a bordo macchina, alimentazione elettrica 400 V-3-50 Hz,resa frigorifera 141 kW, assorbimento elettrico 41,1 kW; resa termica 142,2 kW, assorbimento elettrico 38,6 kW	cad	301,75	45.689,07	0,850%
CAM24_MT	MATERIALI
CAM24_MT.A	Altri materiali
CAM24_MT.A.01.001	Materiali ed altri costi elementari utilizzati nelle opere di restauro e valutati come incidenza percentuale sul valore manodopera Materiali ed altri costi elementari valutati come incidenza percentuale sul valore manodopera - per capitolo V02 "Opere a Verde"	cp		1,74
CAM24_MT.A.01.002	Materiali ed altri costi elementari utilizzati nelle opere di restauro e valutati come incidenza percentuale sul valore manodopera Materiali ed altri costi elementari valutati come incidenza percentuale sul valore manodopera - per capitolo E "Opere Edili"	cp		1,29
CAM24_MT.A.02.001	Materiali per lavori di Restauto Pavimento graniglia artigianale opaca	m²		100,39
CAM24_MT.A.02.002	Materiali per lavori di Restauto Attrezzi minuti di uso comune	a corpo		1,29
CAM24_MT.A.02.003	Materiali per lavori di Restauto Materiali da Restauro valutati come incidenza del 20% sul costo della manodopera	%		9,08
CAM24_MT.A.03.001	MALTE, INERTI E MATTONI PER RESTAURO Malta tipo A	mc		502,54
CAM24_MT.A.03.002	MALTE, INERTI E MATTONI PER RESTAURO Malta tipo B	mc		455,35
CAM24_MT.A.03.003	MALTE, INERTI E MATTONI PER RESTAURO Malta tipo C	mc		434,35
CAM24_MT.A.03.004	MALTE, INERTI E MATTONI PER RESTAURO Malta grossa di pozzolana tipo D	mc		120,49
CAM24_MT.A.03.005	MALTE, INERTI E MATTONI PER RESTAURO Malta mezzana di pozzolana tipo E	mc		123,56
CAM24_MT.A.03.006	MALTE, INERTI E MATTONI PER RESTAURO Malta fine di pozzolana tipo F	mc		120,90
CAM24_MT.A.03.007	MALTE, INERTI E MATTONI PER RESTAURO Malta tipo L (malta bastarda di calce cemento e sabbia)	mc		131,34
CAM24_MT.A.03.008	MALTE, INERTI E MATTONI PER RESTAURO Malta di gesso tipo M	mc		143,46
CAM24_MT.A.03.009	MALTE, INERTI E MATTONI PER RESTAURO Malta tipo N (calce e polvere di marmo)	mc		1.717,64
CAM24_MT.A.03.010	MALTE, INERTI E MATTONI PER RESTAURO Malta tipo O (calce idraulica)	mc		130,11
CAM24_MT.A.03.011	MALTE, INERTI E MATTONI PER RESTAURO Malta tipo P (calce in grassello, pozzolana)	mc		167,25
CAM24_MT.A.03.012	MALTE, INERTI E MATTONI PER RESTAURO Malta di calce idraulica, pozzolana vagliata e sabbia setacciata	mc		305,02
CAM24_MT.A.03.013	MALTE, INERTI E MATTONI PER RESTAURO Malta di calce idraulica a basso contenuto salino	mc		213,98
CAM24_MT.A.03.014	MALTE, INERTI E MATTONI PER RESTAURO Gesso comune	Q.li		27,03
CAM24_MT.A.03.015	MALTE, INERTI E MATTONI PER RESTAURO Pietrisco calcareo di frantoio pezzatura mm 10÷25	mc		41,41
CAM24_MT.A.03.016	MALTE, INERTI E MATTONI PER RESTAURO Pietrisco siliceo basaltico pezzatura cm 2.5÷4	mc		76,28
CAM24_MT.A.03.017	MALTE, INERTI E MATTONI PER RESTAURO Grassello di calce stagionato 36 mesi	Q.li		169,34
CAM24_MT.A.03.018	MALTE, INERTI E MATTONI PER RESTAURO Grassello di calce stagionato 24 mesi	Q.li		97,17
CAM24_MT.A.03.019	MALTE, INERTI E MATTONI PER RESTAURO Grassello di calce stagionato 12 mesi	Q.li		42,42
CAM24_MT.A.03.020	MALTE, INERTI E MATTONI PER RESTAURO Sabbia di fiume	mc		38,61
CAM24_MT.A.03.021	MALTE, INERTI E MATTONI PER RESTAURO Sabbia di cava lavata e vagliata	mc		24,54
CAM24_MT.A.03.022	MALTE, INERTI E MATTONI PER RESTAURO Sabbia di cava lavata e non vagliata	mc		19,31
CAM24_MT.A.03.023	MALTE, INERTI E MATTONI PER RESTAURO Pozzolana grezza	mc		40,86
CAM24_MT.A.03.024	MALTE, INERTI E MATTONI PER RESTAURO Pozzolana ventilata	mc		2,06
CAM24_MT.A.03.026	MALTE, INERTI E MATTONI PER RESTAURO Lapillo bianco	mc		61,78
CAM24_MT.A.03.027	MALTE, INERTI E MATTONI PER RESTAURO Tufello da 10 a 12 cm	cad		1,36
CAM24_MT.A.03.028	MALTE, INERTI E MATTONI PER RESTAURO Mattoni tipo antico	cad		3,86
CAM24_MT.A.03.029	MALTE, INERTI E MATTONI PER RESTAURO Conci di tufo	a corpo		6,44
CAM24_MT.A.03.030	MALTE, INERTI E MATTONI PER RESTAURO Resina additivante di tipo sintetico	kg		4,65
CAM24_MT.A.04.001	MATERIALI DA RESTAURO PER SCAVI ARCHEOLOGICI Picchetti di ferro	kg		2,70
CAM24_MT.A.04.002	MATERIALI DA RESTAURO PER SCAVI ARCHEOLOGICI Fascinate di contenimento di giunco	mq		10,04
CAM24_MT.A.04.003	MATERIALI DA RESTAURO PER SCAVI ARCHEOLOGICI Materiali per quadrettatura	a corpo		12,87
CAM24_MT.A.04.004	MATERIALI DA RESTAURO PER SCAVI ARCHEOLOGICI Materiale vario per reperti ( sacchetti, contenitori cartellini in plastica)	a corpo		12,87
CAM24_MT.A.04.005	MATERIALI DA RESTAURO PER SCAVI ARCHEOLOGICI Cassette contenitori per reperti archeologici	cad		38,61
CAM24_MT.A.04.006	MATERIALI DA RESTAURO PER SCAVI ARCHEOLOGICI Cassette in PP sovrapponibile Norma europea	cad		5,79
CAM24_MT.A.05.001	MATERIALI DA RESTAURO DI SOLAI E VOLTE Staffe sagomate in acciaio corten	cad		38,61
CAM24_MT.A.05.002	MATERIALI DA RESTAURO DI SOLAI E VOLTE Materiali per protezione ed impermeabilizzazione	a corpo		3,86
CAM24_MT.A.05.003	MATERIALI DA RESTAURO DI SOLAI E VOLTE Soluzione acrilica	kg		7,72
CAM24_MT.A.05.004	MATERIALI DA RESTAURO DI SOLAI E VOLTE Perni in titanio	cad		15,44
CAM24_MT.A.05.005	MATERIALI DA RESTAURO DI SOLAI E VOLTE Perni in acciaio Inox	cad		4,83
CAM24_MT.A.05.006	MATERIALI DA RESTAURO DI SOLAI E VOLTE Viti in acciaio zincato	cad		4,32
CAM24_MT.A.06.001	A 06 MURATURE Detergente biocida per materiali lapidei	lt		18,19
CAM24_MT.A.06.002	A 06 MURATURE Impacco per estrazione	mq		6,44
CAM24_MT.A.06.003	A 06 MURATURE Composto erbicida per impacchi	lt		9,65
CAM24_MT.A.06.004	A 06 MURATURE Intonaco di sacrificio per estrazione sali	kg		3,95
CAM24_MT.A.06.005	A 06 MURATURE Estrattore di sali	kg		7,72
CAM24_MT.A.06.006	A 06 MURATURE Consolidante materiali lapidei	lt		46,56
CAM24_MT.A.07.000	A 07 CONSOLIDAMENTI STATICI Tavole di castagno stagionato spessore cm 6	mc		1.930,50
CAM24_MT.A.07.001	A 07 CONSOLIDAMENTI STATICI Convertitore di ruggine	lt		32,10
CAM24_MT.A.07.002	A 07 CONSOLIDAMENTI STATICI Resina epossidica	kg		48,91
CAM24_MT.A.07.003	A 07 CONSOLIDAMENTI STATICI Primer epossidico	kg		34,75
CAM24_MT.A.07.004	A 07 CONSOLIDAMENTI STATICI Adesivo epossidico	kg		27,03
CAM24_MT.A.07.005	A 07 CONSOLIDAMENTI STATICI Tessuto uniassiale in fibra di aramide 400 g/mq	mq		154,44
CAM24_MT.A.07.006	A 07 CONSOLIDAMENTI STATICI Tessuto uniassiale in fibra di carbonio 300 g/mq alta resistenza	mq		90,35
CAM24_MT.A.07.007	A 07 CONSOLIDAMENTI STATICI Tessuto uniassiale in fibra di carbonio 400 g/mq alta resistenza	mq		128,70
CAM24_MT.A.07.008	A 07 CONSOLIDAMENTI STATICI Tessuto uniassiale in fibra di carbonio 600 g/mq alta resistenza	mq		154,44
CAM24_MT.A.07.009	A 07 CONSOLIDAMENTI STATICI Tessuto quadriassiale in fibra di carbonio 380 g/mq	mq		135,14
CAM24_MT.A.07.010	A 07 CONSOLIDAMENTI STATICI Tessuto uniassiale in fibra di carbonio 300 g/mq alto modulo	mq		265,97
CAM24_MT.A.07.011	A 07 CONSOLIDAMENTI STATICI Tessuto uniassiale in fibra di carbonio 400 g/mq alto modulo	mq		283,14
CAM24_MT.A.07.012	A 07 CONSOLIDAMENTI STATICI Tessuto uniassiale in fibra di carbonio 600 g/mq alto modulo	mq		347,49
CAM24_MT.A.07.013	A 07 CONSOLIDAMENTI STATICI Bidirezionale in fibra di carbonio del peso di 300 g/m2 qualificato in Classe 210C (primo strato)	mq		92,66
CAM24_MT.A.07.014	A 07 CONSOLIDAMENTI STATICI Lamina pultrusa in carbonio alta resistenza 50x1,4 mm	m		43,76
CAM24_MT.A.07.015	A 07 CONSOLIDAMENTI STATICI Lamina pultrusa in carbonio alta resistenza 60x1,4 mm	m		54,05
CAM24_MT.A.07.016	A 07 CONSOLIDAMENTI STATICI Lamina pultrusa in carbonio alto modulo 50x1,4	m		83,66
CAM24_MT.A.07.017	A 07 CONSOLIDAMENTI STATICI Lamina pultrusa in carbonio alto modulo 60x1,5	m		118,40
CAM24_MT.A.07.018	A 07 CONSOLIDAMENTI STATICI Rete in fibra di vetro 300 g/mq	mq		25,32
CAM24_MT.A.07.019	A 07 CONSOLIDAMENTI STATICI Malta strutturale M15	kg		0,64
CAM24_MT.A.07.020	A 07 CONSOLIDAMENTI STATICI Connettore in fibra di vetro 30x10	cad		4,98
CAM24_MT.A.07.021	A 07 CONSOLIDAMENTI STATICI Ancorante chimico	cad		36,42
CAM24_MT.A.07.022	A 07 CONSOLIDAMENTI STATICI Tessuto uniassiale in acciaio galvanizzato	mq		109,40
CAM24_MT.A.07.024	A 07 CONSOLIDAMENTI STATICI Calcestruzzo alleggerito 1600 kg/mc	kg		0,69
CAM24_MT.A.07.025	A 07 CONSOLIDAMENTI STATICI Distanziatori	cad		0,23
CAM24_MT.A.07.026	A 07 CONSOLIDAMENTI STATICI Rete GFRP maglia 132*132	mq		29,60
CAM24_MT.A.07.027	A 07 CONSOLIDAMENTI STATICI Adesivo epossidico per Rete	kg		48,91
CAM24_MT.A.07.028	A 07 CONSOLIDAMENTI STATICI Rete in fibra di basalto ed acciaio	mq		30,63
CAM24_MT.A.07.029	A 07 CONSOLIDAMENTI STATICI Rete in fibra di aramide 180 g/mg	m		45,05
CAM24_MT.A.07.030	A 07 CONSOLIDAMENTI STATICI Lamina pultrusa in carbonio alta resistenza 80x1,4 mm	m		59,20
CAM24_MT.A.07.031	A 07 CONSOLIDAMENTI STATICI Lamina pultrusa in carbonio alta resistenza 100x1,4 mm	m		77,22
CAM24_MT.A.07.032	A 07 CONSOLIDAMENTI STATICI Lamina pultrusa in carbonio alta resistenza 120x1,4 mm	m		96,53
CAM24_MT.A.07.033	A 07 CONSOLIDAMENTI STATICI Lamina pultrusa in carbonio alta resistenza 150x1,4 mm	m		117,12
CAM24_MT.A.07.034	A 07 CONSOLIDAMENTI STATICI Lamina pultrusa in carbonio alto modulo 80x1,4 mm	m		136,42
CAM24_MT.A.07.035	A 07 CONSOLIDAMENTI STATICI Lamina pultrusa in carbonio alto modulo 100x1,4 mm	m		160,88
CAM24_MT.A.07.036	A 07 CONSOLIDAMENTI STATICI Lamina pultrusa in carbonio alto modulo 120x1,4 mm	m		180,18
CAM24_MT.A.07.037	A 07 CONSOLIDAMENTI STATICI Lamina pultrusa in carbonio alto modulo 150x1,4 mm	m		238,10
CAM24_MT.A.07.038	A 07 CONSOLIDAMENTI STATICI Rete in fibra di vetro 200 g/mq	mq		21,87
CAM24_MT.A.07.039	A 07 CONSOLIDAMENTI STATICI Rete in fibra di vetro 100 g/mq	mq		19,02
CAM24_MT.A.08.01	TEGOLE E COPPI Tegole tipo antico	mq		102,96
CAM24_MT.A.08.02	TEGOLE E COPPI Coppi tipo antico	mq		102,96
CAM24_MT.A.08.03	TEGOLE E COPPI Trattamento protettivo tegole/coppi	lt		42,41
CAM24_MT.A.09.001	A 09 INFISSI Legname di castagno essiccato	cp		25,74
CAM24_MT.A.09.002	A 09 INFISSI Sverniciatore per metalli	lt		37,58
CAM24_MT.A.09.003	A 09 INFISSI Antitarlo funghicida per legno	lt		11,84
CAM24_MT.A.09.004	A 09 INFISSI Stucco classico in polvere di legno	kg		6,37
CAM24_MT.A.09.005	A 09 INFISSI Stucco bicomponente legno	kg		18,98
CAM24_MT.A.09.006	A 09 INFISSI Impregnante protettivo naturale	lt		20,85
CAM24_MT.A.09.007	A 09 INFISSI Integrazione ferramenta	cp		12,87
CAM24_MT.A.10.001	A10 INTONACI Soluzione per intonaci pronta all'uso	lt		11,07
CAM24_MT.A.10.002	A10 INTONACI Composto erbicida	lt		9,65
CAM24_MT.A.10.003	A10 INTONACI Composto biocida per intonaci	lt		20,98
CAM24_MT.A.10.004	A10 INTONACI Polpa di carta	kg		6,44
CAM24_MT.A.10.005	A10 INTONACI Carta giapponese	cad		2,32
CAM24_MT.A.10.006	A10 INTONACI Consolidante intonaci	lt		39,90
CAM24_MT.A.10.007	A10 INTONACI Colla naturale	kg		12,87
CAM24_MT.A.10.008	A10 INTONACI Colla di coniglio o similare	kg		19,05
CAM24_MT.A.10.009	A10 INTONACI Biocida intonaci	lt		25,80
CAM24_MT.A.10.010	A10 INTONACI Miscela acqua ed alcol	cp		3,22
CAM24_MT.A.10.011	A10 INTONACI Solvente per collante naturale	lt		10,30
CAM24_MT.A.10.012	A10 INTONACI Resina acrilica	lt		17,89
CAM24_MT.A.10.013	A10 INTONACI Resina acrilica addittivata	lt		19,31
CAM24_MT.A.10.014	A10 INTONACI Adesivizzante	kg		15,44
CAM24_MT.A.10.015	A10 INTONACI Cera in emulsione	kg		28,31
CAM24_MT.A.10.016	A10 INTONACI Cera microcristallina	kg		38,61
CAM24_MT.A.10.017	A10 INTONACI Terre colorate naturali	kg		15,44
CAM24_MT.A.10.018	A10 INTONACI Acqua di calce	lt		1,87
CAM24_MT.A.10.019	A10 INTONACI Pigmenti naturali	kg		8,37
CAM24_MT.A.10.020	A10 INTONACI Acetone	lt		4,70
CAM24_MT.A.10.021	A10 INTONACI Acqua demineralizzata	lt		1,29
CAM24_MT.A.10.022	A10 INTONACI Acqua ossigenata	lt		3,80
CAM24_MT.A.11.01	A 11 PAVIMENTI, RIVESTIMENTI, PIETRE NATURALI E MOSAICI Pavimento in cotto artigianale	mq		118,40
CAM24_MT.A.11.02	A 11 PAVIMENTI, RIVESTIMENTI, PIETRE NATURALI E MOSAICI Zoccolino battiscopa in cotto artigianale	ml		18,02
CAM24_MT.A.11.03	A 11 PAVIMENTI, RIVESTIMENTI, PIETRE NATURALI E MOSAICI Pavimento graniglia artigianale opaca	mq		100,39
CAM24_MT.A.11.04	A 11 PAVIMENTI, RIVESTIMENTI, PIETRE NATURALI E MOSAICI Pavimento in graniglia artigianale lucida	mq		113,26
CAM24_MT.A.11.05	A 11 PAVIMENTI, RIVESTIMENTI, PIETRE NATURALI E MOSAICI Pavimento in graniglia artigianale bisellata anticata	mq		133,85
CAM24_MT.A.11.06	A 11 PAVIMENTI, RIVESTIMENTI, PIETRE NATURALI E MOSAICI Decoro a tappeto	mq		330,76
CAM24_MT.A.11.07	A 11 PAVIMENTI, RIVESTIMENTI, PIETRE NATURALI E MOSAICI Pavimento graniglia decoro	cad		30,89
CAM24_MT.A.11.08	A 11 PAVIMENTI, RIVESTIMENTI, PIETRE NATURALI E MOSAICI Pavimento in lastre di pietra lavica o bellona	mc		180,18
CAM24_MT.A.11.09	A 11 PAVIMENTI, RIVESTIMENTI, PIETRE NATURALI E MOSAICI Prodotto per trattamento cotto artigianale	kg		21,02
CAM24_MT.A.11.10	A 11 PAVIMENTI, RIVESTIMENTI, PIETRE NATURALI E MOSAICI Pietra piperno sp. 3 cm bocciardata levigata lavorata faccia vista	mq		180,18
CAM24_MT.A.11.11	A 11 PAVIMENTI, RIVESTIMENTI, PIETRE NATURALI E MOSAICI Davanzali in pietra di piperno levigato e lavorato faccia vista	cad		1.544,40
CAM24_MT.A.11.12	A 11 PAVIMENTI, RIVESTIMENTI, PIETRE NATURALI E MOSAICI Copertina di piperno sagomata e bocciardata	ml		347,49
CAM24_MT.A.11.13	A 11 PAVIMENTI, RIVESTIMENTI, PIETRE NATURALI E MOSAICI Lastra di pietra di piperno scolpita a mano	cad		1.415,70
CAM24_MT.A.11.14	A 11 PAVIMENTI, RIVESTIMENTI, PIETRE NATURALI E MOSAICI Taglime di tufo giallo	mc		77,22
CAM24_MT.A.11.15	A 11 PAVIMENTI, RIVESTIMENTI, PIETRE NATURALI E MOSAICI Taglime di tufo grigio	mc		77,22
CAM24_MT.A.11.16	A 11 PAVIMENTI, RIVESTIMENTI, PIETRE NATURALI E MOSAICI Soluzione per materiali lapidei pronta all'uso	lt		11,07
CAM24_MT.A.11.21	A 11 PAVIMENTI, RIVESTIMENTI, PIETRE NATURALI E MOSAICI Prodotto consolidante a base di silano - silossani	lt		61,00
CAM24_MT.A.11.22	A 11 PAVIMENTI, RIVESTIMENTI, PIETRE NATURALI E MOSAICI Composto erbicida	lt		9,65
CAM24_MT.A.11.23	A 11 PAVIMENTI, RIVESTIMENTI, PIETRE NATURALI E MOSAICI Silicato d'etile con silossano idrorepellente	lt		60,41
CAM24_MT.A.11.24	A 11 PAVIMENTI, RIVESTIMENTI, PIETRE NATURALI E MOSAICI Resina acrilica termoplastica	lt		39,83
CAM24_MT.A.11.25	A 11 PAVIMENTI, RIVESTIMENTI, PIETRE NATURALI E MOSAICI Resina acrilica termoplastica in soluzione	lt		21,81
CAM24_MT.A.11.26	A 11 PAVIMENTI, RIVESTIMENTI, PIETRE NATURALI E MOSAICI Fibra di vetro AR	mq		30,89
CAM24_MT.A.11.27	A 11 PAVIMENTI, RIVESTIMENTI, PIETRE NATURALI E MOSAICI Battuto di tufo con inerte zeolitico in curva selezionata	kg		0,71
CAM24_MT.A.11.28	A 11 PAVIMENTI, RIVESTIMENTI, PIETRE NATURALI E MOSAICI Soluzione per mosaici	lt		11,07
CAM24_MT.A.11.29	A 11 PAVIMENTI, RIVESTIMENTI, PIETRE NATURALI E MOSAICI Malta di calce additiva con resina	kg		12,87
CAM24_MT.A.11.30	A 11 PAVIMENTI, RIVESTIMENTI, PIETRE NATURALI E MOSAICI Polvere di mattoni	kg		38,61
CAM24_MT.A.11.31	A 11 PAVIMENTI, RIVESTIMENTI, PIETRE NATURALI E MOSAICI Tessere per mosaico	mq		167,31
CAM24_MT.A.11.32	A 11 PAVIMENTI, RIVESTIMENTI, PIETRE NATURALI E MOSAICI Malta composta da granigliato, calce e resina acrilica	mc		2.786,36
CAM24_MT.A.11.33	A 11 PAVIMENTI, RIVESTIMENTI, PIETRE NATURALI E MOSAICI Detergente mosaici	lt		19,95
CAM24_MT.A.11.34	A 11 PAVIMENTI, RIVESTIMENTI, PIETRE NATURALI E MOSAICI Polvere di marmo fine	kg		16,69
CAM24_MT.A.11.35	A 11 PAVIMENTI, RIVESTIMENTI, PIETRE NATURALI E MOSAICI Polvere di marmo	kg		0,90
CAM24_MT.A.15.001	PITTURE Latte a base di grassello di calce	lt		5,79
CAM24_MT.A.15.002	PITTURE Pittura minerale naturale a base di grassello di calce	lt		9,92
CAM24_MT.A.15.003	PITTURE Coloranti inorganico in polvere	kg		0,39
CAM24_MT.A.15.004	PITTURE Fissativo naturale	lt		27,17
CAM24_MT.A.15.005	PITTURE Pittura naturale a base di grassello di calce	lt		21,43
CAM24_MT.A.15.006	PITTURE Fondo ancorante a base di grassello di calce (Primer)	kg		2,39
CAM24_MT.A.15.007	PITTURE Rasante minerale a base di grassello di calce	kg		4,90
CAM24_MT.A.15.008	PITTURE Pittura minerale traspirante, a base di grassello di calce cotta a legna	kg		9,92
CAM24_MT.A.15.010	PITTURE Soluzione per deacidificazione	lt		6,44
CAM24_MT.A.15.011	PITTURE Soluzione per lavaggio	lt		6,44
CAM24_MT.A.15.012	PITTURE Colori per intonaci	cad		9,85
CAM24_MT.A.15.013	PITTURE Colori	a corpo		6,44
CAM24_MT.C1	Tubazioni Rame e Pezzi speciali (capitoli C1 e C2)
CAM24_MT.C1.001.001	Tubazioni Rame e Pezzi speciali (capitoli C1 e C2) Tubo in rame rivestito da mm 10	m		2,07
CAM24_MT.C1.001.002	Tubazioni Rame e Pezzi speciali (capitoli C1 e C2) Raccordo con ogiva in PTFE per tubi in rame di diametro mm 10	cad		1,17
CAM24_MT.C1.001.003	Tubazioni Rame e Pezzi speciali (capitoli C1 e C2) Tee intermedio per tubi in rame di diametro mm 10	cad		3,06
CAM24_MT.C1.001.004	Tubazioni Rame e Pezzi speciali (capitoli C1 e C2) Raccordo a tee attacco centrale filettato femmina da mm 10 x 3/8''	cad		2,93
CAM24_MT.C1.001.005	Tubazioni Rame e Pezzi speciali (capitoli C1 e C2) Raccordo diritto maschio per tubi in rame di diametro mm 10 x 3/8"	cad		0,71
CAM24_MT.C1.001.006	Tubazioni Rame e Pezzi speciali (capitoli C1 e C2) Tee intermedio per tubi in rame di diametro mm 12	cad		2,49
CAM24_MT.C1.001.007	Tubazioni Rame e Pezzi speciali (capitoli C1 e C2) Tubo in rame rivestito da mm 12	m		2,39
CAM24_MT.C1.001.008	Tubazioni Rame e Pezzi speciali (capitoli C1 e C2) Raccordo con ogiva in PTFE per tubi in rame di diametro mm 12	cad		1,38
CAM24_MT.C1.001.009	Tubazioni Rame e Pezzi speciali (capitoli C1 e C2) Raccordo a tee attacco centrale filettato femmina da mm 12 x 3/8"	cad		2,93
CAM24_MT.C1.001.010	Tubazioni Rame e Pezzi speciali (capitoli C1 e C2) Raccordo diritto maschio per tubi in rame di diametro mm 12 x 3/8''	cad		0,71
CAM24_MT.C1.001.011	Tubazioni Rame e Pezzi speciali (capitoli C1 e C2) Tubo in rame rivestito da mm 14	m		2,83
CAM24_MT.C1.001.012	Tubazioni Rame e Pezzi speciali (capitoli C1 e C2) Raccordo con ogiva in PTFE per tubi in rame di diametro mm 14	cad		1,47
CAM24_MT.C1.001.013	Tubazioni Rame e Pezzi speciali (capitoli C1 e C2) Tee intermedio per tubi in rame di diametro mm 14	cad		2,99
CAM24_MT.C1.001.014	Tubazioni Rame e Pezzi speciali (capitoli C1 e C2) Raccordo a tee attacco centrale filettato femmina da mm 14 x 1/2"	cad		2,80
CAM24_MT.C1.001.015	Tubazioni Rame e Pezzi speciali (capitoli C1 e C2) Raccordo diritto maschio per tubi in rame di diametro mm 14 x 3/8"	cad		1,09
CAM24_MT.C1.001.016	Tubazioni Rame e Pezzi speciali (capitoli C1 e C2) Tubo in rame rivestito da mm 16	m		3,41
CAM24_MT.C1.001.017	Tubazioni Rame e Pezzi speciali (capitoli C1 e C2) Raccordo con ogiva in PTFE per tubi in rame di diametro mm 16	cad		1,47
CAM24_MT.C1.001.018	Tubazioni Rame e Pezzi speciali (capitoli C1 e C2) Tee intermedio per tubi in rame di diametro mm 16	cad		3,08
CAM24_MT.C1.001.019	Tubazioni Rame e Pezzi speciali (capitoli C1 e C2) Raccordo a tee attacco centrale filettato femmina da mm 16 x 1/2"	cad		3,12
CAM24_MT.C1.001.020	Tubazioni Rame e Pezzi speciali (capitoli C1 e C2) Raccordo diritto maschio per tubi in rame di diametro mm 16 x 3/8"	cad		1,47
CAM24_MT.C1.001.021	Tubazioni Rame e Pezzi speciali (capitoli C1 e C2) Tubo in rame rivestito da mm 18	m		4,08
CAM24_MT.C1.001.022	Tubazioni Rame e Pezzi speciali (capitoli C1 e C2) Raccordo con ogiva in PTFE per tubi in rame di diametro mm 18	cad		2,81
CAM24_MT.C1.001.023	Tubazioni Rame e Pezzi speciali (capitoli C1 e C2) Tee intermedio per tubi in rame di diametro mm 18	cad		6,51
CAM24_MT.C1.001.024	Tubazioni Rame e Pezzi speciali (capitoli C1 e C2) Raccordo diritto maschio per tubi in rame di diametro mm 18 x 3/4"	cad		1,86
CAM24_MT.C1.001.025	Tubazioni Rame e Pezzi speciali (capitoli C1 e C2) Raccordo a tee attacco centrale filettato femmina da mm 18 x 1/2"	cad		5,63
CAM24_MT.C1.001.026	Tubazioni Rame e Pezzi speciali (capitoli C1 e C2) Tubo in rame rivestito da mm 22	m		5,27
CAM24_MT.C1.001.027	Tubazioni Rame e Pezzi speciali (capitoli C1 e C2) Raccordo con ogiva in PTFE per tubi in rame di diametro mm 22	cad		4,61
CAM24_MT.C1.001.028	Tubazioni Rame e Pezzi speciali (capitoli C1 e C2) Raccordo a tee attacco centrale filettato femmina da mm 22 x 3/4"	cad		7,33
CAM24_MT.C1.001.029	Tubazioni Rame e Pezzi speciali (capitoli C1 e C2) Raccordo diritto maschio per tubi in rame di diametro mm 22 x 1"	cad		3,41
CAM24_MT.C1.001.030	Tubazioni Rame e Pezzi speciali (capitoli C1 e C2) Tee intermedio per tubi in rame di diametro mm 22	cad		8,42
CAM24_MT.C1.001.031	Tubazioni Rame e Pezzi speciali (capitoli C1 e C2) Tee a saldare per tubi di diametro mm 10	cad		1,82
CAM24_MT.C1.001.032	Tubazioni Rame e Pezzi speciali (capitoli C1 e C2) Raccordo nipple per tubi rame di diametro mm 10 x 3/8"	cad		1,40
CAM24_MT.C1.001.033	Tubazioni Rame e Pezzi speciali (capitoli C1 e C2) Saldatura di tubi rame ø 10	cad		0,46
CAM24_MT.C1.001.034	Tubazioni Rame e Pezzi speciali (capitoli C1 e C2) Manicotto a saldare per tubi di diametro mm 10	cad		0,46
CAM24_MT.C1.001.035	Tubazioni Rame e Pezzi speciali (capitoli C1 e C2) Tee in rame ridotto di dimensioni mm 10x12x10	cad		4,94
CAM24_MT.C1.001.036	Tubazioni Rame e Pezzi speciali (capitoli C1 e C2) Manicotto a saldare per tubi di diametro mm 12	cad		0,23
CAM24_MT.C1.001.037	Tubazioni Rame e Pezzi speciali (capitoli C1 e C2) Tee a saldare per tubi di diametro mm 12	cad		0,80
CAM24_MT.C1.001.038	Tubazioni Rame e Pezzi speciali (capitoli C1 e C2) Raccordo nipple per tubi rame di diametro mm 12 x 3/8"	cad		1,05
CAM24_MT.C1.001.039	Tubazioni Rame e Pezzi speciali (capitoli C1 e C2) Saldatura di tubi rame ø 12	cad		0,46
CAM24_MT.C1.001.040	Tubazioni Rame e Pezzi speciali (capitoli C1 e C2) Tee in rame ridotto di dimensioni mm 14x12x14	cad		2,05
CAM24_MT.C1.001.041	Tubazioni Rame e Pezzi speciali (capitoli C1 e C2) Manicotto a saldare per tubi di diametro mm 14	cad		0,23
CAM24_MT.C1.001.042	Tubazioni Rame e Pezzi speciali (capitoli C1 e C2) Raccordo nipple per tubi rame di diametro mm 14 x 3/8"	cad		1,17
CAM24_MT.C1.001.043	Tubazioni Rame e Pezzi speciali (capitoli C1 e C2) Saldatura di tubi rame ø 14	cad		0,46
CAM24_MT.C1.001.044	Tubazioni Rame e Pezzi speciali (capitoli C1 e C2) Tee a saldare per tubi di diametro mm 14	cad		0,80
CAM24_MT.C1.001.045	Tubazioni Rame e Pezzi speciali (capitoli C1 e C2) Manicotto a saldare per tubi di diametro mm 16	cad		0,25
CAM24_MT.C1.001.046	Tubazioni Rame e Pezzi speciali (capitoli C1 e C2) Tee a saldare per tubi di diametro mm 16	cad		0,92
CAM24_MT.C1.001.047	Tubazioni Rame e Pezzi speciali (capitoli C1 e C2) Tee in rame ridotto di dimensioni mm 16x18x16	cad		1,61
CAM24_MT.C1.001.048	Tubazioni Rame e Pezzi speciali (capitoli C1 e C2) Raccordo nipple per tubi rame di diametro mm 16 x 1/2"	cad		1,23
CAM24_MT.C1.001.049	Tubazioni Rame e Pezzi speciali (capitoli C1 e C2) Saldatura di tubi rame ø 16	cad		0,46
CAM24_MT.C1.001.050	Tubazioni Rame e Pezzi speciali (capitoli C1 e C2) Tubo in rame rivestito da mm 16	m		3,41
CAM24_MT.C1.001.051	Tubazioni Rame e Pezzi speciali (capitoli C1 e C2) Manicotto a saldare per tubi di diametro mm 18	cad		0,34
CAM24_MT.C1.001.052	Tubazioni Rame e Pezzi speciali (capitoli C1 e C2) Tee a saldare per tubi di diametro mm 18	cad		1,44
CAM24_MT.C1.001.053	Tubazioni Rame e Pezzi speciali (capitoli C1 e C2) Tee in rame ridotto di dimensioni mm 18x28x18	cad		3,22
CAM24_MT.C1.001.054	Tubazioni Rame e Pezzi speciali (capitoli C1 e C2) Raccordo nipple per tubi rame di diametro mm 18 x 1/2"	cad		1,59
CAM24_MT.C1.001.055	Tubazioni Rame e Pezzi speciali (capitoli C1 e C2) Saldatura di tubi rame ø 18	cad		0,46
CAM24_MT.C1.001.056	Tubazioni Rame e Pezzi speciali (capitoli C1 e C2) Manicotto a saldare per tubi di diametro mm 22	cad		0,50
CAM24_MT.C1.001.057	Tubazioni Rame e Pezzi speciali (capitoli C1 e C2) Tee in rame ridotto di dimensioni mm 22x28x22	cad		3,70
CAM24_MT.C1.001.058	Tubazioni Rame e Pezzi speciali (capitoli C1 e C2) Raccordo nipple per tubi rame di diametro mm 22 x 1/2"	cad		3,01
CAM24_MT.C1.001.059	Tubazioni Rame e Pezzi speciali (capitoli C1 e C2) Saldatura di tubi rame ø 22	cad		0,46
CAM24_MT.C1.001.060	Tubazioni Rame e Pezzi speciali (capitoli C1 e C2) Tee a saldare per tubi di diametro mm 22	cad		1,93
CAM24_MT.C1.001.061	Tubazioni Rame e Pezzi speciali (capitoli C1 e C2) Tubo in rame rivestito con polietilene da mm 10	m		2,22
CAM24_MT.C1.001.062	Tubazioni Rame e Pezzi speciali (capitoli C1 e C2) Tubo in rame rivestito con polietilene da mm 12	m		2,49
CAM24_MT.C1.001.063	Tubazioni Rame e Pezzi speciali (capitoli C1 e C2) Tubo in rame rivestito con polietilene da mm 14	m		2,95
CAM24_MT.C1.001.064	Tubazioni Rame e Pezzi speciali (capitoli C1 e C2) Raccordo diritto maschio per tubi in rame di diametro mm 14 x 1/2"	cad		1,13
CAM24_MT.C1.001.065	Tubazioni Rame e Pezzi speciali (capitoli C1 e C2) Tubo in rame rivestito con polietilene da mm 16	m		3,68
CAM24_MT.C1.001.066	Tubazioni Rame e Pezzi speciali (capitoli C1 e C2) Tubo in rame rivestito con polietilene da mm 18	m		4,21
CAM24_MT.C1.001.067	Tubazioni Rame e Pezzi speciali (capitoli C1 e C2) Raccordo con ogiva in PTFE per tubi in rame di diametro mm 22	cad		4,61
CAM24_MT.C1.001.068	Tubazioni Rame e Pezzi speciali (capitoli C1 e C2) Tubo in rame rivestito con polietilene da mm 22	m		5,42
CAM24_MT.C1.001.069	Tubazioni Rame e Pezzi speciali (capitoli C1 e C2) Raccordo a tee attacco centrale filettato femmina da mm 22 x 3/4"	cad		7,33
CAM24_MT.C1.001.070	Tubazioni Rame e Pezzi speciali (capitoli C1 e C2) Raccordo diritto maschio per tubi in rame di diametro mm 22 x 1"	cad		3,41
CAM24_MT.C1.001.071	Tubazioni Rame e Pezzi speciali (capitoli C1 e C2) Tee intermedio per tubi in rame di diametro mm 22	cad		8,42
CAM24_MT.C1.001.072	Tubazioni Rame e Pezzi speciali (capitoli C1 e C2) Tee in rame ridotto di dimensioni mm 10x12x10	cad		4,94
CAM24_MT.C1.001.073	Tubazioni Rame e Pezzi speciali (capitoli C1 e C2) Manicotto a saldare per tubi di diametro mm 10	cad		0,46
CAM24_MT.C1.001.074	Tubazioni Rame e Pezzi speciali (capitoli C1 e C2) Tee in rame ridotto di dimensioni mm 14x12x14	cad		2,05
CAM24_MT.C1.001.075	Tubazioni Rame e Pezzi speciali (capitoli C1 e C2) Tubo in rame preisolato da mm 10	m		2,32
CAM24_MT.C1.001.076	Tubazioni Rame e Pezzi speciali (capitoli C1 e C2) Tubo in rame preisolato da mm 12	m		2,55
CAM24_MT.C1.001.077	Tubazioni Rame e Pezzi speciali (capitoli C1 e C2) Tubo in rame preisolato da mm 14	m		2,99
CAM24_MT.C1.001.078	Tubazioni Rame e Pezzi speciali (capitoli C1 e C2) Tubo in rame preisolato da mm 16	m		3,77
CAM24_MT.C1.001.079	Tubazioni Rame e Pezzi speciali (capitoli C1 e C2) Tubo in rame preisolato da mm 18	m		4,29
CAM24_MT.C1.001.080	Tubazioni Rame e Pezzi speciali (capitoli C1 e C2) Tubo in rame preisolato da mm 22	m		5,57
CAM24_MT.C1.001.081	Tubazioni Rame e Pezzi speciali (capitoli C1 e C2) Tee in rame ridotto di dimensioni mm 12x10x12	cad		3,98
CAM24_MT.C1.001.082	Tubazioni Rame e Pezzi speciali (capitoli C1 e C2) Tubo in rame preisolato da mm 16	m		3,77
CAM24_MT.C1.001.083	Tubazioni Rame e Pezzi speciali (capitoli C1 e C2) Tubo in rame in verghe da ø mm 10 x 1	m		2,22
CAM24_MT.C1.001.084	Tubazioni Rame e Pezzi speciali (capitoli C1 e C2) Curva in rame a saldare per tubi di diametro da mm 10	m		1,53
CAM24_MT.C1.001.085	Tubazioni Rame e Pezzi speciali (capitoli C1 e C2) Curva in rame a saldare per tubi di diametro da mm 12	m		1,19
CAM24_MT.C1.001.086	Tubazioni Rame e Pezzi speciali (capitoli C1 e C2) Tubo in rame in verghe da ø mm 12 x 1	m		2,49
CAM24_MT.C1.001.087	Tubazioni Rame e Pezzi speciali (capitoli C1 e C2) Tubo in rame in verghe da ø mm 14 x 1	m		2,85
CAM24_MT.C1.001.088	Tubazioni Rame e Pezzi speciali (capitoli C1 e C2) Curva in rame a saldare per tubi di diametro da mm 14	m		0,67
CAM24_MT.C1.001.089	Tubazioni Rame e Pezzi speciali (capitoli C1 e C2) Tubo in rame in verghe da ø mm 16 x 1	m		3,24
CAM24_MT.C1.001.090	Tubazioni Rame e Pezzi speciali (capitoli C1 e C2) Curva in rame a saldare per tubi di diametro da mm 16	m		0,80
CAM24_MT.C1.001.091	Tubazioni Rame e Pezzi speciali (capitoli C1 e C2) Tubo in rame in verghe da ø mm 18 x 1	m		3,68
CAM24_MT.C1.001.092	Tubazioni Rame e Pezzi speciali (capitoli C1 e C2) Curva in rame a saldare per tubi di diametro da mm 18	m		0,86
CAM24_MT.C1.001.093	Tubazioni Rame e Pezzi speciali (capitoli C1 e C2) Tubo in rame in verghe da ø mm 22 x 1	m		4,77
CAM24_MT.C1.001.094	Tubazioni Rame e Pezzi speciali (capitoli C1 e C2) Curva in rame a saldare per tubi di diametro da mm 22	m		1,30
CAM24_MT.C1.001.095	Tubazioni Rame e Pezzi speciali (capitoli C1 e C2) Tubo in rame in verghe da ø mm 28 x 1	m		5,95
CAM24_MT.C1.001.096	Tubazioni Rame e Pezzi speciali (capitoli C1 e C2) Curva in rame a saldare per tubi di diametro da mm 28	m		2,18
CAM24_MT.C1.001.097	Tubazioni Rame e Pezzi speciali (capitoli C1 e C2) Manicotto a saldare per tubi di diametro mm 28	cad		1,38
CAM24_MT.C1.001.098	Tubazioni Rame e Pezzi speciali (capitoli C1 e C2) Tee a saldare per tubi di diametro mm 28	cad		4,81
CAM24_MT.C1.001.099	Tubazioni Rame e Pezzi speciali (capitoli C1 e C2) Tee in rame ridotto di dimensioni mm 28x28x22	cad		19,09
CAM24_MT.C1.001.100	Tubazioni Rame e Pezzi speciali (capitoli C1 e C2) Tubo in rame in verghe da ø mm 35 x 1,2	m		9,19
CAM24_MT.C1.001.101	Tubazioni Rame e Pezzi speciali (capitoli C1 e C2) Manicotto a saldare per tubi di diametro mm 35	cad		2,97
CAM24_MT.C1.001.102	Tubazioni Rame e Pezzi speciali (capitoli C1 e C2) Tee a saldare per tubi di diametro mm 35	cad		10,11
CAM24_MT.C1.001.103	Tubazioni Rame e Pezzi speciali (capitoli C1 e C2) Tee in rame ridotto di dimensioni mm 42x14x42	cad		21,20
CAM24_MT.C1.001.104	Tubazioni Rame e Pezzi speciali (capitoli C1 e C2) Curva in rame a saldare per tubi di diametro da mm 35	m		6,87
CAM24_MT.C1.001.105	Tubazioni Rame e Pezzi speciali (capitoli C1 e C2) Saldatura di tubi rame ø 35	cad		0,46
CAM24_MT.C1.001.106	Tubazioni Rame e Pezzi speciali (capitoli C1 e C2) Tubo in rame in verghe da ø mm 42 x 1,2	m		11,37
CAM24_MT.C1.001.107	Tubazioni Rame e Pezzi speciali (capitoli C1 e C2) Manicotto a saldare per tubi di diametro mm 42	cad		6,03
CAM24_MT.C1.001.108	Tubazioni Rame e Pezzi speciali (capitoli C1 e C2) Tee a saldare per tubi di diametro mm 42	cad		20,24
CAM24_MT.C1.001.109	Tubazioni Rame e Pezzi speciali (capitoli C1 e C2) Tee in rame ridotto di dimensioni mm 54x28x42	cad		45,55
CAM24_MT.C1.001.110	Tubazioni Rame e Pezzi speciali (capitoli C1 e C2) Curva in rame a saldare per tubi di diametro da mm 42	m		8,88
CAM24_MT.C1.001.111	Tubazioni Rame e Pezzi speciali (capitoli C1 e C2) Saldatura di tubi rame ø 42	cad		0,45
CAM24_MT.C1.001.112	Tubazioni Rame e Pezzi speciali (capitoli C1 e C2) Tubo in rame in verghe da ø mm 54 x 1,5	m		18,69
CAM24_MT.C1.001.113	Tubazioni Rame e Pezzi speciali (capitoli C1 e C2) Manicotto a saldare per tubi di diametro mm 54	cad		9,84
CAM24_MT.C1.001.114	Tubazioni Rame e Pezzi speciali (capitoli C1 e C2) Tee a saldare per tubi di diametro mm 54	cad		31,99
CAM24_MT.C1.001.115	Tubazioni Rame e Pezzi speciali (capitoli C1 e C2) Tee in rame ridotto di dimensioni mm 54x42x54	cad		63,18
CAM24_MT.C1.001.116	Tubazioni Rame e Pezzi speciali (capitoli C1 e C2) Curva in rame a saldare per tubi di diametro da mm 54	m		19,30
CAM24_MT.C1.001.117	Tubazioni Rame e Pezzi speciali (capitoli C1 e C2) Saldatura di tubi rame ø 54	cad		0,46
CAM24_MT.C1.001.118	Tubazioni Rame e Pezzi speciali (capitoli C1 e C2) Tubo in rame preisolato a norma UNI-EN 12735-1 diametro 6,4x1 mm	m		3,45
CAM24_MT.C1.001.119	Tubazioni Rame e Pezzi speciali (capitoli C1 e C2) Tee a saldare per tubi di diametro mm 6,4	cad		1,81
CAM24_MT.C1.001.120	Tubazioni Rame e Pezzi speciali (capitoli C1 e C2) Raccordo nipple per tubi rame di diametro mm 6,4	cad		1,40
CAM24_MT.C1.001.121	Tubazioni Rame e Pezzi speciali (capitoli C1 e C2) Saldatura di tubi rame ø 6,4	cad		0,47
CAM24_MT.C1.001.122	Tubazioni Rame e Pezzi speciali (capitoli C1 e C2) Manicotto a saldare per tubi di diametro mm 6,4	cad		0,47
CAM24_MT.C1.001.123	Tubazioni Rame e Pezzi speciali (capitoli C1 e C2) Tee in rame ridotto di dimensioni mm 6,4	cad		4,95
CAM24_MT.C1.001.124	Tubazioni Rame e Pezzi speciali (capitoli C1 e C2) Tubo in rame rivestito con polietilene da mm 16	cad		3,68
CAM24_MT.C1.001.125	Tubazioni Rame e Pezzi speciali (capitoli C1 e C2) Tubo in rame preisolato a norma UNI-EN 12735-1 diametro 9,5x1 mm	m		5,32
CAM24_MT.C1.001.126	Tubazioni Rame e Pezzi speciali (capitoli C1 e C2) Manicotto a saldare per tubi di diametro mm 9,5	cad		1,81
CAM24_MT.C1.001.127	Tubazioni Rame e Pezzi speciali (capitoli C1 e C2) Tee a saldare per tubi di diametro mm 9,5	cad		1,40
CAM24_MT.C1.001.128	Tubazioni Rame e Pezzi speciali (capitoli C1 e C2) Tee in rame ridotto di dimensioni mm 9,5	cad		4,95
CAM24_MT.C1.001.129	Tubazioni Rame e Pezzi speciali (capitoli C1 e C2) Raccordo nipple per tubi rame di diametro mm 9,5	cad		0,47
CAM24_MT.C1.001.130	Tubazioni Rame e Pezzi speciali (capitoli C1 e C2) Saldatura di tubi rame ø 9,5	cad		0,47
CAM24_MT.C1.001.131	Tubazioni Rame e Pezzi speciali (capitoli C1 e C2) Tubo in rame preisolato a norma UNI-EN 12735-1 diametro 12,7x1 mm	m		7,30
CAM24_MT.C1.001.132	Tubazioni Rame e Pezzi speciali (capitoli C1 e C2) Manicotto a saldare per tubi di diametro mm 12,7	cad		0,22
CAM24_MT.C1.001.133	Tubazioni Rame e Pezzi speciali (capitoli C1 e C2) Tee in rame ridotto di dimensioni mm 12,7	cad		3,97
CAM24_MT.C1.001.134	Tubazioni Rame e Pezzi speciali (capitoli C1 e C2) Tee a saldare per tubi di diametro mm 12,7	cad		0,80
CAM24_MT.C1.001.135	Tubazioni Rame e Pezzi speciali (capitoli C1 e C2) Raccordo nipple per tubi rame di diametro mm 12,7	cad		1,05
CAM24_MT.C1.001.136	Tubazioni Rame e Pezzi speciali (capitoli C1 e C2) Saldatura di tubi rame ø 12,7	cad		0,47
CAM24_MT.C1.001.137	Tubazioni Rame e Pezzi speciali (capitoli C1 e C2) Tubo in rame preisolato a norma UNI-EN 12735-1 diametro 15,9x1 mm	m		9,22
CAM24_MT.C1.001.138	Tubazioni Rame e Pezzi speciali (capitoli C1 e C2) Raccordo nipple per tubi rame di diametro mm 15,9	cad		1,23
CAM24_MT.C1.001.139	Tubazioni Rame e Pezzi speciali (capitoli C1 e C2) Tee a saldare per tubi di diametro mm 15,9	cad		0,91
CAM24_MT.C1.001.140	Tubazioni Rame e Pezzi speciali (capitoli C1 e C2) Tee in rame ridotto di dimensioni mm 15,9	cad		1,60
CAM24_MT.C1.001.141	Tubazioni Rame e Pezzi speciali (capitoli C1 e C2) Manicotto a saldare per tubi di diametro mm 15,9	cad		0,24
CAM24_MT.C1.001.142	Tubazioni Rame e Pezzi speciali (capitoli C1 e C2) Saldatura di tubi rame ø 15,9	cad		0,47
CAM24_MT.C1.001.143	Tubazioni Rame e Pezzi speciali (capitoli C1 e C2) Tubo in rame preisolato a norma UNI-EN 12735-1 diametro 19,1x1 mm	m		11,08
CAM24_MT.C1.001.144	Tubazioni Rame e Pezzi speciali (capitoli C1 e C2) Manicotto a saldare per tubi di diametro mm 19,1	cad		0,50
CAM24_MT.C1.001.145	Tubazioni Rame e Pezzi speciali (capitoli C1 e C2) Tee a saldare per tubi di diametro mm 19,1	cad		1,94
CAM24_MT.C1.001.146	Tubazioni Rame e Pezzi speciali (capitoli C1 e C2) Tee in rame ridotto di dimensioni mm 19,1	cad		3,69
CAM24_MT.C1.001.147	Tubazioni Rame e Pezzi speciali (capitoli C1 e C2) Raccordo nipple per tubi rame di diametro mm 19,1	cad		3,00
CAM24_MT.C1.001.148	Tubazioni Rame e Pezzi speciali (capitoli C1 e C2) Saldatura di tubi rame ø 19,1	cad		0,47
CAM24_MT.C1.001.149	Tubazioni Rame e Pezzi speciali (capitoli C1 e C2) Tubo in rame preisolato a norma UNI-EN 12735-1 diametro 22,2x1 mm	m		12,67
CAM24_MT.C1.001.150	Tubazioni Rame e Pezzi speciali (capitoli C1 e C2) Manicotto a saldare per tubi di diametro mm 22,2	cad		0,50
CAM24_MT.C1.001.151	Tubazioni Rame e Pezzi speciali (capitoli C1 e C2) Tee in rame ridotto di dimensioni mm 22,2	cad		3,69
CAM24_MT.C1.001.152	Tubazioni Rame e Pezzi speciali (capitoli C1 e C2) Raccordo nipple per tubi rame di diametro mm 22,2	cad		3,00
CAM24_MT.C1.001.153	Tubazioni Rame e Pezzi speciali (capitoli C1 e C2) Saldatura di tubi rame ø 22,2	cad		0,47
CAM24_MT.C1.001.154	Tubazioni Rame e Pezzi speciali (capitoli C1 e C2) Tee a saldare per tubi di diametro mm 22,2	cad		1,94
CAM24_MT.C1.001.155	Tubazioni Rame e Pezzi speciali (capitoli C1 e C2) Raccordo a TEE 90° liscio in polipropilene per tubo da mm 20	cad		0,90
CAM24_MT.C1.001.156	Tubazioni Rame e Pezzi speciali (capitoli C1 e C2) Manicotto liscio in polipropilene per tubo da mm 20	cad		0,65
CAM24_MT.C1.001.157	Tubazioni Rame e Pezzi speciali (capitoli C1 e C2) Tubo in polipropilene di dimensioni mm 20x3,4	m		1,85
CAM24_MT.C1.001.158	Tubazioni Rame e Pezzi speciali (capitoli C1 e C2) Calotta liscia in polipropilene da 20 mm	cad		0,45
CAM24_MT.C1.001.159	Tubazioni Rame e Pezzi speciali (capitoli C1 e C2) Raccordo a TEE 90° ridotto liscio in polipropilene per tubo da mm 25	cad		1,60
CAM24_MT.C1.001.160	Tubazioni Rame e Pezzi speciali (capitoli C1 e C2) Tubo in polipropilene di dimensioni mm 25x4,2	m		3,73
CAM24_MT.C1.001.161	Tubazioni Rame e Pezzi speciali (capitoli C1 e C2) Manicotto liscio in polipropilene per tubo da mm 25	cad		0,77
CAM24_MT.C1.001.162	Tubazioni Rame e Pezzi speciali (capitoli C1 e C2) Calotta liscia in polipropilene da 25 mm	cad		0,58
CAM24_MT.C1.001.163	Tubazioni Rame e Pezzi speciali (capitoli C1 e C2) Raccordo a TEE 90° liscio in polipropilene per tubo da mm 25	cad		1,21
CAM24_MT.C1.001.164	Tubazioni Rame e Pezzi speciali (capitoli C1 e C2) Tubo in polipropilene di dimensioni mm 32x4,4	m		5,13
CAM24_MT.C1.001.165	Tubazioni Rame e Pezzi speciali (capitoli C1 e C2) Manicotto liscio in polipropilene per tubo da mm 32	cad		1,12
CAM24_MT.C1.001.166	Tubazioni Rame e Pezzi speciali (capitoli C1 e C2) Raccordo a TEE 90° liscio in polipropilene per tubo da mm 32	cad		1,79
CAM24_MT.C1.001.167	Tubazioni Rame e Pezzi speciali (capitoli C1 e C2) Raccordo a TEE 90° ridotto liscio in polipropilene per tubo da mm 32	cad		2,39
CAM24_MT.C1.001.168	Tubazioni Rame e Pezzi speciali (capitoli C1 e C2) Calotta liscia in polipropilene da 32 mm	cad		0,73
CAM24_MT.C1.001.169	Tubazioni Rame e Pezzi speciali (capitoli C1 e C2) Tubo in polipropilene di dimensioni mm 32x5,4	m		5,13
CAM24_MT.C1.001.170	Tubazioni Rame e Pezzi speciali (capitoli C1 e C2) Tubo in polipropilene di dimensioni mm 40x5,5	m		7,15
CAM24_MT.C1.001.171	Tubazioni Rame e Pezzi speciali (capitoli C1 e C2) Raccordo a TEE 90° liscio in polipropilene per tubo da mm 40	cad		3,08
CAM24_MT.C1.001.172	Tubazioni Rame e Pezzi speciali (capitoli C1 e C2) Raccordo a TEE 90° ridotto liscio in polipropilene per tubo da mm 40	cad		3,08
CAM24_MT.C1.001.173	Tubazioni Rame e Pezzi speciali (capitoli C1 e C2) Calotta liscia in polipropilene da 40 mm	cad		1,62
CAM24_MT.C1.001.174	Tubazioni Rame e Pezzi speciali (capitoli C1 e C2) Manicotto liscio in polipropilene per tubo da mm 40	cad		2,99
CAM24_MT.C1.001.175	Tubazioni Rame e Pezzi speciali (capitoli C1 e C2) Calotta liscia in polipropilene da 50 mm	cad		1,62
CAM24_MT.C1.001.176	Tubazioni Rame e Pezzi speciali (capitoli C1 e C2) Tubo in polipropilene di dimensioni mm 50x6,9	m		12,09
CAM24_MT.C1.001.177	Tubazioni Rame e Pezzi speciali (capitoli C1 e C2) Manicotto liscio in polipropilene per tubo da mm 50	cad		2,93
CAM24_MT.C1.001.178	Tubazioni Rame e Pezzi speciali (capitoli C1 e C2) Raccordo a TEE 90° liscio in polipropilene per tubo da mm 50	cad		6,61
CAM24_MT.C1.001.179	Tubazioni Rame e Pezzi speciali (capitoli C1 e C2) Raccordo a TEE 90° ridotto liscio in polipropilene per tubo da mm 50	cad		7,07
CAM24_MT.C1.001.180	Tubazioni Rame e Pezzi speciali (capitoli C1 e C2) Tubo in polipropilene di dimensioni mm 63x8,6	m		14,97
CAM24_MT.C1.001.181	Tubazioni Rame e Pezzi speciali (capitoli C1 e C2) Manicotto liscio in polipropilene per tubo da mm 63	cad		4,78
CAM24_MT.C1.001.182	Tubazioni Rame e Pezzi speciali (capitoli C1 e C2) Raccordo a TEE 90° liscio in polipropilene per tubo da mm 63x40	cad		0,00
CAM24_MT.C1.001.183	Tubazioni Rame e Pezzi speciali (capitoli C1 e C2) Riduzione liscia maschio femmina in polipropilene da mm 63x40	cad		3,81
CAM24_MT.C1.001.184	Tubazioni Rame e Pezzi speciali (capitoli C1 e C2) Calotta liscia in polipropilene da 63 mm	cad		1,62
CAM24_MT.C1.001.185	Tubazioni Rame e Pezzi speciali (capitoli C1 e C2) Tubo in polietilene reticolato ad alta densità diametro mm 12x2,0	m		1,57
CAM24_MT.C1.001.186	Tubazioni Rame e Pezzi speciali (capitoli C1 e C2) Raccordo diritto maschio per tubi in polietilene reticolato da mm 12x2,0	cad		1,49
CAM24_MT.C1.001.187	Tubazioni Rame e Pezzi speciali (capitoli C1 e C2) Raccordo a TEE intermedio per tubazioni in polietilene reticolato da mm 12x2,0	cad		3,97
CAM24_MT.C1.001.188	Tubazioni Rame e Pezzi speciali (capitoli C1 e C2) Raccordo a TEE femmina per tubazioni in polietilene reticolato da mm 12x2,0	cad		3,88
CAM24_MT.C1.001.189	Tubazioni Rame e Pezzi speciali (capitoli C1 e C2) Raccordo a gomito maschio per tubazioni in polietilene reticolato da mm 12x2,0	cad		2,20
CAM24_MT.C1.001.190	Tubazioni Rame e Pezzi speciali (capitoli C1 e C2) Tubo in polietilene reticolato ad alta densità diametro mm 15x2,5	m		1,72
CAM24_MT.C1.001.191	Tubazioni Rame e Pezzi speciali (capitoli C1 e C2) Raccordo a TEE intermedio per tubazioni in polietilene reticolato da mm 15x2,5	cad		4,29
CAM24_MT.C1.001.192	Tubazioni Rame e Pezzi speciali (capitoli C1 e C2) Raccordo a TEE femmina per tubazioni in polietilene reticolato da mm 15x2,5	cad		3,84
CAM24_MT.C1.001.193	Tubazioni Rame e Pezzi speciali (capitoli C1 e C2) Raccordo a gomito maschio per tubi in polietilene reticolato da mm 15x2,5	cad		2,46
CAM24_MT.C1.001.194	Tubazioni Rame e Pezzi speciali (capitoli C1 e C2) Raccordo diritto maschio per tubi in polietilene reticolato da mm 15x2,5	cad		1,53
CAM24_MT.C1.001.195	Tubazioni Rame e Pezzi speciali (capitoli C1 e C2) Tubo in polietilene reticolato ad alta densità diametro mm 16x2	m		1,47
CAM24_MT.C1.001.196	Tubazioni Rame e Pezzi speciali (capitoli C1 e C2) Raccordo diritto maschio per tubi in polietilene reticolato da 16x2,2 mm	cad		1,59
CAM24_MT.C1.001.197	Tubazioni Rame e Pezzi speciali (capitoli C1 e C2) Raccordo a TEE intermedio per tubazioni in polietilene reticolato da mm 16x2,2	cad		4,29
CAM24_MT.C1.001.198	Tubazioni Rame e Pezzi speciali (capitoli C1 e C2) Raccordo a TEE femmina per tubazioni in polietilene reticolato da mm 16x2,2	cad		3,88
CAM24_MT.C1.001.199	Tubazioni Rame e Pezzi speciali (capitoli C1 e C2) Raccordo a gomito maschio per tubazioni in polietilene reticolato da mm 16x2,2	cad		2,30
CAM24_MT.C1.001.200	Tubazioni Rame e Pezzi speciali (capitoli C1 e C2) Tubo in polietilene reticolato ad alta densità diametro mm 18x2,5	m		2,05
CAM24_MT.C1.001.201	Tubazioni Rame e Pezzi speciali (capitoli C1 e C2) Raccordo a TEE intermedio per tubazioni in polietilene reticolato da mm 18x2,5	cad		5,37
CAM24_MT.C1.001.202	Tubazioni Rame e Pezzi speciali (capitoli C1 e C2) Raccordo a TEE femmina per tubazioni in polietilene reticolato da mm 18x2,5	cad		4,55
CAM24_MT.C1.001.203	Tubazioni Rame e Pezzi speciali (capitoli C1 e C2) Raccordo a gomito maschio per tubazioni in polietilene reticolato da mm 18x2,5	cad		2,91
CAM24_MT.C1.001.204	Tubazioni Rame e Pezzi speciali (capitoli C1 e C2) Raccordo diritto maschio per tubi in polietilene reticolato da mm 18x2,5	cad		1,88
CAM24_MT.C1.001.205	Tubazioni Rame e Pezzi speciali (capitoli C1 e C2) Tubo in polietilene reticolato ad alta densità diametro mm 20x2,0	m		2,05
CAM24_MT.C1.001.206	Tubazioni Rame e Pezzi speciali (capitoli C1 e C2) Raccordo diritto maschio per tubi in polietilene reticolato da mm 20x2,0	cad		2,46
CAM24_MT.C1.001.207	Tubazioni Rame e Pezzi speciali (capitoli C1 e C2) Raccordo a TEE intermedio per tubazioni in polietilene reticolato da mm 20x2,0	cad		7,67
CAM24_MT.C1.001.208	Tubazioni Rame e Pezzi speciali (capitoli C1 e C2) Raccordo a TEE femmina per tubazioni in polietilene reticolato da mm 20x2,0	cad		6,70
CAM24_MT.C1.001.209	Tubazioni Rame e Pezzi speciali (capitoli C1 e C2) Raccordo a gomito maschio per tubi in polietilene reticolato da mm 20x2,0	cad		3,69
CAM24_MT.C1.001.210	Tubazioni Rame e Pezzi speciali (capitoli C1 e C2) Tubo in polietilene reticolato ad alta densità diametro mm 20x2,8	m		2,44
CAM24_MT.C1.001.211	Tubazioni Rame e Pezzi speciali (capitoli C1 e C2) Raccordo diritto maschio per tubi in polietilene reticolato da mm 20x2,8	cad		2,54
CAM24_MT.C1.001.212	Tubazioni Rame e Pezzi speciali (capitoli C1 e C2) Raccordo a TEE femmina per tubazioni in polietilene reticolato da mm 20x2,8	cad		7,05
CAM24_MT.C1.001.213	Tubazioni Rame e Pezzi speciali (capitoli C1 e C2) Raccordo a gomito maschio per tubazioni in polietilene reticolato da mm 20x2,8	cad		3,69
CAM24_MT.C1.001.214	Tubazioni Rame e Pezzi speciali (capitoli C1 e C2) Raccordo a TEE intermedio per tubazioni in polietilene reticolato da mm 20x2,8	cad		7,67
CAM24_MT.C1.001.215	Tubazioni Rame e Pezzi speciali (capitoli C1 e C2) Tubo in polietilene reticolato ad alta densità diametro mm 22x3	m		2,91
CAM24_MT.C1.001.216	Tubazioni Rame e Pezzi speciali (capitoli C1 e C2) Raccordo diritto maschio per tubi in polietilene reticolato da mm 22x3,0	cad		2,52
CAM24_MT.C1.001.217	Tubazioni Rame e Pezzi speciali (capitoli C1 e C2) Raccordo a TEE intermedio per tubazioni in polietilene reticolato da mm 22x3,0	cad		7,80
CAM24_MT.C1.001.218	Tubazioni Rame e Pezzi speciali (capitoli C1 e C2) Raccordo a TEE femmina per tubazioni in polietilene reticolato da mm 22x3,0	cad		6,98
CAM24_MT.C1.001.219	Tubazioni Rame e Pezzi speciali (capitoli C1 e C2) RACCORDO GOMITO MASCHIO PER TUBI IN POLIETILENE RETICOLATO da mm 22x3,0	cad		3,75
CAM24_MT.C1.001.220	Tubazioni Rame e Pezzi speciali (capitoli C1 e C2) Tubo in polietilene reticolato ad alta densità diametro mm 25x2,3	m		3,66
CAM24_MT.C1.001.221	Tubazioni Rame e Pezzi speciali (capitoli C1 e C2) Raccordo a TEE intermedio per tubazioni in polietilene reticolato da mm 25x2,3	cad		15,36
CAM24_MT.C1.001.222	Tubazioni Rame e Pezzi speciali (capitoli C1 e C2) Raccordo a TEE femmina per tubazioni in polietilene reticolato da mm 25x2,3	cad		11,63
CAM24_MT.C1.001.223	Tubazioni Rame e Pezzi speciali (capitoli C1 e C2) Raccordo a gomito maschio per tubazioni in polietilene reticolato da mm 25x2,3	cad		7,05
CAM24_MT.C1.001.224	Tubazioni Rame e Pezzi speciali (capitoli C1 e C2) Raccordo diritto maschio per tubi in polietilene reticolato da mm 25x2,3	cad		5,69
CAM24_MT.C1.001.225	Tubazioni Rame e Pezzi speciali (capitoli C1 e C2) Tubo in polietilene reticolato ad alta densità diametro mm 25x3,5	m		3,94
CAM24_MT.C1.001.226	Tubazioni Rame e Pezzi speciali (capitoli C1 e C2) Raccordo a TEE femmina per tubazioni in polietilene reticolato da mm 25x3,5	cad		11,63
CAM24_MT.C1.001.227	Tubazioni Rame e Pezzi speciali (capitoli C1 e C2) Raccordo a gomito maschio per tubazioni in polietilene reticolato da mm 25x3,5	cad		7,05
CAM24_MT.C1.001.228	Tubazioni Rame e Pezzi speciali (capitoli C1 e C2) Tubo in polietilene reticolato ad alta densità diametro mm 28x3	m		4,83
CAM24_MT.C1.001.229	Tubazioni Rame e Pezzi speciali (capitoli C1 e C2) Raccordo diritto maschio per tubi in polietilene reticolato da mm 28x3,0	cad		5,80
CAM24_MT.C1.001.230	Tubazioni Rame e Pezzi speciali (capitoli C1 e C2) Raccordo a TEE intermedio per tubazioni in polietilene reticolato da mm 28x3,0	cad		15,36
CAM24_MT.C1.001.231	Tubazioni Rame e Pezzi speciali (capitoli C1 e C2) Raccordo a TEE femmina per tubazioni in polietilene reticolato da mm 28x3,0	cad		11,63
CAM24_MT.C1.001.232	Tubazioni Rame e Pezzi speciali (capitoli C1 e C2) Raccordo a gomito maschio per tubazioni in polietilene reticolato da mm 28x3,0	cad		7,28
CAM24_MT.C1.001.233	Tubazioni Rame e Pezzi speciali (capitoli C1 e C2) Raccordo a TEE intermedio per tubazioni in polietilene reticolato da mm 25x2,5	cad		15,36
CAM24_MT.C1.001.234	Tubazioni Rame e Pezzi speciali (capitoli C1 e C2) Tubo in polietilene reticolato ad alta densità diametro mm 32x2,9	m		6,23
CAM24_MT.C1.001.235	Tubazioni Rame e Pezzi speciali (capitoli C1 e C2) Raccordo a TEE intermedio per tubazioni in polietilene reticolato da mm 32x2,9	cad		17,41
CAM24_MT.C1.001.236	Tubazioni Rame e Pezzi speciali (capitoli C1 e C2) Raccordo a TEE femmina per tubazioni in polietilene reticolato da mm 32x2,9	cad		16,89
CAM24_MT.C1.001.237	Tubazioni Rame e Pezzi speciali (capitoli C1 e C2) Raccordo a gomito maschio per tubazioni in polietilene reticolato da mm 32x2,9	cad		8,60
CAM24_MT.C1.001.238	Tubazioni Rame e Pezzi speciali (capitoli C1 e C2) Raccordo diritto maschio per tubi in polietilene reticolato da mm 32x2,9	cad		7,58
CAM24_MT.C1.001.239	Tubazioni Rame e Pezzi speciali (capitoli C1 e C2) Raccordo diritto maschio per tubi in polietilene reticolato da mm 25x2,5	cad		5,69
CAM24_MT.C1.001.240	Tubazioni Rame e Pezzi speciali (capitoli C1 e C2) Tubazione in polietilene PE 80 PFA 8 diametro esterno 50 mm spessore 3,0 mm	m		1,97
CAM24_MT.C1.001.241	Tubazioni Rame e Pezzi speciali (capitoli C1 e C2) Tubazione in polietilene PE 80 PFA 8 diametro esterno 68 mm spessore 3,0 mm	m		2,57
CAM24_MT.C1.001.242	Tubazioni Rame e Pezzi speciali (capitoli C1 e C2) Tubazione in polietilene PE 80 PFA 8 diametro esterno 75 mm spessore 4,5 mm	m		3,41
CAM24_MT.C1.001.243	Tubazioni Rame e Pezzi speciali (capitoli C1 e C2) Tubazione in polietilene PE 80 PFA 8 diametro esterno 90 mm spessore 5,4 mm	m		4,88
CAM24_MT.C1.001.244	Tubazioni Rame e Pezzi speciali (capitoli C1 e C2) Tubazione in polietilene PE 80 PFA 8 diametro esterno 110 mm spessore 6,6 mm	m		7,39
CAM24_MT.C1.001.245	Tubazioni Rame e Pezzi speciali (capitoli C1 e C2) Tubazione in polietilene PE 80 PFA 8 diametro esterno 125 mm spessore 7,4 mm	m		9,40
CAM24_MT.C1.001.246	Tubazioni Rame e Pezzi speciali (capitoli C1 e C2) Tubazione in polietilene PE 80 PFA 8 diametro esterno 140 mm spessore 7,4 mm	m		11,79
CAM24_MT.C1.001.247	Tubazioni Rame e Pezzi speciali (capitoli C1 e C2) Tubazione in polietilene PE 80 PFA 8 diametro esterno 160 mm spessore 9,5 m	m		18,59
CAM24_MT.C1.001.248	Tubazioni Rame e Pezzi speciali (capitoli C1 e C2) Tubazione in polietilene PE 80 PFA 8 diametro esterno 200 mm spessore 11,9 mm	m		24,05
CAM24_MT.C1.001.249	Tubazioni Rame e Pezzi speciali (capitoli C1 e C2) Tubazione in polietilene PE 80 PFA 8 diametro esterno 180 mm spessore 10,7 mm	m		19,47
CAM24_MT.C1.001.250	Tubazioni Rame e Pezzi speciali (capitoli C1 e C2) Tubazione in polietilene PE 80 PFA 12,5 diametro esterno 20 mm spessore 2,0 mm	m		0,46
CAM24_MT.C1.001.251	Tubazioni Rame e Pezzi speciali (capitoli C1 e C2) Tubazione in polietilene PE 80 PFA 12,5 diametro esterno 25 mm spessore 2,3 mm	m		0,63
CAM24_MT.C1.001.252	Tubazioni Rame e Pezzi speciali (capitoli C1 e C2) Tubazione in polietilene PE 80 PFA 12,5 diametro esterno 32 mm spessore 3,0 mm	m		1,03
CAM24_MT.C1.001.253	Tubazioni Rame e Pezzi speciali (capitoli C1 e C2) Tubazione in polietilene PE 80 PFA 12,5 diametro esterno 40 mm spessore 3,7 mm	m		1,53
CAM24_MT.C1.001.254	Tubazioni Rame e Pezzi speciali (capitoli C1 e C2) Tubazione in polietilene PE 80 PFA 12,5 diametro esterno 50 mm spessore 4,6 mm	m		2,37
CAM24_MT.C1.001.255	Tubazioni Rame e Pezzi speciali (capitoli C1 e C2) Tubazione in polietilene PE 80 PFA 12,5 diametro esterno 63 mm spessore 5,8 mm	m		3,77
CAM24_MT.C1.001.256	Tubazioni Rame e Pezzi speciali (capitoli C1 e C2) Tubazione in polietilene PE 80 PFA 12,5 diametro esterno 75 mm spessore 6,8 mm	m		5,23
CAM24_MT.C1.001.257	Tubazioni Rame e Pezzi speciali (capitoli C1 e C2) Tubazione in polietilene PE 80 PFA 12,5 diametro esterno 90 mm spessore 8,2 mm	m		7,56
CAM24_MT.C1.001.258	Tubazioni Rame e Pezzi speciali (capitoli C1 e C2) Tubazione in polietilene PE 80 PFA 12,5 diametro esterno 110 mm spessore 10,0 mm	m		11,24
CAM24_MT.C1.001.259	Tubazioni Rame e Pezzi speciali (capitoli C1 e C2) Tubazione in polietilene PE 80 PFA 12,5 diametro esterno 125 mm spessore 11,4 mm	m		13,92
CAM24_MT.C1.001.260	Tubazioni Rame e Pezzi speciali (capitoli C1 e C2) Tubazione in polietilene PE 80 PFA 12,5 diametro esterno 140 mm spessore 12,7 mm	m		17,33
CAM24_MT.C1.001.261	Tubazioni Rame e Pezzi speciali (capitoli C1 e C2) Tubazione in polietilene PE 80 PFA 12,5 diametro esterno 160 mm spessore 14,6 mm	m		22,77
CAM24_MT.C1.001.262	Tubazioni Rame e Pezzi speciali (capitoli C1 e C2) Tubazione in polietilene PE 80 PFA 12,5 diametro esterno 180 mm spessore 16,4 mm	m		28,76
CAM24_MT.C1.001.263	Tubazioni Rame e Pezzi speciali (capitoli C1 e C2) Tubazione in polietilene PE 80 PFA 12,5 diametro esterno 200 mm spessore 18,2 mm	m		36,36
CAM24_MT.C1.001.264	Tubazioni Rame e Pezzi speciali (capitoli C1 e C2) Tubazione in polietilene PE 100 PFA 6 diametro esterno 160 mm spessore 6,2 mm	m		11,07
CAM24_MT.C1.001.265	Tubazioni Rame e Pezzi speciali (capitoli C1 e C2) Tubazione in polietilene PE 100 PFA 6 diametro esterno 180 mm spessore 6,9 mm	m		13,79
CAM24_MT.C1.001.266	Tubazioni Rame e Pezzi speciali (capitoli C1 e C2) Tubazione in polietilene PE 100 PFA 6 diametro esterno 200 mm spessore 7,7 mm	m		17,10
CAM24_MT.C1.001.267	Tubazioni Rame e Pezzi speciali (capitoli C1 e C2) Tubazione in polietilene PE 100 PFA 10 diametro esterno 50 mm spessore 3,0 mm	m		1,53
CAM24_MT.C1.001.268	Tubazioni Rame e Pezzi speciali (capitoli C1 e C2) Tubazione in polietilene PE 100 PFA 10 diametro esterno 63 mm spessore 3,8 mm	m		2,16
CAM24_MT.C1.001.269	Tubazioni Rame e Pezzi speciali (capitoli C1 e C2) Tubazione in polietilene PE 100 PFA 10 diametro esterno 75 mm spessore 4,5 mm	m		3,35
CAM24_MT.C1.001.270	Tubazioni Rame e Pezzi speciali (capitoli C1 e C2) Tubazione in polietilene PE 100 PFA 10 diametro esterno 90 mm spessore 5,4 mm	m		4,76
CAM24_MT.C1.001.271	Tubazioni Rame e Pezzi speciali (capitoli C1 e C2) Tubazione in polietilene PE 100 PFA 10 diametro esterno 110 mm spessore 6,6 mm	m		6,31
CAM24_MT.C1.001.272	Tubazioni Rame e Pezzi speciali (capitoli C1 e C2) Tubazione in polietilene PE 100 PFA 10 diametro esterno 125 mm spessore 7,4 mm	m		8,44
CAM24_MT.C1.001.273	Tubazioni Rame e Pezzi speciali (capitoli C1 e C2) Tubazione in polietilene PE 100 PFA 10 diametro esterno 140 mm spessore 8,3 mm	m		10,59
CAM24_MT.C1.001.274	Tubazioni Rame e Pezzi speciali (capitoli C1 e C2) Tubazione in polietilene PE 100 PFA 10 diametro esterno 160 mm spessore 9,5 mm	m		11,58
CAM24_MT.C1.001.275	Tubazioni Rame e Pezzi speciali (capitoli C1 e C2) Tubazione in polietilene PE 100 PFA 10 diametro esterno 180 mm spessore 10,7 mm	m		15,44
CAM24_MT.C1.001.276	Tubazioni Rame e Pezzi speciali (capitoli C1 e C2) Tubazione in polietilene PE 100 PFA 10 diametro esterno 200 mm spessore 11,9 mm	m		17,95
CAM24_MT.C1.001.277	Tubazioni Rame e Pezzi speciali (capitoli C1 e C2) Tubazione in polietilene PE 100 PFA 16 diametro esterno 20 mm spessore 2,0 mm	m		0,45
CAM24_MT.C1.001.278	Tubazioni Rame e Pezzi speciali (capitoli C1 e C2) Tubazione in polietilene PE 100 PFA 16 diametro esterno 25 mm spessore 2,3 mm	m		0,69
CAM24_MT.C1.001.279	Tubazioni Rame e Pezzi speciali (capitoli C1 e C2) Tubazione in polietilene PE 100 PFA 16 diametro esterno 32 mm spessore 3,0 mm	m		1,16
CAM24_MT.C1.001.280	Tubazioni Rame e Pezzi speciali (capitoli C1 e C2) Tubazione in polietilene PE 100 PFA 16 diametro esterno 40 mm spessore 3,7 mm	m		1,81
CAM24_MT.C1.001.281	Tubazioni Rame e Pezzi speciali (capitoli C1 e C2) Tubazione in polietilene PE 100 PFA 16 diametro esterno 50 mm spessore 4,6 mm	m		2,61
CAM24_MT.C1.001.282	Tubazioni Rame e Pezzi speciali (capitoli C1 e C2) Tubazione in polietilene PE 100 PFA 16 diametro esterno 63 mm spessore 5,8 mm	m		4,53
CAM24_MT.C1.001.283	Tubazioni Rame e Pezzi speciali (capitoli C1 e C2) Tubazione in polietilene PE 100 PFA 16 diametro esterno 75 mm spessore 6,8 mm	m		5,80
CAM24_MT.C1.001.284	Tubazioni Rame e Pezzi speciali (capitoli C1 e C2) Tubazione in polietilene PE 100 PFA 16 diametro esterno 90 mm spessore 8,2 mm	m		8,44
CAM24_MT.C1.001.285	Tubazioni Rame e Pezzi speciali (capitoli C1 e C2) Tubazione in polietilene PE 100 PFA 16 diametro esterno 110 mm spessore 10,0 mm	m		12,13
CAM24_MT.C1.001.286	Tubazioni Rame e Pezzi speciali (capitoli C1 e C2) Tubazione in polietilene PE 100 PFA 16 diametro esterno 125 mm spessore 11,4 mm	m		15,06
CAM24_MT.C1.001.287	Tubazioni Rame e Pezzi speciali (capitoli C1 e C2) Tubazione in polietilene PE 100 PFA 16 diametro esterno 140 mm spessore 12,7 mm	m		18,79
CAM24_MT.C1.001.288	Tubazioni Rame e Pezzi speciali (capitoli C1 e C2) Tubazione in polietilene PE 100 PFA 16 diametro esterno 160 mm spessore 14,6 mm	m		24,63
CAM24_MT.C1.001.289	Tubazioni Rame e Pezzi speciali (capitoli C1 e C2) Tubazione in polietilene PE 100 PFA 16 diametro esterno 180 mm spessore 16,4 mm	m		32,55
CAM24_MT.C1.001.290	Tubazioni Rame e Pezzi speciali (capitoli C1 e C2) Tubazione in polietilene PE 100 PFA 16 diametro esterno 200 mm spessore 18,2 mm	m		36,24
CAM24_MT.C1.001.291	Tubazioni Rame e Pezzi speciali (capitoli C1 e C2) Tubazione del diametro esterno 20 mm spessore 3,0 mm	m		0,65
CAM24_MT.C1.001.292	Tubazioni Rame e Pezzi speciali (capitoli C1 e C2) Tubazione del diametro esterno 25 mm spessore 3,5 mm	m		1,03
CAM24_MT.C1.001.293	Tubazioni Rame e Pezzi speciali (capitoli C1 e C2) Tubazione del diametro esterno 32 mm spessore 4,4 mm	m		1,60
CAM24_MT.C1.001.294	Tubazioni Rame e Pezzi speciali (capitoli C1 e C2) Tubazione del diametro esterno 40 mm spessore 5,5 mm	m		2,50
CAM24_MT.C1.001.295	Tubazioni Rame e Pezzi speciali (capitoli C1 e C2) Tubazione del diametro esterno 50 mm spessore 6,9 mm	m		3,90
CAM24_MT.C1.001.296	Tubazioni Rame e Pezzi speciali (capitoli C1 e C2) Tubazione del diametro esterno 63 mm spessore 8,6 mm	m		6,53
CAM24_MT.C1.001.297	Tubazioni Rame e Pezzi speciali (capitoli C1 e C2) Tubazione del diametro esterno 75 mm spessore 10,3 mm	m		8,85
CAM24_MT.C1.001.298	Tubazioni Rame e Pezzi speciali (capitoli C1 e C2) Tubazione del diametro esterno 90 mm spessore 12,3 mm	m		12,67
CAM24_MT.C1.001.299	Tubazioni Rame e Pezzi speciali (capitoli C1 e C2) Tubazione del diametro esterno 110 mm spessore 15,1 mm	m		18,96
CAM24_MT.C1.001.300	Tubazioni Rame e Pezzi speciali (capitoli C1 e C2) Tubazione del diametro esterno 125 mm spessore 17,1 mm	m		20,99
CAM24_MT.C1.001.301	Tubazioni Rame e Pezzi speciali (capitoli C1 e C2) Tubazione per diametro da 140 mm spessore da 19,2 mm	m		26,61
CAM24_MT.C1.001.302	Tubazioni Rame e Pezzi speciali (capitoli C1 e C2) Tubazione del diametro esterno 160 mm spessore 21,9 mm	m		34,62
CAM24_MT.C1.001.303	Tubazioni Rame e Pezzi speciali (capitoli C1 e C2) Tubazione del diametro esterno 180 mm spessore 24,6 mm	m		44,82
CAM24_MT.C1.001.304	Tubazioni Rame e Pezzi speciali (capitoli C1 e C2) Tubazione del diametro esterno 200 mm spessore 27,4 mm	m		54,14
CAM24_MT.C1.001.305	Tubazioni Rame e Pezzi speciali (capitoli C1 e C2) Tubazione del diametro esterno 20 mm spessore 2,0 mm	m		0,56
CAM24_MT.C1.001.306	Tubazioni Rame e Pezzi speciali (capitoli C1 e C2) Tubazione del diametro esterno 25 mm spessore 2,3 mm	m		0,73
CAM24_MT.C1.001.307	Tubazioni Rame e Pezzi speciali (capitoli C1 e C2) Tubazione del diametro esterno 32 mm spessore 3,0 mm	m		1,10
CAM24_MT.C1.001.308	Tubazioni Rame e Pezzi speciali (capitoli C1 e C2) Tubazione del diametro esterno 40 mm spessore 3,7 mm	m		1,59
CAM24_MT.C1.001.309	Tubazioni Rame e Pezzi speciali (capitoli C1 e C2) Tubazione del diametro esterno 50 mm spessore 4,6 mm	m		2,52
CAM24_MT.C1.001.310	Tubazioni Rame e Pezzi speciali (capitoli C1 e C2) Tubazione del diametro esterno 63 mm spessore 5,8 mm	m		3,96
CAM24_MT.C1.001.311	Tubazioni Rame e Pezzi speciali (capitoli C1 e C2) Tubazione del diametro esterno 75 mm spessore 6,9 mm	m		5,09
CAM24_MT.C1.001.312	Tubazioni Rame e Pezzi speciali (capitoli C1 e C2) Tubazione del diametro esterno 90 mm spessore 8,2 mm	m		8,19
CAM24_MT.C1.001.313	Tubazioni Rame e Pezzi speciali (capitoli C1 e C2) Tubazione del diametro esterno 110 mm spessore 10,0 mm	m		12,11
CAM24_MT.C1.001.314	Tubazioni Rame e Pezzi speciali (capitoli C1 e C2) Tubazione del diametro esterno 125 mm spessore 11,4 mm	m		16,65
CAM24_MT.C1.001.315	Tubazioni Rame e Pezzi speciali (capitoli C1 e C2) Tubazione del diametro esterno 75 mm spessore 6,8 mm	m		5,67
CAM24_MT.C1.001.316	Tubazioni Rame e Pezzi speciali (capitoli C1 e C2) Tubazione del diametro esterno 140 mm spessore 12,7 mm	m		19,56
CAM24_MT.C1.001.317	Tubazioni Rame e Pezzi speciali (capitoli C1 e C2) Tubazione del diametro esterno 160 mm spessore 14,6 mm	m		24,89
CAM24_MT.C1.001.318	Tubazioni Rame e Pezzi speciali (capitoli C1 e C2) Tubazione del diametro esterno 180 mm spessore 16,4 mm	m		28,38
CAM24_MT.C1.001.319	Tubazioni Rame e Pezzi speciali (capitoli C1 e C2) Tubazione del diametro esterno 200 mm spessore 18,2 mm	m		36,86
CAM24_MT.C1.001.320	Tubazioni Rame e Pezzi speciali (capitoli C1 e C2) Tubo in acciaio zincato saldato per accostamento FM ISO R 65 di diametro nominale 3/8"	m		3,06
CAM24_MT.C1.001.321	Tubazioni Rame e Pezzi speciali (capitoli C1 e C2) Gomito femmina femmina designazione ISO A1 da 3/8"	cad		0,53
CAM24_MT.C1.001.322	Tubazioni Rame e Pezzi speciali (capitoli C1 e C2) Raccordo a TEE per tubazioni in acciaio ISO B1 da 3/8"	cad		0,73
CAM24_MT.C1.001.323	Tubazioni Rame e Pezzi speciali (capitoli C1 e C2) Gomito con bocchettone designazione ISO UA12 da 3/8	cad		2,71
CAM24_MT.C1.001.324	Tubazioni Rame e Pezzi speciali (capitoli C1 e C2) Nipplo doppio designazione ISO N8 da 3/8"	cad		0,69
CAM24_MT.C1.001.325	Tubazioni Rame e Pezzi speciali (capitoli C1 e C2) Tassello tipo fischer per tubo di diametro fino a 1"1/4	cad		1,61
CAM24_MT.C1.001.326	Tubazioni Rame e Pezzi speciali (capitoli C1 e C2) Gomito femmina femmina designazione ISO A1 da 1/2”	cad		0,49
CAM24_MT.C1.001.327	Tubazioni Rame e Pezzi speciali (capitoli C1 e C2) Raccordo a TEE per tubazioni in acciaio ISO B1 da 1/2"	cad		0,69
CAM24_MT.C1.001.328	Tubazioni Rame e Pezzi speciali (capitoli C1 e C2) Gomito con bocchettone designazione ISO UA12 da 1/2''	cad		2,65
CAM24_MT.C1.001.329	Tubazioni Rame e Pezzi speciali (capitoli C1 e C2) Tubo in acciaio zincato saldato per accostamento FM ISO R 65 di diametro nominale 1/2"	m		3,43
CAM24_MT.C1.001.330	Tubazioni Rame e Pezzi speciali (capitoli C1 e C2) Nipplo doppio designazione ISO N8 da 1/2"	cad		0,51
CAM24_MT.C1.001.331	Tubazioni Rame e Pezzi speciali (capitoli C1 e C2) Tubo in acciaio zincato liscio senza saldatura UNI 8863 diametro nominale 1/2"	m		5,28
CAM24_MT.C1.001.332	Tubazioni Rame e Pezzi speciali (capitoli C1 e C2) Gomito con bocchettone designazione ISO UA12 da 3/4"	cad		3,14
CAM24_MT.C1.001.333	Tubazioni Rame e Pezzi speciali (capitoli C1 e C2) Tubo in acciaio zincato saldati per accostamento FM ISO R 65 di diametro nominale 3/4"	m		4,01
CAM24_MT.C1.001.334	Tubazioni Rame e Pezzi speciali (capitoli C1 e C2) Gomito femmina femmina designazione ISO A1 da 3/4"	cad		0,67
CAM24_MT.C1.001.335	Tubazioni Rame e Pezzi speciali (capitoli C1 e C2) Raccordo a TEE per tubazioni in acciaio ISO B1 da 3/4"	cad		0,94
CAM24_MT.C1.001.336	Tubazioni Rame e Pezzi speciali (capitoli C1 e C2) Nipplo doppio designazione ISO N8 da 3/4"	cad		0,57
CAM24_MT.C1.001.337	Tubazioni Rame e Pezzi speciali (capitoli C1 e C2) Tubo senza saldatura zincati lisci UNI 8863 diametro nominale 3/4"	m		5,97
CAM24_MT.C1.001.338	Tubazioni Rame e Pezzi speciali (capitoli C1 e C2) Tubo in acciaio zincato saldato per accostamento FM ISO R 65 di diametro nominale 1"	m		5,84
CAM24_MT.C1.001.339	Tubazioni Rame e Pezzi speciali (capitoli C1 e C2) Gomito con bocchettone designazione ISO UA12 da 1"	cad		4,40
CAM24_MT.C1.001.340	Tubazioni Rame e Pezzi speciali (capitoli C1 e C2) Nipplo doppio designazione ISO N8 da 1	cad		0,80
CAM24_MT.C1.001.341	Tubazioni Rame e Pezzi speciali (capitoli C1 e C2) Gomito femmina femmina designazione ISO A1 da 1"	cad		0,96
CAM24_MT.C1.001.342	Tubazioni Rame e Pezzi speciali (capitoli C1 e C2) Raccordo a TEE per tubazioni in acciaio ISO B1 da 1"	cad		1,53
CAM24_MT.C1.001.343	Tubazioni Rame e Pezzi speciali (capitoli C1 e C2) Tubo senza saldatura zincati lisci UNI 8863 diametro nominale 1"	m		8,42
CAM24_MT.C1.001.344	Tubazioni Rame e Pezzi speciali (capitoli C1 e C2) Tubo in acciaio zincato saldati per accostamento FM ISO R 65 di diametro nominale 1"1/4	m		7,70
CAM24_MT.C1.001.345	Tubazioni Rame e Pezzi speciali (capitoli C1 e C2) Gomito femmina femmina designazione ISO A1 da 1"1/4	cad		1,82
CAM24_MT.C1.001.346	Tubazioni Rame e Pezzi speciali (capitoli C1 e C2) Nipplo doppio designazione ISO N8 da 1"1/4	cad		1,26
CAM24_MT.C1.001.347	Tubazioni Rame e Pezzi speciali (capitoli C1 e C2) Gomito con bocchettone designazione ISO UA12 da 1"1/4	cad		7,37
CAM24_MT.C1.001.348	Tubazioni Rame e Pezzi speciali (capitoli C1 e C2) Raccordo a TEE per tubazioni in acciaio ISO B1 da 1"1/4	cad		2,47
CAM24_MT.C1.001.349	Tubazioni Rame e Pezzi speciali (capitoli C1 e C2) Tubo senza saldatura zincati lisci UNI 8863 diametro nominale 1"1/4	m		10,30
CAM24_MT.C1.001.350	Tubazioni Rame e Pezzi speciali (capitoli C1 e C2) Tubo in acciaio zincato saldati per accostamento FM ISO R 65 di diametro nominale 1"1/2	m		8,86
CAM24_MT.C1.001.351	Tubazioni Rame e Pezzi speciali (capitoli C1 e C2) Gomito femmina femmina designazione ISO A1 da 1"1/2	cad		2,97
CAM24_MT.C1.001.352	Tubazioni Rame e Pezzi speciali (capitoli C1 e C2) Tassello tipo fischer per tubo di diametro da 1"1/2 a 2"	cad		2,49
CAM24_MT.C1.001.353	Tubazioni Rame e Pezzi speciali (capitoli C1 e C2) Nipplo doppio designazione ISO N8 da 1"1/2	cad		1,53
CAM24_MT.C1.001.354	Tubazioni Rame e Pezzi speciali (capitoli C1 e C2) Gomito con bocchettone designazione ISO UA12 da 1"1/2	cad		9,06
CAM24_MT.C1.001.355	Tubazioni Rame e Pezzi speciali (capitoli C1 e C2) Raccordo a TEE per tubazioni in acciaio ISO B1 da 1"1/2	cad		3,70
CAM24_MT.C1.001.356	Tubazioni Rame e Pezzi speciali (capitoli C1 e C2) Tubo senza saldatura zincati lisci UNI 8863 diametro nominale 1"1/2	m		11,58
CAM24_MT.C1.001.357	Tubazioni Rame e Pezzi speciali (capitoli C1 e C2) Tubo in acciaio zincato saldati per accostamento FM ISO R 65 di diametro nominale 2"	m		12,00
CAM24_MT.C1.001.358	Tubazioni Rame e Pezzi speciali (capitoli C1 e C2) Gomito femmina femmina designazione ISO A1 da 2"	cad		3,52
CAM24_MT.C1.001.359	Tubazioni Rame e Pezzi speciali (capitoli C1 e C2) Nipplo doppio designazione ISO N8 da 2"	cad		2,66
CAM24_MT.C1.001.360	Tubazioni Rame e Pezzi speciali (capitoli C1 e C2) Raccordo a TEE per tubazioni in acciaio ISO B1 da 2"	cad		5,23
CAM24_MT.C1.001.361	Tubazioni Rame e Pezzi speciali (capitoli C1 e C2) Gomito con bocchettone designazione ISO UA12 da 2"	cad		14,76
CAM24_MT.C1.001.362	Tubazioni Rame e Pezzi speciali (capitoli C1 e C2) Tubo senza saldatura zincati lisci UNI 8863 diametro nominale 2"	m		15,57
CAM24_MT.C1.001.363	Tubazioni Rame e Pezzi speciali (capitoli C1 e C2) Gomito femmina femmina designazione ISO A1 da 2"1/2	cad		9,54
CAM24_MT.C1.001.364	Tubazioni Rame e Pezzi speciali (capitoli C1 e C2) Tubo in acciaio zincato saldati per accostamento FM ISO R 65 di diametro nominale 2"1/2	m		15,64
CAM24_MT.C1.001.365	Tubazioni Rame e Pezzi speciali (capitoli C1 e C2) Nipplo doppio designazione ISO N8 da 2"1/2	cad		4,71
CAM24_MT.C1.001.366	Tubazioni Rame e Pezzi speciali (capitoli C1 e C2) Gomito con bocchettone designazione ISO UA12 da 2"1/2	cad		32,97
CAM24_MT.C1.001.367	Tubazioni Rame e Pezzi speciali (capitoli C1 e C2) Raccordo a TEE per tubazioni in acciaio ISO B1 da 2"1/2	cad		11,74
CAM24_MT.C1.001.368	Tubazioni Rame e Pezzi speciali (capitoli C1 e C2) Tubo senza saldatura zincati lisci UNI 8863 diametro nominale 2"1/2	m		23,99
CAM24_MT.C1.001.369	Tubazioni Rame e Pezzi speciali (capitoli C1 e C2) Tubo in acciaio zincato saldato per accostamento FM ISO R 65 di diametro nominale 3	m		21,10
CAM24_MT.C1.001.370	Tubazioni Rame e Pezzi speciali (capitoli C1 e C2) Gomito femmina femmina designazione ISO A1 da 3"	cad		17,75
CAM24_MT.C1.001.371	Tubazioni Rame e Pezzi speciali (capitoli C1 e C2) Raccordo a TEE per tubazioni in acciaio ISO B1 da 3"	cad		15,68
CAM24_MT.C1.001.372	Tubazioni Rame e Pezzi speciali (capitoli C1 e C2) Gomito con bocchettone designazione ISO UA12 da 3"	cad		48,77
CAM24_MT.C1.001.373	Tubazioni Rame e Pezzi speciali (capitoli C1 e C2) Nipplo doppio designazione ISO N8 da 3"	cad		5,44
CAM24_MT.C1.001.374	Tubazioni Rame e Pezzi speciali (capitoli C1 e C2) Tassello tipo fischer per tubo di diametro da 2"1/2 a 4"	cad		4,50
CAM24_MT.C1.001.375	Tubazioni Rame e Pezzi speciali (capitoli C1 e C2) Tubo in acciaio zincato liscio senza saldatura UNI 8863 diametro nominale 3"	m		32,40
CAM24_MT.C1.001.376	Tubazioni Rame e Pezzi speciali (capitoli C1 e C2) Tubo in acciaio zincato saldati per accostamento FM ISO R 65 di diametro nominale 4"	m		32,53
CAM24_MT.C1.001.377	Tubazioni Rame e Pezzi speciali (capitoli C1 e C2) Gomito femmina femmina designazione ISO A1 da 4"	cad		22,42
CAM24_MT.C1.001.378	Tubazioni Rame e Pezzi speciali (capitoli C1 e C2) Raccordo a TEE per tubazioni in acciaio ISO B1 da 4"	cad		30,25
CAM24_MT.C1.001.379	Tubazioni Rame e Pezzi speciali (capitoli C1 e C2) Gomito con bocchettone designazione ISO UA12 da 4"	cad		72,62
CAM24_MT.C1.001.380	Tubazioni Rame e Pezzi speciali (capitoli C1 e C2) Nipplo doppio designazione ISO N8 da 4"	cad		20,51
CAM24_MT.C1.001.381	Tubazioni Rame e Pezzi speciali (capitoli C1 e C2) Tassello tipo fischer per tubo di diametro da 2"1/2 a 4"	cad		4,50
CAM24_MT.C1.001.382	Tubazioni Rame e Pezzi speciali (capitoli C1 e C2) Tubo senza saldatura zincati lisci UNI 8863 diametro nominale 4"	m		39,71
CAM24_MT.C1.001.383	Tubazioni Rame e Pezzi speciali (capitoli C1 e C2) Gomito femmina femmina designazione ISO A1 da 3/8"	cad		0,53
CAM24_MT.C1.001.384	Tubazioni Rame e Pezzi speciali (capitoli C1 e C2) Raccordo a TEE per tubazioni in acciaio ISO B1 da 3/8"	cad		0,73
CAM24_MT.C1.001.385	Tubazioni Rame e Pezzi speciali (capitoli C1 e C2) Gomito con bocchettone designazione ISO UA12 da 3/8"	cad		2,64
CAM24_MT.C1.001.386	Tubazioni Rame e Pezzi speciali (capitoli C1 e C2) Nipplo doppio designazione ISO N8 da 3/8"	cad		0,67
CAM24_MT.C1.001.387	Tubazioni Rame e Pezzi speciali (capitoli C1 e C2) Tubo senza saldatura zincati lisci UNI 8863 diametro nominale 3/8"	m		4,56
CAM24_MT.C1.001.388	Tubazioni Rame e Pezzi speciali (capitoli C1 e C2) Tubo in acciaio senza saldatura UNI 7287/74 diametro mm 38 e spessore mm 2,6	m		3,91
CAM24_MT.C1.001.389	Tubazioni Rame e Pezzi speciali (capitoli C1 e C2) Elettrodi tipo citoflex di diametro 2,5	cad		6,24
CAM24_MT.C1.001.390	Tubazioni Rame e Pezzi speciali (capitoli C1 e C2) Elettrodi tipo basico di diametro 2,5	cad		9,78
CAM24_MT.C1.001.391	Tubazioni Rame e Pezzi speciali (capitoli C1 e C2) Elettrodi tipo basico di diametro 3,25	cad		23,45
CAM24_MT.C1.001.392	Tubazioni Rame e Pezzi speciali (capitoli C1 e C2) Elettrodi tipo citoflex di diametro 3,25	cad		0,21
CAM24_MT.C1.001.393	Tubazioni Rame e Pezzi speciali (capitoli C1 e C2) Tubo in acciaio senza saldatura UNI 7287/74 diametro mm 42 e spessore mm 2,6	m		4,50
CAM24_MT.C1.001.394	Tubazioni Rame e Pezzi speciali (capitoli C1 e C2) Tubo in acciaio senza saldatura UNI 7287/74 diametro mm 44,5 e spessore mm 2,6	m		6,55
CAM24_MT.C1.001.395	Tubazioni Rame e Pezzi speciali (capitoli C1 e C2) Tubo in acciaio senza saldatura UNI 7287/74 diametro mm 48,3 e spessore mm 2,6	m		7,35
CAM24_MT.C1.001.396	Tubazioni Rame e Pezzi speciali (capitoli C1 e C2) Tubo in acciaio senza saldatura UNI 7287/74 diametro mm 54 e spessore mm 2,6	m		8,19
CAM24_MT.C1.001.397	Tubazioni Rame e Pezzi speciali (capitoli C1 e C2) Tubo in acciaio senza saldatura UNI 7287/74 diametro mm 57 e spessore mm 2,9	m		9,63
CAM24_MT.C1.001.398	Tubazioni Rame e Pezzi speciali (capitoli C1 e C2) Tubo in acciaio senza saldatura UNI 7287/74 diametro mm 60,3 e spessore mm 2,9	m		10,22
CAM24_MT.C1.001.399	Tubazioni Rame e Pezzi speciali (capitoli C1 e C2) Tubo in acciaio senza saldatura UNI 7287/74 diametro mm 70 e spessore mm 2,9	m		12,48
CAM24_MT.C1.001.400	Tubazioni Rame e Pezzi speciali (capitoli C1 e C2) Tubo in acciaio senza saldatura UNI 7287/74 diametro mm 76,1 e spessore mm 2,9	m		13,71
CAM24_MT.C1.001.401	Tubazioni Rame e Pezzi speciali (capitoli C1 e C2) Tubo in acciaio senza saldatura UNI 7287/74 diametro mm 88,9 e spessore mm 3,2	m		16,77
CAM24_MT.C1.001.402	Tubazioni Rame e Pezzi speciali (capitoli C1 e C2) Tubo in acciaio senza saldatura UNI 7287/74 diametro mm 101,6 e spessore mm 3,6	m		21,48
CAM24_MT.C1.001.403	Tubazioni Rame e Pezzi speciali (capitoli C1 e C2) Tubo in acciaio senza saldatura UNI 7287/74 diametro mm 108 e spessore mm 3,6	m		22,96
CAM24_MT.C1.001.404	Tubazioni Rame e Pezzi speciali (capitoli C1 e C2) Tubo in acciaio senza saldatura UNI 7287/74 diametro mm 114,3 e spessore mm 3,6	m		25,60
CAM24_MT.C1.001.405	Tubazioni Rame e Pezzi speciali (capitoli C1 e C2) Tubo in acciaio senza saldatura UNI 7287/74 diametro mm 133 e spessore mm 4	m		32,95
CAM24_MT.C1.001.406	Tubazioni Rame e Pezzi speciali (capitoli C1 e C2) Tubo in acciaio senza saldatura UNI 7287/74 diametro mm 139,7 e spessore mm 4,0	m		35,02
CAM24_MT.C1.001.407	Tubazioni Rame e Pezzi speciali (capitoli C1 e C2) Tubo in acciaio senza saldatura UNI 7287/74 diametro mm 159 e spessore mm 4,5	m		42,83
CAM24_MT.C1.001.408	Tubazioni Rame e Pezzi speciali (capitoli C1 e C2) Tubo in acciaio senza saldatura UNI 7287/74 diametro mm 168,3 e spessore mm 4,5	m		45,24
CAM24_MT.C1.001.409	Tubazioni Rame e Pezzi speciali (capitoli C1 e C2) Tubo in acciaio senza saldatura UNI 7287/74 diametro mm 193,7 e spessore mm 5,4	m		62,46
CAM24_MT.C1.001.410	Tubazioni Rame e Pezzi speciali (capitoli C1 e C2) Tubo in acciaio senza saldatura UNI 7287/74 diametro mm 219,1 e spessore mm 5,9	m		77,43
CAM24_MT.C1.001.411	Tubazioni Rame e Pezzi speciali (capitoli C1 e C2) Tubo in acciaio senza saldatura UNI 7287/74 diametro mm 244,5 e spessore mm 6,3	m		92,59
CAM24_MT.C1.001.412	Tubazioni Rame e Pezzi speciali (capitoli C1 e C2) Tubo in acciaio senza saldatura UNI 7287/74 diametro mm 273 e spessore mm 6,3	m		103,85
CAM24_MT.C1.001.413	Tubazioni Rame e Pezzi speciali (capitoli C1 e C2) Tubo in acciaio senza saldatura UNI 7287/74 diametro mm 323,9 e spessore mm 7,1	m		146,86
CAM24_MT.C1.001.414	Tubazioni Rame e Pezzi speciali (capitoli C1 e C2) Tubo in acciaio senza saldatura UNI 7287/74 diametro mm 355,6 e spessore mm 8,0	m		180,50
CAM24_MT.C1.001.415	Tubazioni Rame e Pezzi speciali (capitoli C1 e C2) Tubo in acciaio senza saldatura UNI 7287/74 diametro mm 368 e spessore mm 8,0	m		187,06
CAM24_MT.C1.001.416	Tubazioni Rame e Pezzi speciali (capitoli C1 e C2) Tubo in acciaio senza saldatura UNI 7287/74 diametro mm 406,4 e spessore mm 8,8	m		226,56
CAM24_MT.C1.001.417	Tubazioni Rame e Pezzi speciali (capitoli C1 e C2) Tubo in acciaio senza saldatura UNI 7287/74 diametro mm 419 e spessore mm 8,8	m		234,36
CAM24_MT.C1.001.418	Tubazioni Rame e Pezzi speciali (capitoli C1 e C2) Tubo in acciaio senza saldatura UNI 7287/74 diametro mm 38 e spessore mm 2,6	m		3,91
CAM24_MT.C1.001.419	Tubazioni Rame e Pezzi speciali (capitoli C1 e C2) Tubo in acciaio senza saldatura UNI 7287/74 diametro mm 42 e spessore mm 2,6	m		4,50
CAM24_MT.C1.001.420	Tubazioni Rame e Pezzi speciali (capitoli C1 e C2) Tubo in acciaio senza saldatura UNI 7287/74 diametro mm 44,5 e spessore mm 2,6	m		6,55
CAM24_MT.C1.001.421	Tubazioni Rame e Pezzi speciali (capitoli C1 e C2) Curva in acciaio per tubo saldato, DN mm 100	cad		3,56
CAM24_MT.C1.001.422	Tubazioni Rame e Pezzi speciali (capitoli C1 e C2) Saldatura su tubo in acciaio DN 100	cad		32,40
CAM24_MT.C1.001.423	Tubazioni Rame e Pezzi speciali (capitoli C1 e C2) Tubazione in acciaio rivestita in polietilene esterno e malta interna diametro nominale mm 100	m		31,92
CAM24_MT.C1.001.424	Tubazioni Rame e Pezzi speciali (capitoli C1 e C2) Curva in acciaio per tubo saldato, DN mm 125	cad		5,61
CAM24_MT.C1.001.425	Tubazioni Rame e Pezzi speciali (capitoli C1 e C2) Saldatura su tubo in acciaio DN 125	cad		41,18
CAM24_MT.C1.001.426	Tubazioni Rame e Pezzi speciali (capitoli C1 e C2) Tubazione in acciaio rivestita in polietilene esterno e malta interna diametro nominale mm 125	m		42,77
CAM24_MT.C1.001.427	Tubazioni Rame e Pezzi speciali (capitoli C1 e C2) Curva in acciaio per tubo saldato, DN mm 150	cad		7,79
CAM24_MT.C1.001.428	Tubazioni Rame e Pezzi speciali (capitoli C1 e C2) Saldatura su tubo in acciaio DN 150	cad		48,21
CAM24_MT.C1.001.429	Tubazioni Rame e Pezzi speciali (capitoli C1 e C2) Tubazione in acciaio rivestita in polietilene esterno e malta interna diametro nominale mm 150	m		56,98
CAM24_MT.C1.001.430	Tubazioni Rame e Pezzi speciali (capitoli C1 e C2) Curva in acciaio per tubo saldato, DN mm 200	cad		14,09
CAM24_MT.C1.001.431	Tubazioni Rame e Pezzi speciali (capitoli C1 e C2) Saldatura su tubo in acciaio DN 200	cad		58,03
CAM24_MT.C1.001.432	Tubazioni Rame e Pezzi speciali (capitoli C1 e C2) Tubazione in acciaio rivestita in polietilene esterno e malta interna diametro nominale mm 200	m		94,55
CAM24_MT.C1.001.433	Tubazioni Rame e Pezzi speciali (capitoli C1 e C2) Tubazione in acciaio rivestita in polietilene esterno e malta interna diametro nominale mm 250	m		127,19
CAM24_MT.C1.001.434	Tubazioni Rame e Pezzi speciali (capitoli C1 e C2) Curva in acciaio per tubo saldato, DN mm 250	cad		25,58
CAM24_MT.C1.001.435	Tubazioni Rame e Pezzi speciali (capitoli C1 e C2) Saldatura su tubo in acciaio DN 250	cad		67,40
CAM24_MT.C1.001.436	Tubazioni Rame e Pezzi speciali (capitoli C1 e C2) Tubazione in acciaio rivestita in polietilene esterno e malta interna diametro nominale mm 300	m		185,26
CAM24_MT.C1.001.437	Tubazioni Rame e Pezzi speciali (capitoli C1 e C2) Curva in acciaio per tubo saldato, DN mm 300	cad		40,00
CAM24_MT.C1.001.438	Tubazioni Rame e Pezzi speciali (capitoli C1 e C2) Saldatura su tubo in acciaio DN 300	cad		79,71
CAM24_MT.C1.001.439	Tubazioni Rame e Pezzi speciali (capitoli C1 e C2) Tubazione in acciaio rivestita in polietilene esterno e malta interna diametro nominale mm 350	m		212,41
CAM24_MT.C1.001.440	Tubazioni Rame e Pezzi speciali (capitoli C1 e C2) Curva in acciaio per tubo saldato, DN mm 350	cad		98,62
CAM24_MT.C1.001.441	Tubazioni Rame e Pezzi speciali (capitoli C1 e C2) Saldatura su tubo in acciaio DN 350	cad		98,97
CAM24_MT.C1.001.442	Tubazioni Rame e Pezzi speciali (capitoli C1 e C2) Tubazione in acciaio rivestita in polietilene esterno e malta interna diametro nominale mm 400	m		240,73
CAM24_MT.C1.001.443	Tubazioni Rame e Pezzi speciali (capitoli C1 e C2) Curva in acciaio per tubo saldato, DN mm 400	cad		186,45
CAM24_MT.C1.001.444	Tubazioni Rame e Pezzi speciali (capitoli C1 e C2) Saldatura su tubo in acciaio DN 400	cad		112,37
CAM24_MT.C1.001.445	Tubazioni Rame e Pezzi speciali (capitoli C1 e C2) Tubazione in acciaio rivestita in polietilene esterno e malta interna diametro nominale mm 450	m		282,80
CAM24_MT.C1.001.446	Tubazioni Rame e Pezzi speciali (capitoli C1 e C2) Curva in acciaio per tubo saldato, DN mm 450	cad		277,95
CAM24_MT.C1.001.447	Tubazioni Rame e Pezzi speciali (capitoli C1 e C2) Saldatura su tubo in acciaio DN 450	cad		132,19
CAM24_MT.C1.001.448	Tubazioni Rame e Pezzi speciali (capitoli C1 e C2) Tubazione in acciaio rivestita in polietilene esterno e malta interna diametro nominale mm 500	m		323,81
CAM24_MT.C1.001.449	Tubazioni Rame e Pezzi speciali (capitoli C1 e C2) Curva in acciaio per tubo saldato, DN mm 500	cad		344,58
CAM24_MT.C1.001.450	Tubazioni Rame e Pezzi speciali (capitoli C1 e C2) Saldatura su tubo in acciaio DN 500	cad		162,50
CAM24_MT.C1.001.451	Tubazioni Rame e Pezzi speciali (capitoli C1 e C2) Tubazione in acciaio rivestita in polietilene esterno e malta interna diametro nominale mm 600	m		431,80
CAM24_MT.C1.001.452	Tubazioni Rame e Pezzi speciali (capitoli C1 e C2) Curva in acciaio per tubo saldato, DN mm 600	cad		420,38
CAM24_MT.C1.001.453	Tubazioni Rame e Pezzi speciali (capitoli C1 e C2) Saldatura su tubo in acciaio DN 600	cad		208,93
CAM24_MT.C1.001.454	Tubazioni Rame e Pezzi speciali (capitoli C1 e C2) Tubazione in acciaio UNI 5256/87 saldati diametro nominale mm 40	m		12,45
CAM24_MT.C1.001.455	Tubazioni Rame e Pezzi speciali (capitoli C1 e C2) Curva in acciaio per tubo saldato, DN mm 40	cad		1,61
CAM24_MT.C1.001.456	Tubazioni Rame e Pezzi speciali (capitoli C1 e C2) Catramatura di tubazione da DN50	m		6,99
CAM24_MT.C1.001.457	Tubazioni Rame e Pezzi speciali (capitoli C1 e C2) Saldatura su tubo in acciaio DN 50	cad		14,82
CAM24_MT.C1.001.458	Tubazioni Rame e Pezzi speciali (capitoli C1 e C2) Tubazione in acciaio UNI 5256/87 saldati diametro nominale mm 50	m		11,83
CAM24_MT.C1.001.459	Tubazioni Rame e Pezzi speciali (capitoli C1 e C2) Catramatura di tubazione da DN50	m		6,99
CAM24_MT.C1.001.460	Tubazioni Rame e Pezzi speciali (capitoli C1 e C2) Curva in acciaio per tubo saldato, DN mm 50	cad		1,68
CAM24_MT.C1.001.461	Tubazioni Rame e Pezzi speciali (capitoli C1 e C2) Tubazione in acciaio UNI 5256/87 saldati diametro nominale mm 65	m		14,78
CAM24_MT.C1.001.462	Tubazioni Rame e Pezzi speciali (capitoli C1 e C2) Catramatura di tubazione da DN65	m		8,77
CAM24_MT.C1.001.463	Tubazioni Rame e Pezzi speciali (capitoli C1 e C2) Curva in acciaio per tubo saldato, DN mm 65	cad		2,14
CAM24_MT.C1.001.464	Tubazioni Rame e Pezzi speciali (capitoli C1 e C2) Saldatura su tubo in acciaio DN 65	cad		20,35
CAM24_MT.C1.001.465	Tubazioni Rame e Pezzi speciali (capitoli C1 e C2) Tubazione in acciaio UNI 5256/87 saldati diametro nominale mm 80	m		16,14
CAM24_MT.C1.001.466	Tubazioni Rame e Pezzi speciali (capitoli C1 e C2) Catramatura di tubazione da DN80	m		10,93
CAM24_MT.C1.001.467	Tubazioni Rame e Pezzi speciali (capitoli C1 e C2) Curva in acciaio per tubo saldato, DN mm 80	cad		2,39
CAM24_MT.C1.001.468	Tubazioni Rame e Pezzi speciali (capitoli C1 e C2) Saldatura su tubo in acciaio DN 80	cad		26,42
CAM24_MT.C1.001.469	Tubazioni Rame e Pezzi speciali (capitoli C1 e C2) Tubazione in acciaio UNI 5256/87 saldati diametro nominale mm 100	m		18,75
CAM24_MT.C1.001.470	Tubazioni Rame e Pezzi speciali (capitoli C1 e C2) Catramatura di tubazione da DN100	m		12,23
CAM24_MT.C1.001.471	Tubazioni Rame e Pezzi speciali (capitoli C1 e C2) Curva in acciaio per tubo saldato, DN mm 100	cad		3,56
CAM24_MT.C1.001.472	Tubazioni Rame e Pezzi speciali (capitoli C1 e C2) Saldatura su tubo in acciaio DN 100	cad		32,40
CAM24_MT.C1.001.473	Tubazioni Rame e Pezzi speciali (capitoli C1 e C2) Tubazione in acciaio UNI 5256/87 saldati diametro nominale mm 125	m		25,43
CAM24_MT.C1.001.474	Tubazioni Rame e Pezzi speciali (capitoli C1 e C2) Catramatura di tubazione da DN125	m		15,70
CAM24_MT.C1.001.475	Tubazioni Rame e Pezzi speciali (capitoli C1 e C2) Curva in acciaio per tubo saldato, DN mm 125	cad		5,61
CAM24_MT.C1.001.476	Tubazioni Rame e Pezzi speciali (capitoli C1 e C2) Saldatura su tubo in acciaio DN 125	cad		41,18
CAM24_MT.C1.001.477	Tubazioni Rame e Pezzi speciali (capitoli C1 e C2) Tubazione in acciaio UNI 5256/87 saldati diametro nominale mm 150	m		37,26
CAM24_MT.C1.001.478	Tubazioni Rame e Pezzi speciali (capitoli C1 e C2) Catramatura di tubazione da DN150	m		17,81
CAM24_MT.C1.001.479	Tubazioni Rame e Pezzi speciali (capitoli C1 e C2) Curva in acciaio per tubo saldato, DN mm 150	cad		7,79
CAM24_MT.C1.001.480	Tubazioni Rame e Pezzi speciali (capitoli C1 e C2) Saldatura su tubo in acciaio DN 150	cad		48,21
CAM24_MT.C1.001.481	Tubazioni Rame e Pezzi speciali (capitoli C1 e C2) Tubazione in acciaio UNI 5256/87 saldati diametro nominale mm 200	m		58,80
CAM24_MT.C1.001.482	Tubazioni Rame e Pezzi speciali (capitoli C1 e C2) Catramatura di tubazione da DN200	m		20,70
CAM24_MT.C1.001.483	Tubazioni Rame e Pezzi speciali (capitoli C1 e C2) Curva in acciaio per tubo saldato, DN mm 200	cad		14,09
CAM24_MT.C1.001.484	Tubazioni Rame e Pezzi speciali (capitoli C1 e C2) Saldatura su tubo in acciaio DN 200	cad		58,03
CAM24_MT.C1.001.485	Tubazioni Rame e Pezzi speciali (capitoli C1 e C2) Tubazione in acciaio UNI 5256/87 saldati diametro nominale mm 250	m		81,47
CAM24_MT.C1.001.486	Tubazioni Rame e Pezzi speciali (capitoli C1 e C2) Catramatura di tubazione da DN250	m		23,65
CAM24_MT.C1.001.487	Tubazioni Rame e Pezzi speciali (capitoli C1 e C2) Curva in acciaio per tubo saldato, DN mm 250	cad		25,58
CAM24_MT.C1.001.488	Tubazioni Rame e Pezzi speciali (capitoli C1 e C2) Saldatura su tubo in acciaio DN 250	cad		67,40
CAM24_MT.C1.001.489	Tubazioni Rame e Pezzi speciali (capitoli C1 e C2) Tubazione in acciaio UNI 5256/87 saldati diametro nominale mm 300	m		97,53
CAM24_MT.C1.001.490	Tubazioni Rame e Pezzi speciali (capitoli C1 e C2) Catramatura di tubazione da DN300	m		27,63
CAM24_MT.C1.001.491	Tubazioni Rame e Pezzi speciali (capitoli C1 e C2) Curva in acciaio per tubo saldato, DN mm 300	cad		40,00
CAM24_MT.C1.001.492	Tubazioni Rame e Pezzi speciali (capitoli C1 e C2) Saldatura su tubo in acciaio DN 300	cad		79,71
CAM24_MT.C1.001.493	Tubazioni Rame e Pezzi speciali (capitoli C1 e C2) Tubazione in acciaio UNI 5256/87 saldati diametro nominale mm 350	m		131,73
CAM24_MT.C1.001.494	Tubazioni Rame e Pezzi speciali (capitoli C1 e C2) Catramatura di tubazione da DN350	m		32,13
CAM24_MT.C1.001.495	Tubazioni Rame e Pezzi speciali (capitoli C1 e C2) Curva in acciaio per tubo saldato, DN mm 350	cad		98,62
CAM24_MT.C1.001.496	Tubazioni Rame e Pezzi speciali (capitoli C1 e C2) Saldatura su tubo in acciaio DN 350	cad		98,97
CAM24_MT.C1.001.497	Tubazioni Rame e Pezzi speciali (capitoli C1 e C2) Tubazione in acciaio UNI 5256/87 saldati diametro nominale mm 400	m		134,22
CAM24_MT.C1.001.498	Tubazioni Rame e Pezzi speciali (capitoli C1 e C2) Catramatura di tubazione da DN400	m		36,69
CAM24_MT.C1.001.499	Tubazioni Rame e Pezzi speciali (capitoli C1 e C2) Curva in acciaio per tubo saldato, DN mm 400	cad		186,45
CAM24_MT.C1.001.500	Tubazioni Rame e Pezzi speciali (capitoli C1 e C2) Saldatura su tubo in acciaio DN 400	cad		112,37
CAM24_MT.C1.001.501	Tubazioni Rame e Pezzi speciali (capitoli C1 e C2) Tubazione in acciaio UNI 5256/87 saldati diametro nominale mm 450	m		157,62
CAM24_MT.C1.001.502	Tubazioni Rame e Pezzi speciali (capitoli C1 e C2) Catramatura di tubazione da DN450	m		36,82
CAM24_MT.C1.001.503	Tubazioni Rame e Pezzi speciali (capitoli C1 e C2) Curva in acciaio per tubo saldato, DN mm 450	cad		277,95
CAM24_MT.C1.001.504	Tubazioni Rame e Pezzi speciali (capitoli C1 e C2) Saldatura su tubo in acciaio DN 450	cad		132,19
CAM24_MT.C1.001.505	Tubazioni Rame e Pezzi speciali (capitoli C1 e C2) Catramatura di tubazione da DN500	m		41,76
CAM24_MT.C1.001.506	Tubazioni Rame e Pezzi speciali (capitoli C1 e C2) Tubazione in acciaio UNI 5256/87 saldati diametro nominale mm 500	m		174,75
CAM24_MT.C1.001.507	Tubazioni Rame e Pezzi speciali (capitoli C1 e C2) Curva in acciaio per tubo saldato, DN mm 500	cad		344,58
CAM24_MT.C1.001.508	Tubazioni Rame e Pezzi speciali (capitoli C1 e C2) Saldatura su tubo in acciaio DN 500	cad		162,50
CAM24_MT.C1.001.509	Tubazioni Rame e Pezzi speciali (capitoli C1 e C2) Tubazione in acciaio UNI 5256/87 saldati diametro nominale mm 600	m		358,98
CAM24_MT.C1.001.510	Tubazioni Rame e Pezzi speciali (capitoli C1 e C2) Catramatura di tubazione da DN600	m		64,45
CAM24_MT.C1.001.511	Tubazioni Rame e Pezzi speciali (capitoli C1 e C2) Curva in acciaio per tubo saldato, DN mm 600	cad		420,38
CAM24_MT.C1.001.512	Tubazioni Rame e Pezzi speciali (capitoli C1 e C2) Saldatura su tubo in acciaio DN 600	cad		208,93
CAM24_MT.C1.001.513	Tubazioni Rame e Pezzi speciali (capitoli C1 e C2) Tubo in acciaio senza saldatura, DN mm 40	m		11,83
CAM24_MT.C1.001.514	Tubazioni Rame e Pezzi speciali (capitoli C1 e C2) Catramatura di tubazione da DN40	m		6,91
CAM24_MT.C1.001.515	Tubazioni Rame e Pezzi speciali (capitoli C1 e C2) Tubo in acciaio senza saldatura, DN mm 50	m		13,12
CAM24_MT.C1.001.516	Tubazioni Rame e Pezzi speciali (capitoli C1 e C2) Tubo in acciaio senza saldatura, DN mm 65	m		14,05
CAM24_MT.C1.001.517	Tubazioni Rame e Pezzi speciali (capitoli C1 e C2) Tubo in acciaio senza saldatura, DN mm 80	m		16,24
CAM24_MT.C1.001.518	Tubazioni Rame e Pezzi speciali (capitoli C1 e C2) Tubo in acciaio senza saldatura, DN mm 100	m		21,37
CAM24_MT.C1.001.519	Tubazioni Rame e Pezzi speciali (capitoli C1 e C2) Tubo in acciaio senza saldatura, DN mm 125	m		28,62
CAM24_MT.C1.001.520	Tubazioni Rame e Pezzi speciali (capitoli C1 e C2) Tubo in acciaio senza saldatura, DN mm 150	m		38,10
CAM24_MT.C1.001.521	Tubazioni Rame e Pezzi speciali (capitoli C1 e C2) Tubo in acciaio senza saldatura, DN mm 200	m		63,24
CAM24_MT.C1.001.522	Tubazioni Rame e Pezzi speciali (capitoli C1 e C2) Tubo in acciaio senza saldatura, DN mm 250	m		83,96
CAM24_MT.C1.001.523	Tubazioni Rame e Pezzi speciali (capitoli C1 e C2) Tubo in acciaio senza saldatura, DN mm 300	m		126,50
CAM24_MT.C1.001.524	Tubazioni Rame e Pezzi speciali (capitoli C1 e C2) Tubo in acciaio senza saldatura, DN mm 350	m		151,89
CAM24_MT.C1.001.525	Tubazioni Rame e Pezzi speciali (capitoli C1 e C2) Tubo in acciaio senza saldatura, DN mm 400	m		164,32
CAM24_MT.C1.001.526	Tubazioni Rame e Pezzi speciali (capitoli C1 e C2) Tubo in acciaio senza saldatura, DN mm 450	m		193,08
CAM24_MT.C1.001.527	Tubazioni Rame e Pezzi speciali (capitoli C1 e C2) Tubo in acciaio senza saldatura, DN mm 500	m		221,07
CAM24_MT.C1.001.528	Tubazioni Rame e Pezzi speciali (capitoli C1 e C2) Tubazione in acciaio rivestita in polietilene esterno ed epossidico interno, DN mm 80	m		13,06
CAM24_MT.C1.001.529	Tubazioni Rame e Pezzi speciali (capitoli C1 e C2) Tubazione in acciaio rivestita in polietilene esterno ed epossidico interno, DN mm 100	m		17,96
CAM24_MT.C1.001.530	Tubazioni Rame e Pezzi speciali (capitoli C1 e C2) Tubazione in acciaio rivestita in polietilene esterno ed epossidico interno, DN mm 125	m		25,52
CAM24_MT.C1.001.531	Tubazioni Rame e Pezzi speciali (capitoli C1 e C2) Tubazione in acciaio rivestita in polietilene esterno ed epossidico interno, DN mm 150	m		36,86
CAM24_MT.C1.001.532	Tubazioni Rame e Pezzi speciali (capitoli C1 e C2) Tubazione in acciaio rivestita in polietilene esterno ed epossidico interno, DN mm 200	m		61,31
CAM24_MT.C1.001.533	Tubazioni Rame e Pezzi speciali (capitoli C1 e C2) Tubazione in acciaio rivestita in polietilene esterno ed epossidico interno, DN mm 250	m		93,42
CAM24_MT.C1.001.534	Tubazioni Rame e Pezzi speciali (capitoli C1 e C2) Tubazione in acciaio rivestita in polietilene esterno ed epossidico interno, DN mm 300	m		142,41
CAM24_MT.C1.001.535	Tubazioni Rame e Pezzi speciali (capitoli C1 e C2) Tubazione in acciaio rivestita in polietilene esterno ed epossidico interno, DN mm 350	m		173,89
CAM24_MT.C1.001.536	Tubazioni Rame e Pezzi speciali (capitoli C1 e C2) Tubazione in acciaio rivestita in polietilene esterno ed epossidico interno, DN mm 400	m		183,90
CAM24_MT.C1.001.537	Tubazioni Rame e Pezzi speciali (capitoli C1 e C2) Tubazione in acciaio rivestita in polietilene esterno ed epossidico interno, DN mm 450	m		212,32
CAM24_MT.C1.001.538	Tubazioni Rame e Pezzi speciali (capitoli C1 e C2) Tubazione in acciaio rivestita in polietilene esterno ed epossidico interno, DN mm 500	m		237,96
CAM24_MT.C1.001.539	Tubazioni Rame e Pezzi speciali (capitoli C1 e C2) Tubazione in acciaio rivestita in polietilene esterno ed epossidico interno, DN mm 600	m		332,73
CAM24_MT.C1.001.540	Tubazioni Rame e Pezzi speciali (capitoli C1 e C2) Tubo in acciaio zincato saldato per accostamento FM ISO R 65 di diametro nominale 3/8	m		2,99
CAM24_MT.C1.001.541	Tubazioni Rame e Pezzi speciali (capitoli C1 e C2) Tubazione in acciaio rivestita in polietilene esterno e malta interna diametro nominale mm 250	m		127,19
CAM24_MT.C1.001.542	Tubazioni Rame e Pezzi speciali (capitoli C1 e C2) Tubazione in acciaio rivestita in polietilene esterno e malta interna diametro nominale mm 350	m		212,41
CAM24_MT.C1.001.543	Tubazioni Rame e Pezzi speciali (capitoli C1 e C2) Tubazione multistrato preisolato 14x2 mm	m		3,28
CAM24_MT.C1.001.544	Tubazioni Rame e Pezzi speciali (capitoli C1 e C2) Tubazione multistrato preisolato 16x2 mm	m		3,69
CAM24_MT.C1.001.545	Tubazioni Rame e Pezzi speciali (capitoli C1 e C2) Tubazione multistrato preisolato 16x2,25 mm	m		4,63
CAM24_MT.C1.001.546	Tubazioni Rame e Pezzi speciali (capitoli C1 e C2) Tubazione multistrato preisolato 18x2 mm	m		4,35
CAM24_MT.C1.001.547	Tubazioni Rame e Pezzi speciali (capitoli C1 e C2) Tubazione multistrato preisolato 20x2 mm	m		4,65
CAM24_MT.C1.001.548	Tubazioni Rame e Pezzi speciali (capitoli C1 e C2) Tubazione multistrato preisolato 20x2,25 mm	m		5,92
CAM24_MT.C1.001.549	Tubazioni Rame e Pezzi speciali (capitoli C1 e C2) Tubazione multistrato preisolato 26x3 mm	m		9,78
CAM24_MT.C1.001.550	Tubazioni Rame e Pezzi speciali (capitoli C1 e C2) Tubazione multistrato preisolato 16x2 mm con isolante da 10mm	m		4,52
CAM24_MT.C1.001.551	Tubazioni Rame e Pezzi speciali (capitoli C1 e C2) Tubazione multistrato preisolato 16x2,25 mm con isolante da 10mm	m		5,45
CAM24_MT.C1.001.552	Tubazioni Rame e Pezzi speciali (capitoli C1 e C2) Tubazione multistrato preisolato 20x2 mm con isolante da 10mm	m		5,67
CAM24_MT.C1.001.553	Tubazioni Rame e Pezzi speciali (capitoli C1 e C2) Tubazione multistrato preisolato 20x2,25 mm con isolante da 10mm	m		6,96
CAM24_MT.C1.001.554	Tubazioni Rame e Pezzi speciali (capitoli C1 e C2) Tubazione multistrato preisolato 26x3 mm con isolante da 10mm	m		11,55
CAM24_MT.C1.001.555	Tubazioni Rame e Pezzi speciali (capitoli C1 e C2) Tubazione multistrato preisolato 32x3 mm con isolante da 10mm	m		14,85
CAM24_MT.C1.001.556	Tubazioni Rame e Pezzi speciali (capitoli C1 e C2) Tubazione (PE100) del diametro esterno 20 mm spessore 2,0 mm	m		0,47
CAM24_MT.C1.001.557	Tubazioni Rame e Pezzi speciali (capitoli C1 e C2) Tubazione (PE100) del diametro esterno 32 mm spessore 3,0 mm	m		1,21
CAM24_MT.C1.001.558	Tubazioni Rame e Pezzi speciali (capitoli C1 e C2) Tubazione (PE100) del diametro esterno 40 mm spessore 3,7 mm	m		1,90
CAM24_MT.C1.001.559	Tubazioni Rame e Pezzi speciali (capitoli C1 e C2) Tubazione (PE100) del diametro esterno 50 mm spessore 4,6 mm	m		3,36
CAM24_MT.C1.001.560	Tubazioni Rame e Pezzi speciali (capitoli C1 e C2) Tubazione (PE100) del diametro esterno 63 mm spessore 5,8 mm	m		5,21
CAM24_MT.C1.001.561	Tubazioni Rame e Pezzi speciali (capitoli C1 e C2) Tubazione (PE100) del diametro esterno 25 mm spessore 2,3 mm	m		0,73
CAM24_MT.C1.001.562	Tubazioni Rame e Pezzi speciali (capitoli C1 e C2) Tubazione (PE100) del diametro esterno 75 mm spessore 6,8 mm	m		6,83
CAM24_MT.C1.001.563	Tubazioni Rame e Pezzi speciali (capitoli C1 e C2) Tubazione (PE100) del diametro esterno 90 mm spessore 8,2 mm	m		9,93
CAM24_MT.C1.001.564	Tubazioni Rame e Pezzi speciali (capitoli C1 e C2) Tubazione (PE100) del diametro esterno 110 mm spessore 10 mm	m		14,69
CAM24_MT.C1.001.565	Tubazioni Rame e Pezzi speciali (capitoli C1 e C2) Tubazione (PE100) del diametro esterno 125 mm spessore 11,4 mm	m		19,63
CAM24_MT.C1.001.566	Tubazioni Rame e Pezzi speciali (capitoli C1 e C2) Tubazione (PE100) del diametro esterno 140 mm spessore 12,7 mm	m		21,27
CAM24_MT.C1.001.567	Tubazioni Rame e Pezzi speciali (capitoli C1 e C2) Tubazione (PE100) del diametro esterno 160 mm spessore 14,6 mm	m		26,13
CAM24_MT.C1.001.568	Tubazioni Rame e Pezzi speciali (capitoli C1 e C2) Tubazione (PE100) del diametro esterno 180 mm spessore 16,4 mm	m		33,78
CAM24_MT.C1.001.569	Tubazioni Rame e Pezzi speciali (capitoli C1 e C2) Tubazione (PE100) del diametro esterno 200 mm spessore 18,2 mm	m		39,77
CAM24_MT.C1.001.570	Tubazioni Rame e Pezzi speciali (capitoli C1 e C2) Tubazione (PE100-PFA25) del diametro esterno 20 mm spessore 3,0 mm	m		0,84
CAM24_MT.C1.001.571	Tubazioni Rame e Pezzi speciali (capitoli C1 e C2) Tubazione (PE100-PFA25) del diametro esterno 25 mm spessore 3,5 mm	m		1,23
CAM24_MT.C1.001.572	Tubazioni Rame e Pezzi speciali (capitoli C1 e C2) Tubazione (PE100-PFA25) del diametro esterno 32 mm spessore 4,4 mm	m		1,92
CAM24_MT.C1.001.573	Tubazioni Rame e Pezzi speciali (capitoli C1 e C2) Tubazione (PE100-PFA25) del diametro esterno 40 mm spessore 5,5 mm	m		2,56
CAM24_MT.C1.001.574	Tubazioni Rame e Pezzi speciali (capitoli C1 e C2) Tubazione (PE100-PFA25) del diametro esterno 50 mm spessore 6,9 mm	m		3,99
CAM24_MT.C1.001.575	Tubazioni Rame e Pezzi speciali (capitoli C1 e C2) Tubazione (PE100-PFA25) del diametro esterno 63 mm spessore 8,6 mm	m		5,84
CAM24_MT.C1.001.576	Tubazioni Rame e Pezzi speciali (capitoli C1 e C2) Tubazione (PE100-PFA25) del diametro esterno 75 mm spessore 10,3 mm	m		8,30
CAM24_MT.C1.001.577	Tubazioni Rame e Pezzi speciali (capitoli C1 e C2) Tubazione (PE100-PFA25) del diametro esterno 90 mm spessore 12,3 mm	m		11,91
CAM24_MT.C1.001.578	Tubazioni Rame e Pezzi speciali (capitoli C1 e C2) Tubazione (PE100-PFA25) del diametro esterno 110 mm spessore 15,1 mm	m		17,84
CAM24_MT.C1.001.579	Tubazioni Rame e Pezzi speciali (capitoli C1 e C2) Tubazione (PE100-PFA25) del diametro esterno 125 mm spessore 17,1 mm	m		22,92
CAM24_MT.C1.001.580	Tubazioni Rame e Pezzi speciali (capitoli C1 e C2) Tubazione (PE100-PFA25) del diametro esterno 140 mm spessore 19,2 mm	m		26,74
CAM24_MT.C1.001.581	Tubazioni Rame e Pezzi speciali (capitoli C1 e C2) Tubazione (PE100-PFA25) del diametro esterno 160 mm spessore 21,9 mm	m		34,79
CAM24_MT.C1.001.582	Tubazioni Rame e Pezzi speciali (capitoli C1 e C2) Tubazione (PE100-PFA25) del diametro esterno 180 mm spessore 24,6 mm	m		42,31
CAM24_MT.C1.001.583	Tubazioni Rame e Pezzi speciali (capitoli C1 e C2) Tubazione (PE100-PFA25) del diametro esterno 200 mm spessore 27,4 mm	m		52,31
CAM24_MT.C1.001.584	Tubazioni Rame e Pezzi speciali (capitoli C1 e C2) Tubazione multistrato corazzato del diametro esterno 20 mm spessore 2,0 mm	m		0,46
CAM24_MT.C1.001.585	Tubazioni Rame e Pezzi speciali (capitoli C1 e C2) Tubazione multistrato corazzato del diametro esterno 25 mm spessore 2,3 mm	m		0,63
CAM24_MT.C1.001.586	Tubazioni Rame e Pezzi speciali (capitoli C1 e C2) Tubazione multistrato corazzato del diametro esterno 32 mm spessore 3,0 mm	m		1,03
CAM24_MT.C1.001.587	Tubazioni Rame e Pezzi speciali (capitoli C1 e C2) Tubazione multistrato corazzato del diametro esterno 40 mm spessore 3,7 mm	m		1,59
CAM24_MT.C1.001.588	Tubazioni Rame e Pezzi speciali (capitoli C1 e C2) Tubazione multistrato corazzato del diametro esterno 50 mm spessore 4,6 mm	m		2,37
CAM24_MT.C1.001.589	Tubazioni Rame e Pezzi speciali (capitoli C1 e C2) Tubazione multistrato corazzato del diametro esterno 63 mm spessore 5,8 mm	m		3,77
CAM24_MT.C1.001.590	Tubazioni Rame e Pezzi speciali (capitoli C1 e C2) Tubazione multistrato corazzato del diametro esterno 75 mm spessore 6,9 mm	m		5,23
CAM24_MT.C1.001.591	Tubazioni Rame e Pezzi speciali (capitoli C1 e C2) Tubazione multistrato corazzato del diametro esterno 90 mm spessore 8,2 mm	m		7,41
CAM24_MT.C1.001.592	Tubazioni Rame e Pezzi speciali (capitoli C1 e C2) Tubazione multistrato corazzato del diametro esterno 110 mm spessore 10,0 mm	m		11,24
CAM24_MT.C1.001.593	Tubazioni Rame e Pezzi speciali (capitoli C1 e C2) Tubazione multistrati corazzato del diametro esterno 125 mm spessore 11,4 mm	m		20,14
CAM24_MT.C2	Tubazioni Rame e Pezzi speciali (solo capitolo C2)
CAM24_MT.C2.001.001	Tubazioni Rame e Pezzi speciali (solo capitolo C2) Curva in acciaio per tubo saldato, DN mm 40	cad		1,61
CAM24_MT.C2.001.002	Tubazioni Rame e Pezzi speciali (solo capitolo C2) TUBI IN ACCIAIO UNI 5256/87 SALDATI Diametro Nominale mm 40	m		11,43
CAM24_MT.C2.001.003	Tubazioni Rame e Pezzi speciali (solo capitolo C2) Curva in acciaio per tubo saldato, DN mm 50	cad		1,68
CAM24_MT.C2.001.004	Tubazioni Rame e Pezzi speciali (solo capitolo C2) TUBI IN ACCIAIO UNI 5256/87 SALDATI Diametro Nominale mm 50	m		11,68
CAM24_MT.C2.001.005	Tubazioni Rame e Pezzi speciali (solo capitolo C2) TUBI IN ACCIAIO UNI 5256/87 SALDATI Diametro Nominale mm 65	m		14,57
CAM24_MT.C2.001.006	Tubazioni Rame e Pezzi speciali (solo capitolo C2) TUBI IN ACCIAIO UNI 5256/87 SALDATI Diametro Nominale mm 80	m		15,91
CAM24_MT.C2.001.007	Tubazioni Rame e Pezzi speciali (solo capitolo C2) TUBI IN ACCIAIO UNI 5256/87 SALDATI Diametro Nominale mm 100	m		18,50
CAM24_MT.C2.001.008	Tubazioni Rame e Pezzi speciali (solo capitolo C2) TUBI IN ACCIAIO UNI 5256/87 SALDATI Diametro Nominale mm 125	m		25,08
CAM24_MT.C2.001.009	Tubazioni Rame e Pezzi speciali (solo capitolo C2) TUBI IN ACCIAIO UNI 5256/87 SALDATI Diametro nominale mm 150	m		35,04
CAM24_MT.C2.001.010	Tubazioni Rame e Pezzi speciali (solo capitolo C2) TUBI IN ACCIAIO UNI 5256/87 SALDATI Diametro Nominale mm 200	m		58,00
CAM24_MT.C2.001.011	Tubazioni Rame e Pezzi speciali (solo capitolo C2) TUBI IN ACCIAIO UNI 5256/87 SALDATI Diametro Nominale mm 250	m		80,36
CAM24_MT.C2.001.012	Tubazioni Rame e Pezzi speciali (solo capitolo C2) Curva in acciaio per tubo saldato, DN mm 300	cad		40,00
CAM24_MT.C2.001.013	Tubazioni Rame e Pezzi speciali (solo capitolo C2) TUBI IN ACCIAIO UNI 5256/87 SALDATI Diametro Nominale mm 300	m		96,21
CAM24_MT.C2.001.014	Tubazioni Rame e Pezzi speciali (solo capitolo C2) TUBI IN ACCIAIO UNI 5256/87 SALDATI Diametro Nominale mm 350	m		129,93
CAM24_MT.C2.001.015	Tubazioni Rame e Pezzi speciali (solo capitolo C2) TUBI IN ACCIAIO UNI 5256/87 SALDATI Diametro Nominale mm 400	m		132,38
CAM24_MT.C2.001.016	Tubazioni Rame e Pezzi speciali (solo capitolo C2) TUBI IN ACCIAIO UNI 5256/87 SALDATI Diametro Nominale mm 450	m		155,47
CAM24_MT.C2.001.017	Tubazioni Rame e Pezzi speciali (solo capitolo C2) TUBI IN ACCIAIO UNI 5256/87 SALDATI Diametro Nominale mm 500	m		172,36
CAM24_MT.C2.001.018	Tubazioni Rame e Pezzi speciali (solo capitolo C2) TUBI IN ACCIAIO UNI 5256/87 SALDATI Diametro Nominale mm 600	m		220,03
CAM24_MT.C2.001.019	Tubazioni Rame e Pezzi speciali (solo capitolo C2) Tubo in acciaio senza saldatura, DN mm 200	m		63,24
CAM24_MT.C2.001.020	Tubazioni Rame e Pezzi speciali (solo capitolo C2) Tubo in acciaio senza saldatura, DN mm 250	m		83,96
CAM24_MT.C2.001.021	Tubazioni Rame e Pezzi speciali (solo capitolo C2) Tubo in acciaio senza saldatura, DN mm 600	m		271,88
CAM24_MT.C2.001.022	Tubazioni Rame e Pezzi speciali (solo capitolo C2) Tubazione in acciaio rivestita in polietilene esterno ed epossidico interno, DN mm 50	m		9,04
CAM24_MT.C2.001.023	Tubazioni Rame e Pezzi speciali (solo capitolo C2) Tubazione in acciaio rivestita in polietilene esterno ed epossidico interno, DN mm 65	m		11,45
CAM24_MT.C2.001.024	Tubazioni Rame e Pezzi speciali (solo capitolo C2) Tubazione in acciaio rivestita in polietilene esterno ed epossidico interno, DN mm 125	m		25,52
CAM24_MT.C2.001.025	Tubazioni Rame e Pezzi speciali (solo capitolo C2) Tubazione in acciaio rivestita in polietilene esterno ed epossidico interno, DN mm 200	m		61,31
CAM24_MT.C2.001.026	Tubazioni Rame e Pezzi speciali (solo capitolo C2) Tubazione in acciaio rivestita in polietilene esterno ed epossidico interno, DN mm 350	m		173,89
CAM24_MT.C2.001.027	Tubazioni Rame e Pezzi speciali (solo capitolo C2) Tubazione in acciaio rivestita in polietilene esterno ed epossidico interno, DN mm 400	m		183,90
CAM24_MT.C2.001.028	Tubazioni Rame e Pezzi speciali (solo capitolo C2) Tubazione in acciaio rivestita in polietilene esterno ed epossidico interno, DN mm 500	m		237,96
CAM24_MT.C2.001.029	Tubazioni Rame e Pezzi speciali (solo capitolo C2) Tubazione in acciaio rivestita in polietilene esterno ed epossidico interno, DN mm 600	m		332,73
CAM24_MT.C2.001.030	Tubazioni Rame e Pezzi speciali (solo capitolo C2) Tubo in polietilene PE 80 PFA 5 diametro esterno 20 mm spessore 3,0 mm	m		0,73
CAM24_MT.C2.001.031	Tubazioni Rame e Pezzi speciali (solo capitolo C2) Tubo in polietilene PE 80 PFA 5 diametro esterno 25 mm spessore 3,0 mm	m		0,93
CAM24_MT.C2.001.032	Tubazioni Rame e Pezzi speciali (solo capitolo C2) Tubo in polietilene PE 80 PFA 5 diametro esterno 32 mm spessore 3,0 mm	m		1,25
CAM24_MT.C2.001.033	Tubazioni Rame e Pezzi speciali (solo capitolo C2) Tubo in polietilene PE 80 PFA 5 diametro esterno 40 mm spessore 3,7 mm	m		2,00
CAM24_MT.C2.001.034	Tubazioni Rame e Pezzi speciali (solo capitolo C2) Tubo in polietilene PE 80 PFA 5 diametro esterno 50 mm spessore 4,6 mm	m		2,84
CAM24_MT.C2.001.035	Tubazioni Rame e Pezzi speciali (solo capitolo C2) Tubo in polietilene PE 80 PFA 5 diametro esterno 63 mm spessore 5,8 mm	m		4,46
CAM24_MT.C2.001.036	Tubazioni Rame e Pezzi speciali (solo capitolo C2) Tubo in polietilene PE 80 PFA 5 diametro esterno 90 mm spessore 8,2 mm	m		9,22
CAM24_MT.C2.001.037	Tubazioni Rame e Pezzi speciali (solo capitolo C2) Tubo in polietilene PE 80 PFA 5 diametro esterno 110 mm spessore 10,0 mm	m		13,60
CAM24_MT.C2.001.038	Tubazioni Rame e Pezzi speciali (solo capitolo C2) Tubo in polietilene PE 80 PFA 5 diametro esterno 125 mm spessore 11,4 mm	m		16,65
CAM24_MT.C2.001.039	Tubazioni Rame e Pezzi speciali (solo capitolo C2) Tubo in polietilene PE 80 PFA 5 diametro esterno 140 mm spessore 12,7 mm	m		22,00
CAM24_MT.C2.001.040	Tubazioni Rame e Pezzi speciali (solo capitolo C2) Tubo in polietilene PE 80 PFA 5 diametro esterno 160 mm spessore 14,6 mm	m		28,01
CAM24_MT.C2.001.041	Tubazioni Rame e Pezzi speciali (solo capitolo C2) Tubo in polietilene PE 80 PFA 5 diametro esterno 180 mm spessore 16,4 mm	m		35,68
CAM24_MT.C2.001.042	Tubazioni Rame e Pezzi speciali (solo capitolo C2) Tubo in polietilene PE 80 PFA 5 diametro esterno 200 mm spessore 18,2 mm	m		43,65
CAM24_MT.C2.001.043	Tubazioni Rame e Pezzi speciali (solo capitolo C2) Tubo in polietilene PE 80 PFA 5 diametro esterno 225 mm spessore 20,5 mm	m		55,61
CAM24_MT.C2.001.044	Tubazioni Rame e Pezzi speciali (solo capitolo C2) Tubo in polietilene PE 80 PFA 5 diametro esterno 250 mm spessore 22,7 mm	m		66,36
CAM24_MT.C2.001.045	Tubazioni Rame e Pezzi speciali (solo capitolo C2) Tubo in polietilene PE 80 PFA 5 diametro esterno 280 mm spessore 25,4 mm	m		83,77
CAM24_MT.C2.001.046	Tubazioni Rame e Pezzi speciali (solo capitolo C2) Tubo in polietilene PE 80 PFA 5 diametro esterno 315 mm spessore 28,6 mm	m		107,66
CAM24_MT.C2.001.047	Tubazioni Rame e Pezzi speciali (solo capitolo C2) Tubazione in polietilene PE 80 PFA 8 diametro esterno 40 mm spessore 3,0 mm	m		1,59
CAM24_MT.C2.001.048	Tubazioni Rame e Pezzi speciali (solo capitolo C2) Tubazione in polietilene PE 80 PFA 8 diametro esterno 50 mm spessore 3,0 mm	m		1,83
CAM24_MT.C2.001.049	Tubazioni Rame e Pezzi speciali (solo capitolo C2) Tubazione in polietilene PE 80 PFA 8 diametro esterno 63 mm spessore 3,6 mm	m		3,40
CAM24_MT.C2.001.050	Tubazioni Rame e Pezzi speciali (solo capitolo C2) Tubazione in polietilene PE 80 PFA 8 diametro esterno 75 mm spessore 4,3 mm	m		4,74
CAM24_MT.C2.001.051	Tubazioni Rame e Pezzi speciali (solo capitolo C2) Tubazione in polietilene PE 80 PFA 8 diametro esterno 90 mm spessore 5,2 mm	m		6,12
CAM24_MT.C2.001.052	Tubazioni Rame e Pezzi speciali (solo capitolo C2) Tubazione in polietilene PE 80 PFA 8 diametro esterno 110 mm spessore 6,3 mm	m		9,03
CAM24_MT.C2.001.053	Tubazioni Rame e Pezzi speciali (solo capitolo C2) Tubazione in polietilene PE 80 PFA 8 diametro esterno 125 mm spessore 7,1 mm	m		11,57
CAM24_MT.C2.001.054	Tubazioni Rame e Pezzi speciali (solo capitolo C2) Tubazione in polietilene PE 80 PFA 8 diametro esterno 140 mm spessore 8,0 mm	m		14,48
CAM24_MT.C2.001.055	Tubazioni Rame e Pezzi speciali (solo capitolo C2) Tubazione in polietilene PE 80 PFA 8 diametro esterno 180 mm spessore 10,3 mm	m		23,94
CAM24_MT.C2.001.056	Tubazioni Rame e Pezzi speciali (solo capitolo C2) Tubazione in polietilene PE 80 PFA 8 diametro esterno 200 mm spessore 11,4 mm	m		28,51
CAM24_MT.C2.001.057	Tubazioni Rame e Pezzi speciali (solo capitolo C2) Tubazione in polietilene PE 80 PFA 8 diametro esterno 225 mm spessore 12,8 mm	m		37,01
CAM24_MT.C2.001.058	Tubazioni Rame e Pezzi speciali (solo capitolo C2) Tubazione in polietilene PE 80 PFA 8 diametro esterno 280 mm spessore 16,0 mm	m		58,71
CAM24_MT.C2.001.059	Tubazioni Rame e Pezzi speciali (solo capitolo C2) Tubazione in polietilene PE 80 PFA 8 diametro esterno 315 mm spessore 17,9 mm	m		71,73
CAM24_MT.C2.001.060	Tubazioni Rame e Pezzi speciali (solo capitolo C2) Tubazione in polietilene PE 80 PFA 12,5 diametro esterno 180 mm spessore 7,0 mm	m		21,27
CAM24_MT.C2.001.061	Tubazioni Rame e Pezzi speciali (solo capitolo C2) Tubazione in polietilene PE 80 PFA 12,5 diametro esterno 200 mm spessore 7,7 mm	m		22,58
CAM24_MT.C2.001.062	Tubazioni Rame e Pezzi speciali (solo capitolo C2) Tubazione in polietilene PE 80 PFA 12,5 diametro esterno 225 mm spessore 8,7 mm	m		28,78
CAM24_MT.C2.001.063	Tubazioni Rame e Pezzi speciali (solo capitolo C2) Tubazione in polietilene PE 80 PFA 12,5 diametro esterno 250 mm spessore 9,7 mm	m		34,49
CAM24_MT.C2.001.064	Tubazioni Rame e Pezzi speciali (solo capitolo C2) Tubazione in polietilene PE 80 PFA 12,5 diametro esterno 280 mm spessore 10,8 mm	m		42,79
CAM24_MT.C2.001.065	Tubazioni Rame e Pezzi speciali (solo capitolo C2) Tubazione in polietilene PE 80 PFA 12,5 diametro esterno 315 mm spessore 12,2 mm	m		49,90
CAM24_MT.C2.001.066	Tubazioni Rame e Pezzi speciali (solo capitolo C2) Tubo in polietilene PE 80 PFA 5 diametro esterno 75 mm spessore 6,8 mm	m		6,38
CAM24_MT.C2.001.067	Tubazioni Rame e Pezzi speciali (solo capitolo C2) Tubazione in polietilene PE 80 PFA 8 diametro esterno 160 mm spessore 9,1 mm	m		18,29
CAM24_MT.C2.001.068	Tubazioni Rame e Pezzi speciali (solo capitolo C2) Tubazione in polietilene PE 80 PFA 8 diametro esterno 250 mm spessore 14,2 mm	m		44,36
CAM24_MT.C2.001.069	Tubazioni Rame e Pezzi speciali (solo capitolo C2) Tubazione in polietilene PE 80 PFA 12,5 diametro esterno 160 mm spessore 6,2 mm	m		16,25
CAM24_MT.C3	Collettori
CAM24_MT.C3.001.001	Collettori Tappo per collettore da 3/4"	cad		2,24
CAM24_MT.C3.001.002	Collettori Rubinetto a sfera con bocchettone per collettore 3/4"	cad		11,61
CAM24_MT.C3.001.003	Collettori Supporto metallico per collettori da 3/4"	cad		6,87
CAM24_MT.C3.001.004	Collettori Collettore di distribuzione senza detentore 3/4"x12x2	cad		10,82
CAM24_MT.C3.001.005	Collettori Cassetta e coperchio in plastica per collettori componibili da 3/4"	cad		40,79
CAM24_MT.C3.001.006	Collettori Collettore di distribuzione senza detentore 3/4"x12x3	cad		15,56
CAM24_MT.C3.001.007	Collettori Collettore di distribuzione senza detentore 3/4"x12x4	cad		20,06
CAM24_MT.C3.001.008	Collettori Collettore di distribuzione senza detentore 3/4"x12x5	cad		24,90
CAM24_MT.C3.001.009	Collettori Collettore di distribuzione senza detentore 3/4"x12x6	cad		29,58
CAM24_MT.C3.001.010	Collettori Collettore di distribuzione senza detentore 3/4"x12x7	cad		34,47
CAM24_MT.C3.001.011	Collettori Collettore di distribuzione senza detentore 3/4"x12x8	cad		39,37
CAM24_MT.C3.001.012	Collettori Collettore di distribuzione senza detentore 3/4"x12x9	cad		44,58
CAM24_MT.C3.001.013	Collettori Collettore di distribuzione senza detentore 3/4"x12x10	cad		49,11
CAM24_MT.C3.001.014	Collettori Tappo per collettore da 1"	cad		2,67
CAM24_MT.C3.001.015	Collettori Nipplo di riduzione per tubazioni in acciaio ISO N4 da 1" a 3/4"	cad		0,46
CAM24_MT.C3.001.016	Collettori Supporto metallico per collettori da 1"	cad		7,11
CAM24_MT.C3.001.017	Collettori Collettore di distribuzione senza detentore 1"x12x2	cad		12,38
CAM24_MT.C3.001.018	Collettori Cassetta e coperchio in plastica per collettori componibili da 1"	cad		40,79
CAM24_MT.C3.001.019	Collettori Collettore di distribuzione senza detentore 1"x12x3	cad		18,49
CAM24_MT.C3.001.020	Collettori Collettore di distribuzione senza detentore 1"x12x4	cad		24,22
CAM24_MT.C3.001.021	Collettori Collettore di distribuzione senza detentore 1"x12x5	cad		29,94
CAM24_MT.C3.001.022	Collettori Collettore di distribuzione senza detentore 1"x12x6	cad		35,70
CAM24_MT.C3.001.023	Collettori Collettore di distribuzione senza detentore 1"x12x7	cad		41,23
CAM24_MT.C3.001.024	Collettori Collettore di distribuzione senza detentore 1"x12x8	cad		47,16
CAM24_MT.C3.001.025	Collettori Collettore di distribuzione senza detentore 1"x12x9	cad		53,27
CAM24_MT.C3.001.026	Collettori Collettore di distribuzione senza detentore 1"x12x10	cad		58,80
CAM24_MT.C3.001.027	Collettori Collettore di distribuzione con rubinetti d'intercettazione 3/4"x12x2	cad		16,19
CAM24_MT.C3.001.028	Collettori Collettore di distribuzione con rubinetti d'intercettazione 3/4"x12x3	cad		23,52
CAM24_MT.C3.001.029	Collettori Collettore di distribuzione con rubinetti d'intercettazione 3/4"x12x4	cad		30,65
CAM24_MT.C3.001.030	Collettori Collettore di distribuzione con rubinetti d'intercettazione 3/4"x12x5	cad		37,96
CAM24_MT.C3.001.031	Collettori Collettore di distribuzione con rubinetti d'intercettazione 3/4"x12x6	cad		46,85
CAM24_MT.C3.001.032	Collettori Collettore di distribuzione con rubinetti d'intercettazione 3/4"x12x7	cad		52,74
CAM24_MT.C3.001.033	Collettori Collettore di distribuzione con rubinetti d'intercettazione 3/4"x12x8	cad		60,20
CAM24_MT.C3.001.034	Collettori Collettore di distribuzione con rubinetti d'intercettazione 3/4"x12x9	cad		69,16
CAM24_MT.C3.001.035	Collettori Collettore di distribuzione con rubinetti d'intercettazione 3/4"x12x10	cad		78,68
CAM24_MT.C3.001.036	Collettori Collettore di distribuzione con rubinetti d'intercettazione 3/4"x16x2	cad		20,11
CAM24_MT.C3.001.037	Collettori Collettore di distribuzione con rubinetti d'intercettazione 3/4"x16x3	cad		28,42
CAM24_MT.C3.001.038	Collettori Collettore di distribuzione con rubinetti d'intercettazione 3/4"x16x4	cad		36,71
CAM24_MT.C3.001.039	Collettori Collettore di distribuzione con rubinetti d'intercettazione 3/4"x16x5	cad		43,62
CAM24_MT.C3.001.040	Collettori Collettore di distribuzione con rubinetti d'intercettazione 3/4"x16x6	cad		54,36
CAM24_MT.C3.001.041	Collettori Collettore di distribuzione con rubinetti d'intercettazione 3/4"x16x7	cad		61,03
CAM24_MT.C3.001.042	Collettori Collettore di distribuzione con rubinetti d'intercettazione 3/4"x16x8	cad		69,36
CAM24_MT.C3.001.043	Collettori Collettore di distribuzione con rubinetti d'intercettazione 3/4"x16x9	cad		78,19
CAM24_MT.C3.001.044	Collettori Collettore di distribuzione con rubinetti d'intercettazione 3/4"x16x10	cad		86,55
CAM24_MT.C3.001.045	Collettori Collettore di distribuzione con rubinetti d'intercettazione 1"x16x2	cad		21,82
CAM24_MT.C3.001.046	Collettori Collettore di distribuzione con rubinetti d'intercettazione 1"x16x3	cad		30,91
CAM24_MT.C3.001.047	Collettori Collettore di distribuzione con rubinetti d'inetrcettazione 1"x16x4	cad		37,94
CAM24_MT.C3.001.048	Collettori Collettore di distribuzione con rubinetti d'intercettazione 1"x16x5	cad		46,96
CAM24_MT.C3.001.049	Collettori Collettore di distribuzione con rubinetti d'intercettazione 1"x16x6	cad		59,76
CAM24_MT.C3.001.050	Collettori Collettore di distribuzione con rubinetti d'intercettazione 1"x16x7	cad		64,58
CAM24_MT.C3.001.051	Collettori Collettore di distribuzione con rubinetti d'intercettazione 1"x16x8	cad		74,17
CAM24_MT.C3.001.052	Collettori Collettore di distribuzione con rubinetti d'intercettazione 1"x16x9	cad		83,08
CAM24_MT.C3.001.053	Collettori Collettore di distribuzione con rubinetti d'intercettazione 1"x16x10	cad		92,23
CAM24_MT.C3.001.054	Collettori Collettore di distribuzione 3/4" x12 2+2	cad		33,26
CAM24_MT.C3.001.055	Collettori Cassetta e coperchio in plastica per collettori complanari da 335x280x85 mm	cad		33,21
CAM24_MT.C3.001.056	Collettori Collettore di distribuzione 3/4" x12 4+4	cad		48,73
CAM24_MT.C3.001.057	Collettori Cassetta e coperchio in plastica per collettori complanari da 475x280x85 mm	cad		43,11
CAM24_MT.C3.001.058	Collettori Collettore di distribuzione 3/4"x12 6+6	cad		65,01
CAM24_MT.C3.001.059	Collettori Collettore di distribuzione 3/4" x12 8+8	cad		86,34
CAM24_MT.C3.001.060	Collettori Collettore di distribuzione 3/4" x12 10+10	cad		107,04
CAM24_MT.C3.001.061	Collettori Collettore di distribuzione 1"x16 2+2	cad		36,92
CAM24_MT.C3.001.062	Collettori Collettore di distribuzione 1"x16 4+4	cad		58,49
CAM24_MT.C3.001.063	Collettori Collettore di distribuzione 1"x16 6+6	cad		78,17
CAM24_MT.C3.001.064	Collettori Collettore di distribuzione 1"x16 8+8	cad		100,48
CAM24_MT.C3.001.065	Collettori Collettore di distribuzione 1"x16 10+10	cad		125,17
CAM24_MT.C3.001.066	Collettori Pezzi speciali per tubazioni in acciaio senza saldatura	kg		6,69
CAM24_MT.C4	Organi di manovre, Elettropompe
CAM24_MT.C4.001.001	Organi di manovre, Elettropompe Bulloni per flange 16x60	cad		0,99
CAM24_MT.C4.001.002	Organi di manovre, Elettropompe Valvola Venturi in ghisa DN32	cad		108,28
CAM24_MT.C4.001.003	Organi di manovre, Elettropompe Elettrodi tipo citoflex di diametro 3,25	cad		0,21
CAM24_MT.C4.001.004	Organi di manovre, Elettropompe Flangia piana in acciaio AQ 42, UNI PN10-16 DN32	cad		6,10
CAM24_MT.C4.001.005	Organi di manovre, Elettropompe Guarnizione per flange DN 32	cad		1,37
CAM24_MT.C4.001.006	Organi di manovre, Elettropompe Valvola Venturi in ghisa DN40	cad		114,23
CAM24_MT.C4.001.007	Organi di manovre, Elettropompe Flangia piana in acciaio AQ 42, UNI PN10-16 DN40	cad		6,39
CAM24_MT.C4.001.008	Organi di manovre, Elettropompe Guarnizione per flange DN 40	cad		1,78
CAM24_MT.C4.001.009	Organi di manovre, Elettropompe Guarnizione per flange DN 50	cad		2,36
CAM24_MT.C4.001.010	Organi di manovre, Elettropompe Valvola Venturi in ghisa DN50	cad		136,96
CAM24_MT.C4.001.011	Organi di manovre, Elettropompe Flangia piana in acciaio AQ 42, UNI PN10-16 DN50	cad		7,56
CAM24_MT.C4.001.012	Organi di manovre, Elettropompe Guarnizione per flange DN 65	cad		2,53
CAM24_MT.C4.001.013	Organi di manovre, Elettropompe Bulloni per flange 16x65	cad		0,99
CAM24_MT.C4.001.014	Organi di manovre, Elettropompe Flangia piana in acciaio AQ 42, UNI PN10-16 DN65	cad		10,04
CAM24_MT.C4.001.015	Organi di manovre, Elettropompe Valvola Venturi in ghisa DN65	cad		159,57
CAM24_MT.C4.001.016	Organi di manovre, Elettropompe Valvola Venturi in ghisa DN80	cad		207,22
CAM24_MT.C4.001.017	Organi di manovre, Elettropompe Flangia piana in acciaio AQ 42, UNI PN10-16 DN80	cad		12,54
CAM24_MT.C4.001.018	Organi di manovre, Elettropompe Guarnizione per flange DN 80	cad		3,34
CAM24_MT.C4.001.019	Organi di manovre, Elettropompe Flangia piana in acciaio AQ 42, UNI PN10-16 DN100	cad		16,62
CAM24_MT.C4.001.020	Organi di manovre, Elettropompe Bulloni per flange 16x70	cad		0,99
CAM24_MT.C4.001.021	Organi di manovre, Elettropompe Valvola Venturi in ghisa DN100	cad		306,68
CAM24_MT.C4.001.022	Organi di manovre, Elettropompe Guarnizione per flange DN 100	cad		3,76
CAM24_MT.C4.001.023	Organi di manovre, Elettropompe Flangia piana in acciaio AQ 42, UNI PN10-16 DN125	cad		22,17
CAM24_MT.C4.001.024	Organi di manovre, Elettropompe Valvola Venturi in ghisa DN125	cad		424,52
CAM24_MT.C4.001.025	Organi di manovre, Elettropompe Guarnizione per flange DN 125	cad		5,11
CAM24_MT.C4.001.026	Organi di manovre, Elettropompe Valvola Venturi in ghisa DN150	cad		633,02
CAM24_MT.C4.001.027	Organi di manovre, Elettropompe Guarnizione per flange DN 150	cad		6,71
CAM24_MT.C4.001.028	Organi di manovre, Elettropompe Flangia piana in acciaio AQ 42, UNI PN10-16 DN150	cad		28,13
CAM24_MT.C4.001.029	Organi di manovre, Elettropompe Guarnizione per flange DN 200	cad		9,68
CAM24_MT.C4.001.030	Organi di manovre, Elettropompe Valvola Venturi in ghisa DN200	cad		980,70
CAM24_MT.C4.001.031	Organi di manovre, Elettropompe Flangia piana in acciaio AQ 42, UNI PN10-16 DN200	cad		48,22
CAM24_MT.C4.001.032	Organi di manovre, Elettropompe Flangia piana in acciaio AQ 42, UNI PN10-16 DN250	cad		64,43
CAM24_MT.C4.001.033	Organi di manovre, Elettropompe Saracinesca a corpo piatto DN40	cad		62,72
CAM24_MT.C4.001.034	Organi di manovre, Elettropompe Saracinesca a corpo piatto DN50	cad		62,26
CAM24_MT.C4.001.035	Organi di manovre, Elettropompe Saracinesca a corpo piatto DN65	cad		77,62
CAM24_MT.C4.001.036	Organi di manovre, Elettropompe Saracinesca a corpo piatto DN80	cad		85,70
CAM24_MT.C4.001.037	Organi di manovre, Elettropompe Saracinesca a corpo piatto DN100	cad		114,79
CAM24_MT.C4.001.038	Organi di manovre, Elettropompe Saracinesca a corpo piatto DN125	cad		151,90
CAM24_MT.C4.001.039	Organi di manovre, Elettropompe Saracinesca a corpo piatto DN150	cad		194,01
CAM24_MT.C4.001.040	Organi di manovre, Elettropompe Saracinesca a corpo piatto DN200	cad		286,54
CAM24_MT.C4.001.041	Organi di manovre, Elettropompe Saracinesca a corpo piatto DN250	cad		439,58
CAM24_MT.C4.001.042	Organi di manovre, Elettropompe Guarnizione per flange DN 20	cad		0,77
CAM24_MT.C4.001.043	Organi di manovre, Elettropompe Raccoglitore di impurità DN20	cad		39,62
CAM24_MT.C4.001.044	Organi di manovre, Elettropompe Flangia piana in acciaio AQ 42, UNI PN10-16 DN20	cad		4,96
CAM24_MT.C4.001.045	Organi di manovre, Elettropompe Raccoglitore di impurità DN25	cad		42,54
CAM24_MT.C4.001.046	Organi di manovre, Elettropompe Guarnizione per flange DN 25	cad		0,99
CAM24_MT.C4.001.047	Organi di manovre, Elettropompe Flangia piana in acciaio AQ 42, UNI PN10-16 DN25	cad		5,67
CAM24_MT.C4.001.048	Organi di manovre, Elettropompe Raccoglitore di impurità DN32	cad		34,32
CAM24_MT.C4.001.049	Organi di manovre, Elettropompe Raccoglitore di impurità DN40	cad		53,28
CAM24_MT.C4.001.050	Organi di manovre, Elettropompe Raccoglitore di impurità DN50	cad		59,07
CAM24_MT.C4.001.051	Organi di manovre, Elettropompe Raccoglitore di impurità DN65	cad		83,72
CAM24_MT.C4.001.052	Organi di manovre, Elettropompe Raccoglitore di impurità DN80	cad		104,25
CAM24_MT.C4.001.053	Organi di manovre, Elettropompe Raccoglitore di impurità DN100	cad		153,32
CAM24_MT.C4.001.054	Organi di manovre, Elettropompe Raccoglitore di impurità DN125	cad		231,24
CAM24_MT.C4.001.055	Organi di manovre, Elettropompe Raccoglitore di impurità DN150	cad		335,02
CAM24_MT.C4.001.056	Organi di manovre, Elettropompe Raccoglitore di impurità DN200	cad		595,40
CAM24_MT.C4.001.057	Organi di manovre, Elettropompe Raccoglitore di impurità DN250	cad		2.140,37
CAM24_MT.C4.001.058	Organi di manovre, Elettropompe Raccoglitore di impurità DN300	cad		3.548,96
CAM24_MT.C4.001.059	Organi di manovre, Elettropompe Bulloni per flange 20x80	cad		1,78
CAM24_MT.C4.001.060	Organi di manovre, Elettropompe Flangia piana in acciaio AQ 42, UNI PN10-16 DN300	cad		75,01
CAM24_MT.C4.001.061	Organi di manovre, Elettropompe Guarnizione per flange DN 300	cad		16,48
CAM24_MT.C4.001.062	Organi di manovre, Elettropompe Guarnizione per flange DN 250	cad		12,63
CAM24_MT.C4.001.063	Organi di manovre, Elettropompe Valvola a flusso avviato DN 32	cad		94,24
CAM24_MT.C4.001.064	Organi di manovre, Elettropompe Valvola a flusso avviato DN 40	cad		116,08
CAM24_MT.C4.001.065	Organi di manovre, Elettropompe Valvola a flusso avviato DN 50	cad		133,62
CAM24_MT.C4.001.066	Organi di manovre, Elettropompe Valvola a flusso avviato DN 65	cad		188,42
CAM24_MT.C4.001.067	Organi di manovre, Elettropompe Valvola a flusso avviato DN 80	cad		232,20
CAM24_MT.C4.001.068	Organi di manovre, Elettropompe Valvola a flusso avviato DN 100	cad		323,20
CAM24_MT.C4.001.069	Organi di manovre, Elettropompe Valvola a flusso avviato DN 125	cad		467,31
CAM24_MT.C4.001.070	Organi di manovre, Elettropompe Valvola a flusso avviato DN 150	cad		654,29
CAM24_MT.C4.001.071	Organi di manovre, Elettropompe Valvola a flusso avviato DN 200	cad		1.262,50
CAM24_MT.C4.001.072	Organi di manovre, Elettropompe Valvola a farfalla a leva tipo LUG DN 32	cad		107,13
CAM24_MT.C4.001.073	Organi di manovre, Elettropompe Valvola a farfalla a leva tipo LUG DN 40	cad		133,79
CAM24_MT.C4.001.074	Organi di manovre, Elettropompe Valvola a farfalla a leva tipo LUG DN 50	cad		152,90
CAM24_MT.C4.001.075	Organi di manovre, Elettropompe Valvola a farfalla a leva tipo LUG DN 65	cad		170,56
CAM24_MT.C4.001.076	Organi di manovre, Elettropompe Valvola a farfalla a leva tipo LUG DN 80 forata PN16	cad		177,18
CAM24_MT.C4.001.077	Organi di manovre, Elettropompe Valvola a farfalla a leva tipo LUG DN 100	cad		260,41
CAM24_MT.C4.001.078	Organi di manovre, Elettropompe Valvola a farfalla a leva tipo LUG DN 125	cad		332,93
CAM24_MT.C4.001.079	Organi di manovre, Elettropompe Valvola a farfalla a leva tipo LUG DN 150	cad		379,87
CAM24_MT.C4.001.080	Organi di manovre, Elettropompe Bulloni per flange 20x90	cad		2,14
CAM24_MT.C4.001.081	Organi di manovre, Elettropompe Valvola a farfalla a leva tipo LUG DN 200	cad		624,20
CAM24_MT.C4.001.082	Organi di manovre, Elettropompe Bulloni per flange 24x100	cad		2,97
CAM24_MT.C4.001.083	Organi di manovre, Elettropompe Saracinesca a corpo piatto DN32	cad		58,22
CAM24_MT.C4.001.084	Organi di manovre, Elettropompe Saracinesca a corpo piatto DN300	cad		685,01
CAM24_MT.C4.001.085	Organi di manovre, Elettropompe Saracinesca a corpo piatto DN350	cad		900,21
CAM24_MT.C4.001.086	Organi di manovre, Elettropompe Flangia piana in acciaio AQ 42, UNI PN10-16 DN350	cad		100,64
CAM24_MT.C4.001.087	Organi di manovre, Elettropompe Valvola a farfalla a leva DN 32	cad		117,32
CAM24_MT.C4.001.088	Organi di manovre, Elettropompe Valvola a farfalla a leva DN 40	cad		157,81
CAM24_MT.C4.001.089	Organi di manovre, Elettropompe Valvola a farfalla a leva DN 50	cad		167,26
CAM24_MT.C4.001.090	Organi di manovre, Elettropompe Valvola a farfalla a leva DN 65	cad		186,58
CAM24_MT.C4.001.091	Organi di manovre, Elettropompe Valvola a farfalla a leva DN 80 forata PN16	cad		209,13
CAM24_MT.C4.001.092	Organi di manovre, Elettropompe Valvola a farfalla a leva DN 100	cad		307,38
CAM24_MT.C4.001.093	Organi di manovre, Elettropompe Valvola a farfalla a leva DN 125	cad		392,78
CAM24_MT.C4.001.094	Organi di manovre, Elettropompe Valvola a farfalla a leva DN 150	cad		448,37
CAM24_MT.C4.001.095	Organi di manovre, Elettropompe Valvola a farfalla a leva DN 200	cad		750,22
CAM24_MT.C4.001.096	Organi di manovre, Elettropompe Valvola a farfalla tipo LUG con riduttore manuale DN 32	cad		139,77
CAM24_MT.C4.001.097	Organi di manovre, Elettropompe Valvola a farfalla tipo LUG con riduttore manuale DN 40	cad		164,21
CAM24_MT.C4.001.098	Organi di manovre, Elettropompe Valvola a farfalla tipo LUG con riduttore manuale DN 50	cad		178,27
CAM24_MT.C4.001.099	Organi di manovre, Elettropompe Valvola a farfalla tipo LUG con riduttore manuale DN 65	cad		201,17
CAM24_MT.C4.001.100	Organi di manovre, Elettropompe Valvola a farfalla tipo LUG con riduttore manuale DN 80 forata PN16	cad		241,17
CAM24_MT.C4.001.101	Organi di manovre, Elettropompe Valvola a farfalla tipo LUG con riduttore manuale DN 100	cad		356,49
CAM24_MT.C4.001.102	Organi di manovre, Elettropompe Valvola a farfalla tipo LUG con riduttore manuale DN 125	cad		408,35
CAM24_MT.C4.001.103	Organi di manovre, Elettropompe Valvola a farfalla tipo LUG con riduttore manuale DN 150	cad		496,41
CAM24_MT.C4.001.104	Organi di manovre, Elettropompe Valvola a farfalla tipo LUG con riduttore manuale DN 200	cad		784,22
CAM24_MT.C4.001.105	Organi di manovre, Elettropompe Valvola a farfalla con riduttore manuale DN 32	cad		147,38
CAM24_MT.C4.001.106	Organi di manovre, Elettropompe Valvola a farfalla con riduttore manuale DN 40	cad		172,87
CAM24_MT.C4.001.107	Organi di manovre, Elettropompe Valvola a farfalla con riduttore manuale DN 50	cad		187,93
CAM24_MT.C4.001.108	Organi di manovre, Elettropompe Valvola a farfalla con riduttore manuale DN 65	cad		212,08
CAM24_MT.C4.001.109	Organi di manovre, Elettropompe Valvola a farfalla con riduttore manuale DN 80 forata PN16	cad		253,96
CAM24_MT.C4.001.110	Organi di manovre, Elettropompe Valvola a farfalla con riduttore manuale DN 125	cad		430,39
CAM24_MT.C4.001.111	Organi di manovre, Elettropompe Valvola a farfalla con riduttore manuale DN 150	cad		522,99
CAM24_MT.C4.001.112	Organi di manovre, Elettropompe Valvola a farfalla con riduttore manuale DN 200	cad		826,39
CAM24_MT.C4.001.113	Organi di manovre, Elettropompe Valvola a sfera in acciaio DN 65	cad		215,58
CAM24_MT.C4.001.114	Organi di manovre, Elettropompe Valvola a sfera in acciaio DN 80	cad		299,57
CAM24_MT.C4.001.115	Organi di manovre, Elettropompe Valvola a sfera in acciaio DN 100	cad		442,05
CAM24_MT.C4.001.116	Organi di manovre, Elettropompe Valvola Wafer DN 50	cad		119,91
CAM24_MT.C4.001.117	Organi di manovre, Elettropompe Valvola Wafer DN 65	cad		127,08
CAM24_MT.C4.001.118	Organi di manovre, Elettropompe Valvola Wafer DN 80	cad		135,12
CAM24_MT.C4.001.119	Organi di manovre, Elettropompe Valvola Wafer DN 100	cad		171,80
CAM24_MT.C4.001.120	Organi di manovre, Elettropompe Valvola Wafer DN 125	cad		237,48
CAM24_MT.C4.001.121	Organi di manovre, Elettropompe Valvola Wafer DN 150	cad		246,14
CAM24_MT.C4.001.122	Organi di manovre, Elettropompe Valvola Wafer DN 200	cad		359,75
CAM24_MT.C4.001.123	Organi di manovre, Elettropompe Valvola Wafer DN 250	cad		532,07
CAM24_MT.C4.001.124	Organi di manovre, Elettropompe Valvola Wafer DN 300	cad		761,89
CAM24_MT.C4.001.125	Organi di manovre, Elettropompe Saracinesca a corpo ovale DN 32	cad		59,22
CAM24_MT.C4.001.126	Organi di manovre, Elettropompe Saracinesca a corpo ovale DN 40	cad		65,98
CAM24_MT.C4.001.127	Organi di manovre, Elettropompe Saracinesca a corpo ovale DN 50	cad		73,70
CAM24_MT.C4.001.128	Organi di manovre, Elettropompe Saracinesca a corpo ovale DN 65	cad		100,04
CAM24_MT.C4.001.129	Organi di manovre, Elettropompe Saracinesca a corpo ovale DN 80	cad		115,24
CAM24_MT.C4.001.130	Organi di manovre, Elettropompe Saracinesca a corpo ovale DN 100	cad		149,45
CAM24_MT.C4.001.131	Organi di manovre, Elettropompe Saracinesca a corpo ovale DN 125	cad		203,58
CAM24_MT.C4.001.132	Organi di manovre, Elettropompe Saracinesca a corpo ovale DN 150	cad		252,39
CAM24_MT.C4.001.133	Organi di manovre, Elettropompe Saracinesca a corpo ovale DN 200	cad		422,51
CAM24_MT.C4.001.134	Organi di manovre, Elettropompe Saracinesca a corpo ovale DN 250	cad		609,30
CAM24_MT.C4.001.135	Organi di manovre, Elettropompe Saracinesca a corpo ovale DN 300	cad		812,01
CAM24_MT.C4.001.136	Organi di manovre, Elettropompe Saracinesca a corpo ovale DN 350	cad		1.370,78
CAM24_MT.C4.001.137	Organi di manovre, Elettropompe Valvola Wafer con riduttore manuale flangiata UNI PN 16 DN 50	cad		134,96
CAM24_MT.C4.001.138	Organi di manovre, Elettropompe Valvola Wafer con riduttore manuale flangiata UNI PN 16 DN 65	cad		143,02
CAM24_MT.C4.001.139	Organi di manovre, Elettropompe Valvola Wafer con riduttore manuale flangiata UNI PN 16 DN 80	cad		152,03
CAM24_MT.C4.001.140	Organi di manovre, Elettropompe Valvola Wafer con riduttore manuale flangiata UNI PN 16 DN 100	cad		193,28
CAM24_MT.C4.001.141	Organi di manovre, Elettropompe Valvola Wafer con riduttore manuale flangiata UNI PN 16 DN 125	cad		267,15
CAM24_MT.C4.001.142	Organi di manovre, Elettropompe Valvola Wafer con riduttore manuale flangiata UNI PN 16 DN 150	cad		276,89
CAM24_MT.C4.001.143	Organi di manovre, Elettropompe Valvola Wafer con riduttore manuale flangiata UNI PN 16 DN 200	cad		404,77
CAM24_MT.C4.001.144	Organi di manovre, Elettropompe Valvola Wafer con riduttore manuale flangiata UNI PN 16 DN 250	cad		598,61
CAM24_MT.C4.001.145	Organi di manovre, Elettropompe Valvola Wafer con riduttore manuale flangiata UNI PN 16 DN 300	cad		857,17
CAM24_MT.C4.001.146	Organi di manovre, Elettropompe Valvola di ritegno a battente DN40 PN16	cad		66,31
CAM24_MT.C4.001.147	Organi di manovre, Elettropompe Valvola di ritegno a battente DN50 PN16	cad		78,91
CAM24_MT.C4.001.148	Organi di manovre, Elettropompe Valvola di ritegno a battente DN65 PN16	cad		113,06
CAM24_MT.C4.001.149	Organi di manovre, Elettropompe Valvola di ritegno a battente DN80 PN16	cad		129,87
CAM24_MT.C4.001.150	Organi di manovre, Elettropompe Valvola di ritegno a battente DN100 PN16	cad		170,69
CAM24_MT.C4.001.151	Organi di manovre, Elettropompe Valvola di ritegno a battente DN125 PN16	cad		219,65
CAM24_MT.C4.001.152	Organi di manovre, Elettropompe Valvola di ritegno a battente DN150 PN16	cad		303,53
CAM24_MT.C4.001.153	Organi di manovre, Elettropompe Valvola di ritegno a battente DN200 PN16	cad		518,08
CAM24_MT.C4.001.154	Organi di manovre, Elettropompe Valvola di ritegno a battente DN250 PN16	cad		773,48
CAM24_MT.C4.001.155	Organi di manovre, Elettropompe Valvola di ritegno a battente DN300 PN16	cad		1.393,53
CAM24_MT.C4.001.156	Organi di manovre, Elettropompe Flangia a collarino in acciaio AQ 42, UNI PN1016 DN32	cad		6,48
CAM24_MT.C4.001.157	Organi di manovre, Elettropompe Flangia a collarino in acciaio AQ 42, UNI PN1016 DN40	cad		7,14
CAM24_MT.C4.001.158	Organi di manovre, Elettropompe Flangia a collarino in acciaio AQ 42, UNI PN1016 DN50	cad		7,67
CAM24_MT.C4.001.159	Organi di manovre, Elettropompe Flangia a collarino in acciaio AQ 42, UNI PN1016 DN65	cad		10,37
CAM24_MT.C4.001.160	Organi di manovre, Elettropompe Flangia a collarino in acciaio AQ 42, UNI PN1016 DN80	cad		14,03
CAM24_MT.C4.001.161	Organi di manovre, Elettropompe Flangia a collarino in acciaio AQ 42, UNI PN1016 DN100	cad		17,65
CAM24_MT.C4.001.162	Organi di manovre, Elettropompe Flangia a collarino in acciaio AQ 42, UNI PN1016 DN125	cad		22,72
CAM24_MT.C4.001.163	Organi di manovre, Elettropompe Flangia a collarino in acciaio AQ 42, UNI PN1016 DN150	cad		29,84
CAM24_MT.C4.001.164	Organi di manovre, Elettropompe Flangia a collarino in acciaio AQ 42, UNI PN1016 DN200	cad		50,10
CAM24_MT.C4.001.165	Organi di manovre, Elettropompe Giunto elastico DN 32	cad		52,36
CAM24_MT.C4.001.166	Organi di manovre, Elettropompe Giunto elastico DN 40	cad		55,43
CAM24_MT.C4.001.167	Organi di manovre, Elettropompe Giunto elastico DN 50	cad		63,15
CAM24_MT.C4.001.168	Organi di manovre, Elettropompe Giunto elastico DN 65	cad		72,78
CAM24_MT.C4.001.169	Organi di manovre, Elettropompe Giunto elastico DN 80 forato PN16	cad		84,29
CAM24_MT.C4.001.170	Organi di manovre, Elettropompe Giunto elastico DN 100	cad		96,27
CAM24_MT.C4.001.171	Organi di manovre, Elettropompe Giunto elastico DN 125	cad		129,37
CAM24_MT.C4.001.172	Organi di manovre, Elettropompe Giunto elastico DN 150	cad		169,91
CAM24_MT.C4.001.173	Organi di manovre, Elettropompe Giunto elastico DN 200	cad		250,71
CAM24_MT.C4.001.174	Organi di manovre, Elettropompe Giunto elastico DN 250	cad		369,22
CAM24_MT.C4.001.175	Organi di manovre, Elettropompe Valvola di ritegno a flusso avviato DN20	cad		32,59
CAM24_MT.C4.001.176	Organi di manovre, Elettropompe Flangia piana in acciaio AQ 42, UNI PN10-16 DN20	cad		4,96
CAM24_MT.C4.001.177	Organi di manovre, Elettropompe Valvola di ritegno a flusso avviato DN25	cad		39,65
CAM24_MT.C4.001.178	Organi di manovre, Elettropompe Valvola di ritegno a flusso avviato DN32	cad		48,12
CAM24_MT.C4.001.179	Organi di manovre, Elettropompe Valvola di ritegno a flusso avviato DN40	cad		58,74
CAM24_MT.C4.001.180	Organi di manovre, Elettropompe Valvola di ritegno a flusso avviato DN50	cad		67,07
CAM24_MT.C4.001.181	Organi di manovre, Elettropompe Valvola di ritegno a flusso avviato DN65	cad		96,27
CAM24_MT.C4.001.182	Organi di manovre, Elettropompe Valvola di ritegno a flusso avviato DN80	cad		121,36
CAM24_MT.C4.001.183	Organi di manovre, Elettropompe Valvola di ritegno a flusso avviato DN100	cad		161,75
CAM24_MT.C4.001.184	Organi di manovre, Elettropompe Valvola di ritegno a flusso avviato DN125	cad		241,82
CAM24_MT.C4.001.185	Organi di manovre, Elettropompe Valvola di ritegno a flusso avviato DN150	cad		320,16
CAM24_MT.C4.001.186	Organi di manovre, Elettropompe Valvola di ritegno a flusso avviato DN200	cad		605,73
CAM24_MT.C4.001.187	Organi di manovre, Elettropompe Bulloni per flange 16x55	cad		0,77
CAM24_MT.C4.001.188	Organi di manovre, Elettropompe Giunto silenziatore antivibrante DN 40	cad		53,72
CAM24_MT.C4.001.189	Organi di manovre, Elettropompe Giunto silenziatore antivibrante DN 50	cad		57,04
CAM24_MT.C4.001.190	Organi di manovre, Elettropompe Giunto silenziatore antivibrante DN 65	cad		65,44
CAM24_MT.C4.001.191	Organi di manovre, Elettropompe Giunto silenziatore antivibrante DN 80	cad		80,94
CAM24_MT.C4.001.192	Organi di manovre, Elettropompe Giunto silenziatore antivibrante DN 100	cad		92,67
CAM24_MT.C4.001.193	Organi di manovre, Elettropompe Giunto silenziatore antivibrante DN 125	cad		119,02
CAM24_MT.C4.001.194	Organi di manovre, Elettropompe Giunto silenziatore antivibrante DN 150	cad		150,29
CAM24_MT.C4.001.195	Organi di manovre, Elettropompe Giunto silenziatore antivibrante DN 200	cad		218,63
CAM24_MT.C4.001.196	Organi di manovre, Elettropompe Giunto silenziatore antivibrante DN 250	cad		302,48
CAM24_MT.C4.001.197	Organi di manovre, Elettropompe Compensatore assiale di dilatazione PN 10 DN 40-38 mm	cad		141,10
CAM24_MT.C4.001.198	Organi di manovre, Elettropompe Compensatore assiale di dilatazione PN 10 DN 50-40 mm	cad		153,02
CAM24_MT.C4.001.199	Organi di manovre, Elettropompe Compensatore assiale di dilatazione PN 10 DN 65-45 mm	cad		167,58
CAM24_MT.C4.001.200	Organi di manovre, Elettropompe Compensatore assiale di dilatazione PN 10 DN 80-50 mm	cad		200,06
CAM24_MT.C4.001.201	Organi di manovre, Elettropompe Compensatore assiale di dilatazione PN 10 DN 100-60 mm	cad		234,27
CAM24_MT.C4.001.202	Organi di manovre, Elettropompe Compensatore assiale di dilatazione PN 10 DN 125-60 mm	cad		271,87
CAM24_MT.C4.001.203	Organi di manovre, Elettropompe Compensatore assiale di dilatazione PN 10 DN 150-70 mm	cad		401,88
CAM24_MT.C4.001.204	Organi di manovre, Elettropompe Compensatore assiale di dilatazione PN 10 DN 200-70 mm	cad		448,89
CAM24_MT.C4.001.205	Organi di manovre, Elettropompe Compensatore assiale di dilatazione PN 10 DN 250-80 mm	cad		657,31
CAM24_MT.C4.001.206	Organi di manovre, Elettropompe Valvola clapet DN 40	cad		83,37
CAM24_MT.C4.001.207	Organi di manovre, Elettropompe Valvola clapet DN 50	cad		98,03
CAM24_MT.C4.001.208	Organi di manovre, Elettropompe Valvola clapet DN 65	cad		134,66
CAM24_MT.C4.001.209	Organi di manovre, Elettropompe Valvola clapet DN 80	cad		159,57
CAM24_MT.C4.001.210	Organi di manovre, Elettropompe valvola clapet DN100	cad		207,22
CAM24_MT.C4.001.211	Organi di manovre, Elettropompe Valvola clapet DN 125	cad		263,53
CAM24_MT.C4.001.212	Organi di manovre, Elettropompe Valvola clapet DN 150	cad		358,66
CAM24_MT.C4.001.213	Organi di manovre, Elettropompe Valvola clapet DN 200	cad		597,15
CAM24_MT.C4.001.214	Organi di manovre, Elettropompe Compensatore assiale di dilatazione con convogliatore PN 10 DN 40-38 mm	cad		196,64
CAM24_MT.C4.001.215	Organi di manovre, Elettropompe Compensatore assiale di dilatazione con convogliatore PN 10 DN 50-40 mm	cad		230,37
CAM24_MT.C4.001.216	Organi di manovre, Elettropompe Compensatore assiale di dilatazione con convogliatore PN 10 DN 65-45 mm	cad		278,98
CAM24_MT.C4.001.217	Organi di manovre, Elettropompe Compensatore assiale di dilatazione con convogliatore PN 10 DN 80-50 mm	cad		308,03
CAM24_MT.C4.001.218	Organi di manovre, Elettropompe Compensatore assiale di dilatazione con convogliatore PN 10 DN 100-60 mm	cad		322,43
CAM24_MT.C4.001.219	Organi di manovre, Elettropompe Compensatore assiale di dilatazione con convogliatore PN 10 DN 125-60 mm	cad		398,64
CAM24_MT.C4.001.220	Organi di manovre, Elettropompe Compensatore assiale di dilatazione con convogliatore PN 10 DN 150-80 mm	cad		521,57
CAM24_MT.C4.001.221	Organi di manovre, Elettropompe Compensatore assiale di dilatazione con convogliatore PN 10 DN 200-80 mm	cad		635,96
CAM24_MT.C4.001.222	Organi di manovre, Elettropompe Compensatore assiale di dilatazione con convogliatore PN 10 DN 250-80 mm	cad		871,04
CAM24_MT.C4.001.223	Organi di manovre, Elettropompe Q=0,0/1,8/3,6 H=0,38/0,23/0,07 DN = mm 25	cad		156,25
CAM24_MT.C4.001.224	Organi di manovre, Elettropompe Q=0,0/1,9/3,8 H=0,56/0,40/0,18 DN = mm 25	cad		191,11
CAM24_MT.C4.001.225	Organi di manovre, Elettropompe Q=0,0/2,5/5,0 H=0,72/0,58/0,32 DN = mm 32	cad		388,15
CAM24_MT.C4.001.226	Organi di manovre, Elettropompe Q=0,0/3,0/6,0 H=1,10/0,88/0,6 DN = mm 32	cad		500,64
CAM24_MT.C4.001.227	Organi di manovre, Elettropompe Q=0,0/5,0/10,0 H=0,55/0,35/0,08 DN = mm 40	cad		458,79
CAM24_MT.C4.001.228	Organi di manovre, Elettropompe Q=0,0/6,5/13 H=0,76/0,55/0,2 DN = mm 40	cad		718,64
CAM24_MT.C4.001.229	Organi di manovre, Elettropompe Q=0,0/9,0/18 H=0,66/0,46/0,2 DN = mm 50	cad		735,53
CAM24_MT.C4.001.230	Organi di manovre, Elettropompe Q=0,0/9,5/19 H=1,05/0,76/0,25 DN = mm 50	cad		824,11
CAM24_MT.C4.001.231	Organi di manovre, Elettropompe Q=0,0/13/26 H=1,05/0,85/0,52 DN = mm 50	cad		1.002,26
CAM24_MT.C4.001.232	Organi di manovre, Elettropompe Q=0,0/13/26 H=0,84/0,64/0,28 DN = mm 65	cad		932,60
CAM24_MT.C4.001.233	Organi di manovre, Elettropompe Q=0,0/20/40 H=1,12/0,90/0,50 DN = mm 65	cad		1.215,23
CAM24_MT.C4.001.234	Organi di manovre, Elettropompe Q=0,0/25/50 H=1,13/0,95/0,62 DN = mm 80	cad		1.443,16
CAM24_MT.C4.001.235	Organi di manovre, Elettropompe Q =0,0/8/17 H=0,82/0,75/0,42 DN = mm 50 per elettropompa gemellare	cad		2.127,72
CAM24_MT.C4.001.236	Organi di manovre, Elettropompe Q =0,0/11/22 H=1,15/1,00/0,55 DN = mm 50 per elettropompa gemellare	cad		2.185,25
CAM24_MT.C4.001.237	Organi di manovre, Elettropompe Q =0,0/14/28 H=1,16/1,07/0,74 DN = mm 65 per elettropompa gemellare	cad		2.625,42
CAM24_MT.C4.001.238	Organi di manovre, Elettropompe Q =0,0/25/50 H=1,05/0,95/0,52 DN = mm 80 per elettropompa gemellare	cad		3.280,11
CAM24_MT.C4.001.239	Organi di manovre, Elettropompe Q =0,0/35/70 H=1,35/1,15/0,35 DN = mm 80 per elettropompa gemellare	cad		3.439,39
CAM24_MT.C4.001.240	Organi di manovre, Elettropompe Q =0,0/35/70 H=0,85/0,77/0,50 DN = mm 100 per elettropompa gemellare	cad		3.525,59
CAM24_MT.C4.001.241	Organi di manovre, Elettropompe Q =0,0/45/75 H=1,08/1,02/0,70 DN = mm 100 per elettropompa gemellare	cad		3.867,33
CAM24_MT.C4.001.242	Organi di manovre, Elettropompe Q =0,0/50/100 H=1,26/1,17/0,52 DN = mm 100 per elettropompa gemellare	cad		4.063,07
CAM24_MT.C4.001.243	Organi di manovre, Elettropompe Q=0,0/1,3/2,6 H=0,38/0,25/0,12 DN = mm 32	cad		471,78
CAM24_MT.C4.001.244	Organi di manovre, Elettropompe Q=0,0/1,4/2,8 H=0,56/0,43/0,25 DN = mm 32	cad		485,71
CAM24_MT.C4.001.245	Organi di manovre, Elettropompe Q=0,0/2,0/4,0 H=0,72/0,60/0,39 DN = mm 32	cad		753,44
CAM24_MT.C4.001.246	Organi di manovre, Elettropompe Q=0,0/5,0/10,0 H=0,82/0,65/0,32 DN = mm 40	cad		1.153,60
CAM24_MT.C4.001.247	Organi di manovre, Elettropompe Q=0,0/8,0/16,0 H=1,05/0,77/0,23 DN = mm 50	cad		1.508,91
CAM24_MT.C4.001.247A	Organi di manovre, Elettropompe Q=0,0/8,0/16,0 H=1,47/1,37/1,00 DN = mm 50	cad		1.453,17
CAM24_MT.C4.001.248	Organi di manovre, Elettropompe Q=0,0/12,5/25,0 H=1,08/0,92/0,41 DN = mm 50	cad		1.960,77
CAM24_MT.C4.001.249	Organi di manovre, Elettropompe Q=0,0/14,0/28,0 H=1,68/1,30/0,50 DN = mm 50	cad		2.195,66
CAM24_MT.C4.001.250	Organi di manovre, Elettropompe Q=0,0/18,0/36,0 H=1,13/0,88/0,42 DN = mm 65	cad		2.328,07
CAM24_MT.C4.001.251	Organi di manovre, Elettropompe Q=0,0/20,0/40,0 H=1,65/1,34/0,60 DN = mm 65	cad		2.498,23
CAM24_MT.C4.001.252	Organi di manovre, Elettropompe Q=0,0/23,0/46,0 H=1,10/0,90/0,55 DN = mm 80	cad		2.545,95
CAM24_MT.C4.001.253	Organi di manovre, Elettropompe Tubazione in acciaio senza saldatura UNI 7287/74 da 38 sp 2,6 a 48,3 sp 2,6	kg		2,33
CAM24_MT.C4.001.254	Organi di manovre, Elettropompe Elettrodi tipo citoflex di diametro 2,5	cad		6,24
CAM24_MT.C4.001.255	Organi di manovre, Elettropompe Placche per supporti a 4 moduli	cad		13,29
CAM24_MT.C4.001.256	Organi di manovre, Elettropompe Giunto elastico DN 100	cad		96,27
CAM24_MT.C4.001.257	Organi di manovre, Elettropompe Q=2,0/4,0/8,0 H=0,42/0,39/0,26 DN = mm 40	cad		486,70
CAM24_MT.C4.001.258	Organi di manovre, Elettropompe Q=2,0/6,0/10,0 H=0,50/0,45/0,32 DN = mm 40	cad		492,69
CAM24_MT.C4.001.259	Organi di manovre, Elettropompe Q=4,0/8,0/15,0 H=0,46/0,42/0,22 DN = mm 50	cad		574,28
CAM24_MT.C4.001.260	Organi di manovre, Elettropompe Q=4,0/8,0/15,0 H=0,60/0,56/0,35 DN = mm 50	cad		594,20
CAM24_MT.C4.001.261	Organi di manovre, Elettropompe Q=8,0/15,0/25,0 H=0,56/0,47/0,24 DN = mm 65	cad		640,93
CAM24_MT.C4.001.262	Organi di manovre, Elettropompe Q=8,0/15,0/25,0 H=0,64/0,56/0,31 DN = mm 65	cad		670,82
CAM24_MT.C4.001.263	Organi di manovre, Elettropompe Q=15,0/30,0/45,0 H=0,64/0,51/0,27 DN = mm 80	cad		922,67
CAM24_MT.C4.001.264	Organi di manovre, Elettropompe Q=15,0/30,0/50,0 H=0,73/0,62/0,24 DN = mm 80	cad		944,55
CAM24_MT.C4.001.265	Organi di manovre, Elettropompe Q=20,0/40,0/80,0 H=0,98/0,93/0,47 DN = mm 100	cad		1.353,63
CAM24_MT.C4.001.266	Organi di manovre, Elettropompe Q=20,0/40,0/70,0 H=0,78/0,72/0,41 DN = mm 100	cad		1.256,12
CAM24_MT.C4.001.267	Organi di manovre, Elettropompe Q=2,0/4,0/8,0 H=0,42/0,32/0,26 DN = mm 40 per elettropompa gemellare	cad		949,51
CAM24_MT.C4.001.268	Organi di manovre, Elettropompe Q=2,0/6,0/10 H=0,5/0,45/0,32 DN = mm 40 per elettropompa gemellare	cad		956,46
CAM24_MT.C4.001.269	Organi di manovre, Elettropompe Q=4,0/8,0/15,0 H=0,46/0,42/0,22 DN = mm 50 per elettropompa gemellare	cad		1.099,85
CAM24_MT.C4.001.270	Organi di manovre, Elettropompe Q=4,0/8,0/15,0 H=0,60/0,56/0,35 DN = mm 50 per elettropompa gemellare	cad		1.138,61
CAM24_MT.C4.001.271	Organi di manovre, Elettropompe Q=8,0/15,0/25,0 H=0,56/0,47/0,24 DN = mm 65 per elettropompa gemellare	cad		1.226,24
CAM24_MT.C4.001.272	Organi di manovre, Elettropompe Q=8,0/15,0/25,0 H=0,64/0,56/0,31 DN = mm 65 per elettropompa gemellare	cad		1.297,88
CAM24_MT.C4.001.273	Organi di manovre, Elettropompe Q=15,0/30,0/45,0 H=0,60/0,51/0,27 DN = mm 80 per elettropompa gemellare	cad		1.736,86
CAM24_MT.C4.001.274	Organi di manovre, Elettropompe Q=15,0/30,0/50,0 H=0,73/0,62/0,24 DN = mm 80 per elettropompa gemellare	cad		1.777,67
CAM24_MT.C4.001.275	Organi di manovre, Elettropompe Q=2,0/6,0/10 H=0,52/0,45/0,25 DN = mm 40	cad		1.046,17
CAM24_MT.C4.001.276	Organi di manovre, Elettropompe Q=2,0/8,0/12,0 H=0,64/0,48/0,26 DN = mm 40	cad		1.046,17
CAM24_MT.C4.001.277	Organi di manovre, Elettropompe Elettrodi tipo basico di diametro 3,25	cad		23,45
CAM24_MT.C4.001.278	Organi di manovre, Elettropompe Q=3,0/10,0/16 H=0,70/0,60/0,35 DN = mm 50	cad		1.167,84
CAM24_MT.C4.001.279	Organi di manovre, Elettropompe Q=3,0/12,0/20 H=0,86/0,69/0,33 DN = mm 50	cad		1.176,67
CAM24_MT.C4.001.280	Organi di manovre, Elettropompe Q=3,0/12,0/20 H=1,05/0,90/0,50 DN = mm 50	cad		1.176,67
CAM24_MT.C4.001.281	Organi di manovre, Elettropompe Q=4,5/18,0/30 H=0,58/0,47/0,24 DN = mm 65	cad		1.219,79
CAM24_MT.C4.001.282	Organi di manovre, Elettropompe Q=4,5/20,0/35 H=0,75/0,62/0,3 DN = mm 65	cad		1.261,83
CAM24_MT.C4.001.283	Organi di manovre, Elettropompe Q=4,5/22,0/35 H=0,88/0,76/0,50 DN = mm 65	cad		1.304,94
CAM24_MT.C4.001.284	Organi di manovre, Elettropompe Q=4,5/22,0/35 H=1,08/0,93/0,70 DN = mm 65	cad		1.304,94
CAM24_MT.C4.001.285	Organi di manovre, Elettropompe Q=4,5/25,0/35 H=1,15/0,90/0,60 DN = mm 65	cad		1.498,52
CAM24_MT.C4.001.286	Organi di manovre, Elettropompe Q=4,5/25,0/35 H=1,36/1,20/0,84 DN = mm 65	cad		1.498,52
CAM24_MT.C4.001.287	Organi di manovre, Elettropompe Q=4,5/25,0/45 H=1,59/1,31/0,73 DN = mm 65	cad		1.838,04
CAM24_MT.C4.001.288	Organi di manovre, Elettropompe Q=9,0/30,0/60 H=0,78/0,69/0,35 DN = mm 80	cad		1.517,29
CAM24_MT.C4.001.289	Organi di manovre, Elettropompe Q=9,0/30,0/60 H=0,96/0,89/0,57 DN = mm 80	cad		1.736,27
CAM24_MT.C4.001.290	Organi di manovre, Elettropompe Q=9,0/45,0/80 H=1,18/0,96/0,40 DN = mm 80	cad		1.941,93
CAM24_MT.C4.001.291	Organi di manovre, Elettropompe Q=9,0/50,0/80 H=1,35/1,10/0,65 DN = mm 80	cad		1.970,70
CAM24_MT.C4.001.292	Organi di manovre, Elettropompe Q=9,0/50,0/80 H=1,53/1,30/0,90 DN = mm 80	cad		2.009,43
CAM24_MT.C4.001.293	Organi di manovre, Elettropompe Q=9,0/50,0/80 H=1,78/1,51/0,90 DN = mm 80	cad		2.009,43
CAM24_MT.C4.001.294	Organi di manovre, Elettropompe Q=9,0/50,0/80 H=2,10/1,78/1,20 DN = mm 80	cad		2.175,30
CAM24_MT.C4.001.295	Organi di manovre, Elettropompe Q=18,0/55,0/80 H=0,85/0,60/0,30 DN = mm 100	cad		1.883,36
CAM24_MT.C4.001.296	Organi di manovre, Elettropompe Q=18,0/55,0/90 H=1,10/0,86/0,40 DN = mm 100	cad		2.123,34
CAM24_MT.C4.001.297	Organi di manovre, Elettropompe Q=18,0/65,0/10 H=1,42/1,25/0,55 DN = mm 100	cad		2.258,24
CAM24_MT.C4.001.298	Organi di manovre, Elettropompe Q=18,0/65,0/110 H=1,85/1,69/0,83 DN = mm 100	cad		2.626,53
CAM24_MT.C4.001.299	Organi di manovre, Elettropompe Q=18,0/65,0/110 H=2,20/1,96/1,23 DN = mm 100	cad		2.626,53
CAM24_MT.C4.001.300	Organi di manovre, Elettropompe Q=18,0/70,0/120 H=2,40/2,20/1,40 DN = mm 100	cad		3.526,73
CAM24_MT.C4.001.301	Organi di manovre, Elettropompe Q=0,0/3/6 H= 1,18/1,10/0,88 DN = mm 25	cad		995,29
CAM24_MT.C4.001.302	Organi di manovre, Elettropompe Q=0,0/4/8 H=0,68/0,65/0,56 DN = mm 32	cad		969,87
CAM24_MT.C4.001.303	Organi di manovre, Elettropompe Q=0,0/4/8 H=0,98/0,95/0,84 DN = mm 32	cad		1.029,58
CAM24_MT.C4.001.304	Organi di manovre, Elettropompe Elettropompa Q = 0,0/ 4/ 8 H = 1,31/1,25/1,05 DN = mm 32	cad		1.133,53
CAM24_MT.C4.001.305	Organi di manovre, Elettropompe Elettropompa Q=0,0/4/8 H= 2,10/1,98/1,62 DN = mm32	cad		1.515,11
CAM24_MT.C4.001.306	Organi di manovre, Elettropompe Elettropompa Q=0,0/7/14 H= 0,700/0,66/0,53 DN = mm32	cad		984,24
CAM24_MT.C4.001.307	Organi di manovre, Elettropompe Elettropompa Q=0,0/7/14 H=1,04/0,95/0,68 DN = mm 32	cad		1.076,04
CAM24_MT.C4.001.308	Organi di manovre, Elettropompe Elettropompa Q = 0,0/ 7/14 H = 1,32/1,25/1,00 DN = mm 32	cad		1.304,94
CAM24_MT.C4.001.309	Organi di manovre, Elettropompe Elettropompa Q = 0,0/ 7/14 H = 2,18/2,10/1,70 DN = mm 32	cad		1.685,38
CAM24_MT.C4.001.310	Organi di manovre, Elettropompe Elettropompa Q = 0,0/12/24 H = 0,56/0,52/0,38 DN = mm 40	cad		1.077,14
CAM24_MT.C4.001.311	Organi di manovre, Elettropompe Q=0,0/12/24 H=1,03/0,97/0,80 DN = mm 40	cad		1.266,27
CAM24_MT.C4.001.312	Organi di manovre, Elettropompe Q=0,0/12/24 H=1,36/1,30/1,00 DN = mm 40	cad		1.382,39
CAM24_MT.C4.001.313	Organi di manovre, Elettropompe Elettropompa Q = 0,0/12/24 H = 2,15/2,08/1,78 DN = mm 40	cad		1.737,37
CAM24_MT.C4.001.314	Organi di manovre, Elettropompe Q=0,0/12/24 H=2,80/2,70/2,00 DN = mm 40	cad		2.331,24
CAM24_MT.C4.001.315	Organi di manovre, Elettropompe Q = 0,0/23/46/0,30 DN=mm 50	cad		1.233,08
CAM24_MT.C4.001.316	Organi di manovre, Elettropompe Q=0,0/23/46 H=0,98/0,88/0,65 DN = mm 50	cad		1.402,31
CAM24_MT.C4.001.317	Organi di manovre, Elettropompe Elettropompa Q = 0,0/25/50 H = 1,58/1,50/1,02 DN = mm 50	cad		1.574,81
CAM24_MT.C4.001.318	Organi di manovre, Elettropompe Q = 0,0/25/50 H = 2,51/2,35/1,75 DN = mm 50	cad		1.991,74
CAM24_MT.C4.001.319	Organi di manovre, Elettropompe Q=0,0/25/50 H=2,80/2,70/2,00 DN = mm 50	cad		2.719,43
CAM24_MT.C4.001.320	Organi di manovre, Elettropompe Q=0,0/30/60 H=0,52/0,48/0,35 DN = mm 65	cad		1.434,34
CAM24_MT.C4.001.321	Organi di manovre, Elettropompe Q=0,0/30/60 H=0,78/0,72/0,50 DN = mm 65	cad		1.530,54
CAM24_MT.C4.001.322	Organi di manovre, Elettropompe Q=0,0/40/80 H=1,07/1,00/0,65 DN = mm 65	cad		1.651,11
CAM24_MT.C4.001.323	Organi di manovre, Elettropompe Q=0,0/40/80 H=1,66/1,65/1,20 DN = mm 65	cad		2.204,09
CAM24_MT.C4.001.324	Organi di manovre, Elettropompe Q=0,0/40/80 H=2,47/2,35/1,78 DN = mm 65	cad		2.562,37
CAM24_MT.C4.001.325	Organi di manovre, Elettropompe Q=0,0/45/90 H=2,90/2,70/2,00 DN = mm 65	cad		3.071,08
CAM24_MT.C4.001.326	Organi di manovre, Elettropompe Q=0,0/60/120 H=0,70/0,60/0,32 DN = mm 80	cad		1.873,41
CAM24_MT.C4.001.327	Organi di manovre, Elettropompe Q=0,0/60/120 H=1,08/0,97/0,77 DN = mm 80	cad		1.991,74
CAM24_MT.C4.001.328	Organi di manovre, Elettropompe Q=0,0/170/340 H=2,22/2,10/1,35 DN = mm 125	cad		5.187,79
CAM24_MT.C4.001.329	Organi di manovre, Elettropompe Q=0,0/180/360 H=2,49/2,35/1,57 DN = mm 125	cad		5.646,76
CAM24_MT.C4.001.330	Organi di manovre, Elettropompe Q=0,0/220/440 H=1,34/1,25/0,75 DN = mm 150	cad		5.767,31
CAM24_MT.C4.001.331	Organi di manovre, Elettropompe Q=0,0/250/500 H=1,70/1,50/0,80 DN = mm 150	cad		6.314,68
CAM24_MT.C4.001.332	Organi di manovre, Elettropompe Q=0,0/270/540 H=2,18/1,95/1,20 DN = mm 150	cad		7.068,95
CAM24_MT.C4.001.333	Organi di manovre, Elettropompe Q=0,0/60/120 H=1,45/1,35/0,92 DN = mm 80	cad		2.591,15
CAM24_MT.C4.001.334	Organi di manovre, Elettropompe Q=0,0/60/120 H=2,35/2,25/1,70 DN = mm 80	cad		2.696,19
CAM24_MT.C4.001.335	Organi di manovre, Elettropompe Q=0,0/80/160 H=3,60/3,30/2,50 DN = mm 80	cad		4.311,89
CAM24_MT.C4.001.336	Organi di manovre, Elettropompe Q=0,0/100/200 H=1,05/0,95/0,53 DN = mm 100	cad		2.906,31
CAM24_MT.C4.001.337	Organi di manovre, Elettropompe Q=0,0/100/200 H=1,70/1,58/1,00 DN = mm 100	cad		3.305,55
CAM24_MT.C4.001.338	Organi di manovre, Elettropompe Q=0,0/100/200 H=2,37/2,25/1,50 DN = mm 100	cad		3.902,72
CAM24_MT.C4.001.339	Organi di manovre, Elettropompe Q=0,0/110/220 H=3,25/3,00/2,30 DN = mm 100	cad		5.081,64
CAM24_MT.C4.001.340	Organi di manovre, Elettropompe Q=0,0/150/300 H=1,62/1,53/1,15 DN = mm 125	cad		4.666,89
CAM24_MT.C4.001.341	Organi di manovre, Elettropompe Q =0,0/5/10 H=0,47/0,42/0,25 DN = mm 40	cad		1.154,55
CAM24_MT.C4.001.342	Organi di manovre, Elettropompe Q =0,0/5/10 H=0,97/0,87/0,60 DN = mm 40	cad		1.186,64
CAM24_MT.C4.001.343	Organi di manovre, Elettropompe Q =0,0/5/10 H=1,51/1,42/1,02 DN = mm 40	cad		1.273,98
CAM24_MT.C4.001.344	Organi di manovre, Elettropompe Q =0,0/8/16 H=0,68/6,23/0,48 DN = mm 50	cad		1.306,07
CAM24_MT.C4.001.345	Organi di manovre, Elettropompe Q =0,0/8/16 H=1,00/0,87/0,60 DN = mm 50	cad		1.321,56
CAM24_MT.C4.001.346	Organi di manovre, Elettropompe Q =0,0/15/30 H=0,62/0,57/0,42 DN = mm 65	cad		1.356,97
CAM24_MT.C4.001.347	Organi di manovre, Elettropompe Q =0,0/15/30 H=1,07/0,96/0,70 DN = mm 65	cad		1.434,34
CAM24_MT.C4.001.348	Organi di manovre, Elettropompe Q =0,0/15/30 H=1,48/1,34/0,90 DN = mm 65	cad		1.648,87
CAM24_MT.C4.001.349	Organi di manovre, Elettropompe Q =0,0/25/30 H=0,63/0,56/0,40 DN = mm 80	cad		1.658,84
CAM24_MT.C4.001.350	Organi di manovre, Elettropompe Q =0,0/25/50 H=1,09/0,97/0,66 DN = mm 80	cad		1.902,14
CAM24_MT.C4.001.351	Organi di manovre, Elettropompe Q =0,0/25/50 H=1,55/1,45/1,00 DN = mm 80	cad		2.122,21
CAM24_MT.C4.001.352	Organi di manovre, Elettropompe Q =0,0/35/70 H=1,52/1,42/1,10 DN = mm 80	cad		2.388,75
CAM24_MT.C4.001.353	Organi di manovre, Elettropompe Q =0,0/35/70 H=0,68/0,63/0,45 DN = mm 100	cad		2.051,41
CAM24_MT.C4.001.354	Organi di manovre, Elettropompe Q =0,0/35/70 H=1,06/0,98/0,70 DN = mm 100	cad		2.231,71
CAM24_MT.C4.001.355	Organi di manovre, Elettropompe Q =0,0/60/120 H=0,89/0,80/0,43 DN = mm 100	cad		2.425,25
CAM24_MT.C4.001.356	Organi di manovre, Elettropompe Q =0,0/60/120 H=1,40/1,35/0,83 DN = mm 100	cad		2.876,43
CAM24_MT.C4.001.357	Organi di manovre, Elettropompe Q =0,0/60/120 H=2,22/2,20/1,55 DN = mm 100	cad		4.231,16
CAM24_MT.C4.001.358	Organi di manovre, Elettropompe Q =0,0/80/160 H=1,00/0,95/0,70 DN = mm 125	cad		3.965,76
CAM24_MT.C4.001.359	Organi di manovre, Elettropompe Q =0,0/80/160 H=1,34/1,30/0,95 DN = mm 125	cad		4.334,05
CAM24_MT.C4.001.360	Organi di manovre, Elettropompe Q =0,0/100/200 H=2,30/2,10/1,40 DN = mm 125	cad		5.879,01
CAM24_MT.C4.001.361	Organi di manovre, Elettropompe Q =0,0/110/220 H=1,35/1,25/0,90 DN = mm 150	cad		5.286,22
CAM24_MT.C4.001.362	Organi di manovre, Elettropompe Q =0,0/150/300 H=1,63/1,50/1,05 DN = mm 150	cad		5.812,67
CAM24_MT.C4.001.363	Organi di manovre, Elettropompe Q =0,0/150/300 H=2,08/1,95/1,35 DN = mm 150	cad		7.588,72
CAM24_MT.C4.001.364	Organi di manovre, Elettropompe Q =0,0/150/300 H=2,30/2,20/1,70 DN = mm 150	cad		8.302,04
CAM24_MT.C4.001.365	Organi di manovre, Elettropompe Pompa Singola a rotore bagnato con inverter - Q: 0,00/8,00 mc/h;H:7,00/1,6 m.Flange DN25	cad		518,49
CAM24_MT.C4.001.366	Organi di manovre, Elettropompe Pompa Singola a rotore bagnato con inverter - Q: 0,00/8,00 mc/h;H:7,00/1,6 m.Flange DN32	cad		571,64
CAM24_MT.C4.001.367	Organi di manovre, Elettropompe Pompa Singola a rotore bagnato con inverter - Q:0,00/9,00 mc/h;H:10,00/2,6 m.Flange DN25	cad		598,63
CAM24_MT.C4.001.368	Organi di manovre, Elettropompe Pompa Singola a rotore bagnato con inverter - Q:0,00/9,00 mc/h;H:10,00/2,6 m.Flange DN32	cad		646,06
CAM24_MT.C4.001.369	Organi di manovre, Elettropompe Pompa Singola a rotore bagnato con inverter - Q:0,00/11,00 mc/h;H:11,00/3,9 m.Flange DN25	cad		731,93
CAM24_MT.C4.001.370	Organi di manovre, Elettropompe Pompa Singola a rotore bagnato con inverter - Q:0,00/11,00 mc/h;H:11,00/3,9 m.Flange DN32	cad		1.066,41
CAM24_MT.C4.001.371	Organi di manovre, Elettropompe Pompa Singola a rotore bagnato con inverter - Q:0,00/12,00 mc/h;H:5,00/1,00 m.Flange DN40	cad		694,31
CAM24_MT.C4.001.372	Organi di manovre, Elettropompe Pompa Singola a rotore bagnato con inverter - Q:0,00/18,00 mc/h;H:7,7/1,20 m.Flange DN40	cad		1.002,63
CAM24_MT.C4.001.373	Organi di manovre, Elettropompe Pompa Singola a rotore bagnato con inverter - Q: 0,00/24,00 mc/h;H:11,6/2,2 m.Flange DN40	cad		1.243,88
CAM24_MT.C4.001.374	Organi di manovre, Elettropompe Pompa Singola a rotore bagnato con inverter - Q: 0,00/27,00 mc/h;H:16,0/4,3 m.Flange DN40	cad		1.575,90
CAM24_MT.C4.001.375	Organi di manovre, Elettropompe Pompa Singola a rotore bagnato con inverter - Q: 0,00/18,00 mc/h;H:8,0/1,2 m.Flange DN50	cad		1.188,27
CAM24_MT.C4.001.376	Organi di manovre, Elettropompe Pompa Singola a rotore bagnato con inverter - Q: 0,00/28,00 mc/h;H:9,0/1,3 m.Flange DN50	cad		1.548,92
CAM24_MT.C4.001.377	Organi di manovre, Elettropompe Pompa Singola a rotore bagnato con inverter - Q: 0,00/30,00 mc/h;H:11,0/1,6 m.Flange DN50	cad		1.642,96
CAM24_MT.C4.001.378	Organi di manovre, Elettropompe Pompa Singola a rotore bagnato con inverter - Q: 0,00/45,00 mc/h;H:16,0/3,7 m.Flange DN50	cad		1.860,50
CAM24_MT.C4.001.379	Organi di manovre, Elettropompe Pompa Singola a rotore bagnato con inverter - Q: 0,00/32,00 mc/h;H:9,0/1,0 m.Flange DN65	cad		1.814,70
CAM24_MT.C4.001.380	Organi di manovre, Elettropompe Pompa Singola a rotore bagnato con inverter - Q: 0,00/45,00 mc/h;H:11,0/1,6 m.Flange DN65	cad		1.840,87
CAM24_MT.C4.001.381	Organi di manovre, Elettropompe Pompa Singola a rotore bagnato con inverter - Q: 0,00/55,00 mc/h;H:16,0/3,0 m.Flange DN65	cad		2.068,22
CAM24_MT.C4.001.382	Organi di manovre, Elettropompe Pompa Singola a rotore bagnato con inverter - Q: 0,00/50,00 mc/h;H:6,0/1,7 m.Flange DN80	cad		2.158,73
CAM24_MT.C4.001.383	Organi di manovre, Elettropompe Pompa Singola a rotore bagnato con inverter - Q: 0,00/65,00 mc/h;H:12,0/2,3 m.Flange DN80	cad		2.210,52
CAM24_MT.C4.001.384	Organi di manovre, Elettropompe Pompa Singola a rotore bagnato con inverter - Q: 0,00/65,00 mc/h;H:12,0/2,3 m.Flange DN100	cad		2.543,36
CAM24_MT.C4.001.385	Organi di manovre, Elettropompe Pompa gemellare a rotore bagnato con inverter - Q: 0,00/7,00 mc/h;H:7,00/2,3 m.Flange DN32	cad		1.057,42
CAM24_MT.C4.001.386	Organi di manovre, Elettropompe Pompa gemellare a rotore bagnato con inverter - Q: 0,00/13,00 mc/h;H:9,00/2,5 m.Flange DN32	cad		1.972,54
CAM24_MT.C4.001.387	Organi di manovre, Elettropompe Pompa gemellare a rotore bagnato con inverter - Q: 0,00/16,00 mc/h;H:8,00/2,3 m.Flange DN40	cad		1.773,00
CAM24_MT.C4.001.388	Organi di manovre, Elettropompe Pompa gemellare a rotore bagnato con inverter - Q: 0,00/22,00 mc/h;H:12,00/1,2 m.Flange DN40	cad		2.301,30
CAM24_MT.C4.001.389	Organi di manovre, Elettropompe Pompa gemellare a rotore bagnato con inverter - Q: 0,00/24,00 mc/h;H:16,00/4,0 m.Flange DN40	cad		2.930,19
CAM24_MT.C4.001.390	Organi di manovre, Elettropompe Pompa gemellare a rotore bagnato con inverter - Q: 0,00/26,00 mc/h;H:9,00/1,2 m.Flange DN50	cad		2.865,58
CAM24_MT.C4.001.391	Organi di manovre, Elettropompe Pompa gemellare a rotore bagnato con inverter - Q: 0,00/26,00 mc/h;H:12,00/2,4 m.Flange DN50	cad		3.039,77
CAM24_MT.C4.001.392	Organi di manovre, Elettropompe Pompa gemellare a rotore bagnato con inverter - Q: 0,00/38,00 mc/h;H:16,00/3,0 m.Flange DN50	cad		3.442,13
CAM24_MT.C4.001.393	Organi di manovre, Elettropompe Pompa gemellare a rotore bagnato con inverter - Q: 0,00/40,00 mc/h;H:11,00/2,3 m.Flange DN65	cad		3.405,33
CAM24_MT.C4.001.394	Organi di manovre, Elettropompe Pompa gemellare a rotore bagnato con inverter - Q: 0,00/46,00 mc/h;H:16,00/9,2 m.Flange DN65	cad		3.826,50
CAM24_MT.C4.001.395	Organi di manovre, Elettropompe Pompa gemellare a rotore bagnato con inverter - Q: 0,00/50,00 mc/h;H:16,00/9,2 m.Flange DN80	cad		2.984,98
CAM24_MT.C4.001.396	Organi di manovre, Elettropompe Pompa gemellare a rotore bagnato con inverter - Q: 0,00/58,00 mc/h;H:12,00/3,0 m.Flange DN80	cad		4.089,83
CAM24_MT.C4.001.397	Organi di manovre, Elettropompe Pompa singola a motore ventilato con inverter Q: 0,00/4,00 mc/h;H:12,0/4,0 m.Flange DN32	cad		2.045,32
CAM24_MT.C4.001.398	Organi di manovre, Elettropompe Pompa singola a motore ventilato con inverter Q: 0,00/16,00 mc/h;H:16,0/6,0 m.Flange DN32	cad		2.146,73
CAM24_MT.C4.001.399	Organi di manovre, Elettropompe Pompa singola a motore ventilato con inverter Q: 0,00/20,00 mc/h;H:22,0/6,0 m.Flange DN32	cad		3.146,90
CAM24_MT.C4.001.400	Organi di manovre, Elettropompe Pompa singola a motore ventilato con inverter Q: 0,00/20,00 mc/h;H:25,0/10,0 m.Flange DN32	cad		3.296,56
CAM24_MT.C4.001.401	Organi di manovre, Elettropompe Pompa singola a motore ventilato con inverter Q: 0,00/20,00 mc/h;H:12,2/4,0 m.Flange DN40	cad		2.703,65
CAM24_MT.C4.001.402	Organi di manovre, Elettropompe Pompa singola a motore ventilato con inverter Q: 0,00/35,00 mc/h;H:18,5/8,2 m.Flange DN40	cad		3.320,28
CAM24_MT.C4.001.403	Organi di manovre, Elettropompe Pompa singola a motore ventilato con inverter Q: 0,00/35,00 mc/h;H:22,3/13,0 m.Flange DN40	cad		3.346,45
CAM24_MT.C4.001.404	Organi di manovre, Elettropompe Pompa singola a motore ventilato con inverter Q: 0,00/40,00 mc/h;H:28,4/18,0 m.Flange DN40	cad		3.461,76
CAM24_MT.C4.001.405	Organi di manovre, Elettropompe Pompa singola a motore ventilato con inverter Q: 0,00/45,00 mc/h;H:32,0/17,8 m.Flange DN40	cad		3.734,08
CAM24_MT.C4.001.406	Organi di manovre, Elettropompe Pompa singola a motore ventilato con inverter Q: 0,00/30,00 mc/h;H:12,0/4,10 m.Flange DN50	cad		2.943,27
CAM24_MT.C4.001.407	Organi di manovre, Elettropompe Pompa singola a motore ventilato con inverter Q: 0,00/60,00 mc/h;H:18,4/5,7 m.Flange DN50	cad		3.371,80
CAM24_MT.C4.001.408	Organi di manovre, Elettropompe Pompa singola a motore ventilato con inverter Q: 0,00/55,00 mc/h;H:22,3/13,0 m.Flange DN50	cad		3.518,18
CAM24_MT.C4.001.409	Organi di manovre, Elettropompe Pompa singola a motore ventilato con inverter Q: 0,00/55,00 mc/h;H:17,2/18,0 m.Flange DN50	cad		3.764,34
CAM24_MT.C4.001.410	Organi di manovre, Elettropompe Pompa singola a motore ventilato con inverter Q: 0,00/55,00 mc/h;H:14,0/5,8 m.Flange DN65	cad		3.323,55
CAM24_MT.C4.001.411	Organi di manovre, Elettropompe Pompa singola a motore ventilato con inverter Q: 0,00/70,00 mc/h;H:14,2/5,0 m.Flange DN65	cad		3.515,73
CAM24_MT.C4.001.412	Organi di manovre, Elettropompe Pompa singola a motore ventilato con inverter Q: 0,00/75,00 mc/h;H:18,0/9,0 m.Flange DN65	cad		3.922,18
CAM24_MT.C4.001.413	Organi di manovre, Elettropompe Pompa singola a motore ventilato con inverter Q: 0,00/80,00 mc/h;H:20,7/10,5 m.Flange DN65	cad		3.969,61
CAM24_MT.C4.001.414	Organi di manovre, Elettropompe Pompa singola a motore ventilato con inverter Q: 0,00/80,00 mc/h;H:15,7/5,00 m.Flange DN80	cad		3.527,18
CAM24_MT.C4.001.415	Organi di manovre, Elettropompe Pompa singola a motore ventilato con inverter Q: 0,00/100,00 mc/h;H:15,0/5,4 m.Flange DN80	cad		4.024,40
CAM24_MT.C4.001.416	Organi di manovre, Elettropompe Pompa singola a motore ventilato con inverter Q: 0,00/120,00 mc/h;H:19,1/4,4 m.Flange DN80	cad		4.297,55
CAM24_MT.C4.001.417	Organi di manovre, Elettropompe Pompa gemellare a motore ventilato con inverter Q: 0,00/14,00 mc/h;H:12,0/3,5 m.Flange DN32	cad		3.886,20
CAM24_MT.C4.001.418	Organi di manovre, Elettropompe Pompa gemellare a motore ventilato con inverter Q: 0,00/16,00 mc/h;H:16,0/5,0 m.Flange DN32	cad		4.079,20
CAM24_MT.C4.001.419	Organi di manovre, Elettropompe Pompa gemellare a motore ventilato con inverter Q:0,00/10,00 mc/h;H:22,0/7,0 m.Flange DN32	cad		4.120,91
CAM24_MT.C4.001.420	Organi di manovre, Elettropompe Pompa gemellare a motore ventilato con inverter Q: 0,00/10,00 mc/h;H:25,0/20,0 m.Flange DN32	cad		5.413,85
CAM24_MT.C4.001.421	Organi di manovre, Elettropompe Pompa gemellare a motore ventilato con inverter Q: 0,00/18,00 mc/h;H:25,0/10,0 m.Flange DN32	cad		6.263,55
CAM24_MT.C4.001.422	Organi di manovre, Elettropompe Pompa gemellare a motore ventilato con inverter Q: 0,00/20,00 mc/h;H:12,0/3,0 m.Flange DN40	cad		5.136,62
CAM24_MT.C4.001.423	Organi di manovre, Elettropompe Pompa gemellare a motore ventilato con inverter Q: 0,00/25,00 mc/h;H:18,4/12,3 m.Flange DN40	cad		6.308,53
CAM24_MT.C4.001.424	Organi di manovre, Elettropompe Pompa gemellare a motore ventilato con inverter Q: 0,00/35,00 mc/h;H:22,0/10,0 m.Flange DN40	cad		6.358,41
CAM24_MT.C4.001.425	Organi di manovre, Elettropompe Pompa gemellare a motore ventilato con inverter Q: 0,00/40,00 mc/;H:28,0/13,7 m.Flange DN40	cad		6.577,58
CAM24_MT.C4.001.426	Organi di manovre, Elettropompe Pompa gemellare a motore ventilato con inverter Q: 0,00/45,00 mc/h;H:32,0/13,5 m.Flange DN40	cad		7.094,43
CAM24_MT.C4.001.427	Organi di manovre, Elettropompe Pompa gemellare a motore ventilato con inverter Q: 0,00/25,00 mc/h;H:11,0/4,5 m.Flange DN50	cad		5.592,13
CAM24_MT.C4.001.428	Organi di manovre, Elettropompe Pompa gemellare a motore ventilato con inverter Q: 0,00/45,00 mc/h;H:18,0/8,4 m.Flange DN50	cad		6.406,66
CAM24_MT.C4.001.429	Organi di manovre, Elettropompe Pompa gemellare a motore ventilato con inverter Q: 0,00/45,00 mc/h;H:21,5/12,8 m.Flange DN50	cad		6.684,71
CAM24_MT.C4.001.430	Organi di manovre, Elettropompe Pompa gemellare a motore ventilato con inverter Q: 0,00/50,00 mc/h;H:27,0/16,2 m.Flange DN50	cad		7.152,50
CAM24_MT.C4.001.431	Organi di manovre, Elettropompe Pompa gemellare a motore ventilato con inverter Q: 0,00/50,00 mc/h;H:14,0/4,0 m.Flange DN65	cad		6.315,07
CAM24_MT.C4.001.432	Organi di manovre, Elettropompe Pompa gemellare a motore ventilato con inverter Q: 0,00/50,00 mc/h;H:15,0/10,0 m.Flange DN65	cad		6.679,81
CAM24_MT.C4.001.433	Organi di manovre, Elettropompe Pompa gemellare a motore ventilato con inverter Q: 0,00/70,00 mc/h;H:18,0/8,0 m.Flange DN65	cad		7.451,81
CAM24_MT.C4.001.434	Organi di manovre, Elettropompe Pompa gemellare a motore ventilato con inverter Q: 0,00/70,00 mc/h;H:22,0/12,0 m.Flange DN65	cad		7.542,59
CAM24_MT.C4.001.435	Organi di manovre, Elettropompe Pompa gemellare a motore ventilato con inverter Q: 0,00/80,00 mc/h;H:16,0/4,0 m.Flange DN80	cad		6.701,89
CAM24_MT.C4.001.436	Organi di manovre, Elettropompe Pompa gemellare a motore ventilato con inverter Q: 0,00/100,00 mc/h;H:14,4/4,4 m.Flange DN80	cad		7.646,45
CAM24_MT.C4.001.437	Organi di manovre, Elettropompe Pompa gemellare a motore ventilato con inverter Q: 0,00/110,00 mc/h;H:16,3/5,7 m.Flange DN80	cad		8.165,75
CAM24_MT.C5	Isolamenti
CAM24_MT.C5.001.001	Isolamenti Isolante elastomerico per tubazioni categoria C 6X10	m		1,01
CAM24_MT.C5.001.002	Isolamenti Colla in latte	kg		16,90
CAM24_MT.C5.001.003	Isolamenti Isolante elastomerico per tubazioni categoria C 6X15	m		1,22
CAM24_MT.C5.001.004	Isolamenti Isolante elastomerico per tubazioni categoria C 6X18	m		1,30
CAM24_MT.C5.001.005	Isolamenti Isolante elastomerico per tubazioni categoria C 6X12	m		1,15
CAM24_MT.C5.001.006	Isolamenti Isolante elastomerico per tubazioni categoria C 9X22	m		1,91
CAM24_MT.C5.001.007	Isolamenti Isolante elastomerico per tubazioni categoria C 9X28	m		2,60
CAM24_MT.C5.001.008	Isolamenti Isolante elastomerico per tubazioni categoria C 9X35	m		2,88
CAM24_MT.C5.001.009	Isolamenti Isolante elastomerico per tubazioni categoria C 13X42	m		4,43
CAM24_MT.C5.001.010	Isolamenti Isolante elastomerico per tubazioni categoria C 13X48	m		4,96
CAM24_MT.C5.001.011	Isolamenti Isolante elastomerico per tubazioni categoria C 13X54	m		6,28
CAM24_MT.C5.001.012	Isolamenti Isolante elastomerico per tubazioni categoria C 13X57	m		6,59
CAM24_MT.C5.001.013	Isolamenti Isolante elastomerico per tubazioni categoria C 15X60	m		11,38
CAM24_MT.C5.001.014	Isolamenti Isolante elastomerico per tubazioni categoria C 15X76	m		14,21
CAM24_MT.C5.001.015	Isolamenti Isolante elastomerico per tubazioni categoria C 18X89	m		19,13
CAM24_MT.C5.001.016	Isolamenti Isolante elastomerico per tubazioni categoria C 20X114	m		28,39
CAM24_MT.C5.001.017	Isolamenti Viti autofilettanti da 20 mm	kg		7,24
CAM24_MT.C5.001.018	Isolamenti Finitura con lamierino di acciaio INOX 8/10	mq		116,89
CAM24_MT.C5.001.019	Isolamenti Finitura con lamierino di acciaio INOX 6/10	mq		89,40
CAM24_MT.C5.001.020	Isolamenti Isolante elastomerico per tubazioni categoria B 10X10	m		1,51
CAM24_MT.C5.001.021	Isolamenti Isolante elastomerico per tubazioni categoria B 10X12	m		1,55
CAM24_MT.C5.001.022	Isolamenti Isolante elastomerico per tubazioni categoria B 10X15	m		1,81
CAM24_MT.C5.001.023	Isolamenti Isolante elastomerico per tubazioni categoria B 10X18	m		1,89
CAM24_MT.C5.001.024	Isolamenti Isolante elastomerico per tubazioni categoria B 15X22	m		4,64
CAM24_MT.C5.001.025	Isolamenti Isolante elastomerico per tubazioni categoria B 15X28	m		5,61
CAM24_MT.C5.001.026	Isolamenti Isolante elastomerico per tubazioni categoria B 15X35	m		6,76
CAM24_MT.C5.001.027	Isolamenti Isolante elastomerico per tubazioni categoria B 20X42	m		10,04
CAM24_MT.C5.001.028	Isolamenti Isolante elastomerico per tubazioni categoria B 20X48	m		11,21
CAM24_MT.C5.001.029	Isolamenti Isolante elastomerico per tubazioni categoria B 20X54	m		12,66
CAM24_MT.C5.001.030	Isolamenti Isolante elastomerico per tubazioni categoria B 20X57	m		13,46
CAM24_MT.C5.001.031	Isolamenti Isolante elastomerico per tubazioni categoria B 25X60	m		20,43
CAM24_MT.C5.001.032	Isolamenti Isolante elastomerico per tubazioni categoria B 25X76	m		27,40
CAM24_MT.C5.001.033	Isolamenti Isolante elastomerico per tubazioni categoria B 30X89	m		50,69
CAM24_MT.C5.001.034	Isolamenti Isolante elastomerico per tubazioni categoria B 30X114	m		72,65
CAM24_MT.C5.001.035	Isolamenti Rivestimento per canali in acciaio zincato	mq		40,69
CAM24_MT.C5.001.036	Isolamenti Rivestimento per canali in alluminio	mq		47,77
CAM24_MT.C5.001.037	Isolamenti Isolante elastomerico per tubazioni categoria A 20 x 15	m		4,75
CAM24_MT.C5.001.038	Isolamenti Isolante elastomerico per tubazioni categoria A 20 x 18	m		5,46
CAM24_MT.C5.001.039	Isolamenti Isolante elastomerico per tubazioni categoria A 30 x 22	m		18,37
CAM24_MT.C5.001.040	Isolamenti Isolante elastomerico per tubazioni categoria A 30 x 28	m		20,51
CAM24_MT.C5.001.041	Isolamenti Isolante elastomerico per tubazioni categoria A 30 x 35	m		23,12
CAM24_MT.C5.001.042	Isolamenti Isolante elastomerico per tubazioni categoria A 40 x 42	m		44,20
CAM24_MT.C5.001.043	Isolamenti Isolante elastomerico per tubazioni categoria A 40 x 48	m		48,63
CAM24_MT.C5.001.044	Isolamenti Isolante elastomerico per tubazioni categoria A 40 x 54	m		53,04
CAM24_MT.C5.001.045	Isolamenti Isolante elastomerico per tubazioni categoria A 40 x 57	m		56,78
CAM24_MT.C5.001.046	Isolamenti Isolante elastomerico per tubazioni categoria A 50 x 60	m		89,09
CAM24_MT.C5.001.047	Isolamenti Isolante elastomerico per tubazioni categoria A 50 x 76	m		107,23
CAM24_MT.C5.001.048	Isolamenti Isolante elastomerico per tubazioni categoria A 55 x 89	m		123,80
CAM24_MT.C5.001.049	Isolamenti Isolante elastomerico per tubazioni categoria A 60 x 114	m		143,66
CAM24_MT.C5.001.050	Isolamenti Filo di ferro zincato	kg		2,96
CAM24_MT.C5.001.051	Isolamenti Coppelle in polistirolo spessore 20 mm	mq		14,70
CAM24_MT.C5.001.052	Isolamenti Benda mussolata	m		0,04
CAM24_MT.C5.001.053	Isolamenti Coppelle in polistirolo spessore 30 mm	mq		15,05
CAM24_MT.C5.001.054	Isolamenti Coppelle in polistirolo spessore 40 mm	mq		18,29
CAM24_MT.C5.001.055	Isolamenti Coppelle in polistirolo spessore 50 mm	mq		20,62
CAM24_MT.C5.001.056	Isolamenti Isolante elastomerico per tubazioni classe 1 da mm 9 DN15	m		1,91
CAM24_MT.C5.001.057	Isolamenti Isolante elastomerico per tubazioni classe 1 da mm 9 DN20	m		2,52
CAM24_MT.C5.001.058	Isolamenti Isolante elastomerico per tubazioni classe 1 da mm 9 DN25	m		2,73
CAM24_MT.C5.001.059	Isolamenti Isolante elastomerico per tubazioni classe 1 da mm 9 DN32	m		3,30
CAM24_MT.C5.001.060	Isolamenti Isolante elastomerico per tubazioni classe 1 da mm 9 DN40	m		3,72
CAM24_MT.C5.001.061	Isolamenti Isolante elastomerico per tubazioni classe 1 da mm 9 DN50	m		5,04
CAM24_MT.C5.001.062	Isolamenti Isolante elastomerico per tubazioni classe 1 da mm 9 DN65	m		6,68
CAM24_MT.C5.001.063	Isolamenti Isolante elastomerico per tubazioni classe 1 da mm 9 DN80	m		8,42
CAM24_MT.C5.001.064	Isolamenti Isolante elastomerico per tubazioni classe 1 da mm 9 DN100	m		13,63
CAM24_MT.C5.001.065	Isolamenti Coppelle rigide in lana di vetro e fibre TEL spessore 20 mm	mq		25,57
CAM24_MT.C5.001.066	Isolamenti Coppelle rigide in lana di vetro e fibre TEL spessore 25 mm	mq		27,80
CAM24_MT.C5.001.067	Isolamenti Coppelle rigide in lana di vetro e fibre TEL spessore 30 mm	mq		29,31
CAM24_MT.C5.001.068	Isolamenti Coppelle rigide in lana di vetro e fibre TEL spessore 40 mm	mq		32,00
CAM24_MT.C5.001.069	Isolamenti Coppelle rigide in lana di vetro e fibre TEL spessore 50 mm	mq		35,11
CAM24_MT.C5.001.070	Isolamenti Coppelle rigide in lana di vetro e fibre TEL spessore 60 mm	mq		42,71
CAM24_MT.C5.001.071	Isolamenti Isolante elastomerico per tubazioni classe 1 da mm 13 DN15	m		2,65
CAM24_MT.C5.001.072	Isolamenti Isolante elastomerico per tubazioni classe 1 da mm 13 DN20	m		3,15
CAM24_MT.C5.001.073	Isolamenti Isolante elastomerico per tubazioni classe 1 da mm 13 DN25	m		3,76
CAM24_MT.C5.001.074	Isolamenti Isolante elastomerico per tubazioni classe 1 da mm 13 DN32	m		4,49
CAM24_MT.C5.001.075	Isolamenti Isolante elastomerico per tubazioni classe 1 da mm 13 DN40	m		5,04
CAM24_MT.C5.001.076	Isolamenti Isolante elastomerico per tubazioni classe 1 da mm 13 DN50	m		6,80
CAM24_MT.C5.001.077	Isolamenti Isolante elastomerico per tubazioni classe 1 da mm 13 DN65	m		8,46
CAM24_MT.C5.001.078	Isolamenti Isolante elastomerico per tubazioni classe 1 da mm 13 DN80	m		10,65
CAM24_MT.C5.001.079	Isolamenti Isolante elastomerico per tubazioni classe 1 da mm 13 DN100	m		16,88
CAM24_MT.C5.001.080	Isolamenti Curva in poliuretano rivestito in PVC da mm 20 per tubi 1/2"	cad		10,04
CAM24_MT.C5.001.081	Isolamenti Coppelle in poliuretano rivestito in PVC da mm 20 per tubi 1/2"	m		4,14
CAM24_MT.C5.001.082	Isolamenti Coppelle in poliuretano rivestito in PVC da mm 20 per tubi 3/4"	m		4,30
CAM24_MT.C5.001.083	Isolamenti Curva in poliuretano rivestito in PVC da mm 20 per tubi 3/4"	cad		11,30
CAM24_MT.C5.001.084	Isolamenti Coppelle in poliuretano rivestito in PVC da mm 20 per tubi 1"	m		5,04
CAM24_MT.C5.001.085	Isolamenti Curva in poliuretano rivestito in PVC da mm 20 per tubi 1"	cad		11,80
CAM24_MT.C5.001.086	Isolamenti Coppelle in poliuretano rivestito in PVC da mm 22 per tubi 1"1/4	m		5,67
CAM24_MT.C5.001.087	Isolamenti Curva in poliuretano rivestito in PVC da mm 22 per tubi 1"1/4	cad		12,39
CAM24_MT.C5.001.088	Isolamenti Coppelle in poliuretano rivestito in PVC da mm 25 per tubi 1"1/2	m		6,47
CAM24_MT.C5.001.089	Isolamenti Curva in poliuretano rivestito in PVC da mm 25 per tubi 1"1/2	cad		14,78
CAM24_MT.C5.001.090	Isolamenti Coppelle in poliuretano rivestito in PVC da mm 25 per tubi 2"	m		7,22
CAM24_MT.C5.001.091	Isolamenti Curva in poliuretano rivestito in PVC da mm 25 per tubi 2"	cad		17,72
CAM24_MT.C5.001.092	Isolamenti Coppelle in poliuretano rivestito in PVC da mm 32 per tubi 2"1/2	m		9,60
CAM24_MT.C5.001.093	Isolamenti Curva in poliuretano rivestito in PVC da mm 32 per tubi 2"1/2	cad		23,14
CAM24_MT.C5.001.094	Isolamenti Coppelle in poliuretano rivestito in PVC da mm 33 per tubi 3"	m		11,34
CAM24_MT.C5.001.095	Isolamenti Curva in poliuretano rivestito in PVC da mm 33 per tubi 3"	cad		26,37
CAM24_MT.C5.001.096	Isolamenti Curva in poliuretano rivestito in PVC da mm 35 per tubi 3"1/2	cad		35,99
CAM24_MT.C5.001.097	Isolamenti Coppelle in poliuretano rivestito in PVC da mm 35 per tubi 3"1/2	m		13,73
CAM24_MT.C5.001.098	Isolamenti Coppelle in poliuretano rivestito in PVC da mm 40 per tubi 4"	m		15,26
CAM24_MT.C5.001.099	Isolamenti Curva in poliuretano rivestito in PVC da mm 40 per tubi 4"	cad		39,14
CAM24_MT.C5.001.100	Isolamenti Coppelle in poliuretano rivestito in PVC da mm 40 per tubi 5"	m		73,82
CAM24_MT.C5.001.101	Isolamenti Curva in poliuretano rivestito in PVC da mm 40 per tubi 5"	cad		203,02
CAM24_MT.C5.001.102	Isolamenti Coppelle in poliuretano rivestito in PVC da mm 40 per tubi 6"	m		82,18
CAM24_MT.C5.001.103	Isolamenti Curva in poliuretano rivestito in PVC da mm 40 per tubi 6"	cad		247,09
CAM24_MT.C5.001.104	Isolamenti Isolante elastomerico per tubazioni classe 1 da mm 19 DN15	m		5,88
CAM24_MT.C5.001.105	Isolamenti Isolante elastomerico per tubazioni classe 1 da mm 19 DN20	m		6,72
CAM24_MT.C5.001.106	Isolamenti Isolante elastomerico per tubazioni classe 1 da mm 19 DN25	m		7,92
CAM24_MT.C5.001.107	Isolamenti Isolante elastomerico per tubazioni classe 1 da mm 19 DN32	m		10,16
CAM24_MT.C5.001.108	Isolamenti Isolante elastomerico per tubazioni classe 1 da mm 19 DN40	m		11,34
CAM24_MT.C5.001.109	Isolamenti Isolante elastomerico per tubazioni classe 1 da mm 19 DN50	m		13,90
CAM24_MT.C5.001.110	Isolamenti Isolante elastomerico per tubazioni classe 1 da mm 19 DN65	m		17,70
CAM24_MT.C5.001.111	Isolamenti Isolante elastomerico per tubazioni classe 1 da mm 19 DN80	m		19,42
CAM24_MT.C5.001.112	Isolamenti Isolante elastomerico per tubazioni classe 1 da mm 19 DN100	m		28,79
CAM24_MT.C5.001.113	Isolamenti Coppelle in poliuretano rivestito con alluminio da mm 20 per tubi 1/2"	m		7,85
CAM24_MT.C5.001.114	Isolamenti Curva in poliuretano rivestito in alluminio da mm 20 per tubi 1/2"	cad		23,41
CAM24_MT.C5.001.115	Isolamenti Coppelle in poliuretano rivestito con alluminio da mm 20 per tubi 3/4"	m		8,10
CAM24_MT.C5.001.116	Isolamenti Curva in poliuretano rivestito in alluminio da mm 20 per tubi 3/4"	cad		24,88
CAM24_MT.C5.001.117	Isolamenti Curva in poliuretano rivestito in alluminio da mm 20 per tubi 1"	cad		25,91
CAM24_MT.C5.001.118	Isolamenti Coppelle in poliuretano rivestito con alluminio da mm 20 per tubi 1"	m		9,32
CAM24_MT.C5.001.119	Isolamenti Coppelle in poliuretano rivestito con alluminio da mm 22 per tubi 1"1/4	m		10,65
CAM24_MT.C5.001.120	Isolamenti Curva in poliuretano rivestito in alluminio da mm 22 per tubi 1"1/4	cad		27,88
CAM24_MT.C5.001.121	Isolamenti Coppelle in poliuretano rivestito con alluminio da mm 25 per tubi 1"1/2	m		12,22
CAM24_MT.C5.001.122	Isolamenti Curva in poliuretano rivestito in alluminio da mm 25 per tubi 1"1/2	cad		30,40
CAM24_MT.C5.001.123	Isolamenti Coppelle in poliuretano rivestito con alluminio da mm 25 per tubi 2"	m		13,17
CAM24_MT.C5.001.124	Isolamenti Curva in poliuretano rivestito in alluminio da mm 25 per tubi 2"	cad		38,13
CAM24_MT.C5.001.125	Isolamenti Coppelle in poliuretano rivestito con alluminio da mm 32 per tubi 2"1/2	m		17,26
CAM24_MT.C5.001.126	Isolamenti Curva in poliuretano rivestito in alluminio da mm 32 per tubi 2"1/2	cad		49,74
CAM24_MT.C5.001.127	Isolamenti Coppelle in poliuretano rivestito con alluminio da mm 33 per tubi 3''	m		20,60
CAM24_MT.C5.001.128	Isolamenti Curva in poliuretano rivestito in alluminio da mm 33 per tubi 3"	cad		60,89
CAM24_MT.C5.001.129	Isolamenti Coppelle in poliuretano rivestito con alluminio da mm 35 per tubi 3"1/2	m		24,06
CAM24_MT.C5.001.130	Isolamenti Curva in poliuretano rivestito in alluminio da mm 35 per tubi 3"1/2	cad		84,45
CAM24_MT.C5.001.131	Isolamenti Coppelle in poliuretano rivestito con alluminio da mm 40 per tubi 4"	m		28,49
CAM24_MT.C5.001.132	Isolamenti Curva in poliuretano rivestito in alluminio da mm 40 per tubi 4"	cad		90,37
CAM24_MT.C5.001.133	Isolamenti Isolante elastomerico per tubazioni classe 1 da mm 32 DN15	m		15,83
CAM24_MT.C5.001.134	Isolamenti Isolante elastomerico per tubazioni classe 1 da mm 32 DN20	m		16,65
CAM24_MT.C5.001.135	Isolamenti Isolante elastomerico per tubazioni classe 1 da mm 32 DN25	m		17,89
CAM24_MT.C5.001.136	Isolamenti Isolante elastomerico per tubazioni classe 1 da mm 32 DN32	m		21,10
CAM24_MT.C5.001.137	Isolamenti Isolante elastomerico per tubazioni classe 1 da mm 32 DN40	m		22,82
CAM24_MT.C5.001.138	Isolamenti Isolante elastomerico per tubazioni classe 1 da mm 32 DN50	m		24,99
CAM24_MT.C5.001.139	Isolamenti Isolante elastomerico per tubazioni classe 1 da mm 32 DN65	m		27,42
CAM24_MT.C5.001.140	Isolamenti Isolante elastomerico per tubazioni classe 1 da mm 32 DN80	m		31,31
CAM24_MT.C5.001.141	Isolamenti Isolante elastomerico per tubazioni classe 1 da mm 32 DN100	m		37,46
CAM24_MT.C5.001.142	Isolamenti Isolante elastomerico per tubazioni classe 1 da mm 32 DN125	m		40,84
CAM24_MT.C5.001.143	Isolamenti Feltro trapuntato in lana di vetro spessore 30 mm	mq		21,54
CAM24_MT.C5.001.144	Isolamenti Feltro trapuntato in lana di vetro spessore 40 mm	mq		26,06
CAM24_MT.C5.001.145	Isolamenti Feltro trapuntato in lana di vetro spessore 50 mm	mq		30,47
CAM24_MT.C5.001.146	Isolamenti Feltro trapuntato in lana di vetro spessore 60 mm	mq		34,94
CAM24_MT.C5.001.147	Isolamenti Finitura con laminato plastico autoavvolgente in PVC con banda autoadesiva	mq		13,42
CAM24_MT.C5.001.148	Isolamenti Feltro in lana di vetro trattato spessore 30 mm	mq		5,84
CAM24_MT.C5.001.149	Isolamenti Feltro in lana di vetro trattato spessore 40 mm	mq		7,81
CAM24_MT.C5.001.150	Isolamenti Feltro in lana di vetro trattato spessore 50 mm	mq		9,76
CAM24_MT.C5.001.151	Isolamenti Feltro in lana di vetro trattato spessore 60 mm	mq		11,72
CAM24_MT.C5.001.152	Isolamenti Finitura con lamierino di alluminio 6/10	kg		17,60
CAM24_MT.C5.001.153	Isolamenti Finitura con lamierino di alluminio 5/10	kg		14,49
CAM24_MT.C5.001.154	Isolamenti Feltro in lana di vetro rivestito con carta Kraft alluminio spessore 50 mm	mq		13,96
CAM24_MT.C5.001.155	Isolamenti Feltro in lana di vetro rivestito con carta Kraft alluminio spessore 25 mm	mq		9,70
CAM24_MT.C6	Distribuzione aeraulica
CAM24_MT.C6.001.001	Distribuzione aeraulica Canali in lamiera di acciaio zincato a sezione quadrangolare	kg		5,27
CAM24_MT.C6.001.002	Distribuzione aeraulica Tassello in ottone con filettatura metrica M6	cad		0,20
CAM24_MT.C6.001.003	Distribuzione aeraulica Barra filettata 18/M 10x110 con filettatura M10	cad		2,14
CAM24_MT.C6.001.004	Distribuzione aeraulica Bandella asolata per sospensioni 40x1,2 mm	m		2,57
CAM24_MT.C6.001.005	Distribuzione aeraulica Canali spiroidali in lamiera prelavorata	kg		5,74
CAM24_MT.C6.001.006	Distribuzione aeraulica Canali in lamiera di acciaio zincato a sezione circolare	kg		5,53
CAM24_MT.C6.001.007	Distribuzione aeraulica Tronchetto di mandata e ripresa per impianti settoriali 30x30	cad		67,82
CAM24_MT.C6.001.008	Distribuzione aeraulica Tronchetto di mandata e ripresa per impianti settoriali 30x40	cad		86,39
CAM24_MT.C6.001.009	Distribuzione aeraulica Tronchetto di mandata e ripresa per impianti settoriali 30x50	cad		101,21
CAM24_MT.C6.001.010	Distribuzione aeraulica Bocchetta di mandata in acciaio ad alette regolabili a doppio filare con serranda da mm 200x100	cad		22,46
CAM24_MT.C6.001.011	Distribuzione aeraulica Bocchetta di mandata in acciaio ad alette regolabili a doppio filare con serranda da mm 300x100	cad		23,74
CAM24_MT.C6.001.012	Distribuzione aeraulica Bocchetta di mandata in acciaio ad alette regolabili a doppio filare con serranda da mm 400x100	cad		26,29
CAM24_MT.C6.001.013	Distribuzione aeraulica Bocchetta di mandata in acciaio ad alette regolabili a doppio filare con serranda da mm 500x100	cad		33,08
CAM24_MT.C6.001.014	Distribuzione aeraulica Bocchetta di mandata in acciaio ad alette regolabili a doppio filare con serranda da mm 300x120	cad		25,03
CAM24_MT.C6.001.015	Distribuzione aeraulica Bocchetta di mandata in acciaio ad alette regolabili a doppio filare con serranda da mm 400x120	cad		27,57
CAM24_MT.C6.001.016	Distribuzione aeraulica Bocchetta di mandata in acciaio ad alette regolabili a doppio filare con serranda da mm 500x120	cad		32,21
CAM24_MT.C6.001.017	Distribuzione aeraulica Bocchetta di mandata in acciaio ad alette regolabili a doppio filare con serranda da mm 600x120	cad		36,88
CAM24_MT.C6.001.018	Distribuzione aeraulica Bocchetta di mandata in acciaio ad alette regolabili a doppio filare con serranda da mm 300x160	cad		27,16
CAM24_MT.C6.001.019	Distribuzione aeraulica Bocchetta di mandata in acciaio ad alette regolabili a doppio filare con serranda da mm 400x160	cad		32,21
CAM24_MT.C6.001.020	Distribuzione aeraulica Bocchetta di mandata in acciaio ad alette regolabili a doppio filare con serranda da mm 500x160	cad		37,75
CAM24_MT.C6.001.021	Distribuzione aeraulica Bocchetta di mandata in acciaio ad alette regolabili a doppio filare con serranda da mm 600x160	cad		49,60
CAM24_MT.C6.001.022	Distribuzione aeraulica Bocchetta di mandata in acciaio ad alette regolabili a doppio filare con serranda da mm 800x160	cad		58,94
CAM24_MT.C6.001.023	Distribuzione aeraulica Bocchetta di mandata in acciaio ad alette regolabili a doppio filare con serranda da mm 300x200	cad		38,99
CAM24_MT.C6.001.024	Distribuzione aeraulica Bocchetta di mandata in acciaio ad alette regolabili a doppio filare con serranda da mm 400x200	cad		42,82
CAM24_MT.C6.001.025	Distribuzione aeraulica Bocchetta di mandata in acciaio ad alette regolabili a doppio filare con serranda da mm 500x200	cad		50,04
CAM24_MT.C6.001.026	Distribuzione aeraulica Bocchetta di mandata in acciaio ad alette regolabili a doppio filare con serranda da mm 600x200	cad		54,68
CAM24_MT.C6.001.027	Distribuzione aeraulica Bocchetta di mandata in acciaio ad alette regolabili a doppio filare con serranda da mm 800x200	cad		65,72
CAM24_MT.C6.001.028	Distribuzione aeraulica Bocchetta di mandata in acciaio ad alette regolabili a doppio filare con serranda da mm 500x300	cad		58,08
CAM24_MT.C6.001.029	Distribuzione aeraulica Bocchetta di mandata in acciaio ad alette regolabili a doppio filare con serranda da mm 600x300	cad		66,13
CAM24_MT.C6.001.030	Distribuzione aeraulica Bocchetta di mandata in acciaio ad alette regolabili a doppio filare con serranda da mm 800x300	cad		81,84
CAM24_MT.C6.001.031	Distribuzione aeraulica Bocchetta di mandata in acciaio ad alette regolabili a doppio filare con serranda da mm 1000x300	cad		97,98
CAM24_MT.C6.001.032	Distribuzione aeraulica Bocchetta di mandata in acciaio ad alette regolabili a doppio filare con serranda da mm 600x400	cad		83,56
CAM24_MT.C6.001.033	Distribuzione aeraulica Bocchetta di mandata in acciaio ad alette regolabili a doppio filare con serranda da mm 800x400	cad		104,33
CAM24_MT.C6.001.034	Distribuzione aeraulica Bocchetta di mandata in acciaio ad alette regolabili a doppio filare con serranda da mm 1000x400	cad		125,96
CAM24_MT.C6.001.035	Distribuzione aeraulica Griglia di aspirazione in alluminio con serranda e rete 400x400	cad		260,42
CAM24_MT.C6.001.036	Distribuzione aeraulica Griglia di aspirazione in alluminio con serranda e rete 500x400	cad		286,28
CAM24_MT.C6.001.037	Distribuzione aeraulica Griglia di aspirazione in alluminio con serranda e rete 600x400	cad		313,44
CAM24_MT.C6.001.038	Distribuzione aeraulica Griglia di aspirazione in alluminio con serranda e rete 700x400	cad		339,72
CAM24_MT.C6.001.039	Distribuzione aeraulica Griglia di aspirazione in alluminio con serranda e rete 800x400	cad		366,01
CAM24_MT.C6.001.040	Distribuzione aeraulica Griglia di aspirazione in alluminio con serranda e rete 900x400	cad		392,74
CAM24_MT.C6.001.041	Distribuzione aeraulica Griglia di aspirazione in alluminio con serranda e rete 1000x400	cad		419,02
CAM24_MT.C6.001.042	Distribuzione aeraulica Griglia di aspirazione in alluminio con serranda e rete 1200x400	cad		471,21
CAM24_MT.C6.001.043	Distribuzione aeraulica Griglia di aspirazione in alluminio con serranda e rete 1400x400	cad		523,81
CAM24_MT.C6.001.044	Distribuzione aeraulica Griglia di aspirazione in alluminio con serranda e rete 1600x400	cad		640,85
CAM24_MT.C6.001.045	Distribuzione aeraulica Griglia di aspirazione in alluminio con serranda e rete 1800x400	cad		694,31
CAM24_MT.C6.001.046	Distribuzione aeraulica Griglia di aspirazione in alluminio con serranda e rete 2000x400	cad		750,26
CAM24_MT.C6.001.047	Distribuzione aeraulica Griglia di aspirazione in alluminio con serranda e rete 400x600	cad		332,94
CAM24_MT.C6.001.048	Distribuzione aeraulica Griglia di aspirazione in alluminio con serranda e rete 500x600	cad		365,19
CAM24_MT.C6.001.049	Distribuzione aeraulica Griglia di aspirazione in alluminio con serranda e rete 600x600	cad		399,52
CAM24_MT.C6.001.050	Distribuzione aeraulica Griglia di aspirazione in alluminio con serranda e rete 700x600	cad		432,60
CAM24_MT.C6.001.051	Distribuzione aeraulica Griglia di aspirazione in alluminio con serranda e rete 800x600	cad		464,83
CAM24_MT.C6.001.052	Distribuzione aeraulica Griglia di aspirazione in alluminio con serranda e rete 900x600	cad		498,96
CAM24_MT.C6.001.053	Distribuzione aeraulica Griglia di aspirazione in alluminio con serranda e rete 1000x600	cad		532,28
CAM24_MT.C6.001.054	Distribuzione aeraulica Griglia di aspirazione in alluminio con serranda e rete 1200x600	cad		597,58
CAM24_MT.C6.001.055	Distribuzione aeraulica Griglia di aspirazione in alluminio con serranda e rete 1600x600	cad		815,19
CAM24_MT.C6.001.056	Distribuzione aeraulica Griglia di aspirazione in alluminio con serranda e rete 1800x600	cad		882,64
CAM24_MT.C6.001.057	Distribuzione aeraulica Griglia di aspirazione in alluminio con serranda e rete 2000x600	cad		952,60
CAM24_MT.C6.001.058	Distribuzione aeraulica Griglia di aspirazione in alluminio con serranda e rete 400x800	cad		405,89
CAM24_MT.C6.001.059	Distribuzione aeraulica Griglia di aspirazione in alluminio con serranda e rete 500x800	cad		444,04
CAM24_MT.C6.001.060	Distribuzione aeraulica Griglia di aspirazione in alluminio con serranda e rete 600x800	cad		486,04
CAM24_MT.C6.001.061	Distribuzione aeraulica Griglia di aspirazione in alluminio con serranda e rete 2000x800	cad		1.154,91
CAM24_MT.C6.001.062	Distribuzione aeraulica Griglia di aspirazione in alluminio con serranda e rete 700x800	cad		525,49
CAM24_MT.C6.001.063	Distribuzione aeraulica Griglia di aspirazione in alluminio con serranda e rete 800x800	cad		564,09
CAM24_MT.C6.001.064	Distribuzione aeraulica Griglia di aspirazione in alluminio con serranda e rete 900x800	cad		605,19
CAM24_MT.C6.001.065	Distribuzione aeraulica Griglia di aspirazione in alluminio con serranda e rete 1600x800	cad		989,05
CAM24_MT.C6.001.066	Distribuzione aeraulica Griglia di aspirazione in alluminio con serranda e rete 1800x800	cad		1.070,92
CAM24_MT.C6.001.067	Distribuzione aeraulica Griglia di aspirazione in alluminio con serranda e rete 400x1000	cad		619,34
CAM24_MT.C6.001.068	Distribuzione aeraulica Griglia di aspirazione in alluminio con serranda e rete 1000x1000	cad		707,33
CAM24_MT.C6.001.069	Distribuzione aeraulica Griglia di aspirazione in alluminio con serranda e rete 1200x1000	cad		850,37
CAM24_MT.C6.001.070	Distribuzione aeraulica Griglia di aspirazione in alluminio con serranda e rete 1600x1000	cad		1.162,96
CAM24_MT.C6.001.071	Distribuzione aeraulica Griglia di aspirazione in alluminio con serranda e rete 1800x1000	cad		1.258,81
CAM24_MT.C6.001.072	Distribuzione aeraulica Griglia di aspirazione in alluminio con serranda e rete 2000x1000	cad		1.357,20
CAM24_MT.C6.001.073	Distribuzione aeraulica Griglia di aspirazione in alluminio con serranda e rete 400x1200	cad		550,95
CAM24_MT.C6.001.074	Distribuzione aeraulica Griglia di aspirazione in alluminio con serranda e rete 500x1200	cad		601,82
CAM24_MT.C6.001.075	Distribuzione aeraulica Griglia di aspirazione in alluminio con serranda e rete 600x1200	cad		657,83
CAM24_MT.C6.001.076	Distribuzione aeraulica Griglia di aspirazione in alluminio con serranda e rete 700x1200	cad		711,67
CAM24_MT.C6.001.077	Distribuzione aeraulica Griglia di aspirazione in alluminio con serranda e rete 800x1200	cad		762,57
CAM24_MT.C6.001.078	Distribuzione aeraulica Griglia di aspirazione in alluminio con serranda e rete 900x1200	cad		819,00
CAM24_MT.C6.001.079	Distribuzione aeraulica Griglia di aspirazione in alluminio con serranda e rete 400x1400	cad		623,86
CAM24_MT.C6.001.080	Distribuzione aeraulica Griglia di aspirazione in alluminio con serranda e rete 500x1400	cad		680,73
CAM24_MT.C6.001.081	Distribuzione aeraulica Griglia di aspirazione in alluminio con serranda e rete 600x1400	cad		743,89
CAM24_MT.C6.001.082	Distribuzione aeraulica Griglia di aspirazione in alluminio con serranda e rete 700x1400	cad		804,56
CAM24_MT.C6.001.083	Distribuzione aeraulica Griglia di aspirazione in alluminio con serranda e rete 800x1400	cad		861,80
CAM24_MT.C6.001.084	Distribuzione aeraulica Griglia di aspirazione in alluminio con serranda e rete 900x1400	cad		925,44
CAM24_MT.C6.001.085	Distribuzione aeraulica Griglia di aspirazione in alluminio con serranda e rete 400x1600	cad		696,42
CAM24_MT.C6.001.086	Distribuzione aeraulica Griglia di aspirazione in alluminio con serranda e rete 500x1600	cad		759,61
CAM24_MT.C6.001.087	Distribuzione aeraulica Griglia di aspirazione in alluminio con serranda e rete 600x1600	cad		830,83
CAM24_MT.C6.001.088	Distribuzione aeraulica Griglia di aspirazione in alluminio con serranda e rete 700x1600	cad		897,44
CAM24_MT.C6.001.089	Distribuzione aeraulica Griglia di aspirazione in alluminio con serranda e rete 800x1600	cad		961,05
CAM24_MT.C6.001.090	Distribuzione aeraulica Griglia di aspirazione in alluminio con serranda e rete 900x1600	cad		1.032,33
CAM24_MT.C6.001.091	Distribuzione aeraulica Griglia di aspirazione in alluminio con serranda e rete 400x1800	cad		768,94
CAM24_MT.C6.001.092	Distribuzione aeraulica Griglia di aspirazione in alluminio con serranda e rete 1200x800	cad		723,98
CAM24_MT.C6.001.093	Distribuzione aeraulica Griglia di aspirazione in alluminio con serranda e rete 500x1800	cad		838,49
CAM24_MT.C6.001.094	Distribuzione aeraulica Griglia di aspirazione in alluminio con serranda e rete 600x1800	cad		916,94
CAM24_MT.C6.001.095	Distribuzione aeraulica Griglia di aspirazione in alluminio con serranda e rete 700x1800	cad		990,73
CAM24_MT.C6.001.096	Distribuzione aeraulica Griglia di aspirazione in alluminio con serranda e rete 900x1800	cad		1.138,79
CAM24_MT.C6.001.097	Distribuzione aeraulica Griglia di aspirazione in acciaio con serranda e rete 400x450	cad		234,55
CAM24_MT.C6.001.098	Distribuzione aeraulica Griglia di aspirazione in acciaio con serranda e rete 500x450	cad		258,69
CAM24_MT.C6.001.099	Distribuzione aeraulica Griglia di aspirazione in acciaio con serranda e rete 600x450	cad		283,72
CAM24_MT.C6.001.100	Distribuzione aeraulica Griglia di aspirazione in acciaio con serranda e rete 700x450	cad		309,18
CAM24_MT.C6.001.101	Distribuzione aeraulica Griglia di aspirazione in acciaio con serranda e rete 800x450	cad		333,35
CAM24_MT.C6.001.102	Distribuzione aeraulica Griglia di aspirazione in acciaio con serranda e rete 900x450	cad		357,95
CAM24_MT.C6.001.103	Distribuzione aeraulica Griglia di aspirazione in acciaio con serranda e rete 1000x450	cad		383,43
CAM24_MT.C6.001.104	Distribuzione aeraulica Griglia di aspirazione in acciaio con serranda e rete 1200x450	cad		432,60
CAM24_MT.C6.001.105	Distribuzione aeraulica Griglia di aspirazione in acciaio con serranda e rete 1400x450	cad		482,23
CAM24_MT.C6.001.106	Distribuzione aeraulica Griglia di aspirazione in acciaio con serranda e rete 1600x450	cad		606,07
CAM24_MT.C6.001.107	Distribuzione aeraulica Griglia di aspirazione in acciaio con serranda e rete 1800x450	cad		656,97
CAM24_MT.C6.001.108	Distribuzione aeraulica Griglia di aspirazione in acciaio con serranda e rete 2000x450	cad		707,44
CAM24_MT.C6.001.109	Distribuzione aeraulica Griglia di aspirazione in acciaio con serranda e rete 400x650	cad		296,03
CAM24_MT.C6.001.110	Distribuzione aeraulica Griglia di aspirazione in acciaio con serranda e rete 500x650	cad		322,33
CAM24_MT.C6.001.111	Distribuzione aeraulica Griglia di aspirazione in acciaio con serranda e rete 600x650	cad		351,59
CAM24_MT.C6.001.112	Distribuzione aeraulica Griglia di aspirazione in acciaio con serranda e rete 700x650	cad		381,28
CAM24_MT.C6.001.113	Distribuzione aeraulica Griglia di aspirazione in acciaio con serranda e rete 800x650	cad		409,28
CAM24_MT.C6.001.114	Distribuzione aeraulica Griglia di aspirazione in acciaio con serranda e rete 900x650	cad		438,56
CAM24_MT.C6.001.115	Distribuzione aeraulica Griglia di aspirazione in acciaio con serranda e rete 1000x650	cad		467,37
CAM24_MT.C6.001.116	Distribuzione aeraulica Griglia di aspirazione in acciaio con serranda e rete 1200x650	cad		525,10
CAM24_MT.C6.001.117	Distribuzione aeraulica Griglia di aspirazione in acciaio con serranda e rete 1600x650	cad		734,98
CAM24_MT.C6.001.118	Distribuzione aeraulica Griglia di aspirazione in acciaio con serranda e rete 1800x650	cad		795,22
CAM24_MT.C6.001.119	Distribuzione aeraulica Griglia di aspirazione in acciaio con serranda e rete 2000x650	cad		854,62
CAM24_MT.C6.001.120	Distribuzione aeraulica Griglia di aspirazione in acciaio con serranda e rete 400x850	cad		354,59
CAM24_MT.C6.001.121	Distribuzione aeraulica Griglia di aspirazione in acciaio con serranda e rete 500x850	cad		386,37
CAM24_MT.C6.001.122	Distribuzione aeraulica Griglia di aspirazione in acciaio con serranda e rete 600x850	cad		419,45
CAM24_MT.C6.001.123	Distribuzione aeraulica Griglia di aspirazione in acciaio con serranda e rete 2000x850	cad		1.001,34
CAM24_MT.C6.001.124	Distribuzione aeraulica Griglia di aspirazione in acciaio con serranda e rete 700x850	cad		453,37
CAM24_MT.C6.001.125	Distribuzione aeraulica Griglia di aspirazione in acciaio con serranda e rete 800x850	cad		484,77
CAM24_MT.C6.001.126	Distribuzione aeraulica Griglia di aspirazione in acciaio con serranda e rete 900x850	cad		518,27
CAM24_MT.C6.001.127	Distribuzione aeraulica Griglia di aspirazione in acciaio con serranda e rete 1000x850	cad		551,77
CAM24_MT.C6.001.128	Distribuzione aeraulica Griglia di aspirazione in acciaio con serranda e rete 1200x850	cad		617,98
CAM24_MT.C6.001.129	Distribuzione aeraulica Griglia di aspirazione in acciaio con serranda e rete 1400x850	cad		682,81
CAM24_MT.C6.001.130	Distribuzione aeraulica Griglia di aspirazione in acciaio con serranda e rete 1600x850	cad		863,10
CAM24_MT.C6.001.131	Distribuzione aeraulica Griglia di aspirazione in acciaio con serranda e rete 1800x850	cad		933,10
CAM24_MT.C6.001.132	Distribuzione aeraulica Griglia di aspirazione in acciaio con serranda e rete 400x1050	cad		414,77
CAM24_MT.C6.001.133	Distribuzione aeraulica Griglia di aspirazione in acciaio con serranda e rete 500x1050	cad		449,99
CAM24_MT.C6.001.134	Distribuzione aeraulica Griglia di aspirazione in acciaio con serranda e rete 600x1050	cad		487,76
CAM24_MT.C6.001.135	Distribuzione aeraulica Griglia di aspirazione in acciaio con serranda e rete 700x1050	cad		525,10
CAM24_MT.C6.001.136	Distribuzione aeraulica Griglia di aspirazione in acciaio con serranda e rete 800x1050	cad		560,66
CAM24_MT.C6.001.137	Distribuzione aeraulica Griglia di aspirazione in acciaio con serranda e rete 900x1050	cad		598,00
CAM24_MT.C6.001.138	Distribuzione aeraulica Griglia di aspirazione in acciaio con serranda e rete 1000x1050	cad		635,75
CAM24_MT.C6.001.139	Distribuzione aeraulica Griglia di aspirazione in acciaio con serranda e rete 1200x1050	cad		709,97
CAM24_MT.C6.001.140	Distribuzione aeraulica Griglia di aspirazione in acciaio con serranda e rete 1400x1050	cad		782,91
CAM24_MT.C6.001.141	Distribuzione aeraulica Griglia di aspirazione in acciaio con serranda e rete 1600x1050	cad		991,59
CAM24_MT.C6.001.142	Distribuzione aeraulica Griglia di aspirazione in acciaio con serranda e rete 1800x1050	cad		1.070,92
CAM24_MT.C6.001.143	Distribuzione aeraulica Griglia di aspirazione in acciaio con serranda e rete 2000x1050	cad		1.148,13
CAM24_MT.C6.001.144	Distribuzione aeraulica Griglia di aspirazione in acciaio con serranda e rete 400x1250	cad		474,58
CAM24_MT.C6.001.145	Distribuzione aeraulica Griglia di aspirazione in acciaio con serranda e rete 500x1250	cad		513,60
CAM24_MT.C6.001.146	Distribuzione aeraulica Griglia di aspirazione in acciaio con serranda e rete 600x1250	cad		555,61
CAM24_MT.C6.001.147	Distribuzione aeraulica Griglia di aspirazione in acciaio con serranda e rete 700x1250	cad		597,58
CAM24_MT.C6.001.148	Distribuzione aeraulica Griglia di aspirazione in acciaio con serranda e rete 800x1250	cad		636,18
CAM24_MT.C6.001.149	Distribuzione aeraulica Griglia di aspirazione in acciaio con serranda e rete 900x1250	cad		678,16
CAM24_MT.C6.001.150	Distribuzione aeraulica Griglia di aspirazione in acciaio con serranda e rete 1000x1250	cad		719,72
CAM24_MT.C6.001.151	Distribuzione aeraulica Griglia di aspirazione in acciaio con serranda e rete 1200x1250	cad		802,85
CAM24_MT.C6.001.152	Distribuzione aeraulica Griglia di aspirazione in acciaio con serranda e rete 1400x1250	cad		883,45
CAM24_MT.C6.001.153	Distribuzione aeraulica Griglia di aspirazione in acciaio con serranda e rete 1600x1250	cad		1.120,52
CAM24_MT.C6.001.154	Distribuzione aeraulica Griglia di aspirazione in acciaio con serranda e rete 1800x1250	cad		1.208,75
CAM24_MT.C6.001.155	Distribuzione aeraulica Griglia di aspirazione in acciaio con serranda e rete 2000x1250	cad		1.294,86
CAM24_MT.C6.001.156	Distribuzione aeraulica Griglia di aspirazione in acciaio con serranda e rete 400x1450	cad		534,80
CAM24_MT.C6.001.157	Distribuzione aeraulica Griglia di aspirazione in acciaio con serranda e rete 500x1450	cad		577,24
CAM24_MT.C6.001.158	Distribuzione aeraulica Griglia di aspirazione in alluminio con serranda e rete 600x1450	cad		623,44
CAM24_MT.C6.001.159	Distribuzione aeraulica Griglia di aspirazione in acciaio con serranda e rete 700x1450	cad		669,28
CAM24_MT.C6.001.160	Distribuzione aeraulica Griglia di aspirazione in acciaio con serranda e rete 800x1450	cad		712,08
CAM24_MT.C6.001.161	Distribuzione aeraulica Griglia di aspirazione in acciaio con serranda e rete 900x1450	cad		757,92
CAM24_MT.C6.001.162	Distribuzione aeraulica Griglia di aspirazione in acciaio con serranda e rete 1400x1450	cad		983,97
CAM24_MT.C6.001.163	Distribuzione aeraulica Griglia di aspirazione in acciaio con serranda e rete 1600x1450	cad		1.248,61
CAM24_MT.C6.001.164	Distribuzione aeraulica Griglia di aspirazione in acciaio con serranda e rete 1800x1450	cad		1.347,02
CAM24_MT.C6.001.165	Distribuzione aeraulica Griglia di aspirazione in acciaio con serranda e rete 2000x1450	cad		1.441,61
CAM24_MT.C6.001.166	Distribuzione aeraulica Griglia di aspirazione in acciaio con serranda e rete 400x1650	cad		595,04
CAM24_MT.C6.001.167	Distribuzione aeraulica Griglia di aspirazione in acciaio con serranda e rete 500x1650	cad		641,28
CAM24_MT.C6.001.168	Distribuzione aeraulica Griglia di aspirazione in acciaio con serranda e rete 600x1650	cad		691,31
CAM24_MT.C6.001.169	Distribuzione aeraulica Griglia di aspirazione in acciaio con serranda e rete 700x1650	cad		741,37
CAM24_MT.C6.001.170	Distribuzione aeraulica Griglia di aspirazione in acciaio con serranda e rete 800x1650	cad		787,61
CAM24_MT.C6.001.171	Distribuzione aeraulica Griglia di aspirazione in acciaio con serranda e rete 900x1650	cad		837,64
CAM24_MT.C6.001.172	Distribuzione aeraulica Griglia di aspirazione in acciaio con serranda e rete 1000x1650	cad		888,10
CAM24_MT.C6.001.173	Distribuzione aeraulica Griglia di aspirazione in acciaio con serranda e rete 1200x1650	cad		987,78
CAM24_MT.C6.001.174	Distribuzione aeraulica Griglia di aspirazione in acciaio con serranda e rete 1400x1650	cad		1.084,06
CAM24_MT.C6.001.175	Distribuzione aeraulica Griglia di aspirazione in acciaio con serranda e rete 1600x1650	cad		1.377,12
CAM24_MT.C6.001.176	Distribuzione aeraulica Griglia di aspirazione in acciaio con serranda e rete 1800x1650	cad		1.444,15
CAM24_MT.C6.001.177	Distribuzione aeraulica Griglia di aspirazione in acciaio con serranda e rete 2000x1650	cad		1.588,76
CAM24_MT.C6.001.178	Distribuzione aeraulica Griglia di aspirazione in acciaio con serranda e rete 400x1850	cad		653,14
CAM24_MT.C6.001.179	Distribuzione aeraulica Griglia di aspirazione in acciaio con serranda e rete 500x1850	cad		703,61
CAM24_MT.C6.001.180	Distribuzione aeraulica Griglia di aspirazione in acciaio con serranda e rete 600x1850	cad		758,34
CAM24_MT.C6.001.181	Distribuzione aeraulica Griglia di aspirazione in acciaio con serranda e rete 700x1850	cad		813,46
CAM24_MT.C6.001.182	Distribuzione aeraulica Griglia di aspirazione in acciaio con serranda e rete 800x1850	cad		863,53
CAM24_MT.C6.001.183	Distribuzione aeraulica Griglia di aspirazione in acciaio con serranda e rete 900x1850	cad		918,64
CAM24_MT.C6.001.184	Distribuzione aeraulica Griglia di aspirazione in acciaio con serranda e rete 1000x1850	cad		973,37
CAM24_MT.C6.001.185	Distribuzione aeraulica Griglia di aspirazione in acciaio con serranda e rete 1200x1850	cad		1.078,56
CAM24_MT.C6.001.186	Distribuzione aeraulica Griglia di aspirazione in acciaio con serranda e rete 1400x1850	cad		1.184,16
CAM24_MT.C6.001.187	Distribuzione aeraulica Griglia di aspirazione in acciaio con serranda e rete 1600x1850	cad		1.506,49
CAM24_MT.C6.001.188	Distribuzione aeraulica Griglia di aspirazione in acciaio con serranda e rete 1800x1850	cad		1.620,57
CAM24_MT.C6.001.189	Distribuzione aeraulica Griglia di aspirazione in acciaio con serranda e rete 2000x1850	cad		1.734,24
CAM24_MT.C6.001.190	Distribuzione aeraulica Diffusore lineare in alluminio a feritoia tipo 1F- 1000	cad		84,83
CAM24_MT.C6.001.191	Distribuzione aeraulica Diffusore lineare in alluminio a feritoia tipo 1F- 1500	cad		120,47
CAM24_MT.C6.001.192	Distribuzione aeraulica Diffusore lineare in alluminio a feritoia tipo 1F- 2000	cad		155,22
CAM24_MT.C6.001.193	Distribuzione aeraulica Diffusore lineare in alluminio a feritoia tipo 2F- 1000	cad		97,10
CAM24_MT.C6.001.194	Distribuzione aeraulica Diffusore lineare in alluminio a feritoia tipo 2F- 1500	cad		136,97
CAM24_MT.C6.001.195	Distribuzione aeraulica Diffusore lineare in alluminio a feritoia tipo 2F- 2000	cad		176,01
CAM24_MT.C6.001.196	Distribuzione aeraulica Diffusore lineare in alluminio a feritoia tipo 3F- 1000	cad		109,41
CAM24_MT.C6.001.197	Distribuzione aeraulica Diffusore lineare in alluminio a feritoia tipo 3F- 1500	cad		154,38
CAM24_MT.C6.001.198	Distribuzione aeraulica Diffusore lineare in alluminio a feritoia tipo 3F- 2000	cad		197,21
CAM24_MT.C6.001.199	Distribuzione aeraulica Diffusore lineare in alluminio a feritoia tipo 4F- 1000	cad		122,13
CAM24_MT.C6.001.200	Distribuzione aeraulica Diffusore lineare in alluminio a feritoia tipo 4F- 1500	cad		171,35
CAM24_MT.C6.001.201	Distribuzione aeraulica Diffusore lineare in alluminio a feritoia tipo 4F- 2000	cad		221,40
CAM24_MT.C6.001.202	Distribuzione aeraulica Diffusore lineare in alluminio a feritoia tipo 5F- 1000	cad		159,89
CAM24_MT.C6.001.203	Distribuzione aeraulica Diffusore lineare in alluminio a feritoia tipo 5F- 1500	cad		224,77
CAM24_MT.C6.001.204	Distribuzione aeraulica Diffusore lineare in alluminio a feritoia tipo 5F- 2000	cad		288,80
CAM24_MT.C6.001.205	Distribuzione aeraulica Diffusore lineare in alluminio a feritoia tipo 6F- 1000	cad		189,16
CAM24_MT.C6.001.206	Distribuzione aeraulica Diffusore lineare in alluminio a feritoia tipo 6F- 1500	cad		265,07
CAM24_MT.C6.001.207	Distribuzione aeraulica Diffusore lineare in alluminio a feritoia tipo 6F- 2000	cad		338,45
CAM24_MT.C6.001.208	Distribuzione aeraulica Diffusore lineare in alluminio a feritoia tipo 7F- 1000	cad		227,35
CAM24_MT.C6.001.209	Distribuzione aeraulica Diffusore lineare in alluminio a feritoia tipo 7F- 1500	cad		316,41
CAM24_MT.C6.001.210	Distribuzione aeraulica Diffusore lineare in alluminio a feritoia tipo 7F- 2000	cad		403,33
CAM24_MT.C6.001.211	Distribuzione aeraulica Diffusore lineare in alluminio a feritoia tipo 8F- 1000	cad		276,98
CAM24_MT.C6.001.212	Distribuzione aeraulica Diffusore lineare in alluminio a feritoia tipo 8F- 1500	cad		383,43
CAM24_MT.C6.001.213	Distribuzione aeraulica Diffusore lineare in alluminio a feritoia tipo 8F- 2000	cad		486,89
CAM24_MT.C6.001.214	Distribuzione aeraulica Diffusore circolare a quattro coni in alluminio con serranda a farfalla di ø mm 150	cad		65,29
CAM24_MT.C6.001.215	Distribuzione aeraulica Diffusore circolare a quattro coni in alluminio con serranda a farfalla di ø mm 200	cad		80,14
CAM24_MT.C6.001.216	Distribuzione aeraulica Diffusore circolare a quattro coni in alluminio con serranda a farfalla di ø mm 250	cad		103,90
CAM24_MT.C6.001.217	Distribuzione aeraulica Diffusore circolare a quattro coni in alluminio con serranda a farfalla di ø mm 300	cad		122,98
CAM24_MT.C6.001.218	Distribuzione aeraulica Diffusore circolare a quattro coni in alluminio con serranda a farfalla di ø mm 350	cad		157,33
CAM24_MT.C6.001.219	Distribuzione aeraulica Diffusore circolare a quattro coni in alluminio con serranda a farfalla di ø mm 400	cad		201,02
CAM24_MT.C6.001.220	Distribuzione aeraulica Diffusore circolare a quattro coni in alluminio con serranda a farfalla di ø mm 500	cad		339,29
CAM24_MT.C6.001.221	Distribuzione aeraulica Diffusore circolare a tre coni in alluminio con serranda a farfalla di ø mm 160	cad		55,95
CAM24_MT.C6.001.222	Distribuzione aeraulica Diffusore circolare a tre coni in alluminio con serranda a farfalla di ø mm 200	cad		66,58
CAM24_MT.C6.001.223	Distribuzione aeraulica Diffusore circolare a tre coni in alluminio con serranda a farfalla di ø mm 250	cad		86,94
CAM24_MT.C6.001.224	Distribuzione aeraulica Diffusore circolare a tre coni in alluminio con serranda a farfalla di ø mm 315	cad		104,33
CAM24_MT.C6.001.225	Distribuzione aeraulica Griglia di aspirazione in acciaio ad alette fisse inclinate di 45° con serranda da mm 200x100	cad		18,65
CAM24_MT.C6.001.226	Distribuzione aeraulica Griglia di aspirazione in acciaio ad alette fisse inclinate di 45° con serranda da mm 300x100	cad		21,19
CAM24_MT.C6.001.227	Distribuzione aeraulica Griglia di aspirazione in acciaio ad alette fisse inclinate di 45° con serranda da mm 400x100	cad		25,03
CAM24_MT.C6.001.228	Distribuzione aeraulica Griglia di aspirazione in acciaio ad alette fisse inclinate di 45° con serranda da mm 500x100	cad		29,71
CAM24_MT.C6.001.229	Distribuzione aeraulica Griglia di aspirazione in acciaio ad alette fisse inclinate di 45° con serranda da mm 600x100	cad		33,91
CAM24_MT.C6.001.230	Distribuzione aeraulica Griglia di aspirazione in acciaio ad alette fisse inclinate di 45° con serranda da mm 800x100	cad		42,42
CAM24_MT.C6.001.231	Distribuzione aeraulica Griglia di aspirazione in acciaio ad alette fisse inclinate di 45° con serranda da mm 1000x100	cad		51,32
CAM24_MT.C6.001.232	Distribuzione aeraulica Griglia di aspirazione in acciaio ad alette fisse inclinate di 45° con serranda da mm 200x150	cad		22,46
CAM24_MT.C6.001.233	Distribuzione aeraulica Griglia di aspirazione in acciaio ad alette fisse inclinate di 45° con serranda da mm 300x150	cad		25,67
CAM24_MT.C6.001.234	Distribuzione aeraulica Griglia di aspirazione in acciaio ad alette fisse inclinate di 45° con serranda da mm 400x150	cad		29,68
CAM24_MT.C6.001.235	Distribuzione aeraulica Griglia di aspirazione in acciaio ad alette fisse inclinate di 45° con serranda da mm 600x150	cad		42,42
CAM24_MT.C6.001.236	Distribuzione aeraulica Griglia di aspirazione in acciaio ad alette fisse inclinate di 45° con serranda da mm 800x150	cad		53,84
CAM24_MT.C6.001.237	Distribuzione aeraulica Griglia di aspirazione in acciaio ad alette fisse inclinate di 45° con serranda da mm 1000x150	cad		63,18
CAM24_MT.C6.001.238	Distribuzione aeraulica Griglia di aspirazione in acciaio ad alette fisseinclinate di 45° con serranda da mm 200X200	cad		25,41
CAM24_MT.C6.001.239	Distribuzione aeraulica Griglia di aspirazione in acciaio ad alette fisse inclinate di 45° con serranda da mm 300X200	cad		29,68
CAM24_MT.C6.001.240	Distribuzione aeraulica Griglia di aspirazione in acciaio ad alette fisse inclinate di 45° con serranda da mm 400X200	cad		35,21
CAM24_MT.C6.001.241	Distribuzione aeraulica Griglia di aspirazione in acciaio ad alette fisse inclinate di 45° con serranda da mm 500X200	cad		40,69
CAM24_MT.C6.001.242	Distribuzione aeraulica Griglia di aspirazione in acciaio ad alette fisse inclinate di 45° con serranda da mm 600X200	cad		47,92
CAM24_MT.C6.001.243	Distribuzione aeraulica Griglia di aspirazione in acciaio ad alette fisse inclinate di 45° con serranda da mm 800X200	cad		59,78
CAM24_MT.C6.001.244	Distribuzione aeraulica Griglia di aspirazione in acciaio ad alette fisse inclinate di 45° con serranda da mm 1000X200	cad		69,12
CAM24_MT.C6.001.245	Distribuzione aeraulica Griglia di aspirazione in acciaio ad alette fisse inclinate di 45° con serranda da mm 200X300	cad		32,64
CAM24_MT.C6.001.246	Distribuzione aeraulica Griglia di aspirazione in acciaio ad alette fisse inclinate di 45° con serranda da mm 300X300	cad		38,58
CAM24_MT.C6.001.247	Distribuzione aeraulica Griglia di aspirazione in acciaio ad alette fisse inclinate di 45° con serranda da mm 400X300	cad		46,63
CAM24_MT.C6.001.248	Distribuzione aeraulica Griglia di aspirazione in acciaio ad alette fisse inclinate di 45° con serranda da mm 500X300	cad		56,84
CAM24_MT.C6.001.249	Distribuzione aeraulica Griglia di aspirazione in acciaio ad alette fisse inclinate di 45° con serranda da mm 600X300	cad		60,23
CAM24_MT.C6.001.250	Distribuzione aeraulica Griglia di aspirazione in acciaio ad alette fisse inclinate di 45° con serranda da mm 800X300	cad		72,93
CAM24_MT.C6.001.251	Distribuzione aeraulica Griglia di aspirazione in acciaio ad alette fisse inclinate di 45° con serranda da mm 1000X300	cad		92,02
CAM24_MT.C6.001.252	Distribuzione aeraulica Griglia di aspirazione in acciaio ad alette fisse inclinate di 45° con serranda da mm 200x400	cad		41,56
CAM24_MT.C6.001.253	Distribuzione aeraulica Griglia di aspirazione in acciaio ad alette fisse inclinate di 45° con serranda da mm 300x400	cad		49,60
CAM24_MT.C6.001.254	Distribuzione aeraulica Griglia di aspirazione in acciaio ad alette fisse inclinate di 45° con serranda da mm 400x400	cad		56,41
CAM24_MT.C6.001.255	Distribuzione aeraulica Griglia di aspirazione in acciaio ad alette fisse inclinate di 45° con serranda da mm 500x400	cad		65,29
CAM24_MT.C6.001.256	Distribuzione aeraulica Griglia di aspirazione in acciaio ad alette fisse inclinate di 45° con serranda da mm 600x400	cad		74,22
CAM24_MT.C6.001.257	Distribuzione aeraulica Griglia di aspirazione in acciaio ad alette fisse inclinate di 45° con serranda da mm 800x400	cad		95,41
CAM24_MT.C6.001.258	Distribuzione aeraulica Griglia di aspirazione in acciaio ad alette fisse inclinate di 45° con serranda da mm 1000x400	cad		113,64
CAM24_MT.C6.001.259	Distribuzione aeraulica Griglia di aspirazione in acciaio ad alette fisse inclinate di 45° con serranda da mm 200x500	cad		48,79
CAM24_MT.C6.001.260	Distribuzione aeraulica Griglia di aspirazione in acciaio ad alette fisse inclinate di 45° con serranda da mm 300x500	cad		56,84
CAM24_MT.C6.001.261	Distribuzione aeraulica Griglia di aspirazione in acciaio ad alette fisse inclinate di 45° con serranda da mm 400x500	cad		66,58
CAM24_MT.C6.001.262	Distribuzione aeraulica Griglia di aspirazione in acciaio ad alette fisse inclinate di 45° con serranda da mm 500x500	cad		77,60
CAM24_MT.C6.001.263	Distribuzione aeraulica Griglia di aspirazione in acciaio ad alette fisse inclinate di 45° con serranda da mm 600x500	cad		93,74
CAM24_MT.C6.001.264	Distribuzione aeraulica Griglia di aspirazione in acciaio ad alette fisse inclinate di 45° con serranda da mm 800x500	cad		111,95
CAM24_MT.C6.001.265	Distribuzione aeraulica Griglia di aspirazione in acciaio ad alette fisse inclinate di 45° con serranda da mm 1000x500	cad		143,78
CAM24_MT.C6.001.266	Distribuzione aeraulica Griglia di aspirazione in acciaio ad alette fisse inclinate di 45° con serranda da mm 200x600	cad		55,56
CAM24_MT.C6.001.267	Distribuzione aeraulica Griglia di aspirazione in acciaio ad alette fisse inclinate di 45° con serranda da mm 300X600	cad		63,18
CAM24_MT.C6.001.268	Distribuzione aeraulica Griglia di aspirazione in acciaio ad alette fisse inclinate di 45° con serranda da mm 400X600	cad		77,19
CAM24_MT.C6.001.269	Distribuzione aeraulica Griglia di aspirazione in acciaio ad alette fisse inclinate di 45° con serranda da mm 500X600	cad		93,74
CAM24_MT.C6.001.270	Distribuzione aeraulica Griglia di aspirazione in acciaio ad alette fisse inclinate di 45° con serranda da mm 600x600	cad		109,86
CAM24_MT.C6.001.271	Distribuzione aeraulica Griglia di aspirazione in acciaio ad alette fisse inclinate di 45° con serranda da mm 800x600	cad		137,41
CAM24_MT.C6.001.272	Distribuzione aeraulica Griglia di aspirazione in acciaio ad alette fisse inclinate di 45° con serranda da mm 1000x600	cad		170,94
CAM24_MT.C6.001.273	Distribuzione aeraulica Griglia di aspirazione in acciaio ad alette fisse inclinate di 45° con serranda da mm 200x800	cad		59,78
CAM24_MT.C6.001.274	Distribuzione aeraulica Griglia di aspirazione in acciaio ad alette fisse inclinate di 45° con serranda da mm 300x800	cad		86,11
CAM24_MT.C6.001.275	Distribuzione aeraulica Griglia di aspirazione in acciaio ad alette fisse inclinate di 45° con serranda da mm 400x800	cad		103,90
CAM24_MT.C6.001.276	Distribuzione aeraulica Griglia di aspirazione in acciaio ad alette fisse inclinate di 45° con serranda da mm 500x800	cad		119,61
CAM24_MT.C6.001.277	Distribuzione aeraulica Griglia di aspirazione in acciaio ad alette fisse inclinate di 45° con serranda da mm 600x800	cad		137,41
CAM24_MT.C6.001.278	Distribuzione aeraulica Griglia di aspirazione in acciaio ad alette fisse inclinate di 45° con serranda da mm 1000x800	cad		226,47
CAM24_MT.C6.001.279	Distribuzione aeraulica Griglia di aspirazione in acciaio ad alette fisse inclinate di 45° con serranda da mm 200x1000	cad		68,61
CAM24_MT.C6.001.280	Distribuzione aeraulica Griglia di aspirazione in acciaio ad alette fisse inclinate di 45° con serranda da mm 300x1000	cad		88,64
CAM24_MT.C6.001.281	Distribuzione aeraulica Griglia di aspirazione in acciaio ad alette fisse inclinate di 45° con serranda da mm 400x1000	cad		113,64
CAM24_MT.C6.001.282	Distribuzione aeraulica Griglia di aspirazione in acciaio ad alette fisse inclinate di 45° con serranda da mm 500x1000	cad		143,78
CAM24_MT.C6.001.283	Distribuzione aeraulica Griglia di aspirazione in acciaio ad alette fisse inclinate di 45° con serranda da mm 600x1000	cad		170,94
CAM24_MT.C6.001.284	Distribuzione aeraulica Griglia di aspirazione in acciaio ad alette fisse inclinate di 45° con serranda da mm 800x1000	cad		226,47
CAM24_MT.C6.001.285	Distribuzione aeraulica Griglia di aspirazione in acciaio ad alette fisse inclinate di 45° con serranda da mm 1000x1000	cad		268,89
CAM24_MT.C6.001.286	Distribuzione aeraulica Diffusore circolare a coni fissi in alluminio con serranda a farfalla di ø mm 150	cad		42,82
CAM24_MT.C6.001.287	Distribuzione aeraulica Diffusore circolare a coni fissi in alluminio con serranda a farfalla di ø mm 200	cad		53,84
CAM24_MT.C6.001.288	Distribuzione aeraulica Diffusore circolare a coni fissi in alluminio con serranda a farfalla di ø mm 250	cad		64,48
CAM24_MT.C6.001.289	Distribuzione aeraulica Diffusore circolare a coni fissi in alluminio con serranda a farfalla di ø mm 300	cad		75,08
CAM24_MT.C6.001.290	Distribuzione aeraulica Valvola di ventilazione circolare in polipropilene ø mm 100	cad		6,37
CAM24_MT.C6.001.291	Distribuzione aeraulica Valvola di ventilazione circolare in polipropilene ø mm 150	cad		6,75
CAM24_MT.C6.001.292	Distribuzione aeraulica Diffusore quadrato multidirezionale a coni estraibili in alluminio da mm 150x150	cad		56,43
CAM24_MT.C6.001.293	Distribuzione aeraulica Diffusore quadrato multidirezionale a coni estraibili in alluminio da mm 225x225	cad		67,51
CAM24_MT.C6.001.294	Distribuzione aeraulica Diffusore quadrato multidirezionale a coni estraibili in alluminio da mm 300x300	cad		85,36
CAM24_MT.C6.001.295	Distribuzione aeraulica Diffusore quadrato multidirezionale a coni estraibili in alluminio da mm 375x375	cad		109,64
CAM24_MT.C6.001.296	Distribuzione aeraulica Diffusore quadrato multidirezionale a coni estraibili in alluminio da mm 450x450	cad		127,72
CAM24_MT.C6.001.297	Distribuzione aeraulica Diffusore quadrato multidirezionale a coni estraibili in alluminio da mm 525x525	cad		147,07
CAM24_MT.C6.001.298	Distribuzione aeraulica Diffusore quadrato multidirezionale a coni estraibili in alluminio da mm 600x600	cad		187,41
CAM24_MT.C6.001.299	Distribuzione aeraulica Canali preisolati in alluminio, spessore pannello 20,5 mm, spessore alluminio interno 80 micron ed esterno 80 micron.	mq		38,79
CAM24_MT.C6.001.300	Distribuzione aeraulica Canali preisolati in alluminio spessore pannello 30,5 mm, spessore alluminio interno 80 micron ed esterno 200 micron, trattata esternamente	mq		56,70
CAM24_MT.C6.001.301	Distribuzione aeraulica Canali preisolati in alluminio spessore pannello 20,5 mm, spessore alluminio interno 80 micron con trattamento autopulente e antimicrobico ed esterno 80 micron	mq		47,75
CAM24_MT.C6.001.302	Distribuzione aeraulica Canali preisolati spessore pannello 30,5 mm, spessore alluminio interno 80 micron con trattamento autopulente e antimicrobico ed esterno 200 micron, trattata esternamente	mq		70,13
CAM24_MT.C6.001.303	Distribuzione aeraulica Canali preisolati spessore pannello 20,5 mm, spessore alluminio interno ed esterno 80 micron accoppiato con una pellicola anticorrosione in poliestere di spessore 13 micron.	mq		41,78
CAM24_MT.C6.001.304	Distribuzione aeraulica Canali preisolati spessore pannello 30,5 mm, spessore alluminio interno 80 micron accoppiato con una pellicola anticorrosione in poliestere di spessore 13 μm ed esterno 200 micron, trattata esternamente	mq		58,19
CAM24_MT.C6.001.305	Distribuzione aeraulica Diffusore rettangolare ad alette curvilinee in alluminio con serranda da mm 200x100	cad		37,75
CAM24_MT.C6.001.306	Distribuzione aeraulica Diffusore rettangolare ad alette curvilinee in alluminio con serranda da mm 300x100	cad		42,42
CAM24_MT.C6.001.307	Distribuzione aeraulica Diffusore rettangolare ad alette curvilinee in alluminio con serranda da mm 400x100	cad		48,35
CAM24_MT.C6.001.308	Distribuzione aeraulica Diffusore rettangolare ad alette curvilinee in alluminio con serranda da mm 500x100.	cad		54,68
CAM24_MT.C6.001.309	Distribuzione aeraulica Diffusore rettangolare ad alette curvilinee in alluminio con serranda da mm 600x100.	cad		61,92
CAM24_MT.C6.001.310	Distribuzione aeraulica Diffusore rettangolare ad alette curvilinee in alluminio con serranda da mm 300x160.	cad		52,17
CAM24_MT.C6.001.311	Distribuzione aeraulica Diffusore rettangolare ad alette curvilinee in alluminio con serranda da mm 400x160.	cad		61,48
CAM24_MT.C6.001.312	Distribuzione aeraulica Diffusore rettangolare ad alette curvilinee in alluminio con serranda da mm 500x160.	cad		69,12
CAM24_MT.C6.001.313	Distribuzione aeraulica Diffusore rettangolare ad alette curvilinee in alluminio con serranda da mm 600x160.	cad		86,50
CAM24_MT.C6.001.314	Distribuzione aeraulica Diffusore rettangolare ad alette curvilinee in alluminio con serranda da mm 300x200.	cad		60,23
CAM24_MT.C6.001.315	Distribuzione aeraulica Diffusore rettangolare ad alette curvilinee in alluminio con serranda da mm 400x200.	cad		69,12
CAM24_MT.C6.001.316	Distribuzione aeraulica Diffusore rettangolare ad alette curvilinee in alluminio con serranda da mm 500x200.	cad		86,94
CAM24_MT.C6.001.317	Distribuzione aeraulica Diffusore rettangolare ad alette curvilinee in alluminio con serranda da mm 600x200	cad		94,98
CAM24_MT.C6.001.318	Distribuzione aeraulica Diffusore rettangolare ad alette curvilinee in alluminio con serranda da mm 400x300	cad		94,59
CAM24_MT.C6.001.319	Distribuzione aeraulica Diffusore rettangolare ad alette curvilinee in alluminio con serranda da mm 500x300	cad		112,38
CAM24_MT.C6.001.320	Distribuzione aeraulica Diffusore rettangolare ad alette curvilinee in alluminio con serranda da mm 600x300.	cad		133,69
CAM24_MT.C6.001.321	Distribuzione aeraulica Serranda tagliafuoco circolare in acciaio REI 120 con interruttore di ø mm 200	cad		208,37
CAM24_MT.C6.001.322	Distribuzione aeraulica Serranda tagliafuoco circolare in acciaio REI 120 con interruttore di ø mm 250	cad		223,02
CAM24_MT.C6.001.323	Distribuzione aeraulica Serranda tagliafuoco circolare in acciaio REI 120 con interruttore di ø mm 315	cad		248,18
CAM24_MT.C6.001.324	Distribuzione aeraulica Serranda tagliafuoco circolare in acciaio REI 120 con interruttore di ø mm 355	cad		264,56
CAM24_MT.C6.001.325	Distribuzione aeraulica Serranda tagliafuoco circolare in acciaio REI 120 con interruttore di ø mm 400	cad		289,14
CAM24_MT.C6.001.326	Distribuzione aeraulica Serranda tagliafuoco circolare in acciaio REI 120 con interruttore di ø mm 450	cad		312,57
CAM24_MT.C6.001.327	Distribuzione aeraulica Serranda tagliafuoco circolare in acciaio REI 120 con interruttore di ø mm 500	cad		336,78
CAM24_MT.C6.001.328	Distribuzione aeraulica Serranda tagliafuoco circolare in acciaio REI 120 con interruttore di ø mm 560	cad		371,06
CAM24_MT.C6.001.329	Distribuzione aeraulica Serranda tagliafuoco circolare in acciaio REI 120 con interruttore di ø mm 630	cad		409,94
CAM24_MT.C6.001.330	Distribuzione aeraulica Serranda tagliafuoco circolare in acciaio REI 120 con interruttore di ø mm 710	cad		453,21
CAM24_MT.C6.001.331	Distribuzione aeraulica Serranda tagliafuoco circolare in acciaio REI 120 con interruttore di ø mm 800	cad		504,45
CAM24_MT.C6.001.332	Distribuzione aeraulica Serranda tagliafuoco in acciaio zincato REI 120 da mm 200x200	cad		196,99
CAM24_MT.C6.001.333	Distribuzione aeraulica Serranda tagliafuoco in acciaio zincato REI 120 da mm 300x200	cad		207,04
CAM24_MT.C6.001.334	Distribuzione aeraulica Serranda tagliafuoco in acciaio zincato REI 120 da mm 300x300	cad		216,64
CAM24_MT.C6.001.335	Distribuzione aeraulica Serranda tagliafuoco in acciaio zincato REI 120 da mm 400x200	cad		217,22
CAM24_MT.C6.001.336	Distribuzione aeraulica Serranda tagliafuoco in acciaio zincato REI 120 da mm 400x300	cad		228,71
CAM24_MT.C6.001.337	Distribuzione aeraulica Serranda tagliafuoco in acciaio zincato REI 120 da mm 400x400	cad		238,66
CAM24_MT.C6.001.338	Distribuzione aeraulica Serranda tagliafuoco in acciaio zincato REI 120 da mm 500x200	cad		229,89
CAM24_MT.C6.001.339	Distribuzione aeraulica Serranda tagliafuoco in acciaio zincato REI 120 da mm 500x300	cad		242,78
CAM24_MT.C6.001.340	Distribuzione aeraulica Serranda tagliafuoco in acciaio zincato REI 120 da mm 500x400	cad		254,28
CAM24_MT.C6.001.341	Distribuzione aeraulica Serranda tagliafuoco in acciaio zincato REI 120 da mm 500x500	cad		265,86
CAM24_MT.C6.001.342	Distribuzione aeraulica Serranda tagliafuoco in acciaio zincato REI 120 da mm 600x300	cad		257,00
CAM24_MT.C6.001.343	Distribuzione aeraulica Serranda tagliafuoco in acciaio zincato REI 120 da mm 600x400	cad		269,77
CAM24_MT.C6.001.344	Distribuzione aeraulica Serranda tagliafuoco in acciaio zincato REI 120 da mm 600x500	cad		282,80
CAM24_MT.C6.001.345	Distribuzione aeraulica Serranda tagliafuoco in acciaio zincato REI 120 da mm 600x600	cad		296,18
CAM24_MT.C6.001.346	Distribuzione aeraulica Serranda tagliafuoco in acciaio zincato REI 120 da mm 700x300	cad		273,22
CAM24_MT.C6.001.347	Distribuzione aeraulica Serranda tagliafuoco in acciaio zincato REI 120 da mm 700x400	cad		287,77
CAM24_MT.C6.001.348	Distribuzione aeraulica Serranda tagliafuoco in acciaio zincato REI 120 da mm 700x500	cad		302,45
CAM24_MT.C6.001.349	Distribuzione aeraulica Serranda tagliafuoco in acciaio zincato REI 120 da mm 700x600	cad		317,49
CAM24_MT.C6.001.350	Distribuzione aeraulica Serranda tagliafuoco in acciaio zincato REI 120 da mm 700x700	cad		337,14
CAM24_MT.C6.001.351	Distribuzione aeraulica Serranda tagliafuoco in acciaio zincato REI 120 da mm 800x300	cad		289,42
CAM24_MT.C6.001.352	Distribuzione aeraulica Serranda tagliafuoco in acciaio zincato REI 120 da mm 800x400	cad		305,78
CAM24_MT.C6.001.353	Distribuzione aeraulica Serranda tagliafuoco in acciaio zincato REI 120 da mm 800x500	cad		322,10
CAM24_MT.C6.001.354	Distribuzione aeraulica Serranda tagliafuoco in acciaio zincato REI 120 da mm 800x600	cad		338,80
CAM24_MT.C6.001.355	Distribuzione aeraulica Serranda tagliafuoco in acciaio zincato REI 120 da mm 800x700	cad		360,70
CAM24_MT.C6.001.356	Distribuzione aeraulica Serranda tagliafuoco in acciaio zincato REI 120 da mm 800x800	cad		382,71
CAM24_MT.C6.001.357	Distribuzione aeraulica Serranda tagliafuoco in acciaio zincato REI 120 da mm 900x400	cad		299,37
CAM24_MT.C6.001.358	Distribuzione aeraulica Serranda tagliafuoco in acciaio zincato REI 120 da mm 900x500	cad		323,89
CAM24_MT.C6.001.359	Distribuzione aeraulica Serranda tagliafuoco in acciaio zincato REI 120 da mm 1100x400	cad		328,02
CAM24_MT.C6.001.360	Distribuzione aeraulica Serranda tagliafuoco in acciaio zincato REI 120 da mm 1100x500	cad		356,67
CAM24_MT.C6.001.361	Distribuzione aeraulica Serranda tagliafuoco in acciaio zincato REI 120 da mm 1100x600	cad		385,44
CAM24_MT.C6.001.362	Distribuzione aeraulica Serranda tagliafuoco in acciaio zincato REI 120 da mm 1100x700	cad		418,34
CAM24_MT.C6.001.363	Distribuzione aeraulica Serranda tagliafuoco in acciaio zincato REI 120 da mm 1100x800	cad		451,26
CAM24_MT.C6.001.364	Distribuzione aeraulica Serranda tagliafuoco in acciaio zincato REI 120 da mm 1200x400	cad		344,84
CAM24_MT.C6.001.365	Distribuzione aeraulica Serranda tagliafuoco in acciaio zincato REI 120 da mm 1200x500	cad		375,96
CAM24_MT.C6.001.366	Distribuzione aeraulica Serranda tagliafuoco in acciaio zincato REI 120 da mm 1200x600	cad		407,10
CAM24_MT.C6.001.367	Distribuzione aeraulica Serranda tagliafuoco in acciaio zincato REI 120 da mm 1200x700	cad		442,86
CAM24_MT.C6.001.368	Distribuzione aeraulica Serranda tagliafuoco in acciaio zincato REI 120 da mm 1200x800	cad		478,61
CAM24_MT.C6.001.369	Distribuzione aeraulica Serranda tagliafuoco in acciaio zincato REI 120 da mm 1300x400	cad		361,76
CAM24_MT.C6.001.370	Distribuzione aeraulica Serranda tagliafuoco in acciaio zincato REI 120 da mm 1300x600	cad		428,89
CAM24_MT.C6.001.371	Distribuzione aeraulica Serranda tagliafuoco in acciaio zincato REI 120 da mm 1300x700	cad		467,59
CAM24_MT.C6.001.372	Distribuzione aeraulica Serranda tagliafuoco in acciaio zincato REI 120 da mm 1300x800	cad		506,28
CAM24_MT.C6.001.373	Distribuzione aeraulica Serranda tagliafuoco in acciaio zincato REI 120 da mm 1400x400	cad		378,56
CAM24_MT.C6.001.374	Distribuzione aeraulica Serranda tagliafuoco in acciaio zincato REI 120 da mm 1400x500	cad		414,57
CAM24_MT.C6.001.375	Distribuzione aeraulica Serranda tagliafuoco in acciaio zincato REI 120 da mm 1400x600	cad		450,66
CAM24_MT.C6.001.376	Distribuzione aeraulica Serranda tagliafuoco in acciaio zincato REI 120 da mm 1400x700	cad		492,09
CAM24_MT.C6.001.377	Distribuzione aeraulica Serranda tagliafuoco in acciaio zincato REI 120 da mm 1400x800	cad		533,53
CAM24_MT.C6.001.378	Distribuzione aeraulica Serranda tagliafuoco in acciaio zincato REI 120 da mm 900x700	cad		376,56
CAM24_MT.C6.001.379	Distribuzione aeraulica Serranda tagliafuoco in acciaio zincato REI 120 da mm 1500x400	cad		395,38
CAM24_MT.C6.001.380	Distribuzione aeraulica Serranda tagliafuoco in acciaio zincato REI 120 da mm 1500x500	cad		433,96
CAM24_MT.C6.001.381	Distribuzione aeraulica Serranda tagliafuoco in acciaio zincato REI 120 da mm 1500x600	cad		472,44
CAM24_MT.C6.001.382	Distribuzione aeraulica Serranda tagliafuoco in acciaio zincato REI 120 da mm 1500x700	cad		516,83
CAM24_MT.C6.001.383	Distribuzione aeraulica Serranda tagliafuoco in acciaio zincato REI 120 da mm 1500x800	cad		561,10
CAM24_MT.C6.001.384	Distribuzione aeraulica Serranda tagliafuoco in acciaio zincato REI 120 da mm 900x800	cad		404,61
CAM24_MT.C6.001.385	Distribuzione aeraulica Serranda tagliafuoco in acciaio zincato REI 120 da mm 1000x400	cad		312,98
CAM24_MT.C6.001.386	Distribuzione aeraulica Serranda tagliafuoco in acciaio zincato REI 120 da mm 1000x500	cad		339,38
CAM24_MT.C6.001.387	Distribuzione aeraulica Serranda tagliafuoco in acciaio zincato REI 120 da mm 1000x600	cad		365,91
CAM24_MT.C6.001.388	Distribuzione aeraulica Serranda tagliafuoco in acciaio zincato REI 120 da mm 1000x700	cad		396,21
CAM24_MT.C6.001.389	Distribuzione aeraulica Serranda tagliafuoco in acciaio zincato REI 120 da mm 1000x800	cad		426,62
CAM24_MT.C6.001.390	Distribuzione aeraulica Griglia di aspirazione in alluminio ad alette fisse inclinate di 45° con serranda da mm 200x100	cad		22,03
CAM24_MT.C6.001.391	Distribuzione aeraulica Griglia di aspirazione in alluminio ad alette fisse inclinate di 45° con serranda da mm 300x100	cad		25,04
CAM24_MT.C6.001.392	Distribuzione aeraulica Griglia di aspirazione in alluminio ad alette fisse inclinate di 45° con serranda da mm 400x100	cad		28,40
CAM24_MT.C6.001.393	Distribuzione aeraulica Griglia di aspirazione in alluminio ad alette fisse inclinate di 45° con serranda da mm 500x100	cad		33,08
CAM24_MT.C6.001.394	Distribuzione aeraulica Griglia di aspirazione in alluminio ad alette fisse inclinate di 45° con serranda da mm 600x100	cad		38,99
CAM24_MT.C6.001.395	Distribuzione aeraulica Griglia di aspirazione in alluminio ad alette fisse inclinate di 45° con serranda da mm 800x100	cad		55,11
CAM24_MT.C6.001.396	Distribuzione aeraulica Griglia di aspirazione in alluminio ad alette fisse inclinate di 45° con serranda da mm 1000x100	cad		58,49
CAM24_MT.C6.001.397	Distribuzione aeraulica Griglia di aspirazione in alluminio ad alette fisse inclinate di 45° con serranda da mm 200x150	cad		27,16
CAM24_MT.C6.001.398	Distribuzione aeraulica Griglia di aspirazione in alluminio ad alette fisse inclinate di 45° con serranda da mm 300x150	cad		29,26
CAM24_MT.C6.001.399	Distribuzione aeraulica Griglia di aspirazione in alluminio ad alette fisse inclinate di 45° con serranda da mm 400x150	cad		35,21
CAM24_MT.C6.001.400	Distribuzione aeraulica Griglia di aspirazione in alluminio ad alette fisse inclinate di 45° con serranda da mm 500x150	cad		41,56
CAM24_MT.C6.001.401	Distribuzione aeraulica Griglia di aspirazione in alluminio ad alette fisse inclinate di 45° con serranda da mm 600x150	cad		47,92
CAM24_MT.C6.001.402	Distribuzione aeraulica Griglia di aspirazione in alluminio ad alette fisse inclinate di 45° con serranda da mm 800x150	cad		62,77
CAM24_MT.C6.001.403	Distribuzione aeraulica Griglia di aspirazione in alluminio ad alette fisse inclinate di 45° con serranda da mm 1000x150	cad		74,22
CAM24_MT.C6.001.404	Distribuzione aeraulica Griglia di aspirazione in alluminio ad alette fisse inclinate di 45° con serranda da mm 200x200	cad		27,57
CAM24_MT.C6.001.405	Distribuzione aeraulica Griglia di aspirazione in alluminio ad alette fisse inclinate di 45° con serranda da mm 300x200	cad		34,34
CAM24_MT.C6.001.406	Distribuzione aeraulica Griglia di aspirazione in alluminio ad alette fisse inclinate di 45° con serranda da mm 400x200	cad		40,29
CAM24_MT.C6.001.407	Distribuzione aeraulica Griglia di aspirazione in alluminio ad alette fisse inclinate di 45° con serranda da mm 500x20	cad		45,38
CAM24_MT.C6.001.408	Distribuzione aeraulica Griglia di aspirazione in alluminio ad alette fisse inclinate di 45° con serranda da mm 600x200	cad		50,04
CAM24_MT.C6.001.409	Distribuzione aeraulica Griglia di aspirazione in alluminio ad alette fisse inclinate di 45° con serranda da mm 800x200	cad		69,96
CAM24_MT.C6.001.410	Distribuzione aeraulica Griglia di aspirazione in alluminio ad alette fisse inclinate di 45° con serranda da mm 1000x200	cad		87,78
CAM24_MT.C6.001.411	Distribuzione aeraulica Griglia di aspirazione in alluminio ad alette fisse inclinate di 45° con serranda da mm 200x300	cad		38,18
CAM24_MT.C6.001.412	Distribuzione aeraulica Griglia di aspirazione in alluminio ad alette fisse inclinate di 45° con serranda da mm 300x300	cad		42,42
CAM24_MT.C6.001.413	Distribuzione aeraulica Griglia di aspirazione in alluminio ad alette fisse inclinate di 45° con serranda da mm 400x300	cad		51,32
CAM24_MT.C6.001.414	Distribuzione aeraulica Griglia di aspirazione in alluminio ad alette fisse inclinate di 45° con serranda da mm 500x300	cad		57,65
CAM24_MT.C6.001.415	Distribuzione aeraulica Griglia di aspirazione in alluminio ad alette fisse inclinate di 45° con serranda da mm 600x300	cad		64,48
CAM24_MT.C6.001.416	Distribuzione aeraulica Griglia di aspirazione in alluminio ad alette fisse inclinate di 45° con serranda da mm 800x300	cad		94,98
CAM24_MT.C6.001.417	Distribuzione aeraulica Griglia di aspirazione in alluminio ad alette fisse inclinate di 45° con serranda da mm 200x500	cad		55,11
CAM24_MT.C6.001.418	Distribuzione aeraulica Griglia di aspirazione in alluminio ad alette fisse inclinate di 45° con serranda da mm 300x500	cad		65,72
CAM24_MT.C6.001.419	Distribuzione aeraulica Griglia di aspirazione in alluminio ad alette fisse inclinate di 45° con serranda da mm 400x500	cad		77,60
CAM24_MT.C6.001.420	Distribuzione aeraulica Griglia di aspirazione in alluminio ad alette fisse inclinate di 45° con serranda da mm 500x500	cad		90,77
CAM24_MT.C6.001.421	Distribuzione aeraulica Griglia di aspirazione in alluminio ad alette fisse inclinate di 45° con serranda da mm 600x500	cad		109,41
CAM24_MT.C6.001.422	Distribuzione aeraulica Griglia di aspirazione in alluminio ad alette fisse inclinate di 45° con serranda da mm 800x500	cad		146,32
CAM24_MT.C6.001.423	Distribuzione aeraulica Griglia di aspirazione in alluminio ad alette fisse inclinate di 45° con serranda da mm 1000x500	cad		178,56
CAM24_MT.C6.001.424	Distribuzione aeraulica Griglia di aspirazione in alluminio ad alette fisse inclinate di 45° con serranda da mm 200x600	cad		60,62
CAM24_MT.C6.001.425	Distribuzione aeraulica Griglia di aspirazione in alluminio ad alette fisse inclinate di 45° con serranda da mm 300x600	cad		69,55
CAM24_MT.C6.001.426	Distribuzione aeraulica Griglia di aspirazione in alluminio ad alette fisse inclinate di 45° con serranda da mm 400x600	cad		83,57
CAM24_MT.C6.001.427	Distribuzione aeraulica Griglia di aspirazione in alluminio ad alette fisse inclinate di 45° con serranda da mm 1000x300	cad		113,26
CAM24_MT.C6.001.428	Distribuzione aeraulica Griglia di aspirazione in alluminio ad alette fisse inclinate di 45° con serranda da mm 500x600	cad		111,13
CAM24_MT.C6.001.429	Distribuzione aeraulica Griglia di aspirazione in alluminio ad alette fisse inclinate di 45° con serranda da mm 600x600	cad		121,28
CAM24_MT.C6.001.430	Distribuzione aeraulica Griglia di aspirazione in alluminio ad alette fisse inclinate di 45° con serranda da mm 800x600	cad		171,35
CAM24_MT.C6.001.431	Distribuzione aeraulica Griglia di aspirazione in alluminio ad alette fisse inclinate di 45° con serranda da mm 1000x600	cad		206,14
CAM24_MT.C6.001.432	Distribuzione aeraulica Griglia di aspirazione in alluminio ad alette fisse inclinate di 45° con serranda da mm 200x800	cad		75,87
CAM24_MT.C6.001.433	Distribuzione aeraulica Griglia di aspirazione in alluminio ad alette fisse inclinate di 45° con serranda da mm 300x800	cad		89,48
CAM24_MT.C6.001.434	Distribuzione aeraulica Griglia di aspirazione in alluminio ad alette fisse inclinate di 45° con serranda da mm 400x800	cad		110,67
CAM24_MT.C6.001.435	Distribuzione aeraulica Griglia di aspirazione in alluminio ad alette fisse inclinate di 45° con serranda da mm 500x800	cad		130,20
CAM24_MT.C6.001.436	Distribuzione aeraulica Griglia di aspirazione in alluminio ad alette fisse inclinate di 45° con serranda da mm 600x800	cad		151,41
CAM24_MT.C6.001.437	Distribuzione aeraulica Griglia di aspirazione in alluminio ad alette fisse inclinate di 45° con serranda da mm 800x800	cad		209,92
CAM24_MT.C6.001.438	Distribuzione aeraulica Griglia di aspirazione in alluminio ad alette fisse inclinate di 45° con serranda da mm 200x400	cad		43,25
CAM24_MT.C6.001.439	Distribuzione aeraulica Griglia di aspirazione in alluminio ad alette fisse inclinate di 45° con serranda da mm 1000x800	cad		256,16
CAM24_MT.C6.001.440	Distribuzione aeraulica Griglia di aspirazione in alluminio ad alette fisse inclinate di 45° con serranda da mm 200x1000	cad		86,94
CAM24_MT.C6.001.441	Distribuzione aeraulica Griglia di aspirazione in alluminio ad alette fisse inclinate di 45° con serranda da mm 300x1000	cad		106,45
CAM24_MT.C6.001.442	Distribuzione aeraulica Griglia di aspirazione in alluminio ad alette fisse inclinate di 45° con serranda da mm 400x1000	cad		130,63
CAM24_MT.C6.001.443	Distribuzione aeraulica Griglia di aspirazione in alluminio ad alette fisse inclinate di 45° con serranda da mm 500x1000	cad		160,33
CAM24_MT.C6.001.444	Distribuzione aeraulica Griglia di aspirazione in alluminio ad alette fisse inclinate di 45° con serranda da mm 600x1000	cad		182,80
CAM24_MT.C6.001.445	Distribuzione aeraulica Griglia di aspirazione in alluminio ad alette fisse inclinate di 45° con serranda da mm 800x1000	cad		256,16
CAM24_MT.C6.001.446	Distribuzione aeraulica Griglia di aspirazione in alluminio ad alette fisse inclinate di 45° con serranda da mm 1000x1000	cad		325,70
CAM24_MT.C6.001.447	Distribuzione aeraulica Griglia di aspirazione in alluminio ad alette fisse inclinate di 45° con serranda da mm 300x400	cad		53,44
CAM24_MT.C6.001.448	Distribuzione aeraulica Griglia di aspirazione in alluminio ad alette fisse inclinate di 45° con serranda da mm 400x400	cad		59,78
CAM24_MT.C6.001.449	Distribuzione aeraulica Griglia di aspirazione in alluminio ad alette fisse inclinate di 45° con serranda da mm 500x400	cad		71,23
CAM24_MT.C6.001.450	Distribuzione aeraulica Griglia di aspirazione in alluminio ad alette fisse inclinate di 45° con serranda da mm 600x400	cad		79,74
CAM24_MT.C6.001.451	Distribuzione aeraulica Griglia di aspirazione in alluminio ad alette fisse inclinate di 45° con serranda da mm 800x400	cad		113,64
CAM24_MT.C6.001.452	Distribuzione aeraulica Griglia di aspirazione in alluminio ad alette fisse inclinate di 45° con serranda da mm 1000x400	cad		144,18
CAM24_MT.C6.001.453	Distribuzione aeraulica Serranda di regolazione rettangolare in acciaio zincato da mm 200x210	cad		61,92
CAM24_MT.C6.001.454	Distribuzione aeraulica Serranda di regolazione rettangolare in acciaio zincato da mm 300x210	cad		68,26
CAM24_MT.C6.001.455	Distribuzione aeraulica Serranda di regolazione rettangolare in acciaio zincato da mm 300x310	cad		81,84
CAM24_MT.C6.001.456	Distribuzione aeraulica Serranda di regolazione rettangolare in acciaio zincato da mm 400x310	cad		89,02
CAM24_MT.C6.001.457	Distribuzione aeraulica Serranda di regolazione rettangolare in acciaio zincato da mm 400x410	cad		103,04
CAM24_MT.C6.001.458	Distribuzione aeraulica Serranda di regolazione rettangolare in acciaio zincato da mm 500x310	cad		95,83
CAM24_MT.C6.001.459	Distribuzione aeraulica Serranda di regolazione rettangolare in acciaio zincato da mm 500x410	cad		110,67
CAM24_MT.C6.001.460	Distribuzione aeraulica Serranda di regolazione rettangolare in acciaio zincato da mm 500x510	cad		125,96
CAM24_MT.C6.001.461	Distribuzione aeraulica Serranda di regolazione rettangolare in acciaio zincato da mm 600x310	cad		103,04
CAM24_MT.C6.001.462	Distribuzione aeraulica Serranda di regolazione rettangolare in acciaio zincato da mm 600x410	cad		118,75
CAM24_MT.C6.001.463	Distribuzione aeraulica Serranda di regolazione rettangolare in acciaio zincato da mm 600x510	cad		134,86
CAM24_MT.C6.001.464	Distribuzione aeraulica Serranda di regolazione rettangolare in acciaio zincato da mm 600x610	cad		150,98
CAM24_MT.C6.001.465	Distribuzione aeraulica Serranda di regolazione rettangolare in acciaio zincato da mm 700x310	cad		110,24
CAM24_MT.C6.001.466	Distribuzione aeraulica Serranda di regolazione rettangolare in acciaio zincato da mm 700x410	cad		127,22
CAM24_MT.C6.001.467	Distribuzione aeraulica Serranda di regolazione rettangolare in acciaio zincato da mm 700x510	cad		144,18
CAM24_MT.C6.001.468	Distribuzione aeraulica Serranda di regolazione rettangolare in acciaio zincato da mm 700x610	cad		160,71
CAM24_MT.C6.001.469	Distribuzione aeraulica Serranda di regolazione rettangolare in acciaio zincato da mm 700x710	cad		177,71
CAM24_MT.C6.001.470	Distribuzione aeraulica Serranda di regolazione rettangolare in acciaio zincato da mm 800x310	cad		117,48
CAM24_MT.C6.001.471	Distribuzione aeraulica Serranda di regolazione rettangolare in acciaio zincato da mm 800x410	cad		134,86
CAM24_MT.C6.001.472	Distribuzione aeraulica Serranda di regolazione rettangolare in acciaio zincato da mm 800x510	cad		152,28
CAM24_MT.C6.001.473	Distribuzione aeraulica Serranda di regolazione rettangolare in acciaio zincato da mm 800x610	cad		170,08
CAM24_MT.C6.001.474	Distribuzione aeraulica Serranda di regolazione rettangolare in acciaio zincato da mm 800x710	cad		187,47
CAM24_MT.C6.001.475	Distribuzione aeraulica Serranda di regolazione rettangolare in acciaio zincato da mm 800x810	cad		204,86
CAM24_MT.C6.001.476	Distribuzione aeraulica Serranda di regolazione rettangolare in acciaio zincato da mm 900x310	cad		124,68
CAM24_MT.C6.001.477	Distribuzione aeraulica Serranda di regolazione rettangolare in acciaio zincato da mm 900x410	cad		143,34
CAM24_MT.C6.001.478	Distribuzione aeraulica Serranda di regolazione rettangolare in acciaio zincato da mm 900x510	cad		161,57
CAM24_MT.C6.001.479	Distribuzione aeraulica Serranda di regolazione rettangolare in acciaio zincato da mm 1000x710	cad		209,06
CAM24_MT.C6.001.480	Distribuzione aeraulica Serranda di regolazione rettangolare in acciaio zincato da mm 1000x810	cad		228,58
CAM24_MT.C6.001.481	Distribuzione aeraulica Serranda di regolazione rettangolare in acciaio zincato da mm 1000x910	cad		248,10
CAM24_MT.C6.001.482	Distribuzione aeraulica Serranda di regolazione rettangolare in acciaio zincato da mm 1000x1010	cad		267,19
CAM24_MT.C6.001.483	Distribuzione aeraulica Serranda di regolazione rettangolare in acciaio zincato da mm 1100x410	cad		159,03
CAM24_MT.C6.001.484	Distribuzione aeraulica Serranda di regolazione rettangolare in acciaio zincato da mm 1100x510	cad		178,99
CAM24_MT.C6.001.485	Distribuzione aeraulica Serranda di regolazione rettangolare in acciaio zincato da mm 1100x610	cad		198,89
CAM24_MT.C6.001.486	Distribuzione aeraulica Serranda di regolazione rettangolare in acciaio zincato da mm 1100x710	cad		219,27
CAM24_MT.C6.001.487	Distribuzione aeraulica Serranda di regolazione rettangolare in acciaio zincato da mm 1100x810	cad		238,79
CAM24_MT.C6.001.488	Distribuzione aeraulica Serranda di regolazione rettangolare in acciaio zincato da mm 1100x910	cad		259,15
CAM24_MT.C6.001.489	Distribuzione aeraulica Serranda di regolazione rettangolare in acciaio zincato da mm 1100x1010	cad		279,08
CAM24_MT.C6.001.490	Distribuzione aeraulica Serranda di regolazione rettangolare in acciaio zincato da mm 1100x1110	cad		302,80
CAM24_MT.C6.001.491	Distribuzione aeraulica Serranda di regolazione rettangolare in acciaio zincato da mm 1200x510	cad		188,32
CAM24_MT.C6.001.492	Distribuzione aeraulica Serranda di regolazione rettangolare in acciaio zincato da mm 1200x610	cad		209,06
CAM24_MT.C6.001.493	Distribuzione aeraulica Serranda di regolazione rettangolare in acciaio zincato da mm 1200x710	cad		229,89
CAM24_MT.C6.001.494	Distribuzione aeraulica Serranda di regolazione rettangolare in acciaio zincato da mm 1200x810	cad		250,68
CAM24_MT.C6.001.495	Distribuzione aeraulica Serranda di regolazione rettangolare in acciaio zincato da mm 1200x910	cad		271,87
CAM24_MT.C6.001.496	Distribuzione aeraulica Serranda di regolazione rettangolare in acciaio zincato da mm 1200x1010	cad		296,47
CAM24_MT.C6.001.497	Distribuzione aeraulica Serranda di regolazione rettangolare in acciaio zincato da mm 1200x1110	cad		317,25
CAM24_MT.C6.001.498	Distribuzione aeraulica Serranda di regolazione rettangolare in acciaio zincato da mm 900x710	cad		198,47
CAM24_MT.C6.001.499	Distribuzione aeraulica Serranda di regolazione rettangolare in acciaio zincato da mm 1200x1210	cad		338,04
CAM24_MT.C6.001.500	Distribuzione aeraulica Serranda di regolazione rettangolare in acciaio zincato da mm 1300x410	cad		175,59
CAM24_MT.C6.001.501	Distribuzione aeraulica Serranda di regolazione rettangolare in acciaio zincato da mm 1300x510	cad		197,21
CAM24_MT.C6.001.502	Distribuzione aeraulica Serranda di regolazione rettangolare in acciaio zincato da mm 1300x610	cad		219,27
CAM24_MT.C6.001.503	Distribuzione aeraulica Serranda di regolazione rettangolare in acciaio zincato da mm 1300x710	cad		240,89
CAM24_MT.C6.001.504	Distribuzione aeraulica Serranda di regolazione rettangolare in acciaio zincato da mm 1300x810	cad		262,50
CAM24_MT.C6.001.505	Distribuzione aeraulica Serranda di regolazione rettangolare in acciaio zincato da mm 1300x910	cad		284,16
CAM24_MT.C6.001.506	Distribuzione aeraulica Serranda di regolazione rettangolare in acciaio zincato da mm 1300x1010	cad		310,02
CAM24_MT.C6.001.507	Distribuzione aeraulica Serranda di regolazione rettangolare in acciaio zincato da mm 1300x1110	cad		331,65
CAM24_MT.C6.001.508	Distribuzione aeraulica Serranda di regolazione rettangolare in acciaio zincato da mm 1300x1210	cad		353,71
CAM24_MT.C6.001.509	Distribuzione aeraulica Serranda di regolazione rettangolare in acciaio zincato da mm 900x810	cad		216,73
CAM24_MT.C6.001.510	Distribuzione aeraulica Serranda di regolazione rettangolare in acciaio zincato da mm 1300x1310	cad		375,36
CAM24_MT.C6.001.511	Distribuzione aeraulica Serranda di regolazione rettangolare in acciaio zincato da mm 1400x510	cad		205,72
CAM24_MT.C6.001.512	Distribuzione aeraulica Serranda di regolazione rettangolare in acciaio zincato da mm 1400x610	cad		228,18
CAM24_MT.C6.001.513	Distribuzione aeraulica Serranda di regolazione rettangolare in acciaio zincato da mm 1400x710	cad		250,68
CAM24_MT.C6.001.514	Distribuzione aeraulica Serranda di regolazione rettangolare in acciaio zincato da mm 1400x810	cad		273,10
CAM24_MT.C6.001.515	Distribuzione aeraulica Serranda di regolazione rettangolare in acciaio zincato da mm 1400x910	cad		299,40
CAM24_MT.C6.001.516	Distribuzione aeraulica Serranda di regolazione rettangolare in acciaio zincato da mm 1400x1010	cad		321,89
CAM24_MT.C6.001.517	Distribuzione aeraulica Serranda di regolazione rettangolare in acciaio zincato da mm 1400x1110	cad		344,36
CAM24_MT.C6.001.518	Distribuzione aeraulica Serranda di regolazione rettangolare in acciaio zincato da mm 1400x1210	cad		366,86
CAM24_MT.C6.001.519	Distribuzione aeraulica Serranda di regolazione rettangolare in acciaio zincato da mm 1400x1310	cad		389,31
CAM24_MT.C6.001.520	Distribuzione aeraulica Serranda di regolazione rettangolare in acciaio zincato da mm 900x910	cad		234,96
CAM24_MT.C6.001.521	Distribuzione aeraulica Serranda di regolazione rettangolare in acciaio zincato da mm 1400x1410	cad		411,81
CAM24_MT.C6.001.522	Distribuzione aeraulica Serranda di regolazione rettangolare in acciaio zincato da mm 1500x510	cad		214,62
CAM24_MT.C6.001.523	Distribuzione aeraulica Serranda di regolazione rettangolare in acciaio zincato da mm 1500x610	cad		237,93
CAM24_MT.C6.001.524	Distribuzione aeraulica Serranda di regolazione rettangolare in acciaio zincato da mm 1500x710	cad		261,28
CAM24_MT.C6.001.525	Distribuzione aeraulica Serranda di regolazione rettangolare in acciaio zincato da mm 1500x810	cad		288,39
CAM24_MT.C6.001.526	Distribuzione aeraulica Serranda di regolazione rettangolare in acciaio zincato da mm 1500x910	cad		311,75
CAM24_MT.C6.001.527	Distribuzione aeraulica Serranda di regolazione rettangolare in acciaio zincato da mm 1500x1010	cad		335,48
CAM24_MT.C6.001.528	Distribuzione aeraulica Serranda di regolazione rettangolare in acciaio zincato da mm 1500x1110	cad		358,81
CAM24_MT.C6.001.529	Distribuzione aeraulica Serranda di regolazione rettangolare in acciaio zincato da mm 1500x1210	cad		382,13
CAM24_MT.C6.001.530	Distribuzione aeraulica Serranda di regolazione rettangolare in acciaio zincato da mm 1500x1310	cad		405,44
CAM24_MT.C6.001.531	Distribuzione aeraulica Serranda di regolazione rettangolare in acciaio zincato da mm 1000x310	cad		131,87
CAM24_MT.C6.001.532	Distribuzione aeraulica Serranda di regolazione rettangolare in acciaio zincato da mm 1500x1410	cad		428,80
CAM24_MT.C6.001.533	Distribuzione aeraulica Serranda di regolazione rettangolare in acciaio zincato da mm 1500x1510	cad		452,12
CAM24_MT.C6.001.534	Distribuzione aeraulica Serranda di regolazione rettangolare in acciaio zincato da mm 1000x410	cad		151,41
CAM24_MT.C6.001.535	Distribuzione aeraulica Serranda di regolazione rettangolare in acciaio zincato da mm 1000x510	cad		170,50
CAM24_MT.C6.001.536	Distribuzione aeraulica Serranda di regolazione rettangolare in acciaio zincato da mm 1000x610	cad		189,98
CAM24_MT.C6.001.537	Distribuzione aeraulica Serranda di regolazione circolare in acciaio con flange da mm 400 di ø mm700	cad		629,40
CAM24_MT.C6.001.538	Distribuzione aeraulica Serranda di regolazione circolare in acciaio con flange da mm 400 di ø mm 800	cad		710,41
CAM24_MT.C6.001.539	Distribuzione aeraulica Serranda di regolazione circolare in acciaio con flange da mm 400 di ø mm 900	cad		797,34
CAM24_MT.C6.001.540	Distribuzione aeraulica Serranda di regolazione circolare in acciaio con flange da mm 400 di ø mm 1000	cad		890,67
CAM24_MT.C6.001.541	Distribuzione aeraulica Serranda di regolazione circolare in acciaio con flange da mm 400 di ø mm 1100	cad		992,04
CAM24_MT.C6.001.542	Distribuzione aeraulica Serranda di regolazione circolare in acciaio con flange da mm 400 di ø mm 1200	cad		1.093,41
CAM24_MT.C6.001.543	Distribuzione aeraulica Serranda di regolazione circolare in acciaio con flange da mm 400 di ø mm 1300	cad		1.194,76
CAM24_MT.C6.001.544	Distribuzione aeraulica Serranda di regolazione circolare in acciaio con flange da mm 400 di ø mm 1400	cad		1.296,12
CAM24_MT.C6.001.545	Distribuzione aeraulica Serranda di regolazione circolare in acciaio con flange da mm 400 di ø mm 1500	cad		1.397,08
CAM24_MT.C6.001.546	Distribuzione aeraulica Servocomando da 2 Nm (max 0,1 mq serranda)	cad		152,65
CAM24_MT.C6.001.547	Distribuzione aeraulica Servocomando da 15 Nm (max 3.0 mq serranda)	cad		252,75
CAM24_MT.C6.001.548	Distribuzione aeraulica Servocomando da 30 Nm (max 6,0 mq serranda)	cad		352,83
CAM24_MT.C6.001.549	Distribuzione aeraulica Servocomando da 10 Nm (max 2.0 mq serranda)	cad		373,39
CAM24_MT.C6.001.550	Distribuzione aeraulica Griglia di transito per porta in alluminio da mm 300x100	cad		30,17
CAM24_MT.C6.001.551	Distribuzione aeraulica Griglia di transito per porta in alluminio da mm 400x100	cad		33,05
CAM24_MT.C6.001.552	Distribuzione aeraulica Griglia di transito per porta in alluminio da mm 500x100	cad		35,53
CAM24_MT.C6.001.553	Distribuzione aeraulica Griglia di transito per porta in alluminio da mm 300x160	cad		34,32
CAM24_MT.C6.001.554	Distribuzione aeraulica Griglia di transito per porta in alluminio da mm 400x160	cad		37,60
CAM24_MT.C6.001.555	Distribuzione aeraulica Griglia di transito per porta in alluminio da mm 500x160	cad		63,88
CAM24_MT.C6.001.556	Distribuzione aeraulica Griglia di transito per porta in alluminio da mm 600x160	cad		48,34
CAM24_MT.C6.001.557	Distribuzione aeraulica Griglia di transito per porta in alluminio da mm 300x200	cad		40,51
CAM24_MT.C6.001.558	Distribuzione aeraulica Griglia di transito per porta in alluminio da mm 400x200	cad		45,87
CAM24_MT.C6.001.559	Distribuzione aeraulica Griglia di transito per porta in alluminio da mm 500x200	cad		50,02
CAM24_MT.C6.001.560	Distribuzione aeraulica Griglia di transito per porta in alluminio da mm 600x200	cad		52,89
CAM24_MT.C6.001.561	Distribuzione aeraulica Griglia di transito per porta in alluminio da mm 400x300	cad		52,89
CAM24_MT.C6.001.562	Distribuzione aeraulica Griglia di transito per porta in alluminio da mm 500x300	cad		63,64
CAM24_MT.C6.001.563	Distribuzione aeraulica Griglia di transito per porta in alluminio da mm 600x300	cad		71,08
CAM24_MT.C6.001.564	Distribuzione aeraulica Griglia di transito per porta in alluminio da mm 600x600	cad		129,38
CAM24_MT.C6.001.565	Distribuzione aeraulica Griglia di transito per porta in acciaio da mm 300x100	cad		22,71
CAM24_MT.C6.001.566	Distribuzione aeraulica Griglia di transito per porta in acciaio da mm 400x100	cad		26,04
CAM24_MT.C6.001.567	Distribuzione aeraulica Griglia di transito per porta in acciaio da mm 500x100	cad		30,17
CAM24_MT.C6.001.568	Distribuzione aeraulica Griglia di transito per porta in acciaio da mm 300x160	cad		28,51
CAM24_MT.C6.001.569	Distribuzione aeraulica Griglia di transito per porta in acciaio da mm 400x160	cad		30,17
CAM24_MT.C6.001.570	Distribuzione aeraulica Griglia di transito per porta in acciaio da mm 500x160	cad		33,05
CAM24_MT.C6.001.571	Distribuzione aeraulica Griglia di transito per porta in acciaio da mm 600x160	cad		35,94
CAM24_MT.C6.001.572	Distribuzione aeraulica Griglia di transito per porta in acciaio da mm 300x200	cad		27,26
CAM24_MT.C6.001.573	Distribuzione aeraulica Griglia di transito per porta in acciaio da mm 400x200	cad		33,05
CAM24_MT.C6.001.574	Distribuzione aeraulica Griglia di transito per porta in acciaio da mm 500x200	cad		40,51
CAM24_MT.C6.001.575	Distribuzione aeraulica Griglia di transito per porta in acciaio da mm 600x200	cad		46,70
CAM24_MT.C6.001.576	Distribuzione aeraulica Griglia di transito per porta in acciaio da mm 400x300	cad		42,55
CAM24_MT.C6.001.577	Distribuzione aeraulica Griglia di transito per porta in acciaio da mm 500x300	cad		49,61
CAM24_MT.C6.001.578	Distribuzione aeraulica Griglia di transito per porta in acciaio da mm 600x300	cad		57,85
CAM24_MT.C6.001.579	Distribuzione aeraulica Griglia di transito per porta in acciaio da mm 600x600	cad		98,37
CAM24_MT.C6.001.580	Distribuzione aeraulica Torrino estrattore poli 315/6 portata= 0.1/0.3 mc/s 100 w	cad		1.113,32
CAM24_MT.C6.001.581	Distribuzione aeraulica Torrino estrattore poli 355/6 portata= 0.2/0.4 mc/s 100 w	cad		1.139,40
CAM24_MT.C6.001.582	Distribuzione aeraulica Torrino estrattore poli 400/6 portata= 0.3/ 0.6 mc/s 100 w	cad		1.205,14
CAM24_MT.C6.001.583	Distribuzione aeraulica Torrino estrattore poli 450/6 portata= 0.5/ 0.9 mc/s 180 w	cad		1.358,50
CAM24_MT.C6.001.584	Distribuzione aeraulica Torrino estrattore poli 500/6 portata= 0.6/ 1.1 mc/s 220 w	cad		1.427,36
CAM24_MT.C6.001.585	Distribuzione aeraulica Torrino estrattore poli 630/8 portata= 0.9/ 1.7 mc/s 350 w	cad		2.022,09
CAM24_MT.C6.001.586	Distribuzione aeraulica Torrino estrattore poli 710/8 portata= 1.4/ 2.2 mc/s 500 w	cad		2.322,30
CAM24_MT.C6.001.587	Distribuzione aeraulica Torrino estrattore poli 800/8 portata= 2.2/ 3.6 mc/s 920 w	cad		2.806,66
CAM24_MT.C6.001.588	Distribuzione aeraulica Estrattore a cassonetto fino a 600 mc/h	cad		1.014,09
CAM24_MT.C6.001.589	Distribuzione aeraulica Estrattore a cassonetto fino a 1000 mc/h	cad		1.106,26
CAM24_MT.C6.001.590	Distribuzione aeraulica Estrattore a cassonetto fino a 2500 mc/h	cad		1.355,68
CAM24_MT.C6.001.591	Distribuzione aeraulica Estrattore a cassonetto fino a 3000 mc/h	cad		1.529,28
CAM24_MT.C6.001.592	Distribuzione aeraulica Estrattore a cassonetto fino a 4000 mc/h	cad		1.686,54
CAM24_MT.C6.001.593	Distribuzione aeraulica Silenziatore cilindrico a semplice carcassa diametro 150 mm	cad		178,84
CAM24_MT.C6.001.594	Distribuzione aeraulica Silenziatore cilindrico a semplice carcassa diametro 200 mm	cad		243,76
CAM24_MT.C6.001.595	Distribuzione aeraulica Silenziatore cilindrico a semplice carcassa diametro 315 mm	cad		306,28
CAM24_MT.C6.001.596	Distribuzione aeraulica Silenziatore cilindrico a semplice carcassa diametro 355 mm	cad		387,57
CAM24_MT.C6.001.597	Distribuzione aeraulica Silenziatore cilindrico a semplice carcassa diametro 400 mm	cad		485,38
CAM24_MT.C6.001.598	Distribuzione aeraulica Silenziatore cilindrico a semplice carcassa diametro 500 mm	cad		666,80
CAM24_MT.C6.001.599	Distribuzione aeraulica Silenziatore cilindrico a semplice carcassa diametro 630 mm	cad		897,54
CAM24_MT.C6.001.600	Distribuzione aeraulica Silenziatore cilindrico a semplice carcassa diametro 800 mm	cad		1.236,86
CAM24_MT.C6.001.601	Distribuzione aeraulica Silenziatore cilindrico a semplice carcassa diametro 1000 mm	cad		1.704,99
CAM24_MT.C6.001.602	Distribuzione aeraulica Silenziatore cilindrico a semplice carcassa diametro 1250 mm	cad		2.645,34
CAM24_MT.C6.001.603	Distribuzione aeraulica Silenziatore a setti fonoassorbenti D=200* 250 mm, h= 750 mm	cad		382,93
CAM24_MT.C6.001.604	Distribuzione aeraulica Silenziatore a setti fonoassorbenti D=315* 335 mm, h= 750 mm	cad		434,05
CAM24_MT.C6.001.605	Distribuzione aeraulica Silenziatore a setti fonoassorbenti D=355* 400 mm, h= 750 mm	cad		479,95
CAM24_MT.C6.001.606	Distribuzione aeraulica Silenziatore a setti fonoassorbenti D=450* 500 mm, h= 1000 mm	cad		520,65
CAM24_MT.C6.001.607	Distribuzione aeraulica Silenziatore a setti fonoassorbenti D=630* 710 mm, h= 1000 mm	cad		626,04
CAM24_MT.C6.001.608	Distribuzione aeraulica Silenziatore a setti fonoassorbenti D=760* 800 mm, h= 1000 mm	cad		700,11
CAM24_MT.C6.001.609	Distribuzione aeraulica Termofusibile meccanico in rame 72°C	cad		13,89
CAM24_MT.C6.001.610	Distribuzione aeraulica Microinterruttore per segnalazione serranda "chiusa" o "aperta"	cad		27,66
CAM24_MT.C6.001.611	Distribuzione aeraulica Kit staffe installazione parete leggera (4 PZ)	cad		12,34
CAM24_MT.C7	Autoclavi, serbatoi, gruppi di sollevamento
CAM24_MT.C7.001.001	Autoclavi, serbatoi, gruppi di sollevamento Additivo per protezione filettatura in pasta verde	kg		4,75
CAM24_MT.C7.001.002	Autoclavi, serbatoi, gruppi di sollevamento Valvola a sfera in acciaio diametro 3/4"	cad		9,23
CAM24_MT.C7.001.003	Autoclavi, serbatoi, gruppi di sollevamento Capacità = 750 litri, PN = 6	cad		939,61
CAM24_MT.C7.001.004	Autoclavi, serbatoi, gruppi di sollevamento Canapa pettinata per idraulica	kg		7,83
CAM24_MT.C7.001.005	Autoclavi, serbatoi, gruppi di sollevamento Capacità = 1000 litri, PN = 6	cad		1.083,57
CAM24_MT.C7.001.006	Autoclavi, serbatoi, gruppi di sollevamento Capacità = 300 litri, PN = 8	cad		569,10
CAM24_MT.C7.001.007	Autoclavi, serbatoi, gruppi di sollevamento Capacità = 500 litri, PN = 8	cad		751,45
CAM24_MT.C7.001.008	Autoclavi, serbatoi, gruppi di sollevamento Capacità = 750 litri, PN = 8	cad		1.088,64
CAM24_MT.C7.001.009	Autoclavi, serbatoi, gruppi di sollevamento Capacità = 1000 litri, PN = 8	cad		1.239,42
CAM24_MT.C7.001.010	Autoclavi, serbatoi, gruppi di sollevamento Capacità = 500 litri, PN = 12	cad		931,56
CAM24_MT.C7.001.011	Autoclavi, serbatoi, gruppi di sollevamento Valvola a sfera in acciaio diametro 1"	cad		13,13
CAM24_MT.C7.001.012	Autoclavi, serbatoi, gruppi di sollevamento Capacità = 2000 litri, PN = 6	cad		2.193,79
CAM24_MT.C7.001.013	Autoclavi, serbatoi, gruppi di sollevamento Valvola a sfera in acciaio diametro 1 e 1/2"	cad		28,64
CAM24_MT.C7.001.014	Autoclavi, serbatoi, gruppi di sollevamento Capacità = 2500 litri, PN = 6	cad		2.579,21
CAM24_MT.C7.001.015	Autoclavi, serbatoi, gruppi di sollevamento Capacità = 3000 litri, PN =6	cad		2.958,49
CAM24_MT.C7.001.016	Autoclavi, serbatoi, gruppi di sollevamento Capacità = 4000 litri, PN = 6	cad		3.893,81
CAM24_MT.C7.001.017	Autoclavi, serbatoi, gruppi di sollevamento Capacità = 5000 litri, PN = 6	cad		4.411,19
CAM24_MT.C7.001.018	Autoclavi, serbatoi, gruppi di sollevamento Capacità = 1500 litri, PN = 8	cad		2.126,47
CAM24_MT.C7.001.019	Autoclavi, serbatoi, gruppi di sollevamento Capacità = 2000 litri, PN = 8	cad		2.514,98
CAM24_MT.C7.001.020	Autoclavi, serbatoi, gruppi di sollevamento Capacità = 2500 litri, PN = 8	cad		3.304,41
CAM24_MT.C7.001.021	Autoclavi, serbatoi, gruppi di sollevamento Capacità = 3000 litri, PN =8	cad		2.316,29
CAM24_MT.C7.001.022	Autoclavi, serbatoi, gruppi di sollevamento Capacità = 4000 litri, PN = 8	cad		4.436,41
CAM24_MT.C7.001.023	Autoclavi, serbatoi, gruppi di sollevamento Valvola a sfera in acciaio diametro 2"	cad		40,02
CAM24_MT.C7.001.024	Autoclavi, serbatoi, gruppi di sollevamento Capacità = 5000 litri, PN =8	cad		4.973,64
CAM24_MT.C7.001.025	Autoclavi, serbatoi, gruppi di sollevamento Capacità = 750 litri, PN = 12	cad		1.540,54
CAM24_MT.C7.001.026	Autoclavi, serbatoi, gruppi di sollevamento Capacità = 1000 litri, PN = 12	cad		1.714,15
CAM24_MT.C7.001.027	Autoclavi, serbatoi, gruppi di sollevamento Capacità = 1500 litri, PN = 12	cad		2.308,00
CAM24_MT.C7.001.028	Autoclavi, serbatoi, gruppi di sollevamento Capacità = 2000 litri, PN = 12	cad		2.901,84
CAM24_MT.C7.001.029	Autoclavi, serbatoi, gruppi di sollevamento Capacità = 2500 litri, PN = 12	cad		3.890,07
CAM24_MT.C7.001.030	Autoclavi, serbatoi, gruppi di sollevamento Capacità = 3000 litri, PN =12	cad		4.136,72
CAM24_MT.C7.001.031	Autoclavi, serbatoi, gruppi di sollevamento Capacità = 4000 litri, PN =12	cad		6.393,96
CAM24_MT.C7.001.032	Autoclavi, serbatoi, gruppi di sollevamento Capacità = 5000 litri, PN = 12	cad		7.136,53
CAM24_MT.C7.001.033	Autoclavi, serbatoi, gruppi di sollevamento Della capacità di 200 litri	cad		185,42
CAM24_MT.C7.001.034	Autoclavi, serbatoi, gruppi di sollevamento Della capacità di 300 litri	cad		221,45
CAM24_MT.C7.001.035	Autoclavi, serbatoi, gruppi di sollevamento Della capacità di 400 litri	cad		262,88
CAM24_MT.C7.001.036	Autoclavi, serbatoi, gruppi di sollevamento Della capacità di 600 litri	cad		349,81
CAM24_MT.C7.001.037	Autoclavi, serbatoi, gruppi di sollevamento Della capacità di 800 litri	cad		464,33
CAM24_MT.C7.001.038	Autoclavi, serbatoi, gruppi di sollevamento Della capacità di 1000 litri	cad		605,34
CAM24_MT.C7.001.039	Autoclavi, serbatoi, gruppi di sollevamento Della capacità di 1500 litri	cad		782,53
CAM24_MT.C7.001.040	Autoclavi, serbatoi, gruppi di sollevamento Della capacità di 2000 litri	cad		930,91
CAM24_MT.C7.001.041	Autoclavi, serbatoi, gruppi di sollevamento Della capacità di 2500 litri	cad		1.073,42
CAM24_MT.C7.001.042	Autoclavi, serbatoi, gruppi di sollevamento Della capacità di 3000 litri	cad		1.185,41
CAM24_MT.C7.001.043	Autoclavi, serbatoi, gruppi di sollevamento Della capacità di 4000 litri	cad		1.451,88
CAM24_MT.C7.001.044	Autoclavi, serbatoi, gruppi di sollevamento Della capacità di 5000 litri	cad		1.851,29
CAM24_MT.C7.001.045	Autoclavi, serbatoi, gruppi di sollevamento Della capacità di 6000 litri	cad		2.407,20
CAM24_MT.C7.001.046	Autoclavi, serbatoi, gruppi di sollevamento Della capacità di 8000 litri	cad		2.788,77
CAM24_MT.C7.001.047	Autoclavi, serbatoi, gruppi di sollevamento Della capacità di 10000 litri	cad		3.315,23
CAM24_MT.C7.001.048	Autoclavi, serbatoi, gruppi di sollevamento Valvola a sfera in acciaio diametro 1 e 1/4"	cad		19,61
CAM24_MT.C7.001.049	Autoclavi, serbatoi, gruppi di sollevamento Valvola a sfera in acciaio diametro 2"1/2	cad		113,65
CAM24_MT.C7.001.050	Autoclavi, serbatoi, gruppi di sollevamento Cilindro verticale C = 100	cad		149,29
CAM24_MT.C7.001.051	Autoclavi, serbatoi, gruppi di sollevamento Cilindro verticale C = 200	cad		207,52
CAM24_MT.C7.001.052	Autoclavi, serbatoi, gruppi di sollevamento Cilindro verticale C = 400	cad		298,58
CAM24_MT.C7.001.053	Autoclavi, serbatoi, gruppi di sollevamento Cilindro verticale C = 600	cad		431,08
CAM24_MT.C7.001.054	Autoclavi, serbatoi, gruppi di sollevamento Cilindro verticale C = 800	cad		455,34
CAM24_MT.C7.001.055	Autoclavi, serbatoi, gruppi di sollevamento Cilindro verticale C = 1000	cad		489,68
CAM24_MT.C7.001.056	Autoclavi, serbatoi, gruppi di sollevamento Cilindro verticale C = 1300	cad		649,42
CAM24_MT.C7.001.057	Autoclavi, serbatoi, gruppi di sollevamento Cilindro verticale C = 2000	cad		734,52
CAM24_MT.C7.001.058	Autoclavi, serbatoi, gruppi di sollevamento Cilindro verticale C = 3000	cad		1.043,55
CAM24_MT.C7.001.059	Autoclavi, serbatoi, gruppi di sollevamento Cilindro orizzontale C = 200	cad		207,52
CAM24_MT.C7.001.060	Autoclavi, serbatoi, gruppi di sollevamento Cilindro orizzontale C = 300	cad		235,88
CAM24_MT.C7.001.061	Autoclavi, serbatoi, gruppi di sollevamento Cilindro orizzontale C = 500	cad		383,68
CAM24_MT.C7.001.062	Autoclavi, serbatoi, gruppi di sollevamento Cilindro orizzontale C = 1000	cad		492,66
CAM24_MT.C7.001.063	Autoclavi, serbatoi, gruppi di sollevamento Cilindro orizzontale C = 1500	cad		734,52
CAM24_MT.C7.001.064	Autoclavi, serbatoi, gruppi di sollevamento Cilindro orizzontale C = 2000	cad		950,99
CAM24_MT.C7.001.065	Autoclavi, serbatoi, gruppi di sollevamento Cilindro orizzontale C = 3000	cad		1.425,74
CAM24_MT.C7.001.066	Autoclavi, serbatoi, gruppi di sollevamento Cilindro orizzontale C = 5000	cad		2.209,52
CAM24_MT.C7.001.067	Autoclavi, serbatoi, gruppi di sollevamento Cilindro orizzontale C = 300 con B rettangolare	cad		268,73
CAM24_MT.C7.001.068	Autoclavi, serbatoi, gruppi di sollevamento Cilindro orizzontale C = 500 con B rettangolare	cad		334,41
CAM24_MT.C7.001.069	Autoclavi, serbatoi, gruppi di sollevamento Cilindro orizzontale C = 1000 con B rettangolare	cad		649,42
CAM24_MT.C7.001.070	Autoclavi, serbatoi, gruppi di sollevamento C= 300 D X H = 0,55 x 1,37	cad		337,77
CAM24_MT.C7.001.071	Autoclavi, serbatoi, gruppi di sollevamento C= 500 D X H = 0,65 x 1,60	cad		463,74
CAM24_MT.C7.001.072	Autoclavi, serbatoi, gruppi di sollevamento C= 750 D X H = 0,75 x 1,92	cad		617,88
CAM24_MT.C7.001.073	Autoclavi, serbatoi, gruppi di sollevamento C= 1000 D X H = 0,85 x 1,92	cad		701,49
CAM24_MT.C7.001.074	Autoclavi, serbatoi, gruppi di sollevamento C= 1500 D X H = 1,10 x 1,72	cad		1.190,04
CAM24_MT.C7.001.075	Autoclavi, serbatoi, gruppi di sollevamento C= 2000 D X H = 1,20 x 1,93	cad		1.422,01
CAM24_MT.C7.001.076	Autoclavi, serbatoi, gruppi di sollevamento C= 3000 D X H = 1,25 x 2,45	cad		2.164,55
CAM24_MT.C7.001.077	Autoclavi, serbatoi, gruppi di sollevamento C= 5000 D X H = 1,70 x 2,61	cad		2.982,29
CAM24_MT.C7.001.078	Autoclavi, serbatoi, gruppi di sollevamento C= 7500 D X H = 1,70 x 3,73	cad		4.384,52
CAM24_MT.C7.001.079	Autoclavi, serbatoi, gruppi di sollevamento C= 1000 D X H = 1,70 x 4,73	cad		4.907,04
CAM24_MT.C7.001.080	Autoclavi, serbatoi, gruppi di sollevamento C= 300 D X H = 0,65 x 1,15	cad		485,20
CAM24_MT.C7.001.081	Autoclavi, serbatoi, gruppi di sollevamento C= 500 D X H = 0,65 x 1,65	cad		527,75
CAM24_MT.C7.001.082	Autoclavi, serbatoi, gruppi di sollevamento C= 750 D X H = 0,75 x 1,95	cad		741,23
CAM24_MT.C7.001.083	Autoclavi, serbatoi, gruppi di sollevamento C= 1000 D X H = 0,85 x 1,95	cad		815,13
CAM24_MT.C7.001.084	Autoclavi, serbatoi, gruppi di sollevamento C= 1500 D X H = 1,10 x 1,70	cad		1.278,69
CAM24_MT.C7.001.085	Autoclavi, serbatoi, gruppi di sollevamento C= 2000 D X H = 1,10 x 2,45	cad		1.522,97
CAM24_MT.C7.001.086	Autoclavi, serbatoi, gruppi di sollevamento Q = 0/1,0/2,5 H=4,0/2,9/1,5 P=0,44	cad		300,45
CAM24_MT.C7.001.087	Autoclavi, serbatoi, gruppi di sollevamento Q = 0/1,0/2,5 H=5,0/3,8/2,3 P=0,59	cad		330,59
CAM24_MT.C7.001.088	Autoclavi, serbatoi, gruppi di sollevamento Q = 0/2,0/3,5 H=5,2/3,5/2,3 P=0,79	cad		382,32
CAM24_MT.C7.001.089	Autoclavi, serbatoi, gruppi di sollevamento Q = 0/3/6 H=5,2/4,0/2,7 P=0,74	cad		1.084,76
CAM24_MT.C7.001.090	Autoclavi, serbatoi, gruppi di sollevamento Valvola a flusso avviato DN 25	cad		111,41
CAM24_MT.C7.001.091	Autoclavi, serbatoi, gruppi di sollevamento Q = 0/4/9 H=6,2/5,3/3,8 P=2x1,10	cad		1.312,07
CAM24_MT.C7.001.092	Autoclavi, serbatoi, gruppi di sollevamento Q = 0/7/14 H=6,3/5,2/3,4 P =2x1,83	cad		1.440,31
CAM24_MT.C8	Bollitori e scaldacqua
CAM24_MT.C8.001.001	Bollitori e scaldacqua Bollitore in acciaio zincato C= 100 l S= 0,75 mq	cad		319,08
CAM24_MT.C8.001.002	Bollitori e scaldacqua Coppia di flessibili in gomma in guaina di acciaio m/f 1/2"	cad		2,40
CAM24_MT.C8.001.003	Bollitori e scaldacqua Coppia di tasselli ad espansione per produttori di acqua calda	cad		5,28
CAM24_MT.C8.001.004	Bollitori e scaldacqua Staffe in ferro per produttori di acqua calda	cad		7,45
CAM24_MT.C8.001.005	Bollitori e scaldacqua Bollitore in acciaio zincato C= 200 l S= 1,00 mq	cad		435,13
CAM24_MT.C8.001.006	Bollitori e scaldacqua Bollitore in acciaio zincato C= 300 l S= 1,35 mq	cad		584,37
CAM24_MT.C8.001.007	Bollitori e scaldacqua Bollitore in acciaio smaltato internamente C= 80 l S= 0,50 mq	cad		293,57
CAM24_MT.C8.001.008	Bollitori e scaldacqua Bollitore in acciaio smaltato internamente C= 100 l S= 0,60 mq	cad		343,69
CAM24_MT.C8.001.009	Bollitori e scaldacqua Bollitore in acciaio smaltato internamente C= 150 l S= 0,90 mq	cad		465,91
CAM24_MT.C8.001.010	Bollitori e scaldacqua Bollitore in acciaio smaltato internamente C= 200 l S= 1,00 mq	cad		583,97
CAM24_MT.C8.001.011	Bollitori e scaldacqua Bollitore in acciaio smaltato internamente C= 300 l S= 1,35 mq	cad		622,74
CAM24_MT.C8.001.012	Bollitori e scaldacqua Bollitore verticale in acciaio inox AISI 316 C= 150 PA= 1550	cad		1.136,45
CAM24_MT.C8.001.013	Bollitori e scaldacqua Bollitore verticale in acciaio inox AISI 316 C= 200 PA= 2150	cad		1.283,89
CAM24_MT.C8.001.014	Bollitori e scaldacqua Bollitore verticale in acciaio inox AISI 316 C= 300 PA= 320	cad		1.892,91
CAM24_MT.C8.001.015	Bollitori e scaldacqua Bollitore verticale in acciaio inox AISI 316 C= 400 PA= 4300	cad		2.429,28
CAM24_MT.C8.001.016	Bollitori e scaldacqua Bollitore in acciaio smaltato internamente rivestito in PVC C= 170 l S= 1,15 mq	cad		580,90
CAM24_MT.C8.001.017	Bollitori e scaldacqua Bollitore in acciaio smaltato internamente rivestito in PVC C= 240 l S= 1,35 mq	cad		669,37
CAM24_MT.C8.001.018	Bollitori e scaldacqua Bollitore in acciaio smaltato internamente rivestito in PVC C= 350 l S= 1,75 mq	cad		830,55
CAM24_MT.C8.001.019	Bollitori e scaldacqua Bollitore in acciaio smaltato internamente rivestito in PVC C= 500 l S= 2,30 mq	cad		1.013,68
CAM24_MT.C8.001.020	Bollitori e scaldacqua Scaldacqua istantaneo a gas da 5 l/min	cad		274,34
CAM24_MT.C8.001.021	Bollitori e scaldacqua Scaldacqua istantaneo a gas da 10 l/min	cad		354,57
CAM24_MT.C8.001.022	Bollitori e scaldacqua Scaldacqua istantaneo a gas da 13 l/min	cad		436,23
CAM24_MT.C8.001.023	Bollitori e scaldacqua Scaldacqua istantaneo a gas da 16 l/min	cad		538,38
CAM24_MT.C8.001.024	Bollitori e scaldacqua Scaldacqua verticale elettrico da l 10	cad		134,40
CAM24_MT.C8.001.025	Bollitori e scaldacqua Scaldacqua verticale elettrico da l 15	cad		149,51
CAM24_MT.C8.001.026	Bollitori e scaldacqua Scaldacqua verticale elettrico da l 30	cad		179,67
CAM24_MT.C8.001.027	Bollitori e scaldacqua Scaldacqua verticale elettrico da l 50	cad		199,56
CAM24_MT.C8.001.028	Bollitori e scaldacqua Scaldacqua verticale elettrico da l 80	cad		204,36
CAM24_MT.C8.001.029	Bollitori e scaldacqua Scaldacqua verticale elettrico da l 100	cad		246,88
CAM24_MT.C8.001.030	Bollitori e scaldacqua Scaldacqua verticale elettrico da l 120	cad		305,87
CAM24_MT.C8.001.031	Bollitori e scaldacqua Scaldacqua verticale termoelettrico da l 50	cad		248,98
CAM24_MT.C8.001.032	Bollitori e scaldacqua Scaldacqua verticale termoelettrico da l 80	cad		262,00
CAM24_MT.C8.001.033	Bollitori e scaldacqua Scaldacqua verticale termoelettrico da l 100	cad		295,58
CAM24_MT.C8.001.034	Bollitori e scaldacqua Scaldacqua orizzontale termoelettrico da l 80	cad		291,48
CAM24_MT.C8.001.035	Bollitori e scaldacqua Scaldacqua orizzontale termoelettrico da l 100	cad		331,26
CAM24_MT.C8.001.036	Bollitori e scaldacqua Additivo per protezione filettatura in pasta verde	kg		3,45
CAM24_MT.C9	Impianti antincendio
CAM24_MT.C9.001.001	Impianti antincendio Estintore carrellato a polvere da 50 kg classe AB1 C	cad		504,17
CAM24_MT.C9.001.002	Impianti antincendio Estintore carrellato a polvere da 100 kg classe AB1 C	cad		795,25
CAM24_MT.C9.001.003	Impianti antincendio Estintore carrellato ad anidride carbonica da 18 kg classe B10C	cad		895,42
CAM24_MT.C9.001.004	Impianti antincendio Estintore carrellato ad anidride carbonica da 27 kg classe B8 C	cad		1.037,88
CAM24_MT.C9.001.005	Impianti antincendio Estintore carrellato ad anidride carbonica da 54 kg classe B6 C	cad		1.898,55
CAM24_MT.C9.001.006	Impianti antincendio Tassello ad espansione in acciaio	cad		0,54
CAM24_MT.C9.001.007	Impianti antincendio Cassetta per estintore da 6,0 Kg	cad		29,05
CAM24_MT.C9.001.008	Impianti antincendio Cassetta per estintore da 12,0 Kg	cad		42,82
CAM24_MT.C9.001.009	Impianti antincendio Estintore carrellato a polvere da 30 kg classe AB1 C	cad		378,67
CAM24_MT.C9.001.010	Impianti antincendio Attacco motopompa per vv.f. con innesto di alimentazione da 4"	cad		432,83
CAM24_MT.C9.001.011	Impianti antincendio Attacco motopompa per vv.f. con innesto di alimentazione da 3"	cad		287,64
CAM24_MT.C9.001.012	Impianti antincendio Attacco motopompa per vv.f. con innesto di alimentazione da 2"1/2	cad		173,57
CAM24_MT.C9.001.013	Impianti antincendio Attacco motopompa per vv.f. con innesto di alimentazione da 2"	cad		116,33
CAM24_MT.C9.001.014	Impianti antincendio Cassetta esterna per idranti con rubinetto UNI 45 e manichetta da 15 m	cad		139,05
CAM24_MT.C9.001.015	Impianti antincendio Cassetta esterna per idranti con rubinetto UNI 45 e manichetta da 20 m	cad		158,39
CAM24_MT.C9.001.016	Impianti antincendio Cassetta esterna per idranti con rubinetto UNI 45 e manichetta da 25 m	cad		185,38
CAM24_MT.C9.001.017	Impianti antincendio Cassetta esterna per idranti con rubinetto UNI 45 e manichetta da 30 m	cad		208,01
CAM24_MT.C9.001.018	Impianti antincendio Cassetta esterna per idranti con rubinetto UNI 70 e manichetta da 20 m	cad		249,83
CAM24_MT.C9.001.019	Impianti antincendio Cassetta esterna per idranti con rubinetto UNI 70 e manichetta da 25 m	cad		307,96
CAM24_MT.C9.001.020	Impianti antincendio Cassetta esterna per idranti con rubinetto UNI 70 e manichetta da 30 m	cad		334,72
CAM24_MT.C9.001.021	Impianti antincendio Cassetta da incasso per idranti UNI 45 e manichetta da 15 m	cad		134,17
CAM24_MT.C9.001.022	Impianti antincendio Cassetta da incasso per idranti UNI 45 e manichetta da 20 m	cad		152,88
CAM24_MT.C9.001.023	Impianti antincendio Cassetta da incasso per idranti UNI 45 e manichetta da 25 m	cad		178,76
CAM24_MT.C9.001.024	Impianti antincendio Cassetta da incasso per idranti UNI 45 e manichetta da 30 m	cad		201,27
CAM24_MT.C9.001.025	Impianti antincendio Cassetta da incasso per idranti UNI 70 e manichetta da 20 m	cad		242,64
CAM24_MT.C9.001.026	Impianti antincendio Cassetta da incasso per idranti UNI 70 e manichetta da 25 m	cad		297,18
CAM24_MT.C9.001.027	Impianti antincendio Cassetta da incasso per idranti UNI 70 e manichetta da 30 m	cad		322,98
CAM24_MT.C9.001.028	Impianti antincendio Cassetta da interno da incasso per idranti di colore rosso RAL 3000 UNI 70	cad		149,51
CAM24_MT.C9.001.029	Impianti antincendio Cassetta da interno da incasso per idranti di colore rosso RAL 3000 UNI 45	cad		138,11
CAM24_MT.C9.001.030	Impianti antincendio Estintore a polvere da 1 kg classe 21BC	cad		37,01
CAM24_MT.C9.001.031	Impianti antincendio Estintore a polvere da 1 kg classe 3A 13BC	cad		37,22
CAM24_MT.C9.001.032	Impianti antincendio Estintore a polvere da 2 kg classe 21BC	cad		46,81
CAM24_MT.C9.001.033	Impianti antincendio Estintore a polvere da 2 kg classe 5A 21BC	cad		47,37
CAM24_MT.C9.001.034	Impianti antincendio Estintore a polvere da 4 kg classe 8A 55BC	cad		64,55
CAM24_MT.C9.001.035	Impianti antincendio Estintore a polvere da 6 kg classe 113BC	cad		69,20
CAM24_MT.C9.001.036	Impianti antincendio Estintore a polvere da 6 kg classe 89BC	cad		64,36
CAM24_MT.C9.001.037	Impianti antincendio Estintore a polvere da 6 kg classe 21A 113BC	cad		72,18
CAM24_MT.C9.001.038	Impianti antincendio Estintore a polvere da 6 kg classe 13A 89BC	cad		63,93
CAM24_MT.C9.001.039	Impianti antincendio Estintore a polvere da 6 kg classe 34A 233BC	cad		66,67
CAM24_MT.C9.001.040	Impianti antincendio Estintore a polvere da 9 kg classe 144BC	cad		83,01
CAM24_MT.C9.001.041	Impianti antincendio Estintore a polvere da 9 kg classe 34A 144BC	cad		86,82
CAM24_MT.C9.001.042	Impianti antincendio Estintore a polvere da 9 kg classe 34A 233BC	cad		84,06
CAM24_MT.C9.001.043	Impianti antincendio Estintore a polvere da 9 kg classe 55A 233BC	cad		92,50
CAM24_MT.C9.001.044	Impianti antincendio Estintore a polvere da 12 kg classe 183BC	cad		92,19
CAM24_MT.C9.001.045	Impianti antincendio Estintore a polvere da 12 kg classe 43 A 183BC	cad		95,76
CAM24_MT.C9.001.046	Impianti antincendio Estintore a schiuma da 9 kg classe 8A 89B	cad		106,34
CAM24_MT.C9.001.047	Impianti antincendio Cassetta da interno da incasso per idranti di colore rosso RALL 3000 UNI 45	cad		138,11
CAM24_MT.C9.001.048	Impianti antincendio Tessuto in fibre di vetro in rotoli altezza cm 40	cad		8,32
CAM24_MT.C9.001.049	Impianti antincendio Bitume grezzo per protezione di tubazione	kg		11,96
CAM24_MT.C9.001.050	Impianti antincendio Idrante sottosuolo DN 50 1 UNI 45	cad		261,49
CAM24_MT.C9.001.051	Impianti antincendio Tessuto in fibre di vetro in rotoli altezza cm 40	kg		8,32
CAM24_MT.C9.001.052	Impianti antincendio Curva a saldare a 90° ø 60,3 mm spessore 2,90 mm	cad		3,05
CAM24_MT.C9.001.053	Impianti antincendio Bitume grezzo per protezione di tubazione	cad		11,96
CAM24_MT.C9.001.054	Impianti antincendio Idrante sottosuolo DN 70 1 UNI 70	cad		338,35
CAM24_MT.C9.001.055	Impianti antincendio Cassetta da interno da incasso per idranti di colore rosso RALL 3000 UNI 70	cad		149,51
CAM24_MT.C9.001.056	Impianti antincendio Naspo DN25 completo di accessori e lancia da 20 m	cad		219,76
CAM24_MT.C9.001.057	Impianti antincendio Naspo DN25 completo di accessori e lancia da 25 m	cad		236,78
CAM24_MT.C9.001.058	Impianti antincendio Naspo DN25 completo di accessori e lancia da 30 m	cad		253,81
CAM24_MT.C9.001.059	Impianti antincendio Stazione di controllo a pressione costante DN100	cad		2.973,26
CAM24_MT.C9.001.060	Impianti antincendio Stazione di controllo a pressione costante DN150	cad		3.580,54
CAM24_MT.C9.001.061	Impianti antincendio Stazione di controllo a pressione costante DN200	cad		4.698,53
CAM24_MT.C9.001.062	Impianti antincendio Stazione di controllo a pressione variabile DN100	cad		2.973,26
CAM24_MT.C9.001.063	Impianti antincendio Stazione di controllo a pressione variabile DN150	cad		3.580,54
CAM24_MT.C9.001.064	Impianti antincendio Stazione di controllo a pressione variabile DN200	cad		4.698,53
CAM24_MT.C9.001.065	Impianti antincendio Stazione di controllo per impianti a secco DN80	cad		4.856,38
CAM24_MT.C9.001.066	Impianti antincendio Stazione di controllo per impianti a secco DN100	cad		5.855,52
CAM24_MT.C9.001.067	Impianti antincendio Stazione di controllo per impianti a secco DN150	cad		8.763,77
CAM24_MT.C9.001.068	Impianti antincendio Stazione di controllo per impianti a diluvio DN40	cad		3.663,18
CAM24_MT.C9.001.069	Impianti antincendio Stazione di controllo per impianti a diluvio DN50	cad		3.723,54
CAM24_MT.C9.001.070	Impianti antincendio Stazione di controllo per impianti a diluvio DN80	cad		4.085,68
CAM24_MT.C9.001.071	Impianti antincendio Stazione di controllo per impianti a diluvio DN100	cad		4.434,81
CAM24_MT.C9.001.072	Impianti antincendio Stazione di controllo per impianti a diluvio DN150	cad		5.809,09
CAM24_MT.C9.001.073	Impianti antincendio Stazione di controllo per impianti a diluvio accessorio: pannello di controllo	cad		7.623,50
CAM24_MT.C9.001.074	Impianti antincendio Stazione di controllo per impianti a diluvio a pre-allarme DN80	cad		3.988,18
CAM24_MT.C9.001.075	Impianti antincendio Stazione di controllo per impianti a diluvio a pre-allarme DN100	cad		4.434,81
CAM24_MT.C9.001.076	Impianti antincendio Stazione di controllo per impianti a diluvio a pre-allarme DN150	cad		5.664,23
CAM24_MT.C9.001.077	Impianti antincendio Stazione di controllo per impianti a diluvio a pre-allarme DN200	cad		7.493,50
CAM24_MT.C9.001.078	Impianti antincendio Ugelli sprinkler - tipo in alto o in basso finitura ottone da 1/2" - K=80	cad		5,37
CAM24_MT.C9.001.079	Impianti antincendio Ugelli sprinkler - tipo in alto o in basso finitura ottone da 3/4" - K=115	cad		9,82
CAM24_MT.C9.001.080	Impianti antincendio Ugelli sprinkler - tipo laterale finitura ottone da 1/2" - K=80	cad		12,42
CAM24_MT.C9.001.081	Impianti antincendio Ugelli sprinkler - tipo laterale finitura ottone da 3/4" - K=115	cad		17,29
CAM24_MT.C9.001.082	Impianti antincendio Indicatore di flusso a ritardo regolabile per tubazioni fino a DN80	cad		302,71
CAM24_MT.C9.001.083	Impianti antincendio Indicatore di flusso a ritardo regolabile per tubazioni oltre DN80 fino a DN200	cad		302,71
CAM24_MT.C9.001.084	Impianti antincendio Indicatore di flusso a ritardo regolabile per tubazioni oltre DN200	cad		302,71
CAM24_MT.C9.001.085	Impianti antincendio Pressostato d'allarme regolabile a 1 contatto	kg		177,36
CAM24_MT.C9.001.086	Impianti antincendio Pressostato d'allarme regolabile a 2 contatti	cad		211,71
CAM24_MT.C9.001.087	Impianti antincendio Valvola di scarico automatico per sistema a secco da 3/4"	cad		65,00
CAM24_MT.C9.001.088	Impianti antincendio Dispositivo di prova impianto da 1" con valvola di sicurezza	cad		260,00
CAM24_MT.C9.001.089	Impianti antincendio Micro-interruttore per saracinesche	cad		219,14
CAM24_MT.C9.001.090	Impianti antincendio Indicatore di posizione per saracinesche	cad		984,28
CAM24_MT.C9.001.091	Impianti antincendio Rosetta per ugello in acciaio verniciato diametro 70÷100 mm	cad		3,25
CAM24_MT.C9.001.092	Impianti antincendio Rosetta per ugello in acciaio inox diametro 70÷100 mm	cad		6,96
CAM24_MT.C9.001.093	Impianti antincendio Chiave per montaggio ugello	cad		31,57
CAM24_MT.C9.001.094	Impianti antincendio Cassetta vuota per 12 ugelli	cad		30,64
CAM24_MT.C9.001.095	Impianti antincendio Cassetta vuota per 24 ugelli	cad		39,00
CAM24_MT.C9.001.096	Impianti antincendio Cassetta vuota per 36 ugelli	cad		60,36
CAM24_MT.E	Inerti – opere edili - strutture
CAM24_MT.E.00.000	Inerti – opere edili - strutture Materiali generici	cp		1,74
CAM24_MT.E.01.001	Materiali inerti e materiali vari per gli scavi Misto calcareo	mc		26,26
CAM24_MT.E.01.001A	Materiali inerti e materiali vari per gli scavi Pietrisco calcareo di pezzatura compresa tra 40 mm e 70 mm	mq		29,49
CAM24_MT.E.01.002	Materiali inerti e materiali vari per gli scavi Sabbia di fiume vagliata e lavata	mc		44,83
CAM24_MT.E.01.002A	Materiali inerti e materiali vari per gli scavi Sabbia di fiume prevalentemente silicea, granulometria 0 - 2 mm	mc		75,23
CAM24_MT.E.01.002B	Materiali inerti e materiali vari per gli scavi Pietrisco calcareo di pezzatura compresa tra 5 mm e 10 mm	mq		33,03
CAM24_MT.E.01.003	Materiali inerti e materiali vari per gli scavi Esplosivo gelatinato	kg		7,95
CAM24_MT.E.01.004	Materiali inerti e materiali vari per gli scavi Sabbia di cava lavata e vagliata	mc		44,69
CAM24_MT.E.01.005	Materiali inerti e materiali vari per gli scavi Sabbia di quarzo per pavimenti industriali	kg		0,73
CAM24_MT.E.01.006	Materiali inerti e materiali vari per gli scavi Sabbia o silice micronizzata	kg		20,43
CAM24_MT.E.01.009	Materiali inerti e materiali vari per gli scavi Pietrisco calcareo di granulometria inferiore a 10 mm	mc		29,17
CAM24_MT.E.01.010	Materiali inerti e materiali vari per gli scavi Breccia vulcanica	mc		17,87
CAM24_MT.E.01.011	Materiali inerti e materiali vari per gli scavi Breccia calcarea	mc		20,31
CAM24_MT.E.01.012	Materiali inerti e materiali vari per gli scavi Ghiaia di cava lavata e vagliata pezzatura mm 10 - 15	mc		27,13
CAM24_MT.E.01.013	Materiali inerti e materiali vari per gli scavi Pozzolana vagliata	mc		39,11
CAM24_MT.E.01.014	Materiali inerti e materiali vari per gli scavi Misto frantumato gruppo A1, A2-4, A2-5, A3	mc		17,84
CAM24_MT.E.01.015	Materiali inerti e materiali vari per gli scavi Misto frantumato gruppo A2-6, A2-7	mc		16,77
CAM24_MT.E.01.016	Materiali inerti e materiali vari per gli scavi Materiale anticapilare per massiciate stradali	mc		22,09
CAM24_MT.E.01.017	Materiali inerti e materiali vari per gli scavi Misto granulare stabilizzato	mc		18,95
CAM24_MT.E.01.018	Materiali inerti e materiali vari per gli scavi Pietrame di natura calcarea o similare	mc		39,20
CAM24_MT.E.01.019	Materiali inerti e materiali vari per gli scavi Pietrisco calcareo di pezzatura compresa tra 40 mm e 70 mm	mq		0,00
CAM24_MT.E.01.020	Materiali inerti e materiali vari per gli scavi Pietrisco calcareo di pezzatura compresa tra 5 mm e 10 mm	mq		29,49
CAM24_MT.E.01.021	Materiali inerti e materiali vari per gli scavi Pietrisco calcareo di pezzatura compresa tra 5 mm e 10 mm	mq		33,03
CAM24_MT.E.02.001	Materiali per fondazioni profonde Bentonite per palificazioni	ql		23,27
CAM24_MT.E.02.002	Materiali per fondazioni profonde Polimeri biodegradabili	l		14,23
CAM24_MT.E.02.003	Materiali per fondazioni profonde Tubi in acciaio per micropali	kg		2,98
CAM24_MT.E.02.004	Materiali per fondazioni profonde Tubi finestrati per armatura micropali	kg		4,06
CAM24_MT.E.02.005	Materiali per fondazioni profonde Profilati in acciaio S235: HE, IPE	kg		2,11
CAM24_MT.E.02.006	Materiali per fondazioni profonde Valvola per iniezioni micropali	cad		27,07
CAM24_MT.E.02.007	Materiali per fondazioni profonde Lamierino in ferro zincato per controcamicia pali	kg		1,43
CAM24_MT.E.02.008	Materiali per fondazioni profonde Boiacca	mc		135,50
CAM24_MT.E.02.009	Materiali per fondazioni profonde Acqua	mc		0,73
CAM24_MT.E.02.010	Materiali per fondazioni profonde Trefolo in acciaio rivestito per precompressione da 0,5"	m		6,74
CAM24_MT.E.02.011	Materiali per fondazioni profonde Profilati o laminati a caldo in barre tonde, quadre, piatte	kg		1,87
CAM24_MT.E.02.012	Materiali per fondazioni profonde Materiali per jet grouting da mm 200-350	ml		31,40
CAM24_MT.E.02.013	Materiali per fondazioni profonde Materiali per jet grouting da mm 500-800	ml		130,85
CAM24_MT.E.03.000	Cementi e Conglomerati cementizi. Additivi Cemento tipo 325 normale (merce nuda)	ql		16,09
CAM24_MT.E.03.000A	Cementi e Conglomerati cementizi. Additivi Cemento in sacchi tipo 325	ql		18,17
CAM24_MT.E.03.000B	Cementi e Conglomerati cementizi. Additivi Cemento in sacchi tipo 425	ql		21,59
CAM24_MT.E.03.000C	Cementi e Conglomerati cementizi. Additivi Cemento bianco tipo 325	ql		38,66
CAM24_MT.E.03.000D	Cementi e Conglomerati cementizi. Additivi Rck 5	mc		100,89
CAM24_MT.E.03.000E	Cementi e Conglomerati cementizi. Additivi Rck10	mc		104,79
CAM24_MT.E.03.000F	Cementi e Conglomerati cementizi. Additivi Cemento plastico	kg		3,25
CAM24_MT.E.03.001	Cementi e Conglomerati cementizi. Additivi Calcestruzzo C12/15, S4, 30 mm	mc		112,59
CAM24_MT.E.03.002	Cementi e Conglomerati cementizi. Additivi Calcestruzzo C16/20, S4, 30 mm	mc		115,10
CAM24_MT.E.03.003	Cementi e Conglomerati cementizi. Additivi Calcestruzzo C20/25, S4, 30 mm	mc		125,48
CAM24_MT.E.03.004	Cementi e Conglomerati cementizi. Additivi Calcestruzzo XC1-XC2, S4, 32mm, C25/30	mc		138,12
CAM24_MT.E.03.005	Cementi e Conglomerati cementizi. Additivi Calcestruzzo XC1-XC2, S4, 32mm, C28/35	mc		145,60
CAM24_MT.E.03.006	Cementi e Conglomerati cementizi. Additivi Calcestruzzo XC1-XC2, S4, 32mm, C32/40	mc		150,47
CAM24_MT.E.03.007	Cementi e Conglomerati cementizi. Additivi Calcestruzzo XC1-XC2, S4, 32mm, C35/45	mc		154,12
CAM24_MT.E.03.008	Cementi e Conglomerati cementizi. Additivi Calcestruzzo XA1, S4, 32mm, C32/40	mc		165,22
CAM24_MT.E.03.009	Cementi e Conglomerati cementizi. Additivi Calcestruzzo XA1, S4, 32mm, C35/45	mc		172,92
CAM24_MT.E.03.010	Cementi e Conglomerati cementizi. Additivi Calcestruzzo XA2, S4, 32mm, C32/40	mc		169,28
CAM24_MT.E.03.011	Cementi e Conglomerati cementizi. Additivi Calcestruzzo XA2, S4, 32mm, C35/45	mc		177,21
CAM24_MT.E.03.012	Cementi e Conglomerati cementizi. Additivi Calcestruzzo XA3, S4, 32mm, C35/45	mc		182,53
CAM24_MT.E.03.013	Cementi e Conglomerati cementizi. Additivi Calcestruzzo XC3, S4, 32mm, C28/35	mc		148,27
CAM24_MT.E.03.014	Cementi e Conglomerati cementizi. Additivi Calcestruzzo XC3, S4, 32mm, C32/40	mc		153,37
CAM24_MT.E.03.015	Cementi e Conglomerati cementizi. Additivi Calcestruzzo XC3, S4, 32mm, C35/45	mc		156,91
CAM24_MT.E.03.016	Cementi e Conglomerati cementizi. Additivi Calcestruzzo XC4, S4, 32mm, C32/40	mc		159,72
CAM24_MT.E.03.017	Cementi e Conglomerati cementizi. Additivi Calcestruzzo XC4, S4, 32mm, C35/45	mc		167,71
CAM24_MT.E.03.018	Cementi e Conglomerati cementizi. Additivi Calcestruzzo XF1, S4, 32mm, C32/40	mc		171,63
CAM24_MT.E.03.019	Cementi e Conglomerati cementizi. Additivi Calcestruzzo XF1, S4, 32mm, C35/45	mc		181,76
CAM24_MT.E.03.020	Cementi e Conglomerati cementizi. Additivi Calcestruzzo XF2-XF3, S4, 32mm, C25/30	mc		158,72
CAM24_MT.E.03.021	Cementi e Conglomerati cementizi. Additivi Calcestruzzo XF2-XF3, S4, 32mm, C28/35	mc		164,00
CAM24_MT.E.03.022	Cementi e Conglomerati cementizi. Additivi Calcestruzzo XF2-XF3, S4, 32mm, C32/40	mc		174,85
CAM24_MT.E.03.023	Cementi e Conglomerati cementizi. Additivi Calcestruzzo XF4, S4, 32mm, C28/35	mc		170,71
CAM24_MT.E.03.024	Cementi e Conglomerati cementizi. Additivi Calcestruzzo XF4, S4, 32mm, C32/40	mc		180,38
CAM24_MT.E.03.025	Cementi e Conglomerati cementizi. Additivi Calcestruzzo XD1, S4, 32mm, C28/35	mc		151,65
CAM24_MT.E.03.026	Cementi e Conglomerati cementizi. Additivi Calcestruzzo XD1, S4, 32mm, C32/40	mc		160,33
CAM24_MT.E.03.027	Cementi e Conglomerati cementizi. Additivi Calcestruzzo XD1, S4, 32mm, C35/45	mc		168,44
CAM24_MT.E.03.028	Cementi e Conglomerati cementizi. Additivi Calcestruzzo XD2, S4, 32mm, C32/40	mc		164,54
CAM24_MT.E.03.029	Cementi e Conglomerati cementizi. Additivi Calcestruzzo XD2, S4, 32mm, C35/45	mc		172,70
CAM24_MT.E.03.030	Cementi e Conglomerati cementizi. Additivi Calcestruzzo XD3, S4, 32mm, C35/45	mc		176,01
CAM24_MT.E.03.031	Cementi e Conglomerati cementizi. Additivi Calcestruzzo XS1, S4, 32mm, C32/40	mc		167,10
CAM24_MT.E.03.032	Cementi e Conglomerati cementizi. Additivi Calcestruzzo XS1, S4, 32mm, C35/45	mc		174,53
CAM24_MT.E.03.033	Cementi e Conglomerati cementizi. Additivi Calcestruzzo XS2-XS3, S4, 32mm, C35/45	mc		179,57
CAM24_MT.E.03.034	Cementi e Conglomerati cementizi. Additivi Maggiorazione per incremento consistenza da S4 a S5	mc		4,83
CAM24_MT.E.03.035	Cementi e Conglomerati cementizi. Additivi Maggiorazione per aggregati con dimensione massima di 16 mm	mc		3,58
CAM24_MT.E.03.036	Cementi e Conglomerati cementizi. Additivi Maggiorazione per aggregati con dimensione massima di 8 mm	mc		4,48
CAM24_MT.E.03.037	Cementi e Conglomerati cementizi. Additivi Fluidificante	kg		1,98
CAM24_MT.E.03.037A	Cementi e Conglomerati cementizi. Additivi Additivo antigelo per calcestruzzo	kg		3,76
CAM24_MT.E.03.037AA	Cementi e Conglomerati cementizi. Additivi Fluidificante	kg		1,99
CAM24_MT.E.03.037B	Cementi e Conglomerati cementizi. Additivi Fluidificante	kg		1,99
CAM24_MT.E.03.038	Cementi e Conglomerati cementizi. Additivi Antiritiro	kg		1,88
CAM24_MT.E.03.038A	Cementi e Conglomerati cementizi. Additivi Antiritiro	kg		1,88
CAM24_MT.E.03.039	Cementi e Conglomerati cementizi. Additivi Espansivo	kg		1,84
CAM24_MT.E.03.040	Cementi e Conglomerati cementizi. Additivi Calce idrata in sacchi	ql		12,01
CAM24_MT.E.03.040A	Cementi e Conglomerati cementizi. Additivi Resina additivante di tipo sintetico per massetti	mc		4,65
CAM24_MT.E.03.041	Cementi e Conglomerati cementizi. Additivi Calcestruzzo autocompattante XC1, SF1, Dmax 20, C25/30	mc		157,02
CAM24_MT.E.03.042	Cementi e Conglomerati cementizi. Additivi Calcestruzzo autocompattante XC2, SF1, Dmax 20, C28/35	mc		170,98
CAM24_MT.E.03.043	Cementi e Conglomerati cementizi. Additivi Calcestruzzo autocompattante XC3, SF1, Dmax 20, C28/35	mc		174,46
CAM24_MT.E.03.044	Cementi e Conglomerati cementizi. Additivi Calcestruzzo autocompattante XC3, SF1, Dmax 20, C32/40	mc		186,68
CAM24_MT.E.03.045	Cementi e Conglomerati cementizi. Additivi Calcestruzzo autocompattante XC4, SF1, Dmax 20, C35/45	mc		214,59
CAM24_MT.E.03.046	Cementi e Conglomerati cementizi. Additivi Calcestruzzo autocompattante XA1, SF1, Dmax 20, C28/35	mc		183,19
CAM24_MT.E.03.047	Cementi e Conglomerati cementizi. Additivi Calcestruzzo autocompattante XA2, SF1, Dmax 20, C32/40	mc		202,38
CAM24_MT.E.03.048	Cementi e Conglomerati cementizi. Additivi Calcestruzzo autocompattante XA3, SF1, Dmax 20, C35/45	mc		219,83
CAM24_MT.E.03.049	Cementi e Conglomerati cementizi. Additivi Calcestruzzo autocompattante XF1, SF1, Dmax 20, C32/40	mc		191,91
CAM24_MT.E.03.050	Cementi e Conglomerati cementizi. Additivi Calcestruzzo autocompattante XF2, SF1, Dmax 20, C25/30	mc		186,68
CAM24_MT.E.03.051	Cementi e Conglomerati cementizi. Additivi Calcestruzzo autocompattante XF3, SF1, Dmax 20, C28/35	mc		197,15
CAM24_MT.E.03.052	Cementi e Conglomerati cementizi. Additivi Calcestruzzo autocompattante XF4, SF1, Dmax 20, C35/45	mc		242,51
CAM24_MT.E.03.053	Cementi e Conglomerati cementizi. Additivi Calcestruzzo autocompattante XD1, SF1, Dmax 20, C28/35	mc		174,46
CAM24_MT.E.03.054	Cementi e Conglomerati cementizi. Additivi Calcestruzzo autocompattante XD2, SF1, Dmax 20, C32/40	mc		188,42
CAM24_MT.E.03.055	Cementi e Conglomerati cementizi. Additivi Calcestruzzo autocompattante XD3, SF1, Dmax 20, C35/45	mc		219,83
CAM24_MT.E.03.056	Cementi e Conglomerati cementizi. Additivi Calcestruzzo autocompattante XS1, SF1, Dmax 20, C32/40	mc		188,42
CAM24_MT.E.03.057	Cementi e Conglomerati cementizi. Additivi Calcestruzzo autocompattante XS2, SF1, Dmax 20, C35/45	mc		219,83
CAM24_MT.E.03.058	Cementi e Conglomerati cementizi. Additivi Calcestruzzo autocompattante XS3, SF1, Dmax 20, C35/45	mc		219,83
CAM24_MT.E.03.059	Cementi e Conglomerati cementizi. Additivi Calcestruzzo per pavimenti industriali, XC1, S4, Dmax 32 mm, C25/30	mc		148,30
CAM24_MT.E.03.060	Cementi e Conglomerati cementizi. Additivi Calcestruzzo per pavimenti industriali, XC1, S4, Dmax 32 mm, C28/35	mc		150,04
CAM24_MT.E.03.061	Cementi e Conglomerati cementizi. Additivi Calcestruzzo per pavimenti industriali, XC2, S4, Dmax 32 mm, C25/30	mc		151,78
CAM24_MT.E.03.062	Cementi e Conglomerati cementizi. Additivi Calcestruzzo per pavimenti industriali, XC2, S4, Dmax 32 mm, C28/35	mc		158,76
CAM24_MT.E.03.063	Cementi e Conglomerati cementizi. Additivi Calcestruzzo per pavimenti industriali, XC3, S4, Dmax 32 mm, C28/35	mc		153,53
CAM24_MT.E.03.064	Cementi e Conglomerati cementizi. Additivi Calcestruzzo per pavimenti industriali, XA1, S4, Dmax 32 mm, C28/35	mc		157,02
CAM24_MT.E.03.065	Cementi e Conglomerati cementizi. Additivi Calcestruzzo per pavimenti industriali, XD1, S4, Dmax 32 mm, C28/35	mc		160,51
CAM24_MT.E.03.065A	Cementi e Conglomerati cementizi. Additivi Calcestruzzo alleggerito strutturale, S4, Dmax 15 mm, XC1, LC 25/28.	mc		226,80
CAM24_MT.E.03.065B	Cementi e Conglomerati cementizi. Additivi Calcestruzzo alleggerito strutturale, S4, Dmax 15 mm, XC2, LC 30/33.	mc		237,27
CAM24_MT.E.03.065C	Cementi e Conglomerati cementizi. Additivi Calcestruzzo alleggerito strutturale, S4, Dmax 15 mm, XC3, LC 30/33.	mc		240,76
CAM24_MT.E.03.065D	Cementi e Conglomerati cementizi. Additivi Calcestruzzo alleggerito strutturale, S4, Dmax 15 mm, XA1, LC 30/33.	mc		244,25
CAM24_MT.E.03.065E	Cementi e Conglomerati cementizi. Additivi Calcestruzzo alleggerito strutturale, S4, Dmax 15 mm, XD1, LC 30/33.	mc		240,76
CAM24_MT.E.03.065F	Cementi e Conglomerati cementizi. Additivi Calcestruzzo alleggerito con polistirolo espanso, non strutturale, S4, Dmax 15 mm. M.v.da 400 a 600 kg/mc	mc		144,81
CAM24_MT.E.03.065G	Cementi e Conglomerati cementizi. Additivi Calcestruzzo alleggerito con polistirolo espanso, non strutturale, S4, Dmax 15 mm. M.v. da 800 a 1000 kg/mc	mc		162,25
CAM24_MT.E.03.065H	Cementi e Conglomerati cementizi. Additivi Calcestruzzo alleggerito con polistirolo espanso, non strutturale, S4, Dmax 15 mm. M. v. da 1200 a 1400 kg/mc	mc		197,15
CAM24_MT.E.03.065I	Cementi e Conglomerati cementizi. Additivi Calcestruzzo alleggerito con argilla espansa, non strutturale, S4, Dmax 15 mm. M.v. da 1000 a 1200 kg/mc	mc		268,68
CAM24_MT.E.03.065J	Cementi e Conglomerati cementizi. Additivi Calcestruzzo alleggerito con argilla espansa, non strutturale, S4, Dmax 15 mm. M. v. da 1400 a 1600 kg/mc	mc		259,95
CAM24_MT.E.03.066	Cementi e Conglomerati cementizi. Additivi Maggiorazione per incremento classe di spandimento da SF1 a SF2	mc		17,45
CAM24_MT.E.03.067	Cementi e Conglomerati cementizi. Additivi Maggiorazione per incremento classe di spandimento da SF1 a SF3	mc		24,43
CAM24_MT.E.03.068	Cementi e Conglomerati cementizi. Additivi Maggiorazione per aggiunta di fibre in materiale polimerico con concentrazione di 0,6 kg/mc	mc		1,74
CAM24_MT.E.03.069	Cementi e Conglomerati cementizi. Additivi Maggiorazione per aggiunta di fibre in materiale polimerico con concentrazione di 1 kg/mc	mc		3,49
CAM24_MT.E.03.070	Cementi e Conglomerati cementizi. Additivi Maggiorazione per aggiunta di fibre metalliche con concentrazione di 10 kg/mc	mc		1,74
CAM24_MT.E.03.071	Cementi e Conglomerati cementizi. Additivi Maggiorazione per aggiunta di fibre metalliche con concentrazione di 15 kg/mc	mc		3,49
CAM24_MT.E.03.072	Cementi e Conglomerati cementizi. Additivi Maggiorazione per aggiunta di fibre metalliche con concentrazione di 20 kg/mc	mc		5,23
CAM24_MT.E.04.001	Acciaio per c.a. Acciaio in barre per cemento armato B450C	kg		1,10
CAM24_MT.E.04.002	Acciaio per c.a. Extra diametro per tondi base	kg		0,73
CAM24_MT.E.04.003	Acciaio per c.a. Rete elettrosaldata con acciaio B450C	kg		1,08
CAM24_MT.E.04.004	Acciaio per c.a. Extra diametro per rete elettrosaldata	kg		0,87
CAM24_MT.E.04.004A	Acciaio per c.a. Rete in acciaio elettrosaldata diametro mm 6	kg		1,25
CAM24_MT.E.04.005	Acciaio per c.a. Materiali vari di consumo per accaio per c.a.	cp		2,11
CAM24_MT.E.04.006	Acciaio per c.a. Acciaio in barre per cemento B450C - extra diametro per armatura pali	kg		0,68
CAM24_MT.E.04.007	Acciaio per c.a. Barre in acciaio Reval 30 AISI 304 o Reval AISI 316	kg		12,15
CAM24_MT.E.04.008	Acciaio per c.a. Trefolo in acciaio rivestito per precompressione da 0,5"	ml		6,74
CAM24_MT.E.04.009	Acciaio per c.a. Acciaio a trefolo per armature in cemento armato	kg		2,98
CAM24_MT.E.04.010	Acciaio per c.a. Rete metallica in acciaio inossidabile AISI 304- 306	kg		13,37
CAM24_MT.E.04.011	Acciaio per c.a. Rete in acciaio elettrosaldata a maglia quadra lavorata e tagliata a misura per interventi di recupero	kg		3,36
CAM24_MT.E.04.012	Acciaio per c.a. Rete metallica zincata maglia mm 20x20	kg		2,14
CAM24_MT.E.04.013	Acciaio per c.a. Filo di ferro ricotto nero	kg		1,92
CAM24_MT.E.04.014	Acciaio per c.a. Filo di ferro zincato	kg		3,82
CAM24_MT.E.04.016	Acciaio per c.a. Acciaio inox in barre per cemento armato B450C, AISI 304	kg		8,65
CAM24_MT.E.05.001	Materiali vari per c.a. Profilo in PVC (waterstop) larghezza mm 150 spessore mm 5	ml		12,05
CAM24_MT.E.05.002	Materiali vari per c.a. Profilo in PVC (waterstop) larghezza mm 145 spessore mm 3-4	ml		11,10
CAM24_MT.E.05.003	Materiali vari per c.a. Adesivo epossidico bicomponente per riprese getto	kg		19,01
CAM24_MT.E.05.004	Materiali vari per c.a. Profilo per giunti di dilatazione con larghezza mm 230 spessore mm 4	ml		18,44
CAM24_MT.E.05.005	Materiali vari per c.a. Profilo per giunti di dilatazione con larghezza mm. 200 spessore mm 4	ml		15,75
CAM24_MT.E.05.006	Materiali vari per c.a. Profilo da inserire sul bordo del getto larghezza mm. 150 spessore mm 6-7	ml		15,02
CAM24_MT.E.05.007	Materiali vari per c.a. Profilo waterstop larghezza mm. 300 spessore mm 4-9	ml		17,11
CAM24_MT.E.05.008	Materiali vari per c.a. Mastice poliuretanico a basso modulo	lt		12,67
CAM24_MT.E.05.009	Materiali vari per c.a. Primer per sigillante e mastice	cad		20,03
CAM24_MT.E.05.010	Materiali vari per c.a. Cordone comprimibile in polietilene espanso	ml		1,20
CAM24_MT.E.05.011	Materiali vari per c.a. Mastice polisolfurico bicomponente	lt		24,67
CAM24_MT.E.05.012	Materiali vari per c.a. Cartuccia vuota per sigillante polisolfurico bicomponente	cad		1,04
CAM24_MT.E.05.013	Materiali vari per c.a. Disco esaustore per sigillante polisolfurico bicomponente	cad		3,63
CAM24_MT.E.05.014	Materiali vari per c.a. Mastice adesivo a base di polimeri per il fissaggio di guarnizioni	kg		49,30
CAM24_MT.E.05.015	Materiali vari per c.a. Giunto di dimensioni mm 20x10 in gomma naturale autoespandente	ml		33,40
CAM24_MT.E.05.016	Materiali vari per c.a. Mastice adesivo in gomma sintetica in cartuccia per ripristino giunti	kg		42,62
CAM24_MT.E.05.017	Materiali vari per c.a. Giunto di dimensioni mm 20x20 in gomma naturale autoespandente	ml		51,91
CAM24_MT.E.05.018	Materiali vari per c.a. Giunto idroespansivo a base bentonite da mm 25x13	ml		15,32
CAM24_MT.E.05.019	Materiali vari per c.a. Giunto idroespansivo a base bentonite da mm 25x20	ml		21,44
CAM24_MT.E.05.020	Materiali vari per c.a. Isolatore sismico a pendolo scorrevole da 1500 kN , spostamento ± 150 mm.	cad		1.694,01
CAM24_MT.E.05.021	Materiali vari per c.a. Isolatore sismico a pendolo scorrevole da 2000 kN , spostamento ± 150 mm.	cad		2.041,50
CAM24_MT.E.05.022	Materiali vari per c.a. Isolatore sismico a pendolo scorrevole da 2500 kN , spostamento ± 150 mm.	cad		2.406,37
CAM24_MT.E.05.023	Materiali vari per c.a. Isolatore sismico a pendolo scorrevole da 3000 kN , spostamento ± 150 mm.	cad		2.475,87
CAM24_MT.E.05.024	Materiali vari per c.a. Isolatore sismico a pendolo scorrevole da 4000 kN , spostamento ± 150 mm.	cad		2.724,32
CAM24_MT.E.05.026	Materiali vari per c.a. Costo medio di laboratorio ufficiale per prove statiche di accettazione isolatori - fino a n.4	cad		1.415,70
CAM24_MT.E.05.027	Materiali vari per c.a. Costo medio di laboratorio ufficiale per prove statiche di accettazione accettazione isolatori - dalla 5° alla 10 °	cad		1.158,30
CAM24_MT.E.05.028	Materiali vari per c.a. Costo medio di laboratorio ufficiale per prove statiche di accettazione isolatori - oltre la 10 °	cad		772,20
CAM24_MT.E.05.029	Materiali vari per c.a. Costo medio di laboratorio ufficiale per prove dinamiche di accettazione isolatori - per 1° prova	cad		2.316,60
CAM24_MT.E.05.030	Materiali vari per c.a. Costo medio di laboratorio ufficiale per prove dinamiche di accettazione isolatori - per successive	cad		1.673,10
CAM24_MT.E.05.031	Materiali vari per c.a. Isolatore sismico elastomerico (volume min. base)	cad		590,73
CAM24_MT.E.05.032	Materiali vari per c.a. Isolatore sismico elastomerico (dm3)	dm3		43,30
CAM24_MT.E.05.033	Materiali vari per c.a. Isolatori elastomerici con nucleo in piombo. (volume base)	cad		868,73
CAM24_MT.E.05.034	Materiali vari per c.a. Isolatori elastomerici con nucleo in piombo. (dm3)	dm3		47,78
CAM24_MT.E.05.035	Materiali vari per c.a. Costo medio laboratorio ufficiale, per prove di accettazione isolatori elastomerici - fino a n.4	cad		1.608,75
CAM24_MT.E.05.036	Materiali vari per c.a. Costo medio laboratorio ufficiale, per prove di accettazione isolatori elastomerici - dalla 5° alla 10 °	cad		1.351,35
CAM24_MT.E.05.037	Materiali vari per c.a. Costo medio laboratorio ufficiale, per prove di accettazione isolatori elastomerici - oltre la 10 °	cad		965,25
CAM24_MT.E.05.039	Materiali vari per c.a. Dissipatori isteretici assiali ad instabilità impedita tipo ”BRAD”per dispositivi con un carico fino a 200 kN.	KN		8,64
CAM24_MT.E.05.040	Materiali vari per c.a. Costo medio laboratorio ufficiale, per prove di accettazione dissipatori isteretici assiali: fino a n. 4 prove	cad		1.619,20
CAM24_MT.E.05.041	Materiali vari per c.a. Costo medio laboratorio ufficiale, per prove di accettazione dissipatori isteretici assiali: per le prove successive	cad		1.239,70
CAM24_MT.E.05.042	Materiali vari per c.a. Costo medio laboratorio ufficiale, per prova di accettazione quasi-statica su dissipatori isteretici assiale, con ampiezza massima pari a ±d2.	cad		2.466,75
CAM24_MT.E.05.043	Materiali vari per c.a. Apparecchi di appoggio tipo fisso, per carichi da 500 a 1500 KN	KN		2,08
CAM24_MT.E.05.044	Materiali vari per c.a. Apparecchi di appoggio tipo fisso, per carichi da 1501 a 2500 KN	KN		1,74
CAM24_MT.E.05.045	Materiali vari per c.a. Apparecchi di appoggio tipo fisso, per carichi da 2501 a 10000 KN	KN		1,39
CAM24_MT.E.05.046	Materiali vari per c.a. Apparecchi di appoggio tipo fisso, per carichi oltre i 10000 KN	KN		1,22
CAM24_MT.E.05.047	Materiali vari per c.a. Apparecchi di appoggio tipo multidirezionale, per carichi da 500 a 1500 KN	KN		2,78
CAM24_MT.E.05.048	Materiali vari per c.a. Apparecchi di appoggio tipo multidirezionale, per carichi da 1501 a 2500 KN	KN		2,08
CAM24_MT.E.05.049	Materiali vari per c.a. Apparecchi di appoggio tipo multidirezionale, per carichi da 2501 a 10000 KN	KN		1,65
CAM24_MT.E.05.050	Materiali vari per c.a. Apparecchi di appoggio tipo multidirezionale, per carichi oltre i 10000 KN	KN		1,48
CAM24_MT.E.05.051	Materiali vari per c.a. Apparecchi di appoggio tipo unidirezionale, per carichi da 500 a 1500 KN	KN		3,21
CAM24_MT.E.05.052	Materiali vari per c.a. Apparecchi di appoggio tipo unidirezionale, per carichi da 1501 a 2500 KN	KN		2,43
CAM24_MT.E.05.053	Materiali vari per c.a. Apparecchi di appoggio tipo unidirezionale, per carichi da 2501 a 10000 KN	KN		1,82
CAM24_MT.E.05.054	Materiali vari per c.a. Apparecchi di appoggio tipo unidirezionale, per carichi oltre i 10000 KN	KN		1,56
CAM24_MT.E.05.055	Materiali vari per c.a. Apparecchi di appoggio in elastomero armato, compreso tra 10 e 50 dm3.	dm3		58,20
CAM24_MT.E.06.001	Legnami per carpenteria - materiali vari per casseforme Tavole in abete per sottomisure	mc		521,97
CAM24_MT.E.06.002	Legnami per carpenteria - materiali vari per casseforme Travi in abete uso Trieste	mc		446,68
CAM24_MT.E.06.003	Legnami per carpenteria - materiali vari per casseforme Tavole in abete spessore 25 mm	mc		616,27
CAM24_MT.E.06.003A	Legnami per carpenteria - materiali vari per casseforme Abete tondo scorzato	mc		338,00
CAM24_MT.E.06.004	Legnami per carpenteria - materiali vari per casseforme Materiali vari di consumo per casseforme (fili di ferro, chiodi, etc)	kg		1,16
CAM24_MT.E.06.005	Legnami per carpenteria - materiali vari per casseforme Bordonali	mc		295,61
CAM24_MT.E.06.005A	Legnami per carpenteria - materiali vari per casseforme Abete in morali a spigolo	mc		593,47
CAM24_MT.E.06.005B	Legnami per carpenteria - materiali vari per casseforme Abete da lavoro in tavolame di classe III - IV spessore 20 mm	mc		603,14
CAM24_MT.E.06.005C	Legnami per carpenteria - materiali vari per casseforme Abete da lavoro in tavola da ponte di spessore 50 mm	mc		585,11
CAM24_MT.E.06.006	Legnami per carpenteria - materiali vari per casseforme Legname di abete in travi a spigoli vivi	mc		588,79
CAM24_MT.E.06.007	Legnami per carpenteria - materiali vari per casseforme Legname di castagno in travi a spigoli vivi	mc		809,34
CAM24_MT.E.06.008	Legnami per carpenteria - materiali vari per casseforme Legname di abete in tavolame di spessore 3 cm	mc		690,30
CAM24_MT.E.06.009	Legnami per carpenteria - materiali vari per casseforme Legname di castagno in tavolame 3 cm	mc		893,50
CAM24_MT.E.06.009A	Legnami per carpenteria - materiali vari per casseforme Morali e correntini in abete	mc		612,74
CAM24_MT.E.06.009B	Legnami per carpenteria - materiali vari per casseforme Abete da lavoro in tavola da ponte di spessore 50 mm	mc		585,12
CAM24_MT.E.06.009C	Legnami per carpenteria - materiali vari per casseforme Castagno in travi per capriate	mc		951,70
CAM24_MT.E.06.009D	Legnami per carpenteria - materiali vari per casseforme Castagno in morali	mc		801,30
CAM24_MT.E.06.009E	Legnami per carpenteria - materiali vari per casseforme Palombelli in legno lavorato per sporto cornicioni	mc		2.520,38
CAM24_MT.E.06.010	Legnami per carpenteria - materiali vari per casseforme Disarmante per casseforme	lt		2,35
CAM24_MT.E.06.011	Legnami per carpenteria - materiali vari per casseforme Chiodi per carpenteria 16x60 mm	kg		1,16
CAM24_MT.E.06.011A	Legnami per carpenteria - materiali vari per casseforme Chiodi per carpenteria 20x100 mm	kg		0,97
CAM24_MT.E.06.011B	Legnami per carpenteria - materiali vari per casseforme Chiodi in acciaio da 50 mm	kg		2,67
CAM24_MT.E.06.012	Legnami per carpenteria - materiali vari per casseforme Chiodi forgiati per carpenterie	kg		1,98
CAM24_MT.E.06.012A	Legnami per carpenteria - materiali vari per casseforme Chiodi per legno	kg		1,13
CAM24_MT.E.06.013	Legnami per carpenteria - materiali vari per casseforme Matrice elastica decorativa	mq		612,74
CAM24_MT.E.06.014	Legnami per carpenteria - materiali vari per casseforme Adesivo per matrici	kg		1,42
CAM24_MT.E.06.015	Legnami per carpenteria - materiali vari per casseforme Stucco per giuntare	kg		0,71
CAM24_MT.E.06.016	Legnami per carpenteria - materiali vari per casseforme Casseri cartonati autoportanti a sezione circolare, diametro 150 mm	m		12,90
CAM24_MT.E.06.017	Legnami per carpenteria - materiali vari per casseforme Casseri cartonati autoportanti a sezione circolare, diametro 200 mm, sp 4 mm	m		14,42
CAM24_MT.E.06.018	Legnami per carpenteria - materiali vari per casseforme Casseri cartonati autoportanti a sezione circolare, diametro 250 mm, sp 4 mm	m		17,49
CAM24_MT.E.06.019	Legnami per carpenteria - materiali vari per casseforme Casseri cartonati autoportanti a sezione circolare, diametro 300 mm, sp 5 mm	m		22,78
CAM24_MT.E.06.020	Legnami per carpenteria - materiali vari per casseforme Casseri cartonati autoportanti a sezione circolare, diametro 350 mm, sp 5 mm	m		30,65
CAM24_MT.E.06.021	Legnami per carpenteria - materiali vari per casseforme Casseri cartonati autoportanti a sezione circolare, diametro 400 mm, sp 5 mm	m		33,75
CAM24_MT.E.06.022	Legnami per carpenteria - materiali vari per casseforme Casseri cartonati autoportanti a sezione circolare, diametro 450 mm, sp 5 mm	m		45,43
CAM24_MT.E.06.023	Legnami per carpenteria - materiali vari per casseforme Casseri cartonati autoportanti a sezione circolare, diametro 500 mm, sp 6,5 mm	m		48,05
CAM24_MT.E.06.024	Legnami per carpenteria - materiali vari per casseforme Casseri cartonati autoportanti a sezione circolare, diametro 550 mm, sp 6,5 mm	m		57,18
CAM24_MT.E.06.025	Legnami per carpenteria - materiali vari per casseforme Casseri cartonati autoportanti a sezione circolare, diametro 600 mm, sp 6,5 mm	m		70,82
CAM24_MT.E.06.026	Legnami per carpenteria - materiali vari per casseforme Casseri cartonati autoportanti a sezione circolare, diametro 700 mm, sp 8 mm	m		96,44
CAM24_MT.E.06.027	Legnami per carpenteria - materiali vari per casseforme Sistema casserante: primo mese	mq		17,27
CAM24_MT.E.06.028	Legnami per carpenteria - materiali vari per casseforme Sistema casserante: 5 mesi successivi	mqxmesi		10,33
CAM24_MT.E.06.029	Legnami per carpenteria - materiali vari per casseforme Sistema di sostegno dei piani per riprese di getto: primo mese	mq		555,66
CAM24_MT.E.06.030	Legnami per carpenteria - materiali vari per casseforme Sistema di sostegno dei piani per lriprese di getto: 5 mesi successivi	mqxmesi		333,40
CAM24_MT.E.06.031	Legnami per carpenteria - materiali vari per casseforme Impalcati di lavoro per sistema di piani di lavoro: primo mese	mq		9,63
CAM24_MT.E.06.032	Legnami per carpenteria - materiali vari per casseforme Impalcati di lavoro per sistema di piani di lavoroo: 5 mesi successivi	mqxmesi		5,66
CAM24_MT.E.06.032A	Legnami per carpenteria - materiali vari per casseforme Piastre coniche e tiranti	mq		8,78
CAM24_MT.E.06.100	Legnami per carpenteria - materiali vari per casseforme Nolo di tavola da ponte di spessore 50 mm Abete	mc		20,46
CAM24_MT.E.06.101	Legnami per carpenteria - materiali vari per casseforme Nolo tavole in abete spessore 25 mm	mc		21,55
CAM24_MT.E.06.102	Legnami per carpenteria - materiali vari per casseforme Nolo travi in abete uso Trieste	mc		15,62
CAM24_MT.E.06.103	Legnami per carpenteria - materiali vari per casseforme Pioppo in tavole per fondazioni	mc		596,21
CAM24_MT.E.066.030	Infissi in pvc Infisso in profili estrusi di alluminio verniciato bianco RAL 9010, spessore 50 micron, a taglio termico e giunto aperto, permeabilità all'aria classe 4 secondo la norma UNI EN 12207, tenuta all'acqua classe 7A secondo la norma UNI 12208, resistenza al vento classe C3 secondo la norma UNI 12210, completo di ferramenta, guarnizioni in EPDM o neoprene e vetrocamera con prestazioni termiche e acustiche idonee, compreso di controtelaio: prestazione termica del serramento: trasmittanza termica Uw <= 2,60 W/mqK (adatto per applicazione in zone climatiche A-B); prestazione acustica del serramento: indice di valutazione del potere fonoisolante Rw = 36 dB. Infisso a telaio fisso	mq		178,76
CAM24_MT.E.07.001	Materiali per solai Materiali vari di consumo per solai (fili di ferro, chiodi, etc)	kg		0,14
CAM24_MT.E.07.002	Materiali per solai Blocchi di laterizio per solai di dimensioni 16x38x25 cm	cad		1,58
CAM24_MT.E.07.003	Materiali per solai Blocchi di laterizio per solai di dimensioni 18x38x25 cm	cad		1,60
CAM24_MT.E.07.004	Materiali per solai Blocchi di laterizio per solai di dimensioni 20x38x25 cm	cad		1,86
CAM24_MT.E.07.005	Materiali per solai Blocchi di laterizio per solai di dimensioni 25x38x25 cm	cad		2,20
CAM24_MT.E.07.006	Materiali per solai Travetto in c.a. a traliccio metallico	ml		6,44
CAM24_MT.E.07.007	Materiali per solai Travetto in c.a. a traliccio metallico con fondello in laterizio	ml		5,02
CAM24_MT.E.07.008	Materiali per solai Travetto in c.a.p. cm 9x12	ml		4,63
CAM24_MT.E.07.009	Materiali per solai Lamiera con spessore di 08/10 di mm per solai	kg		3,63
CAM24_MT.E.07.010	Materiali per solai Lamiera con spessore di 10/10 di mm per solai	kg		3,36
CAM24_MT.E.07.011	Materiali per solai Tavelloni forati cm 6x25x100	mq		11,34
CAM24_MT.E.07.012	Materiali per solai Tavelline forate da cm 50÷60x25x3	mq		15,79
CAM24_MT.E.07.013	Materiali per solai Massa per volume pari a circa kg/m³ 1.100	mc		141,63
CAM24_MT.E.07.014	Materiali per solai Lastra tralicciata in c.a.v.	mq		46,82
CAM24_MT.E.07.015	Materiali per solai Pannello in c.a.p. di altezza cm. 15 e armatura di precompressione cmq. 6,99	mq		25,88
CAM24_MT.E.07.016	Materiali per solai Pannello in c.a.p. di altezza cm. 22 e armatura di precompressione cmq. 8,48	mq		31,06
CAM24_MT.E.07.017	Materiali per solai Pannello in c.a.p. di altezza cm. 28 e armatura di precompressione cmq. 10,76	mq		38,82
CAM24_MT.E.07.018	Materiali per solai Tavelle Perret 3x25x40	mq		15,61
CAM24_MT.E.07.019	Materiali per solai Profilato metallico semplice	kg		1,82
CAM24_MT.E.07.020	Materiali per solai Sfere in polietilene ad alta densita diam. 100/225 mm	N		2,57
CAM24_MT.E.07.021	Materiali per solai Sfere in polietilene ad alta densita diam. 140/315 mm	N		3,22
CAM24_MT.E.07.022	Materiali per solai Sfere in polietilene ad alta densita diam. 225 mm	N		5,79
CAM24_MT.E.07.023	Materiali per solai Sfere in polietilene ad alta densita diam. 270 mm	N		6,44
CAM24_MT.E.07.024	Materiali per solai Sfere in polietilene ad alta densita diam.315 mm	N		9,01
CAM24_MT.E.07.025	Materiali per solai Sfere in polietilene ad alta densita diam.360 mm	N		10,30
CAM24_MT.E.07.026	Materiali per solai Sfere in polietilene ad alta densita diam.405 mm	N		15,44
CAM24_MT.E.07.027	Materiali per solai Armatura per sospensione di sfere di alleggerimento solai	kg		1,85
CAM24_MT.E.08.001	Profilati in acciaio Profilati di ferro IPE, HE	kg		2,14
CAM24_MT.E.08.001A	Profilati in acciaio Trave NP da 100 a 220 mm	kg		1,73
CAM24_MT.E.08.002	Profilati in acciaio Ferro lavorato per staffe, grappe e simili	kg		2,82
CAM24_MT.E.08.003	Profilati in acciaio Bulloni	kg		2,82
CAM24_MT.E.08.010	Profilati in acciaio Zanche di ferro zincato	kg		3,09
CAM24_MT.E.08.011	Profilati in acciaio Sezione traversa a U 18x28x18 mm	mq		34,13
CAM24_MT.E.08.012	Profilati in acciaio Profilati o laminati a caldo, in barre tonde, quadre, piatte	kg		2,14
CAM24_MT.E.08.013	Profilati in acciaio Antiruggine al minio di piombo	kg		8,61
CAM24_MT.E.08.014	Profilati in acciaio Profilati in acciaio per travature reticolari	kg		2,06
CAM24_MT.E.08.015	Profilati in acciaio Profilati di altezza da 40 a 59 mm	kg		1,41
CAM24_MT.E.08.016	Profilati in acciaio Profilati di altezza da mm 60 e 79	kg		1,49
CAM24_MT.E.08.017	Profilati in acciaio Profilati di altezza oltre 79 mm	kg		1,62
CAM24_MT.E.08.018	Profilati in acciaio Lamiera nera fino a 15/10	kg		1,33
CAM24_MT.E.08.019	Profilati in acciaio Rete in acciaio nervato	kg		5,14
CAM24_MT.E.08.020	Profilati in acciaio Lamiera stirata	kg		6,17
CAM24_MT.E.08.021	Profilati in acciaio Pannello in rete metallica o in tondini di ferro saldati	kg		5,74
CAM24_MT.E.08.022	Profilati in acciaio Profilati tubolari senza saldatura	kg		3,87
CAM24_MT.E.08.023	Profilati in acciaio Ringhiere e cancellate con profilati normali in acciaio	kg		7,74
CAM24_MT.E.08.024	Profilati in acciaio Griglie a pavimento	kg		5,22
CAM24_MT.E.08.025	Profilati in acciaio Grigliato elettrosaldato pedonale o carrabile	kg		7,07
CAM24_MT.E.08.026	Profilati in acciaio Recinzione con pannello grigliato elettrosaldato	kg		6,04
CAM24_MT.E.08.027	Profilati in acciaio Cancello pedonale in grigliato elettrosaldato	kg		6,58
CAM24_MT.E.08.028	Profilati in acciaio Profilato semplice in acciaio inox	kg		5,87
CAM24_MT.E.08.029	Profilati in acciaio Lamiera in acciaio inox	kg		11,42
CAM24_MT.E.08.030	Profilati in acciaio Pannello in rete metallica o in tondini di acciaio inox	kg		12,18
CAM24_MT.E.08.031	Profilati in acciaio Parapetto con profilati in acciaio inox	kg		15,94
CAM24_MT.E.08.032	Profilati in acciaio Pasta liquida per lucidare acciaio	kg		34,30
CAM24_MT.E.08.033	Profilati in acciaio Zincatura a caldo per immersione di opere in ferro, strutture pesanti	kg		1,54
CAM24_MT.E.08.034	Profilati in acciaio Zincatura a caldo per immersione di opere in ferro, strutture leggere	kg		1,91
CAM24_MT.E.08.035	Profilati in acciaio Zincatura a caldo per immersione di opere in ferro, lamiere e tubi pesanti	kg		1,54
CAM24_MT.E.08.036	Profilati in acciaio Zincatura a caldo per immersione di opere in ferro, lamiere e tubi leggeri	kg		1,91
CAM24_MT.E.08.037	Profilati in acciaio profilati acciaio S235 JR	kg		2,19
CAM24_MT.E.08.038	Profilati in acciaio profilati acciaio S275 JR	kg		2,36
CAM24_MT.E.08.039	Profilati in acciaio profilati acciaio S355 JR	kg		2,42
CAM24_MT.E.08.040	Profilati in acciaio profilati acciaio S235 J0W	kg		2,26
CAM24_MT.E.08.041	Profilati in acciaio profilati acciaio S355 J0W	kg		2,46
CAM24_MT.E.08.042	Profilati in acciaio onere per classe escuzione EXC1 o EXC2	kg		0,03
CAM24_MT.E.08.043	Profilati in acciaio onere per classe escuzione EXC3	kg		0,05
CAM24_MT.E.08.044	Profilati in acciaio maggiorazione per extra qualità	kg		0,14
CAM24_MT.E.08.045	Profilati in acciaio gradino in grigliato 300 x 800 mm	cad		102,13
CAM24_MT.E.08.046	Profilati in acciaio gradino in grigliato 300 x 1200 mm	cad		65,18
CAM24_MT.E.08.047	Profilati in acciaio Elettrodi tipo citoflex di diametro 3,25	cad		0,30
CAM24_MT.E.09.001	Materiali per opere in vetrocemento Diffusori semplici 14x14 cm a tazza sp. 55 mm, sovr. fino a 400 Kg/mq	cad		7,87
CAM24_MT.E.09.002	Materiali per opere in vetrocemento Diffusori semplici 14x14 cm a tazza sp. 70 mm, sovr. fino a 400 Kg/mq	cad		8,55
CAM24_MT.E.09.003	Materiali per opere in vetrocemento Diffusori semplici a piastra 20x20 cm sp. 60 mm, sovr. fino a 750 Kg/mq	cad		18,77
CAM24_MT.E.09.004	Materiali per opere in vetrocemento Diffusori semplici a piastra 20x20 cm sp. 80 mm, sovr. fino a 750 Kg/mq	cad		20,18
CAM24_MT.E.09.005	Materiali per opere in vetrocemento Diffusori a camera d'aria 20x20 cm sp. 100 mm, sovraccarico fino a 400 Kg/mq	cad		22,51
CAM24_MT.E.09.006	Materiali per opere in vetrocemento Diffusori a camera d'aria 20x20 cm sp. 100 mm, sovraccarico fino a 750 Kg/mq	cad		23,14
CAM24_MT.E.09.007	Materiali per opere in vetrocemento Diffusori semplici 14x14 cm sp. 30 mm per pareti verticali	cad		7,71
CAM24_MT.E.09.008	Materiali per opere in vetrocemento Diffusori 20x20 cm a camera d'aria sp. 80 mm per pareti verticali	cad		15,87
CAM24_MT.E.09.009	Materiali per opere in vetrocemento Diffusori 20x20 cm a camera d'aria sp. 100 mm per pareti verticali	cad		17,09
CAM24_MT.E.09.010	Materiali per opere in vetrocemento Morali e correntini in abete	mc		612,74
CAM24_MT.E.10.001	Malte e collanti Malta con cemento tipo 325 dosata a 400 Kg	mc		160,36
CAM24_MT.E.10.002	Malte e collanti Malta con cemento tipo 325 dosata a 350 Kg	mc		155,81
CAM24_MT.E.10.002A	Malte e collanti Malta dosata a 350 kg di cemento per 1,00 mc di sabbia	mc		155,81
CAM24_MT.E.10.002B	Malte e collanti Malta dosata a 600 kg di cemento per 1,00 m³ di sabbia	mc		213,68
CAM24_MT.E.10.003	Malte e collanti Malta di calce in pasta e pozzolana: malta grossa	mc		94,82
CAM24_MT.E.10.004	Malte e collanti Malta di calce idraulica dosata a 400 kg	mc		142,20
CAM24_MT.E.10.005	Malte e collanti Malta di calce idrata e pozzolana dosata a 200 kg per 1,10 m³ di pozzolana vagliata	mc		115,79
CAM24_MT.E.10.006	Malte e collanti Malta bastarda dosata a 250 Kg di calce idraulica e 150 Kg di cemento	mc		126,13
CAM24_MT.E.10.007	Malte e collanti Malta a prestazione garantita M5	mc		117,67
CAM24_MT.E.10.008	Malte e collanti Malta a prestazione garantita M10	mc		119,42
CAM24_MT.E.10.009	Malte e collanti Malta a prestazione garantita M15	mc		121,18
CAM24_MT.E.10.010	Malte e collanti Malta premiscelata idrofugata grigia per blocchi di argilla espansa	kg		0,26
CAM24_MT.E.10.011	Malte e collanti Collante cementizio a ritenzione d'acqua	kg		0,55
CAM24_MT.E.10.012	Malte e collanti Collante a base di gesso	kg		2,10
CAM24_MT.E.10.013	Malte e collanti Collante poliuretanico	kg		15,21
CAM24_MT.E.10.013A	Malte e collanti Collante poliuretanico per pavimentazioni	kg		7,09
CAM24_MT.E.10.017	Malte e collanti Malta di graniglia di pietra naturale impastata con cemento bianco	mc		239,35
CAM24_MT.E.10.018	Malte e collanti Malta sintetica a base di epossidico bicomponente	kg		4,57
CAM24_MT.E.10.019	Malte e collanti Collante tipo "Bostik"	kg		19,25
CAM24_MT.E.10.020	Malte e collanti Collante per legno	kg		3,43
CAM24_MT.E.10.020A	Malte e collanti Collante acrilico in dispersione acquosa	kg		8,42
CAM24_MT.E.10.020B	Malte e collanti Collante neoprenico per pavimenti in gomma	kg		8,32
CAM24_MT.E.10.020C	Malte e collanti Collante a base di resine sintetiche in dispersione acquosa	kg		8,42
CAM24_MT.E.10.021	Malte e collanti Malta di cemento dosata a 300 Kg per stilatura giunti delle murature	mc		112,12
CAM24_MT.E.10.022	Malte e collanti Malta di cemento dosata a 400 Kg per stilatura giunti delle murature	mc		118,14
CAM24_MT.E.10.023	Malte e collanti Collante neoprenico per pavimenti in gomma	kg		8,32
CAM24_MT.E.10.024	Malte e collanti Collante per piastrelle	kg		0,63
CAM24_MT.E.10.025	Malte e collanti Adesivo a base di leganti idraulici ad adesione maggiorata	kg		0,51
CAM24_MT.E.10.026	Malte e collanti Collante per pavimenti	kg		1,54
CAM24_MT.E.10.027	Malte e collanti Malta per fughe	kg		1,27
CAM24_MT.E.10.028A	Malte e collanti Malta antiritiro autolivellante per massetti	kg		1,21
CAM24_MT.E.10.028B	Malte e collanti Malta refrattaria	kg		4,28
CAM24_MT.E.10.032	Malte e collanti Grassello di calce	ql		11,38
CAM24_MT.E.10.033	Malte e collanti Calce idraulica naturale in sacchi	ql		10,66
CAM24_MT.E.10.034	Malte e collanti Calce idrata in sacchi	kg		12,00
CAM24_MT.E.10.035	Malte e collanti 450 kg di grassello di calce, 1mc di pozzolana, 100 kg di cemento tipo 32,5	mc		173,48
CAM24_MT.E.10.036	Malte e collanti 300 kg di cemento per mc di sabbia	mc		112,12
CAM24_MT.E.10.037	Malte e collanti 400 kg di cemento per mc di sabbia	mc		118,14
CAM24_MT.E.10.038	Malte e collanti Malta antiritiro autolivellante per basamenti e tirafondi	kg		0,79
CAM24_MT.E.10.039	Malte e collanti Schiumogeno	lt		4,45
CAM24_MT.E.10.040	Malte e collanti Malta cementizia collante	kg		1,37
CAM24_MT.E.10.041	Malte e collanti Malta cementizia rasante	kg		1,44
CAM24_MT.E.10.042	Malte e collanti Collante Bituminoso	kg		5,55
CAM24_MT.E.10.043	Malte e collanti Malta dosata a 300 kg di cemento per 1,00 m³ di sabbia	mc		144,24
CAM24_MT.E.10.044	Malte e collanti Malta dosata a 600 kg di cemento per 1,00 m³ di sabbia	mc		213,68
CAM24_MT.E.10.045	Malte e collanti Malta antiritiro dosata a 300 kg di cemento	kg		152,69
CAM24_MT.E.10.046	Malte e collanti Malta per stucchi	mc		224,92
CAM24_MT.E.10.047	Malte e collanti Malta idraulica per ancoraggio di tiranti o barre di acciaio	kg		0,70
CAM24_MT.E.10.048	Malte e collanti Boiacca costituita da malta a base di calce e pozzolana	kg		1,14
CAM24_MT.E.10.049	Malte e collanti Malta a base cemento spaccaroccia in polvere	kg		16,86
CAM24_MT.E.10.050	Malte e collanti Malta fluida per colle, boiacche,ecc., composta da grassello di calce e pozzolana vagliata	mc		200,51
CAM24_MT.E.11.001	Tufo e pietrame Blocchetti di tufo di dimensioni 12x25x39 cm	cad		1,06
CAM24_MT.E.11.002	Tufo e pietrame Pietrame di natura calcare o similare	mc		39,20
CAM24_MT.E.11.020	Tufo e pietrame Pietrame di tufo e malta di cemento per muratura	mc		249,13
CAM24_MT.E.12.000	Mattoni e laterizi Mattoni pieni vecchi	cad		1,99
CAM24_MT.E.12.001	Mattoni e laterizi Mattone da cm 7,5x12x24	mq		33,53
CAM24_MT.E.12.002	Mattoni e laterizi Mattone da cm 12x12x24	mq		37,23
CAM24_MT.E.12.003	Mattoni e laterizi Mattoni pieni di laterizio da 5,5x12x25 cm	cad		0,57
CAM24_MT.E.12.003A	Mattoni e laterizi Mattoni pieni da cm 5,5x12x25 per faccia vista	cad		0,75
CAM24_MT.E.12.003B	Mattoni e laterizi Mattoni UNI da cm 5,5x12x25	cad		0,36
CAM24_MT.E.12.003C	Mattoni e laterizi Mattoni doppio UNI da cm 5,5x12x25	cad		0,42
CAM24_MT.E.12.003D	Mattoni e laterizi Mattoni pieni da 5,5x12x28 cm	cad		0,61
CAM24_MT.E.12.003E	Mattoni e laterizi Mattoni pieni da cm 6x11x23 tipo Milano	a corpo		0,78
CAM24_MT.E.12.003F	Mattoni e laterizi Mattoni pieni da 3x6x23 cm	cad		0,78
CAM24_MT.E.12.004	Mattoni e laterizi Mattoni estrusi con superficie sabbiata da 5,5x12x25 cm	cad		0,40
CAM24_MT.E.12.005	Mattoni e laterizi Mattoni a pasta molle con superficie sabbiata da 5,5x12x25 cm	cad		0,80
CAM24_MT.E.12.006	Mattoni e laterizi Mattoni forati di laterizio da 8x25x25 cm	cad		0,42
CAM24_MT.E.12.007	Mattoni e laterizi Mattoni forati di laterizio da 10x25x25 cm	cad		0,51
CAM24_MT.E.12.008	Mattoni e laterizi Mattoni forati di laterizio da 12x25x25 cm	cad		0,71
CAM24_MT.E.12.009	Mattoni e laterizi Mattoni forati di laterizio da 5,5x12x25 cm	cad		0,31
CAM24_MT.E.12.010	Mattoni e laterizi Blocchi di laterizio alveolati per muratura di tamponamento da 23x8x18,5 cm	cad		0,72
CAM24_MT.E.12.010A	Mattoni e laterizi Blocchi di laterizio alveolati per muratura di tamponamento da 23x25x18,5 cm	cad		1,65
CAM24_MT.E.12.010B	Mattoni e laterizi Blocchi di laterizio alveolati per muratura di tamponamento da 23x37x18,5 cm	cad		2,32
CAM24_MT.E.12.011	Mattoni e laterizi Blocchi di laterizio alveolati per muratura di tamponamento da 23x13x18,5 cm	cad		0,82
CAM24_MT.E.12.011A	Mattoni e laterizi Blocchi di laterizio alveolati per muratura di tamponamento da 23x30x18,5 cm	cad		1,96
CAM24_MT.E.12.011B	Mattoni e laterizi Blocchi di laterizio alveolati per muratura di tamponamento da 23x43x18,5 cm	cad		2,92
CAM24_MT.E.12.012	Mattoni e laterizi Blocchi di laterizio alveolati per muratura armata da 24x30x19 cm	cad		2,18
CAM24_MT.E.12.013	Mattoni e laterizi Blocchi di laterizio alveolati per muratura armata da 25x38x19 cm	cad		2,92
CAM24_MT.E.12.014	Mattoni e laterizi Tavelline forate da cm 50÷60x25x3	mq		15,79
CAM24_MT.E.12.015	Mattoni e laterizi Tavelloni forati cm 6x25x100	mq		11,34
CAM24_MT.E.12.016	Mattoni e laterizi Blocchetti di laterizio 12,5x25x25	cad		0,63
CAM24_MT.E.12.017	Mattoni e laterizi Blocchetti di laterizio 15x25x25	cad		0,74
CAM24_MT.E.12.018	Mattoni e laterizi Blocchetti di laterizio 20x25x25	cad		1,04
CAM24_MT.E.12.019	Mattoni e laterizi Mattoni pieni comuni e malta di cemento per muratura	mc		562,37
CAM24_MT.E.13.001	Blocchi di cemento e di materiali vari Cappotto con blocchi in calcestruzzo cellulare base calce da 50 mm, trasmittanza 1,81 W/m²k, REI 60	mq		6,61
CAM24_MT.E.13.002	Blocchi di cemento e di materiali vari Cappotto con blocchi in calcestruzzo cellulare base calce da mm 75, trasmittanza 1,37 W/m²k, REI 120	mq		9,92
CAM24_MT.E.13.003	Blocchi di cemento e di materiali vari Pannello in vetro espanso da 7,5x70x28,5 cm	mq		8,72
CAM24_MT.E.13.004	Blocchi di cemento e di materiali vari Pannello in vetro espanso da 9,5x70x28,5 cm	mq		12,20
CAM24_MT.E.13.005	Blocchi di cemento e di materiali vari Pannello in vetro espanso da 24x50x30 cm	mq		15,69
CAM24_MT.E.13.006	Blocchi di cemento e di materiali vari Pannello in vetro espanso da 36,5x30x24 cm	mq		19,17
CAM24_MT.E.13.007	Blocchi di cemento e di materiali vari Blocchi in gesso spessore 6 cm	mq		10,70
CAM24_MT.E.13.008	Blocchi di cemento e di materiali vari Blocchi in gesso spessore 8 cm	mq		12,48
CAM24_MT.E.13.009	Blocchi di cemento e di materiali vari Blocchi in gesso spessore 10 cm	mq		15,54
CAM24_MT.E.13.010	Blocchi di cemento e di materiali vari Blocchi in laterogesso da 6x100x33,3 cm	mq		5,86
CAM24_MT.E.13.011	Blocchi di cemento e di materiali vari Blocchi in laterogesso da 8x100x33,3 cm	mq		6,27
CAM24_MT.E.13.012	Blocchi di cemento e di materiali vari Blocchi in laterogesso da 10x100x33,3 cm	mq		6,69
CAM24_MT.E.13.013	Blocchi di cemento e di materiali vari Blocchi in laterogesso da 12x100x33,3 cm	mq		7,11
CAM24_MT.E.13.014	Blocchi di cemento e di materiali vari Blocchi forati cm 20x50 in calcestruzzo: spessore cm 8	mq		9,85
CAM24_MT.E.13.015	Blocchi di cemento e di materiali vari Blocchi forati cm 20x50 in calcestruzzo: spessore cm 10	mq		11,77
CAM24_MT.E.13.016	Blocchi di cemento e di materiali vari Blocchi forati cm 20x50 in calcestruzzo: spessore cm 12	mq		11,11
CAM24_MT.E.13.017	Blocchi di cemento e di materiali vari Blocchi forati cm 20x50 in calcestruzzo: spessore cm 15	mq		14,94
CAM24_MT.E.13.018	Blocchi di cemento e di materiali vari Blocchi forati cm 20x50 in calcestruzzo: spessore cm 20	mq		15,66
CAM24_MT.E.13.019	Blocchi di cemento e di materiali vari Blocchi forati cm 20x50 in calcestruzzo: spessore cm 25	mq		19,26
CAM24_MT.E.13.020	Blocchi di cemento e di materiali vari Blocchi forati cm 20x50 in calcestruzzo, idrorepellenti: spessore cm 8	mq		11,33
CAM24_MT.E.13.021	Blocchi di cemento e di materiali vari Blocchi forati cm 20x50 in calcestruzzo, idrorepellenti: spessore cm 12	mq		12,90
CAM24_MT.E.13.022	Blocchi di cemento e di materiali vari Blocchi forati cm 20x50 in calcestruzzo, idrorepellenti: spessore cm 15	mq		18,30
CAM24_MT.E.13.023	Blocchi di cemento e di materiali vari Blocchi semipieni di calcestruzzo 8x20x50	mq		17,31
CAM24_MT.E.13.024	Blocchi di cemento e di materiali vari Blocchi semipieni di calcestruzzo 12x20x50	mq		22,31
CAM24_MT.E.13.025	Blocchi di cemento e di materiali vari Blocchi semipieni di calcestruzzo 15x20x50	mq		28,99
CAM24_MT.E.13.026	Blocchi di cemento e di materiali vari Blocchi semipieni di calcestruzzo 20x20x50	mq		34,55
CAM24_MT.E.13.027	Blocchi di cemento e di materiali vari Blocchi semipieni di calcestruzzo 25x20x50	mq		41,29
CAM24_MT.E.13.028	Blocchi di cemento e di materiali vari Blocchi in calcestruzzo di argilla espansa da 30x20x25 cm	cad		1,01
CAM24_MT.E.13.029	Blocchi di cemento e di materiali vari Blocchi in calcestruzzo di argilla espansa da 38x20x25 cm	cad		1,41
CAM24_MT.E.13.030	Blocchi di cemento e di materiali vari Blocchi portanti in calcestruzzo di argilla espansa da 30x20x25 cm	cad		1,48
CAM24_MT.E.13.031	Blocchi di cemento e di materiali vari Blocchi portanti in calcestruzzo di argilla espansa da 38x20x25 cm	cad		1,71
CAM24_MT.E.13.032	Blocchi di cemento e di materiali vari Blocchi faccia a vista in calcestruzzo di argilla espansa, dimensioni 50x20x8 cm	cad		1,71
CAM24_MT.E.13.033	Blocchi di cemento e di materiali vari Blocchi faccia a vista in calcestruzzo di argilla espansa, dimensioni 50x20x12 cm	cad		1,92
CAM24_MT.E.13.034	Blocchi di cemento e di materiali vari Blocchi forati in conglomerato di argilla espansa sp. cm 8	cad		0,82
CAM24_MT.E.13.035	Blocchi di cemento e di materiali vari Blocchi forati in conglomerato di argilla espansa sp. cm 12	cad		1,11
CAM24_MT.E.13.036	Blocchi di cemento e di materiali vari Blocchi forati in conglomerato di argilla espansa sp. cm 15	cad		1,69
CAM24_MT.E.13.037	Blocchi di cemento e di materiali vari Blocchi forati in conglomerato di argilla espansa sp. cm 20	cad		1,68
CAM24_MT.E.13.038	Blocchi di cemento e di materiali vari Blocchi forati in conglomerato di argilla espansa sp. cm 25	cad		2,15
CAM24_MT.E.13.039	Blocchi di cemento e di materiali vari Blocchi forati in conglomerato di argilla espansa sp. cm 30	cad		2,60
CAM24_MT.E.13.040	Blocchi di cemento e di materiali vari Blocchi in conglomerato di legno cemento, con isolante in grafite dello spessore di 7 cm, da 30x45x15 cm	mq		67,94
CAM24_MT.E.13.041	Blocchi di cemento e di materiali vari Blocchi in conglomerato di legno cemento, con isolante in grafite dello spessore di 9 cm, da 33x45x16 cm	mq		76,48
CAM24_MT.E.13.042	Blocchi di cemento e di materiali vari Blocchi in conglomerato di legno cemento, con isolante in grafite dello spessore di 13 cm, da 38x45x15 cm	mq		81,12
CAM24_MT.E.13.043	Blocchi di cemento e di materiali vari Blocchi in conglomerato di legno cemento da 25x45x16 cm	mq		49,19
CAM24_MT.E.13.044	Blocchi di cemento e di materiali vari Blocchi in conglomerato di legno cemento da 30x45x19 cm	mq		59,00
CAM24_MT.E.13.045	Blocchi di cemento e di materiali vari Blocchi in cemento lapillo da 8x25x50 cm	mq		9,27
CAM24_MT.E.13.046	Blocchi di cemento e di materiali vari Blocchi in cemento lapillo da 10x25x50 cm	mq		10,78
CAM24_MT.E.13.047	Blocchi di cemento e di materiali vari Blocchi in cemento lapillo da 12x25x50 cm	mq		12,11
CAM24_MT.E.13.048	Blocchi di cemento e di materiali vari Blocchi in cemento lapillo da 15x25x50 cm	mq		14,86
CAM24_MT.E.13.049	Blocchi di cemento e di materiali vari Blocchi in cemento lapillo da 20x25x50 cm	mq		16,92
CAM24_MT.E.13.050	Blocchi di cemento e di materiali vari Blocchi in cemento lapillo da 25x25x50 cm	mq		21,70
CAM24_MT.E.13.051	Blocchi di cemento e di materiali vari Blocchi in cemento lapillo da 30x25x50 cm	mq		24,47
CAM24_MT.E.13.052	Blocchi di cemento e di materiali vari Blocchi in calcestruzzo cellulare autoclavato da 8x25x62,5 cm	mq		12,99
CAM24_MT.E.13.053	Blocchi di cemento e di materiali vari Blocchi in calcestruzzo cellulare autoclavato da 10x25x62,5 cm	mq		16,94
CAM24_MT.E.13.054	Blocchi di cemento e di materiali vari Blocchi in calcestruzzo cellulare autoclavato da 12x25x62,5 cm	mq		20,60
CAM24_MT.E.13.055	Blocchi di cemento e di materiali vari Blocchi in calcestruzzo cellulare autoclavato da 15x25x62,5 cm	mq		25,40
CAM24_MT.E.13.056	Blocchi di cemento e di materiali vari Blocchi in calcestruzzo cellulare autoclavato da 20x25x62,5 cm	mq		34,38
CAM24_MT.E.13.057	Blocchi di cemento e di materiali vari Blocchi in calcestruzzo cellulare autoclavato da 24x25x60 cm	mq		41,85
CAM24_MT.E.13.058	Blocchi di cemento e di materiali vari Blocchi in calcestruzzo cellulare autoclavato da 30x25x60 cm	mq		51,57
CAM24_MT.E.14.001	Condotti fumari ed accessori Condotto fumario in refrattario, dimensioni 12x12 cm	cad		89,02
CAM24_MT.E.14.002	Condotti fumari ed accessori Condotto fumario in refrattario, dimensioni 14x14 cm	cad		96,70
CAM24_MT.E.14.003	Condotti fumari ed accessori Condotto fumario in refrattario, dimensioni 18x18 cm	cad		99,19
CAM24_MT.E.14.004	Condotti fumari ed accessori Condotto fumario in refrattario, dimensioni 22x22 cm	cad		107,13
CAM24_MT.E.14.005	Condotti fumari ed accessori Condotto fumario in refrattario, dimensioni 25x25 cm	cad		116,47
CAM24_MT.E.14.006	Condotti fumari ed accessori Condotto fumi 14x14 cm, condotto aria 12x20 cm, per canna fumaria collettiva in refrattario	m		111,80
CAM24_MT.E.14.007	Condotti fumari ed accessori Condotto fumi 16x16 cm, condotto aria 15x25 cm, per canna fumaria collettiva in refrattario	m		124,61
CAM24_MT.E.14.008	Condotti fumari ed accessori Condotto fumi 18x18 cm, condotto aria 15x25 cm, per canna fumaria collettiva in refrattario	m		132,42
CAM24_MT.E.14.009	Condotti fumari ed accessori Condotto fumi 20x20 cm, condotto aria 15x30 cm, per canna fumaria collettiva in refrattario	m		144,34
CAM24_MT.E.14.010	Condotti fumari ed accessori Condotto fumi 22x22 cm, condotto aria 20x30 cm, per canna fumaria collettiva in refrattario	m		164,64
CAM24_MT.E.14.011	Condotti fumari ed accessori Condotto fumi 25x25 cm, condotto aria 30x30 cm, per canna fumaria collettiva in refrattario	m		185,84
CAM24_MT.E.14.012	Condotti fumari ed accessori Diametro interno 125 mm, diametro esterno 190 mm, per condotto fumario in acciaio inox	m		334,96
CAM24_MT.E.14.013	Condotti fumari ed accessori Diametro interno 150 mm, diametro esterno 220 mm, per condotto fumario in acciaio inox	m		373,94
CAM24_MT.E.14.014	Condotti fumari ed accessori Diametro interno 180 mm, diametro esterno 240 mm, per condotto fumario in acciaio inox	m		408,37
CAM24_MT.E.14.015	Condotti fumari ed accessori Diametro interno 200 mm, diametro esterno 260 mm, per condotto fumario in acciaio inox	m		463,46
CAM24_MT.E.14.016	Condotti fumari ed accessori Diametro interno 250 mm, diametro esterno 310 mm, per condotto fumario in acciaio inox	m		503,65
CAM24_MT.E.14.017	Condotti fumari ed accessori Diametro interno 300 mm, diametro esterno 360 mm, per condotto fumario in acciaio inox	m		609,14
CAM24_MT.E.14.018	Condotti fumari ed accessori Diametro interno 350 mm, diametro esterno 400 mm, per condotto fumario in acciaio inox	m		726,27
CAM24_MT.E.14.019	Condotti fumari ed accessori Diametro condotto secondario 130 mm, diametro collettore 160 mm	m		207,70
CAM24_MT.E.14.020	Condotti fumari ed accessori Diametro condotto secondario 130 mm, diametro collettore 180 mm	m		212,71
CAM24_MT.E.14.021	Condotti fumari ed accessori Diametro condotto secondario 130 mm, diametro collettore 200 mm	m		241,46
CAM24_MT.E.14.022	Condotti fumari ed accessori Comignolo per canne fumarie di dimensioni 14x14 cm	cad		74,44
CAM24_MT.E.14.023	Condotti fumari ed accessori Comignolo per canne fumarie di dimensioni 22x22 cm	cad		133,32
CAM24_MT.E.14.024	Condotti fumari ed accessori Comignolo per canne fumarie di dimensioni 25x25 cm	cad		177,98
CAM24_MT.E.14.025	Condotti fumari ed accessori Aspiratore eolico diametro 160 mm	cad		393,91
CAM24_MT.E.14.026	Condotti fumari ed accessori Aspiratore eolico diametro 200 mm	cad		424,12
CAM24_MT.E.14.027	Condotti fumari ed accessori Aspiratore eolico diametro 240 mm	cad		468,98
CAM24_MT.E.14.028	Condotti fumari ed accessori condotto per ventilazione in fibrocemento - diametro interno 100 mm	m		11,89
CAM24_MT.E.14.029	Condotti fumari ed accessori condotto per ventilazione in fibrocemento - diametro interno 125 mm	m		15,29
CAM24_MT.E.14.030	Condotti fumari ed accessori condotto per ventilazione in fibrocemento - diametro interno 150 mm	m		16,99
CAM24_MT.E.14.031	Condotti fumari ed accessori condotto per ventilazione in fibrocemento - diametro interno 200 mm	m		23,78
CAM24_MT.E.14.032	Condotti fumari ed accessori condotto per ventilazione in fibrocemento - diametro interno 250 mm	m		33,98
CAM24_MT.E.14.033	Condotti fumari ed accessori condotto per ventilazione in fibrocemento - diametro interno 300 mm	m		39,07
CAM24_MT.E.14.034	Condotti fumari ed accessori condotto per ventilazione in fibrocemento - sezione interna 100 x 150 mm	m		13,59
CAM24_MT.E.14.035	Condotti fumari ed accessori condotto per ventilazione in fibrocemento - sezione interna 150 x 150 mm	m		15,29
CAM24_MT.E.14.036	Condotti fumari ed accessori condotto per ventilazione in fibrocemento - sezione interna 150 x 200 mm	m		16,99
CAM24_MT.E.14.037	Condotti fumari ed accessori condotto per ventilazione in fibrocemento - sezione interna 200 x 200 mm	m		20,39
CAM24_MT.E.14.038	Condotti fumari ed accessori condotto per ventilazione in fibrocemento - sezione interna 200 x 250 mm	m		25,48
CAM24_MT.E.14.039	Condotti fumari ed accessori condotto per ventilazione in fibrocemento - sezione interna 200 x 300 , 250 x 250 mm	m		28,88
CAM24_MT.E.14.040	Condotti fumari ed accessori condotto per ventilazione in fibrocemento - sezione interna 300 x 300 mm	m		33,98
CAM24_MT.E.14.041	Condotti fumari ed accessori condotto per ventilazione in fibrocemento - sezione interna 300 x 400 mm	m		45,87
CAM24_MT.E.14.042	Condotti fumari ed accessori condotto per ventilazione in fibrocemento - sezione interna 400 x 400 mm	m		54,36
CAM24_MT.E.14.043	Condotti fumari ed accessori Elementi per condotto refrattario 30x35 int. h=50cm con giunto maschio/femmina	cad		151,20
CAM24_MT.E.14.044	Condotti fumari ed accessori Elementi per condotto refrattario 35x35 int. h=50cm con giunto maschio/femmina	cad		154,59
CAM24_MT.E.14.045	Condotti fumari ed accessori Elementi per condotto refrattario 38x86 int. h=50cm con giunto maschio/femmina	cad		161,39
CAM24_MT.E.14.046	Condotti fumari ed accessori Elemento deviatore per condotti con sezione interna 30x35 cm	cad		338,07
CAM24_MT.E.14.047	Condotti fumari ed accessori Elemento deviatore per condotti con sezione interna 35x35 cm	cad		348,26
CAM24_MT.E.14.048	Condotti fumari ed accessori Elemento deviatore per condotti con sezione interna 38x86 cm	cad		356,76
CAM24_MT.E.14.049	Condotti fumari ed accessori Elemento controdeviatore per condotti con sezione interna 30x35 cm	cad		241,24
CAM24_MT.E.14.050	Condotti fumari ed accessori Elemento controdeviatore per condotti con sezione interna 35x35 cm	cad		246,33
CAM24_MT.E.14.051	Condotti fumari ed accessori Elemento controdeviatore per condotti con sezione interna 38x86 cm	cad		251,43
CAM24_MT.E.14.052	Condotti fumari ed accessori Elemento di ripresa aria per condotti con sezione interna 30x35 cm	cad		186,87
CAM24_MT.E.14.053	Condotti fumari ed accessori Elemento di ripresa aria per condotti con sezione interna 35x35 cm	cad		195,37
CAM24_MT.E.14.054	Condotti fumari ed accessori Elemento di ripresa aria per condotti con sezione interna 38x86 cm	cad		203,86
CAM24_MT.E.14.055	Condotti fumari ed accessori Griglia in alluminio dim 300x400 mm.	cad		210,66
CAM24_MT.E.14.056	Condotti fumari ed accessori Incidenza pezzi speciali per canne fumarie in refrattario	%		8,49
CAM24_MT.E.14.057	Condotti fumari ed accessori Incidenza pezzi speciali per canne in fibrocemento	%		8,49
CAM24_MT.E.14.058	Condotti fumari ed accessori Incidenza pezzi speciali, staffaggi e minuteria per canne fumarie in acciaio	%		26,38
CAM24_MT.E.15.001	Malte, inerti e materiali vari per intonaci Malta con grassello di calce in pasta e pozzolana	mc		159,46
CAM24_MT.E.15.002	Malte, inerti e materiali vari per intonaci Malta fonoisolante per intonaco	kg		1,53
CAM24_MT.E.15.003	Malte, inerti e materiali vari per intonaci Malta ignifuga	kg		3,47
CAM24_MT.E.15.004	Malte, inerti e materiali vari per intonaci Malta per stucchi	mc		224,92
CAM24_MT.E.15.005	Malte, inerti e materiali vari per intonaci Antiritiro	kg		1,88
CAM24_MT.E.15.006	Malte, inerti e materiali vari per intonaci Coloranti minerali	kg		3,11
CAM24_MT.E.15.007	Malte, inerti e materiali vari per intonaci Lamiera zincata 8-10/10	kg		4,33
CAM24_MT.E.15.008	Malte, inerti e materiali vari per intonaci Rete metallica zincata di peso fino a 0,85 kg/mq	mq		2,14
CAM24_MT.E.15.008A	Malte, inerti e materiali vari per intonaci Rete metallica zincata di peso fino a 0,86 a 1,10 kg/mq	mq		4,21
CAM24_MT.E.15.008B	Malte, inerti e materiali vari per intonaci Rete metallica zincata di peso fino a 1,2 a 1,9 kg/mc	mq		5,73
CAM24_MT.E.15.009	Malte, inerti e materiali vari per intonaci Rete metallica di maglia rettangolare di diametro 1,8-2,2	kg		4,57
CAM24_MT.E.15.010	Malte, inerti e materiali vari per intonaci Rete in fibra sintetica da 250 g/mq	mq		3,60
CAM24_MT.E.15.011	Malte, inerti e materiali vari per intonaci Rasato fine al marmo	kg		3,19
CAM24_MT.E.15.012	Malte, inerti e materiali vari per intonaci Strato di intonaco con colla di malta pozzolanica	mq		2,47
CAM24_MT.E.15.013	Malte, inerti e materiali vari per intonaci Strato di intonaco con colla di malta di calce e sabbia	mq		1,85
CAM24_MT.E.15.014	Malte, inerti e materiali vari per intonaci Strato di intonaco con colla di malta di calce e polvere di marmo	mq		4,12
CAM24_MT.E.15.015	Malte, inerti e materiali vari per intonaci Rasante per intonaco a base di leganti idraulici additivati	kg		0,41
CAM24_MT.E.15.016	Malte, inerti e materiali vari per intonaci Rasante per intonaco a base di leganti cementizi	kg		0,37
CAM24_MT.E.15.017	Malte, inerti e materiali vari per intonaci Premiscelato per intonaco pronto fine	kg		0,38
CAM24_MT.E.15.018	Malte, inerti e materiali vari per intonaci Graffiato fine al quarzo	kg		2,84
CAM24_MT.E.15.019	Malte, inerti e materiali vari per intonaci Graffiato normale al quarzo rigato	kg		2,95
CAM24_MT.E.15.020	Malte, inerti e materiali vari per intonaci Stucco in pasta a rasare bianco	kg		1,28
CAM24_MT.E.15.021	Malte, inerti e materiali vari per intonaci Rete in fibra di vetro	mq		2,72
CAM24_MT.E.15.022	Malte, inerti e materiali vari per intonaci Intonaco deumidificante	kg		3,51
CAM24_MT.E.15.023	Malte, inerti e materiali vari per intonaci malta premiscelata per trattamento intonaci premiscelati	kg		2,01
CAM24_MT.E.15.024	Malte, inerti e materiali vari per intonaci Intonaco premiscelato di sughero, argilla, polveri diatomeiche e legante idraulico	kg		4,67
CAM24_MT.E.15.025	Malte, inerti e materiali vari per intonaci Biointonaco	kg		1,81
CAM24_MT.E.16.001	Premiscelati e materiali vari per massetti Premiscelato a base di argilla espansa densità 950 kg/mc	mc		289,67
CAM24_MT.E.16.002	Premiscelati e materiali vari per massetti Premiscelato rapido a base di argilla espansa densità 1150 kg/mc	mc		420,80
CAM24_MT.E.16.003	Premiscelati e materiali vari per massetti Premiscelato a fresco a base di argilla espansa densità 910 kg/mc	mc		270,39
CAM24_MT.E.16.004	Premiscelati e materiali vari per massetti Premiscelato a base di argilla espansa densità 610 kg|mc	mc		234,01
CAM24_MT.E.16.005	Premiscelati e materiali vari per massetti Premiscelato a base di vermiculite in granuli diametro 12 mm	mc		283,28
CAM24_MT.E.16.006	Premiscelati e materiali vari per massetti Premiscelato con perlite espansa in granuli, granulometria 1 -5 mm	mc		269,13
CAM24_MT.E.16.014	Premiscelati e materiali vari per massetti Premiscelato con sughero naturale	mc		299,64
CAM24_MT.E.16.015	Premiscelati e materiali vari per massetti Zincorete per massetti di sottofondo	mq		1,24
CAM24_MT.E.16.016	Premiscelati e materiali vari per massetti Premiscelato in argilla densità 800 Kg/mc	mc		421,62
CAM24_MT.E.16.017	Premiscelati e materiali vari per massetti Premiscelato in argilla densità 1200 Kg/mc	mc		570,19
CAM24_MT.E.16.018	Premiscelati e materiali vari per massetti Premiscelato in argilla densità 1050 Kg/mc	mc		470,61
CAM24_MT.E.16.019	Premiscelati e materiali vari per massetti Premiscelato in argilla densità 600 Kg/mc	mc		409,57
CAM24_MT.E.16.019A	Premiscelati e materiali vari per massetti Premiscelato grana 03	mc		730,81
CAM24_MT.E.16.020	Premiscelati e materiali vari per massetti Premiscelato grana 02 fibrato	mc		374,44
CAM24_MT.E.16.022	Premiscelati e materiali vari per massetti Premiscelato per radianti a pavimento	mc		1.353,20
CAM24_MT.E.17.001	Elementi in polipropilene per vespai areati Elemento in polipropilene rigenerato per la realizzazione di vespai aerati di altezza 9,5 cm	mq		16,29
CAM24_MT.E.17.002	Elementi in polipropilene per vespai areati Elemento in polipropilene rigenerato per la realizzazione di vespai aerati di altezza 13,5 cm	mq		16,74
CAM24_MT.E.17.003	Elementi in polipropilene per vespai areati Elemento in polipropilene rigenerato per la realizzazione di vespai aerati di altezza 20 cm	mq		17,23
CAM24_MT.E.17.004	Elementi in polipropilene per vespai areati Elemento in polipropilene rigenerato per la realizzazione di vespai aerati di altezza 30 cm	mq		19,94
CAM24_MT.E.17.005	Elementi in polipropilene per vespai areati Elemento in polipropilene rigenerato per la realizzazione di vespai aerati di altezza 35 cm	mq		21,57
CAM24_MT.E.17.006	Elementi in polipropilene per vespai areati Elemento in polipropilene rigenerato per la realizzazione di vespai aerati di altezza 40 cm	mq		22,41
CAM24_MT.E.20.010	Tnt, polietilene ed altri materiali per barriere al vapore Foglio di polietilene etruso nero di spessore 2/10 mm	mq		1,55
CAM24_MT.E.20.011	Tnt, polietilene ed altri materiali per barriere al vapore Foglio di polietilene estruso nero di spessore 3/10 mm	mq		1,98
CAM24_MT.E.20.012	Tnt, polietilene ed altri materiali per barriere al vapore Foglio di polietilene estruso nero di spessore 4/10 mm	mq		2,64
CAM24_MT.E.20.013	Tnt, polietilene ed altri materiali per barriere al vapore Nastro monoadesivo in polietilene	mq		1,07
CAM24_MT.E.20.014	Tnt, polietilene ed altri materiali per barriere al vapore Nastro biadesivo in polietilene	mq		1,11
CAM24_MT.E.20.015	Tnt, polietilene ed altri materiali per barriere al vapore Membrana forata armata in velo vetro da 1 Kg/mq	mq		3,31
CAM24_MT.E.20.016	Tnt, polietilene ed altri materiali per barriere al vapore Barriera al vapore armata da una lamina di alluminio	mq		9,98
CAM24_MT.E.20.017	Tnt, polietilene ed altri materiali per barriere al vapore Polietilene con chiusura meccanica sp. mm 8	mq		6,69
CAM24_MT.E.20.018	Tnt, polietilene ed altri materiali per barriere al vapore Feltro non tessuto in fibra poliestere a filo continuo da 200 g/mq	mq		2,16
CAM24_MT.E.20.019	Tnt, polietilene ed altri materiali per barriere al vapore Feltro non tessuto in fibra poliestere a filo continuo da 300 g/mq	mq		3,27
CAM24_MT.E.20.020	Tnt, polietilene ed altri materiali per barriere al vapore Feltro non tessuto in fibra poliestere a filo continuo da 500 g/mq	mq		5,47
CAM24_MT.E.20.021	Tnt, polietilene ed altri materiali per barriere al vapore Polistirene non tessuto a fiocco da gr/mq 300 in rotoli spessore mm 3	kg		2,33
CAM24_MT.E.20.022	Tnt, polietilene ed altri materiali per barriere al vapore Poliestere non tessuto a fiocco da gr/mq 300 in rotoli spessore mm 3	kg		2,35
CAM24_MT.E.20.023	Tnt, polietilene ed altri materiali per barriere al vapore Feltro filtrante di protezione e separazione	mq		1,85
CAM24_MT.E.20.024	Tnt, polietilene ed altri materiali per barriere al vapore Perle di polistirene in sacchi da 500 lt	N		75,29
CAM24_MT.E.21.001	Membrane impermeabili - Primer - Protettivi Primer	kg		4,27
CAM24_MT.E.21.002	Membrane impermeabili - Primer - Protettivi Gas propano in contenitori da Kg 25	kg		3,06
CAM24_MT.E.21.003	Membrane impermeabili - Primer - Protettivi Vernice protettiva epossicatrame	kg		9,93
CAM24_MT.E.21.004	Membrane impermeabili - Primer - Protettivi Membrana impermeabile a base di bitume distillato modificato con resine elastomeriche con supporto in TNT di poliestere, spessore 3 mm	mq		12,41
CAM24_MT.E.21.005	Membrane impermeabili - Primer - Protettivi Membrana impermeabile a base di bitume distillato modificato con resine elastomeriche con supporto in TNT di poliestere, spessore 4 mm	mq		14,25
CAM24_MT.E.21.006	Membrane impermeabili - Primer - Protettivi Membrana impermeabile a base di bitume distillato modificato con resine elastomeriche con supporto in TNT di poliestere, spessore 5 mm	mq		16,02
CAM24_MT.E.21.007	Membrane impermeabili - Primer - Protettivi Membrana impermeabile a base di bitume distillato modificato con resine elastomeriche (SBS) con supporto in TNT di poliestere, con scaglie di ardesia naturale, spessore 3,5 mm	mq		7,91
CAM24_MT.E.21.008	Membrane impermeabili - Primer - Protettivi Membrana impermeabile a base di bitume distillato modificato con resine elastomeriche (SBS) con supporto in TNT di poliestere, con scaglie di ardesia naturale, spessore 4 mm	mq		14,67
CAM24_MT.E.21.009	Membrane impermeabili - Primer - Protettivi Membrana impermeabile a base di bitume distillato modificato con resine elastomeriche (SBS) con supporto in TNT di poliestere, con scaglie di ardesia naturale, spessore 4,5 mm	mq		14,99
CAM24_MT.E.21.010	Membrane impermeabili - Primer - Protettivi Membrana elastomerica armata TNT poliestere spessore 3 mm	mq		12,40
CAM24_MT.E.21.011	Membrane impermeabili - Primer - Protettivi Membrana elastomerica armata TNT poliestere spessore 4 mm	mq		14,27
CAM24_MT.E.21.012	Membrane impermeabili - Primer - Protettivi Membrana elastomerica armata con velo vetro di spessore 3 mm	mq		11,14
CAM24_MT.E.21.013	Membrane impermeabili - Primer - Protettivi Membrana elastomerica armata con velo vetro di spessore 4 mm	mq		12,99
CAM24_MT.E.21.014	Membrane impermeabili - Primer - Protettivi Membrana polimero elastoplastomeriche ardesiata naturale 4,5 kg/mq	mq		14,67
CAM24_MT.E.21.015	Membrane impermeabili - Primer - Protettivi Membrana polimero elastoplastomeriche ardesiata naturale 4,0 kg/mq	mq		14,25
CAM24_MT.E.21.016	Membrane impermeabili - Primer - Protettivi Membrana polimero elastoplastomeriche ardesiata classe 3,5 kg/mq	mq		5,80
CAM24_MT.E.21.017	Membrane impermeabili - Primer - Protettivi Membrana armata con TNT di poliestere fibre tex. - spessore 3 mm -15°C	mq		11,60
CAM24_MT.E.21.018	Membrane impermeabili - Primer - Protettivi Membrana armata con TNT di poliestere fibre tex. - spessore 4 mm - 15°C	mq		13,44
CAM24_MT.E.21.019	Membrane impermeabili - Primer - Protettivi Membrana armata con tessutonontessuto di spessore 4 mm - 20°C	mq		5,80
CAM24_MT.E.21.020	Membrane impermeabili - Primer - Protettivi Membrana armata rivestita di ardesia peso 4,8 Kg/mq	mq		8,12
CAM24_MT.E.21.021	Membrane impermeabili - Primer - Protettivi Membrana armata con supporto inorganico classe 1 di spessore 4 mm	mq		17,44
CAM24_MT.E.21.022	Membrane impermeabili - Primer - Protettivi Membrana classe 1 spessore 4 mm rivestita di ardesia peso 4,8 kg/mq	mq		17,91
CAM24_MT.E.21.023	Membrane impermeabili - Primer - Protettivi Membrana armata TNT di poliestere di spessore 3 mm - 15°	mq		9,57
CAM24_MT.E.21.024	Membrane impermeabili - Primer - Protettivi Membrana armata TNT di poliestere di spessore 4 mm - 15°	mq		10,59
CAM24_MT.E.21.025	Membrane impermeabili - Primer - Protettivi Membrana armata con velo vetro di spessore 3 mm - 10 °C	mq		7,82
CAM24_MT.E.21.026	Membrane impermeabili - Primer - Protettivi Membrana armata con tessutonontessuto di spessore 4 mm - 10°C	mq		8,43
CAM24_MT.E.21.027	Membrane impermeabili - Primer - Protettivi Membrana con tessutonontessuto rivestita di ardesia peso 3,5 kg/mq	mq		4,46
CAM24_MT.E.21.028	Membrane impermeabili - Primer - Protettivi Membrana non tessuto rivestita di scaglie di ardesia peso 4,5 kg/mq	mq		8,56
CAM24_MT.E.21.029	Membrane impermeabili - Primer - Protettivi Membrana armata con velo vetro di spessore 3 mm - 5 °C	mq		1,63
CAM24_MT.E.21.030	Membrane impermeabili - Primer - Protettivi Membrana armata con velo vetro di spessore 4 mm - 5 °C	mq		2,70
CAM24_MT.E.21.031	Membrane impermeabili - Primer - Protettivi Membrana armata con velo vetro di spessore 3 mm naturale	mq		12,20
CAM24_MT.E.21.032	Membrane impermeabili - Primer - Protettivi Membrana armata con velo vetro di spessore 3 mm verniciata	mq		14,38
CAM24_MT.E.21.033	Membrane impermeabili - Primer - Protettivi Guaina armata con tessuto antiradice spessore 4 mm	mq		16,95
CAM24_MT.E.21.034	Membrane impermeabili - Primer - Protettivi Guaina armata con fibre polimeriche testurizzate da 3 mm	mq		11,82
CAM24_MT.E.21.035	Membrane impermeabili - Primer - Protettivi Guaina armata con fibre polimeriche testurizzate da 4 mm	mq		13,66
CAM24_MT.E.21.036	Membrane impermeabili - Primer - Protettivi Sovrapprezzo alla posa di manti impermeabili prefabbricati (Percentualedel 5,00% )	%		6,60
CAM24_MT.E.21.037	Membrane impermeabili - Primer - Protettivi Manto sintetico in PVC armato con velo di vetro, spessore 1,2 mm	mq		14,07
CAM24_MT.E.21.038	Membrane impermeabili - Primer - Protettivi Manto sintetico in PVC armato con velo di vetro, spessore 1,5 mm	mq		16,06
CAM24_MT.E.21.039	Membrane impermeabili - Primer - Protettivi Manto sintetico in PVC armato con velo di vetro, spessore 1,8 mm	mq		20,13
CAM24_MT.E.21.040	Membrane impermeabili - Primer - Protettivi Guaina in polipropilene armata con velo di vetro, spessore 2,0 mm	mq		17,19
CAM24_MT.E.21.041	Membrane impermeabili - Primer - Protettivi Tessuto non tessuto del peso di 500 gr/mq	mq		5,48
CAM24_MT.E.21.042	Membrane impermeabili - Primer - Protettivi Tassello ad espansione	cad		0,61
CAM24_MT.E.21.043	Membrane impermeabili - Primer - Protettivi Guaina in polipropilene armata con velo di vetro, spessore 1,5 mm	mq		13,13
CAM24_MT.E.21.044	Membrane impermeabili - Primer - Protettivi Tessuto non tessuto del peso di 300 gr/mq	mq		3,35
CAM24_MT.E.21.045	Membrane impermeabili - Primer - Protettivi Guaina in polipropilene con rete di poliestere, spessore 1,5 mm	mq		14,53
CAM24_MT.E.21.046	Membrane impermeabili - Primer - Protettivi Regetta in acciaio zincato plastificata per risvolti di guaine	m		2,81
CAM24_MT.E.21.047	Membrane impermeabili - Primer - Protettivi Guaina in polipropilene con rete di poliestere, spessore 2,0 mm	mq		21,26
CAM24_MT.E.21.048	Membrane impermeabili - Primer - Protettivi Guaina in polipropilene coestruso da 1.5 mm	mq		13,03
CAM24_MT.E.21.049	Membrane impermeabili - Primer - Protettivi Guaina in polipropilene coestruso da 2 mm	mq		16,29
CAM24_MT.E.21.050	Membrane impermeabili - Primer - Protettivi Guaina in polipropilene atossico da 1,5 mm	mq		14,59
CAM24_MT.E.21.051	Membrane impermeabili - Primer - Protettivi Guaina in polipropilene atossico da 2 mm	mq		17,19
CAM24_MT.E.21.052	Membrane impermeabili - Primer - Protettivi Guaina in polipropilene per opere interrare da 1,5 mm	mq		13,53
CAM24_MT.E.21.053	Membrane impermeabili - Primer - Protettivi Guaina in polipropilene per opere interrare da 2 mm	mq		16,45
CAM24_MT.E.21.054	Membrane impermeabili - Primer - Protettivi Foglio di polietilene estruso nero di spessore3/10 mm	mq		1,98
CAM24_MT.E.21.055	Membrane impermeabili - Primer - Protettivi Guaina in polipropilene omogeneo da 1,5 mm	mq		14,68
CAM24_MT.E.21.056	Membrane impermeabili - Primer - Protettivi Guaina in polipropilene omogeneo da 2 mm	mq		19,12
CAM24_MT.E.21.057	Membrane impermeabili - Primer - Protettivi Guaina in polipropilene antibatterico da 1,5 mm	mq		19,46
CAM24_MT.E.21.058	Membrane impermeabili - Primer - Protettivi Guaina in poliolefine armata con rete vetro da 1,5 mm	mq		18,36
CAM24_MT.E.21.059	Membrane impermeabili - Primer - Protettivi Guaina in poliolefine armata con rete vetro da 2 mm	mq		24,23
CAM24_MT.E.21.060	Membrane impermeabili - Primer - Protettivi Guaina in poliolefine armata con rete di poliestere da 1,5 mm	mq		19,86
CAM24_MT.E.21.061	Membrane impermeabili - Primer - Protettivi Guaina in poliolefine armata con rete di poliestere da 2 mm	mq		25,32
CAM24_MT.E.21.062	Membrane impermeabili - Primer - Protettivi Membrana armata con tessutonontessuto di spessore mm 3	mq		4,47
CAM24_MT.E.21.063	Membrane impermeabili - Primer - Protettivi Membrana armata con tessutonontessuto di spessore mm 4 - 15 °C	mq		5,32
CAM24_MT.E.21.064	Membrane impermeabili - Primer - Protettivi Sovrapprezzo alla posa di manti impermeabili per inclinazioni superiori al 30%	%		6,60
CAM24_MT.E.21.065	Membrane impermeabili - Primer - Protettivi Membrana bitume polimero armata con feltro di vetro rinforzato accoppiato ad una lamina di alluminio	mq		13,03
CAM24_MT.E.21.066	Membrane impermeabili - Primer - Protettivi Membrana bitume polimero armata con feltro di vetro rinforzato	mq		12,22
CAM24_MT.E.21.067	Membrane impermeabili - Primer - Protettivi Membrana bitume polimero armata con tessuto non tessuto di poliestere	mq		14,47
CAM24_MT.E.21.068	Membrane impermeabili - Primer - Protettivi Membrana bituminosa con polimeri eterofasici - fless. -30°C	mq		16,52
CAM24_MT.E.21.069	Membrane impermeabili - Primer - Protettivi Membrana bituminosa con polimeri eterofasici ardesiata - fless. -30°C	mq		18,31
CAM24_MT.E.21.070	Membrane impermeabili - Primer - Protettivi Guaina in poliolefine armata con rete vetro da 1,8 mm	mq		21,89
CAM24_MT.E.21.071	Membrane impermeabili - Primer - Protettivi Guaina in poliolefine armata con rete di poliestere da 1,8 mm	mq		23,03
CAM24_MT.E.21.072	Membrane impermeabili - Primer - Protettivi Membrana in poliolefine armata fibra vetro Broof t2 - sp 1,5 mm	mq		19,14
CAM24_MT.E.21.073	Membrane impermeabili - Primer - Protettivi Membrana in poliolefine armata fibra vetro Broof t2 - sp 1,8 mm	mq		22,90
CAM24_MT.E.21.074	Membrane impermeabili - Primer - Protettivi Membrana in poliolefine armata fibra vetro Broof t2 - sp 2 mm	mq		25,30
CAM24_MT.E.21.075	Membrane impermeabili - Primer - Protettivi Membrana in poliolefine armata fibra vetro Broof t2 - bianco - sp 1,5 mm	mq		19,78
CAM24_MT.E.21.076	Membrane impermeabili - Primer - Protettivi Membrana in poliolefine armata fibra vetro Broof t2 - bianco - sp 1,8 mm	mq		20,97
CAM24_MT.E.21.077	Membrane impermeabili - Primer - Protettivi Membrana in poliolefine armata fibra vetro Broof t2 - bianco - sp 2 mm	mq		26,54
CAM24_MT.E.21.078	Membrane impermeabili - Primer - Protettivi Membrana bituminosa a base di resine metalloceniche - 20° C sp. 3mm	mq		13,01
CAM24_MT.E.21.079	Membrane impermeabili - Primer - Protettivi Membrana bituminosa a base di resine metalloceniche - 20° C sp. 4mm	mq		13,95
CAM24_MT.E.21.080	Membrane impermeabili - Primer - Protettivi Membrana bituminosa a base di resine metalloceniche ardesiata - 20° C sp. 4mm	mq		14,79
CAM24_MT.E.21.081	Membrane impermeabili - Primer - Protettivi Membrana bituminosa con resine metalliceniche e ritardanti di fiamma - sp. 4 mm	mq		17,44
CAM24_MT.E.21.082	Membrane impermeabili - Primer - Protettivi Membrana bituminosa con resine metalliceniche e ritardanti di fiamma ardesiata- sp. 4 mm	mq		17,91
CAM24_MT.E.21.083	Membrane impermeabili - Primer - Protettivi Membrana bituminosa -10°C armato feltro vetro - sp. 4 mm	mq		7,42
CAM24_MT.E.21.084	Membrane impermeabili - Primer - Protettivi Membrana bituminosa -10°C armato TNT poliestere - sp. 3 mm	mq		7,82
CAM24_MT.E.21.085	Membrane impermeabili - Primer - Protettivi Membrana bituminosa -10°C armato TNT poliestere - sp. 4 mm	mq		8,43
CAM24_MT.E.21.086	Membrane impermeabili - Primer - Protettivi Membrana bituminosa -10° C armato feltro vetro ardesiata da 4,5 kg/mq	mq		7,60
CAM24_MT.E.21.087	Membrane impermeabili - Primer - Protettivi Membrana bituminosa -10° C armato TNT poliestere ardesiata da 4,5 kg/mq	mq		8,56
CAM24_MT.E.21.088	Membrane impermeabili - Primer - Protettivi Membrana bituminosa -5°C armato TNT poliestere - sp. 3 mm	mq		7,35
CAM24_MT.E.21.089	Membrane impermeabili - Primer - Protettivi Membrana bituminosa -5°C armato TNT poliestere - sp. 4 mm	mq		7,84
CAM24_MT.E.21.090	Membrane impermeabili - Primer - Protettivi Membrana bituminosa -5°C armato TNT poliestere ardesiata da 4,5 kg/mq	mq		8,02
CAM24_MT.E.21.091	Membrane impermeabili - Primer - Protettivi Manto impermeabile in EPDM, rinforzo in fibra di vetro, autoadesivo, sp.2,5 mm.	mq		41,76
CAM24_MT.E.21.092	Membrane impermeabili - Primer - Protettivi Manto impermeabile in EPDM rinforzo in fibra di vetro, sp.3,1 mm.	mq		38,93
CAM24_MT.E.21.093	Membrane impermeabili - Primer - Protettivi Manto impermeabile in EPDM non rinforzato, sp.1,2 mm	mq		18,55
CAM24_MT.E.21.094	Membrane impermeabili - Primer - Protettivi Collante per sottofondo a base poliuretanica e solventi organici.	mq		5,39
CAM24_MT.E.21.095	Membrane impermeabili - Primer - Protettivi Collante per sormonti a base di gomma sintetica e resine sintetiche	mq		17,41
CAM24_MT.E.21.096	Membrane impermeabili - Primer - Protettivi Sigillante per sormonti tra guaine a base polimerica.	m		2,37
CAM24_MT.E.21.097	Membrane impermeabili - Primer - Protettivi Piattelli e viti per fissaggio meccanico.	N		0,77
CAM24_MT.E.21.098	Membrane impermeabili - Primer - Protettivi Primer contenente solventi a base di caucciù sintetico e resine	mq		3,86
CAM24_MT.E.22.001	Malte per impermeabilizzazioni - Materiali bentonitici Impermeabilizzante cementizio elastoplastico additivato	mq		3,90
CAM24_MT.E.22.002	Malte per impermeabilizzazioni - Materiali bentonitici Idrorepellente a base di resina siliconica in solvente	kg		13,13
CAM24_MT.E.22.003	Malte per impermeabilizzazioni - Materiali bentonitici Resina acrilica polivinilica	kg		13,59
CAM24_MT.E.22.004	Malte per impermeabilizzazioni - Materiali bentonitici Malta bicomponente per rasature su conglomerati	kg		3,06
CAM24_MT.E.22.005	Malte per impermeabilizzazioni - Materiali bentonitici Malta pronta elastica silossanica	kg		2,25
CAM24_MT.E.22.006	Malte per impermeabilizzazioni - Materiali bentonitici Malta impermeabilizzante a effetto osmotico	kg		13,13
CAM24_MT.E.22.007	Malte per impermeabilizzazioni - Materiali bentonitici Bentonite sodica in pannelli	l		36,97
CAM24_MT.E.22.008	Malte per impermeabilizzazioni - Materiali bentonitici Giunto idroespansivo a base bentonite in guaina di polietilene	m		15,82
CAM24_MT.E.22.009	Malte per impermeabilizzazioni - Materiali bentonitici Giunto idroespansivo a base bentonite da mm 25x20	m		21,44
CAM24_MT.E.22.010	Malte per impermeabilizzazioni - Materiali bentonitici Giunto idroespansivo a base bentonite da mm 15x18	m		17,95
CAM24_MT.E.22.011	Malte per impermeabilizzazioni - Materiali bentonitici Giunto idroespansivo a base bentonite da mm 11x11	m		13,27
CAM24_MT.E.22.012	Malte per impermeabilizzazioni - Materiali bentonitici Giunto idroespansivo rivestito con strisce autoadesive	m		20,06
CAM24_MT.E.23.001	Materiali isolanti Argilla espansa in granuli, sfusa granulometrico mm 1-8	mc		117,58
CAM24_MT.E.23.002	Materiali isolanti Pannello in lana di vetro, per tamponamenti, densità 40 Kg/mc, reazione al fuoco euroclasse F, rivestito con velo bianco e carta Kraft alluminio retinata, spessore 40 mm	mq		25,39
CAM24_MT.E.23.003	Materiali isolanti Pannello in lana di vetro, per tamponamenti, densità 40 Kg/mc, reazione al fuoco euroclasse F, rivestito con velo bianco e carta Kraft alluminio retinata, spessore 50 mm	mq		31,71
CAM24_MT.E.23.004	Materiali isolanti Pannello in lana di vetro, per tamponamenti, densità 40 Kg/mc, reazione al fuoco euroclasse F, rivestito con velo bianco e carta Kraft alluminio retinata, spessore 60 mm	mq		37,91
CAM24_MT.E.23.005	Materiali isolanti Pannello in polistirene espanso sinterizzato, per tamponamenti, densità 15 Kg/mc, spessore 3 cm	mq		7,22
CAM24_MT.E.23.006	Materiali isolanti Pannello in polistirene espanso sinterizzato, per tamponamenti, densità 15 Kg/mc, spessore 4 cm	mq		9,55
CAM24_MT.E.23.007	Materiali isolanti Pannello in polistirene espanso sinterizzato, per tamponamenti, densità 15 Kg/mc, spessore 5 cm	mq		12,04
CAM24_MT.E.23.008	Materiali isolanti Pannello in polistirene espanso sinterizzato, per tamponamenti, densità 20 Kg/mc, spessore 3 cm	mq		8,41
CAM24_MT.E.23.009	Materiali isolanti Pannello in polistirene espanso sinterizzato, per tamponamenti, densità 20 Kg/mc, spessore 4 cm	mq		11,20
CAM24_MT.E.23.010	Materiali isolanti Pannello in polistirene espanso sinterizzato, per tamponamenti, densità 20 Kg/mc, spessore 5 cm	mq		14,00
CAM24_MT.E.23.011	Materiali isolanti Pannello in polistirene espanso sinterizzato, per tamponamenti, densità 25 Kg/mc, spessore 3 cm	mq		10,91
CAM24_MT.E.23.012	Materiali isolanti Pannello in polistirene espanso sinterizzato, per tamponamenti, densità 25 Kg/mc, spessore 4 cm	mq		14,55
CAM24_MT.E.23.013	Materiali isolanti Pannello in polistirene espanso sinterizzato, per tamponamenti, densità 25 Kg/mc, spessore 5 cm	mq		18,11
CAM24_MT.E.23.014	Materiali isolanti Pannello in polistirene espanso sinterizzato, per tamponamenti, densità 30 Kg/mc, spessore 3 cm	mq		12,60
CAM24_MT.E.23.015	Materiali isolanti Pannello in polistirene espanso sinterizzato, per tamponamenti, densità 30 Kg/mc, spessore 4 cm	mq		16,79
CAM24_MT.E.23.016	Materiali isolanti Pannello in polistirene espanso sinterizzato, per tamponamenti, densità 30 Kg/mc, spessore 5 cm	mq		21,00
CAM24_MT.E.23.017	Materiali isolanti Pannello in poliuretano espanso rigido, per tamponamenti, densità 35 Kg/mc, spessore 2 cm	mq		20,30
CAM24_MT.E.23.018	Materiali isolanti Pannello in poliuretano espanso rigido, per tamponamenti, densità 35 Kg/mc, spessore 3 cm	mq		25,62
CAM24_MT.E.23.019	Materiali isolanti Pannello in poliuretano espanso rigido, per tamponamenti, densità 35 Kg/mc, spessore 4 cm	mq		31,71
CAM24_MT.E.23.020	Materiali isolanti Pannello in poliuretano espanso rigido, per tamponamenti, densità 35 Kg/mc, spessore 5 cm	mq		37,30
CAM24_MT.E.23.021	Materiali isolanti Pannello in sughero autoespanso autocollato puro, per pareti e coperture, spessore 2 cm	mq		20,66
CAM24_MT.E.23.022	Materiali isolanti Pannello in sughero autoespanso autocollato puro, per pareti e coperture, spessore 3 cm	mq		39,00
CAM24_MT.E.23.023	Materiali isolanti Pannello in sughero autoespanso autocollato puro, per pareti e coperture, spessore 4 cm	mq		52,07
CAM24_MT.E.23.024	Materiali isolanti Pannello in sughero autoespanso autocollato puro, per pareti e coperture, spessore 5 cm	mq		65,13
CAM24_MT.E.23.025	Materiali isolanti Pannello in lana di roccia, per tamponamenti, densità 50 Kg/mc, reazione al fuoco euroclasse F, rivestito con carta Kraft politenata, spessore 4 cm	mq		15,02
CAM24_MT.E.23.026	Materiali isolanti Pannello in lana di roccia, per tamponamenti, densità 50 Kg/mc, reazione al fuoco euroclasse F, rivestito con carta Kraft politenata, spessore 5 cm	mq		18,33
CAM24_MT.E.23.027	Materiali isolanti Pannello in lana di roccia, per tamponamenti, densità 50 Kg/mc, reazione al fuoco euroclasse F, rivestito con carta Kraft politenata, spessore 6 cm	mq		22,26
CAM24_MT.E.23.028	Materiali isolanti Pannello in lana di vetro, per coperture, densità 80 Kg/mc, reazione al fuoco euroclasse F, spessore 40 mm	mq		21,78
CAM24_MT.E.23.029	Materiali isolanti Pannello in lana di vetro, per coperture, densità 80 Kg/mc, reazione al fuoco euroclasse F, spessore 50 mm	mq		27,23
CAM24_MT.E.23.030	Materiali isolanti Pannello in lana di vetro, per coperture, densità 80 Kg/mc, reazione al fuoco euroclasse F, spessore 60 mm	mq		32,68
CAM24_MT.E.23.031	Materiali isolanti Pannello in polistirene espanso estruso, per coperture, spessore 5 cm	mq		29,11
CAM24_MT.E.23.032	Materiali isolanti Pannello in polistirene espanso estruso, per coperture, spessore 6 cm	mq		34,93
CAM24_MT.E.23.033	Materiali isolanti Pannello in polistirene espanso estruso, per coperture, spessore 8 cm	mq		46,60
CAM24_MT.E.23.034	Materiali isolanti Pannello in poliuretano espanso rigido, per coperture, densità 43 Kg/mc, spessore 3 cm	mq		28,18
CAM24_MT.E.23.035	Materiali isolanti Pannello in poliuretano espanso rigido, per coperture, densità 43 Kg/mc, spessore 4 cm	mq		35,31
CAM24_MT.E.23.036	Materiali isolanti Pannello in poliuretano espanso rigido, per coperture, densità 43 Kg/mc, spessore 5 cm	mq		39,17
CAM24_MT.E.23.037	Materiali isolanti Pannello in poliuretano espanso rigido, per coperture, densità 43 Kg/mc, spessore 6 cm	mq		48,59
CAM24_MT.E.23.038	Materiali isolanti Pannello in lana di roccia, per coperture, densità 110 Kg/mc, spessore 4 cm	mq		29,90
CAM24_MT.E.23.039	Materiali isolanti Pannello in lana di roccia, per coperture, densità 110 Kg/mc, spessore 5 cm	mq		30,68
CAM24_MT.E.23.040	Materiali isolanti Pannello in lana di roccia, per coperture, densità 110 Kg/mc, spessore 7 cm	mq		41,86
CAM24_MT.E.23.041	Materiali isolanti Polistirene espanso con pelle spessore mm 50	mq		15,43
CAM24_MT.E.23.042	Materiali isolanti Polistirene espanso con malta di zavorra spessore mm 50	mq		17,12
CAM24_MT.E.23.043	Materiali isolanti Tasselli in materiale sintetico	mq		0,46
CAM24_MT.E.23.044	Materiali isolanti Pannello in lana di vetro, per tamponamenti, densità 40 Kg/mc, reazione al fuoco euroclasse F, rivestito con velo bianco e carta Kraft alluminio retinata, spessore 80 mm	mq		50,76
CAM24_MT.E.23.045	Materiali isolanti Pannello in lana di vetro, per tamponamenti, densità 40 Kg/mc, reazione al fuoco euroclasse F, rivestito con velo bianco e carta Kraft alluminio retinata, spessore 100 mm	mq		74,37
CAM24_MT.E.23.046	Materiali isolanti Pannello in polistirene espanso sinterizzato resistenza alla compressione ≥ 80 KPa conducibilità termica di calcolo non superiore a 0,037 W/mK , sp. 3 cm	mq		7,22
CAM24_MT.E.23.047	Materiali isolanti Pannello in polistirene espanso sinterizzato resistenza alla compressione ≥ 80 KPa conducibilità termica di calcolo non superiore a 0,037 W/mK , sp. 4 cm	mq		9,63
CAM24_MT.E.23.048	Materiali isolanti Pannello in polistirene espanso sinterizzato resistenza alla compressione ≥ 80 KPa conducibilità termica di calcolo non superiore a 0,037 W/mK , sp. 5 cm	mq		12,04
CAM24_MT.E.23.049	Materiali isolanti Pannello in polistirene espanso sinterizzato resistenza alla compressione ≥ 80 KPa conducibilità termica di calcolo non superiore a 0,037 W/mK , sp. 6 cm	mq		14,44
CAM24_MT.E.23.050	Materiali isolanti Pannello in polistirene espanso sinterizzato resistenza alla compressione ≥ 80 KPa conducibilità termica di calcolo non superiore a 0,037 W/mK , sp. 8 cm	mq		19,26
CAM24_MT.E.23.051	Materiali isolanti Pannello in polistirene espanso sinterizzato resistenza alla compressione ≥ 80 KPa conducibilità termica di calcolo non superiore a 0,037 W/mK , sp. 10 cm	mq		24,07
CAM24_MT.E.23.052	Materiali isolanti Pannello in polistirene espanso sinterizzato resistenza alla compressione ≥ 80 KPa conducibilità termica di calcolo non superiore a 0,037 W/mK , sp. 12 cm	mq		28,89
CAM24_MT.E.23.053	Materiali isolanti Pannello in polistirene espanso sinterizzato resistenza alla compressione ≥ 100 KPa conducibilità termica di calcolo non superiore a 0,035 W/mK , sp. 3 cm	mq		8,40
CAM24_MT.E.23.054	Materiali isolanti Pannello in polistirene espanso sinterizzato resistenza alla compressione ≥ 100 KPa conducibilità termica di calcolo non superiore a 0,035 W/mK , sp. 4 cm	mq		11,20
CAM24_MT.E.23.055	Materiali isolanti Pannello in polistirene espanso sinterizzato resistenza alla compressione ≥ 100 KPa conducibilità termica di calcolo non superiore a 0,035 W/mK , sp. 5 cm	mq		14,00
CAM24_MT.E.23.056	Materiali isolanti Pannello in polistirene espanso sinterizzato resistenza alla compressione ≥ 100 KPa conducibilità termica di calcolo non superiore a 0,035 W/mK , sp. 6 cm	mq		16,80
CAM24_MT.E.23.057	Materiali isolanti Pannello in polistirene espanso sinterizzato resistenza alla compressione ≥ 100 KPa conducibilità termica di calcolo non superiore a 0,035 W/mK , sp. 8 cm	mq		22,39
CAM24_MT.E.23.058	Materiali isolanti Pannello in polistirene espanso sinterizzato resistenza alla compressione ≥ 100 KPa conducibilità termica di calcolo non superiore a 0,035 W/mK , sp. 10 cm	mq		27,99
CAM24_MT.E.23.059	Materiali isolanti Pannello in polistirene espanso sinterizzato resistenza alla compressione ≥ 100 KPa conducibilità termica di calcolo non superiore a 0,035 W/mK , sp. 12 cm	mq		33,59
CAM24_MT.E.23.060	Materiali isolanti Pannello in polistirene espanso sinterizzato resistenza alla compressione ≥ 150 KPa conducibilità termica di calcolo non superiore a 0,033 W/mK sp. 3 cm	mq		10,86
CAM24_MT.E.23.061	Materiali isolanti Pannello in polistirene espanso sinterizzato resistenza alla compressione ≥ 150 KPa conducibilità termica di calcolo non superiore a 0,033 W/mK sp. 4 cm	mq		14,48
CAM24_MT.E.23.062	Materiali isolanti Pannello in polistirene espanso sinterizzato resistenza alla compressione ≥ 150 KPa conducibilità termica di calcolo non superiore a 0,033 W/mK sp. 5 cm	mq		18,10
CAM24_MT.E.23.063	Materiali isolanti Pannello in polistirene espanso sinterizzato resistenza alla compressione ≥ 150 KPa conducibilità termica di calcolo non superiore a 0,033 W/mK sp. 6 cm	mq		21,72
CAM24_MT.E.23.064	Materiali isolanti Pannello in polistirene espanso sinterizzato resistenza alla compressione ≥ 150 KPa conducibilità termica di calcolo non superiore a 0,033 W/mK sp. 8 cm	mq		28,96
CAM24_MT.E.23.065	Materiali isolanti Pannello in polistirene espanso sinterizzato resistenza alla compressione ≥ 150 KPa conducibilità termica di calcolo non superiore a 0,033 W/mK sp. 10 cm	mq		36,20
CAM24_MT.E.23.066	Materiali isolanti Pannello in polistirene espanso sinterizzato resistenza alla compressione ≥ 150 KPa conducibilità termica di calcolo non superiore a 0,033 W/mK sp. 12 cm	mq		43,44
CAM24_MT.E.23.067	Materiali isolanti Pannelli coibenti rigidi costituiti da schiuma poliuretanica espansa PIR, spessore 3 cm	mq		23,03
CAM24_MT.E.23.068	Materiali isolanti Pannelli coibenti rigidi costituiti da schiuma poliuretanica espansa PIR, spessore 4 cm	mq		30,74
CAM24_MT.E.23.069	Materiali isolanti Pannelli coibenti rigidi costituiti da schiuma poliuretanica espansa PIR, spessore 5 cm	mq		38,41
CAM24_MT.E.23.070	Materiali isolanti Pannelli coibenti rigidi costituiti da schiuma poliuretanica espansa PIR, spessore 6 cm	mq		46,09
CAM24_MT.E.23.071	Materiali isolanti Pannelli coibenti rigidi costituiti da schiuma poliuretanica espansa PIR, spessore 8 cm	mq		61,30
CAM24_MT.E.23.072	Materiali isolanti Pannelli coibenti rigidi costituiti da schiuma poliuretanica espansa PIR, spessore 10 cm	mq		85,38
CAM24_MT.E.23.073	Materiali isolanti Pannelli coibenti rigidi costituiti da schiuma poliuretanica espansa PIR, spessore 12 cm	mq		102,47
CAM24_MT.E.23.074	Materiali isolanti Pannello in sughero autoespanso autocollato puro, per pareti e coperture, spessore 6 cm	mq		78,19
CAM24_MT.E.23.075	Materiali isolanti Pannello in sughero autoespanso autocollato puro, per pareti e coperture, spessore 8 cm	mq		91,25
CAM24_MT.E.23.076	Materiali isolanti Pannello in sughero autoespanso autocollato puro, per pareti e coperture, spessore 10 cm	mq		104,32
CAM24_MT.E.23.077	Materiali isolanti Pannello in sughero autoespanso autocollato puro, per pareti e coperture, spessore 12 cm	mq		117,38
CAM24_MT.E.23.078	Materiali isolanti Pannello in lana di roccia, per tamponamenti, densità 50 Kg/mc, reazione al fuoco euroclasse F, rivestito con carta Kraft politenata, spessore 8 cm	mq		28,18
CAM24_MT.E.23.079	Materiali isolanti Pannello in lana di roccia, per tamponamenti, densità 50 Kg/mc, reazione al fuoco euroclasse F, rivestito con carta Kraft politenata, spessore 10 cm	mq		35,18
CAM24_MT.E.23.080	Materiali isolanti Pannello in lana di roccia, per tamponamenti, densità 50 Kg/mc, reazione al fuoco euroclasse F, rivestito con carta Kraft politenata, spessore 12 cm	mq		42,27
CAM24_MT.E.23.081	Materiali isolanti Pannello in lana di vetro, per coperture, densità 80 Kg/mc, reazione al fuoco euroclasse F, spessore 80 mm	mq		43,56
CAM24_MT.E.23.082	Materiali isolanti Pannello in lana di vetro, per coperture, densità 80 Kg/mc, reazione al fuoco euroclasse F, spessore 100 mm	mq		54,45
CAM24_MT.E.23.083	Materiali isolanti Pannello in lana di vetro, per coperture, densità 80 Kg/mc, reazione al fuoco euroclasse F, spessore 120 mm	mq		65,22
CAM24_MT.E.23.084	Materiali isolanti Pannello in polistirene espanso estruso, per coperture, spessore 10 cm	mq		58,24
CAM24_MT.E.23.085	Materiali isolanti Pannello in polistirene espanso estruso, per coperture, spessore 12 cm	mq		69,89
CAM24_MT.E.23.086	Materiali isolanti Pannello in lana di roccia, per coperture, densità 110 Kg/mc, spessore 6 cm	mq		36,80
CAM24_MT.E.23.087	Materiali isolanti Pannello in lana di roccia, per coperture, densità 110 Kg/mc, spessore 8 cm	mq		49,08
CAM24_MT.E.23.088	Materiali isolanti Pannello in lana di roccia, per coperture, densità 110 Kg/mc, spessore 10 cm	mq		61,34
CAM24_MT.E.23.089	Materiali isolanti Pannello in lana di roccia, per coperture, densità 110 Kg/mc, spessore 12 cm	mq		73,60
CAM24_MT.E.23.090	Materiali isolanti Pannello in poliuretano espanso rigido, rivestiti con velo di vetro saturato, spessore 3 cm	mq		23,36
CAM24_MT.E.23.091	Materiali isolanti Pannello in poliuretano espanso rigido, rivestiti con velo di vetro saturato, spessore 4 cm	mq		29,95
CAM24_MT.E.23.092	Materiali isolanti Pannello in poliuretano espanso rigido, rivestiti con velo di vetro saturato, spessore 5 cm	mq		33,39
CAM24_MT.E.23.093	Materiali isolanti Pannello in poliuretano espanso rigido, rivestiti con velo di vetro saturato, spessore 6 cm	mq		41,84
CAM24_MT.E.23.094	Materiali isolanti Pannello in poliuretano espanso rigido, rivestiti con velo di vetro saturato, spessore 8 cm	mq		52,59
CAM24_MT.E.23.095	Materiali isolanti Pannello in poliuretano espanso rigido, rivestiti con velo di vetro saturato, spessore 10 cm	mq		66,02
CAM24_MT.E.23.096	Materiali isolanti Pannello in poliuretano espanso rigido, rivestiti con velo di vetro saturato, spessore 12 cm	mq		79,22
CAM24_MT.E.23.097	Materiali isolanti Pannello in poliuretano espanso rigido, rivestiti con velo di vetro saturato, spessore 14 cm	mq		90,21
CAM24_MT.E.23.098	Materiali isolanti Pannello in poliuretano espanso rigido, rivestiti con velo di vetro bitumato, spessore 3 cm	mq		25,38
CAM24_MT.E.23.099	Materiali isolanti Pannello in poliuretano espanso rigido, rivestiti con velo di vetro bitumato, spessore 4 cm	mq		31,82
CAM24_MT.E.23.100	Materiali isolanti Pannello in poliuretano espanso rigido, rivestiti con velo di vetro bitumato, spessore 5 cm	mq		35,18
CAM24_MT.E.23.101	Materiali isolanti Pannello in poliuretano espanso rigido, rivestiti con velo di vetro bitumato, spessore 6 cm	mq		45,61
CAM24_MT.E.23.102	Materiali isolanti Pannello in poliuretano espanso rigido, rivestiti con velo di vetro bitumato, spessore 8 cm	mq		54,96
CAM24_MT.E.23.103	Materiali isolanti Pannello in poliuretano espanso rigido, rivestiti con velo di vetro bitumato, spessore 10 cm	mq		68,62
CAM24_MT.E.23.104	Materiali isolanti Pannello in poliuretano espanso rigido, rivestiti con velo di vetro bitumato, spessore 12 cm	mq		81,10
CAM24_MT.E.23.105	Materiali isolanti Pannello in poliuretano espanso rigido, rivestiti con velo di vetro bitumato, spessore 14 cm	mq		91,95
CAM24_MT.E.23.106	Materiali isolanti Pannello in polistirene espanso estruso, (130kPA), spessore 3 cm	mq		17,47
CAM24_MT.E.23.107	Materiali isolanti Pannello in polistirene espanso estruso, (130kPA), spessore 4 cm	mq		23,29
CAM24_MT.E.23.108	Materiali isolanti Pannello in polistirene espanso estruso, (130kPA), spessore 5 cm	mq		29,11
CAM24_MT.E.23.109	Materiali isolanti Pannello in polistirene espanso estruso, (130kPA), spessore 6 cm	mq		34,93
CAM24_MT.E.23.110	Materiali isolanti Pannello in polistirene espanso estruso, (130kPA), spessore 8 cm	mq		46,60
CAM24_MT.E.23.111	Materiali isolanti Pannello in polistirene espanso estruso, (180kPA), spessore 4 cm	mq		30,29
CAM24_MT.E.23.112	Materiali isolanti Pannello in polistirene espanso estruso, (180kPA), spessore 5 cm	mq		37,85
CAM24_MT.E.23.113	Materiali isolanti Pannello in polistirene espanso estruso, (180kPA), spessore 6 cm	mq		45,40
CAM24_MT.E.23.114	Materiali isolanti Pannello in polistirene espanso estruso, (180kPA), spessore 8 cm	mq		60,54
CAM24_MT.E.23.115	Materiali isolanti Pannello in poliuretano espanso rigido, rivestimento tristrato in teli sintetici poliolefinici, spessore 3 cm	mq		20,71
CAM24_MT.E.23.115A	Materiali isolanti Pannello in poliuretano espanso rigido, rivestiti gas impermeabile, spessore 3 cm	mq		23,03
CAM24_MT.E.23.116	Materiali isolanti Pannello in poliuretano espanso rigido, rivestimento tristrato in teli sintetici poliolefinici, spessore 4 cm	mq		27,66
CAM24_MT.E.23.116A	Materiali isolanti Pannello in poliuretano espanso rigido, rivestiti gas impermeabile, spessore 4 cm	mq		30,40
CAM24_MT.E.23.117	Materiali isolanti Pannello in poliuretano espanso rigido, rivestimento tristrato in teli sintetici poliolefinici, spessore 5 cm	mq		34,56
CAM24_MT.E.23.117A	Materiali isolanti Pannello in poliuretano espanso rigido, rivestiti gas impermeabile, spessore 5 cm	mq		37,98
CAM24_MT.E.23.118	Materiali isolanti Pannello in poliuretano espanso rigido, rivestimento tristrato in teli sintetici poliolefinici, spessore 6 cm	mq		39,38
CAM24_MT.E.23.118A	Materiali isolanti Pannello in poliuretano espanso rigido, rivestimento tristrato in teli sintetici poliolefinici, spessore 10 cm	mq		72,56
CAM24_MT.E.23.118B	Materiali isolanti Pannello in poliuretano espanso rigido, rivestiti gas impermeabile, spessore 6 cm	mq		43,57
CAM24_MT.E.23.119	Materiali isolanti Pannello in poliuretano espanso rigido, rivestimento tristrato in teli sintetici poliolefinici, spessore 8 cm	mq		52,07
CAM24_MT.E.23.119A	Materiali isolanti Pannello in poliuretano espanso rigido, rivestimento tristrato in teli sintetici poliolefinici, spessore 12 cm	mq		87,09
CAM24_MT.E.23.119B	Materiali isolanti Pannello in poliuretano espanso rigido, rivestiti gas impermeabile, spessore 8 cm	mq		57,03
CAM24_MT.E.23.120	Materiali isolanti Pannello di lana di vetro tratta con resine termoindurenti, sp. 5 cm	mq		23,91
CAM24_MT.E.23.121	Materiali isolanti Pannello di lana di vetro tratta con resine termoindurenti, sp. 6 cm	mq		28,70
CAM24_MT.E.23.122	Materiali isolanti Pannello di lana di vetro tratta con resine termoindurenti, sp. 8 cm	mq		38,27
CAM24_MT.E.23.123	Materiali isolanti Pannello di lana di vetro tratta con resine termoindurenti, sp. 10 cm	mq		47,85
CAM24_MT.E.23.124	Materiali isolanti Pannello di lana di vetro tratta con resine termoindurenti, sp. 12 cm	mq		57,42
CAM24_MT.E.23.125	Materiali isolanti Pannello di lana di vetro tratta con resine termoindurenti, sp. 14 cm	mq		66,99
CAM24_MT.E.23.126	Materiali isolanti Pannello in lana di roccia, sp. 5 cm	mq		30,57
CAM24_MT.E.23.127	Materiali isolanti Pannello in lana di roccia, sp. 6 cm	mq		36,67
CAM24_MT.E.23.128	Materiali isolanti Pannello in lana di roccia, sp. 8 cm	mq		48,89
CAM24_MT.E.23.129	Materiali isolanti Pannello in lana di roccia, sp. 10 cm	mq		61,10
CAM24_MT.E.23.130	Materiali isolanti Pannello in lana di roccia, sp. 12 cm	mq		73,38
CAM24_MT.E.23.131	Materiali isolanti Pannello in lana di roccia, sp. 14 cm	mq		85,54
CAM24_MT.E.23.132	Materiali isolanti Pannello in lana di roccia conduttività termica 0,035 W/mK - Spessore 4 cm	mq		11,01
CAM24_MT.E.23.133	Materiali isolanti Pannello in lana di roccia conduttività termica 0,035 W/mK - Spessore 5 cm	mq		14,18
CAM24_MT.E.23.134	Materiali isolanti Pannello in lana di roccia conduttività termica 0,035 W/mK - Spessore 6 cm	mq		17,04
CAM24_MT.E.23.135	Materiali isolanti Pannello in lana di roccia conduttività termica 0,035 W/mK - Spessore 8 cm	mq		22,66
CAM24_MT.E.23.136	Materiali isolanti Pannello in lana di roccia conduttività termica 0,035 W/mK - Spessore 10 cm	mq		28,37
CAM24_MT.E.23.137	Materiali isolanti Pannello in lana di roccia conduttività termica 0,035 W/mK - Spessore 12 cm	mq		34,04
CAM24_MT.E.23.138	Materiali isolanti Pannello in lana di roccia conduttività termica 0,035 W/mK - Spessore 14 cm	mq		39,67
CAM24_MT.E.23.139	Materiali isolanti Pannello in polistirene espanso sinterizzato, sp. 4 cm	mq		13,75
CAM24_MT.E.23.140	Materiali isolanti Pannello in polistirene espanso sinterizzato, sp. 5 cm	mq		17,19
CAM24_MT.E.23.141	Materiali isolanti Pannello in polistirene espanso sinterizzato, sp. 6 cm	mq		20,62
CAM24_MT.E.23.142	Materiali isolanti Pannello in polistirene espanso sinterizzato, sp. 8 cm	mq		27,51
CAM24_MT.E.23.143	Materiali isolanti Pannello in polistirene espanso sinterizzato, sp. 10 cm	mq		34,39
CAM24_MT.E.23.144	Materiali isolanti Pannello in polistirene espanso sinterizzato, sp. 12 cm	mq		41,28
CAM24_MT.E.23.145	Materiali isolanti Pannello in polistirene espanso sinterizzato, sp. 14 cm	mq		48,15
CAM24_MT.E.23.146	Materiali isolanti Pannello in poliuretano espanso, sp. 3 cm	mq		19,82
CAM24_MT.E.23.147	Materiali isolanti Pannello in poliuretano espanso, sp. 4 cm	mq		24,50
CAM24_MT.E.23.148	Materiali isolanti Pannello in poliuretano espanso, sp. 5 cm	mq		28,89
CAM24_MT.E.23.149	Materiali isolanti Pannello in poliuretano espanso, sp. 6 cm	mq		33,53
CAM24_MT.E.23.150	Materiali isolanti Pannello in poliuretano espanso, sp. 8 cm	mq		42,75
CAM24_MT.E.23.151	Materiali isolanti Pannello in poliuretano espanso, sp. 10 cm	mq		52,03
CAM24_MT.E.23.152	Materiali isolanti Pannello in poliuretano espanso, sp. 12 cm	mq		61,47
CAM24_MT.E.23.153	Materiali isolanti Pannello in poliuretano espanso, sp. 14 cm	mq		70,56
CAM24_MT.E.23.154	Materiali isolanti Pannello in sughero autoespanso, sp. 4 cm	mq		46,50
CAM24_MT.E.23.155	Materiali isolanti Pannello in sughero autoespanso, sp. 5 cm	mq		58,13
CAM24_MT.E.23.156	Materiali isolanti Pannello in sughero autoespanso, sp. 6 cm	mq		69,78
CAM24_MT.E.23.157	Materiali isolanti Pannello in sughero autoespanso, sp. 8 cm	mq		93,03
CAM24_MT.E.23.158	Materiali isolanti Pannello in sughero autoespanso, sp. 10 cm	mq		116,28
CAM24_MT.E.23.159	Materiali isolanti Pannello in sughero autoespanso, sp. 12 cm	mq		139,55
CAM24_MT.E.23.160	Materiali isolanti Pannello in sughero autoespanso, sp. 14 cm	mq		162,80
CAM24_MT.E.23.161	Materiali isolanti Tassello in pvc a percussione cert. ETAG014	cad		0,52
CAM24_MT.E.23.162	Materiali isolanti Lastre preaccoppiate cartongesso + schiuma poLysio (12,5+20 mm)	mq		17,17
CAM24_MT.E.23.163	Materiali isolanti Lastre preaccoppiate cartongesso + schiuma poLysio (12,5+30 mm)	mq		21,09
CAM24_MT.E.23.164	Materiali isolanti Lastre preaccoppiate cartongesso + schiuma poLysio (12,5+40 mm)	mq		24,82
CAM24_MT.E.23.165	Materiali isolanti Lastre preaccoppiate cartongesso + schiuma poLysio (12,5+50 mm)	mq		28,93
CAM24_MT.E.23.166	Materiali isolanti Lastre preaccoppiate cartongesso + schiuma poLysio (12,5+60 mm)	mq		49,86
CAM24_MT.E.23.167	Materiali isolanti Lastre preaccoppiate cartongesso + schiuma poLysio (12,5+80 mm)	mq		61,58
CAM24_MT.E.23.168	Materiali isolanti Lastre preaccoppiate cartongesso + schiuma poLysio (12,5+100 mm)	mq		64,87
CAM24_MT.E.23.169	Materiali isolanti Lastre preaccoppiate cartongesso + fibra minerale basaltica (12,5+40 mm)	mq		30,42
CAM24_MT.E.23.170	Materiali isolanti Lastre preaccoppiate cartongesso + fibra minerale basaltica (12,5+50 mm)	mq		34,52
CAM24_MT.E.23.171	Materiali isolanti Lastre preaccoppiate cartongesso + fibra minerale basaltica (12,5+60 mm)	mq		39,38
CAM24_MT.E.23.172	Materiali isolanti Lastre preaccoppiate cartongesso + fibra minerale basaltica (12,5+80 mm)	mq		48,99
CAM24_MT.E.23.173	Materiali isolanti Lastre preaccoppiate cartongesso + fibra minerale basaltica (12,5+100 mm)	mq		58,60
CAM24_MT.E.23.174	Materiali isolanti Profili di fissagio ad omega	ml		1,87
CAM24_MT.E.23.175	Materiali isolanti Viti	cad		0,22
CAM24_MT.E.24.001	Pannelli isolanti per pareti a secco Pannello di lana di vetro sp. 4 cm	mq		9,51
CAM24_MT.E.24.002	Pannelli isolanti per pareti a secco Pannello di lana di vetro sp. 5 cm	mq		11,62
CAM24_MT.E.24.003	Pannelli isolanti per pareti a secco Pannello di lana di roccia trapuntato sp. 50 mm	mq		13,79
CAM24_MT.E.25.001	Tegole e materiali vari per coperture Tegola canadese standard	mq		15,74
CAM24_MT.E.25.002	Tegole e materiali vari per coperture Tegole in cemento colorato	mq		14,54
CAM24_MT.E.25.003	Tegole e materiali vari per coperture Coppi e sottocoppi per tetti alla romana in cotto anticato	mq		15,15
CAM24_MT.E.25.004	Tegole e materiali vari per coperture Colmi per tetti alla romana	mq		3,51
CAM24_MT.E.25.005	Tegole e materiali vari per coperture Tegole e coppi per tetti alla romana in cotto rosso	mq		15,76
CAM24_MT.E.25.006	Tegole e materiali vari per coperture Colmi per tetti alla romana	cad		3,51
CAM24_MT.E.25.007	Tegole e materiali vari per coperture Terminale di colmo	cad		9,08
CAM24_MT.E.25.007A	Tegole e materiali vari per coperture Terminale di colmo in cotto anticato	cad		13,86
CAM24_MT.E.25.008	Tegole e materiali vari per coperture Aeratore per coppo	cad		27,06
CAM24_MT.E.25.009	Tegole e materiali vari per coperture Coppi e sottocoppi per tetti alla romana in cotto anticato	mq		15,15
CAM24_MT.E.25.010	Tegole e materiali vari per coperture Colmi anticati per tetti alla romana	cad		4,88
CAM24_MT.E.25.011	Tegole e materiali vari per coperture Tegole Marsiglia	mq		11,07
CAM24_MT.E.25.012	Tegole e materiali vari per coperture Colmi per tegole Marsiglia	cad		3,46
CAM24_MT.E.25.013	Tegole e materiali vari per coperture Pianelle cm 12x25	cad		0,46
CAM24_MT.E.25.014	Tegole e materiali vari per coperture Tavelline forate da cm 50-60x25x3	mq		12,89
CAM24_MT.E.25.015	Tegole e materiali vari per coperture Tegole in cemento colorato	mq		14,54
CAM24_MT.E.25.016	Tegole e materiali vari per coperture Colmi in cemento colorato	cad		3,25
CAM24_MT.E.25.017	Tegole e materiali vari per coperture Quadrelle di ardesia naturale, per copertura di tetti, cornicioni e similari, dimensioni 40x40 cm e spessore 10 mm, a doppia graffiatura	mq		50,33
CAM24_MT.E.25.018	Tegole e materiali vari per coperture Lastre traslucide ondulate in resina di poliestere	mq		9,05
CAM24_MT.E.25.019	Tegole e materiali vari per coperture Lastre di ardesia spessore mm 5 e larghezza non superiore a cm 35	m		13,96
CAM24_MT.E.25.020	Tegole e materiali vari per coperture Cappellotti di ardesia di spessore 5 mm	cad		1,47
CAM24_MT.E.25.021	Tegole e materiali vari per coperture Lastre di spessore cm 0,8 - 1	mq		58,88
CAM24_MT.E.25.022	Tegole e materiali vari per coperture Pannello in PIR con listelli OSB spess. cm 6	mq		33,96
CAM24_MT.E.25.023	Tegole e materiali vari per coperture Pannello in PIR con listelli OSB spess. cm 8	mq		41,52
CAM24_MT.E.25.024	Tegole e materiali vari per coperture Pannello in PIR con listelli OSB spess. cm 10	mq		48,05
CAM24_MT.E.25.025	Tegole e materiali vari per coperture Pannello in PIR con listelli OSB spess. cm 12	mq		54,86
CAM24_MT.E.25.026	Tegole e materiali vari per coperture Banda autoadesiva	ml		2,47
CAM24_MT.E.25.027	Tegole e materiali vari per coperture Profilo omega microforato in acciaio	ml		5,77
CAM24_MT.E.26.001	Lamiere e pannelli sandwich per coperture Lamiera con spessore di 6/10 di mm	kg		2,96
CAM24_MT.E.26.002	Lamiere e pannelli sandwich per coperture Lamiera con spessore di 7/10 di mm	kg		2,53
CAM24_MT.E.26.003	Lamiere e pannelli sandwich per coperture Lamiera di acciaio zincato di spessore fino a 0,45 mm	mq		32,18
CAM24_MT.E.26.004	Lamiere e pannelli sandwich per coperture Lamiera di acciaio zincato di spessore da 0,45 mm fino a 0,6 mm	mq		35,15
CAM24_MT.E.26.005	Lamiere e pannelli sandwich per coperture Lamiera di acciaio zincato di spessore da 0,6 mm fino a 0,8 mm	mq		37,74
CAM24_MT.E.26.006	Lamiere e pannelli sandwich per coperture Maggior costo pannello con rivestimento esterno in lamiera di alluminio	mq		9,18
CAM24_MT.E.26.007	Lamiere e pannelli sandwich per coperture Maggior costo pannello con rivestimento esterno in lamiera di rame elettrolitico	mq		18,35
CAM24_MT.E.26.008	Lamiere e pannelli sandwich per coperture Sovrapprezzo per lastre con raggio di curvatura su misura	%		9,18
CAM24_MT.E.26.009	Lamiere e pannelli sandwich per coperture Pannello termoisolante spessore mm 30	mq		47,43
CAM24_MT.E.26.010	Lamiere e pannelli sandwich per coperture Pannello termoisolante spessore mm 40	mq		56,61
CAM24_MT.E.26.011	Lamiere e pannelli sandwich per coperture Pannello termoisolante bis spessore mm 30	mq		27,73
CAM24_MT.E.26.012	Lamiere e pannelli sandwich per coperture Pannello termoisolante bis spessore mm 40	mq		31,13
CAM24_MT.E.26.013	Lamiere e pannelli sandwich per coperture Pannello termoisolante bis spessore mm 50	mq		33,29
CAM24_MT.E.26.014	Lamiere e pannelli sandwich per coperture Pannello termoisolante bis spessore mm 60	mq		36,75
CAM24_MT.E.26.015	Lamiere e pannelli sandwich per coperture Pannello termoisolante bis spessore mm 80	mq		42,84
CAM24_MT.E.26.016	Lamiere e pannelli sandwich per coperture Pannello termoisolante bis spessore mm 100	mq		48,86
CAM24_MT.E.26.017	Lamiere e pannelli sandwich per coperture Pannello termoisolante preverniciato con vernice poliestere sp. mm 30	mq		31,53
CAM24_MT.E.26.018	Lamiere e pannelli sandwich per coperture Pannello termoisolante preverniciato con vernice poliestere sp. mm 40	mq		33,81
CAM24_MT.E.26.019	Lamiere e pannelli sandwich per coperture Pannello termoisolante preverniciato con vernice poliestere sp. mm 50	mq		37,33
CAM24_MT.E.26.020	Lamiere e pannelli sandwich per coperture Pannello termoisolante preverniciato con vernice poliestere sp. mm 60	mq		39,44
CAM24_MT.E.26.021	Lamiere e pannelli sandwich per coperture Pannello termoisolante preverniciato con vernice poliestere sp. mm 80	mq		46,79
CAM24_MT.E.26.022	Lamiere e pannelli sandwich per coperture Pannello termoisolante preverniciato con vernice poliestere sp. mm 100	mq		52,38
CAM24_MT.E.26.023	Lamiere e pannelli sandwich per coperture Pannello termoisolante preverniciato con vernice silicon-poliestere sp. mm 30	mq		33,81
CAM24_MT.E.26.024	Lamiere e pannelli sandwich per coperture Pannello termoisolante preverniciato con vernice silicon-poliestere sp. mm 40	mq		36,93
CAM24_MT.E.26.025	Lamiere e pannelli sandwich per coperture Pannello termoisolante preverniciato con vernice silicon-poliestere sp. mm 50	mq		39,92
CAM24_MT.E.26.026	Lamiere e pannelli sandwich per coperture Pannello termoisolante preverniciato con vernice silicon-poliestere sp. mm 60	mq		42,77
CAM24_MT.E.26.027	Lamiere e pannelli sandwich per coperture Pannello termoisolante preverniciato con vernice silicon-poliestere sp. mm 80	mq		49,80
CAM24_MT.E.26.028	Lamiere e pannelli sandwich per coperture Pannello termoisolante preverniciato con vernice silicon-poliestere sp. mm 100	mq		56,62
CAM24_MT.E.26.029	Lamiere e pannelli sandwich per coperture Pannello termoisolante con supporto esterno in rame sp. mm 30	mq		57,65
CAM24_MT.E.26.030	Lamiere e pannelli sandwich per coperture Pannello termoisolante con supporto esterno in rame sp. mm 40	mq		60,75
CAM24_MT.E.26.031	Lamiere e pannelli sandwich per coperture Pannello termoisolante con supporto esterno in rame sp. mm 50	mq		65,23
CAM24_MT.E.27.001	Legno lamellare e prodotti per legno Travi in legno lamellare	mc		1.416,88
CAM24_MT.E.27.002	Legno lamellare e prodotti per legno Travi reticolari in legno lamellare	mc		1.748,09
CAM24_MT.E.27.003	Legno lamellare e prodotti per legno Prodotti chimici diversi - Vernice antitarlo funghicida	l		6,64
CAM24_MT.E.27.004	Legno lamellare e prodotti per legno Prodotti chimici diversi - Vernice antitarlo a finitura cerata	l		10,28
CAM24_MT.E.27.005	Legno lamellare e prodotti per legno Prodotti chimici diversi - Cere e solventi	l		12,94
CAM24_MT.E.27.006	Legno lamellare e prodotti per legno Prodotti chimici diversi - Mordente di noce	l		6,29
CAM24_MT.E.27.007	Legno lamellare e prodotti per legno Impregnante protettivo tipo carbolineum	kg		9,62
CAM24_MT.E.27.008	Legno lamellare e prodotti per legno Pannelli compensato di tavole (XLAM) sp. 60 mm 3 strati	mq		71,59
CAM24_MT.E.27.009	Legno lamellare e prodotti per legno Pannelli compensato di tavole (XLAM) sp. 80 mm 3 strati	mq		71,88
CAM24_MT.E.27.010	Legno lamellare e prodotti per legno Pannelli compensato di tavole (XLAM) sp.100 mm 3 strati	mq		83,53
CAM24_MT.E.27.011	Legno lamellare e prodotti per legno Pannelli compensato di tavole (XLAM) sp. 120 mm 3 strati	mq		100,24
CAM24_MT.E.27.012	Legno lamellare e prodotti per legno Pannelli compensato di tavole (XLAM) sp. 100 mm 5 strati	mq		86,33
CAM24_MT.E.27.013	Legno lamellare e prodotti per legno Pannelli compensato di tavole (XLAM) sp. 120 mm 5 strati	mq		103,60
CAM24_MT.E.27.014	Legno lamellare e prodotti per legno Pannelli compensato di tavole (XLAM) sp. 140 mm 5 strati	mq		121,94
CAM24_MT.E.27.015	Legno lamellare e prodotti per legno Pannelli compensato di tavole (XLAM) sp. 160 mm 5 strati	mq		138,14
CAM24_MT.E.27.016	Legno lamellare e prodotti per legno Pannelli compensato di tavole (XLAM) sp. 180 mm 5 strati	mq		138,99
CAM24_MT.E.27.017	Legno lamellare e prodotti per legno Pannelli compensato di tavole (XLAM) sp. 200 mm 5 strati	mq		154,43
CAM24_MT.E.27.018	Legno lamellare e prodotti per legno Pannelli compensato di tavole (XLAM) sp. 200 mm 7 strati	mq		172,69
CAM24_MT.E.27.019	Legno lamellare e prodotti per legno Pannelli compensato di tavole (XLAM) sp. 220 mm 7 strati	mq		189,95
CAM24_MT.E.27.020	Legno lamellare e prodotti per legno Pannelli compensato di tavole (XLAM) sp. 250 mm 7 strati	mq		193,04
CAM24_MT.E.27.021	Legno lamellare e prodotti per legno Pannelli compensato di tavole (XLAM) sp. 300 mm 7 strati	mq		231,65
CAM24_MT.E.27.022	Legno lamellare e prodotti per legno Maggiorazione per qualità a vista dei pannelli (XLAM)	mq		8,88
CAM24_MT.E.27.024	Legno lamellare e prodotti per legno Montanti e correnti in legno massello abete di qualsiasi sez. lung. fino 12 m	mc		470,03
CAM24_MT.E.27.025	Legno lamellare e prodotti per legno Travi a spigolo vivo di Abete, di qualsiasi sezione, lunghezza oltre m 6	mc		424,84
CAM24_MT.E.27.027	Legno lamellare e prodotti per legno Pannelli legno lamellare di abete	mc		772,20
CAM24_MT.E.27.028	Legno lamellare e prodotti per legno Pannello truciolato - OSB/3 sp 15 mm	mq		4,56
CAM24_MT.E.27.032	Legno lamellare e prodotti per legno Isolante in lana di roccia densità 50 kg/mc	mq		5,80
CAM24_MT.E.27.033	Legno lamellare e prodotti per legno Isolante in fibra di legno densità 160 kg/mc	mq		10,77
CAM24_MT.E.27.034	Legno lamellare e prodotti per legno Barriere al vapore traspirante in tessuto non tessuto	mq		1,80
CAM24_MT.E.27.036	Legno lamellare e prodotti per legno Materiali vari di consumo per il montaggio delle pannellature (anelli per il sollevamento, viti, angolari, staffe)	%		0,03
CAM24_MT.E.28.001	Lattonerie, bocchettoni e pluviali Lastra di piombo lavorato di qualsiasi spessore	kg		15,01
CAM24_MT.E.28.002	Lattonerie, bocchettoni e pluviali Bocchettone in gomma diametro da 60÷100 mm	cad		8,34
CAM24_MT.E.28.003	Lattonerie, bocchettoni e pluviali Bocchettone in gomma diametro da 120÷150 mm	cad		14,10
CAM24_MT.E.28.004	Lattonerie, bocchettoni e pluviali Bocchettone in gomma diametro 200 mm	cad		21,95
CAM24_MT.E.28.005	Lattonerie, bocchettoni e pluviali Bocchettone sifonato con griglia in pvc 100x100 mm	cad		9,65
CAM24_MT.E.28.006	Lattonerie, bocchettoni e pluviali Bocchettone sifonato con griglia in pvc 150x150 mm	cad		18,63
CAM24_MT.E.28.007	Lattonerie, bocchettoni e pluviali Bocchettone sifonato con griglia in pvc 200x200 mm	cad		25,73
CAM24_MT.E.28.008	Lattonerie, bocchettoni e pluviali Bocchettone sifonato con griglia in pvc 250x2500 mm	cad		45,17
CAM24_MT.E.28.009	Lattonerie, bocchettoni e pluviali Bocchettone sifonato con griglia in pvc 300x300 mm	cad		58,97
CAM24_MT.E.28.010	Lattonerie, bocchettoni e pluviali Pluviale in alluminio, compresi di pezzi speciali e accessori fissaggio, diametro 80 mm	m		14,82
CAM24_MT.E.28.011	Lattonerie, bocchettoni e pluviali Pluviale in alluminio, compresi di pezzi speciali e accessori fissaggio, diametro 100 mm	m		17,37
CAM24_MT.E.28.012	Lattonerie, bocchettoni e pluviali Pluviale in alluminio, colore rame roof, compresi di pezzi speciali e accessori fissaggio, diametro 80 mm	m		26,08
CAM24_MT.E.28.013	Lattonerie, bocchettoni e pluviali Pluviale in alluminio, colore rame roof, compresi di pezzi speciali e accessori fissaggio, diametro 100 mm	m		29,75
CAM24_MT.E.28.014	Lattonerie, bocchettoni e pluviali Pluviale in rame, compresi di pezzi speciali e accessori fissaggio, diametro 60 mm	m		50,53
CAM24_MT.E.28.015	Lattonerie, bocchettoni e pluviali Pluviale in rame, compresi di pezzi speciali e accessori fissaggio, diametro 80 mm	m		65,94
CAM24_MT.E.28.016	Lattonerie, bocchettoni e pluviali Pluviale in rame, compresi di pezzi speciali e accessori fissaggio, diametro 100 mm	m		80,68
CAM24_MT.E.28.017	Lattonerie, bocchettoni e pluviali Pluviale in rame, compresi di pezzi speciali e accessori fissaggio, diametro 120 mm	m		118,48
CAM24_MT.E.28.018	Lattonerie, bocchettoni e pluviali Pluviale in acciaio inox, compresi di pezzi speciali e accessori fissaggio, diametro 80 mm, spessore 5/10	m		23,54
CAM24_MT.E.28.019	Lattonerie, bocchettoni e pluviali Pluviale in acciaio inox, compresi di pezzi speciali e accessori fissaggio, diametro 100 mm, spessore 5/10	m		29,11
CAM24_MT.E.28.020	Lattonerie, bocchettoni e pluviali Pluviale in PVC, compresi di pezzi speciali e accessori fissaggio, diametro esterno 50 mm	m		4,32
CAM24_MT.E.28.021	Lattonerie, bocchettoni e pluviali Pluviale in PVC, compresi di pezzi speciali e accessori fissaggio, diametro esterno 80 mm	m		9,57
CAM24_MT.E.28.022	Lattonerie, bocchettoni e pluviali Pluviale in PVC, compresi di pezzi speciali e accessori fissaggio, diametro esterno 100 mm	m		12,25
CAM24_MT.E.28.023	Lattonerie, bocchettoni e pluviali Pluviale in PVC, compresi di pezzi speciali e accessori fissaggio, diametro esterno 160 mm	m		24,29
CAM24_MT.E.28.024	Lattonerie, bocchettoni e pluviali Pluviale in PVC, compresi di pezzi speciali e accessori fissaggio, diametro esterno 200 mm	m		38,71
CAM24_MT.E.28.025	Lattonerie, bocchettoni e pluviali Lamiera di ferro zincato da 6/10 di mm	kg		5,76
CAM24_MT.E.28.026	Lattonerie, bocchettoni e pluviali Lamiera di ferro zincato da 8/10 di mm	kg		5,01
CAM24_MT.E.28.027	Lattonerie, bocchettoni e pluviali Lamiera di ferro zincato preverniciato da 6/10 di mm	kg		6,97
CAM24_MT.E.28.028	Lattonerie, bocchettoni e pluviali Lamiera di ferro zincato preverniciato da 8/10 di mm	kg		6,03
CAM24_MT.E.28.029	Lattonerie, bocchettoni e pluviali Lamiere laminate in acciaio inox AISI 304	kg		13,67
CAM24_MT.E.28.030	Lattonerie, bocchettoni e pluviali Lamiera in rame 6/10 di mm	kg		14,53
CAM24_MT.E.28.031	Lattonerie, bocchettoni e pluviali Lamiera in rame 8/10 di mm	kg		17,61
CAM24_MT.E.28.032	Lattonerie, bocchettoni e pluviali Lamiera in rame invecchiato 8/10 di mm	kg		24,42
CAM24_MT.E.28.033	Lattonerie, bocchettoni e pluviali Lamiera di alluminio preverniciato per gronde, canali etc	mq		67,01
CAM24_MT.E.28.034	Lattonerie, bocchettoni e pluviali Canale di gronda in PVC	m		17,61
CAM24_MT.E.28.035	Lattonerie, bocchettoni e pluviali Terminale dritto in ghisa, altezza 1,50 m, diametro 80 mm	cad		140,86
CAM24_MT.E.28.036	Lattonerie, bocchettoni e pluviali Terminale curvo in ghisa, altezza 1,50 m, diametro 80 mm	cad		184,69
CAM24_MT.E.28.037	Lattonerie, bocchettoni e pluviali Terminale dritto in ghisa, altezza 1,50 m, diametro 100 mm	cad		197,15
CAM24_MT.E.28.038	Lattonerie, bocchettoni e pluviali Terminale curvo in ghisa, altezza 1,50 m, diametro 100 mm	cad		259,74
CAM24_MT.E.28.039	Lattonerie, bocchettoni e pluviali Terminale dritto in rame, altezza 1,50 m, diametro 80 mm	cad		190,85
CAM24_MT.E.28.040	Lattonerie, bocchettoni e pluviali Terminale curvo in rame, altezza 1,50 m, diametro 80 mm	cad		215,92
CAM24_MT.E.28.041	Lattonerie, bocchettoni e pluviali Terminale dritto in rame, altezza 1,50 m, diametro 100 mm	cad		237,76
CAM24_MT.E.28.042	Lattonerie, bocchettoni e pluviali Terminale curvo in rame, altezza 1,50 m, diametro 100 mm	cad		259,74
CAM24_MT.E.28.043	Lattonerie, bocchettoni e pluviali Tubazione in PVC diametro 25 mm	ml		25,47
CAM24_MT.E.30.001	Resine per pavimentazioni Resina sigillante per pavimenti industriali	kg		11,98
CAM24_MT.E.30.002	Resine per pavimentazioni Resina poliuretanica	kg		13,52
CAM24_MT.E.31.001	Marmi e pietre Granigliato piccolo di marmo	kg		2,81
CAM24_MT.E.31.001A	Marmi e pietre Granigliato medio di marmo	kg		3,12
CAM24_MT.E.31.002	Marmi e pietre Marmettoni di cemento e scaglie di marmo colorato da cm 30x30	mq		22,70
CAM24_MT.E.31.003	Marmi e pietre Marmettoni di cemento e scaglie di marmo colorato da cm 40x40	mq		26,19
CAM24_MT.E.31.004	Marmi e pietre Marmettoni di cemento e pezzi di marmo(segati) colorato da cm 40x40	mq		38,77
CAM24_MT.E.31.005	Marmi e pietre Marmo di lastre da cm 3 per pavimenti: Bianco Carrara	mq		92,39
CAM24_MT.E.31.005A	Marmi e pietre Marmo di lastre da cm 3 per rivestimenti: Bianco Carrara	mq		108,48
CAM24_MT.E.31.006	Marmi e pietre Marmo di lastre da cm 3 per pavimenti: Bardiglio	mq		101,61
CAM24_MT.E.31.006A	Marmi e pietre Marmo di lastre da cm 3 per rivestimenti: Bardiglio	mq		113,67
CAM24_MT.E.31.007	Marmi e pietre Marmo di lastre da cm 3 per pavimenti: botticino nuvolato	mq		92,11
CAM24_MT.E.31.007A	Marmi e pietre Marmo di lastre da cm 3 per rivestimenti: botticino nuvolato	mq		104,17
CAM24_MT.E.31.008	Marmi e pietre Marmo di lastre da cm 3 per pavimenti: perlato Sicilia	mq		75,18
CAM24_MT.E.31.008A	Marmi e pietre Marmo di lastre da cm 3 per rivestimenti: perlato Sicilia	mq		91,27
CAM24_MT.E.31.009	Marmi e pietre Marmo di lastre da cm 3 per pavimenti: Trani scuro	mq		79,12
CAM24_MT.E.31.009A	Marmi e pietre Marmo di lastre da cm 3 per rivestimenti: Trani scuro	mq		91,19
CAM24_MT.E.31.010	Marmi e pietre Marmo di lastre da cm 3 per pavimenti: Trani chiaro	mq		82,67
CAM24_MT.E.31.010A	Marmi e pietre Marmo di lastre da cm 3 per rivestimenti: Trani chiaro	mq		110,83
CAM24_MT.E.31.011	Marmi e pietre Marmo di lastre da cm 3 per pavimenti: travertino romano classico	mq		88,54
CAM24_MT.E.31.011A	Marmi e pietre Marmo di lastre da cm 3 per rivestimenti: travertino romano classico	mq		96,59
CAM24_MT.E.31.012	Marmi e pietre Marmo di lastre da cm 3 per pavimenti: verde Guatemala	mq		176,56
CAM24_MT.E.31.013	Marmi e pietre Marmo di lastre da cm 3 per pavimenti: Nero Marquina	mq		202,43
CAM24_MT.E.31.014	Marmi e pietre Marmo di lastre da cm 2 per pavimenti: Bianco Carrara	mq		81,02
CAM24_MT.E.31.014A	Marmi e pietre Marmo di lastre da cm 2 per rivestimenti: Bianco Carrara	mq		93,08
CAM24_MT.E.31.015	Marmi e pietre Marmo di lastre da cm 2 per pavimenti: Bardiglio	mq		82,66
CAM24_MT.E.31.015A	Marmi e pietre Marmo di lastre da cm 2 per rivestimenti: Bardiglio	mq		94,73
CAM24_MT.E.31.016	Marmi e pietre Marmo di lastre da cm 2 per pavimenti: botticino nuvolato	mq		78,10
CAM24_MT.E.31.016A	Marmi e pietre Marmo di lastre da cm 2 per rivestimenti: botticino nuvolato	mq		94,18
CAM24_MT.E.31.017	Marmi e pietre Marmo di lastre da cm 2 per pavimenti: perlato Sicilia	mq		69,35
CAM24_MT.E.31.017A	Marmi e pietre Marmo di lastre da cm 2 per rivestimenti: perlato Sicilia	mq		85,44
CAM24_MT.E.31.018	Marmi e pietre Marmo di lastre da cm 2 per pavimenti: Trani scuro	mq		65,93
CAM24_MT.E.31.018A	Marmi e pietre Marmo di lastre da cm 2 per rivestimenti: Trani scuro	mq		78,00
CAM24_MT.E.31.019	Marmi e pietre Marmo di lastre da cm 2 per pavimenti: Trani chiaro	mq		80,29
CAM24_MT.E.31.019A	Marmi e pietre Marmo di lastre da cm 2 per rivestimenti: Trani chiaro	mq		96,38
CAM24_MT.E.31.020	Marmi e pietre Marmo di lastre da cm 2 per pavimenti: travertino romano classico	mq		75,13
CAM24_MT.E.31.020A	Marmi e pietre Marmo di lastre da cm 2 per rivestimenti: travertino romano classico	mq		83,17
CAM24_MT.E.31.021	Marmi e pietre Lastre di marmo Bianco Carrara, per soglie, copertine e simili, spess cm 3	mq		108,48
CAM24_MT.E.31.022	Marmi e pietre Lastre di marmo botticino nuvolato, per soglie, copertine e simili, spess cm 3	mq		104,17
CAM24_MT.E.31.023	Marmi e pietre Lastre di marmo perlato Sicilia, per soglie, copertine e simili, spess cm 3	mq		91,27
CAM24_MT.E.31.024	Marmi e pietre Lastre di marmo Trani chiaro, per soglie, copertine e simili, spess cm 3	mq		110,83
CAM24_MT.E.31.025	Marmi e pietre Lastre di marmo travertino romano classico, per soglie, copertine e simili, spess cm 3	mq		96,59
CAM24_MT.E.31.026	Marmi e pietre Lastre di marmo verde Guatemala, per soglie, copertine e simili, spess cm 3	mq		176,56
CAM24_MT.E.31.027	Marmi e pietre Lastre di marmo Nero Marquina, per soglie, copertine e simili, spess cm 3	mq		202,43
CAM24_MT.E.31.027A	Marmi e pietre Lastre di Porfido (Frammenti)	mq		28,47
CAM24_MT.E.31.028	Marmi e pietre Lastre di marmo Bianco Carrara, per soglie, copertine e simili, spess cm 2	mq		93,08
CAM24_MT.E.31.028A	Marmi e pietre Lastre di Trani(Frammenti)	100 kg		20,88
CAM24_MT.E.31.029	Marmi e pietre Lastre di marmo botticino nuvolato, per soglie, copertine e simili, spess cm 2	mq		94,18
CAM24_MT.E.31.029A	Marmi e pietre Lastre di Luserna (Frammenti)	mq		25,62
CAM24_MT.E.31.030	Marmi e pietre Lastre di marmo perlato Sicilia, per soglie, copertine e simili, spess cm 2	mq		85,44
CAM24_MT.E.31.030A	Marmi e pietre Lastre di Quarzite gialla (Frammenti)	mq		34,13
CAM24_MT.E.31.031	Marmi e pietre Lastre di marmo Trani chiaro, per soglie, copertine e simili, spess cm 2	mq		96,38
CAM24_MT.E.31.031A	Marmi e pietre Lastre di Quarzite rosa (Frammenti)	mq		34,13
CAM24_MT.E.31.032	Marmi e pietre Lastre di marmo travertino romano classico, per soglie, copertine e simili, spess cm 2	mq		83,17
CAM24_MT.E.31.032A	Marmi e pietre Lastre di Quarzite mista (Frammenti)	mq		30,35
CAM24_MT.E.31.033	Marmi e pietre Lastre di marmo verde Guatemala, per soglie, copertine e simili, spess cm 2	mq		120,80
CAM24_MT.E.31.033A	Marmi e pietre Lastre di Quarzite rio giallo (Frammenti)	mq		27,12
CAM24_MT.E.31.034	Marmi e pietre Lastre di marmo Nero Marquina, per soglie, copertine e simili, spess cm 2	mq		142,34
CAM24_MT.E.31.034A	Marmi e pietre Listello di laterizio liscio, 2,5x2,5x2,5 cm	cad		0,40
CAM24_MT.E.31.035	Marmi e pietre Pietra ricomposta di peso fino a 50 kg	dmc		5,56
CAM24_MT.E.31.035A	Marmi e pietre Listello di laterizio puntinato, 2,5x2,5x2,5 cm	cad		0,44
CAM24_MT.E.31.036	Marmi e pietre Pietra ricomposta di peso da 51 a 100 kg	dmc		5,03
CAM24_MT.E.31.036A	Marmi e pietre Listello di laterizio calibrato, 2,5x2,5x2,5 cm	cad		0,46
CAM24_MT.E.31.037	Marmi e pietre Pietra ricomposta di peso da 101 a 200 kg	dmc		4,72
CAM24_MT.E.31.037A	Marmi e pietre Listello di laterizio cotto grezzo, 2,5x2,5x2,5 cm	cad		0,38
CAM24_MT.E.31.038	Marmi e pietre Pietra ricomposta di peso superiore a 200 kg	dmc		4,21
CAM24_MT.E.31.038A	Marmi e pietre Tasselli per fughe mm 6	cad		0,03
CAM24_MT.E.31.039	Marmi e pietre Formazione gocciolatoio	m		4,55
CAM24_MT.E.31.039A	Marmi e pietre Tesserina di vetro 2x2 cm a tinta unita	mq		50,91
CAM24_MT.E.31.040	Marmi e pietre Protezione con resine acriliche su marmi, calcari duri, brecce	mq		14,16
CAM24_MT.E.31.040A	Marmi e pietre Tesserina di vetro 2x2 cm a tinta colori tenui	mq		55,43
CAM24_MT.E.31.041	Marmi e pietre Protezione con resine acriliche su calcari teneri, arenarie e tufo	mq		15,44
CAM24_MT.E.31.041A	Marmi e pietre Tesserina di vetro 2x2 cm a tinta colori brillanti	mq		61,16
CAM24_MT.E.31.042	Marmi e pietre Protezione con resine acriliche su travertini	mq		12,87
CAM24_MT.E.31.042A	Marmi e pietre Soglie, pedate, stangoni e similari in marmo Trani chiaro, sp. 3 cm	mq		108,81
CAM24_MT.E.31.043	Marmi e pietre Protezione con polisilossani su marmi, calcari duri, brecce	mq		22,52
CAM24_MT.E.31.043A	Marmi e pietre Soglie, pedate, stangoni e similari in marmo travertino chiaro romano, sp. 3 cm	mq		91,60
CAM24_MT.E.31.044	Marmi e pietre Protezione con polisilossani su calcari teneri, arenarie e tufo	mq		25,74
CAM24_MT.E.31.044A	Marmi e pietre Zoccolino in marmo Trani chiaro di spessore 10 mm, altezza 8 cm	m		10,27
CAM24_MT.E.31.045	Marmi e pietre Protezione con polisilossani su travertini	mq		21,88
CAM24_MT.E.31.045A	Marmi e pietre Zoccolino in marmo Trani chiaro di spessore 10 mm, altezza 10 cm	m		12,54
CAM24_MT.E.31.046	Marmi e pietre Cera protettiva per marmi	mq		28,96
CAM24_MT.E.32.001	Piastrelle Pavimento di piastrelle di litogres a colore rossa a superfice liscia o bugnata, spessore mm 8 - 10	mq		18,40
CAM24_MT.E.32.002	Piastrelle Pavimento di piastrelle di litogres a colore o bianco a superfice liscia o bugnata, spessore mm 8 - 10	mq		19,97
CAM24_MT.E.32.003	Piastrelle Pavimento di piastrelle di litogres a colori forti a superfice liscia o bugnata, spessore mm 8 - 10	mq		20,93
CAM24_MT.E.32.004	Piastrelle Pavimento di piastrelle in litogres di colore rosso di tipo carrabile, a superficie rigata, bugnata, scanalata e zigrinata, spessore mm 14 - 15	mq		24,53
CAM24_MT.E.32.005	Piastrelle Piastrelle in gres porcellanato di dimensioni 20x20	mq		24,76
CAM24_MT.E.32.005A	Piastrelle Piastrelle in gres porcellanato di dimensioni 10x10	mq		13,67
CAM24_MT.E.32.005B	Piastrelle Piastrelle in gres porcellanato di dimensioni 10x20	mq		19,31
CAM24_MT.E.32.005BA	Piastrelle Piastrelle in gres porcellanato di dimensioni 30x30	mq		32,18
CAM24_MT.E.32.005C	Piastrelle Piastrelle in gres porcellanato di dimensioni 20x20	mq		24,76
CAM24_MT.E.32.006	Piastrelle Piastrelle in gres porcellanato di dimensioni 20x20, con superficie antiscivolo	mq		25,58
CAM24_MT.E.32.007	Piastrelle Piastrelle in gres fine porcellanato di dimensioni 30x30 cm, spessore 8 - 10 mm	mq		30,21
CAM24_MT.E.32.008	Piastrelle Piastrelle in gres fine porcellanato di dimensioni 30x30 cm, spessore 8 - 10 mm, con superficie antiscivolo	mq		32,35
CAM24_MT.E.32.009	Piastrelle Piastrelle in gres fine porcellanato di dimensioni 40x40 cm, spessore 8 - 10 mm	mq		40,11
CAM24_MT.E.32.010	Piastrelle Piastrelle in gres fine porcellanato di dimensioni 40x40 cm, spessore 8 - 10 mm, con superficie antiscivolo	mq		43,41
CAM24_MT.E.32.011	Piastrelle Piastrelle in gres fine porcellanato di dimensioni 60x30 cm, spessore non inferiore a 10 mm	mq		48,11
CAM24_MT.E.32.012	Piastrelle Piastrelle in gres fine porcellanato di dimensioni 60x30 cm, spessore non inferiore a 10 mm, con superficie antiscivolo	mq		53,07
CAM24_MT.E.32.013	Piastrelle Piastrelle in gres fine porcellanato di dimensioni 60x60 cm, spessore non inferiore a 10 mm	mq		56,48
CAM24_MT.E.32.014	Piastrelle Piastrelle in gres fine porcellanato di dimensioni 60x60 cm, spessore non inferiore a 10 mm, con superficie antiscivolo	mq		59,78
CAM24_MT.E.32.015	Piastrelle Piastrelle in ceramica smaltata, monocottura, in pasta rossa, di dimensioni 20x20 cm	mq		22,38
CAM24_MT.E.32.016	Piastrelle Piastrelle in ceramica smaltata, monocottura, in pasta bianca, di dimensioni 20x20 cm	mq		24,03
CAM24_MT.E.32.017	Piastrelle Piastrelle di ceramica smaltata di dimensioni 30x30 cm, spessore 8-10 mm, in pasta rossa	mq		25,07
CAM24_MT.E.32.018	Piastrelle Piastrelle di ceramica smaltata di dimensioni 30x30 cm, spessore 8-10 mm, in pasta bianca	mq		31,39
CAM24_MT.E.32.019	Piastrelle Piastrelle di ceramica smaltata di dimensioni 40x40 cm, spessore 8-10 mm, in pasta rossa	mq		29,73
CAM24_MT.E.32.020	Piastrelle Piastrelle di ceramica smaltata di dimensioni 40x40 cm, spessore 8-10 mm, in pasta bianca	mq		33,69
CAM24_MT.E.32.021	Piastrelle Piastrelle di ceramica smaltata, ad intenso calpestio, di dimensioni cm 10x10	mq		20,05
CAM24_MT.E.32.022	Piastrelle Piastrelle di ceramica smaltata, ad intenso calpestio, di dimensioni cm 15x15	mq		19,39
CAM24_MT.E.32.023	Piastrelle Piastrelle di ceramica smaltata, ad intenso calpestio, di dimensioni cm 20x20	mq		20,05
CAM24_MT.E.32.024	Piastrelle Piastrelle di ceramica smaltata, ad intenso calpestio, di dimensioni cm 25x25	mq		20,63
CAM24_MT.E.32.025	Piastrelle Piastrelle di ceramica smaltata, ad intenso calpestio, di dimensioni cm 30x30	mq		26,23
CAM24_MT.E.32.026	Piastrelle Piastrelle di ceramica smaltata, ad intenso calpestio, di dimensioni cm 40x40	mq		31,18
CAM24_MT.E.32.027	Piastrelle Piastrelle di ceramica smaltata, ad intenso calpestio, di dimensioni cm 60x60	mq		53,18
CAM24_MT.E.32.028	Piastrelle Piastrelle in ceramica smaltata, monocottura in pasta rossa, a tinta unita, 20x20 cm	mq		18,32
CAM24_MT.E.32.029	Piastrelle Piastrelle in ceramica smaltata, monocottura in pasta rossa, marmorizzata, 20x20 cm	mq		17,25
CAM24_MT.E.32.030	Piastrelle Piastrelle in ceramica smaltata, monocottura in pasta rossa, vetrificate a colori chiari, 20x20 cm	mq		20,50
CAM24_MT.E.32.031	Piastrelle Piastrelle in ceramica smaltata, monocottura in pasta rossa, vetrificate a colori brillanti, 20x20 cm	mq		22,58
CAM24_MT.E.32.032	Piastrelle Piastrelle in ceramica smaltata, monocottura in pasta rossa, bianche, 20x20 cm	mq		16,98
CAM24_MT.E.32.033	Piastrelle Piastrelle in ceramica smaltata, monocottura in pasta rossa, bianche, vetrificate a colori chiari 20x20 cm	mq		20,50
CAM24_MT.E.32.034	Piastrelle Piastrelle in ceramica smaltata, monocottura in pasta rossa, a tinta unita, 15x15 cm	mq		19,92
CAM24_MT.E.32.035	Piastrelle Piastrelle in ceramica smaltata, monocottura in pasta bianca, a tinta unita 10x10 cm	mq		24,48
CAM24_MT.E.32.036	Piastrelle Piastrelle in ceramica smaltata, monocottura in pasta bianca, bianche 10x10 cm	mq		18,60
CAM24_MT.E.32.037	Piastrelle Tesserine in ceramica smaltata di dimensioni 2x2 cm, sp. 2,5 mm, bianco lucido	mq		25,02
CAM24_MT.E.32.038	Piastrelle Tesserine in ceramica smaltata di dimensioni 2x2 cm, sp. 2,5 mm, a tinta unita	mq		27,63
CAM24_MT.E.32.039	Piastrelle Tesserine in ceramica smaltata di dimensioni 2x2 cm, sp. 2,5 mm, colori brillant	mq		31,38
CAM24_MT.E.32.040	Piastrelle Piastrelle in cotto grezzo di dimensioni 15x30 cm	mq		36,09
CAM24_MT.E.32.041	Piastrelle Piastrelle in cotto arrotato di dimensioni 15x30 cm	mq		41,12
CAM24_MT.E.32.042	Piastrelle Piastrelle in cotto grezzo di dimensioni 18x36 cm	mq		30,44
CAM24_MT.E.32.043	Piastrelle Piastrelle in cotto arrotato di dimensioni 18x36 cm	mq		43,10
CAM24_MT.E.32.044	Piastrelle Piastrelle in cotto grezzo di dimensioni 30x30 cm	mq		30,70
CAM24_MT.E.32.045	Piastrelle Piastrelle in cotto arrotato di dimensioni 30x30 cm	mq		43,44
CAM24_MT.E.32.046	Piastrelle Piastrelle litogres da cm 7,5x15 cm	mq		15,17
CAM24_MT.E.32.047	Piastrelle Piastrelle di klinker ceramico di dimensioni 12x12 cm, sp. 1-1,4 cm, superficie grezza, colori vari	mq		27,86
CAM24_MT.E.32.048	Piastrelle Piastrelle di klinker ceramico di dimensioni 24,5x12 cm, sp. 1-1,4 cm, superficie grezza, colori vari	mq		22,22
CAM24_MT.E.32.049	Piastrelle Piastrelle di klinker ceramico di dimensioni 24,5x24,5 cm, sp. 1-1,4 cm, superficie grezza, colori vari	mq		24,23
CAM24_MT.E.32.050	Piastrelle Piastrelle di klinker ceramico di dimensioni 24,5x6 cm, sp. 1-1,4 cm, superficie grezza, colori vari	mq		22,56
CAM24_MT.E.32.050A	Piastrelle Battiscopa da 7,5 cm	m		7,28
CAM24_MT.E.32.051	Piastrelle Piastrelle in klinker smaltate di dimensione 24,5x6 cm	mq		25,80
CAM24_MT.E.32.051A	Piastrelle Zoccolino in gres porcellanato di dimensioni 7,5x15cm	m		11,06
CAM24_MT.E.32.052	Piastrelle Piastrelle in klinker smaltate di dimensione 12x12 cm	mq		30,78
CAM24_MT.E.32.052A	Piastrelle Zoccolino in klinker ceramico, a superficie grezza, 24,5x12x3,5 cm	cad		2,77
CAM24_MT.E.32.053	Piastrelle Piastrelle in klinker smaltate di dimensione 24,5x12 cm	mq		25,20
CAM24_MT.E.32.053A	Piastrelle Zoccolino in klinker ceramico, a superficie grezza, 24,5x4,3x4,3 cm	m		10,73
CAM24_MT.E.32.054	Piastrelle Piastrelle in klinker smaltate di dimensione 24,5x24,5 cm	mq		27,15
CAM24_MT.E.32.054A	Piastrelle Zoccolino in gomma, altezza 6 cm, sp. 2,8 mm	m		8,33
CAM24_MT.E.32.055	Piastrelle Piastrelle in klinker smaltate di dimensione 32,5x32,5cm	mq		31,00
CAM24_MT.E.32.055A	Piastrelle Zoccolino in gomma, altezza 10 cm, sp. 2,8 mm	m		11,12
CAM24_MT.E.32.056	Piastrelle Piastrelle in klinker smaltate di dimensione 24,5x6 cm con superficie antiscivolo	mq		30,75
CAM24_MT.E.32.057	Piastrelle Piastrelle in klinker smaltate di dimensione 12x12 cm con superficie antiscivolo	mq		35,74
CAM24_MT.E.32.058	Piastrelle Piastrelle in klinker smaltate di dimensione 24,5x12 cm con superficie antiscivolo	mq		30,16
CAM24_MT.E.32.059	Piastrelle Piastrelle in klinker smaltate di dimensione 24,5x24,5 cm con superficie antiscivolo	mq		32,10
CAM24_MT.E.32.060	Piastrelle Piastrelle in klinker smaltate di dimensione 32,5x32,5cm con superficie antiscivolo	mq		35,95
CAM24_MT.E.32.061	Piastrelle Piastrelle in gres fine porcellanato di dimensioni 30x30 cm, spessore 10 mm in opera su supporti in PVC	mq		112,61
CAM24_MT.E.32.062	Piastrelle Piastrelle in gres fine porcellanato di dimensioni 40x40 cm, spessore 10 mm in opera su supporti in PVC	mq		160,88
CAM24_MT.E.32.063	Piastrelle Piastrelle in gres fine porcellanato di dimensioni 60x60 cm, spessore 10 mm in opera su supporti in PVC	mq		193,05
CAM24_MT.E.33.001	Listoni, listoncini e listelli in legno Listoni in Iroko, spessore 22 mm	mq		121,75
CAM24_MT.E.33.002	Listoni, listoncini e listelli in legno Listoni in Rovere, spessore 22 mm	mq		136,09
CAM24_MT.E.33.003	Listoni, listoncini e listelli in legno Listoni in Teak, spessore 22 mm	mq		130,89
CAM24_MT.E.33.004	Listoni, listoncini e listelli in legno Listoni in Wengè, spessore 22 mm	mq		163,55
CAM24_MT.E.33.005	Listoni, listoncini e listelli in legno Listoni in Noce Mutenye, spessore 22 mm	mq		114,06
CAM24_MT.E.33.006	Listoni, listoncini e listelli in legno Listoni in Ipe Lapacho, spessore 22 mm	mq		83,46
CAM24_MT.E.33.007	Listoni, listoncini e listelli in legno Listoni in Jatobà, spessore 22 mm	mq		96,40
CAM24_MT.E.33.008	Listoni, listoncini e listelli in legno Listoni in Ciliegio, spessore 22 mm	mq		125,79
CAM24_MT.E.33.009	Listoni, listoncini e listelli in legno Listoni in Afrormosia, spessore 22 mm	mq		129,64
CAM24_MT.E.33.010	Listoni, listoncini e listelli in legno Listoni in Acero, spessore 22 mm	mq		119,65
CAM24_MT.E.33.011	Listoni, listoncini e listelli in legno Listoncini in Iroko, spessore 10-14 mm	mq		67,36
CAM24_MT.E.33.012	Listoni, listoncini e listelli in legno Listoncini in Rovere, spessore 10-14 mm	mq		105,44
CAM24_MT.E.33.013	Listoni, listoncini e listelli in legno Listoncini in Teak, spessore 10-14 mm	mq		99,01
CAM24_MT.E.33.014	Listoni, listoncini e listelli in legno Listoncini in Wengè, spessore 10-14 mm	mq		119,49
CAM24_MT.E.33.015	Listoni, listoncini e listelli in legno Listoncini in Noce Mutenye, spessore 10-14 mm	mq		63,80
CAM24_MT.E.33.016	Listoni, listoncini e listelli in legno Listoncini in Ipe Lapacho, spessore 10-14 mm	mq		48,50
CAM24_MT.E.33.017	Listoni, listoncini e listelli in legno Listoncini in Jatobà, spessore 10-14 mm	mq		50,59
CAM24_MT.E.33.018	Listoni, listoncini e listelli in legno Listoncini in Ciliegio, spessore 10-14 mm	mq		70,92
CAM24_MT.E.33.019	Listoni, listoncini e listelli in legno Listoncini in Afrormosia, spessore 10-14 mm	mq		79,10
CAM24_MT.E.33.020	Listoni, listoncini e listelli in legno Listoncini in Acero, spessore 10-14 mm	mq		63,97
CAM24_MT.E.33.021	Listoni, listoncini e listelli in legno Lamparquet in Iroko	mq		39,79
CAM24_MT.E.33.022	Listoni, listoncini e listelli in legno Lamparquet in Rovere	mq		67,36
CAM24_MT.E.33.023	Listoni, listoncini e listelli in legno Lamparquet in Teak	mq		84,78
CAM24_MT.E.33.024	Listoni, listoncini e listelli in legno Lamparquet in Wengè	mq		91,54
CAM24_MT.E.33.025	Listoni, listoncini e listelli in legno Lamparquet in Noce Mutenye	mq		65,35
CAM24_MT.E.33.026	Listoni, listoncini e listelli in legno Lamparquet in Ipe Lapacho	mq		52,33
CAM24_MT.E.33.027	Listoni, listoncini e listelli in legno Lamparquet in Jatobà	mq		53,23
CAM24_MT.E.33.028	Listoni, listoncini e listelli in legno Lamparquet in Ciliegio	mq		63,16
CAM24_MT.E.33.029	Listoni, listoncini e listelli in legno Lamparquet in Afrormosia	mq		70,34
CAM24_MT.E.33.030	Listoni, listoncini e listelli in legno Lamparquet in Acero	mq		50,03
CAM24_MT.E.33.031	Listoni, listoncini e listelli in legno Listoni prefiniti in iroko, spessore 10 mm	mq		88,07
CAM24_MT.E.33.032	Listoni, listoncini e listelli in legno Listoni prefiniti in Rovere, spessore 10 mm	mq		149,34
CAM24_MT.E.33.033	Listoni, listoncini e listelli in legno Listoni prefiniti in Teak, spessore 10 mm	mq		145,51
CAM24_MT.E.33.034	Listoni, listoncini e listelli in legno Listoni prefiniti in Wengè, spessore 10 mm	mq		210,61
CAM24_MT.E.33.035	Listoni, listoncini e listelli in legno Listoni prefiniti in Afrormosia, spessore 10 mm	mq		130,20
CAM24_MT.E.33.036	Listoni, listoncini e listelli in legno Listoni prefiniti in iroko, spessore 14 mm	mq		172,32
CAM24_MT.E.33.037	Listoni, listoncini e listelli in legno Listoni prefiniti in Rovere, spessore 14 mm	mq		198,93
CAM24_MT.E.33.038	Listoni, listoncini e listelli in legno Listoni prefiniti in Teak, spessore 14 mm	mq		272,48
CAM24_MT.E.33.039	Listoni, listoncini e listelli in legno Listoni prefiniti in Iroko, spessore 16 mm	mq		189,55
CAM24_MT.E.33.040	Listoni, listoncini e listelli in legno Listoni prefiniti in Rovere, spessore 16 mm	mq		296,77
CAM24_MT.E.33.041	Listoni, listoncini e listelli in legno Listoni prefiniti in Teak, spessore 16 mm	mq		214,44
CAM24_MT.E.33.042	Listoni, listoncini e listelli in legno Listoni prefiniti in Iroko, spessore 21 mm	mq		250,82
CAM24_MT.E.33.043	Listoni, listoncini e listelli in legno Listoni prefiniti in Rovere, spessore 21 mm	mq		369,53
CAM24_MT.E.33.044	Listoni, listoncini e listelli in legno Listoni prefiniti in Teak, spessore 21 mm	mq		260,40
CAM24_MT.E.33.045	Listoni, listoncini e listelli in legno Listoni prefiniti in Wengè, spessore 21 mm	mq		409,74
CAM24_MT.E.33.046	Listoni, listoncini e listelli in legno Listoni in legno, spessore 10 mm in opera in opera su supporti in PVC	mq		130,63
CAM24_MT.E.33.046A	Listoni, listoncini e listelli in legno Zoccolino in Afrormosia, faggio o rovere di sp. 10 mm e lunghezza 57 cm	m		13,12
CAM24_MT.E.33.047	Listoni, listoncini e listelli in legno Listoni in legno, spessore 14 mm in opera in opera su supporti in PVC	mq		186,62
CAM24_MT.E.33.047A	Listoni, listoncini e listelli in legno Zoccolino in ciliegio di sp. 10 mm e lunghezza 57 cm	m		14,09
CAM24_MT.E.33.048	Listoni, listoncini e listelli in legno Listoni in legno, spessore 16 mm in opera in opera su supporti in PVC	mq		223,94
CAM24_MT.E.33.048A	Listoni, listoncini e listelli in legno Zoccolino in teak di sp. 10 mm e lunghezza 57 cm	m		22,73
CAM24_MT.E.33.049	Listoni, listoncini e listelli in legno Listoni in legno, spessore 21 mm in opera in opera su supporti in PVC	mq		261,26
CAM24_MT.E.33.049A	Listoni, listoncini e listelli in legno Zoccolino in noce di sp. 10 mm e lunghezza 57 cm	m		12,27
CAM24_MT.E.34.001	Gomma, Pvc e linoleum Teli in linoleum di spessore 2,0 mm	mq		33,84
CAM24_MT.E.34.002	Gomma, Pvc e linoleum Teli in linoleum di spessore 2,5 mm	mq		38,52
CAM24_MT.E.34.003	Gomma, Pvc e linoleum Teli in linoleum di spessore 3 mm	mq		44,16
CAM24_MT.E.34.004	Gomma, Pvc e linoleum Pavimento in PVC omogeneo, spessore 2,5 mm	mq		30,94
CAM24_MT.E.34.005	Gomma, Pvc e linoleum Pavimento in PVC eterogeneo, spessore 3 mm	mq		42,19
CAM24_MT.E.34.006	Gomma, Pvc e linoleum Teli in pvc sp. mm 2,8	mq		36,43
CAM24_MT.E.34.007	Gomma, Pvc e linoleum Teli in pvc sp. mm 3,6	mq		41,74
CAM24_MT.E.34.008	Gomma, Pvc e linoleum Pavimento in gomma, di tipo civile, in rotoli spessore 3 mm	mq		35,44
CAM24_MT.E.34.009	Gomma, Pvc e linoleum Pavimento in gomma, di tipo civile, in rotoli spessore 4 mm	mq		44,05
CAM24_MT.E.34.010	Gomma, Pvc e linoleum Pavimento in gomma, di tipo civile, in rotoli o piastre quadrate spessore 3 mm	mq		61,31
CAM24_MT.E.34.011	Gomma, Pvc e linoleum Pavimento in gomma, di tipo civile, in rotoli o piastre quadrate spessore 4 mm	mq		73,13
CAM24_MT.E.34.012	Gomma, Pvc e linoleum Gradino in gomma senza alzata	mq		33,56
CAM24_MT.E.34.013	Gomma, Pvc e linoleum Gradino in gomma con alzata	mq		41,44
CAM24_MT.E.34.014	Gomma, Pvc e linoleum Pavimento sportivo calandrato e vulcanizzato in gomma in mescola naturale e sintetica, spessore 3 mm	mq		62,43
CAM24_MT.E.34.015	Gomma, Pvc e linoleum Pavimento sportivo calandrato e vulcanizzato in gomma in mescola naturale e sintetica, spessore 4 mm	mq		66,84
CAM24_MT.E.34.016	Gomma, Pvc e linoleum Pavimento sportivo calandrato e vulcanizzato in gomma in mescola naturale e sintetica, spessore 6 mm	mq		80,15
CAM24_MT.E.34.017	Gomma, Pvc e linoleum Pavimento vinilico spessore mm 2,8	mq		30,88
CAM24_MT.E.34.018	Gomma, Pvc e linoleum Pavimento vinilico spessore mm 3,5	mq		34,80
CAM24_MT.E.34.019	Gomma, Pvc e linoleum Pavimento vinilico spessore mm 4,5	mq		38,98
CAM24_MT.E.34.021	Gomma, Pvc e linoleum Teli in linoleum di spessore 2,5 mm	mq		38,52
CAM24_MT.E.34.022	Gomma, Pvc e linoleum Teli in linoleum di spessore 3,2 mm	mq		44,16
CAM24_MT.E.34.023	Gomma, Pvc e linoleum Rotolo in PVC di spessore 2,5 mm	mq		31,91
CAM24_MT.E.34.024	Gomma, Pvc e linoleum Rotolo in PVC di spessore 3,0 mm	mq		39,53
CAM24_MT.E.34.025	Gomma, Pvc e linoleum Rotolo in gomma di spessore 3,0 mm	mq		44,85
CAM24_MT.E.34.026	Gomma, Pvc e linoleum Rotolo in gomma di spessore 4,0 mm	mq		43,33
CAM24_MT.E.34.027	Gomma, Pvc e linoleum Cera metalizzata, autolucidante, poliacrilica, polietilenica per pavimenti in linoleu, pvc e gomma	l		19,13
CAM24_MT.E.34.054	Gomma, Pvc e linoleum Doghe in laminato antistatico di spessore 11 mm, lunghezza 1.285 mm e larghezza 190 mm incluso tappetino	mq		52,45
CAM24_MT.E.34.055	Gomma, Pvc e linoleum Doghe in laminato antistatico di spessore 8 mm, lunghezza 1.285 mm e larghezza 140 mm incluso tappetino	mq		42,22
CAM24_MT.E.34.056	Gomma, Pvc e linoleum Doghe in laminato antistatico di spessore 9 mm, lunghezza 2.052 mm e larghezza 200 mm	mq		47,97
CAM24_MT.E.34.057	Gomma, Pvc e linoleum Doghe in laminato antistatico di spessore 10 mm, lunghezza 590 mm e larghezza 590 mm incluso tappetino	mq		54,37
CAM24_MT.E.34.058	Gomma, Pvc e linoleum Sguscia in PVC per pavimenti triangolare 2-2,5x2-2,5 mm	ml		5,21
CAM24_MT.E.34.059	Gomma, Pvc e linoleum Pannelli fonoassorbenti e termoisolanti in sughero biondo naturale supercompresso	mq		27,99
CAM24_MT.E.34.060	Gomma, Pvc e linoleum Pannello in schiuma poliuretanica flessibile a base di poliestere, a cellule aperte per assorbimento acustico, con superficie a vista bugnata	mq		20,53
CAM24_MT.E.35.001	Pavimenti sopraelevati Pannello autoposante bilaminato	mq		65,34
CAM24_MT.E.35.002	Pavimenti sopraelevati Pannello in laminato antistatico	mq		77,96
CAM24_MT.E.35.003	Pavimenti sopraelevati Pannello in PVC antistatico	mq		86,32
CAM24_MT.E.35.004	Pavimenti sopraelevati Pannello in PVC	mq		71,25
CAM24_MT.E.35.005	Pavimenti sopraelevati Pannello in linoleum da 2 mm	mq		80,92
CAM24_MT.E.35.006	Pavimenti sopraelevati Pannello in linoleum da 2,5 mm	mq		101,16
CAM24_MT.E.35.007	Pavimenti sopraelevati Pannello in gomma puntinata	mq		119,18
CAM24_MT.E.35.008	Pavimenti sopraelevati Pannello in gomma antistatica	mq		138,72
CAM24_MT.E.35.009	Pavimenti sopraelevati Pannello in gres porcellanato da 30x30 cm	mq		158,40
CAM24_MT.E.35.010	Pavimenti sopraelevati Pannello in gres porcellanato da 60x60 cm	mq		177,50
CAM24_MT.E.35.011	Pavimenti sopraelevati Pannello autoposante bilaminato in conglomerato di legno e resine	mq		65,34
CAM24_MT.E.35.012	Pavimenti sopraelevati Pannello in laminato antistatico in conglomerato di legno e resine	mq		77,96
CAM24_MT.E.35.013	Pavimenti sopraelevati Pannello in PVC antistatico in conglomerato di legno e resine	mq		86,32
CAM24_MT.E.35.014	Pavimenti sopraelevati Pannello in PVC in conglomerato di legno e resine	mq		71,25
CAM24_MT.E.35.015	Pavimenti sopraelevati Pannello in linoleum da 2 mm in conglomerato di legno e resine	mq		80,92
CAM24_MT.E.35.016	Pavimenti sopraelevati Pannello in linoleum da 2,5 mm in conglomerato di legno e resine	mq		101,16
CAM24_MT.E.35.017	Pavimenti sopraelevati Pannello in gomma puntinata in conglomerato di legno e resine	mq		119,18
CAM24_MT.E.35.018	Pavimenti sopraelevati Pannello in gomma antistatica in conglomerato di legno e resine	mq		138,72
CAM24_MT.E.35.019	Pavimenti sopraelevati Pannello in gres porcellanato da 30x30 cm in conglomerato di legno e resine	mq		158,40
CAM24_MT.E.35.020	Pavimenti sopraelevati Pannello in gres porcellanato da 60x60 cm in conglomerato di legno e resine	mq		177,50
CAM24_MT.E.35.020A	Pavimenti sopraelevati Supporti regolabili in polipropilene per pavimenti galleggianti	N		6,37
CAM24_MT.E.36.001	Listelli per separazione pavimentazioni e Guardaspigoli Listello metallico inossidabile da cm 50x1, 2x2	m		0,66
CAM24_MT.E.36.002	Listelli per separazione pavimentazioni e Guardaspigoli Listello di ottone 25x3mm	m		13,14
CAM24_MT.E.36.003	Listelli per separazione pavimentazioni e Guardaspigoli Listello di plastica 25x5mm	m		2,60
CAM24_MT.E.36.004	Listelli per separazione pavimentazioni e Guardaspigoli Listello di marmo 20x10-15 mm	m		9,64
CAM24_MT.E.36.005	Listelli per separazione pavimentazioni e Guardaspigoli Listello in pietra per vaschetta dim. 20x20x10 mm	m		21,13
CAM24_MT.E.36.056	Listelli per separazione pavimentazioni e Guardaspigoli Guardaspigolo in alluminio anodizzato da 30 mm	m		4,25
CAM24_MT.E.36.057	Listelli per separazione pavimentazioni e Guardaspigoli Guardaspigolo in alluminio anodizzato da 40 mm	m		6,21
CAM24_MT.E.36.058	Listelli per separazione pavimentazioni e Guardaspigoli Guardaspigolo in alluminio anodizzato da 50 mm	m		7,02
CAM24_MT.E.36.059	Listelli per separazione pavimentazioni e Guardaspigoli Guardaspigolo in alluminio anodizzato da 60 mm	m		10,29
CAM24_MT.E.36.060	Listelli per separazione pavimentazioni e Guardaspigoli Guardaspigolo in resina da 25 mm	m		3,23
CAM24_MT.E.36.061	Listelli per separazione pavimentazioni e Guardaspigoli Guardaspigolo in gomma da 45 mm, grigio o nero	m		7,78
CAM24_MT.E.36.062	Listelli per separazione pavimentazioni e Guardaspigoli Guardaspigolo in gomma da 45 mm, a colori	m		8,29
CAM24_MT.E.36.063	Listelli per separazione pavimentazioni e Guardaspigoli Guardaspigolo in gomma da 45 mm, bianco	m		8,16
CAM24_MT.E.36.064	Listelli per separazione pavimentazioni e Guardaspigoli Guardaspigolo in legno da 2 a 4 cm	m		7,27
CAM24_MT.E.36.065	Listelli per separazione pavimentazioni e Guardaspigoli Guardaspigolo in legno da 6 a 8 cm	m		10,18
CAM24_MT.E.37.001	Elementi adesivi per pavimentazioni Strisce adesive antiscivolo da mm 19 nere	m		0,57
CAM24_MT.E.37.002	Elementi adesivi per pavimentazioni Strisce adesive antiscivolo da mm 25 nere	m		0,96
CAM24_MT.E.37.003	Elementi adesivi per pavimentazioni Strisce adesive antiscivolo da mm 19 colori diversi	m		0,77
CAM24_MT.E.37.004	Elementi adesivi per pavimentazioni Nastro biadesivo per pavimenti resilienti	ml		17,09
CAM24_MT.E.37.005	Elementi adesivi per pavimentazioni Strisce antiscivolo in nylon durezza shore 60/65	m		8,96
CAM24_MT.E.37.006	Elementi adesivi per pavimentazioni Strisce antiscivolo in nylon durezza shore 80	m		11,38
CAM24_MT.E.37.007	Elementi adesivi per pavimentazioni Strisce antiscivolo per grigliati antiolio	m		9,33
CAM24_MT.E.37.008	Elementi adesivi per pavimentazioni Strisce antiscivolo per grigliati antistatico	m		9,52
CAM24_MT.E.37.009	Elementi adesivi per pavimentazioni Strisce antiscivolo per grigliati antincendio	m		11,57
CAM24_MT.E.37.010	Elementi adesivi per pavimentazioni Strisce antiscivolo per grigliati esercizio fino a 35°C	m		7,84
CAM24_MT.E.37.011	Elementi adesivi per pavimentazioni Strisce antiscivolo in acciaio armonico shore 60/65	m		11,38
CAM24_MT.E.37.012	Elementi adesivi per pavimentazioni Strisce antiscivolo in acciaio armonico shore 80	m		14,18
CAM24_MT.E.37.013	Elementi adesivi per pavimentazioni Strisce antiscivolo in acciaio armonico antiolio	m		12,13
CAM24_MT.E.37.014	Elementi adesivi per pavimentazioni Strisce antiscivolo in acciaio armonico antistatico	m		12,50
CAM24_MT.E.37.015	Elementi adesivi per pavimentazioni Strisce antiscivolo in acciaio armonico antincendio	m		14,56
CAM24_MT.E.38.001	Percorsi tattili Percorso tattile in PVC cm 60x60 spessore cm 1,4 DIREZIONE RETTILINEA	ml		84,19
CAM24_MT.E.38.002	Percorsi tattili Percorso tattile in PVC cm 60x40 spessore cm 1,4 ARRESTO/PERICOLO	ml		52,46
CAM24_MT.E.38.003	Percorsi tattili Percorso tattile in PVC cm 60x60 spessore cm 1,4 SVOLTA OBBLIGATA 90°	ml		58,56
CAM24_MT.E.38.004	Percorsi tattili Percorso tattile in PVC cm 60x60 spessore cm 1,4 INCROCIO a "+ "o "T"	ml		58,56
CAM24_MT.E.38.005	Percorsi tattili Percorso tattile in PVC cm 60x40 spessore cm 1,4 ATTENZIONE/SERVIZIO	ml		45,14
CAM24_MT.E.38.006	Percorsi tattili Percorso tattile in PVC cm 60x40 spessore cm 1,4 PERICOLO VALICABILE	ml		45,14
CAM24_MT.E.38.007	Percorsi tattili Percorso tattile in PVC cm 60x60 spessore cm 1,4 DIREZIONE RETTILINEA	ml		84,19
CAM24_MT.E.38.008	Percorsi tattili Percorso tattile in pv cm 60x40 spessore cm 1,4 ARRESTO PERICOLO	ml		52,46
CAM24_MT.E.38.009	Percorsi tattili Percorso tattile in lastre di cemento cm 30x40 spessore medio cm 2 a cm 3,3 DIREZIONE RETTILINEA	ml		26,84
CAM24_MT.E.38.010	Percorsi tattili Percorso tattile in lastre di cemento cm 30x40 spessore medio cm 2 a cm 3,3 ARRESTO/PERICOLO	ml		17,89
CAM24_MT.E.38.011	Percorsi tattili Percorso tattile in lastre di cemento cm 30x40 spessore medio cm 2 a cm 3,3 SVOLTA OBBLIGATA 90°	ml		21,47
CAM24_MT.E.38.012	Percorsi tattili Percorso tattile in lastre di cemento cm 30x40 spessore medio cm 2 a cm 3,3 INCROCIO a "+ "o "T"	ml		21,47
CAM24_MT.E.38.013	Percorsi tattili Percorso tattile in lastre di cemento cm 30x40 spessore medio cm 2 a cm 3,3 ATTENZIONE/SERVIZIO	ml		17,89
CAM24_MT.E.38.014	Percorsi tattili Percorso tattile in lastre di cemento cm 30x40 spessore medio cm 2 a cm 3,3 PERICOLO VALICABILE	ml		17,89
CAM24_MT.E.38.015	Percorsi tattili Percorso tattile in masselli di cemento cm 30x40 spessore medio cm 5,0 a cm 5,5 DIREZIONE RETTILINEA	ml		28,06
CAM24_MT.E.38.016	Percorsi tattili Percorso tattile in masselli di cemento cm 30x40 spessore medio cm 5,0 a cm 5,5 ARRESTO/PERICOLO	ml		18,71
CAM24_MT.E.38.017	Percorsi tattili Percorso tattile in masselli di cemento cm 30x40 spessore medio cm 5,0 a cm 5,5 SVOLTA OBBLIGATA 90°	ml		22,45
CAM24_MT.E.38.018	Percorsi tattili Percorso tattile in masselli di cemento cm 30x40 spessore medio cm 5,0 a cm 5,5 INCROCIO a "+ "o "T"	ml		22,45
CAM24_MT.E.38.019	Percorsi tattili Percorso tattile in masselli di cemento cm 30x40 spessore medio cm 5,0 a cm 5,5 ATTENZIONE/SERVIZIO	ml		18,71
CAM24_MT.E.38.020	Percorsi tattili Percorso tattile in masselli di cemento cm 30x40 spessore medio cm 5,0 a cm 5,5 PERICOLO VALICABILE	ml		18,71
CAM24_MT.E.38.021	Percorsi tattili Percorso tattile in lastre di gres porcellanato cm 30x40 spessore medio cm 0,9 a cm 2 DIREZIONE RETTILINEA	ml		58,38
CAM24_MT.E.38.022	Percorsi tattili Percorso tattile in lastre di gres porcellanato cm 30x40 spessore medio cm 0,9 a cm 2 ARRESTO PERICOLO	ml		38,92
CAM24_MT.E.38.023	Percorsi tattili Percorso tattile in lastre di gres porcellanato cm 30x40 spessore medio cm 0,9 a cm 2 SVOLTA OBBLIGATA 90°	ml		46,70
CAM24_MT.E.38.024	Percorsi tattili Percorso tattile in lastre di gres porcellanato cm 30x40 spessore medio cm 0,9 a cm 2 INCROCIO a "+ "o "T"	ml		46,70
CAM24_MT.E.38.025	Percorsi tattili Percorso tattile in lastre di gres porcellanato cm 30x40 spessore medio cm 0,9 a cm 2 ATTENZIONE/SERVIZIO	ml		38,92
CAM24_MT.E.38.026	Percorsi tattili Percorso tattile in lastre di gres porcellanato cm 30x40 spessore medio cm 0,9 a cm 2 PERICOLO VALICABILE	ml		38,92
CAM24_MT.E.39.001	Pavimentazione in blocchetti e lastre pietra ricostruita Cubetti porfido ricostruito - 4x4x6 cm colore naturale	mq		28,97
CAM24_MT.E.39.002	Pavimentazione in blocchetti e lastre pietra ricostruita Cubetti porfido ricostruito - 4x4x6 cm colorato in pasta	mq		36,21
CAM24_MT.E.39.003	Pavimentazione in blocchetti e lastre pietra ricostruita Cubetti porfido ricostruito - 6x6x8 cm colore naturale	mq		28,97
CAM24_MT.E.39.004	Pavimentazione in blocchetti e lastre pietra ricostruita Cubetti porfido ricostruito - 6x6x8 cm colorato in pasta	mq		36,21
CAM24_MT.E.39.005	Pavimentazione in blocchetti e lastre pietra ricostruita Cubetti porfido ricostruito - 8x8x10 cm cm colore naturale	mq		28,97
CAM24_MT.E.39.006	Pavimentazione in blocchetti e lastre pietra ricostruita Cubetti porfido ricostruito - 8x8x10 cm cm colorato in pasta	mq		36,21
CAM24_MT.E.39.007	Pavimentazione in blocchetti e lastre pietra ricostruita Cubetti porfido ricostruito - 10x10x12 cm cm colore naturale	mq		28,97
CAM24_MT.E.39.008	Pavimentazione in blocchetti e lastre pietra ricostruita Cubetti porfido ricostruito - 10x10x12 cm cm colorato in pasta	mq		36,21
CAM24_MT.E.39.009	Pavimentazione in blocchetti e lastre pietra ricostruita Lastre pietra ricostruita - dim. 30x30 cm spessore cm 4	mq		12,07
CAM24_MT.E.39.010	Pavimentazione in blocchetti e lastre pietra ricostruita Lastre pietra ricostruita - dim. 40x40 cm spessore cm 4	mq		20,91
CAM24_MT.E.40.001	Pavimentazione in mattonelle di asfalto Mattonelle di asfalto naturale a superficie liscia spessore 20 mm	mq		15,96
CAM24_MT.E.40.002	Pavimentazione in mattonelle di asfalto Mattonelle di asfalto naturale a superficie liscia spessore 30 mm	mq		18,28
CAM24_MT.E.40.003	Pavimentazione in mattonelle di asfalto Mattonelle di asfalto naturale a superficie liscia spessore 40 mm	mq		22,35
CAM24_MT.E.40.004	Pavimentazione in mattonelle di asfalto Mattonelle di asfalto naturale a superficie liscia spessore 50 mm	mq		27,27
CAM24_MT.E.40.005	Pavimentazione in mattonelle di asfalto Mattonelle di asfalto naturale a superficie bugnata spessore 20 mm	mq		15,17
CAM24_MT.E.40.006	Pavimentazione in mattonelle di asfalto Mattonelle di asfalto naturale a superficie bugnata spessore 30 mm	mq		18,28
CAM24_MT.E.40.007	Pavimentazione in mattonelle di asfalto Mattonelle di asfalto naturale a superficie bugnata spessore 40 mm	mq		20,38
CAM24_MT.E.40.008	Pavimentazione in mattonelle di asfalto Mattonelle di asfalto naturale a superficie bugnata spessore 50 mm	mq		28,96
CAM24_MT.E.45.001	Intonaci speciali Intonaco a spessore a base di calce e pozzolana	mq/cm		18,13
CAM24_MT.E.45.002	Intonaci speciali Boiacca antisale costituita da malta a base di calce idraulica, silice e additivi ricchi di solfati	kg		3,30
CAM24_MT.E.45.003	Intonaci speciali Formulato a base di silicato di litio e biocidi in soluzione acquosa	lt		34,61
CAM24_MT.E.45.004	Intonaci speciali Intonaco a basso spessore a base di calce aerea e pozzolana per finiture frattazzate	kg		1,13
CAM24_MT.E.45.005	Intonaci speciali Intonaco a bassissimo spessore a base di calce e pozzolana per finiture tradizionali liscio cvile	kg		1,54
CAM24_MT.E.45.007	Intonaci speciali Intonaco termoacustico e fonoassorbente a base di granuli di polistirene espanso	lt		1,54
CAM24_MT.E.46.001	Masselli e ghiaia per pavimentazioni Ghiaia vagliata e lavata pezzatura mm 15÷25	mc		25,46
CAM24_MT.E.46.002	Masselli e ghiaia per pavimentazioni Ghiaia vagliata e lavata pezzatura mm 25÷40	mc		29,41
CAM24_MT.E.46.003	Masselli e ghiaia per pavimentazioni Graniglia basaltica	mc		36,74
CAM24_MT.E.46.004	Masselli e ghiaia per pavimentazioni Pavimento di calcestruzzo e ghiaia mista da cm 40 x 40 x 4	kg		15,95
CAM24_MT.E.46.005	Masselli e ghiaia per pavimentazioni Pavimento in massello in cls autobloccanti da cm 6	mc		11,12
CAM24_MT.E.46.006	Masselli e ghiaia per pavimentazioni Masselli in calcestruzzo autobloccanti da cm 6	mq		15,20
CAM24_MT.E.46.007	Masselli e ghiaia per pavimentazioni Masselli in calcestruzzo autobloccanti da cm 8	mq		17,64
CAM24_MT.E.46.008	Masselli e ghiaia per pavimentazioni Masselli in calcestruzzo colorato da cm 6	mq		20,84
CAM24_MT.E.46.009	Masselli e ghiaia per pavimentazioni Masselli in calcestruzzo colorato da cm 8	mq		23,14
CAM24_MT.E.46.010	Masselli e ghiaia per pavimentazioni Piastrelle in calcestruzzo vibrocompresso 400x400 mm, spessore 35 mm	mq		21,08
CAM24_MT.E.46.011	Masselli e ghiaia per pavimentazioni Pavimentazione con finitura superficiale bugnata: 250x250 mm, sp. 30 mm, rosso	mq		23,87
CAM24_MT.E.46.012	Masselli e ghiaia per pavimentazioni Pavimentazione con finitura superficiale bugnata: 400x400 mm, sp. 35 mm, rosso	mq		25,58
CAM24_MT.E.46.013	Masselli e ghiaia per pavimentazioni Pavimentazione con finitura superficiale in ghaino: 400x400 mm, sp. 35 mm, rosso	mq		13,51
CAM24_MT.E.46.014	Masselli e ghiaia per pavimentazioni Pavimentazione con finitura superficiale in graniglia di marmo: 400x400 mm, sp. 35 mm, rosso	mq		21,44
CAM24_MT.E.46.015	Masselli e ghiaia per pavimentazioni Masselli grigliati Spessore fino a 8 cm	mq		25,65
CAM24_MT.E.46.016	Masselli e ghiaia per pavimentazioni Masselli grigliati Spessore oltre i 10 cm	mq		30,61
CAM24_MT.E.46.017	Masselli e ghiaia per pavimentazioni Masselli fotocatalitici 20 x 10 ÷ 40 cm, colorazione grigio/bruno: spessore 7 cm	mq		36,49
CAM24_MT.E.46.018	Masselli e ghiaia per pavimentazioni Masselli fotocatalitici 20 x 10 ÷ 40 cm, colorazione grigio/bruno: spessore 10 cm	mq		43,44
CAM24_MT.E.46.019	Masselli e ghiaia per pavimentazioni Masselli fotocatalitici 40 x 20 cm, colorazione superficiale standard grigio/bruno: spessore 7 cm	mq		36,49
CAM24_MT.E.46.020	Masselli e ghiaia per pavimentazioni Masselli fotocatalitici 40 x 20 cm, colorazione superficiale standard grigio/bruno: spessore 10 cm	mq		43,44
CAM24_MT.E.46.021	Masselli e ghiaia per pavimentazioni Masselli fotocatalitici 17,5 x 15,3 cm, colorazione superficiale standard grigio/bruno: spessore 6 cm	mq		34,37
CAM24_MT.E.46.022	Masselli e ghiaia per pavimentazioni Masselli fotocatalitici 17,5 x 15,3 cm, colorazione superficiale standard grigio/bruno: spessore 8 cm	mq		37,75
CAM24_MT.E.46.023	Masselli e ghiaia per pavimentazioni Masselli fotocatalitici 12 x 25 cm colorazione superficiale fiammata antico/ardesia spessore 6 cm	mq		39,22
CAM24_MT.E.46.024	Masselli e ghiaia per pavimentazioni Masselli fotocatalitici colorazione superciale standard grigia, spessore 8 cm	mq		41,23
CAM24_MT.E.46.025	Masselli e ghiaia per pavimentazioni Masselli fotocatalitici colorazione superficiale standard grigio luna, spessore 8 cm	mq		41,39
CAM24_MT.E.46.026	Masselli e ghiaia per pavimentazioni Masselli autobloccanti fotocatalitici colorazione superciale standard grigio/runo, spessore 6 cm	mq		40,10
CAM24_MT.E.47.001	Scheggioni e cubetti per pavimentazioni Scheggioni di pietrame vulcanico o calcareo, sp. 20 cm	mq		33,73
CAM24_MT.E.47.002	Scheggioni e cubetti per pavimentazioni Scheggioni di pietrame vulcanico o calcareo, sp. 10 cm	mq		25,26
CAM24_MT.E.47.003	Scheggioni e cubetti per pavimentazioni Cubetti di pietra lavica e/o porfido, 4x4x6 cm	t		424,28
CAM24_MT.E.47.004	Scheggioni e cubetti per pavimentazioni Cubetti di pietra lavica e/o porfido, 6x6x8 cm	t		395,75
CAM24_MT.E.47.005	Scheggioni e cubetti per pavimentazioni Cubetti di pietra lavica e/o porfido, 8x8x10 cm	t		375,64
CAM24_MT.E.47.006	Scheggioni e cubetti per pavimentazioni Cubetti di pietra lavica e/o porfido, 10x10x12 cm	t		352,62
CAM24_MT.E.47.007	Scheggioni e cubetti per pavimentazioni Cubetti di granito bianco grezzo, 6x6x8 cm	t		358,72
CAM24_MT.E.47.008	Scheggioni e cubetti per pavimentazioni Cubetti di granito bianco grezzo, 8x8x10 cm	t		333,16
CAM24_MT.E.47.009	Scheggioni e cubetti per pavimentazioni Cubetti di marmo di bianco di Carrara, 4x4x6 cm	t		471,87
CAM24_MT.E.47.010	Scheggioni e cubetti per pavimentazioni Cubetti di marmo di bianco di Carrara, 6x6x8 cm	t		471,87
CAM24_MT.E.47.011	Scheggioni e cubetti per pavimentazioni Cubetti di marmo di bianco di Carrara, 8x8x10 cm	t		456,51
CAM24_MT.E.47.012	Scheggioni e cubetti per pavimentazioni Cubetti di granito calibrato, 10x10x6 cm	t		393,58
CAM24_MT.E.47.013	Scheggioni e cubetti per pavimentazioni Cubetti di granito calibrato, 10x10x8 cm	t		378,21
CAM24_MT.E.47.014	Scheggioni e cubetti per pavimentazioni Cubetti di granito calibrato, 10x10x10 cm	t		365,98
CAM24_MT.E.47.015	Scheggioni e cubetti per pavimentazioni Cubetti di granito calibrato, 15x15x8 cm	t		341,49
CAM24_MT.E.47.016	Scheggioni e cubetti per pavimentazioni Cubetti di granito calibrato bocciardato, 10x10x6 cm	t		429,44
CAM24_MT.E.47.017	Scheggioni e cubetti per pavimentazioni Cubetti di granito calibrato bocciardato, 10x10x8 cm	t		409,99
CAM24_MT.E.47.018	Scheggioni e cubetti per pavimentazioni Cubetti di granito calibrato bocciardato, 10x10x10 cm	t		393,47
CAM24_MT.E.47.019	Scheggioni e cubetti per pavimentazioni Cubetti di granito calibrato bocciardato, 15x15x8 cm	t		371,24
CAM24_MT.E.48.001	Lastre in pietra per pavimentazioni Lastre in pietra calcarea	mq		37,36
CAM24_MT.E.48.002	Lastre in pietra per pavimentazioni Lastre in pietra arenaria	mq		47,19
CAM24_MT.E.48.003	Lastre in pietra per pavimentazioni Lastre in basalto	mq		112,36
CAM24_MT.E.48.004	Lastre in pietra per pavimentazioni Lastre in ardesia	mq		73,76
CAM24_MT.E.48.005	Lastre in pietra per pavimentazioni Lastre in porfido	mq		80,61
CAM24_MT.E.48.006	Lastre in pietra per pavimentazioni Lastrame per opera incerta, sp. 2,50-5,00	t		152,15
CAM24_MT.E.48.007	Lastre in pietra per pavimentazioni Lastre sp. 16-18 cm	mq		155,28
CAM24_MT.E.48.008	Lastre in pietra per pavimentazioni Lastre sp. 14-16 cm	mq		149,10
CAM24_MT.E.48.009	Lastre in pietra per pavimentazioni Lastre sp. 10-14 cm	mq		128,21
CAM24_MT.E.49.001	Cordoni Cordone prefabbricato da cm 8÷10x25x100	m		6,40
CAM24_MT.E.49.002	Cordoni Cordone prefabbricato da cm 10÷12x25x100	m		6,78
CAM24_MT.E.49.003	Cordoni Cordone prefabbricato da cm 12÷14x25x100	m		8,58
CAM24_MT.E.49.004	Cordoni Cordone prefabbricato da cm 14÷16x25x100	m		8,69
CAM24_MT.E.49.005	Cordoni Cordone prefabbricato da cm 15÷18x25x100	m		8,43
CAM24_MT.E.49.006	Cordoni Cordone prefabbricato da cm 18÷20x25x100	m		11,23
CAM24_MT.E.49.007	Cordoni Bitume naturale penetrazione 40/50	mc		41,30
CAM24_MT.E.50.001	Materiali per controsoffitti e pareti a secco Pannello in gesso protetto o cartongesso sp. 12 mm	mq		5,40
CAM24_MT.E.50.002	Materiali per controsoffitti e pareti a secco Pannello in gesso protetto o cartongesso sp. 15 mm	mq		6,51
CAM24_MT.E.50.003	Materiali per controsoffitti e pareti a secco Controsoffitto autoportante in doghe di 10 cm	mq		35,82
CAM24_MT.E.50.004	Materiali per controsoffitti e pareti a secco Controsoffitto autoportante in doghe di 15 cm	mq		33,50
CAM24_MT.E.50.005	Materiali per controsoffitti e pareti a secco Controsoffitto autoportante in doghe di 20 cm	mq		29,70
CAM24_MT.E.50.006	Materiali per controsoffitti e pareti a secco Pannello grigliato in alluminio preverniciato 10x10 cm	mq		64,25
CAM24_MT.E.50.007	Materiali per controsoffitti e pareti a secco Pannello grigliato in alluminio preverniciato 12x12 cm	mq		56,89
CAM24_MT.E.50.008	Materiali per controsoffitti e pareti a secco Pannello grigliato in alluminio preverniciato 15x15 cm	mq		43,54
CAM24_MT.E.50.009	Materiali per controsoffitti e pareti a secco Pannello grigliato in alluminio preverniciato 20x20 cm	mq		34,61
CAM24_MT.E.50.010	Materiali per controsoffitti e pareti a secco Pannello grigliato in alluminio preverniciato 30x30 cm	mq		21,20
CAM24_MT.E.50.011	Materiali per controsoffitti e pareti a secco Listelli di alluminio preverniciati bianchi per controsoffitti	mq		57,67
CAM24_MT.E.50.012	Materiali per controsoffitti e pareti a secco Listelli di alluminio preverniciati satinati per controsoffitti	mq		65,11
CAM24_MT.E.50.013	Materiali per controsoffitti e pareti a secco Listelli di alluminio preverniciati metallizati per controsoffitti	mq		48,58
CAM24_MT.E.50.014	Materiali per controsoffitti e pareti a secco Doga di alluminio 80x15 mm bianca	mq		33,74
CAM24_MT.E.50.015	Materiali per controsoffitti e pareti a secco Doga di alluminio 80x15 mm satinati	mq		47,25
CAM24_MT.E.50.016	Materiali per controsoffitti e pareti a secco Doga di alluminio 80x15 mm metallizzata	mq		33,40
CAM24_MT.E.50.017	Materiali per controsoffitti e pareti a secco Pannello di alluminio 600x600 mm con finitura smaltata	mq		28,94
CAM24_MT.E.50.018	Materiali per controsoffitti e pareti a secco Pannello di alluminio 600x600 mm con finitura lucida	mq		28,49
CAM24_MT.E.50.019	Materiali per controsoffitti e pareti a secco Pannello di alluminio 600x600 mm con finitura decorata	mq		41,89
CAM24_MT.E.50.020	Materiali per controsoffitti e pareti a secco Pannelli modulari in lamierino di accaio zincato a caldo e verniciato, superficie liscia, 60x60 cm	mq		16,49
CAM24_MT.E.50.021	Materiali per controsoffitti e pareti a secco Pannelli modulari in lamierino di accaio zincato a caldo e verniciato, superficie liscia, fonoassorbente completo di materassino di lana, sp. 25 mm 60x60 cm	mq		19,94
CAM24_MT.E.50.022	Materiali per controsoffitti e pareti a secco Pannelli in fibre minerali REI 120, 600X600 mm	mq		23,64
CAM24_MT.E.50.023	Materiali per controsoffitti e pareti a secco Pannelli in fibra naturale sp. 15 mm 60x60 cm, trattato con pittura	mq		30,82
CAM24_MT.E.50.024	Materiali per controsoffitti e pareti a secco Pannelli in fibra naturale sp. 30 mm 60x60 cm, rivestito con lamina di alluminio anodizzato a preverniciato	mq		16,90
CAM24_MT.E.50.025	Materiali per controsoffitti e pareti a secco Pannello gesso a superficie non forata sp. 9,5 mm	mq		23,46
CAM24_MT.E.50.026	Materiali per controsoffitti e pareti a secco Pannello gesso a superficie non forata sp. 12,5 mm	mq		29,07
CAM24_MT.E.50.027	Materiali per controsoffitti e pareti a secco Pannello a superficie forata sp. 12,5 mm (fori d. 6 mm, passo 10 mm)	mq		29,05
CAM24_MT.E.50.028	Materiali per controsoffitti e pareti a secco Pannello lana legno mineralizzata per pareti	mq		35,57
CAM24_MT.E.50.029	Materiali per controsoffitti e pareti a secco Lastre calcio silicato 600x600 mm, sp. 6 mm, REI 120	mq		25,36
CAM24_MT.E.50.030	Materiali per controsoffitti e pareti a secco Lastre calcio silicato 600x600 mm, sp. 8 mm, REI 180	mq		32,76
CAM24_MT.E.50.031	Materiali per controsoffitti e pareti a secco Lastre calcio silicato 600x1200 mm, sp. 8 mm, REI 180	mq		34,95
CAM24_MT.E.50.032	Materiali per controsoffitti e pareti a secco Lastra in calcio silicato sp. 12 peso 11,7 mq	mq		46,98
CAM24_MT.E.50.033	Materiali per controsoffitti e pareti a secco Pannello lana mineralizzata 600X600 mm, sp. 25 mm	mq		23,43
CAM24_MT.E.50.034	Materiali per controsoffitti e pareti a secco Lastre calcio silicato 600x1200 mm con bordi ribassati	mq		62,21
CAM24_MT.E.50.035	Materiali per controsoffitti e pareti a secco Lastre calcio silicato 600x1200 mm con bordi dritti	mq		68,14
CAM24_MT.E.50.036	Materiali per controsoffitti e pareti a secco Lastre calcio silicato sp. 10 mm, 8,5 kg/mq, REI 120	mq		21,30
CAM24_MT.E.50.037	Materiali per controsoffitti e pareti a secco Lastre e strisce calcio silicato sp. 8 mm, REI 120	mq		28,68
CAM24_MT.E.50.038	Materiali per controsoffitti e pareti a secco Lastre e strisce calcio silicato sp. 12 mm, REI 180	mq		33,53
CAM24_MT.E.50.039	Materiali per controsoffitti e pareti a secco Lastre calcio silicato 875 kg/mc, sp. 8 mm	mq		15,86
CAM24_MT.E.50.040	Materiali per controsoffitti e pareti a secco Lastre calcio silicato 900 kg/mc, sp. 10 mm	mq		26,91
CAM24_MT.E.50.041	Materiali per controsoffitti e pareti a secco Lastre calcio silicato 900 kg/mc, sp. 12 mm	mq		31,66
CAM24_MT.E.50.042	Materiali per controsoffitti e pareti a secco Lastre calcio silicato 900 kg/mc, sp. 12,5 mm	mq		35,84
CAM24_MT.E.50.043	Materiali per controsoffitti e pareti a secco Lastre calcio silicato 900 kg/mc, sp. 20 mm	mq		48,43
CAM24_MT.E.50.044	Materiali per controsoffitti e pareti a secco Maggior onere per pannello bianco	mq		5,87
CAM24_MT.E.50.045	Materiali per controsoffitti e pareti a secco Profilo a C in acciaio zincato 50x27x0,06 mm	m		4,72
CAM24_MT.E.50.046	Materiali per controsoffitti e pareti a secco Profilo a C in acciaio zincato 50x50x0,06 mm	m		2,81
CAM24_MT.E.50.047	Materiali per controsoffitti e pareti a secco Profilo a U in acciaio zincato 27x30X0,06 mm	m		3,22
CAM24_MT.E.50.048	Materiali per controsoffitti e pareti a secco Montanti in acciaio zincato da mm 54	m		2,83
CAM24_MT.E.50.049	Materiali per controsoffitti e pareti a secco Guide a U da 55 mm	m		2,59
CAM24_MT.E.50.050	Materiali per controsoffitti e pareti a secco Viti autofilettanti punta a chiodo da 35 mm	cad		0,02
CAM24_MT.E.50.051	Materiali per controsoffitti e pareti a secco Tassello ad espansione	cad		0,61
CAM24_MT.E.50.052	Materiali per controsoffitti e pareti a secco Tassello ad espansione in acciaio	cad		3,02
CAM24_MT.E.50.053	Materiali per controsoffitti e pareti a secco Tassello tipo Tax	cad		1,28
CAM24_MT.E.50.054	Materiali per controsoffitti e pareti a secco Nastro a rete coprigiunti autoadesivo in fibra di vetro	m		0,24
CAM24_MT.E.50.055	Materiali per controsoffitti e pareti a secco Profilo intermedio 15x38 mm	m		1,66
CAM24_MT.E.50.056	Materiali per controsoffitti e pareti a secco Profilo portante preverniciato	m		3,19
CAM24_MT.E.50.057	Materiali per controsoffitti e pareti a secco Portante 15x38	m		1,83
CAM24_MT.E.50.058	Materiali per controsoffitti e pareti a secco Perimetrale a L 19x24	m		1,34
CAM24_MT.E.50.059	Materiali per controsoffitti e pareti a secco Molla di chiusura in acciaio	cad		0,66
CAM24_MT.E.50.060	Materiali per controsoffitti e pareti a secco Squadretta molla pendino	mq		1,59
CAM24_MT.E.50.061	Materiali per controsoffitti e pareti a secco Sospensione (pendino+gancio)	cad		1,15
CAM24_MT.E.50.062	Materiali per controsoffitti e pareti a secco Struttura modulare per pannelli	mq		3,85
CAM24_MT.E.50.063	Materiali per controsoffitti e pareti a secco Struttura in acciaio zincato per pannelli	mq		5,27
CAM24_MT.E.50.064	Materiali per controsoffitti e pareti a secco Struttura retrostrutturata con profili omega	mq		5,27
CAM24_MT.E.50.065	Materiali per controsoffitti e pareti a secco Lastra di gesso rivestita idrorepellente spessore 12,5 mm	mq		8,56
CAM24_MT.E.50.066	Materiali per controsoffitti e pareti a secco Lastra di gesso rivestita idrorepellente spessore 15 mm	mq		10,36
CAM24_MT.E.50.067	Materiali per controsoffitti e pareti a secco Pannelli in fibre minerali REI 120, 600X1200 mm	mq		16,25
CAM24_MT.E.50.068	Materiali per controsoffitti e pareti a secco Doghe in PVC passo 100 e isolante	mq		22,40
CAM24_MT.E.50.069	Materiali per controsoffitti e pareti a secco Doghe in PVC passo 100 e strisce fonoassorbenti	mq		33,17
CAM24_MT.E.50.070	Materiali per controsoffitti e pareti a secco Botola in cartongesso dim. 40x40 cm	cad		51,80
CAM24_MT.E.50.071	Materiali per controsoffitti e pareti a secco Botola in cartongesso dim. 60x60 cm	cad		72,52
CAM24_MT.E.50.072	Materiali per controsoffitti e pareti a secco Pannello lana di roccia 600 x 600 mm spess. 22 mm, bianco	mq		27,60
CAM24_MT.E.50.073	Materiali per controsoffitti e pareti a secco Pannello lana di roccia 600 x 600 mm spess. 22 mm, colorato	mq		36,22
CAM24_MT.E.50.074	Materiali per controsoffitti e pareti a secco Pannello lana di roccia 600 x 600 mm spess. 40 mm, bianco	mq		36,22
CAM24_MT.E.50.075	Materiali per controsoffitti e pareti a secco Pannello lana di roccia 600 x 600 mm spess. 40 mm, colorato	mq		47,10
CAM24_MT.E.50.076	Materiali per controsoffitti e pareti a secco Pannello sughero spessore 30 mm	mq		127,68
CAM24_MT.E.50.077	Materiali per controsoffitti e pareti a secco Pannello lana di roccia 600 x 1200 mm spess. 40 mm	mq		61,56
CAM24_MT.E.50.078	Materiali per controsoffitti e pareti a secco Pannello lana di roccia 600 x 600 mm spess. 40 mm, anabbagliante	mq		66,10
CAM24_MT.E.50.079	Materiali per controsoffitti e pareti a secco Pannello lana di roccia 600 x 1200 mm spess. 40 mm, anabbagliante	mq		66,10
CAM24_MT.E.50.080	Materiali per controsoffitti e pareti a secco Pannello lana vetro 600 x 1200 mm spess. 15 mm	mq		42,89
CAM24_MT.E.50.081	Materiali per controsoffitti e pareti a secco Pannello lana vetro 1200 x 1200 mm spess. 15 mm	mq		49,58
CAM24_MT.E.50.082	Materiali per controsoffitti e pareti a secco Pannello lana vetro 600 x 1200 mm spess. 20 mm	mq		68,17
CAM24_MT.E.50.083	Materiali per controsoffitti e pareti a secco Lastra in cartongesso ignifuga spessore 12,5 mm	mq		16,33
CAM24_MT.E.50.084	Materiali per controsoffitti e pareti a secco Lastra in gesso fibra spessore 12,5 mm	mq		16,58
CAM24_MT.E.50.085	Materiali per controsoffitti e pareti a secco Viti speciali per gesso fibra 45 mm	cad		0,04
CAM24_MT.E.50.086	Materiali per controsoffitti e pareti a secco Viti speciali per gesso fibra 30 mm	cad		0,03
CAM24_MT.E.50.087	Materiali per controsoffitti e pareti a secco Collante poliuretanico per gesso fibra	kg		17,09
CAM24_MT.E.50.088	Materiali per controsoffitti e pareti a secco Stucco-rasante per gesso fibra	kg		3,00
CAM24_MT.E.50.089	Materiali per controsoffitti e pareti a secco Lastra in cemento rinforzato spessore 12,5 mm	mq		31,08
CAM24_MT.E.50.090	Materiali per controsoffitti e pareti a secco Viti specilali acciaio per lastre in cemento rinforzato	cad		0,21
CAM24_MT.E.50.091	Materiali per controsoffitti e pareti a secco Nastro vinilico moadesivo acustico	m		0,41
CAM24_MT.E.50.092	Materiali per controsoffitti e pareti a secco Collante poliuretanico per cemento rinforzato	kg		4,14
CAM24_MT.E.50.093	Materiali per controsoffitti e pareti a secco Pannello a superficie forata sp. 9,5 mm (fori d. 6 mm, passo 10 mm)	mq		25,47
CAM24_MT.E.60.001	Porte e portoni in legno Portone esterno in legno castagno	mq		749,63
CAM24_MT.E.60.002	Porte e portoni in legno Portone esterno in legno pino russo	mq		495,39
CAM24_MT.E.60.003	Porte e portoni in legno Portone esterno in legno pich-pine	mq		528,32
CAM24_MT.E.60.004	Porte e portoni in legno Portone esterno in legno douglas - mogano - noce	mq		578,01
CAM24_MT.E.60.004A	Porte e portoni in legno Portone esterno in legno rovere	mq		644,00
CAM24_MT.E.60.005	Porte e portoni in legno Portoncino blindato ad un'anta di dimensioni 80-85-90x210-220 cm	cad		1.610,54
CAM24_MT.E.60.006	Porte e portoni in legno Portoncino blindato a due ante di dimensioni 90-110x210-220 cm	cad		1.680,38
CAM24_MT.E.60.006A	Porte e portoni in legno Portoncino blindato in acciaio. Ad un’anta, con classe 3 antieffrazione	mq		1.183,27
CAM24_MT.E.60.006B	Porte e portoni in legno Portoncino blindato in acciaio. Ad un’anta, con classe 4 antieffrazione	mq		1.222,97
CAM24_MT.E.60.006C	Porte e portoni in legno Portoncino blindato in acciaio. Ad un anta, con classe 3 antieffrazione,con resistenza la fuoco EI 30-60	mq		1.664,81
CAM24_MT.E.60.007	Porte e portoni in legno Porta di caposcala in legno di castagno	mq		635,36
CAM24_MT.E.60.008	Porte e portoni in legno Porta di caposcala in legno di pino russo	mq		419,37
CAM24_MT.E.60.009	Porte e portoni in legno Porta di caposcala in legno douglas	mq		487,97
CAM24_MT.E.60.010	Porte e portoni in legno Porta di caposcala in compensato di pioppo	mq		264,36
CAM24_MT.E.60.011	Porte e portoni in legno Porta di caposcala in legno di mogano	mq		411,02
CAM24_MT.E.60.012	Porte e portoni in legno Porta di caposcala in compensato di pioppo	mq		264,36
CAM24_MT.E.60.013	Porte e portoni in legno Porta di caposcala in legno di mogano	mq		411,02
CAM24_MT.E.60.014	Porte e portoni in legno Porta di caposcala in legno di abete	mq		329,80
CAM24_MT.E.60.015	Porte e portoni in legno Porta di caposcala tamburata ad un battente rivestita in compensato di pioppo	mq		271,68
CAM24_MT.E.60.016	Porte e portoni in legno Porta di caposcala tamburata ad un battente rivestita in legno pregiato lucidato	mq		299,33
CAM24_MT.E.60.016A	Porte e portoni in legno Porta caposcala tamburata a struttura cellulare. A un battente rivestita in medium density, laccato	mq		325,84
CAM24_MT.E.60.017	Porte e portoni in legno Porta interna in legno di abete a uno o due battenti	mq		352,18
CAM24_MT.E.60.017A	Porte e portoni in legno Porta interna in legno di abete con specchiatura predisposta per parte vetrata	mq		369,79
CAM24_MT.E.60.017B	Porte e portoni in legno Porta interna in legno di abete con apertura a libro	mq		430,37
CAM24_MT.E.60.017C	Porte e portoni in legno Sovrapprezzo alla porta interna in legno di abete per colore laccato bianco	mq		35,22
CAM24_MT.E.60.017D	Porte e portoni in legno Sovrapprezzo alla porta interna in legno di abete per laccatura in altri colori RAL a scelta	mq		52,83
CAM24_MT.E.60.018	Porte e portoni in legno Porta interna in legno di abete con rivestimento in compensato in legno di pioppo	mq		276,67
CAM24_MT.E.60.019	Porte e portoni in legno Porta interna in legno di abete con rivestimento in compensato in legno di mogano lucidato	mq		295,03
CAM24_MT.E.60.020	Porte e portoni in legno Porta interna di legno abete tamburata con rivestimento in compensato in legno di pioppo	mq		287,60
CAM24_MT.E.60.021	Porte e portoni in legno Porta interna di legno di abete tamburata con rivestimento in compensato in legno di mogano lucidato	mq		324,83
CAM24_MT.E.60.022	Porte e portoni in legno Porta vetrata in legno di pino russo	mq		232,89
CAM24_MT.E.60.023	Porte e portoni in legno Porta vetrata in legno di abete	mq		249,58
CAM24_MT.E.60.024	Porte e portoni in legno Porta vetrata in legno pich-pine o douglas	mq		266,75
CAM24_MT.E.60.025	Porte e portoni in legno Porta interna in legno con anta mobile tamburata in noce tanganica, mogano, ciliegio, larice, pino, douglas	cad		388,16
CAM24_MT.E.60.026	Porte e portoni in legno Porta interna in legno con anta mobile tamburata laccata bianca	cad		444,70
CAM24_MT.E.60.026A	Porte e portoni in legno Porta interna in legno con anta mobile tamburata laccata altri colori RAL	cad		466,93
CAM24_MT.E.60.027	Porte e portoni in legno Porta interna in legno con anta mobile tamburata in rovere naturale	cad		472,17
CAM24_MT.E.60.028	Porte e portoni in legno Porta interna con anta mobile ad una specchiatura predisposta per il montaggio vetro in noce tanganica, mogano, ciliegio, larice, pino, douglas	cad		444,26
CAM24_MT.E.60.029	Porte e portoni in legno Porta interna con anta mobile ad una specchiatura predisposta per il montaggio vetro laccata bianca	cad		490,99
CAM24_MT.E.60.029A	Porte e portoni in legno Porta interna con anta mobile ad una specchiatura predisposta per il montaggio vetro laccata altri colori RAL	cad		515,54
CAM24_MT.E.60.030	Porte e portoni in legno Porta interna con anta mobile ad una specchiatura predisposta per il montaggio vetro in rovere naturale	cad		564,22
CAM24_MT.E.60.031	Porte e portoni in legno Porta interna con anta mobile ad apertura a libro cieca liscia in noce tanganica, mogano, ciliegio, larice, pino, douglas	cad		571,47
CAM24_MT.E.60.032	Porte e portoni in legno Porta interna con anta mobile ad apertura a libro cieca liscia laccata bianca	cad		798,16
CAM24_MT.E.60.032A	Porte e portoni in legno Porta interna con anta mobile ad apertura a libro cieca liscia laccata altri colori RAL	cad		838,07
CAM24_MT.E.60.033	Porte e portoni in legno Porta interna con anta mobile ad apertura a libro cieca liscia in rovere naturale	cad		868,14
CAM24_MT.E.60.034	Porte e portoni in legno Porta interna con anta mobile ad apertura a libro predisposta per il montaggio vetri in noce tanganica, mogano, ciliegio, larice, pino, douglas	cad		856,24
CAM24_MT.E.60.035	Porte e portoni in legno Porta interna con anta mobile ad apertura a libro predisposta per il montaggio vetri laccata bianca	cad		913,89
CAM24_MT.E.60.035A	Porte e portoni in legno Porta interna con anta mobile ad apertura a libro predisposta per il montaggio vetri laccata altri colori RAL	cad		959,59
CAM24_MT.E.60.036	Porte e portoni in legno Porta interna con anta mobile ad apertura a libro predisposta per il montaggio vetri in rovere naturale	cad		953,98
CAM24_MT.E.60.037	Porte e portoni in legno Struttura metallica a scomparsa per porte scorrevoli	cad		278,88
CAM24_MT.E.60.037A	Porte e portoni in legno Struttura metallica a scomparsa per porte scorrevoli valutata a mq	mq		339,77
CAM24_MT.E.60.038	Porte e portoni in legno Porta scorrevole in legno con anta mobile tamburata e con bordi impiallacciati in noce tanganica, mogano, ciliegio, larice, pino, douglas.	cad		555,04
CAM24_MT.E.60.039	Porte e portoni in legno Porta scorrevole in legno con anta mobile tamburata e con bordi impiallacciati laccata bianca	cad		626,28
CAM24_MT.E.60.039A	Porte e portoni in legno Porta scorrevole in legno con anta mobile tamburata e con bordi impiallacciati laccata altri colori RAL	cad		657,59
CAM24_MT.E.60.040	Porte e portoni in legno Porta scorrevole in legno con anta mobile tamburata e con bordi impiallacciati in rovere naturale	cad		674,20
CAM24_MT.E.60.041	Porte e portoni in legno Porta scorrevole in legno con specchiatura predisposta per il montaggio vetro in noce tanganica, mogano, ciliegio, larice, pino, douglas.	cad		633,41
CAM24_MT.E.60.042	Porte e portoni in legno Porta scorrevole in legno con specchiatura predisposta per il montaggio vetro laccata bianca	cad		669,76
CAM24_MT.E.60.042A	Porte e portoni in legno Porta scorrevole in legno con specchiatura predisposta per il montaggio vetro laccata altri colori RAL	cad		703,25
CAM24_MT.E.60.043	Porte e portoni in legno Porta scorrevole in legno con specchiatura predisposta per il montaggio vetro in rovere naturale	cad		743,80
CAM24_MT.E.61.001	Infissi invetriati in legno Invetriata in legno abete a tre battenti	mq		280,16
CAM24_MT.E.61.002	Infissi invetriati in legno Invetriata in legno pino russo a tre battenti	mq		333,68
CAM24_MT.E.61.003	Infissi invetriati in legno Invetriata in legno castagno a tre battenti	mq		463,43
CAM24_MT.E.61.004	Infissi invetriati in legno Invetriata in legno pich-pine a tre battenti	mq		426,22
CAM24_MT.E.61.005	Infissi invetriati in legno Invetriata in legno douglas a tre battenti	mq		463,43
CAM24_MT.E.61.006	Infissi invetriati in legno Invetriata in legno abete a due battenti	mq		232,63
CAM24_MT.E.61.007	Infissi invetriati in legno Invetriata in legno pino russo a due battenti	mq		296,68
CAM24_MT.E.61.008	Infissi invetriati in legno Invetriata in legno castagno a due battenti	mq		426,22
CAM24_MT.E.61.009	Infissi invetriati in legno Invetriata in legno douglas a due battenti	mq		426,22
CAM24_MT.E.61.010	Infissi invetriati in legno Invetriata in legno pich-pine a due battenti	mq		407,84
CAM24_MT.E.61.011	Infissi invetriati in legno Invetriata in legno abete a un battente	mq		185,36
CAM24_MT.E.61.012	Infissi invetriati in legno Invetriata in legno pino russo a un battente	mq		277,88
CAM24_MT.E.61.013	Infissi invetriati in legno Invetriata in legno castagno a un battente	mq		407,84
CAM24_MT.E.61.014	Infissi invetriati in legno Invetriata in legno pich-pine a un battente	mq		389,06
CAM24_MT.E.61.015	Infissi invetriati in legno Invetriata in legno douglas a un battente	mq		407,84
CAM24_MT.E.61.016	Infissi invetriati in legno Invetriata in legno castagno, douglas o pino siberiano oltre 3 mq	mq		394,04
CAM24_MT.E.61.017	Infissi invetriati in legno Invetriata in legno di abete oltre 3 mq	mq		342,70
CAM24_MT.E.61.018	Infissi invetriati in legno Invetriata in legno pich-pine oltre 3 mq	mq		444,70
CAM24_MT.E.61.019	Infissi invetriati in legno Invetriata in legno abete ad uno o più battenti fino a 3 mq	mq		232,72
CAM24_MT.E.61.020	Infissi invetriati in legno Invetriata in legno pino russo ad uno o più battenti fino a 3 mq	mq		302,75
CAM24_MT.E.61.021	Infissi invetriati in legno Invetriata in legno castagno ad uno o più battenti fino a 3 mq	mq		432,50
CAM24_MT.E.61.022	Infissi invetriati in legno Invetriata in legno pich-pine ad uno o più battenti fino a 3 mq	mq		413,84
CAM24_MT.E.61.023	Infissi invetriati in legno Invetriata in legno douglas ad uno o più battenti fino a 3 mq	mq		426,37
CAM24_MT.E.61.024	Infissi invetriati in legno Sovrapprezzo alle invetriate in legno fino a 3 mq per laccatura colore bianco	mq		23,27
CAM24_MT.E.61.025	Infissi invetriati in legno Sovrapprezzo alle invetriate in legno fino a 3 mq per laccatura altri colori RAL	mq		34,91
CAM24_MT.E.61.026	Infissi invetriati in legno Sovrapprezzo alle invetriate in legno fino a 3 mq per Uf compresa fra 1.6 e 1.8 W/mqx°K	mq		34,91
CAM24_MT.E.61.032	Infissi invetriati in legno Sovrapprezzo alle invetriate in legno oltre 3 mq per laccatura colore bianco	mq		34,27
CAM24_MT.E.61.033	Infissi invetriati in legno Sovrapprezzo alle invetriate in legno oltre 3 mq per laccatura altri colori RAL	mq		51,40
CAM24_MT.E.61.034	Infissi invetriati in legno Sovrapprezzo alle invetriate in legno oltre 3 mq per Uf compresa fra 1.6 e 1.8 W/mqx°K	mq		51,40
CAM24_MT.E.62.001	Infissi invetriati in legno e alluminio Monoblocco in legno e alluminio con o senza sopraluce ad una o più ante per superfici fino a 3.00 mq	mq		570,15
CAM24_MT.E.62.002	Infissi invetriati in legno e alluminio Monoblocco in legno e alluminio con o senza sopraluce ad una o più ante per superfici da 3.01 fino a 5.00 mq	mq		554,28
CAM24_MT.E.62.003	Infissi invetriati in legno e alluminio Monoblocco in legno e alluminio con o senza sopraluce ad una o più ante per superfici oltre a 5.01 mq	mq		538,94
CAM24_MT.E.62.004	Infissi invetriati in legno e alluminio Invetriata esterna in legno e alluminio fissa o con parti apribili con o senza sopraluce fisso o apribile ad una o più ante per superfici fino a 3,00 mq	mq		437,59
CAM24_MT.E.62.005	Infissi invetriati in legno e alluminio Invetriata esterna in legno e alluminio fissa o con parti apribili con o senza sopraluce fisso o apribile ad una o più ante per superfici da 3,01 a 5,00 mq	mq		420,48
CAM24_MT.E.62.006	Infissi invetriati in legno e alluminio Invetriata esterna fissa in alluminio preverniciato per superfici oltre 5,0 mq	mq		271,98
CAM24_MT.E.62.007	Infissi invetriati in legno e alluminio Sovrapprezzo alle invetriate in legno o legno alluminio per meccanismo ad anta ribalta	cad		81,85
CAM24_MT.E.62.008	Infissi invetriati in legno e alluminio Sovrapprezzo alle invetriate in legno o legno alluminio per apertura scorrevole con binario inferiore e superiore, per anta	mq		40,93
CAM24_MT.E.62.009	Infissi invetriati in legno e alluminio Sovrapprezzo alle invetriate in legno o legno alluminio per meccanismo ad anta basculante	cad		43,06
CAM24_MT.E.63.001	Porte, portoni ed infissi invetriati in acciaio Porta con lamiera da 15/10 di mm un battente	mq		330,29
CAM24_MT.E.63.002	Porte, portoni ed infissi invetriati in acciaio Porta con lamiera da 15/10 di mm due battenti	mq		312,46
CAM24_MT.E.63.003	Porte, portoni ed infissi invetriati in acciaio Porta in acciaio apertura reversibile destra-sinistra lamiera da 10/10	mq		263,78
CAM24_MT.E.63.004	Porte, portoni ed infissi invetriati in acciaio Porta per interni in acciaio spessore 40mm	mq		213,51
CAM24_MT.E.63.005	Porte, portoni ed infissi invetriati in acciaio Porta basculante singola in lamiera di acciaio spessore 8/10 mm	mq		92,38
CAM24_MT.E.63.006	Porte, portoni ed infissi invetriati in acciaio Porta basculante doppia in lamiera di acciaio spessore 8/10 mm	mq		151,64
CAM24_MT.E.63.007	Porte, portoni ed infissi invetriati in acciaio Porta sezionabile per box auto	mq		220,62
CAM24_MT.E.63.008	Porte, portoni ed infissi invetriati in acciaio Porta sezionale in lamiera di acciaio grecata spessore 42 mm	mq		302,03
CAM24_MT.E.63.009	Porte, portoni ed infissi invetriati in acciaio Infissi in profilato tubolare di lamiera di acciaio zincato per finestra realizzati in lamiera 10/10	mq		129,22
CAM24_MT.E.63.010	Porte, portoni ed infissi invetriati in acciaio Infissi in profilato tubolare di lamiera di acciaio zincato per finestra realizzati in lamiera 15/10	mq		155,06
CAM24_MT.E.64.001	Porte interne in alluminio Porta interna ad uno o più battenti con o senza sopraluce in profilato in lega di alluminio per superfici fino a mq 2,5	mq		380,00
CAM24_MT.E.64.002	Porte interne in alluminio Porta interna ad uno o più battenti con o senza sopraluce in profilato in lega di alluminio per superfici da 2,5 a 5,00 mq	mq		371,08
CAM24_MT.E.64.003	Porte interne in alluminio Porta interna ad uno o più battenti con o senza sopraluce in profilato in lega di alluminio per superfici oltre i 5,00 mq	mq		362,01
CAM24_MT.E.64.004	Porte interne in alluminio Porta interna ad uno o più battenti in alluminio preverniciato con pannelli in alluminio e poliuretano	mq		362,48
CAM24_MT.E.64.005	Porte interne in alluminio Porta interna ad uno o più battenti in alluminio preverniciato con pannelli doppi in alluminio e poliuretano a colore RAL	mq		373,24
CAM24_MT.E.65.001	Infissi invetriati in alluminio Infisso monoblocco in lega di alluminio a taglio termico per superfici fino a 2,5 mq	mq		514,21
CAM24_MT.E.65.002	Infissi invetriati in alluminio Infisso monoblocco in lega di alluminio a taglio termico per superfici da 2,5 a 5,0 mq	mq		503,71
CAM24_MT.E.65.003	Infissi invetriati in alluminio Infisso monoblocco in lega di alluminio a taglio termico per superfici oltre 5,0 mq	mq		493,23
CAM24_MT.E.65.004	Infissi invetriati in alluminio Infisso monoblocco in lega di alluminio a taglio termico per superfici fino a 2,5 mq	mq		514,21
CAM24_MT.E.65.005	Infissi invetriati in alluminio Infisso monoblocco in lega di alluminio a taglio termico per superfici da 2,5 a 5,0 mq	mq		503,71
CAM24_MT.E.65.006	Infissi invetriati in alluminio Infisso monoblocco in lega di alluminio a taglio termico per superfici oltre 5,0 mq	mq		493,23
CAM24_MT.E.65.007	Infissi invetriati in alluminio Infisso in alluminio anodizzato a taglio termico a una o più ante apribili per superfici fino a 2,5 mq	mq		427,99
CAM24_MT.E.65.008	Infissi invetriati in alluminio Infisso in alluminio anodizzato a taglio termico a una o più ante apribili per superfici da 2,5 a 5,0 mq	mq		425,04
CAM24_MT.E.65.009	Infissi invetriati in alluminio Infisso in alluminio anodizzato a taglio termico a una o più ante apribili per superfici oltre 5,0 mq	mq		421,25
CAM24_MT.E.65.010	Infissi invetriati in alluminio Infisso in profilato di lamiera di alluminio per superficie fino a 3 mq	mq		374,10
CAM24_MT.E.65.011	Infissi invetriati in alluminio Infisso in profilato di lamiera di alluminio superficie da 3 a 5 mq	mq		371,56
CAM24_MT.E.65.012	Infissi invetriati in alluminio Infisso in profilato di lamiera di alluminio per superficie oltre 5 mq	mq		364,68
CAM24_MT.E.65.013	Infissi invetriati in alluminio Infisso in profilato in lega di alluminio a una o più ante scorrevoli per superficie fino a 2,5 mq	mq		380,30
CAM24_MT.E.65.014	Infissi invetriati in alluminio Infisso in profilato in lega di alluminio a una o più ante scorrevoli per superficie da 2,5 a 5,0 mq	mq		374,54
CAM24_MT.E.65.015	Infissi invetriati in alluminio Infisso in profilato in lega di alluminio a una o più ante scorrevoli per superficie fino a 2,5 mq	mq		380,30
CAM24_MT.E.65.016	Infissi invetriati in alluminio Invetriata esterna fissa in alluminio preverniciato per superfici fino a 3,0 mq	mq		282,46
CAM24_MT.E.65.017	Infissi invetriati in alluminio Invetriata esterna fissa in alluminio preverniciato per superfici da 3,01 a 5,0 mq	mq		278,53
CAM24_MT.E.65.018	Infissi invetriati in alluminio Invetriata esterna fissa in alluminio preverniciato per superfici oltre 5,0 mq	mq		271,98
CAM24_MT.E.65.019	Infissi invetriati in alluminio Invetriata fissa interna in alluminio preverniciato per superfici fino a 3,0 mq	mq		252,67
CAM24_MT.E.65.020	Infissi invetriati in alluminio Invetriata fissa interna in alluminio preverniciato per superfici da 3,01 a 5,0 mq	mq		248,23
CAM24_MT.E.65.021	Infissi invetriati in alluminio Invetriata fissa interna in alluminio preverniciato per superfici oltre 5,0 mq	mq		245,46
CAM24_MT.E.65.022	Infissi invetriati in alluminio Apparecchio per apertura di infissi in alluminio con sistema a vasistas a fune di acciaio o maniglia a rotazione.	cad		135,42
CAM24_MT.E.65.023	Infissi invetriati in alluminio Apparecchio per apertura di infissi in alluminio con sistema a vasistas con attuatore	cad		305,89
CAM24_MT.E.65.024	Infissi invetriati in alluminio Cariglione a leva in alluminio	cad		146,18
CAM24_MT.E.65.025	Infissi invetriati in alluminio Serratura speciale con chiusura a paletto per infissi in alluminio	cad		48,73
CAM24_MT.E.65.026	Infissi invetriati in alluminio Serratura speciale a pulsante per infissi in alluminio	cad		54,31
CAM24_MT.E.65.027	Infissi invetriati in alluminio Pompa chiudi porta con incasso a pavimento	cad		222,94
CAM24_MT.E.65.028	Infissi invetriati in alluminio Profilati in alluminio	ml		54,36
CAM24_MT.E.65.029	Infissi invetriati in alluminio Infisso in profili estrusi di alluminio verniciato bianco RAL 9010, a taglio termico e giunto aperto, completo di: ferramenta, guarnizioni in EPDM o neoprene, vetrocamera avente prestazioni termiche e acustiche idonee. Compreso di controtelaio. Potere fonoisolante Rw =36 dB. Trasmittanza totale Uw<= 2,60 W/mqK. Minimo contabilizzabile mq 1,50. Infisso a telaio fisso	mq		417,22
CAM24_MT.E.65.030	Infissi invetriati in alluminio infisso in profili estrusi di alluminio verniciato bianco RAL 9010, a taglio termico e giunto aperto, completo di: ferramenta, guarnizioni in EPDM o neoprene, vetrocamera avente prestazioni termiche e acustiche idonee. Compreso di controtelaio. Potere fonoisolante Rw =36 dB. Trasmittanza totale Uw<= 2,60 W/mqK. Minimo contabilizzabile mq 1,50. Infisso a 1 anta, a battente	mq		601,84
CAM24_MT.E.65.031	Infissi invetriati in alluminio infisso in profili estrusi di alluminio verniciato bianco RAL 9010, a taglio termico e giunto aperto, completo di: ferramenta, guarnizioni in EPDM o neoprene, vetrocamera avente prestazioni termiche e acustiche idonee. Compreso di controtelaio. Potere fonoisolante Rw =36 dB. Trasmittanza totale Uw<= 2,60 W/mqK. Minimo contabilizzabile mq 1,50. Infisso a 2 ante, a battente	mq		624,31
CAM24_MT.E.65.034	Infissi invetriati in alluminio Infisso in profili estrusi di alluminio verniciato bianco RAL 9010, a taglio termico e giunto aperto, completo di: ferramenta, guarnizioni in EPDM o neoprene, vetrocamera avente prestazioni termiche e acustiche idonee. Compreso di controtelaio. Potere fonoisolante Rw =36 dB. Trasmittanza totale Uw<= 2,60 W/mqK. Minimo contabilizzabile mq 1,50. Infisso scorrevole complanare (ribalta/scorri) a 2 ante	mq		844,86
CAM24_MT.E.65.036	Infissi invetriati in alluminio Infisso in profili estrusi di alluminio verniciato bianco RAL 9010, a taglio termico e giunto aperto, completo di: ferramenta, guarnizioni in EPDM o neoprene, vetrocamera avente prestazioni termiche e acustiche idonee. Compreso di controtelaio. Potere fonoisolante Rw =36 dB. Trasmittanza totale Uw<= 2,60 W/mqK. Minimo contabilizzabile mq 1,50. Infisso scorrevole alzante a 2 ante	mq		971,50
CAM24_MT.E.65.037	Infissi invetriati in alluminio Infisso in profili estrusi di alluminio verniciato bianco RAL 9010, a taglio termico e giunto aperto, completo di: ferramenta, guarnizioni in EPDM o neoprene, vetrocamera avente prestazioni termiche e acustiche idonee. Compreso di controtelaio. Potere fonoisolante Rw =36 dB. Trasmittanza totale Uw <= 1,75 W/mqK e Uw <= 1,67 W/mqK. Minimo contabilizzabile mq 1,50. Infisso a telaio fisso	mq		496,93
CAM24_MT.E.65.038	Infissi invetriati in alluminio Infisso in profili estrusi di alluminio verniciato bianco RAL 9010, a taglio termico e giunto aperto, completo di: ferramenta, guarnizioni in EPDM o neoprene, vetrocamera avente prestazioni termiche e acustiche idonee. Compreso di controtelaio. Potere fonoisolante Rw =36 dB. Trasmittanza totale Uw <= 1,75 W/mqK e Uw <= 1,67 W/mqK. Minimo contabilizzabile mq 1,50. Infisso a 1 anta, a battente	mq		694,95
CAM24_MT.E.65.039	Infissi invetriati in alluminio Infisso in profili estrusi di alluminio verniciato bianco RAL 9010, a taglio termico e giunto aperto, completo di: ferramenta, guarnizioni in EPDM o neoprene, vetrocamera avente prestazioni termiche e acustiche idonee. Compreso di controtelaio. Potere fonoisolante Rw=36 dB. Trasmittanza totale Uw <= 1,75 W/mqK e Uw <= 1,67 W/mqK. Minimo contabilizzabile mq 1,50. Infisso a 2 ante, a battente	mq		713,37
CAM24_MT.E.65.042	Infissi invetriati in alluminio Infisso in profili estrusi di alluminio verniciato bianco RAL 9010, a taglio termico e giunto aperto, completo di: ferramenta, guarnizioni in EPDM o neoprene, vetrocamera avente prestazioni termiche e acustiche idonee. Compreso di controtelaio. Potere fonoisolante Rw=36 dB. Trasmittanza totale Uw <= 1,75 W/mqK e Uw <= 1,67 W/mqK. Minimo contabilizzabile mq 1,50. Infisso scorrevole complanare (ribalta/scorri) a 2 ante	mq		983,33
CAM24_MT.E.65.044	Infissi invetriati in alluminio Infisso in profili estrusi di alluminio verniciato bianco RAL 9010, a taglio termico e giunto aperto, completo di: ferramenta, guarnizioni in EPDM o neoprene, vetrocamera avente prestazioni termiche e acustiche idonee. Compreso di controtelaio. Potere fonoisolante Rw=36 dB. Trasmittanza totale Uw <= 1,75 W/mqK e Uw <= 1,67 W/mqK. Minimo contabilizzabile mq 1,50. Infisso scorrevole alzante a 2 ante	mq		1.130,83
CAM24_MT.E.65.045	Infissi invetriati in alluminio Infisso in profili estrusi di alluminio verniciato bianco RAL 9010, a taglio termico e giunto aperto, completo di: ferramenta, guarnizioni in EPDM o neoprene, vetrocamera avente prestazioni termiche e acustiche idonee. Compreso di controtelaio. Potere fonoisolante Rw=36 dB. Trasmittanza totale Uw<= 1,30 W/mqK. Minimo contabilizzabile mq 1,50. Infisso a telaio fisso	mq		653,48
CAM24_MT.E.65.046	Infissi invetriati in alluminio Infisso in profili estrusi di alluminio verniciato bianco RAL 9010, a taglio termico e giunto aperto, completo di: ferramenta, guarnizioni in EPDM o neoprene, vetrocamera avente prestazioni termiche e acustiche idonee. Compreso di controtelaio. Potere fonoisolante Rw=36 dB. Trasmittanza totale Uw<= 1,30 W/mqK. Minimo contabilizzabile mq 1,50. Infisso a 1 anta, a battente	mq		896,48
CAM24_MT.E.65.047	Infissi invetriati in alluminio Infisso in profili estrusi di alluminio verniciato bianco RAL 9010, a taglio termico e giunto aperto, completo di: ferramenta, guarnizioni in EPDM o neoprene, vetrocamera avente prestazioni termiche e acustiche idonee. Compreso di controtelaio. Potere fonoisolante Rw=36 dB. Trasmittanza totale Uw<= 1,30 W/mqK. Minimo contabilizzabile mq 1,50. Infisso a 2 ante, a battente	mq		914,79
CAM24_MT.E.65.050	Infissi invetriati in alluminio Infisso in profili estrusi di alluminio verniciato bianco RAL 9010, a taglio termico e giunto aperto, completo di: ferramenta, guarnizioni in EPDM o neoprene, vetrocamera avente prestazioni termiche e acustiche idonee. Compreso di controtelaio. Potere fonoisolante Rw non inferiore a 36 dB. Trasmittanza totale Uw<= 1,30 W/mqK. Minimo contabilizzabile mq 1,50. Infisso scorrevole complanare (ribalta/scorri) a 2 ante	mq		1.180,52
CAM24_MT.E.65.052	Infissi invetriati in alluminio Infisso in profili estrusi di alluminio verniciato bianco RAL 9010, a taglio termico e giunto aperto, completo di: ferramenta, guarnizioni in EPDM o neoprene, vetrocamera avente prestazioni termiche e acustiche idonee. Compreso di controtelaio. Potere fonoisolante Rw=36 dB. Trasmittanza totale Uw<= 1,30 W/mqK. Minimo contabilizzabile mq 1,50. Infisso scorrevole alzante a 2 ante	mq		1.357,60
CAM24_MT.E.65.053	Infissi invetriati in alluminio Infisso in profili estrusi di alluminio verniciato bianco RAL 9010, a taglio termico e giunto aperto, completo di: ferramenta, guarnizioni in EPDM o neoprene, vetrocamera avente prestazioni termiche e acustiche idonee. Compreso di controtelaio. Potere fonoisolante Rw=36 dB. Trasmittanza totale Uw<= 1,00W/mqK. Minimo contabilizzabile mq 1,50. Infisso a telaio fisso	mq		784,18
CAM24_MT.E.65.054	Infissi invetriati in alluminio Infisso in profili estrusi di alluminio verniciato bianco RAL 9010, a taglio termico e giunto aperto, completo di: ferramenta, guarnizioni in EPDM o neoprene, vetrocamera avente prestazioni termiche e acustiche idonee. Compreso di controtelaio. Potere fonoisolante Rw=36 dB. Trasmittanza totale Uw<= 1,00 W/mqK. Minimo contabilizzabile mq 1,50. Infisso a 1 anta, a battente	mq		1.075,77
CAM24_MT.E.65.055	Infissi invetriati in alluminio Infisso in profili estrusi di alluminio verniciato bianco RAL 9010, a taglio termico e giunto aperto, completo di: ferramenta, guarnizioni in EPDM o neoprene, vetrocamera avente prestazioni termiche e acustiche idonee. Compreso di controtelaio. Potere fonoisolante Rw=36 dB. Trasmittanza totale Uw<= 1,00 W/mqK. Minimo contabilizzabile mq 1,50. Infisso a 2 ante, a battente	mq		1.097,76
CAM24_MT.E.65.058	Infissi invetriati in alluminio Infisso in profili estrusi di alluminio verniciato bianco RAL 9010, a taglio termico e giunto aperto, completo di: ferramenta, guarnizioni in EPDM o neoprene, vetrocamera avente prestazioni termiche e acustiche idonee. Compreso di controtelaio. Potere fonoisolante Rw=36 dB. Trasmittanza totale Uw<= 1,00 W/mqK. Minimo contabilizzabile mq 1,50. Infisso scorrevole complanare (ribalta/scorri) a 2 ante	mq		1.416,63
CAM24_MT.E.65.060	Infissi invetriati in alluminio Infisso in profili estrusi di alluminio verniciato bianco RAL 9010, a taglio termico e giunto aperto, completo di: ferramenta, guarnizioni in EPDM o neoprene, vetrocamera avente prestazioni termiche e acustiche idonee. Compreso di controtelaio. Potere fonoisolante Rw=36 dB. Trasmittanza totale Uw<= 1,00 W/mqK. Minimo contabilizzabile mq 1,50. Infisso scorrevole alzante a 2 ante	mq		1.629,19
CAM24_MT.E.65.061	Infissi invetriati in alluminio Infisso monoblocco realizzato con profili estrusi di alluminio verniciato bianco RAL 9010, a taglio termico e giunto aperto, completo di cassonetto coibentato in alluminio preverniciato, schermo in pvc, comando dello schermo con cintino, completo di ferramenta, guarnizioni in EPDM o neoprene e vetrocamera con prestazioni termiche e acustiche idonee. Compreso di controtelaio ed escluso di serranda avvolgibile. Potere fonoisolante Rw=36 dB. Trasmittanza totale Uw<= 2,60 W/mqK. Minimo contabilizzabile mq 1,50. Infisso a telaio fisso	mq		521,52
CAM24_MT.E.65.062	Infissi invetriati in alluminio Infisso monoblocco realizzato con profili estrusi di alluminio verniciato bianco RAL 9010, a taglio termico e giunto aperto, completo di cassonetto coibentato in alluminio preverniciato, schermo in pvc, comando dello schermo con cintino, completo di ferramenta, guarnizioni in EPDM o neoprene e vetrocamera con prestazioni termiche e acustiche idonee. Compreso di controtelaio ed escluso di serranda avvolgibile. Potere fonoisolante Rw=36 dB. Trasmittanza totale Uw<= 2,60 W/mqK. Minimo contabilizzabile mq 1,50. Infisso a 1 anta, a battente	mq		752,30
CAM24_MT.E.65.063	Infissi invetriati in alluminio Infisso monoblocco realizzato con profili estrusi di alluminio verniciato bianco RAL 9010, a taglio termico e giunto aperto, completo di cassonetto coibentato in alluminio preverniciato, schermo in pvc, comando dello schermo con cintino, completo di ferramenta, guarnizioni in EPDM o neoprene e vetrocamera con prestazioni termiche e acustiche idonee. Compreso di controtelaio ed escluso di serranda avvolgibile. Potere fonoisolante Rw=36 dB. Trasmittanza totale Uw<= 2,60 W/mqK. Minimo contabilizzabile mq 1,50. Infisso a 2 ante, a battente	mq		780,39
CAM24_MT.E.65.066	Infissi invetriati in alluminio Infisso monoblocco realizzato con profili estrusi di alluminio verniciato bianco RAL 9010, a taglio termico e giunto aperto, completo di cassonetto coibentato in alluminio preverniciato, schermo in pvc, comando dello schermo con cintino, completo di ferramenta, guarnizioni in EPDM o neoprene e vetrocamera con prestazioni termiche e acustiche idonee. Compreso di controtelaio ed escluso di serranda avvolgibile. Potere fonoisolante Rw=36 dB. Trasmittanza totale Uw<= 2,60 W/mqK. Minimo contabilizzabile mq 1,50. Infisso scorrevole complanare (ribalta/scorri) a 2 ante	mq		1.056,08
CAM24_MT.E.65.068	Infissi invetriati in alluminio Infisso monoblocco realizzato con profili estrusi di alluminio verniciato bianco RAL 9010, a taglio termico e giunto aperto, completo di cassonetto coibentato in alluminio preverniciato, schermo in pvc, comando dello schermo con cintino, completo di ferramenta, guarnizioni in EPDM o neoprene e vetrocamera con prestazioni termiche e acustiche idonee. Compreso di controtelaio ed escluso di serranda avvolgibile. Potere fonoisolante Rw=36 dB. Trasmittanza totale Uw<= 2,60 W/mqK. Minimo contabilizzabile mq 1,50. Infisso scorrevole alzante a 2 ante	mq		1.214,38
CAM24_MT.E.65.069	Infissi invetriati in alluminio Infisso monoblocco realizzato con profili estrusi di alluminio verniciato bianco RAL 9010, a taglio termico e giunto aperto, completo di cassonetto coibentato in alluminio preverniciato, schermo in pvc, comando dello schermo con cintino, completo di ferramenta, guarnizioni in EPDM o neoprene e vetrocamera con prestazioni termiche e acustiche idonee. Compreso di controtelaio ed escluso di serranda avvolgibile. Potere fonoisolante Rw=36 dB. Trasmittanza totale Uw <= 1,75 W/mqK e Uw <= 1,67 W/mqK Minimo contabilizzabile mq 1,50. Infisso a telaio fisso	mq		621,16
CAM24_MT.E.65.070	Infissi invetriati in alluminio Infisso monoblocco realizzato con profili estrusi di alluminio verniciato bianco RAL 9010, a taglio termico e giunto aperto, completo di cassonetto coibentato in alluminio preverniciato, schermo in pvc, comando dello schermo con cintino, completo di ferramenta, guarnizioni in EPDM o neoprene e vetrocamera con prestazioni termiche e acustiche idonee. Compreso di controtelaio ed escluso di serranda avvolgibile. Potere fonoisolante Rw=36 dB. Trasmittanza totale Uw <= 1,75 W/mqK e Uw <= 1,67 W/mqK Minimo contabilizzabile mq 1,50. Infisso a 1 anta, a battente	mq		868,69
CAM24_MT.E.65.071	Infissi invetriati in alluminio Infisso monoblocco realizzato con profili estrusi di alluminio verniciato bianco RAL 9010, a taglio termico e giunto aperto, completo di cassonetto coibentato in alluminio preverniciato, schermo in pvc, comando dello schermo con cintino, completo di ferramenta, guarnizioni in EPDM o neoprene e vetrocamera con prestazioni termiche e acustiche idonee. Compreso di controtelaio ed escluso di serranda avvolgibile. Potere fonoisolante Rw=36 dB. Trasmittanza totale Uw <= 1,75 W/mqK e Uw <= 1,67 W/mqK Minimo contabilizzabile mq 1,50. Infisso a 2 ante, a battente	mq		891,72
CAM24_MT.E.65.074	Infissi invetriati in alluminio Infisso monoblocco realizzato con profili estrusi di alluminio verniciato bianco RAL 9010, a taglio termico e giunto aperto, completo di cassonetto coibentato in alluminio preverniciato, schermo in pvc, comando dello schermo con cintino, completo di ferramenta, guarnizioni in EPDM o neoprene e vetrocamera con prestazioni termiche e acustiche idonee. Compreso di controtelaio ed escluso di serranda avvolgibile. Potere fonoisolante Rw=36 dB. Trasmittanza totale Uw <= 1,75 W/mqK e Uw <= 1,67 W/mqK Minimo contabilizzabile mq 1,50. Infisso scorrevole complanare (ribalta/scorri) a 2 ante	mq		1.229,17
CAM24_MT.E.65.076	Infissi invetriati in alluminio Infisso monoblocco realizzato con profili estrusi di alluminio verniciato bianco RAL 9010, a taglio termico e giunto aperto, completo di cassonetto coibentato in alluminio preverniciato, schermo in pvc, comando dello schermo con cintino, completo di ferramenta, guarnizioni in EPDM o neoprene e vetrocamera con prestazioni termiche e acustiche idonee. Compreso di controtelaio ed escluso di serranda avvolgibile. Potere fonoisolante Rw=36 dB. Trasmittanza totale Uw <= 1,75 W/mqK e Uw <= 1,67 W/mqK Minimo contabilizzabile mq 1,50. Infisso scorrevole alzante a 2 ante	mq		1.413,53
CAM24_MT.E.65.077	Infissi invetriati in alluminio Infisso monoblocco realizzato con profili estrusi di alluminio verniciato bianco RAL 9010, a taglio termico e giunto aperto, completo di cassonetto coibentato in alluminio preverniciato, schermo in pvc, comando dello schermo con cintino, completo di ferramenta, guarnizioni in EPDM o neoprene e vetrocamera con prestazioni termiche e acustiche idonee. Compreso di controtelaio ed escluso di serranda avvolgibile. Potere fonoisolante Rw=36 dB. Trasmittanza totale Uw<= 1,30 W/mqK. Minimo contabilizzabile mq 1,50. Infisso a telaio fisso	mq		816,85
CAM24_MT.E.65.078	Infissi invetriati in alluminio Infisso monoblocco realizzato con profili estrusi di alluminio verniciato bianco RAL 9010, a taglio termico e giunto aperto, completo di cassonetto coibentato in alluminio preverniciato, schermo in pvc, comando dello schermo con cintino, completo di ferramenta, guarnizioni in EPDM o neoprene e vetrocamera con prestazioni termiche e acustiche idonee. Compreso di controtelaio ed escluso di serranda avvolgibile. Potere fonoisolante Rw=36 dB. Trasmittanza totale Uw<= 1,30 W/mqK. Minimo contabilizzabile mq 1,50. Infisso a 1 anta, a battente	mq		1.120,60
CAM24_MT.E.65.079	Infissi invetriati in alluminio Infisso monoblocco realizzato con profili estrusi di alluminio verniciato bianco RAL 9010, a taglio termico e giunto aperto, completo di cassonetto coibentato in alluminio preverniciato, schermo in pvc, comando dello schermo con cintino, completo di ferramenta, guarnizioni in EPDM o neoprene e vetrocamera con prestazioni termiche e acustiche idonee. Compreso di controtelaio ed escluso di serranda avvolgibile. Potere fonoisolante Rw=36 dB. Trasmittanza totale Uw<= 1,30 W/mqK. Minimo contabilizzabile mq 1,50. Infisso a 2 ante, a battente	mq		1.143,49
CAM24_MT.E.65.082	Infissi invetriati in alluminio Infisso monoblocco realizzato con profili estrusi di alluminio verniciato bianco RAL 9010, a taglio termico e giunto aperto, completo di cassonetto coibentato in alluminio preverniciato, schermo in pvc, comando dello schermo con cintino, completo di ferramenta, guarnizioni in EPDM o neoprene e vetrocamera con prestazioni termiche e acustiche idonee. Compreso di controtelaio ed escluso di serranda avvolgibile. Potere fonoisolante Rw=36 dB. Trasmittanza totale Uw<= 1,30 W/mqK. Minimo contabilizzabile mq 1,50. Infisso scorrevole complanare (ribalta/scorri) a 2 ante	mq		1.475,65
CAM24_MT.E.65.084	Infissi invetriati in alluminio Infisso monoblocco realizzato con profili estrusi di alluminio verniciato bianco RAL 9010, a taglio termico e giunto aperto, completo di cassonetto coibentato in alluminio preverniciato, schermo in pvc, comando dello schermo con cintino, completo di ferramenta, guarnizioni in EPDM o neoprene e vetrocamera con prestazioni termiche e acustiche idonee. Compreso di controtelaio ed escluso di serranda avvolgibile. Potere fonoisolante Rw=36 dB. Trasmittanza totale Uw<= 1,30 W/mqK. Minimo contabilizzabile mq 1,50. Infisso scorrevole alzante a 2 ante	mq		1.697,01
CAM24_MT.E.65.085	Infissi invetriati in alluminio Infisso monoblocco realizzato con profili estrusi di alluminio verniciato bianco RAL 9010, a taglio termico e giunto aperto, completo di cassonetto coibentato in alluminio preverniciato, schermo in pvc, comando dello schermo con cintino, completo di ferramenta, guarnizioni in EPDM o neoprene e vetrocamera con prestazioni termiche e acustiche idonee. Compreso di controtelaio ed escluso di serranda avvolgibile. Potere fonoisolante Rw=36 dB. Trasmittanza totale Uw<= 1,00 W/mqK. Minimo contabilizzabile mq 1,50. Infisso a telaio fisso	mq		980,23
CAM24_MT.E.65.086	Infissi invetriati in alluminio Infisso monoblocco realizzato con profili estrusi di alluminio verniciato bianco RAL 9010, a taglio termico e giunto aperto, completo di cassonetto coibentato in alluminio preverniciato, schermo in pvc, comando dello schermo con cintino, completo di ferramenta, guarnizioni in EPDM o neoprene e vetrocamera con prestazioni termiche e acustiche idonee. Compreso di controtelaio ed escluso di serranda avvolgibile. Potere fonoisolante Rw=36 dB. Trasmittanza totale Uw<= 1,00 W/mqK. Minimo contabilizzabile mq 1,50. Infisso a 1 anta, a battente	mq		1.344,71
CAM24_MT.E.65.087	Infissi invetriati in alluminio Infisso monoblocco realizzato con profili estrusi di alluminio verniciato bianco RAL 9010, a taglio termico e giunto aperto, completo di cassonetto coibentato in alluminio preverniciato, schermo in pvc, comando dello schermo con cintino, completo di ferramenta, guarnizioni in EPDM o neoprene e vetrocamera con prestazioni termiche e acustiche idonee. Compreso di controtelaio ed escluso di serranda avvolgibile. Potere fonoisolante Rw=36 dB. Trasmittanza totale Uw<= 1,00 W/mqK. Minimo contabilizzabile mq 1,50. Infisso a 2 ante, a battente	mq		1.372,20
CAM24_MT.E.65.090	Infissi invetriati in alluminio Infisso monoblocco realizzato con profili estrusi di alluminio verniciato bianco RAL 9010, a taglio termico e giunto aperto, completo di cassonetto coibentato in alluminio preverniciato, schermo in pvc, comando dello schermo con cintino, completo di ferramenta, guarnizioni in EPDM o neoprene e vetrocamera con prestazioni termiche e acustiche idonee. Compreso di controtelaio ed escluso di serranda avvolgibile. Potere fonoisolante Rw=36 dB. Trasmittanza totale Uw<= 1,00 W/mqK. Minimo contabilizzabile mq 1,50. Infisso scorrevole complanare (ribalta/scorri) a 2 ante	mq		1.770,79
CAM24_MT.E.65.092	Infissi invetriati in alluminio Infisso monoblocco realizzato con profili estrusi di alluminio verniciato bianco RAL 9010, a taglio termico e giunto aperto, completo di cassonetto coibentato in alluminio preverniciato, schermo in pvc, comando dello schermo con cintino, completo di ferramenta, guarnizioni in EPDM o neoprene e vetrocamera con prestazioni termiche e acustiche idonee. Compreso di controtelaio ed escluso di serranda avvolgibile. Potere fonoisolante Rw=36 dB. Trasmittanza totale Uw<= 1,00 W/mqK. Minimo contabilizzabile mq 1,50. Infisso scorrevole alzante a 2 ante	mq		2.036,48
CAM24_MT.E.65.093	Infissi invetriati in alluminio Infisso in profilati di alluminio/legno costituiti da alluminio verniciato bianco RAL 9010 e da legno massello interno, a taglio termico e giunto aperto, completo di: ferramenta, guarnizioni in EPDM o neoprene, vetrocamera avente prestazioni termiche e acustiche idonee. Compreso di controtelaio. Potere fonoisolante Rw=36 dB. Trasmittanza totale Uw<= 2,60 W/mqK. Minimo contabilizzabile mq 1,50. Infisso a telaio fisso.	mq		542,39
CAM24_MT.E.65.094	Infissi invetriati in alluminio Infisso in profilati di alluminio/legno costituiti da alluminio verniciato bianco RAL 9010 e da legno massello interno, a taglio termico e giunto aperto, completo di: ferramenta, guarnizioni in EPDM o neoprene, vetrocamera avente prestazioni termiche e acustiche idonee. Compreso di controtelaio. Potere fonoisolante Rw=36 dB. Trasmittanza totale Uw<= 2,60 W/mqK. Minimo contabilizzabile mq 1,50. Infisso a 1 anta, a battente	mq		782,39
CAM24_MT.E.65.095	Infissi invetriati in alluminio Infisso in profilati di alluminio/legno costituiti da alluminio verniciato bianco RAL 9010 e da legno massello interno, a taglio termico e giunto aperto, completo di: ferramenta, guarnizioni in EPDM o neoprene, vetrocamera avente prestazioni termiche e acustiche idonee. Compreso di controtelaio. Potere fonoisolante Rw=36 dB. Trasmittanza totale Uw<= 2,60 W/mqK. Minimo contabilizzabile mq 1,50. Infisso a 2 ante, a battente	mq		811,60
CAM24_MT.E.65.098	Infissi invetriati in alluminio Infisso in profilati di alluminio/legno costituiti da alluminio verniciato bianco RAL 9010 e da legno massello interno, a taglio termico e giunto aperto, completo di: ferramenta, guarnizioni in EPDM o neoprene, vetrocamera avente prestazioni termiche e acustiche idonee. Compreso di controtelaio. Potere fonoisolante Rw=36 dB. Trasmittanza totale Uw<= 2,60 W/mqK. Minimo contabilizzabile mq 1,50. Infisso scorrevole complanare (ribalta/scorri) a 2 ante	mq		1.098,32
CAM24_MT.E.65.100	Infissi invetriati in alluminio Infisso in profilati di alluminio/legno costituiti da alluminio verniciato bianco RAL 9010 e da legno massello interno, a taglio termico e giunto aperto, completo di: ferramenta, guarnizioni in EPDM o neoprene, vetrocamera avente prestazioni termiche e acustiche idonee. Compreso di controtelaio. Potere fonoisolante Rw=36 dB Trasmittanza totale Uw<= 2,60 W/mqK. Minimo contabilizzabile mq 1,50. Infisso scorrevole alzante a 2 ante	mq		1.262,96
CAM24_MT.E.65.101	Infissi invetriati in alluminio Infisso in profilati di alluminio/legno costituiti da alluminio verniciato bianco RAL 9010 e da legno massello interno, a taglio termico e giunto aperto, completo di: ferramenta, guarnizioni in EPDM o neoprene, vetrocamera avente prestazioni termiche e acustiche idonee. Compreso di controtelaio. Potere fonoisolante Rw=36 dB. Trasmittanza totale Uw <= 1,75 W/mqK e Uw <= 1,67 W/mqK Minimo contabilizzabile mq 1,50. Infisso a telaio fisso.	mq		646,00
CAM24_MT.E.65.102	Infissi invetriati in alluminio Infisso in profilati di alluminio/legno costituiti da alluminio verniciato bianco RAL 9010 e da legno massello interno, a taglio termico e giunto aperto, completo di: ferramenta, guarnizioni in EPDM o neoprene, vetrocamera avente prestazioni termiche e acustiche idonee. Compreso di controtelaio. Potere fonoisolante Rw=36 dB. Trasmittanza totale Uw <= 1,75 W/mqK e Uw <= 1,67 W/mqK. Minimo contabilizzabile mq 1,50. Infisso a 1 anta, a battente	mq		903,43
CAM24_MT.E.65.103	Infissi invetriati in alluminio Infisso in profilati di alluminio/legno costituiti da alluminio verniciato bianco RAL 9010 e da legno massello interno, a taglio termico e giunto aperto, completo di: ferramenta, guarnizioni in EPDM o neoprene, vetrocamera avente prestazioni termiche e acustiche idonee. Compreso di controtelaio. Potere fonoisolante Rw=36 dB. Trasmittanza totale Uw <= 1,75 W/mqK e Uw <= 1,67 W/mqK. Minimo contabilizzabile mq 1,50. Infisso a 2 ante, a battente	mq		927,39
CAM24_MT.E.65.106	Infissi invetriati in alluminio Infisso in profilati di alluminio/legno costituiti da alluminio verniciato bianco RAL 9010 e da legno massello interno, a taglio termico e giunto aperto, completo di: ferramenta, guarnizioni in EPDM o neoprene, vetrocamera avente prestazioni termiche e acustiche idonee. Compreso di controtelaio. Potere fonoisolante Rw=36 dB. Trasmittanza totale Uw <= 1,75 W/mqK e Uw <= 1,67 W/mqK. Minimo contabilizzabile mq 1,50. Infisso scorrevole complanare (ribalta/scorri) a 2 ante	mq		1.278,34
CAM24_MT.E.65.108	Infissi invetriati in alluminio Infisso in profilati di alluminio/legno costituiti da alluminio verniciato bianco RAL 9010 e da legno massello interno, a taglio termico e giunto aperto, completo di: ferramenta, guarnizioni in EPDM o neoprene, vetrocamera avente prestazioni termiche e acustiche idonee. Compreso di controtelaio. Potere fonoisolante Rw=36 dB. Trasmittanza totale Uw <= 1,75 W/mqK e Uw <= 1,67 W/mqK. Minimo contabilizzabile mq 1,50. Infisso scorrevole alzante a 2 ante	mq		1.470,07
CAM24_MT.E.65.109	Infissi invetriati in alluminio Infisso in profilati di alluminio/legno costituiti da alluminio verniciato bianco RAL 9010 e da legno massello interno, a taglio termico e giunto aperto, completo di: ferramenta, guarnizioni in EPDM o neoprene, vetrocamera avente prestazioni termiche e acustiche idonee. Compreso di controtelaio. Potere fonoisolante Rw=36 dB. Trasmittanza totale Uw<= 1,30 W/mqK. Minimo contabilizzabile mq 1,50. Infisso a telaio fisso.	mq		849,53
CAM24_MT.E.65.110	Infissi invetriati in alluminio Infisso in profilati di alluminio/legno costituiti da alluminio verniciato bianco RAL 9010 e da legno massello interno, a taglio termico e giunto aperto, completo di: ferramenta, guarnizioni in EPDM o neoprene, vetrocamera avente prestazioni termiche e acustiche idonee. Compreso di controtelaio. Potere fonoisolante Rw=36 dB. Trasmittanza totale Uw<= 1,30 W/mqK. Minimo contabilizzabile mq 1,50. Infisso a 1 anta, a battente	mq		1.165,42
CAM24_MT.E.65.111	Infissi invetriati in alluminio Infisso in profilati di alluminio/legno costituiti da alluminio verniciato bianco RAL 9010 e da legno massello interno, a taglio termico e giunto aperto, completo di: ferramenta, guarnizioni in EPDM o neoprene, vetrocamera avente prestazioni termiche e acustiche idonee. Compreso di controtelaio. Potere fonoisolante Rw=36 dB. Trasmittanza totale Uw<= 1,30 W/mqK. Minimo contabilizzabile mq 1,50. Infisso a 2 ante, a battente	mq		1.189,23
CAM24_MT.E.65.114	Infissi invetriati in alluminio Infisso in profilati di alluminio/legno costituiti da alluminio verniciato bianco RAL 9010 e da legno massello interno, a taglio termico e giunto aperto, completo di: ferramenta, guarnizioni in EPDM o neoprene, vetrocamera avente prestazioni termiche e acustiche idonee. Compreso di controtelaio. Potere fonoisolante Rw=36 dB. Trasmittanza totale Uw<= 1,30 W/mqK. Minimo contabilizzabile mq 1,50. Infisso scorrevole complanare (ribalta/scorri) a 2 ante	mq		1.534,68
CAM24_MT.E.65.116	Infissi invetriati in alluminio Infisso in profilati di alluminio/legno costituiti da alluminio verniciato bianco RAL 9010 e da legno massello interno, a taglio termico e giunto aperto, completo di: ferramenta, guarnizioni in EPDM o neoprene, vetrocamera avente prestazioni termiche e acustiche idonee. Compreso di controtelaio. Potere fonoisolante Rw=36 dB. Trasmittanza totale Uw<= 1,30 W/mqK. Minimo contabilizzabile mq 1,50. Infisso scorrevole alzante a 2 ante	mq		1.764,89
CAM24_MT.E.65.117	Infissi invetriati in alluminio Infisso in profilati di alluminio/legno costituiti da alluminio verniciato bianco RAL 9010 e da legno massello interno, a taglio termico e giunto aperto, completo di: ferramenta, guarnizioni in EPDM o neoprene, vetrocamera avente prestazioni termiche e acustiche idonee. Compreso di controtelaio. Potere fonoisolante Rw=36 dB. Trasmittanza totale Uw<= 1,00 W/mqK. Minimo contabilizzabile mq 1,50. Infisso a telaio fisso.	mq		1.019,44
CAM24_MT.E.65.118	Infissi invetriati in alluminio Infisso in profilati di alluminio/legno costituiti da alluminio verniciato bianco RAL 9010 e da legno massello interno, a taglio termico e giunto aperto, completo di: ferramenta, guarnizioni in EPDM o neoprene, vetrocamera avente prestazioni termiche e acustiche idonee. Compreso di controtelaio. Potere fonoisolante Rw=36 dB. Trasmittanza totale Uw<= 1,00 W/mqK. Minimo contabilizzabile mq 1,50. Infisso a 1 anta, a battente	mq		1.398,50
CAM24_MT.E.65.119	Infissi invetriati in alluminio Infisso in profilati di alluminio/legno costituiti da alluminio verniciato bianco RAL 9010 e da legno massello interno, a taglio termico e giunto aperto, completo di: ferramenta, guarnizioni in EPDM o neoprene, vetrocamera avente prestazioni termiche e acustiche idonee. Compreso di controtelaio. Potere fonoisolante Rw=36 dB. Trasmittanza totale Uw<= 1,00 W/mqK. Minimo contabilizzabile mq 1,50. Infisso a 2 ante, a battente	mq		1.427,09
CAM24_MT.E.65.122	Infissi invetriati in alluminio Infisso in profilati di alluminio/legno costituiti da alluminio verniciato bianco RAL 9010 e da legno massello interno, a taglio termico e giunto aperto, completo di: ferramenta, guarnizioni in EPDM o neoprene, vetrocamera avente prestazioni termiche e acustiche idonee. Compreso di controtelaio. Potere fonoisolante Rw=36 dB. Trasmittanza totale Uw<= 1,00 W/mqK. Minimo contabilizzabile mq 1,50. Infisso scorrevole complanare (ribalta/scorri) a 2 ante	mq		1.841,62
CAM24_MT.E.65.124	Infissi invetriati in alluminio Infisso in profilati di alluminio/legno costituiti da alluminio verniciato bianco RAL 9010 e da legno massello interno, a taglio termico e giunto aperto, completo di: ferramenta, guarnizioni in EPDM o neoprene, vetrocamera avente prestazioni termiche e acustiche idonee. Compreso di controtelaio. Potere fonoisolante Rw=36 dB. Trasmittanza totale Uw<= 1,00 W/mqK. Minimo contabilizzabile mq 1,50. Infisso scorrevole alzante a 2 ante	mq		2.117,94
CAM24_MT.E.65.125	Infissi invetriati in alluminio Infisso monoblocco realizzato con proilati di alluminio/legno costituiti da alluminio verniciato bianco RAL 9010 e da legno massello interno, a taglio termico e giunto aperto, completo di cassonetto coibentato in alluminio preverniciato, schermo in pvc, comando dello schermo con cintino, completo di ferramenta, guarnizioni in EPDM o neoprene e vetrocamera con prestazioni termiche e acustiche idonee. Compreso di controtelaio ed escluso di serranda avvolgibile. Potere fonoisolante Rw=36 dB. Trasmittanza totale Uw<= 2,60 W/mqK. Infisso a telaio fisso	mq		677,98
CAM24_MT.E.65.126	Infissi invetriati in alluminio Infisso monoblocco realizzato con proilati di alluminio/legno costituiti da alluminio verniciato bianco RAL 9010 e da legno massello interno, a taglio termico e giunto aperto, completo di cassonetto coibentato in alluminio preverniciato, schermo in pvc, comando dello schermo con cintino, completo di ferramenta, guarnizioni in EPDM o neoprene e vetrocamera con prestazioni termiche e acustiche idonee. Compreso di controtelaio ed escluso di serranda avvolgibile. Potere fonoisolante Rw=36 dB. Trasmittanza totale Uw<= 2,60 W/mqK. Minimo contabilizzabile mq 1,50. Infisso a 1 anta, a battente	mq		977,99
CAM24_MT.E.65.127	Infissi invetriati in alluminio Infisso monoblocco realizzato con proilati di alluminio/legno costituiti da alluminio verniciato bianco RAL 9010 e da legno massello interno, a taglio termico e giunto aperto, completo di cassonetto coibentato in alluminio preverniciato, schermo in pvc, comando dello schermo con cintino, completo di ferramenta, guarnizioni in EPDM o neoprene e vetrocamera con prestazioni termiche e acustiche idonee. Compreso di controtelaio ed escluso di serranda avvolgibile. Potere fonoisolante Rw=36 dB. Trasmittanza totale Uw<= 2,60 W/mqK. Minimo contabilizzabile mq 1,50. Infisso a 2 ante, a battente	mq		1.014,50
CAM24_MT.E.65.130	Infissi invetriati in alluminio Infisso monoblocco realizzato con proilati di alluminio/legno costituiti da alluminio verniciato bianco RAL 9010 e da legno massello interno, a taglio termico e giunto aperto, completo di cassonetto coibentato in alluminio preverniciato, schermo in pvc, comando dello schermo con cintino, completo di ferramenta, guarnizioni in EPDM o neoprene e vetrocamera con prestazioni termiche e acustiche idonee. Compreso di controtelaio ed escluso di serranda avvolgibile. Potere fonoisolante Rw=36 dB. Trasmittanza totale Uw<= 2,60 W/mqK. Minimo contabilizzabile mq 1,50. Infisso scorrevole complanare (ribalta/scorri) a 2 ante	mq		1.372,90
CAM24_MT.E.65.132	Infissi invetriati in alluminio Infisso monoblocco realizzato con proilati di alluminio/legno costituiti da alluminio verniciato bianco RAL 9010 e da legno massello interno, a taglio termico e giunto aperto, completo di cassonetto coibentato in alluminio preverniciato, schermo in pvc, comando dello schermo con cintino, completo di ferramenta, guarnizioni in EPDM o neoprene e vetrocamera con prestazioni termiche e acustiche idonee. Compreso di controtelaio ed escluso di serranda avvolgibile. Potere fonoisolante Rw=36 dB. Trasmittanza totale Uw<= 2,60 W/mqK. Minimo contabilizzabile mq 1,50. Infisso scorrevole alzante a 2 ante	mq		1.578,70
CAM24_MT.E.65.133	Infissi invetriati in alluminio Infisso monoblocco realizzato con proilati di alluminio/legno costituiti da alluminio verniciato bianco RAL 9010 e da legno massello interno, a taglio termico e giunto aperto, completo di cassonetto coibentato in alluminio preverniciato, schermo in pvc, comando dello schermo con cintino, completo di ferramenta, guarnizioni in EPDM o neoprene e vetrocamera con prestazioni termiche e acustiche idonee. Compreso di controtelaio ed escluso di serranda avvolgibile. Potere fonoisolante Rw=36 dB. Trasmittanza totale Uw <= 1,75 W/mqK e Uw <= 1,67 W/mqK Minimo contabilizzabile mq 1,50. Infisso a telaio fisso	mq		807,50
CAM24_MT.E.65.134	Infissi invetriati in alluminio Infisso monoblocco realizzato con proilati di alluminio/legno costituiti da alluminio verniciato bianco RAL 9010 e da legno massello interno, a taglio termico e giunto aperto, completo di cassonetto coibentato in alluminio preverniciato, schermo in pvc, comando dello schermo con cintino, completo di ferramenta, guarnizioni in EPDM o neoprene e vetrocamera con prestazioni termiche e acustiche idonee. Compreso di controtelaio ed escluso di serranda avvolgibile. Potere fonoisolante Rw=36 dB. Trasmittanza totale Uw <= 1,75 W/mqK e Uw <= 1,67 W/mqK Minimo contabilizzabile mq 1,50. Infisso a 1 anta, a battente	mq		1.129,29
CAM24_MT.E.65.135	Infissi invetriati in alluminio Infisso monoblocco realizzato con proilati di alluminio/legno costituiti da alluminio verniciato bianco RAL 9010 e da legno massello interno, a taglio termico e giunto aperto, completo di cassonetto coibentato in alluminio preverniciato, schermo in pvc, comando dello schermo con cintino, completo di ferramenta, guarnizioni in EPDM o neoprene e vetrocamera con prestazioni termiche e acustiche idonee. Compreso di controtelaio ed escluso di serranda avvolgibile. Potere fonoisolante Rw=36 dB. Trasmittanza totale Uw <= 1,75 W/mqK e Uw <= 1,67 W/mqK Minimo contabilizzabile mq 1,50. Infisso a 2 ante, a battente	mq		1.159,23
CAM24_MT.E.65.138	Infissi invetriati in alluminio Infisso monoblocco realizzato con proilati di alluminio/legno costituiti da alluminio verniciato bianco RAL 9010 e da legno massello interno, a taglio termico e giunto aperto, completo di cassonetto coibentato in alluminio preverniciato, schermo in pvc, comando dello schermo con cintino, completo di ferramenta, guarnizioni in EPDM o neoprene e vetrocamera con prestazioni termiche e acustiche idonee. Compreso di controtelaio ed escluso di serranda avvolgibile. Potere fonoisolante Rw=36 dB. Trasmittanza totale Uw <= 1,75 W/mqK e Uw <= 1,67 W/mqK Minimo contabilizzabile mq 1,50. Infisso scorrevole complanare (ribalta/scorri) a 2 ante	mq		1.597,92
CAM24_MT.E.65.140	Infissi invetriati in alluminio Infisso monoblocco realizzato con proilati di alluminio/legno costituiti da alluminio verniciato bianco RAL 9010 e da legno massello interno, a taglio termico e giunto aperto, completo di cassonetto coibentato in alluminio preverniciato, schermo in pvc, comando dello schermo con cintino, completo di ferramenta, guarnizioni in EPDM o neoprene e vetrocamera con prestazioni termiche e acustiche idonee. Compreso di controtelaio ed escluso di serranda avvolgibile. Potere fonoisolante Rw=36 dB. Trasmittanza totale Uw <= 1,75 W/mqK e Uw <= 1,67 W/mqK Minimo contabilizzabile mq 1,50. Infisso scorrevole alzante a 2 ante	mq		1.837,59
CAM24_MT.E.65.141	Infissi invetriati in alluminio Infisso monoblocco realizzato con proilati di alluminio/legno costituiti da alluminio verniciato bianco RAL 9010 e da legno massello interno, a taglio termico e giunto aperto, completo di cassonetto coibentato in alluminio preverniciato, schermo in pvc, comando dello schermo con cintino, completo di ferramenta, guarnizioni in EPDM o neoprene e vetrocamera con prestazioni termiche e acustiche idonee. Compreso di controtelaio ed escluso di serranda avvolgibile. Potere fonoisolante Rw =36 dB. Trasmittanza totale Uw<= 1,30 W/mqK. Minimo contabilizzabile mq 1,50. Infisso a telaio fisso	mq		1.061,91
CAM24_MT.E.65.142	Infissi invetriati in alluminio Infisso monoblocco realizzato con proilati di alluminio/legno costituiti da alluminio verniciato bianco RAL 9010 e da legno massello interno, a taglio termico e giunto aperto, completo di cassonetto coibentato in alluminio preverniciato, schermo in pvc, comando dello schermo con cintino, completo di ferramenta, guarnizioni in EPDM o neoprene e vetrocamera con prestazioni termiche e acustiche idonee. Compreso di controtelaio ed escluso di serranda avvolgibile. Potere fonoisolante Rw=36 dB. Trasmittanza totale Uw<= 1,30 W/mqK. Minimo contabilizzabile mq 1,50. Infisso a 1 anta, a battente	mq		1.456,78
CAM24_MT.E.65.143	Infissi invetriati in alluminio Infisso monoblocco realizzato con proilati di alluminio/legno costituiti da alluminio verniciato bianco RAL 9010 e da legno massello interno, a taglio termico e giunto aperto, completo di cassonetto coibentato in alluminio preverniciato, schermo in pvc, comando dello schermo con cintino, completo di ferramenta, guarnizioni in EPDM o neoprene e vetrocamera con prestazioni termiche e acustiche idonee. Compreso di controtelaio ed escluso di serranda avvolgibile. Potere fonoisolante Rw =36 dB. Trasmittanza totale Uw<= 1,30 W/mqK. Minimo contabilizzabile mq 1,50. Infisso a 2 ante, a battente	mq		1.486,54
CAM24_MT.E.65.146	Infissi invetriati in alluminio Infisso monoblocco realizzato con proilati di alluminio/legno costituiti da alluminio verniciato bianco RAL 9010 e da legno massello interno, a taglio termico e giunto aperto, completo di cassonetto coibentato in alluminio preverniciato, schermo in pvc, comando dello schermo con cintino, completo di ferramenta, guarnizioni in EPDM o neoprene e vetrocamera con prestazioni termiche e acustiche idonee. Compreso di controtelaio ed escluso di serranda avvolgibile. Potere fonoisolante Rw=36 dB. Trasmittanza totale Uw<= 1,30 W/mqK. Minimo contabilizzabile mq 1,50. Infisso scorrevole complanare (ribalta/scorri) a 2 ante	mq		1.918,35
CAM24_MT.E.65.148	Infissi invetriati in alluminio Infisso monoblocco realizzato con proilati di alluminio/legno costituiti da alluminio verniciato bianco RAL 9010 e da legno massello interno, a taglio termico e giunto aperto, completo di cassonetto coibentato in alluminio preverniciato, schermo in pvc, comando dello schermo con cintino, completo di ferramenta, guarnizioni in EPDM o neoprene e vetrocamera con prestazioni termiche e acustiche idonee. Compreso di controtelaio ed escluso di serranda avvolgibile. Potere fonoisolante Rw=36 dB. Trasmittanza totale Uw<= 1,30 W/mqK. Minimo contabilizzabile mq 1,50. Infisso scorrevole alzante a 2 ante	mq		2.206,11
CAM24_MT.E.65.149	Infissi invetriati in alluminio Infisso monoblocco realizzato con proilati di alluminio/legno costituiti da alluminio verniciato bianco RAL 9010 e da legno massello interno, a taglio termico e giunto aperto, completo di cassonetto coibentato in alluminio preverniciato, schermo in pvc, comando dello schermo con cintino, completo di ferramenta, guarnizioni in EPDM o neoprene e vetrocamera con prestazioni termiche e acustiche idonee. Compreso di controtelaio ed escluso di serranda avvolgibile. Potere fonoisolante Rw=36 dB. Trasmittanza totale Uw<= 1,00 W/mqK. Minimo contabilizzabile mq 1,50. Infisso a telaio fisso	mq		1.274,30
CAM24_MT.E.65.150	Infissi invetriati in alluminio Infisso monoblocco realizzato con proilati di alluminio/legno costituiti da alluminio verniciato bianco RAL 9010 e da legno massello interno, a taglio termico e giunto aperto, completo di cassonetto coibentato in alluminio preverniciato, schermo in pvc, comando dello schermo con cintino, completo di ferramenta, guarnizioni in EPDM o neoprene e vetrocamera con prestazioni termiche e acustiche idonee. Compreso di controtelaio ed escluso di serranda avvolgibile. Potere fonoisolante Rw=36 dB. Trasmittanza totale Uw<= 1,00 W/mqK. Minimo contabilizzabile mq 1,50. Infisso a 1 anta, a battente	mq		1.748,12
CAM24_MT.E.65.151	Infissi invetriati in alluminio Infisso monoblocco realizzato con proilati di alluminio/legno costituiti da alluminio verniciato bianco RAL 9010 e da legno massello interno, a taglio termico e giunto aperto, completo di cassonetto coibentato in alluminio preverniciato, schermo in pvc, comando dello schermo con cintino, completo di ferramenta, guarnizioni in EPDM o neoprene e vetrocamera con prestazioni termiche e acustiche idonee. Compreso di controtelaio ed escluso di serranda avvolgibile. Potere fonoisolante Rw=36 dB. Trasmittanza totale Uw<= 1,00 W/mqK. Minimo contabilizzabile mq 1,50. Infisso a 2 ante, a battente	mq		1.783,86
CAM24_MT.E.65.154	Infissi invetriati in alluminio Infisso monoblocco realizzato con proilati di alluminio/legno costituiti da alluminio verniciato bianco RAL 9010 e da legno massello interno, a taglio termico e giunto aperto, completo di cassonetto coibentato in alluminio preverniciato, schermo in pvc, comando dello schermo con cintino, completo di ferramenta, guarnizioni in EPDM o neoprene e vetrocamera con prestazioni termiche e acustiche idonee. Compreso di controtelaio ed escluso di serranda avvolgibile. Potere fonoisolante Rw = 36 dB. Trasmittanza totale Uw<= 1,00 W/mqK. Minimo contabilizzabile mq 1,50.. Infisso scorrevole complanare (ribalta/scorri) a 2 ante	mq		2.302,03
CAM24_MT.E.65.156	Infissi invetriati in alluminio Infisso monoblocco realizzato con proilati di alluminio/legno costituiti da alluminio verniciato bianco RAL 9010 e da legno massello interno, a taglio termico e giunto aperto, completo di cassonetto coibentato in alluminio preverniciato, schermo in pvc, comando dello schermo con cintino, completo di ferramenta, guarnizioni in EPDM o neoprene e vetrocamera con prestazioni termiche e acustiche idonee. Compreso di controtelaio ed escluso di serranda avvolgibile. Potere fonoisolante Rw=36 dB. Trasmittanza totale Uw<= 1,00 W/mqK. Minimo contabilizzabile mq 1,50. Infisso scorrevole alzante a 2 ante	mq		2.647,43
CAM24_MT.E.66.001	Infissi in pvc Infisso in pvc ad un battente di colore bianco con angoli termosaldati, guarnizioni in EPDM, dimensioni 70x130 cm	cad		592,21
CAM24_MT.E.66.002	Infissi in pvc Infisso in pvc ad un battente di colore bianco con angoli termosaldati, guarnizioni in EPDM, dimensioni 70x150 cm	cad		618,05
CAM24_MT.E.66.003	Infissi in pvc Infisso in pvc ad un battente di colore bianco con angoli termosaldati, guarnizioni in EPDM, dimensioni 70x200 cm	cad		770,71
CAM24_MT.E.66.004	Infissi in pvc Infisso in pvc ad un battente di colore bianco con angoli termosaldati, guarnizioni in EPDM, dimensioni 70x220 cm	cad		797,88
CAM24_MT.E.66.005	Infissi in pvc Infisso in pvc a due battenti di colore bianco con angoli termosaldati, guarnizioni in EPDM, dimensioni 120x130 cm	cad		845,80
CAM24_MT.E.66.006	Infissi in pvc Infisso in pvc a due battenti di colore bianco con angoli termosaldati, guarnizioni in EPDM, dimensioni 120x150 cm	cad		878,08
CAM24_MT.E.66.007	Infissi in pvc Infisso in pvc a due battenti di colore bianco con angoli termosaldati, guarnizioni in EPDM, dimensioni 120x200cm	cad		1.033,70
CAM24_MT.E.66.008	Infissi in pvc Infisso in pvc a due battenti di colore bianco con angoli termosaldati, guarnizioni in EPDM, dimensioni 120x220cm	cad		1.104,77
CAM24_MT.E.66.009	Infissi in pvc Infisso in pvc ad anta a ribalta di colore bianco con angoli termosaldati, guarnizioni in EPDM, dimensioni 70x130 cm	cad		630,18
CAM24_MT.E.66.010	Infissi in pvc Infisso in pvc ad anta a ribalta di colore bianco con angoli termosaldati, guarnizioni in EPDM, dimensioni 70x150 cm	cad		661,14
CAM24_MT.E.66.011	Infissi in pvc Infisso in pvc ad anta a ribalta di colore bianco con angoli termosaldati, guarnizioni in EPDM, dimensioni 100x130 cm	cad		808,36
CAM24_MT.E.66.012	Infissi in pvc Infisso in pvc ad anta a ribalta di colore colore bianco con angoli termosaldati, guarnizioni in EPDM, dimensioni 100x150 cm	cad		835,55
CAM24_MT.E.66.013	Infissi in pvc Infisso in pvc a bilico orizzontale o verticale di colore colore bianco con angoli termosaldati, guarnizioni in EPDM, dimensioni 120x100 cm	cad		874,64
CAM24_MT.E.66.014	Infissi in pvc Infisso in pvc a bilico orizzontale o verticale di colore colore bianco con angoli termosaldati, guarnizioni in EPDM, dimensioni 120x130 cm	cad		932,74
CAM24_MT.E.66.015	Infissi in pvc Infisso in pvc a bilico orizzontale o verticale di colore colore bianco con angoli termosaldati,guarnizioni in EPDM, dimensioni 120x150 cm	cad		1.076,76
CAM24_MT.E.66.016	Infissi in pvc Infisso in pvc a bilico orizzontale o verticale di colore colore bianco con angoli termosaldati, guarnizioni in EPDM, dimensioni 150x100 cm	cad		1.143,97
CAM24_MT.E.66.017	Infissi in pvc Infisso in pvc a bilico orizzontale o verticale di colore colore bianco con angoli termosaldati, guarnizioni in EPDM, dimensioni 150x130 cm	cad		1.191,99
CAM24_MT.E.66.018	Infissi in pvc Infisso in pvc a bilico orizzontale o verticale di colore colore bianco con angoli termosaldati, guarnizioni in EPDM, dimensioni 150x150 cm	cad		1.249,04
CAM24_MT.E.66.019	Infissi in pvc Infisso in pvc a vasistas di colore colore bianco con angoli termosaldati, guarnizioni in EPDM, dimensioni 80x80 cm	cad		508,77
CAM24_MT.E.66.020	Infissi in pvc Infisso in pvc a vasistas di colore colore bianco con angoli termosaldati, guarnizioni in EPDM, dimensioni 80x130 cm	cad		545,93
CAM24_MT.E.66.021	Infissi in pvc Infisso in pvc a vasistas di colore colore bianco con angoli termosaldati, guarnizioni in EPDM, dimensioni 100x80 cm	cad		556,11
CAM24_MT.E.66.022	Infissi in pvc Infisso in pvc ad un'anta fissa ed una scorrevole di colore colore bianco con angoli termosaldati, guarnizioni in EPDM, dimensioni 160x130 cm	cad		1.019,99
CAM24_MT.E.66.023	Infissi in pvc Infisso in pvc ad un'anta fissa ed una scorrevole di colore colore bianco con angoli termosaldati, guarnizioni in EPDM, dimensioni 160x150 cm	cad		1.050,11
CAM24_MT.E.66.024	Infissi in pvc Infisso in pvc ad un'anta fissa ed una scorrevole di colore colore bianco con angoli termosaldati, guarnizioni in EPDM, dimensioni 160x200 cm	cad		1.110,39
CAM24_MT.E.66.025	Infissi in pvc Infisso in pvc ad un'anta fissa ed una scorrevole di colore colore bianco con angoli termosaldati, guarnizioni in EPDM, dimensioni 160x220 cm	cad		1.224,75
CAM24_MT.E.66.026	Infissi in pvc Infisso in pvc a due ante scorrevoli di colore bianco con angoli termosaldati, guarnizioni in EPDM, dimensioni 160x130 cm	cad		1.143,00
CAM24_MT.E.66.027	Infissi in pvc Infisso in pvc a due ante scorrevoli di colore bianco con angoli termosaldati, guarnizioni in EPDM, dimensioni 160x150 cm	cad		1.159,15
CAM24_MT.E.66.028	Infissi in pvc Infisso in pvc a due ante scorrevoli di colore bianco con angoli termosaldati, guarnizioni in EPDM, dimensioni 160x200 cm	cad		1.211,95
CAM24_MT.E.66.029	Infissi in pvc Infisso in pvc a due ante scorrevoli di colore bianco con angoli termosaldati, guarnizioni in EPDM, dimensioni 160x220 cm	cad		1.253,13
CAM24_MT.E.66.030	Infissi in pvc Infisso in profili estrusi di alluminio verniciato bianco massa, spessore 50 micron, a taglio termico e giunto aperto, permeabilità all'aria classe 4 secondo la norma UNI EN 12207, tenuta all'acqua classe 7A secondo la norma UNI 12208, resistenza al vento classe C3 secondo la norma UNI 12210, completo di ferramenta, guarnizioni in EPDM o neoprene e vetrocamera con prestazioni termiche e acustiche idonee, compreso di controtelaio: prestazione termica del serramento: trasmittanza termica Uw <= 2,60 W/mqK (adatto per applicazione in zone climatiche A-B); prestazione acustica del serramento: indice di valutazione del potere fonoisolante Rw = 36 dB. Infisso a telaio fisso	mq		178,76
CAM24_MT.E.66.031	Infissi in pvc Infisso in profili estrusi di PVC verniciato bianco massa, completo di: rinforzo in acciaio, profili fermavetro, raccordi o converse, ferramenta, maniglia standard a vetrocamera avente prestazioni termiche e acustiche idonee. Compreso di controtelaio. Potere fonoisolante Rw=36 dB. Trasmittanza totale Uw<= 2,60 W/mqK. Minimo contabilizzabile mq 1,50. Infisso a telaio fisso	mq		347,68
CAM24_MT.E.66.032	Infissi in pvc Infisso in profili estrusi di PVC verniciato bianco massa, completo di: rinforzo in acciaio, profili fermavetro, raccordi o converse, ferramenta, maniglia standard a vetrocamera avente prestazioni termiche e acustiche idonee. Compreso di controtelaio. Potere fonoisolante Rw=36 dB. Trasmittanza totale Uw<= 2,60 W/mqK. Minimo contabilizzabile mq 1,50. Infisso a 1 anta, a battente	mq		501,53
CAM24_MT.E.66.033	Infissi in pvc Infisso in profili estrusi di PVC verniciato bianco massa, completo di: rinforzo in acciaio, profili fermavetro, raccordi o converse, ferramenta, maniglia standard a vetrocamera avente prestazioni termiche e acustiche idonee. Compreso di controtelaio. Potere fonoisolante Rw=36 dB. Trasmittanza totale Uw<= 2,60 W/mqK. Minimo contabilizzabile mq 1,50. Infisso a 2 ante, a battente	mq		520,26
CAM24_MT.E.66.036	Infissi in pvc Infisso in profili estrusi di PVC verniciato bianco massa, completo di: rinforzo in acciaio, profili fermavetro, raccordi o converse, ferramenta, maniglia standard a vetrocamera avente prestazioni termiche e acustiche idonee. Compreso di controtelaio. Potere fonoisolante Rw=36 dB. Trasmittanza totale Uw<= 2,60 W/mqK. Minimo contabilizzabile mq 1,50. Infisso scorrevole complanare (ribalta/scorri) a 2 ante	mq		704,05
CAM24_MT.E.66.038	Infissi in pvc Infisso in profili estrusi di PVC verniciato bianco massa, completo di: rinforzo in acciaio, profili fermavetro, raccordi o converse, ferramenta, maniglia standard a vetrocamera avente prestazioni termiche e acustiche idonee. Compreso di controtelaio. Potere fonoisolante Rw=36 dB. Trasmittanza totale Uw<= 2,60 W/mqK. Minimo contabilizzabile mq 1,50. Infisso scorrevole alzante a 2 ante	mq		809,59
CAM24_MT.E.66.039	Infissi in pvc Infisso in profili estrusi di PVC verniciato bianco massa, completo di: rinforzo in acciaio, profili fermavetro, raccordi o converse, ferramenta, maniglia standard a vetrocamera avente prestazioni termiche e acustiche idonee. Compreso di controtelaio. Potere fonoisolante Rw=36 dB. Trasmittanza totale Uw <= 1,75 W/mqK e Uw <= 1,67 W/mqK. Minimo contabilizzabile mq 1,50.. Infisso a telaio fisso	mq		414,11
CAM24_MT.E.66.040	Infissi in pvc Infisso in profili estrusi di PVC verniciato bianco massa, completo di: rinforzo in acciaio, profili fermavetro, raccordi o converse, ferramenta, maniglia standard a vetrocamera avente prestazioni termiche e acustiche idonee. Compreso di controtelaio. Potere fonoisolante Rw=36 dB. Trasmittanza totale Uw <= 1,75 W/mqK e Uw <= 1,67 W/mqK. Minimo contabilizzabile mq 1,50. Infisso a 1 anta, a battente	mq		579,12
CAM24_MT.E.66.041	Infissi in pvc Infisso in profili estrusi di PVC verniciato bianco massa, completo di: rinforzo in acciaio, profili fermavetro, raccordi o converse, ferramenta, maniglia standard a vetrocamera avente prestazioni termiche e acustiche idonee. Compreso di controtelaio. Potere fonoisolante Rw=36 dB. Trasmittanza totale Uw <= 1,75 W/mqK e Uw <= 1,67 W/mqK. Minimo contabilizzabile mq 1,50. Infisso a 2 ante, a battente	mq		594,48
CAM24_MT.E.66.044	Infissi in pvc Infisso in profili estrusi di PVC verniciato bianco massa, completo di: rinforzo in acciaio, profili fermavetro, raccordi o converse, ferramenta, maniglia standard a vetrocamera avente prestazioni termiche e acustiche idonee. Compreso di controtelaio. Potere fonoisolante Rw=36 dB. Trasmittanza totale Uw <= 1,75 W/mqK e Uw <= 1,67 W/mqK. Minimo contabilizzabile mq 1,50. Infisso scorrevole complanare (ribalta/scorri) a 2 ante	mq		819,45
CAM24_MT.E.66.046	Infissi in pvc Infisso in profili estrusi di PVC verniciato bianco massa, completo di: rinforzo in acciaio, profili fermavetro, raccordi o converse, ferramenta, maniglia standard a vetrocamera avente prestazioni termiche e acustiche idonee. Compreso di controtelaio. Potere fonoisolante Rw=36 dB. Trasmittanza totale Uw <= 1,75 W/mqK e Uw <= 1,67 W/mqK. Minimo contabilizzabile mq 1,50. Infisso scorrevole alzante a 2 ante	mq		942,35
CAM24_MT.E.66.047	Infissi in pvc Infisso in profili estrusi di PVC verniciato bianco RAL 9010, completo di: rinforzo in acciaio, profili fermavetro, raccordi o converse, ferramenta, maniglia standard a vetrocamera avente prestazioni termiche e acustiche idonee. Compreso di controtelaio. Potere fonoisolante Rw non inferiore a 36 dB. Trasmittanza totale Uw<= 1,30 W/mqK. Minimo contabilizzabile mq 1,50. Infisso a telaio fisso	mq		544,57
CAM24_MT.E.66.048	Infissi in pvc Infisso in profili estrusi di PVC verniciato bianco massa, completo di: rinforzo in acciaio, profili fermavetro, raccordi o converse, ferramenta, maniglia standard a vetrocamera avente prestazioni termiche e acustiche idonee. Compreso di controtelaio. Potere fonoisolante Rw=36 dB. Trasmittanza totale Uw<= 1,30 W/mqK. Minimo contabilizzabile mq 1,50. Infisso a 1 anta, a battente	mq		747,06
CAM24_MT.E.66.049	Infissi in pvc Infisso in profili estrusi di PVC verniciato bianco massa, completo di: rinforzo in acciaio, profili fermavetro, raccordi o converse, ferramenta, maniglia standard a vetrocamera avente prestazioni termiche e acustiche idonee. Compreso di controtelaio. Potere fonoisolante Rw=36 dB. Trasmittanza totale Uw<= 1,30 W/mqK. Minimo contabilizzabile mq 1,50. Infisso a 2 ante, a battente	mq		762,33
CAM24_MT.E.66.052	Infissi in pvc Infisso in profili estrusi di PVC verniciato bianco massa, completo di: rinforzo in acciaio, profili fermavetro, raccordi o converse, ferramenta, maniglia standard a vetrocamera avente prestazioni termiche e acustiche idonee. Compreso di controtelaio. Potere fonoisolante Rw=36 dB. Trasmittanza totale Uw<= 1,30 W/mqK. Minimo contabilizzabile mq 1,50. Infisso scorrevole complanare (ribalta/scorri) a 2 ante	mq		983,77
CAM24_MT.E.66.054	Infissi in pvc Infisso in profili estrusi di PVC verniciato bianco massa, completo di: rinforzo in acciaio, profili fermavetro, raccordi o converse, ferramenta, maniglia standard a vetrocamera avente prestazioni termiche e acustiche idonee. Compreso di controtelaio. Potere fonoisolante Rw=36 dB. Trasmittanza totale Uw<= 1,30 W/mqK. Minimo contabilizzabile mq 1,50. Infisso scorrevole alzante a 2 ante	mq		1.131,34
CAM24_MT.E.66.055	Infissi in pvc Infisso in profili estrusi di PVC verniciato bianco massa, completo di: rinforzo in acciaio, profili fermavetro, raccordi o converse, ferramenta, maniglia standard a vetrocamera avente prestazioni termiche e acustiche idonee. Compreso di controtelaio. Potere fonoisolante Rw=36 dB. Trasmittanza totale Uw<= 1,00W/mqK. Minimo contabilizzabile mq 1,50. Infisso a telaio fisso	mq		653,49
CAM24_MT.E.66.056	Infissi in pvc Infisso in profili estrusi di PVC verniciato bianco massa, completo di: rinforzo in acciaio, profili fermavetro, raccordi o converse, ferramenta, maniglia standard a vetrocamera avente prestazioni termiche e acustiche idonee. Compreso di controtelaio. Potere fonoisolante Rw=36 dB. Trasmittanza totale Uw<= 1,00 W/mqK. Minimo contabilizzabile mq 1,50. Infisso a 1 anta, a battente	mq		896,47
CAM24_MT.E.66.057	Infissi in pvc Infisso in profili estrusi di PVC verniciato bianco massa, completo di: rinforzo in acciaio, profili fermavetro, raccordi o converse, ferramenta, maniglia standard a vetrocamera avente prestazioni termiche e acustiche idonee. Compreso di controtelaio. Potere fonoisolante Rw=36 dB. Trasmittanza totale Uw<= 1,00 W/mqK. Minimo contabilizzabile mq 1,50. Infisso a 2 ante, a battente	mq		914,80
CAM24_MT.E.66.060	Infissi in pvc Infisso in profili estrusi di PVC verniciato bianco massa, completo di: rinforzo in acciaio, profili fermavetro, raccordi o converse, ferramenta, maniglia standard a vetrocamera avente prestazioni termiche e acustiche idonee. Compreso di controtelaio. Potere fonoisolante Rw=36 dB. Trasmittanza totale Uw<= 1,00 W/mqK. Minimo contabilizzabile mq 1,50. Infisso scorrevole complanare (ribalta/scorri) a 2 ante	mq		1.180,53
CAM24_MT.E.66.062	Infissi in pvc Infisso in profili estrusi di PVC verniciato bianco massa, completo di: rinforzo in acciaio, profili fermavetro, raccordi o converse, ferramenta, maniglia standard a vetrocamera avente prestazioni termiche e acustiche idonee. Compreso di controtelaio. Potere fonoisolante Rw=36 dB. Trasmittanza totale Uw<= 1,00 W/mqK. Minimo contabilizzabile mq 1,50. Infisso scorrevole alzante a 2 ante	mq		1.357,66
CAM24_MT.E.66.063	Infissi in pvc IInfisso monoblocco realizzato con profili estrusi di PVC verniciato bianco massa, completo di:cassonetto coibentato in PVC preverniciato, schermo in pvc, comando dello schermo con cintino, rinforzo in acciaio, profili fermavetro, raccordi o converse, ferramenta, maniglia standard e vetrocamera avente prestazioni termiche e acustiche idonee. Compreso di controtelaio ed escluso di serranda avvolgibile. Potere fonoisolante Rw=36 dB. Trasmittanza totale Uw<= 2,60 W/mqK. Minimo contabilizzabile mq 1,50. Infisso a telaio fisso	mq		434,60
CAM24_MT.E.66.064	Infissi in pvc Infisso in profili estrusi di PVC verniciato bianco massa, completo di: rinforzo in acciaio, profili fermavetro, raccordi o converse, ferramenta, maniglia standard a vetrocamera avente prestazioni termiche e acustiche idonee. Compreso di controtelaio. Potere fonoisolante Rw=36 dB. Trasmittanza totale Uw<= 2,60 W/mqK. Minimo contabilizzabile mq 1,50. Infisso a 1 anta, a battente	mq		626,91
CAM24_MT.E.66.065	Infissi in pvc Infisso monoblocco realizzato con profili estrusi di PVC verniciato bianco massa, completo di:cassonetto coibentato in PVC preverniciato, schermo in pvc, comando dello schermo con cintino, rinforzo in acciaio, profili fermavetro, raccordi o converse, ferramenta, maniglia standard e vetrocamera avente prestazioni termiche e acustiche idonee. Compreso di controtelaio ed escluso di serranda avvolgibile. Potere fonoisolante Rw=36 dB.Trasmittanza totale Uw<= 2,60 W/mqK. Minimo contabilizzabile mq 1,50. Infisso a 2 ante, a battente	mq		650,32
CAM24_MT.E.66.068	Infissi in pvc Infisso monoblocco realizzato con profili estrusi di PVC verniciato bianco massa, completo di:cassonetto coibentato in PVC preverniciato, schermo in pvc, comando dello schermo con cintino, rinforzo in acciaio, profili fermavetro, raccordi o converse, ferramenta, maniglia standard e vetrocamera avente prestazioni termiche e acustiche idonee. Compreso di controtelaio ed escluso di serranda avvolgibile. Potere fonoisolante Rw=36 dB. Trasmittanza totale Uw<= 2,60 W/mqK. Minimo contabilizzabile mq 1,50. Infisso scorrevole complanare (ribalta/scorri) a 2 ante	mq		880,07
CAM24_MT.E.66.070	Infissi in pvc Infisso in profili estrusi di PVC verniciato bianco massa, completo di: rinforzo in acciaio, profili fermavetro, raccordi o converse, ferramenta, maniglia standard a vetrocamera avente prestazioni termiche e acustiche idonee. Compreso di controtelaio. Potere fonoisolante Rw=36 dB. Trasmittanza totale Uw<= 2,60 W/mqK. Minimo contabilizzabile mq 1,50. Infisso scorrevole alzante a 2 ante	mq		1.011,98
CAM24_MT.E.66.071	Infissi in pvc Infisso monoblocco realizzato con profili estrusi di PVC verniciato bianco massa, completo di:cassonetto coibentato in PVC preverniciato, schermo in pvc, comando dello schermo con cintino, rinforzo in acciaio, profili fermavetro, raccordi o converse, ferramenta, maniglia standard e vetrocamera avente prestazioni termiche e acustiche idonee. Compreso di controtelaio ed escluso di serranda avvolgibile. Potere fonoisolante Rw=36 dB. Trasmittanza totale Uw <= 1,75 W/mqK e Uw <= 1,67 W/mqK Minimo contabilizzabile mq 1,50. Infisso a telaio fisso	mq		517,63
CAM24_MT.E.66.072	Infissi in pvc IInfisso monoblocco realizzato con profili estrusi di PVC verniciato bianco massa, completo di:cassonetto coibentato in PVC preverniciato, schermo in pvc, comando dello schermo con cintino, rinforzo in acciaio, profili fermavetro, raccordi o converse, ferramenta, maniglia standard e vetrocamera avente prestazioni termiche e acustiche idonee. Compreso di controtelaio ed escluso di serranda avvolgibile. Potere fonoisolante Rw=36 dB. Trasmittanza totale Uw <= 1,75 W/mqK e Uw <= 1,67 W/mqK Minimo contabilizzabile mq 1,50. Infisso a 1 anta, a battente	mq		723,91
CAM24_MT.E.66.073	Infissi in pvc Infisso monoblocco realizzato con profili estrusi di PVC verniciato bianco massa, completo di:cassonetto coibentato in PVC preverniciato, schermo in pvc, comando dello schermo con cintino, rinforzo in acciaio, profili fermavetro, raccordi o converse, ferramenta, maniglia standard e vetrocamera avente prestazioni termiche e acustiche idonee. Compreso di controtelaio ed escluso di serranda avvolgibile. Potere fonoisolante Rw=36 dB. Trasmittanza totale Uw <= 1,75 W/mqK e Uw <= 1,67 W/mqK Minimo contabilizzabile mq 1,50. Infisso a 2 ante, a battente	mq		743,10
CAM24_MT.E.66.076	Infissi in pvc Infisso monoblocco realizzato con profili estrusi di PVC verniciato bianco RAL 9010, completo di:cassonetto coibentato in PVC preverniciato, schermo in pvc, comando dello schermo con cintino, rinforzo in acciaio, profili fermavetro, raccordi o converse, ferramenta, maniglia standard e vetrocamera avente prestazioni termiche e acustiche idonee. Compreso di controtelaio ed escluso di serranda avvolgibile. Potere fonoisolante Rw non inferiore a 36 dB. Trasmittanza totale Uw <= 1,75 W/mqK e Uw <= 1,67 W/mqK Minimo contabilizzabile mq 1,50. Infisso scorrevole complanare (ribalta/scorri) a 2 ante	mq		1.024,31
CAM24_MT.E.66.078	Infissi in pvc Infisso monoblocco realizzato con profili estrusi di PVC verniciato bianco massa, completo di:cassonetto coibentato in PVC preverniciato, schermo in pvc, comando dello schermo con cintino, rinforzo in acciaio, profili fermavetro, raccordi o converse, ferramenta, maniglia standard e vetrocamera avente prestazioni termiche e acustiche idonee. Compreso di controtelaio ed escluso di serranda avvolgibile. Potere fonoisolante Rw=36 dB. Trasmittanza totale Uw <= 1,75 W/mqK e Uw <= 1,67 W/mqK Minimo contabilizzabile mq 1,50. Infisso scorrevole alzante a 2 ante	mq		1.177,94
CAM24_MT.E.66.079	Infissi in pvc Infisso monoblocco realizzato con profili estrusi di PVC verniciato bianco massa, completo di:cassonetto coibentato in PVC preverniciato, schermo in pvc, comando dello schermo con cintino, rinforzo in acciaio, profili fermavetro, raccordi o converse, ferramenta, maniglia standard e vetrocamera avente prestazioni termiche e acustiche idonee. Compreso di controtelaio ed escluso di serranda avvolgibile. Potere fonoisolante Rw=36 dB.Trasmittanza totale Uw<= 1,30 W/mqK. Minimo contabilizzabile mq 1,50. Infisso a telaio fisso	mq		680,71
CAM24_MT.E.66.080	Infissi in pvc Infisso monoblocco realizzato con profili estrusi di PVC verniciato bianco massa, completo di:cassonetto coibentato in PVC preverniciato, schermo in pvc, comando dello schermo con cintino, rinforzo in acciaio, profili fermavetro, raccordi o converse, ferramenta, maniglia standard e vetrocamera avente prestazioni termiche e acustiche idonee. Compreso di controtelaio ed escluso di serranda avvolgibile. Potere fonoisolante Rw=36 dB. Trasmittanza totale Uw<= 1,30 W/mqK. Minimo contabilizzabile mq 1,50. Infisso a 1 anta, a battente	mq		933,83
CAM24_MT.E.66.081	Infissi in pvc Infisso monoblocco realizzato con profili estrusi di PVC verniciato bianco massa, completo di:cassonetto coibentato in PVC preverniciato, schermo in pvc, comando dello schermo con cintino, rinforzo in acciaio, profili fermavetro, raccordi o converse, ferramenta, maniglia standard e vetrocamera avente prestazioni termiche e acustiche idonee. Compreso di controtelaio ed escluso di serranda avvolgibile. Potere fonoisolante Rw=36 dB. Trasmittanza totale Uw<= 1,30 W/mqK. Minimo contabilizzabile mq 1,50. Infisso a 2 ante, a battente	mq		952,91
CAM24_MT.E.66.084	Infissi in pvc Infisso monoblocco realizzato con profili estrusi di PVC verniciato bianco massa, completo di:cassonetto coibentato in PVC preverniciato, schermo in pvc, comando dello schermo con cintino, rinforzo in acciaio, profili fermavetro, raccordi o converse, ferramenta, maniglia standard e vetrocamera avente prestazioni termiche e acustiche idonee. Compreso di controtelaio ed escluso di serranda avvolgibile. Potere fonoisolante Rw=36 dB.Trasmittanza totale Uw<= 1,30 W/mqK. Minimo contabilizzabile mq 1,50. Infisso scorrevole complanare (ribalta/scorri) a 2 ante	mq		1.229,71
CAM24_MT.E.66.086	Infissi in pvc Infisso monoblocco realizzato con profili estrusi di PVC verniciato bianco massa, completo di:cassonetto coibentato in PVC preverniciato, schermo in pvc, comando dello schermo con cintino, rinforzo in acciaio, profili fermavetro, raccordi o converse, ferramenta, maniglia standard e vetrocamera avente prestazioni termiche e acustiche idonee. Compreso di controtelaio ed escluso di serranda avvolgibile. Potere fonoisolante Rw=36 dB. Trasmittanza totale Uw<= 1,30 W/mqK. Minimo contabilizzabile mq 1,50. Infisso scorrevole alzante a 2 ante	mq		1.414,17
CAM24_MT.E.66.087	Infissi in pvc Infisso monoblocco realizzato con profili estrusi di PVC verniciato bianco massa, completo di:cassonetto coibentato in PVC preverniciato, schermo in pvc, comando dello schermo con cintino, rinforzo in acciaio, profili fermavetro, raccordi o converse, ferramenta, maniglia standard e vetrocamera avente prestazioni termiche e acustiche idonee. Compreso di controtelaio ed escluso di serranda avvolgibile. Potere fonoisolante Rw=36 dB. Trasmittanza totale Uw<= 1,00 W/mqK. Minimo contabilizzabile mq 1,50. Infisso a telaio fisso	mq		816,86
CAM24_MT.E.66.088	Infissi in pvc Infisso monoblocco realizzato con profili estrusi di PVC verniciato bianco massa, completo di:cassonetto coibentato in PVC preverniciato, schermo in pvc, comando dello schermo con cintino, rinforzo in acciaio, profili fermavetro, raccordi o converse, ferramenta, maniglia standard e vetrocamera avente prestazioni termiche e acustiche idonee. Compreso di controtelaio ed escluso di serranda avvolgibile. Potere fonoisolante Rw=36 dB. Trasmittanza totale Uw<= 1,00 W/mqK. Minimo contabilizzabile mq 1,50. Infisso a 1 anta, a battente	mq		1.120,59
CAM24_MT.E.66.089	Infissi in pvc Infisso monoblocco realizzato con profili estrusi di PVC verniciato bianco massa, completo di:cassonetto coibentato in PVC preverniciato, schermo in pvc, comando dello schermo con cintino, rinforzo in acciaio, profili fermavetro, raccordi o converse, ferramenta, maniglia standard e vetrocamera avente prestazioni termiche e acustiche idonee. Compreso di controtelaio ed escluso di serranda avvolgibile. Potere fonoisolante Rw=36 dB. Trasmittanza totale Uw<= 1,00 W/mqK. Minimo contabilizzabile mq 1,50. Infisso a 2 ante, a battente	mq		1.143,50
CAM24_MT.E.66.092	Infissi in pvc Infisso monoblocco realizzato con profili estrusi di PVC verniciato bianco massa, completo di:cassonetto coibentato in PVC preverniciato, schermo in pvc, comando dello schermo con cintino, rinforzo in acciaio, profili fermavetro, raccordi o converse, ferramenta, maniglia standard e vetrocamera avente prestazioni termiche e acustiche idonee. Compreso di controtelaio ed escluso di serranda avvolgibile. Potere fonoisolante Rw=36 dB. Trasmittanza totale Uw<= 1,00 W/mqK. Minimo contabilizzabile mq 1,50. Infisso scorrevole complanare (ribalta/scorri) a 2 ante	mq		1.475,66
CAM24_MT.E.66.094	Infissi in pvc Infisso monoblocco realizzato con profili estrusi di PVC verniciato bianco massa, completo di:cassonetto coibentato in PVC preverniciato, schermo in pvc, comando dello schermo con cintino, rinforzo in acciaio, profili fermavetro, raccordi o converse, ferramenta, maniglia standard e vetrocamera avente prestazioni termiche e acustiche idonee. Compreso di controtelaio ed escluso di serranda avvolgibile. Potere fonoisolante Rw=36 dB. Trasmittanza totale Uw<= 1,00 W/mqK. Minimo contabilizzabile mq 1,50. Infisso scorrevole alzante a 2 ante	mq		1.697,07
CAM24_MT.E.67.001	Infissi antincendio ciechi e vetrati in legno Porta antincendio in legno a due battenti REI 30, L x H = 1300x2150 mm	cad		4.073,67
CAM24_MT.E.67.002	Infissi antincendio ciechi e vetrati in legno Porta antincendio in legno a due battenti REI 30, L x H = 1700x2150 mm	cad		4.872,90
CAM24_MT.E.67.003	Infissi antincendio ciechi e vetrati in legno Porta antincendio in legno a due battenti REI 30, L x H = 1900x2150 mm	cad		5.282,32
CAM24_MT.E.67.004	Infissi antincendio ciechi e vetrati in legno Porta antincendio in legno a due battenti REI 60, L x H = 1700x2150 mm	cad		7.322,43
CAM24_MT.E.67.005	Infissi antincendio ciechi e vetrati in legno Porta antincendio in legno a due battenti REI 60, L x H = 1300x2150 mm	cad		5.976,57
CAM24_MT.E.67.006	Infissi antincendio ciechi e vetrati in legno Porta antincendio in legno a due battenti REI 60, L x H = 1900x2150 mm	cad		7.861,04
CAM24_MT.E.67.007	Infissi antincendio ciechi e vetrati in legno Porta antincendio in legno a due battenti REI 120, L x H = 1300x2150 mm	cad		8.561,64
CAM24_MT.E.67.008	Infissi antincendio ciechi e vetrati in legno Porta antincendio in legno a due battenti REI 120, L x H = 1700x2150 mm	cad		10.297,63
CAM24_MT.E.67.009	Infissi antincendio ciechi e vetrati in legno Porta antincendio in legno a due battenti REI 120, L x H = 1900x2150 mm	cad		11.872,13
CAM24_MT.E.67.010	Infissi antincendio ciechi e vetrati in legno Porta in legno ad un'anta cieca, liscia o bugnata, REI 30, in noce tanganica.	cad		1.523,88
CAM24_MT.E.67.011	Infissi antincendio ciechi e vetrati in legno Porta in legno ad un'anta cieca, liscia o bugnata, REI 30, in rovere - mogano - frassino	cad		1.589,30
CAM24_MT.E.67.012	Infissi antincendio ciechi e vetrati in legno Porta in legno ad un'anta cieca, liscia o bugnata, REI 30, in noce	cad		1.689,74
CAM24_MT.E.67.013	Infissi antincendio ciechi e vetrati in legno Porta in legno ad un'anta cieca, liscia o bugnata, REI 30, in noce nazionale biondo-wenghè-noce-canaletto	cad		1.909,08
CAM24_MT.E.67.014	Infissi antincendio ciechi e vetrati in legno Porta in legno ad un'anta cieca, liscia o bugnata, REI 30, laccata a base poliuretanica opaca tabella colori RAL chiari	cad		1.688,51
CAM24_MT.E.67.015	Infissi antincendio ciechi e vetrati in legno Porta in legno ad un'anta cieca, liscia o bugnata, REI 30, laccata a base poliuretanica lucida tabella colori RAL chiari	cad		2.022,96
CAM24_MT.E.67.016	Infissi antincendio ciechi e vetrati in legno Porta in legno ad un'anta cieca, liscia o bugnata, REI 30, laminata tabella colori standard con battute in rovere naturale	cad		1.688,16
CAM24_MT.E.67.017	Infissi antincendio ciechi e vetrati in legno Porta in legno ad un'anta cieca, liscia o bugnata, REI 30, laminata tabella colori standard e telaio, coprifili e battute laccati	cad		1.844,50
CAM24_MT.E.67.018	Infissi antincendio ciechi e vetrati in legno Porta ad uno o due battenti lisci ciechi REI 60, in noce tanganica	mq		1.467,64
CAM24_MT.E.67.019	Infissi antincendio ciechi e vetrati in legno Porta ad uno o due battenti lisci ciechi REI 60, in rovere - mogano - frassino	mq		1.567,76
CAM24_MT.E.67.020	Infissi antincendio ciechi e vetrati in legno Porta ad uno o due battenti lisci ciechi REI 60, in noce nazionale-ciliegio-olmo-pino-abete-faggio	mq		1.594,67
CAM24_MT.E.67.021	Infissi antincendio ciechi e vetrati in legno Porta ad uno o due battenti lisci ciechi REI 60, in noce nazionale biondo-wenghè-noce canaletto	mq		1.696,44
CAM24_MT.E.67.022	Infissi antincendio ciechi e vetrati in legno Porta ad uno o due battenti lisci ciechi REI 60, laccata a base poliuretanica opaca tabella colori RAL chiari	mq		1.607,61
CAM24_MT.E.67.023	Infissi antincendio ciechi e vetrati in legno Porta ad uno o due battenti lisci ciechi REI 60, laccata a base poliuretanica lucida colori RAL chiari	mq		1.758,35
CAM24_MT.E.67.024	Infissi antincendio ciechi e vetrati in legno Porta ad uno o due battenti lisci ciechi REI 60, laminato colori standard telaio e coprifili essenza naturale	mq		1.675,47
CAM24_MT.E.67.025	Infissi antincendio ciechi e vetrati in legno Porta ad uno o due battenti lisci ciechi REI 60, laminato colori standard e telaio coprifili e battute laccate	mq		1.737,34
CAM24_MT.E.67.026	Infissi antincendio ciechi e vetrati in legno Porta ad uno o due battenti lisci ciechi REI 120, in noce tanganica	mq		2.355,43
CAM24_MT.E.67.027	Infissi antincendio ciechi e vetrati in legno Porta ad uno o due battenti lisci ciechi REI 120, in rovere - mogano - frassino	mq		2.508,33
CAM24_MT.E.67.028	Infissi antincendio ciechi e vetrati in legno Porta ad uno o due battenti lisci ciechi REI 120, in noce nazionale-ciliegio-olmo-pino-abete-faggio	mq		2.527,97
CAM24_MT.E.67.029	Infissi antincendio ciechi e vetrati in legno Porta ad uno o due battenti lisci ciechi REI 120, in noce nazionale biondo - wenghè - noce canaletto	mq		2.584,21
CAM24_MT.E.67.030	Infissi antincendio ciechi e vetrati in legno Porta ad uno o due battenti lisci ciechi REI 120, laccata a base poliuretanica opaca tabella colori RAL chiari	mq		2.536,33
CAM24_MT.E.67.031	Infissi antincendio ciechi e vetrati in legno Porta ad uno o due battenti lisci ciechi REI 120, laccata a base poliuretanica lucida colori RAL chiari	mq		2.719,63
CAM24_MT.E.67.032	Infissi antincendio ciechi e vetrati in legno Porta ad uno o due battenti lisci ciechi REI 120, laminato colori standard telaio e coprifili essenza naturale	mq		2.584,67
CAM24_MT.E.67.033	Infissi antincendio ciechi e vetrati in legno Porta ad uno o due battenti lisci ciechi REI 120, laminato colori standard telaio e coprifili e battute laccati	mq		2.666,62
CAM24_MT.E.67.034	Infissi antincendio ciechi e vetrati in legno Formazione di vetrate fisse non apribili anche modulari e di sopraluci fissi non apribili REI 60, in noce tanganica	mq		3.728,27
CAM24_MT.E.67.035	Infissi antincendio ciechi e vetrati in legno Formazione di vetrate fisse non apribili anche modulari e di sopraluci fissi non apribili REI 60, laccata a base poliuretanica opaca tabella colori RAL chiari	mq		3.957,65
CAM24_MT.E.67.036	Infissi antincendio ciechi e vetrati in legno Formazione di vetrate fisse non apribili anche modulari e di sopraluci fissi non apribili REI 60, laccata a base poliuretanica lucida tabella colori RAL chiari	mq		4.091,70
CAM24_MT.E.67.037	Infissi antincendio ciechi e vetrati in legno Formazione di vetrate fisse non apribili anche modulari e di sopraluci fissi non apribili REI 120, in noce tanganica	mq		7.564,83
CAM24_MT.E.67.038	Infissi antincendio ciechi e vetrati in legno Formazione di vetrate fisse non apribili anche modulari e di sopraluci fissi non apribili REI 120, laccata a base poliuretanica opaca tabella colori RAL chiari	mq		7.973,97
CAM24_MT.E.67.039	Infissi antincendio ciechi e vetrati in legno Formazione di vetrate fisse non apribili anche modulari e di sopraluci fissi non apribili REI 120, laccata a base poliuretanica lucida tabella colori RAL chiari	mq		8.310,21
CAM24_MT.E.67.040	Infissi antincendio ciechi e vetrati in legno Porta tagliafuoco in legno per interni REI 30	mq		1.109,62
CAM24_MT.E.67.041	Infissi antincendio ciechi e vetrati in legno Porta tagliafuoco in legno per interni REI 60	mq		1.559,41
CAM24_MT.E.68.001	Infissi antincendio ciechi e vetrati in acciaio Porta tagliafuoco ad un battente REI 60, dimensioni 800x2.000 mm	cad		622,35
CAM24_MT.E.68.002	Infissi antincendio ciechi e vetrati in acciaio Porta tagliafuoco ad un battente REI 60, dimensioni 900x2.000 mm	cad		656,74
CAM24_MT.E.68.003	Infissi antincendio ciechi e vetrati in acciaio Porta tagliafuoco ad un battente REI 60, dimensioni 1000x2.000 mm	cad		686,65
CAM24_MT.E.68.004	Infissi antincendio ciechi e vetrati in acciaio Porta tagliafuoco ad un battente REI 60, dimensioni 1.265x2.000 mm	cad		826,63
CAM24_MT.E.68.005	Infissi antincendio ciechi e vetrati in acciaio Porta tagliafuoco ad un battente REI 60, dimensioni 800x2.150 mm	cad		654,33
CAM24_MT.E.68.006	Infissi antincendio ciechi e vetrati in acciaio Porta tagliafuoco ad un battente REI 60, dimensioni 900x2.150 mm	cad		686,72
CAM24_MT.E.68.007	Infissi antincendio ciechi e vetrati in acciaio Porta tagliafuoco ad un battente REI 60, dimensioni 1.000x2.150 mm	cad		713,29
CAM24_MT.E.68.008	Infissi antincendio ciechi e vetrati in acciaio Porta tagliafuoco ad un battente REI 60, dimensioni 1.265x2.150 mm	cad		861,42
CAM24_MT.E.68.009	Infissi antincendio ciechi e vetrati in acciaio Porta tagliafuoco a due battenti con vetri REI 60 colore avorio chiaro, dimensioni 1.500x2.000 mm	cad		6.770,27
CAM24_MT.E.68.010	Infissi antincendio ciechi e vetrati in acciaio Porta tagliafuoco a due battenti con vetri REI 60 colore avorio chiaro, dimensioni 1.800x2.000 mm	cad		7.964,81
CAM24_MT.E.68.011	Infissi antincendio ciechi e vetrati in acciaio Porta tagliafuoco a due battenti con vetri REI 60 colore avorio chiaro, dimensioni 2.100x2.000 mm	cad		8.777,38
CAM24_MT.E.68.012	Infissi antincendio ciechi e vetrati in acciaio Porta tagliafuoco ad un battente REI 120, dimensioni 800x2.000 mm	cad		731,83
CAM24_MT.E.68.013	Infissi antincendio ciechi e vetrati in acciaio Porta tagliafuoco ad un battente REI 120, dimensioni 900x2.000 mm	cad		776,80
CAM24_MT.E.68.014	Infissi antincendio ciechi e vetrati in acciaio Porta tagliafuoco ad un battente REI 120, dimensioni 1.000x2.000 mm	cad		818,91
CAM24_MT.E.68.015	Infissi antincendio ciechi e vetrati in acciaio Porta tagliafuoco ad un battente REI 120, dimensioni 1.265x2.000 mm	cad		964,81
CAM24_MT.E.68.016	Infissi antincendio ciechi e vetrati in acciaio Porta tagliafuoco ad un battente REI 120, dimensioni 800x2.150 mm	cad		760,28
CAM24_MT.E.68.017	Infissi antincendio ciechi e vetrati in acciaio Porta tagliafuoco ad un battente REI 120, dimensioni 900x2.150 mm	cad		808,94
CAM24_MT.E.68.018	Infissi antincendio ciechi e vetrati in acciaio Porta tagliafuoco ad un battente REI 120, dimensioni 1.000x2.150 mm	cad		853,70
CAM24_MT.E.68.019	Infissi antincendio ciechi e vetrati in acciaio Porta tagliafuoco ad un battente REI 120, dimensioni 1.265x2.150 mm	cad		1.022,98
CAM24_MT.E.68.020	Infissi antincendio ciechi e vetrati in acciaio Porta tagliafuoco a due battenti con vetri REI 90 colore avorio chiaro, dimensioni 1.500x2.000 mm	cad		10.538,96
CAM24_MT.E.68.021	Infissi antincendio ciechi e vetrati in acciaio Porta tagliafuoco a due battenti con vetri REI 90 colore avorio chiaro, dimensioni 1.800x2.000 mm	cad		12.594,90
CAM24_MT.E.68.022	Infissi antincendio ciechi e vetrati in acciaio Porta tagliafuoco a due battenti con vetri REI 90 colore avorio chiaro, dimensioni 2.100x2.000 mm	cad		14.646,16
CAM24_MT.E.68.023	Infissi antincendio ciechi e vetrati in acciaio Porta tagliafuoco a due battenti con telaio pressopiegato REI 60, dimensioni 1.200x2.000 mm	cad		1.109,67
CAM24_MT.E.68.024	Infissi antincendio ciechi e vetrati in acciaio Porta tagliafuoco a due battenti con telaio pressopiegato REI 60, dimensioni 1.265x2.000 mm	cad		1.131,86
CAM24_MT.E.68.025	Infissi antincendio ciechi e vetrati in acciaio Porta tagliafuoco a due battenti con telaio pressopiegato REI 60, dimensioni 1.300x2.000 mm	cad		1.146,37
CAM24_MT.E.68.026	Infissi antincendio ciechi e vetrati in acciaio Porta tagliafuoco a due battenti con telaio pressopiegato REI 60, dimensioni 1.400x2.000 mm	cad		1.163,66
CAM24_MT.E.68.027	Infissi antincendio ciechi e vetrati in acciaio Porta tagliafuoco a due battenti con telaio pressopiegato REI 60, dimensioni 1.500x2.000 mm	cad		1.184,67
CAM24_MT.E.68.028	Infissi antincendio ciechi e vetrati in acciaio Porta tagliafuoco a due battenti con telaio pressopiegato REI 60, dimensioni 1.600x2.000 mm	cad		1.202,61
CAM24_MT.E.68.029	Infissi antincendio ciechi e vetrati in acciaio Porta tagliafuoco a due battenti con telaio pressopiegato REI 60, dimensioni 1.800x2.000 mm	cad		1.240,35
CAM24_MT.E.68.030	Infissi antincendio ciechi e vetrati in acciaio Porta tagliafuoco a due battenti con telaio pressopiegato REI 60, dimensioni 2.000x2.000 mm	cad		1.289,97
CAM24_MT.E.68.031	Infissi antincendio ciechi e vetrati in acciaio Porta tagliafuoco a due battenti con telaio pressopiegato REI 60, dimensioni 1.200x2.150 mm	cad		1.153,76
CAM24_MT.E.68.032	Infissi antincendio ciechi e vetrati in acciaio Porta tagliafuoco a due battenti con telaio pressopiegato REI 60, dimensioni 1.265x2.150 mm	cad		1.167,77
CAM24_MT.E.68.033	Infissi antincendio ciechi e vetrati in acciaio Porta tagliafuoco a due battenti con telaio pressopiegato REI 60, dimensioni 1.300x2.150 mm	cad		1.182,30
CAM24_MT.E.68.034	Infissi antincendio ciechi e vetrati in acciaio Porta tagliafuoco a due battenti con telaio pressopiegato REI 60, dimensioni 1.400x2.150 mm	cad		1.204,47
CAM24_MT.E.68.035	Infissi antincendio ciechi e vetrati in acciaio Porta tagliafuoco a due battenti con telaio pressopiegato REI 60, dimensioni 1.500x2.150 mm	cad		1.227,80
CAM24_MT.E.68.036	Infissi antincendio ciechi e vetrati in acciaio Porta tagliafuoco a due battenti con telaio pressopiegato REI 60, dimensioni 1.600x2.150 mm	cad		1.246,88
CAM24_MT.E.68.037	Infissi antincendio ciechi e vetrati in acciaio Porta tagliafuoco a due battenti con telaio pressopiegato REI 60, dimensioni 1.800x2.150 mm	cad		1.278,67
CAM24_MT.E.68.038	Infissi antincendio ciechi e vetrati in acciaio Porta tagliafuoco a due battenti con telaio pressopiegato REI 60, dimensioni 2.000x2.150 mm	cad		1.326,20
CAM24_MT.E.68.039	Infissi antincendio ciechi e vetrati in acciaio Porta tagliafuoco a due battenti con vetri REI 120 colore avorio chiaro, dimensioni 1.500x2.000 mm	cad		12.450,11
CAM24_MT.E.68.040	Infissi antincendio ciechi e vetrati in acciaio Porta tagliafuoco a due battenti con vetri REI 120 colore avorio chiaro, dimensioni 1.800x2.000 mm	cad		14.888,42
CAM24_MT.E.68.041	Infissi antincendio ciechi e vetrati in acciaio Porta tagliafuoco a due battenti con vetri REI 120 colore avorio chiaro, dimensioni 2.100x2.000 mm	cad		17.121,61
CAM24_MT.E.68.042	Infissi antincendio ciechi e vetrati in acciaio Porta tagliafuoco a due battenti con telaio pressopiegato REI 120, dimensioni 1.200x2.000 mm	cad		1.254,43
CAM24_MT.E.68.043	Infissi antincendio ciechi e vetrati in acciaio Porta tagliafuoco a due battenti con telaio pressopiegato REI 120, dimensioni 1.265x2.000 mm	cad		1.276,26
CAM24_MT.E.68.044	Infissi antincendio ciechi e vetrati in acciaio Porta tagliafuoco a due battenti con telaio pressopiegato REI 120, dimensioni 1.300x2.000 mm	cad		1.304,49
CAM24_MT.E.68.045	Infissi antincendio ciechi e vetrati in acciaio Porta tagliafuoco a due battenti con telaio pressopiegato REI 120, dimensioni 1.400x2.000 mm	cad		1.329,52
CAM24_MT.E.68.046	Infissi antincendio ciechi e vetrati in acciaio Porta tagliafuoco a due battenti con telaio pressopiegato REI 120, dimensioni 1.500x2.000 mm	cad		1.367,77
CAM24_MT.E.68.047	Infissi antincendio ciechi e vetrati in acciaio Porta tagliafuoco a due battenti con telaio pressopiegato REI 120, dimensioni 1.600x2.000 mm	cad		1.401,15
CAM24_MT.E.68.048	Infissi antincendio ciechi e vetrati in acciaio Porta tagliafuoco a due battenti con telaio pressopiegato REI 120, dimensioni 1.800x2.000 mm	cad		1.443,93
CAM24_MT.E.68.049	Infissi antincendio ciechi e vetrati in acciaio Porta tagliafuoco a due battenti con telaio pressopiegato REI 120, dimensioni 2.000x2.000 mm	cad		1.527,57
CAM24_MT.E.68.050	Infissi antincendio ciechi e vetrati in acciaio Porta tagliafuoco a due battenti con telaio pressopiegato REI 120, dimensioni 1.200x2.150 mm	cad		1.316,34
CAM24_MT.E.68.051	Infissi antincendio ciechi e vetrati in acciaio Porta tagliafuoco a due battenti con telaio pressopiegato REI 120, dimensioni 1.265x2.150 mm	cad		1.355,16
CAM24_MT.E.68.052	Infissi antincendio ciechi e vetrati in acciaio Porta tagliafuoco a due battenti con telaio pressopiegato REI 120, dimensioni 1.300x2.150 mm	cad		1.375,30
CAM24_MT.E.68.053	Infissi antincendio ciechi e vetrati in acciaio Porta tagliafuoco a due battenti con telaio pressopiegato REI 120, dimensioni 1.400x2.150 mm	cad		1.413,23
CAM24_MT.E.68.054	Infissi antincendio ciechi e vetrati in acciaio Porta tagliafuoco a due battenti con telaio pressopiegato REI 120, dimensioni 1.400x2.150 mm	cad		1.413,23
CAM24_MT.E.68.055	Infissi antincendio ciechi e vetrati in acciaio Porta tagliafuoco a due battenti con telaio pressopiegato REI 120, dimensioni 1.600x2.150 mm	cad		1.446,09
CAM24_MT.E.68.056	Infissi antincendio ciechi e vetrati in acciaio Porta tagliafuoco a due battenti con telaio pressopiegato REI 120, dimensioni 1.800x2.150 mm	cad		1.499,41
CAM24_MT.E.68.057	Infissi antincendio ciechi e vetrati in acciaio Porta tagliafuoco a due battenti con telaio pressopiegato REI 120, dimensioni 2.000x2.150 mm	cad		1.588,23
CAM24_MT.E.68.058	Infissi antincendio ciechi e vetrati in acciaio Porta tagliafuoco ad un battente con vetri UNI 9723 ISO 9001 colore avorio chiaro 900 x 2.000 mm	cad		3.755,35
CAM24_MT.E.68.059	Infissi antincendio ciechi e vetrati in acciaio Porta tagliafuoco ad un battente con vetri UNI 9723 ISO 9001 colore avorio chiaro 1.200 x 2.000 mm	cad		4.948,27
CAM24_MT.E.68.060	Infissi antincendio ciechi e vetrati in acciaio Porta tagliafuoco ad un battente con vetri UNI 9723 ISO 9001 colore avorio chiaro 1.500 x 2.000 mm	cad		5.949,13
CAM24_MT.E.68.061	Infissi antincendio ciechi e vetrati in acciaio Porta tagliafuoco ad un battente con vetri UNI 9723 ISO 9001 colore avorio chiaro 1.750 x 2.000 mm	cad		6.972,04
CAM24_MT.E.68.062	Infissi antincendio ciechi e vetrati in acciaio Porta tagliafuoco ad un battente con vetri REI 90 colore avorio chiaro, dimensioni 900x2.000 mm	cad		6.143,95
CAM24_MT.E.68.063	Infissi antincendio ciechi e vetrati in acciaio Porta tagliafuoco ad un battente con vetri REI 90 colore avorio chiaro, dimensioni 1.200x2.000 mm	cad		8.401,87
CAM24_MT.E.68.064	Infissi antincendio ciechi e vetrati in acciaio Porta tagliafuoco ad un battente con vetri REI 90 colore avorio chiaro, dimensioni 1.500x2.000 mm	cad		9.889,12
CAM24_MT.E.68.065	Infissi antincendio ciechi e vetrati in acciaio Porta tagliafuoco ad un battente con vetri REI 90 colore avorio chiaro, dimensioni 1.750x2.000 mm	cad		11.834,62
CAM24_MT.E.68.066	Infissi antincendio ciechi e vetrati in acciaio Porta tagliafuoco ad un battente con vetri REI 120 colore avorio chiaro, dimensioni 900x2.000 mm	cad		7.329,47
CAM24_MT.E.68.067	Infissi antincendio ciechi e vetrati in acciaio Porta tagliafuoco ad un battente con vetri REI 120 colore avorio chiaro, dimensioni 1.200x2.000 mm	cad		9.621,58
CAM24_MT.E.68.068	Infissi antincendio ciechi e vetrati in acciaio Porta tagliafuoco ad un battente con vetri REI 120 colore avorio chiaro, dimensioni 1.500x2.000 mm	cad		11.941,38
CAM24_MT.E.68.069	Infissi antincendio ciechi e vetrati in acciaio Porta tagliafuoco ad un battente con vetri REI 120 colore avorio chiaro, dimensioni 1.750x2.000 mm	cad		14.073,46
CAM24_MT.E.68.070	Infissi antincendio ciechi e vetrati in acciaio Porta tagliafuoco a due battenti con vetri REI 60 colore avorio chiaro, dimensioni 1.500x2.000 mm	cad		6.770,27
CAM24_MT.E.68.071	Infissi antincendio ciechi e vetrati in acciaio Porta tagliafuoco a due battenti con vetri REI 60 colore avorio chiaro, dimensioni 1.800x2.000 mm	cad		7.964,81
CAM24_MT.E.68.072	Infissi antincendio ciechi e vetrati in acciaio Porta tagliafuoco a due battenti con vetri REI 60 colore avorio chiaro, dimensioni 2.100x2.000 mm	cad		8.777,38
CAM24_MT.E.68.073	Infissi antincendio ciechi e vetrati in acciaio Porta tagliafuoco a due battenti con vetri REI 90 colore avorio chiaro, dimensioni 1.500x2.000 mm	cad		10.538,96
CAM24_MT.E.68.074	Infissi antincendio ciechi e vetrati in acciaio Porta tagliafuoco a due battenti con vetri REI 90 colore avorio chiaro, dimensioni 1.800x2.000 mm	cad		12.594,90
CAM24_MT.E.68.075	Infissi antincendio ciechi e vetrati in acciaio Porta tagliafuoco a due battenti con vetri REI 90 colore avorio chiaro, dimensioni 2.100x2.000 mm	cad		14.646,16
CAM24_MT.E.68.076	Infissi antincendio ciechi e vetrati in acciaio Porta tagliafuoco a due battenti con vetri REI 120 colore avorio chiaro, dimensioni 1.500x2.000 mm	cad		12.450,11
CAM24_MT.E.68.077	Infissi antincendio ciechi e vetrati in acciaio Porta tagliafuoco a due battenti con vetri REI 120 colore avorio chiaro, dimensioni 1.800x2.000 mm	cad		14.888,42
CAM24_MT.E.68.078	Infissi antincendio ciechi e vetrati in acciaio Porta tagliafuoco a due battenti con vetri REI 120 colore avorio chiaro, dimensioni 2.100x2.000 mm	cad		17.121,61
CAM24_MT.E.69.001	Maniglioni antipanico Maniglione antipanico interno e placca esterna	cad		256,22
CAM24_MT.E.69.002	Maniglioni antipanico Maniglione antipanico interno e maniglia esterna	cad		282,65
CAM24_MT.E.69.003	Maniglioni antipanico Maniglione antipanico interno e maniglia esterna dotata di serratura	cad		296,10
CAM24_MT.E.69.004	Maniglioni antipanico Maniglione antipanico interno tipo pusc	cad		277,79
CAM24_MT.E.69.005	Maniglioni antipanico Maniglione antipanico interno tipo pusc con maniglia esterna di apertura	cad		293,96
CAM24_MT.E.69.006	Maniglioni antipanico Maniglione antipanico interno tipo pusc con sblocco esterno per apertura	cad		289,36
CAM24_MT.E.70.001	Porte per edifici ospedalieri Porta interna per edifici ospedalieri. Da 700-800 x h 2.100 mm ad una anta	cad		942,15
CAM24_MT.E.70.002	Porte per edifici ospedalieri Porta interna per edifici ospedalieri. Da 900-1.000 x h 2.100 mm ad una anta	cad		973,99
CAM24_MT.E.70.003	Porte per edifici ospedalieri Porta interna per edifici ospedalieri. Da 1.200-1.400 x h 2.100 mm a due ante	cad		1.644,52
CAM24_MT.E.70.004	Porte per edifici ospedalieri Porta scorrevole (sala operatoria) 80-100 cm x H = 210 cm	cad		6.542,00
CAM24_MT.E.70.005	Porte per edifici ospedalieri Porta scorrevole (sala operatoria) 120-140 cm x H = 210 cm	cad		6.747,93
CAM24_MT.E.70.006	Porte per edifici ospedalieri Porta scorrevole (sala operatoria) 140-160 cm x H = 210 cm	cad		7.184,08
CAM24_MT.E.70.007	Porte per edifici ospedalieri Porta scorrevole a chiusura ermetica (sala operatoria) 80-100 cm x H = 210 cm	cad		6.929,67
CAM24_MT.E.70.008	Porte per edifici ospedalieri Porta scorrevole a chiusura ermetica (sala operatoria) 120-140 cm x H = 210 cm	cad		7.426,38
CAM24_MT.E.70.009	Porte per edifici ospedalieri Porta scorrevole a chiusura ermetica (sala operatoria) 140-160 cm x H = 210 cm	cad		8.032,11
CAM24_MT.E.70.010	Porte per edifici ospedalieri Schermatura al piombo RX 2 mm per porte scorrevoli a tenuta	mq		403,80
CAM24_MT.E.71.001	Controtelai, cassonetti, imbotti ed accessori per infissi Controtelaio in legno di abete grezzo spessore cm 2, larghezza fino a 8 cm	ml		6,11
CAM24_MT.E.71.002	Controtelai, cassonetti, imbotti ed accessori per infissi Controtelaio in legno di abete grezzo spessore cm 2, larghezza da 8 a 10 cm	ml		6,58
CAM24_MT.E.71.003	Controtelai, cassonetti, imbotti ed accessori per infissi Controtelaio in legno di abete grezzo spessore cm 2, larghezza fino da 10 a 12 cm	ml		7,04
CAM24_MT.E.71.004	Controtelai, cassonetti, imbotti ed accessori per infissi Controtelaio in legno di abete grezzo spessore cm 2, larghezza da 12 a 15 cm	ml		7,48
CAM24_MT.E.71.004A	Controtelai, cassonetti, imbotti ed accessori per infissi Controtelaio in acciaio zincato	ml		7,16
CAM24_MT.E.71.004B	Controtelai, cassonetti, imbotti ed accessori per infissi Controtelaio in legno di abete grezzo spessore cm 2, larghezza da 12 a 15 cm	ml		7,48
CAM24_MT.E.71.005	Controtelai, cassonetti, imbotti ed accessori per infissi Cassonetto coprirullo in legno di abete	mq		181,69
CAM24_MT.E.71.006	Controtelai, cassonetti, imbotti ed accessori per infissi Cassonetto coprirullo in legno douglas o mogano	mq		240,54
CAM24_MT.E.71.007	Controtelai, cassonetti, imbotti ed accessori per infissi Imbotto o succielo in legno di abete di spessore non inferiore a 25 mm	mq		91,52
CAM24_MT.E.71.008	Controtelai, cassonetti, imbotti ed accessori per infissi Chiodi per carpenteria 16x60 mm	kg		1,16
CAM24_MT.E.71.009	Controtelai, cassonetti, imbotti ed accessori per infissi Corrimano per ringhiera, sezione 3x8 cm, in legno di faggio lucidato	ml		24,84
CAM24_MT.E.71.010	Controtelai, cassonetti, imbotti ed accessori per infissi Corrimano per ringhiera, sezione 3x8 cm, in legno douglas	ml		29,84
CAM24_MT.E.71.011	Controtelai, cassonetti, imbotti ed accessori per infissi Serratura del tipo comune a borsa	cad		13,46
CAM24_MT.E.71.012	Controtelai, cassonetti, imbotti ed accessori per infissi Fermaporta in ottone a pavimento o a muro	cad		16,15
CAM24_MT.E.71.013	Controtelai, cassonetti, imbotti ed accessori per infissi Mostra o dietromostra in legno di abete larghezza fino a 12 cm	ml		20,96
CAM24_MT.E.71.014	Controtelai, cassonetti, imbotti ed accessori per infissi Mostra o dietromostra in legno di abete larghezza da 12 a 15 cm	ml		24,43
CAM24_MT.E.71.015	Controtelai, cassonetti, imbotti ed accessori per infissi Mostra o dietromostra in legno di abete larghezza da 15 a 20 cm	ml		33,26
CAM24_MT.E.71.016	Controtelai, cassonetti, imbotti ed accessori per infissi Fermaporta a scatto in ottone per pavimenti	cad		19,85
CAM24_MT.E.71.017	Controtelai, cassonetti, imbotti ed accessori per infissi Fronte di dietromostra in legno di abete	ml		8,62
CAM24_MT.E.71.018	Controtelai, cassonetti, imbotti ed accessori per infissi Fronte di dietromostra in legno douglas o mogano	ml		11,83
CAM24_MT.E.71.019	Controtelai, cassonetti, imbotti ed accessori per infissi Fermaporta in materiale plastico	cad		10,30
CAM24_MT.E.71.020	Controtelai, cassonetti, imbotti ed accessori per infissi Imbotto o succielo di larghezza fino a 35 cm con pannelli in compensato di pioppo	mq		102,51
CAM24_MT.E.71.021	Controtelai, cassonetti, imbotti ed accessori per infissi Imbotto o succielo di larghezza fino a 35 cm con pannelli in compensato di mogano o douglas	mq		137,54
CAM24_MT.E.71.022	Controtelai, cassonetti, imbotti ed accessori per infissi Fermaporta in materiale plastico, autoadesivo	cad		2,79
CAM24_MT.E.72.001	Persiane e scuretti in legno, metallo, plastica Scuretto in legno di abete	mq		220,87
CAM24_MT.E.72.001A	Persiane e scuretti in legno, metallo, plastica Sovrapprezzo alla porta interna in legno di abete per colore laccato bianco	mq		35,22
CAM24_MT.E.72.001B	Persiane e scuretti in legno, metallo, plastica Sovrapprezzo alla porta interna in legno di abete per laccatura in altri colori RAL a scelta	mq		52,83
CAM24_MT.E.72.002	Persiane e scuretti in legno, metallo, plastica Scuretto in legno douglas	mq		231,68
CAM24_MT.E.72.003	Persiane e scuretti in legno, metallo, plastica Persiana avvolgibile in legno di abete	mq		118,43
CAM24_MT.E.72.004	Persiane e scuretti in legno, metallo, plastica Persiana avvolgibile in pino di Svezia	mq		150,74
CAM24_MT.E.72.005	Persiane e scuretti in legno, metallo, plastica Persiane avvolgibili in stecche di plastica	mq		37,18
CAM24_MT.E.72.006	Persiane e scuretti in legno, metallo, plastica Persiana avvolgibile in alluminio rinforzato o con isolamento poliuretanico	mq		101,54
CAM24_MT.E.72.007	Persiane e scuretti in legno, metallo, plastica Persiana avvolgibile in PVC pesante non inferiore a kg 4,5 m²	mq		44,04
CAM24_MT.E.72.008	Persiane e scuretti in legno, metallo, plastica Apparecchio a sporgere a leve laterali per persiane avvolgibili	cad		40,37
CAM24_MT.E.72.009	Persiane e scuretti in legno, metallo, plastica Apparecchio demoltiplicatore per persiane avvolgibili	cad		86,17
CAM24_MT.E.72.010	Persiane e scuretti in legno, metallo, plastica Persiana avvolgibile con telo composto da stecche agganciate in alluminio coibentato con schiuma poliuretanica e superficie preverniciata, altezza stecca 45 mm, spessore 9 mm, peso circa 3,5 kg	mq		79,88
CAM24_MT.E.72.011	Persiane e scuretti in legno, metallo, plastica Persiana avvolgibile con telo composto da stecche agganciate in alluminio coibentato con schiuma poliuretanica e superficie preverniciata, altezza stecca 55 mm, spessore 14 mm, peso circa 4,5 kg	mq		70,79
CAM24_MT.E.72.012	Persiane e scuretti in legno, metallo, plastica Persiana avvolgibile con telo composto da stecche agganciate in acciaio coibentato con schiuma poliuretanica e superficie preverniciata, altezza stecca 40 mm, spessore 9 mm, peso circa 11 kg	mq		88,66
CAM24_MT.E.72.013	Persiane e scuretti in legno, metallo, plastica Persiana avvolgibile con telo composto da stecche agganciate in acciaio coibentato con schiuma poliuretanica e superficie preverniciata, altezza stecca 55 mm, peso circa 10 kg	mq		79,88
CAM24_MT.E.72.013A	Persiane e scuretti in legno, metallo, plastica Persiana avvolgibile con stecche a fibra diritta di spessore da 1,4 a 1,5 cm. In pvc da 7,5 Kg/mq antigrandine	mq		50,53
CAM24_MT.E.72.013B	Persiane e scuretti in legno, metallo, plastica Persiana avvolgibile con stecche a fibra diritta di spessore da 1,4 a 1,5 cm. In pvc rinforzato con anima metallica	mq		67,95
CAM24_MT.E.72.014	Persiane e scuretti in legno, metallo, plastica Sistema di apertura e chiusura di avvolgibili in plastica	cad		308,33
CAM24_MT.E.72.015	Persiane e scuretti in legno, metallo, plastica Punto pulsante	cad		53,96
CAM24_MT.E.72.016	Persiane e scuretti in legno, metallo, plastica Sistema di apertura e chiusura di avvolgibili in alluminio	cad		376,89
CAM24_MT.E.72.017	Persiane e scuretti in legno, metallo, plastica Sistema di apertura e chiusura di avvolgibili in acciaio	cad		396,45
CAM24_MT.E.72.018	Persiane e scuretti in legno, metallo, plastica Persiana di legno ad uno o due battenti, di superfice fino a 3 mq in legno di pino russo	mq		370,38
CAM24_MT.E.72.019	Persiane e scuretti in legno, metallo, plastica Persiana di legno ad uno o due battenti, di superfice fino a 3 mq in legno di pich-pine o douglas	mq		395,41
CAM24_MT.E.72.020	Persiane e scuretti in legno, metallo, plastica Persiana di legno ad uno o due battenti, di superfice fino a 3 mq in legno di abete	mq		323,04
CAM24_MT.E.72.021	Persiane e scuretti in legno, metallo, plastica Persiana di legno a uno o due battenti di superficie superiore a 3 mq in legno di pino russo	mq		363,38
CAM24_MT.E.72.022	Persiane e scuretti in legno, metallo, plastica Persiana di legno a uno o due battenti di superficie superiore a 3 mq in legno castagno	mq		388,09
CAM24_MT.E.72.023	Persiane e scuretti in legno, metallo, plastica Persiana di legno a uno o due battenti di superficie superiore a 3 mq in legno pich-pine	mq		412,91
CAM24_MT.E.72.024	Persiane e scuretti in legno, metallo, plastica Persiana di legno a uno o due battenti di superficie superiore a 3 mq in legno douglas	mq		412,91
CAM24_MT.E.72.025	Persiane e scuretti in legno, metallo, plastica Persiana di legno ad uno o due battenti, di superfice fino a 3 mq . Sovrapprezzo per laccatura colore bianco	mq		32,30
CAM24_MT.E.72.026	Persiane e scuretti in legno, metallo, plastica Persiana di legno ad uno o due battenti, di superfice fino a 3 mq . Sovrapprezzo per laccatura altri colori RAL	mq		48,46
CAM24_MT.E.72.027	Persiane e scuretti in legno, metallo, plastica Persiana di legno ad uno o due battenti, di superfice oltre 3 mq . Sovrapprezzo per laccatura colore bianco	mq		38,81
CAM24_MT.E.72.028	Persiane e scuretti in legno, metallo, plastica Persiana di legno ad uno o due battenti, di superfice oltre 3 mq . Sovrapprezzo per laccatura altri colori RAL	mq		58,21
CAM24_MT.E.73.001	Serrande avvolgibili Serranda avvolgibile in elementi ciechi di acciaio zincato spessore 8/10 mm	mq		79,23
CAM24_MT.E.73.002	Serrande avvolgibili Serranda avvolgibile in elementi ciechi di acciaio zincato spessore 10/10 mm	mq		94,03
CAM24_MT.E.73.003	Serrande avvolgibili Serranda avvolgibile in elementi ciechi di acciaio zincato e preverniciato (bianco o grigio), spessore 10/10 mm	mq		112,53
CAM24_MT.E.73.004	Serrande avvolgibili Serranda avvolgibile in elementi ciechi di acciaio zincato, spessore 13/10 mm	mq		120,59
CAM24_MT.E.73.005	Serrande avvolgibili Serranda avvolgibile visiva con tubi di acciaio e parte chiusa in acciaio zincato 8/10 mm	mq		121,15
CAM24_MT.E.73.006	Serrande avvolgibili Serranda avvolgibile visiva con tubi di acciaio e parte chiusa in acciaio zincato 8/10 mm	mq		121,15
CAM24_MT.E.73.007	Serrande avvolgibili Serranda avvolgibile visiva con tubi di acciaio senza barretta di rinforzo e parte chiusa in acciaio zincato 8/10 mm	mq		220,73
CAM24_MT.E.73.008	Serrande avvolgibili Serranda avvolgibile visiva con tubi di acciaio con barretta di rinforzo e parte chiusa in acciaio zincato 10/10 mm	mq		263,78
CAM24_MT.E.73.009	Serrande avvolgibili Serratura laterale per serrande avvolgibili	cad		26,59
CAM24_MT.E.73.010	Serrande avvolgibili Serratura centrale per serrande avvolgibili	cad		37,97
CAM24_MT.E.73.011	Serrande avvolgibili Serratura centrale per serrande avvolgibili doppia mappa	cad		59,49
CAM24_MT.E.74.001	Cancelli estensibili Cancello estensibile in acciaio zincato ad uno o a due battenti, con diagonali singole o doppie, profilato 15x15x15 mm	mq		114,06
CAM24_MT.E.74.002	Cancelli estensibili Cancello estensibile in acciaio zincato ad uno o a due battenti, con diagonali rinforzate, profilato 20x15x20 mm	mq		148,32
CAM24_MT.E.75.001	Corrimano per ringhiere Corrimano per ringhiera, sezione 5x10 cm, in legno di faggio lucidato	ml		47,06
CAM24_MT.E.75.002	Corrimano per ringhiere Corrimano per ringhiera, sezione 5x10 cm, in legno di mogano o douglas	ml		64,35
CAM24_MT.E.75.003	Corrimano per ringhiere Ritieni completi di ganci e catenelle in ottone	cad		18,85
CAM24_MT.E.75.004	Corrimano per ringhiere Corrimano per ringhiere in materie plastiche su ferro piatto da mm 30	ml		15,62
CAM24_MT.E.75.005	Corrimano per ringhiere Corrimano per ringhiere in materie plastiche su ferro piatto da mm 35	ml		21,54
CAM24_MT.E.75.006	Corrimano per ringhiere Corrimano per ringhiere in materie plastiche su ferro piatto da mm 40	ml		25,49
CAM24_MT.E.78.001	Vetri e cristalli Lastra di vetro o cristallo, sp. 4 mm	mq		21,44
CAM24_MT.E.78.002	Vetri e cristalli Lastra di vetro o cristallo, sp. 8 mm	mq		38,51
CAM24_MT.E.78.003	Vetri e cristalli Lastra di vetro o cristallo, sp. 10 mm	mq		49,74
CAM24_MT.E.78.004	Vetri e cristalli Lastra di vetro o cristallo stampato colorato, sp. 4 mm	mq		9,26
CAM24_MT.E.78.005	Vetri e cristalli Lastra di vetro o cristallo stampato colorato, sp. 8 mm	mq		14,21
CAM24_MT.E.78.006	Vetri e cristalli Lastra di vetro o cristallo stampato colorato, sp. 10 mm	mq		17,49
CAM24_MT.E.78.007	Vetri e cristalli Lastra di vetro o cristallo stampato temperato colorato, sp. 8 mm	mq		132,23
CAM24_MT.E.78.008	Vetri e cristalli Lastra di vetro o cristallo stampato temperato colorato, sp. 10 mm	mq		170,59
CAM24_MT.E.78.009	Vetri e cristalli Lastre di vetro o cristallo float temperato incolore, sp. 5 mm	mq		74,07
CAM24_MT.E.78.010	Vetri e cristalli Lastre di vetro o cristallo float temperato incolore, sp. 6 mm	mq		85,98
CAM24_MT.E.78.011	Vetri e cristalli Lastre di vetro o cristallo float temperato incolore, sp. 8 mm	mq		115,05
CAM24_MT.E.78.012	Vetri e cristalli Lastre di vetro o cristallo float temperato incolore, sp. 10 mm	mq		146,78
CAM24_MT.E.78.013	Vetri e cristalli Lastre di vetro o cristallo float temperato incolore, sp. 12 mm	mq		185,18
CAM24_MT.E.78.014	Vetri e cristalli Lastre di vetro o cristallo retinato incolore, sp. 6 mm	mq		31,85
CAM24_MT.E.78.015	Vetri e cristalli Lastre di vetro o cristallo retinato colorato, sp. 6 mm	mq		44,17
CAM24_MT.E.78.016	Vetri e cristalli Lastre di vetro o cristallo float temperato colorato, sp. 5 mm	mq		79,61
CAM24_MT.E.78.017	Vetri e cristalli Lastre di vetro o cristallo float temperato colorato, sp. 6 mm	mq		92,82
CAM24_MT.E.78.018	Vetri e cristalli Lastre di vetro o cristallo float temperato colorato, sp. 8 mm	mq		127,21
CAM24_MT.E.78.019	Vetri e cristalli Lastre di vetro o cristallo float temperato colorato, sp. 10 mm	mq		165,53
CAM24_MT.E.78.020	Vetri e cristalli Lastre di vetro o cristallo float temperato colorato, sp. 12 mm	mq		222,38
CAM24_MT.E.78.021	Vetri e cristalli Lastre di vetro o cristallo float incolore, sp.4 mm	mq		27,67
CAM24_MT.E.78.022	Vetri e cristalli Lastre di vetro o cristallo float incolore, sp.5 mm	mq		60,36
CAM24_MT.E.78.023	Vetri e cristalli Lastre di vetro o cristallo float incolore, sp. 6 mm	mq		37,58
CAM24_MT.E.78.024	Vetri e cristalli Lastre di vetro o cristallo float incolore, sp. 8 mm	mq		50,14
CAM24_MT.E.78.025	Vetri e cristalli Lastre di vetro o cristallo float incolore, sp. 10 mm	mq		60,17
CAM24_MT.E.78.026	Vetri e cristalli Lastre di vetro o cristallo float incolore, sp. 12 mm	mq		78,84
CAM24_MT.E.78.027	Vetri e cristalli Lastra di vetro o cristallo float colorato, sp. 4 mm	mq		31,87
CAM24_MT.E.78.028	Vetri e cristalli Lastra di vetro o cristallo float colorato, sp. 5 mm	mq		39,01
CAM24_MT.E.78.029	Vetri e cristalli Lastra di vetro o cristallo float colorato, sp. 6 mm	mq		45,12
CAM24_MT.E.78.030	Vetri e cristalli Lastra di vetro o cristallo float colorato, sp. 8 mm	mq		61,12
CAM24_MT.E.78.031	Vetri e cristalli Lastra di vetro o cristallo float colorato, sp. 10 mm	mq		78,96
CAM24_MT.E.78.032	Vetri e cristalli Lastra di vetro o cristallo float colorato, sp. 12 mm	mq		102,10
CAM24_MT.E.78.033	Vetri e cristalli Lastra di vetro o cristallo stampato temperato incolore, sp. 8 mm	mq		103,15
CAM24_MT.E.78.034	Vetri e cristalli Lastra di vetro o cristallo stampato temperato incolore, sp. 10 mm	mq		130,93
CAM24_MT.E.78.035	Vetri e cristalli Lastre di vetro o cristallo di sicurezza stratificato, sp. 6/7 mm	mq		78,41
CAM24_MT.E.78.035A	Vetri e cristalli Lastre di vetro o cristallo di sicurezza stratificato, sp. 6/7 mm - classe 1B1	mq		82,33
CAM24_MT.E.78.036	Vetri e cristalli Lastre di vetro o cristallo di sicurezza stratificato, sp. 8/9 mm	mq		87,67
CAM24_MT.E.78.036A	Vetri e cristalli Lastre di vetro o cristallo di sicurezza stratificato, sp.8/9 mm - classe 1B1	mq		92,06
CAM24_MT.E.78.037	Vetri e cristalli Lastre di vetro o cristallo di sicurezza stratificato, sp. 10/11 mm	mq		107,22
CAM24_MT.E.78.037A	Vetri e cristalli Lastre di vetro o cristallo di sicurezza stratificato, sp.10/11 mm - classe 1B1	mq		112,58
CAM24_MT.E.78.038	Vetri e cristalli Lastre di vetro o cristallo di sicurezza stratificato, sp. 11/12 mm	mq		147,35
CAM24_MT.E.78.038A	Vetri e cristalli Lastre di vetro o cristallo di sicurezza stratificato, sp.11/12 mm - classe 1B1	mq		154,72
CAM24_MT.E.78.039	Vetri e cristalli Lastre di vetro o cristallo di sicurezza stratificato, sp. 19/21 mm	mq		398,47
CAM24_MT.E.78.039A	Vetri e cristalli Lastre di vetro o cristallo di sicurezza stratificato, sp.19/21 mm - classe 1B1	mq		418,40
CAM24_MT.E.78.040	Vetri e cristalli Lastre di vetro o cristallo di sicurezza stratificato blindato, sp. 18/19 mm	mq		206,39
CAM24_MT.E.78.041	Vetri e cristalli Lastre di vetro o cristallo di sicurezza stratificato blindato, sp. 26/27 mm	mq		288,73
CAM24_MT.E.78.042	Vetri e cristalli Lastre di vetro o cristallo di sicurezza stratificato blindato, sp. 27/29 mm	mq		376,03
CAM24_MT.E.78.043	Vetri e cristalli Lastre di vetro o cristallo di sicurezza stratificato blindato, sp. 29/31 mm	mq		497,87
CAM24_MT.E.78.044	Vetri e cristalli Lastre di vetro o cristallo di sicurezza stratificato blindato, sp. 39/41 mm	mq		673,50
CAM24_MT.E.78.045	Vetri e cristalli Lastre di vetro o cristallo float incolore, sp.4 mm, intercapedine 6 mm	mq		63,93
CAM24_MT.E.78.046	Vetri e cristalli Lastre di vetro o cristallo float incolore, sp.4 mm, intercapedine 9 mm	mq		66,66
CAM24_MT.E.78.047	Vetri e cristalli Lastre di vetro o cristallo float incolore, sp.4 mm, intercapedine 12 mm	mq		70,33
CAM24_MT.E.78.048	Vetri e cristalli Lastre di vetro o cristallo float incolore, sp.5 mm, intercapedine 6 mm	mq		64,48
CAM24_MT.E.78.049	Vetri e cristalli Lastre di vetro o cristallo float incolore, sp.5 mm, intercapedine 9 mm	mq		70,84
CAM24_MT.E.78.050	Vetri e cristalli Lastre di vetro o cristallo float incolore, sp.5 mm, intercapedine 12 mm	mq		73,74
CAM24_MT.E.78.051	Vetri e cristalli Lastre di vetro o cristallo float incolore, sp.4 mm, intercapedine 12 mm (4+12+4)	mq		74,16
CAM24_MT.E.78.052	Vetri e cristalli Lastre di vetro o cristallo float incolore, sp.4 mm, intercapedine 15 mm (4+15+4)	mq		84,97
CAM24_MT.E.78.053	Vetri e cristalli Lastre di vetro o cristallo float incolore, sp.5 mm, intercapedine 12 mm (5+12+5)	mq		81,08
CAM24_MT.E.78.054	Vetri e cristalli Lastre di vetro o cristallo float incolore, sp.5 mm, intercapedine 15 mm (5+15+5)	mq		92,02
CAM24_MT.E.78.055	Vetri e cristalli Lastre di vetro o cristallo float incolore, sp.4 mm, intercapedine 16 mm (4+16+4)	mq		84,32
CAM24_MT.E.78.056	Vetri e cristalli Lastre di vetro o cristallo float incolore, sp.4 mm, intercapedine 14 mm (4+14+4)	mq		143,71
CAM24_MT.E.78.057	Vetri e cristalli Lastre di vetro o cristallo float incolore, sp.4 mm, intercapedine 12 mm (4+12+6)	mq		82,95
CAM24_MT.E.78.058	Vetri e cristalli Lastre di vetro o cristallo float incolore, sp.4 mm, intercapedine 12 mm (5+12+6)	mq		89,25
CAM24_MT.E.78.059	Vetri e cristalli Vetro stratificato di sicurezza, intercapedine 12 mm(5+12+5)	mq		85,25
CAM24_MT.E.78.060	Vetri e cristalli Vetro stratificato di sicurezza, intercapedine 15 mm(5+12+5)	mq		95,50
CAM24_MT.E.78.061	Vetri e cristalli Cristallo riflettente, sp. 5 mm	mq		59,16
CAM24_MT.E.78.062	Vetri e cristalli Cristallo riflettente, sp. 6 mm	mq		63,01
CAM24_MT.E.78.063	Vetri e cristalli Cristallo riflettente, sp. 8 mm	mq		71,36
CAM24_MT.E.78.064	Vetri e cristalli Vetro antifuoco non retinato incolore, sp. 6,5 mm, REI 120	mq		733,11
CAM24_MT.E.78.065	Vetri e cristalli Vetro antifuoco non retinato incolore, sp. 7 mm, REI 60	mq		139,09
CAM24_MT.E.78.066	Vetri e cristalli Vetro antifuoco non retinato incolore, sp. 15 mm, REI 30	mq		627,81
CAM24_MT.E.78.067	Vetri e cristalli Vetro antifuoco non retinato incolore, sp. 21 mm, REI 60	mq		940,83
CAM24_MT.E.78.068	Vetri e cristalli Vetro antifuoco sp. 50 mm, REI 120	mq		2.049,89
CAM24_MT.E.78.069	Vetri e cristalli Lastra trasparente in materiale plastico sp. 3 mm	mq		55,43
CAM24_MT.E.78.070	Vetri e cristalli Lastra trasparente in materiale plastico sp. 4 mm	mq		70,84
CAM24_MT.E.78.071	Vetri e cristalli Lastra trasparente in materiale plastico sp. 5 mm	mq		89,40
CAM24_MT.E.78.072	Vetri e cristalli Lastra trasparente in materiale plastico sp. 6 mm	mq		108,38
CAM24_MT.E.78.073	Vetri e cristalli Lastra trasparente in materiale plastico sp. 8 mm	mq		153,37
CAM24_MT.E.78.074	Vetri e cristalli Lastra trasparente in policarbonato, sp. 3 mm	mq		72,16
CAM24_MT.E.78.075	Vetri e cristalli Lastra trasparente in policarbonato, sp. 4 mm	mq		95,74
CAM24_MT.E.78.076	Vetri e cristalli Lastra trasparente in policarbonato, sp. 5 mm	mq		117,93
CAM24_MT.E.78.077	Vetri e cristalli Lastra trasparente in policarbonato, sp. 6 mm	mq		151,69
CAM24_MT.E.78.078	Vetri e cristalli Lastra trasparente in policarbonato, sp. 8 mm	mq		182,79
CAM24_MT.E.78.079	Vetri e cristalli Materiali per assemblaggio vetrata termoisolante doppia	mq		24,01
CAM24_MT.E.78.080	Vetri e cristalli Materiali per assemblaggio vetrata termoisolante tripla	mq		47,46
CAM24_MT.E.78.081	Vetri e cristalli Gas argon per riempimento di singola camera di vetrata termoisolante	mq		7,18
CAM24_MT.E.80.001	Fondi e materiali vari per opere da pittore Soluzione di acido muriatico o prodotti similari	l		3,96
CAM24_MT.E.80.002	Fondi e materiali vari per opere da pittore Olio di lino cotto, olio paglierino e simili	kg		5,82
CAM24_MT.E.80.003	Fondi e materiali vari per opere da pittore Fondo turapori per legno	kg		8,32
CAM24_MT.E.80.004	Fondi e materiali vari per opere da pittore Resina acrilica in emulsione	lt		6,10
CAM24_MT.E.80.005	Fondi e materiali vari per opere da pittore Isolante a base di resine acriliche per fondi da intonacare	lt		5,53
CAM24_MT.E.80.006	Fondi e materiali vari per opere da pittore Diluente	kg		7,66
CAM24_MT.E.80.007	Fondi e materiali vari per opere da pittore Colla cellulosica	kg		5,05
CAM24_MT.E.80.008	Fondi e materiali vari per opere da pittore Carta vetrata	kg		1,35
CAM24_MT.E.80.009	Fondi e materiali vari per opere da pittore Stucco emulsionato	kg		2,89
CAM24_MT.E.80.010	Fondi e materiali vari per opere da pittore Stucco sintetico	kg		6,87
CAM24_MT.E.80.011	Fondi e materiali vari per opere da pittore Stucco sintetico per opere metalliche	kg		8,31
CAM24_MT.E.80.012	Fondi e materiali vari per opere da pittore Stucco a colla	kg		2,92
CAM24_MT.E.80.013	Fondi e materiali vari per opere da pittore Fissativo a base di resine acriliche	l		5,86
CAM24_MT.E.80.014	Fondi e materiali vari per opere da pittore Fissativo a base di silicato di potassio	l		8,13
CAM24_MT.E.80.015	Fondi e materiali vari per opere da pittore Fissativo idrofobizzante acrilossanico	l		9,03
CAM24_MT.E.80.016	Fondi e materiali vari per opere da pittore Tessuto in fibra di vetro dal peso di 115 g/mq	mq		8,01
CAM24_MT.E.80.017	Fondi e materiali vari per opere da pittore Tessuto in fibra di vetro dal peso di 120 g/mq	mq		7,08
CAM24_MT.E.80.018	Fondi e materiali vari per opere da pittore Tessuto in fibra di vetro dal peso di 140 g/mq	mq		8,10
CAM24_MT.E.80.019	Fondi e materiali vari per opere da pittore Tessuto in fibra di vetro dal peso di 180 g/mq spiga grande	mq		10,59
CAM24_MT.E.80.020	Fondi e materiali vari per opere da pittore Tessuto in fibra di vetro dal peso di 180 g/mq spiga piccola	mq		10,70
CAM24_MT.E.80.021	Fondi e materiali vari per opere da pittore Tessuto in fibra di vetro dal peso di 180 g/mq spiga diagonale	mq		10,77
CAM24_MT.E.82.001	Pitture Bianco tempera per tinteggiatura	kg		2,04
CAM24_MT.E.82.002	Pitture Idropittura a tempera bianca	kg		2,30
CAM24_MT.E.82.003	Pitture Idropittura a base di resine viniliche	kg		3,07
CAM24_MT.E.82.004	Pitture Idropittura a base di resine acriliche	kg		6,34
CAM24_MT.E.82.005	Pitture Smalto lucido all'acqua	kg		12,12
CAM24_MT.E.82.006	Pitture Pittura liscia ai silicati	kg		5,80
CAM24_MT.E.82.007	Pitture Pittura idrorepellente e traspirante ai sliossanica	kg		11,77
CAM24_MT.E.82.008	Pitture Pittura di fondo con resine acriliche	kg		5,86
CAM24_MT.E.82.009	Pitture Rivestimento plastico murale al quarzo	kg		6,81
CAM24_MT.E.82.010	Pitture Rivestimento plastico acrilico murale	kg		7,71
CAM24_MT.E.82.011	Pitture Spatolato lucido per interni	kg		10,74
CAM24_MT.E.82.012	Pitture Rivestimento ad aspetto rasato ai silicati	kg		2,28
CAM24_MT.E.82.013	Pitture Rivestimento ad aspetto rustico ai silicati	kg		2,30
CAM24_MT.E.82.014	Pitture Rivestimento rasato idrorepellente e traspirante ai sillosani	kg		4,56
CAM24_MT.E.82.015	Pitture Rivestimento rustico idrorepellente e traspirante ai sillosani	kg		4,65
CAM24_MT.E.82.016	Pitture Carta bianca da fondo	mq		1,19
CAM24_MT.E.82.017	Pitture Carta parato lavabile	mq		6,51
CAM24_MT.E.82.018	Pitture Pittura a tempera a base di resine naturali a dispersione, certificata ecobiocompatibile	kg		5,41
CAM24_MT.E.82.019	Pitture Pittura murale a base di resine naturali a dispersione, certificata ecobiocompatibile	kg		5,79
CAM24_MT.E.82.020	Pitture Pittura traspirante a base di grassello di calce naturale, atossica antimuffa ed anticondensa per interni	kg		3,09
CAM24_MT.E.82.021	Pitture Pittura traspirante, a base di silicato di potassio stabilizzato, naturale, atossica, antimuffa ed anticondensa per interni	kg		4,83
CAM24_MT.E.82.022	Pitture Pittura ai silicati traspirante ed idrorepellente, certificata ecobiocompatibile	kg		2,70
CAM24_MT.E.82.023	Pitture Pittura all’acqua a base di resina epossidica, certificata ecobiocompatibile	kg		8,69
CAM24_MT.E.82.024	Pitture Pittura traspirante a base di grassello di calce, naturale, atossica antimuffa ed anticondensa per esterni	kg		4,44
CAM24_MT.E.82.025	Pitture Pittura traspirante, a base di silicato di potassio stabilizzato, naturale, atossica, antimuffa ed anticondensa per esterni	kg		6,18
CAM24_MT.E.84.001	Vernici e smalti Vernice a base di resine acriliche in dispersione acquosa	kg		6,08
CAM24_MT.E.84.002	Vernici e smalti Vernice a base di resine acriliche in dispersione acquosa verde	kg		6,66
CAM24_MT.E.84.003	Vernici e smalti Vernice a base di resine acriliche metallizzate	kg		7,32
CAM24_MT.E.84.004	Vernici e smalti Vernici atossica e priva di formaldeide per pavimento in legno	kg		12,70
CAM24_MT.E.84.005	Vernici e smalti Antiruggine al minio di piombo	kg		8,61
CAM24_MT.E.84.006	Vernici e smalti Antiruggine all'ossido di ferro	kg		4,48
CAM24_MT.E.84.007	Vernici e smalti Vernice trasparente antiscritta isocianica a due componenti	kg		18,16
CAM24_MT.E.84.008	Vernici e smalti Vernice trasparente per spatolati	l		15,07
CAM24_MT.E.84.009	Vernici e smalti Vernice isolante a base siliconica	l		8,30
CAM24_MT.E.84.010	Vernici e smalti Vernice flatting	kg		13,27
CAM24_MT.E.84.011	Vernici e smalti Idrosmalto satinato	kg		22,02
CAM24_MT.E.84.012	Vernici e smalti Smalto sintetico opaco	kg		28,51
CAM24_MT.E.84.013	Vernici e smalti Smalto sintetico brillante	kg		29,43
CAM24_MT.E.84.014	Vernici e smalti Smalto sintetico per ferro	kg		26,71
CAM24_MT.E.84.015	Vernici e smalti Smalto sintetico opaco o brillante per legno	kg		29,12
CAM24_MT.E.84.016	Vernici e smalti Smalto oleosintetico opaco	kg		20,29
CAM24_MT.E.84.017	Vernici e smalti Smalto oleosintetico brillante	kg		19,88
CAM24_MT.E.84.018	Vernici e smalti Detergente antimuffa per superfici in legno	l		18,48
CAM24_MT.E.84.019	Vernici e smalti Acquaragia per sintetici	l		7,65
CAM24_MT.E.84.020	Vernici e smalti Antiruggine a base di olio di resine naturali	l		19,31
CAM24_MT.E.84.021	Vernici e smalti Smalto colorato lucido, a base di olio di resine naturali	l		28,96
CAM24_MT.E.85.001	Parati Carta parato la stampa	mq		13,11
CAM24_MT.E.85.002	Parati Carta parato duplex	mq		7,47
CAM24_MT.E.85.003	Parati Carta serigrafico espanso	mq		8,58
CAM24_MT.E.85.004	Parati Vinilico su cotone	mq		15,92
CAM24_MT.E.85.005	Parati Vinilico su fibre	mq		14,88
CAM24_MT.E.85.006	Parati Vinilico su carta	mq		10,31
CAM24_MT.E.85.007	Parati Vinilico su lamina di alluminio	mq		46,54
CAM24_MT.E.90.001	Giunti Giunto dilatazione larghezza 55 mm altezza 25 mm	m		108,63
CAM24_MT.E.90.002	Giunti Giunto dilatazione larghezza 55 mm altezza 35 mm	m		112,33
CAM24_MT.E.90.003	Giunti Giunto dilatazione larghezza 55 mm altezza 50 mm	m		121,85
CAM24_MT.E.90.004	Giunti Giunto dilatazione larghezza 55 mm altezza 75 mm	m		134,48
CAM24_MT.E.90.005	Giunti Giunto dilatazione larghezza 35 mm altezza 25 mm fissa	m		64,52
CAM24_MT.E.90.006	Giunti Giunto dilatazione larghezza 35 mm altezza 35 mm fissa	m		69,57
CAM24_MT.E.90.007	Giunti Giunto dilatazione larghezza 35 mm altezza 50 mm fissa	m		77,54
CAM24_MT.E.90.008	Giunti Giunto dilatazione larghezza 35 mm altezza 40-55 mm variabile	m		118,93
CAM24_MT.E.90.009	Giunti Giunto dilatazione larghezza 35 mm altezza 60-75 mm variabile	m		124,18
CAM24_MT.E.90.010	Giunti Giunto dilatazione larghezza 35 mm altezza 70-90 mm variabile	m		132,54
CAM24_MT.E.90.011	Giunti Giunto dilatazione tutto alluminio larghezza 70 mm altezza 20 mm	m		193,95
CAM24_MT.E.90.012	Giunti Giunto dilatazione tutto alluminio larghezza 70 mm altezza 30 mm	m		207,36
CAM24_MT.E.90.013	Giunti Giunto dilatazione tutto alluminio larghezza 70 mm altezza 50 mm	m		221,35
CAM24_MT.E.90.014	Giunti Giunto dilatazione tutto alluminio larghezza 70 mm altezza 90 mm	m		259,25
CAM24_MT.E.90.015	Giunti Giunto dilatazione larghezza 75 mm altezza 20 mm	m		204,44
CAM24_MT.E.90.016	Giunti Giunto dilatazione larghezza 75 mm altezza 35 mm	m		219,21
CAM24_MT.E.90.017	Giunti Giunto dilatazione larghezza 75 mm altezza 50 mm	m		245,64
CAM24_MT.E.90.018	Giunti Giunto dilatazione larghezza 100 mm altezza 20 mm	m		246,03
CAM24_MT.E.90.019	Giunti Giunto dilatazione larghezza 100 mm altezza 35 mm	m		258,86
CAM24_MT.E.90.020	Giunti Giunto dilatazione larghezza 100 mm altezza 50 mm	m		285,09
CAM24_MT.E.90.021	Giunti Giunto dilatazione tutto alluminio larghezza 114 mm altezza 30 mm	m		385,18
CAM24_MT.E.90.022	Giunti Giunto dilatazione tutto alluminio larghezza 114 mm altezza 42 mm	m		418,80
CAM24_MT.E.90.023	Giunti Giunto dilatazione tutto alluminio larghezza 114 mm altezza 52 mm	m		432,59
CAM24_MT.E.90.024	Giunti Giunto dilatazione tutto alluminio larghezza 114 mm altezza 62 mm	m		448,43
CAM24_MT.E.90.025	Giunti Giunto dilatazione tutto alluminio larghezza 114 mm altezza 77 mm	m		464,08
CAM24_MT.E.90.026	Giunti Giunto dilatazione tutto alluminio larghezza 114 mm altezza 87 mm	m		479,04
CAM24_MT.E.90.027	Giunti Giunto dilatazione per pavimenti finiti larghezza fino a 20 mm	m		57,14
CAM24_MT.E.90.028	Giunti Giunto dilatazione per pavimenti finiti larghezza fino a 35 mm	m		77,35
CAM24_MT.E.90.029	Giunti Giunto dilatazione per pavimenti finiti larghezza fino a 50 mm	m		131,18
CAM24_MT.E.90.030	Giunti Giunto dilatazione per pavimenti finiti larghezza fino a 65 mm	m		142,84
CAM24_MT.E.90.031	Giunti Giunto dilatazione per pavimenti finiti larghezza fino a 80 mm	m		165,96
CAM24_MT.E.90.032	Giunti Giunto dilatazione per pavimenti finiti larghezza fino a 100 mm	m		183,65
CAM24_MT.E.90.033	Giunti Giunto dilatazione per pavimenti finiti tutto alluminio largh. fino a 50 mm	m		268,19
CAM24_MT.E.90.034	Giunti Giunto dilatazione per pavimenti finiti tutto alluminio largh. fino a 84 mm	m		314,83
CAM24_MT.E.90.035	Giunti Giunto dilatazione per pavimenti finiti tutto alluminio largh. fino a 112 mm	m		384,79
CAM24_MT.E.90.036	Giunti Giunto dilatazione per pavimenti finiti tutto alluminio largh. fino a 118 mm	m		400,33
CAM24_MT.E.90.037	Giunti Giunto dilatazione per pavimenti finiti tutto alluminio largh. fino a 142 mm	m		431,43
CAM24_MT.E.90.038	Giunti Giunto dilatazione per pavimenti finiti tutto alluminio largh. fino a 162 mm	m		581,07
CAM24_MT.E.90.039	Giunti Giunto dilatazione per pavimenti finiti tutto alluminio largh. fino a 170 mm	m		631,60
CAM24_MT.E.90.040	Giunti Giunto dilatazione per pavimenti finiti tutto alluminio largh. fino a 200 mm	m		711,27
CAM24_MT.E.90.041	Giunti Giunto dilatazione per pavimenti finiti tutto alluminio largh. fino a 240 mm	m		878,40
CAM24_MT.E.90.042	Giunti Giunto dilatazione impermeabile carrabile largh. 60 mm altezza 25 mm	m		642,09
CAM24_MT.E.90.043	Giunti Giunto dilatazione impermeabile carrabile largh. 60 mm altezza 35 mm	m		679,21
CAM24_MT.E.90.044	Giunti Giunto dilatazione impermeabile carrabile largh. 60 mm altezza 45 mm	m		698,84
CAM24_MT.E.90.045	Giunti Giunto dilatazione impermeabile carrabile largh. 60 mm altezza 60 mm	m		727,79
CAM24_MT.E.90.046	Giunti Giunto dilatazione impermeabile carrabile largh. 60 mm altezza 80 mm	m		753,06
CAM24_MT.E.90.047	Giunti Giunto dilatazione impermeabile carrabile largh. 100 mm altezza 25 mm	m		737,51
CAM24_MT.E.90.048	Giunti Giunto dilatazione impermeabile carrabile largh. 100 mm altezza 35 mm	m		774,82
CAM24_MT.E.90.049	Giunti Giunto dilatazione impermeabile carrabile largh. 100 mm altezza 45 mm	m		782,79
CAM24_MT.E.90.050	Giunti Giunto dilatazione impermeabile carrabile largh. 100 mm altezza 60 mm	m		826,71
CAM24_MT.E.90.051	Giunti Giunto dilatazione impermeabile carrabile largh. 100 mm altezza 80 mm	m		860,72
CAM24_MT.E.90.052	Giunti Giunto dilatazione impermeabile largh. massimo 40 mm in sistemi bitum.	m		203,28
CAM24_MT.E.90.053	Giunti Giunto dilatazione impermeabile largh. massimo 60 mm in sistemi bitum.	m		232,43
CAM24_MT.E.90.054	Giunti Giunto dilatazione impermeabile largh. massimo 120 mm in sistemi bitum.	m		304,53
CAM24_MT.E.90.055	Giunti Giunto dilatazione impermeabile largh. massimo 260 mm in sistemi bitum.	m		622,46
CAM24_MT.E.90.056	Giunti Giunto dilatazione impermeabile per manti bitum. o in pvc bulbo doppio	m		61,02
CAM24_MT.E.90.057	Giunti Giunto dilatazione impermeabile per manti bitum. o in pvc bulbo triplo	m		76,18
CAM24_MT.E.90.058	Giunti Giunto dilatazione grandi dimensioni movim. 70 mm larghezza 100 mm	m		413,35
CAM24_MT.E.90.059	Giunti Giunto dilatazione grandi dimensioni movim. 70 mm larghezza 150 mm	m		500,03
CAM24_MT.E.90.060	Giunti Giunto dilatazione grandi dimensioni movim. 70 mm larghezza 200 mm	m		588,45
CAM24_MT.E.90.061	Giunti Giunto dilatazione grandi dimensioni movim. 70 mm larghezza 250 mm	m		677,07
CAM24_MT.E.90.062	Giunti Giunto dilatazione grandi dimensioni movim. 70 mm larghezza 300 mm	m		768,02
CAM24_MT.E.90.063	Giunti Giunto dilatazione grandi dimensioni movim. 70 mm larghezza 350 mm	m		860,14
CAM24_MT.E.90.064	Giunti Giunto dilatazione grandi dimensioni movim. 100 mm larghezza 100 mm	m		707,19
CAM24_MT.E.90.065	Giunti Giunto dilatazione grandi dimensioni movim. 100 mm larghezza 150 mm	m		753,44
CAM24_MT.E.90.066	Giunti Giunto dilatazione grandi dimensioni movim. 100 mm larghezza 200 mm	m		851,58
CAM24_MT.E.90.067	Giunti Giunto dilatazione grandi dimensioni movim. 100 mm larghezza 300 mm	m		941,95
CAM24_MT.E.90.068	Giunti Giunto dilatazione grandi dimensioni movim. 100 mm larghezza 350 mm	m		1.034,65
CAM24_MT.E.90.069	Giunti Giunto dilatazione per facciate larghezza fino a 75 mm	m		81,91
CAM24_MT.E.90.070	Giunti Giunto dilatazione per facciate larghezza fino a 100 mm	m		93,09
CAM24_MT.E.90.071	Giunti Giunto dilatazione per facciate larghezza fino a 150 mm	m		105,33
CAM24_MT.E.90.072	Giunti Giunto dilatazione per facciate larghezza fino a 200 mm	m		122,04
CAM24_MT.E.90.073	Giunti Giunto dilatazione per facciate larghezza fino a 250 mm	m		163,63
CAM24_MT.E.90.074	Giunti Giunto dilatazione per facciate larghezza fino a 300 mm	m		185,40
CAM24_MT.E.91.001	Coprigiunti Coprigiunto in alluminio per pareti o pavimenti larghezza fino a 35 mm	m		15,94
CAM24_MT.E.91.002	Coprigiunti Coprigiunto in alluminio per pareti o pavimenti larghezza fino a 50 mm	m		19,05
CAM24_MT.E.91.003	Coprigiunti Coprigiunto in alluminio per pareti o pavimenti larghezza fino a 80 mm	m		30,90
CAM24_MT.E.91.004	Coprigiunti Coprigiunto in alluminio per pareti o pavimenti larghezza fino a 100 mm	m		66,46
CAM24_MT.E.91.005	Coprigiunti Coprigiunto in alluminio grandi dimensioni per pareti largh. fino a 100 mm	m		72,29
CAM24_MT.E.91.006	Coprigiunti Coprigiunto in alluminio grandi dimensioni per pareti largh. fino a 150 mm	m		82,20
CAM24_MT.E.91.007	Coprigiunti Coprigiunto in alluminio grandi dimensioni per pareti largh. fino a 200 mm	m		92,12
CAM24_MT.E.91.008	Coprigiunti Coprigiunto in alluminio grandi dimensioni per pareti largh. fino a 250 mm	m		103,39
CAM24_MT.E.91.009	Coprigiunti Coprigiunto in alluminio grandi dimensioni per pareti largh. fino a 300 mm	m		111,55
CAM24_MT.E.91.010	Coprigiunti Coprigiunto in alluminio grandi dimensioni per pareti largh. fino a 350 mm	m		120,88
CAM24_MT.E.91.011	Coprigiunti Coprigiunto in alluminio grandi dimensioni per pareti largh. fino a 400 mm	m		129,23
CAM24_MT.E.91.012	Coprigiunti Coprigiunto alluminio per pareti o soffitti largh. fino a 100 mm doppio fissaggio	m		103,39
CAM24_MT.E.91.013	Coprigiunti Coprigiunto alluminio per pareti o soffitti largh. fino a 150 mm doppio fissaggio	m		113,69
CAM24_MT.E.91.014	Coprigiunti Coprigiunto alluminio per pareti o soffitti largh. fino a 200 mm doppio fissaggio	m		121,07
CAM24_MT.E.91.015	Coprigiunti Coprigiunto alluminio per pareti o soffitti largh. fino a 250 mm doppio fissaggio	m		133,51
CAM24_MT.E.91.016	Coprigiunti Coprigiunto alluminio per pareti o soffitti largh. fino a 300 mm doppio fissaggio	m		140,70
CAM24_MT.E.92.001	Protezioni antincendio per giunti Protezione antincedio tagliafuoco per giunti dilataz. a solaio fino a 20 mm	m		23,32
CAM24_MT.E.92.002	Protezioni antincendio per giunti Protezione antincedio tagliafuoco per giunti dilataz. a solaio fino a 30 mm	m		29,15
CAM24_MT.E.92.003	Protezioni antincendio per giunti Protezione antincedio tagliafuoco per giunti dilataz. a solaio fino a 40 mm	m		34,98
CAM24_MT.E.92.004	Protezioni antincendio per giunti Protezione antincedio tagliafuoco per giunti dilataz. a solaio fino a 50 mm	m		42,75
CAM24_MT.E.92.005	Protezioni antincendio per giunti Protezione antincedio tagliafuoco per giunti dilataz. a solaio fino a 60 mm	m		60,24
CAM24_MT.E.92.006	Protezioni antincendio per giunti Protezione antincedio tagliafuoco per giunti dilataz. a solaio fino a 70 mm	m		66,07
CAM24_MT.E.92.007	Protezioni antincendio per giunti Protezione antincedio tagliafuoco per giunti dilataz. a solaio fino a 80 mm	m		69,96
CAM24_MT.E.92.008	Protezioni antincendio per giunti Protezione antincedio tagliafuoco per giunti dilataz. a solaio fino a 90 mm	m		75,79
CAM24_MT.E.92.009	Protezioni antincendio per giunti Protezione antincedio tagliafuoco per giunti dilataz. a solaio fino a 100 mm	m		79,68
CAM24_MT.E.92.010	Protezioni antincendio per giunti Protezione antincedio tagliafuoco per giunti dilataz. a solaio fino a 110 mm	m		128,26
CAM24_MT.E.92.011	Protezioni antincendio per giunti Protezione antincedio tagliafuoco per giunti dilataz. a solaio fino a 120 mm	m		137,98
CAM24_MT.E.92.012	Protezioni antincendio per giunti Protezione antincedio tagliafuoco per giunti dilataz. a solaio fino a 130 mm	m		143,81
CAM24_MT.E.92.013	Protezioni antincendio per giunti Protezione antincedio tagliafuoco per giunti dilataz. a solaio fino a 140 mm	m		159,36
CAM24_MT.E.92.014	Protezioni antincendio per giunti Protezione antincedio tagliafuoco per giunti dilataz. a solaio fino a 150 mm	m		167,13
CAM24_MT.E.92.015	Protezioni antincendio per giunti Protezione antincedio tagliafuoco per giunti dilataz. a solaio fino a 160 mm	m		172,96
CAM24_MT.E.92.016	Protezioni antincendio per giunti Protezione antincedio tagliafuoco per giunti dilataz. a parete fino a 20 mm	m		31,09
CAM24_MT.E.92.017	Protezioni antincendio per giunti Protezione antincedio tagliafuoco per giunti dilataz. a parete fino a 30 mm	m		38,87
CAM24_MT.E.92.018	Protezioni antincendio per giunti Protezione antincedio tagliafuoco per giunti dilataz. a parete fino a 40 mm	m		42,75
CAM24_MT.E.92.019	Protezioni antincendio per giunti Protezione antincedio tagliafuoco per giunti dilataz. a parete fino a 50 mm	m		54,41
CAM24_MT.E.92.020	Protezioni antincendio per giunti Protezione antincedio tagliafuoco per giunti dilataz. a parete fino a 60 mm	m		81,62
CAM24_MT.E.92.021	Protezioni antincendio per giunti Protezione antincedio tagliafuoco per giunti dilataz. a parete fino a 70 mm	m		87,84
CAM24_MT.E.92.022	Protezioni antincendio per giunti Protezione antincedio tagliafuoco per giunti dilataz. a parete fino a 80 mm	m		94,84
CAM24_MT.E.92.023	Protezioni antincendio per giunti Protezione antincedio tagliafuoco per giunti dilataz. a parete fino a 90 mm	m		107,66
CAM24_MT.E.92.024	Protezioni antincendio per giunti Protezione antincedio tagliafuoco per giunti dilataz. a parete fino a 100 mm	m		114,46
CAM24_MT.E.92.025	Protezioni antincendio per giunti Protezione antincedio tagliafuoco per giunti dilataz. a parete fino a 110 mm	m		130,21
CAM24_MT.E.92.026	Protezioni antincendio per giunti Protezione antincedio tagliafuoco per giunti dilataz. a parete fino a 120 mm	m		188,51
CAM24_MT.E.92.027	Protezioni antincendio per giunti Protezione antincedio tagliafuoco per giunti dilataz. a parete fino a 130 mm	m		192,39
CAM24_MT.E.92.028	Protezioni antincendio per giunti Protezione antincedio tagliafuoco per giunti dilataz. a parete fino a 140 mm	m		209,88
CAM24_MT.E.92.029	Protezioni antincendio per giunti Protezione antincedio tagliafuoco per giunti dilataz. a parete fino a 150 mm	m		223,49
CAM24_MT.E.92.030	Protezioni antincendio per giunti Protezione antincedio tagliafuoco per giunti dilataz. a parete fino a 160 mm	m		235,93
CAM24_MT.E.92.031	Protezioni antincendio per giunti Pannello tagliafuoco da mm 1000x100x20 "Joint Jocof"	m		10,11
CAM24_MT.E.93.001	Accessori per giunti Tassello ad espansione per giunti	cad		2,33
CAM24_MT.E.93.002	Accessori per giunti Tassello chimico per giunti	cad		4,86
CAM24_MT.E.95.001	Materiali per sondaggi Tubi di rivestimento	ml		19,81
CAM24_MT.E.95.002	Materiali per sondaggi Fustella in acciaio inox	cad		28,39
CAM24_MT.E.95.003	Materiali per sondaggi Campionatore in acciaio inox con valvola	cad		30,37
CAM24_MT.E.95.004	Materiali per sondaggi Sacchetto di zavorra con tappo ermetico riempito con acqua e sabbia	cad		1,17
CAM24_MT.E.95.005	Materiali per sondaggi Bentonite	100 kg		23,27
CAM24_MT.E.98.001	Materiali prove di laboratorio su calcestruzzi ed acciai Sabbia normalizzata	cad		5,15
CAM24_MT.E.99.001	Materiali prove in campo Dose di grasso vegetale per accoppiamento sonde	cad		0,04
CAM24_MT.E.99.002	Materiali prove in campo Tasselli per prove pul-out	cad		23,17
CAM24_MT.E.99.003	Materiali prove in campo Dose di Fenolftaleina per prova di carbonatazione	cad		1,29
CAM24_MT.E.99.004	Materiali prove in campo Materiali di consumo per esecuzione di microcarotaggio	cp		45,96
CAM24_MT.E.99.005	Materiali prove in campo Materiali di consumo per esecuzione di carotaggio	cp		51,48
CAM24_MT.E.99.006	Materiali prove in campo Dose di solfato di rame per misura potenziale di corrosione	cad		2,38
CAM24_MT.E.99.007	Materiali prove in campo Piastrine di nacciaio e collante per prova di pull-off	cad		21,11
CAM24_MT.E.99.008	Materiali prove in campo Coppia di basi estensimetriche	cad		2,57
CAM24_MT.E.99.009	Materiali prove in campo Tasselli per pistola Windsor	cad		19,31
CAM24_MT.E.99.010	Materiali prove in campo Materiali di consumo per prove con martinetto piatto	cad		102,96
CAM24_MT.E.99.011	Materiali prove in campo Tasselli per lettura onde sonore	cad		3,22
CAM24_MT.E.99.012	Materiali prove in campo Materiali per ripristino fori o cavità endoscopiche	cad		48,91
CAM24_MT.E.99.013	Materiali prove in campo Martinetto piatto semplice	cad		476,19
CAM24_MT.E.99.014	Materiali prove in campo Piastrine di riferimento	cad		19,31
CAM24_MT.E.99.015	Materiali prove in campo Colla per singola piastrina	cad		5,15
CAM24_MT.E.99.016	Materiali prove in campo Azoto	cp		6,44
CAM24_MT.E.99.017	Materiali prove in campo Materiali per ripristino muratura	cp		51,48
CAM24_MT.E.99.018	Materiali prove in campo Tasselli per ancoraggio trave di contrasto	cad		25,74
CAM24_MT.G	Materiali per voci in percentuale
CAM24_MT.G.001.001	Quota materiali per voci in percentuale Quota materiali per voci in percentuale	%		1,29
CAM24_MT.I	Materiali per impianti idricosanitari
CAM24_MT.I.001.001	Materiali per impianti idricosanitari Raccordo a gomito intermedio per tubi in rame di diametro mm 12	cad		1,12
CAM24_MT.I.001.002	Materiali per impianti idricosanitari Tee intermedio per tubi in rame di diametro mm 12	cad		1,80
CAM24_MT.I.001.003	Materiali per impianti idricosanitari Gomito con flangia a 3 fori per diametro mm 12x1/2"	cad		2,43
CAM24_MT.I.001.004	Materiali per impianti idricosanitari Raccordo diritto maschio per tubi in rame di diametro mm 10x1/2”	cad		0,62
CAM24_MT.I.001.005	Materiali per impianti idricosanitari Tubo in rame rivestito da mm 12	m		1,73
CAM24_MT.I.001.006	Materiali per impianti idricosanitari Valvola di arresto a cappuccio da 1/2"	cad		9,07
CAM24_MT.I.001.007	Materiali per impianti idricosanitari Tubo in polietilene reticolato ad alta densità con guaina blu e rossa diametro mm 16x2,2	m		2,84
CAM24_MT.I.001.008	Materiali per impianti idricosanitari Adattatore per tubi in plastica da 16	cad		3,09
CAM24_MT.I.001.009	Materiali per impianti idricosanitari Gomito in plastica da incasso 1/2"x16	cad		7,89
CAM24_MT.I.001.010	Materiali per impianti idricosanitari Piastra doppia per gomito in plastica	cad		1,90
CAM24_MT.I.001.011	Materiali per impianti idricosanitari Raccordo diritto maschio per tubi in polietilene reticolato da mm 16x2,2	cad		1,18
CAM24_MT.I.001.012	Materiali per impianti idricosanitari Collettore con detentore per impianti idrico sanitari 3/4" x16 5+5	cad		243,91
CAM24_MT.I.001.013	Materiali per impianti idricosanitari Tubo in acciaio senza saldatura UNI 7287/74 da 54 sp 2,6 a 70 sp 2,9	kg		1,59
CAM24_MT.I.001.014	Materiali per impianti idricosanitari Gomito femmina femmina designazione ISO A1 da 1/2”	cad		0,35
CAM24_MT.I.001.015	Materiali per impianti idricosanitari Raccordo a TEE per tubazioni in acciaio ISO B1 da 1/2"	cad		0,50
CAM24_MT.I.001.016	Materiali per impianti idricosanitari Raccordo a sorpasso da 1/2"	cad		1,15
CAM24_MT.I.001.017	Materiali per impianti idricosanitari Isolante elastomerico per tubazioni categoria C 9X22	m		1,26
CAM24_MT.I.001.018	Materiali per impianti idricosanitari Tubo in rame preisolato da mm 12	m		1,84
CAM24_MT.I.001.019	Materiali per impianti idricosanitari Adattatore per tubi in rame da 12	cad		1,68
CAM24_MT.I.001.020	Materiali per impianti idricosanitari Collettore con detentore per impianti idrico sanitari 3/4" x12 5+5	cad		231,85
CAM24_MT.I.001.021	Materiali per impianti idricosanitari Curva tecnica con ghiera in PVC DN 40	cad		2,12
CAM24_MT.I.001.022	Materiali per impianti idricosanitari Curva in PVC a 45° DN 40	cad		0,85
CAM24_MT.I.001.023	Materiali per impianti idricosanitari Colla in barattolo da 1 Kg con pennello	kg		15,96
CAM24_MT.I.001.024	Materiali per impianti idricosanitari Tubo in PVC di colore grigio da m 3 DN 32	cad		3,92
CAM24_MT.I.001.025	Materiali per impianti idricosanitari Tubo in PVC di colore grigio da m 3 DN 40	cad		4,81
CAM24_MT.I.001.026	Materiali per impianti idricosanitari Curva tecnica con ghiera in PVC DN 32	cad		1,80
CAM24_MT.I.001.027	Materiali per impianti idricosanitari Guarnizione tecnica autobloccante DN 37/1"	cad		0,65
CAM24_MT.I.001.028	Materiali per impianti idricosanitari Curva in PVC a 87°30' DN 32	cad		0,69
CAM24_MT.I.001.029	Materiali per impianti idricosanitari Pozzetto a pavimento DN 100 h mm 200 a 4 vie DN 40	cad		0,68
CAM24_MT.I.001.030	Materiali per impianti idricosanitari Coperchio in acciaio per cassetta intercettatrice da 120 mm	cad		3,95
CAM24_MT.I.001.031	Materiali per impianti idricosanitari Giunto di dilatazione in PVC DN 100	cad		5,44
CAM24_MT.I.001.032	Materiali per impianti idricosanitari Derivazione ridotta in PVC a 45° DN 125x100	cad		9,64
CAM24_MT.I.001.033	Materiali per impianti idricosanitari Guarnizione tecnica autobloccante DN 45/1"1/4	cad		0,68
CAM24_MT.I.001.034	Materiali per impianti idricosanitari Tubazione in PVC serie 301 DN 110	m		6,24
CAM24_MT.I.001.035	Materiali per impianti idricosanitari Tubo in PVC di colore grigio ad innesto e o-ring da m 2 DN 40	cad		3,30
CAM24_MT.I.001.036	Materiali per impianti idricosanitari Curva in PVC A 87°30' ad innesto e o-ring a 87°30' DN 40	cad		1,14
CAM24_MT.I.001.037	Materiali per impianti idricosanitari Manicotto con battente in PVC DN 40	cad		1,43
CAM24_MT.I.001.038	Materiali per impianti idricosanitari Valvola vitone tappo e rosone per tubi in polipropilene da mm 20	cad		14,16
CAM24_MT.I.001.039	Materiali per impianti idricosanitari Tubo di polipropilene di dimensioni mm 20x3,4	m		1,03
CAM24_MT.I.001.040	Materiali per impianti idricosanitari Gomito liscio a 90° in polipropilene per tubo da mm 20	cad		0,46
CAM24_MT.I.001.041	Materiali per impianti idricosanitari Raccordo a TEE 90° liscio in polipropilene per tubo da mm 20	cad		0,49
CAM24_MT.I.001.042	Materiali per impianti idricosanitari Gomito filettato femmina con staffe in polipropilene da mm 20x1/2”	cad		3,34
CAM24_MT.I.001.043	Materiali per impianti idricosanitari Manicotto liscio in polipropilene per tubo da mm 20	cad		0,36
CAM24_MT.I.001.044	Materiali per impianti idricosanitari Tubo di sorpasso in polipropilene da mm 20	cad		1,59
CAM24_MT.I.001.045	Materiali per impianti idricosanitari Tubo di propilene di dimensioni mm 20x3,4	m		1,03
CAM24_MT.I.001.046	Materiali per impianti idricosanitari Vaso scarico a parete in vitreous-china	cad		92,26
CAM24_MT.I.001.047	Materiali per impianti idricosanitari Cassetta 10 l da incasso completa di accessori e rete porta intonaco	cad		104,03
CAM24_MT.I.001.048	Materiali per impianti idricosanitari Sedile in plastica	cad		12,51
CAM24_MT.I.001.049	Materiali per impianti idricosanitari Piatto doccia da cm 70x70	cad		98,97
CAM24_MT.I.001.050	Materiali per impianti idricosanitari Apparecchiatura per piatto doccia con gruppo ad incasso	cad		44,22
CAM24_MT.I.001.051	Materiali per impianti idricosanitari Apparecchiatura per piatto doccia con gruppo monocomando	cad		143,71
CAM24_MT.I.001.052	Materiali per impianti idricosanitari Apparecchiatura per piatto doccia con gruppo termomiscelatore	cad		257,87
CAM24_MT.I.001.053	Materiali per impianti idricosanitari Piatto doccia da cm 75x75	cad		134,64
CAM24_MT.I.001.054	Materiali per impianti idricosanitari Piatto doccia da cm 80x80	cad		160,61
CAM24_MT.I.001.055	Materiali per impianti idricosanitari Cassetta a zaino	cad		72,75
CAM24_MT.I.001.056	Materiali per impianti idricosanitari Gruppo scarico per cassetta WC completo	cad		31,76
CAM24_MT.I.001.057	Materiali per impianti idricosanitari Lavello in vitreous-china a canale da cm 120x45	cad		211,51
CAM24_MT.I.001.058	Materiali per impianti idricosanitari Apparecchiatura per lavello con gruppo esterno e sifone	cad		150,97
CAM24_MT.I.001.059	Materiali per impianti idricosanitari Lavello in vitreous-china a canale da cm 90x45	cad		164,96
CAM24_MT.I.001.060	Materiali per impianti idricosanitari Lavello in vitreous-china a due bacini da cm 90x45	cad		170,84
CAM24_MT.I.001.061	Materiali per impianti idricosanitari Apparecchiatura per lavello con gruppo monocomando e sifone	cad		180,15
CAM24_MT.I.001.062	Materiali per impianti idricosanitari Lavello in vitreous-china a canale da cm 100x45	cad		161,07
CAM24_MT.I.001.063	Materiali per impianti idricosanitari Vaso a cacciata per cassetta appoggiata	cad		111,40
CAM24_MT.I.001.064	Materiali per impianti idricosanitari Cassetta appoggiata con coperchio e batteria	cad		120,86
CAM24_MT.I.001.065	Materiali per impianti idricosanitari Lavatoio in vitreous-china da cm 76x52,5	cad		201,69
CAM24_MT.I.001.066	Materiali per impianti idricosanitari Lavatoio in vitreous-china da cm 60x50	cad		151,57
CAM24_MT.I.001.067	Materiali per impianti idricosanitari Vaso in vetrochina con pedana (turca), da cm 60x50	kg		105,11
CAM24_MT.I.001.068	Materiali per impianti idricosanitari Orinatoio a becco sospeso con griglia grondante	cad		85,50
CAM24_MT.I.001.069	Materiali per impianti idricosanitari Apparecchiatura per orinatoio a becco	cad		47,00
CAM24_MT.I.001.070	Materiali per impianti idricosanitari Orinatoio a parete	cad		185,04
CAM24_MT.I.001.071	Materiali per impianti idricosanitari Apparecchiatura per orinatoio a parete	cad		39,14
CAM24_MT.I.001.072	Materiali per impianti idricosanitari Lavabo incasso per appoggio in vitreous-china da cm 61.5x51.5	cad		168,29
CAM24_MT.I.001.073	Materiali per impianti idricosanitari Apparecchiatura completa per lavabo con gruppo monocomando	cad		101,07
CAM24_MT.I.001.074	Materiali per impianti idricosanitari Apparecchiatura completa per lavabo con gruppo a tre fori	cad		79,38
CAM24_MT.I.001.075	Materiali per impianti idricosanitari Rubinetto ad angolo con portagomma da 1/2”	cad		12,37
CAM24_MT.I.001.076	Materiali per impianti idricosanitari Sifone a parete per lavatrice con coperchio cromato	cad		13,10
CAM24_MT.I.001.077	Materiali per impianti idricosanitari Lavabo a colonna in vitreous-china da cm 65x48	cad		66,80
CAM24_MT.I.001.078	Materiali per impianti idricosanitari Colonna per lavabo da 65x48 cm	cad		60,03
CAM24_MT.I.001.079	Materiali per impianti idricosanitari Lavabo in vitreous-china da cm 55x45	cad		58,94
CAM24_MT.I.001.080	Materiali per impianti idricosanitari Colonna per lavabo da 55x45 cm	cad		39,38
CAM24_MT.I.001.081	Materiali per impianti idricosanitari Lavabo semincasso in vitreous-china da cm 64x49,5	cad		215,13
CAM24_MT.I.001.082	Materiali per impianti idricosanitari Bidet monoforo, 61x52 cm, in vitreous-china	cad		77,91
CAM24_MT.I.001.083	Materiali per impianti idricosanitari Apparecchiatura per bidet con monocomando	cad		94,67
CAM24_MT.I.001.084	Materiali per impianti idricosanitari Bidet a tre fori in vitreous-china	cad		94,90
CAM24_MT.I.001.085	Materiali per impianti idricosanitari Apparecchiatura per bidet a tre fori	cad		61,32
CAM24_MT.I.001.086	Materiali per impianti idricosanitari Mattoni forati di laterizio di dimensioni 10x25x25 cm	cad		0,43
CAM24_MT.I.001.087	Materiali per impianti idricosanitari Vasca in acciaio smaltato da cm 170x70	cad		155,51
CAM24_MT.I.001.088	Materiali per impianti idricosanitari Malta con cemento tipo 325 dosata a 400 Kg	mc		163,98
CAM24_MT.I.001.089	Materiali per impianti idricosanitari Apparecchiatura per vasca con gruppo esterno	cad		116,12
CAM24_MT.I.001.090	Materiali per impianti idricosanitari Apparecchiatura per vasca con gruppo monocomando	cad		138,77
CAM24_MT.I.001.091	Materiali per impianti idricosanitari Vaso bidet altezza da terra 49 cm	cad		326,12
CAM24_MT.I.001.092	Materiali per impianti idricosanitari Schienale ergonomico in ABS con comandi facilitati laterali DX e SX	cad		419,58
CAM24_MT.I.001.093	Materiali per impianti idricosanitari Miscelatore termostato doccia da incasso con leva	cad		175,60
CAM24_MT.I.001.094	Materiali per impianti idricosanitari Sedile ergonomico con apertura anteriore a coperchio	cad		72,28
CAM24_MT.I.001.095	Materiali per impianti idricosanitari Lavabo sospeso reclinabile con manopole di comando abbassamento cm 8	cad		310,50
CAM24_MT.I.001.096	Materiali per impianti idricosanitari Sifone da incasso con tubo di scarico flessibile 1"1/4	cad		21,95
CAM24_MT.I.001.097	Materiali per impianti idricosanitari Piatto doccia in vetroresina e PVC espanso da cm 90x90	cad		257,30
CAM24_MT.I.001.098	Materiali per impianti idricosanitari Saliscendi con doccia telefono idromassaggio con flessibile da m 1,5	cad		72,28
CAM24_MT.I.001.099	Materiali per impianti idricosanitari Piatto doccia in vetroresina e PVC espanso da cm 110x110	cad		339,98
CAM24_MT.I.001.100	Materiali per impianti idricosanitari Box doccia senza guide a pavimento da 110x110 cm, h=80 cm	cad		420,31
CAM24_MT.I.001.101	Materiali per impianti idricosanitari Vasca ad elevazione elettrica a basso voltaggio	cad		9.622,51
CAM24_MT.I.001.102	Materiali per impianti idricosanitari Box doccia con sedile con impianto WC con sciacquone a passo rapido	cad		6.651,94
CAM24_MT.I.001.103	Materiali per impianti idricosanitari Monoblocco vaso bidet con cassetta da 10 litri e comandi laterali	cad		774,85
CAM24_MT.I.001.104	Materiali per impianti idricosanitari Lavabo sospeso fisso	cad		310,50
CAM24_MT.I.001.105	Materiali per impianti idricosanitari Specchio basculante superficie riflettente antinfortunistica cm 60x90	cad		171,73
CAM24_MT.I.001.106	Materiali per impianti idricosanitari Corrimano verticale da cm 180 con tre punti di fissaggio	cad		93,16
CAM24_MT.I.001.107	Materiali per impianti idricosanitari Corrimano orizzontale da 110 cm	cad		56,26
CAM24_MT.I.001.108	Materiali per impianti idricosanitari Corrimano ad angolo da 100x140 cm	cad		107,90
CAM24_MT.I.001.109	Materiali per impianti idricosanitari Porta carta	cad		20,16
CAM24_MT.I.001.110	Materiali per impianti idricosanitari Miscelatore termostato anticottura con leva clinica	cad		162,22
CAM24_MT.I.001.111	Materiali per impianti idricosanitari Idroscopino con tubo flessibile da 1,2 m	cad		139,22
CAM24_MT.I.001.112	Materiali per impianti idricosanitari Lavabo sospeso reclinabile con barra di comando abbassamento cm 25	cad		488,00
CAM24_MT.I.001.113	Materiali per impianti idricosanitari Barra di sostegno per lavabo da 63 cm ribaltabile	cad		155,83
CAM24_MT.I.001.114	Materiali per impianti idricosanitari Barra di sostegno per lavabo da 60 cm con rinforzo DX o SX	cad		86,11
CAM24_MT.I.001.115	Materiali per impianti idricosanitari Corrimano orizzontale da 130 cm	cad		58,88
CAM24_MT.I.001.116	Materiali per impianti idricosanitari Corrimano orizzontale da 45 cm	cad		41,83
CAM24_MT.I.001.117	Materiali per impianti idricosanitari Additivo per protezione filettatura in pasta verde	kg		3,54
CAM24_MT.I.001.118	Materiali per impianti idricosanitari Valvola di ritegno a clapet in bronzo diametro 3/8"	cad		3,18
CAM24_MT.I.001.119	Materiali per impianti idricosanitari Canapa pettinata per idraulica	kg		5,83
CAM24_MT.I.001.120	Materiali per impianti idricosanitari Valvola di ritegno a clapet in bronzo diametro 1/2"	cad		3,44
CAM24_MT.I.001.121	Materiali per impianti idricosanitari Valvola di ritegno a clapet in bronzo diametro 3/4"	cad		4,98
CAM24_MT.I.001.122	Materiali per impianti idricosanitari Valvola di ritegno a clapet in bronzo diametro 1"	cad		7,14
CAM24_MT.I.001.123	Materiali per impianti idricosanitari Valvola di ritegno a clapet in bronzo diametro 1"1/4	cad		9,93
CAM24_MT.I.001.124	Materiali per impianti idricosanitari Valvola di ritegno a clapet in bronzo diametro 1"1/2	cad		13,75
CAM24_MT.I.001.125	Materiali per impianti idricosanitari Valvola di ritegno a clapet in bronzo diametro 2"	cad		17,53
CAM24_MT.I.001.126	Materiali per impianti idricosanitari Valvola di ritegno a clapet in bronzo diametro 2"1/2	cad		30,92
CAM24_MT.I.001.127	Materiali per impianti idricosanitari Valvola di ritegno a clapet in bronzo diametro 3"	cad		39,53
CAM24_MT.I.001.128	Materiali per impianti idricosanitari Valvola di ritegno a clapet in bronzo diametro 4"	cad		68,94
CAM24_MT.I.001.129	Materiali per impianti idricosanitari Filtro Y in bronzo per acqua diametro 3/8"	cad		3,08
CAM24_MT.I.001.130	Materiali per impianti idricosanitari Filtro Y in bronzo per acqua diametro 1/2"	cad		3,44
CAM24_MT.I.001.131	Materiali per impianti idricosanitari Filtro Y in bronzo per acqua diametro 3/4"	cad		4,75
CAM24_MT.I.001.132	Materiali per impianti idricosanitari Filtro Y in bronzo per acqua diametro 1"	cad		7,19
CAM24_MT.I.001.133	Materiali per impianti idricosanitari Filtro Y in bronzo per acqua diametro 1"1/4	cad		10,54
CAM24_MT.I.001.134	Materiali per impianti idricosanitari Filtro Y in bronzo per acqua diametro 1"1/2	cad		13,75
CAM24_MT.I.001.135	Materiali per impianti idricosanitari Filtro Y in bronzo per acqua diametro 2"	cad		22,33
CAM24_MT.I.001.136	Materiali per impianti idricosanitari Filtro Y in bronzo per acqua diametro 2"1/2	cad		38,69
CAM24_MT.I.001.137	Materiali per impianti idricosanitari Filtro Y in bronzo per acqua diametro 3"	cad		56,72
CAM24_MT.I.001.138	Materiali per impianti idricosanitari Filtro Y in bronzo per acqua diametro 4"	cad		98,83
CAM24_MT.I.001.139	Materiali per impianti idricosanitari Valvola di ritegno a molla diametro 3/8"	cad		2,68
CAM24_MT.I.001.140	Materiali per impianti idricosanitari Valvola di ritegno a molla diametro 1/2"	cad		2,68
CAM24_MT.I.001.141	Materiali per impianti idricosanitari Valvola di ritegno a molla diametro 3/4"	cad		3,92
CAM24_MT.I.001.142	Materiali per impianti idricosanitari Valvola di ritegno a molla diametro 1"	cad		5,90
CAM24_MT.I.001.143	Materiali per impianti idricosanitari Valvola di ritegno a molla diametro 1"1/4	cad		8,40
CAM24_MT.I.001.144	Materiali per impianti idricosanitari Valvola di ritegno a molla diametro 1"1/2	cad		12,54
CAM24_MT.I.001.145	Materiali per impianti idricosanitari Valvola di ritegno a molla diametro 2"	cad		16,40
CAM24_MT.I.001.146	Materiali per impianti idricosanitari Valvola di ritegno a molla diametro 2"1/2	cad		34,43
CAM24_MT.I.001.147	Materiali per impianti idricosanitari Valvola di ritegno a molla diametro 3"	cad		48,37
CAM24_MT.I.001.148	Materiali per impianti idricosanitari Valvola di ritegno a molla diametro 4"	cad		83,34
CAM24_MT.I.001.149	Materiali per impianti idricosanitari Giunto dielettrico per montanti gas, maschio e femmina Diametro 1"1/2	cad		17,10
CAM24_MT.I.001.150	Materiali per impianti idricosanitari Giunto dielettrico per montanti gas, maschio e femmina Diametro 2"	cad		22,13
CAM24_MT.I.001.151	Materiali per impianti idricosanitari Giunto dielettrico per montanti gas, maschio e femmina Diametro 2"1/2	cad		54,95
CAM24_MT.I.001.152	Materiali per impianti idricosanitari Giunto dielettrico per montanti gas, maschio e femmina Diametro 3"	cad		76,13
CAM24_MT.I.001.153	Materiali per impianti idricosanitari Saracinesca filettata in bronzo diametro 3/8"	cad		6,43
CAM24_MT.I.001.154	Materiali per impianti idricosanitari Saracinesca filettata in bronzo diametro 1/2"	cad		7,32
CAM24_MT.I.001.155	Materiali per impianti idricosanitari Saracinesca filettata in bronzo diametro 3/4"	cad		8,29
CAM24_MT.I.001.156	Materiali per impianti idricosanitari Saracinesca filettata in bronzo diametro 1"	cad		10,50
CAM24_MT.I.001.157	Materiali per impianti idricosanitari Saracinesca filettata in bronzo diametro 1"1/4	cad		12,46
CAM24_MT.I.001.158	Materiali per impianti idricosanitari Saracinesca filettata in bronzo diametro 1"1/2	cad		20,58
CAM24_MT.I.001.159	Materiali per impianti idricosanitari Saracinesca filettata in bronzo diametro 2”	cad		34,10
CAM24_MT.I.001.160	Materiali per impianti idricosanitari Saracinesca filettata in bronzo diametro 2"1/2	cad		53,18
CAM24_MT.I.001.161	Materiali per impianti idricosanitari Saracinesca filettata in bronzo diametro 3"	cad		68,85
CAM24_MT.I.001.162	Materiali per impianti idricosanitari Saracinesca filettata in bronzo diametro 4"	cad		125,43
CAM24_MT.I.001.163	Materiali per impianti idricosanitari Giunto dielettrico per montanti gas diametro 1"1/2	cad		16,21
CAM24_MT.I.001.164	Materiali per impianti idricosanitari Saldatura ossioacetilenica su tubi DN40	cad		20,35
CAM24_MT.I.001.165	Materiali per impianti idricosanitari Giunto dielettrico per montanti gas diametro 2"	cad		21,16
CAM24_MT.I.001.166	Materiali per impianti idricosanitari Saldatura ossioacetilenica su tubi DN50	cad		21,72
CAM24_MT.I.001.167	Materiali per impianti idricosanitari Giunto dielettrico per montanti gas diametro 2"1/2	cad		51,75
CAM24_MT.I.001.168	Materiali per impianti idricosanitari Giunto dielettrico per montanti gas diametro 3"	cad		74,03
CAM24_MT.I.001.169	Materiali per impianti idricosanitari Saldatura ossioacetilenica su tubi DN80	cad		25,79
CAM24_MT.I.001.170	Materiali per impianti idricosanitari Saracinesca inclinata filettata in bronzo diametro 3/8"	cad		8,96
CAM24_MT.I.001.171	Materiali per impianti idricosanitari Saracinesca inclinata filettata in bronzo diametro 1/2"	cad		9,61
CAM24_MT.I.001.172	Materiali per impianti idricosanitari Saracinesca inclinata filettata in bronzo diametro 3/4"	cad		12,24
CAM24_MT.I.001.173	Materiali per impianti idricosanitari Saracinesca inclinata filettata in bronzo diametro 1"	cad		16,31
CAM24_MT.I.001.174	Materiali per impianti idricosanitari Saracinesca inclinata filettata in bronzo diametro 1"1/4	cad		20,15
CAM24_MT.I.001.175	Materiali per impianti idricosanitari Saracinesca inclinata filettata in bronzo diametro 1"1/2	cad		26,33
CAM24_MT.I.001.176	Materiali per impianti idricosanitari Saracinesca inclinata filettata in bronzo diametro 2"	cad		43,68
CAM24_MT.I.001.177	Materiali per impianti idricosanitari Saracinesca inclinata filettata in bronzo diametro 2"1/2	cad		64,47
CAM24_MT.I.001.178	Materiali per impianti idricosanitari Saracinesca inclinata filettata in bronzo diametro 3"	cad		98,84
CAM24_MT.I.001.179	Materiali per impianti idricosanitari Saracinesca inclinata filettata in bronzo diametro 4"	cad		161,56
CAM24_MT.I.001.180	Materiali per impianti idricosanitari Valvola a sfera per montanti diametro 1/2"	cad		6,26
CAM24_MT.I.001.181	Materiali per impianti idricosanitari Valvola a sfera per montanti diametro 3/4"	cad		6,63
CAM24_MT.I.001.182	Materiali per impianti idricosanitari Valvola a sfera per montanti diametro 1"	cad		9,23
CAM24_MT.I.001.183	Materiali per impianti idricosanitari Valvola a sfera per montanti diametro 1"1/4	cad		14,25
CAM24_MT.I.001.184	Materiali per impianti idricosanitari Valvola a sfera per montanti diametro 1"1/2	cad		21,88
CAM24_MT.I.001.185	Materiali per impianti idricosanitari Valvola a sfera per montanti diametro 2"	cad		37,98
CAM24_MT.I.001.186	Materiali per impianti idricosanitari Valvola a sfera per montanti diametro 2"1/2	cad		60,61
CAM24_MT.I.001.187	Materiali per impianti idricosanitari Valvola a sfera per montanti diametro 3"	cad		102,42
CAM24_MT.I.001.188	Materiali per impianti idricosanitari Valvola a sfera per montanti diametro 4"	cad		192,78
CAM24_MT.I.001.189	Materiali per impianti idricosanitari Saracinesca filettata in ottone diametro 3/8"	cad		4,29
CAM24_MT.I.001.190	Materiali per impianti idricosanitari Saracinesca filettata in ottone diametro 1/2"	cad		4,95
CAM24_MT.I.001.191	Materiali per impianti idricosanitari Saracinesca filettata in ottone diametro 3/4"	cad		6,57
CAM24_MT.I.001.192	Materiali per impianti idricosanitari Saracinesca filettata in ottone diametro 1"	cad		8,47
CAM24_MT.I.001.193	Materiali per impianti idricosanitari Saracinesca filettata in ottone diametro 1"1/4	cad		12,28
CAM24_MT.I.001.194	Materiali per impianti idricosanitari Saracinesca filettata in ottone diametro 1"1/2	cad		15,54
CAM24_MT.I.001.195	Materiali per impianti idricosanitari Saracinesca filettata in ottone diametro 2"	cad		22,82
CAM24_MT.I.001.196	Materiali per impianti idricosanitari Saracinesca filettata in ottone diametro 2"1/2	cad		40,14
CAM24_MT.I.001.197	Materiali per impianti idricosanitari Saracinesca filettata in ottone diametro 3"	cad		53,69
CAM24_MT.I.001.198	Materiali per impianti idricosanitari Saracinesca filettata in ottone diametro 4"	cad		105,25
CAM24_MT.I.001.199	Materiali per impianti idricosanitari Tubo in acciaio senza saldatura UNI 7287/74 diametro mm 48,3 e spessore mm 2,6	m		5,52
CAM24_MT.I.001.200	Materiali per impianti idricosanitari Gomito con bocchettone designazione ISO UA12 da 3/4"	cad		2,34
CAM24_MT.I.001.201	Materiali per impianti idricosanitari Valvola automatica di sfogo aria da 3/8"	cad		5,29
CAM24_MT.I.001.202	Materiali per impianti idricosanitari Tassello tipo fischer per tubo di diametro fino a 1"1/4	cad		1,17
CAM24_MT.I.001.203	Materiali per impianti idricosanitari Tubo in acciaio senza saldatura UNI 7287/74 diametro mm 44,5 e spessore mm 2,6	m		4,91
CAM24_MT.I.001.204	Materiali per impianti idricosanitari Gomito con bocchettone designazione ISO UA12 da 1/2"	cad		1,93
CAM24_MT.I.001.205	Materiali per impianti idricosanitari Rubinetto di morosita' diametro 3/4"	cad		18,67
CAM24_MT.I.001.206	Materiali per impianti idricosanitari Valvola a globo filettata in bronzo diametro 3/8"	cad		5,75
CAM24_MT.I.001.207	Materiali per impianti idricosanitari Valvola a globo filettata in bronzo diametro 1/2"	cad		6,66
CAM24_MT.I.001.208	Materiali per impianti idricosanitari Valvola a globo filettata in bronzo diametro 3/4"	cad		8,57
CAM24_MT.I.001.209	Materiali per impianti idricosanitari Valvola a globo filettata in bronzo diametro 1"	cad		13,56
CAM24_MT.I.001.210	Materiali per impianti idricosanitari Valvola a globo filettata in bronzo diametro 1"1/4	cad		17,17
CAM24_MT.I.001.211	Materiali per impianti idricosanitari Valvola a globo filettata in bronzo diametro 1"1/2	cad		24,50
CAM24_MT.I.001.212	Materiali per impianti idricosanitari Valvola a globo filettata in bronzo diametro 2"	cad		42,94
CAM24_MT.I.001.213	Materiali per impianti idricosanitari Valvola a globo filettata in bronzo diametro 2"1/2	cad		61,86
CAM24_MT.I.001.214	Materiali per impianti idricosanitari Valvola a globo filettata in bronzo diametro 3"	cad		82,51
CAM24_MT.I.001.215	Materiali per impianti idricosanitari Valvola a globo filettata in bronzo diametro 4"	cad		146,10
CAM24_MT.I.001.216	Materiali per impianti idricosanitari Valvola a sfera in acciaio diametro 3/8"	cad		4,44
CAM24_MT.I.001.217	Materiali per impianti idricosanitari Valvola a sfera in acciaio diametro 1/2"	cad		4,99
CAM24_MT.I.001.218	Materiali per impianti idricosanitari Valvola a sfera in acciaio diametro 3/4"	cad		6,87
CAM24_MT.I.001.219	Materiali per impianti idricosanitari Valvola a sfera in acciaio diametro 1"	cad		9,78
CAM24_MT.I.001.220	Materiali per impianti idricosanitari Valvola a sfera in acciaio diametro 1"1/4	cad		14,60
CAM24_MT.I.001.221	Materiali per impianti idricosanitari Valvola a sfera in acciaio diametro 1"1/2	cad		21,33
CAM24_MT.I.001.222	Materiali per impianti idricosanitari Valvola a sfera in acciaio diametro 2"	cad		29,81
CAM24_MT.I.001.223	Materiali per impianti idricosanitari Valvola a sfera in acciaio diametro 2"1/2	cad		84,65
CAM24_MT.I.001.224	Materiali per impianti idricosanitari Valvola a sfera in acciaio diametro 3"	cad		123,37
CAM24_MT.I.001.225	Materiali per impianti idricosanitari Valvola a sfera in acciaio diametro 4"	cad		194,75
CAM24_MT.I.001.226	Materiali per impianti idricosanitari Rubinetto di morosita' diametro 1"	cad		34,75
CAM24_MT.I.001.227	Materiali per impianti idricosanitari Rubinetto di morosita' diametro 1"1/2	cad		50,28
CAM24_MT.I.001.228	Materiali per impianti idricosanitari Rubinetto di morosita' diametro 1"1/4	cad		41,54
CAM24_MT.I.001.229	Materiali per impianti idricosanitari Rubinetto di morosita' diametro 2"	cad		58,77
CAM24_MT.I.001.230	Materiali per impianti idricosanitari Rubinetto di morosita' diametro 2"1/2	cad		113,73
CAM24_MT.I.001.231	Materiali per impianti idricosanitari Riduttore di pressione del tipo a membrana DN 15 (1/2") Q = 0,9	cad		44,79
CAM24_MT.I.001.232	Materiali per impianti idricosanitari Riduttore di pressione del tipo a membrana DN 20 (3/4") Q = 1,6	cad		58,10
CAM24_MT.I.001.233	Materiali per impianti idricosanitari Riduttore di pressione del tipo a membrana DN 25 (1") Q = 2,5	cad		72,12
CAM24_MT.I.001.234	Materiali per impianti idricosanitari Riduttore di pressione del tipo a membrana DN 32 (1"1/4) Q = 4,3	cad		133,03
CAM24_MT.I.001.235	Materiali per impianti idricosanitari Riduttore di pressione del tipo a membrana DN 40 (1"1/2) Q = 6,5	cad		261,18
CAM24_MT.I.001.236	Materiali per impianti idricosanitari Riduttore di pressione del tipo a membrana DN 50 (2") Q = 10,5	cad		291,95
CAM24_MT.I.001.237	Materiali per impianti idricosanitari Bulloni per flange 16x65	cad		0,77
CAM24_MT.I.001.238	Materiali per impianti idricosanitari Guarnizione per flange DN 50	cad		1,84
CAM24_MT.I.001.239	Materiali per impianti idricosanitari Elettrodi tipo citoflex di diametro 3,25	cad		0,16
CAM24_MT.I.001.240	Materiali per impianti idricosanitari Flangia piana in acciaio AQ 42, UNI PN10-16 DN50	cad		7,97
CAM24_MT.I.001.241	Materiali per impianti idricosanitari Riduttore di pressione del tipo ad otturatore scorrevole DN 50 (2") Q = 15	cad		513,88
CAM24_MT.I.001.242	Materiali per impianti idricosanitari Guarnizione per flange DN 65	cad		1,97
CAM24_MT.I.001.243	Materiali per impianti idricosanitari Riduttore di pressione del tipo ad otturatore scorrevole DN 65 (2"1/2) Q = 25	cad		1.034,81
CAM24_MT.I.001.244	Materiali per impianti idricosanitari Flangia piana in acciaio AQ 42, UNI PN10-16 DN65	cad		10,58
CAM24_MT.I.001.245	Materiali per impianti idricosanitari Riduttore di pressione del tipo ad otturatore scorrevole DN 80 (3") Q = 35	cad		1.354,77
CAM24_MT.I.001.246	Materiali per impianti idricosanitari Bulloni per flange 16x70	cad		0,77
CAM24_MT.I.001.247	Materiali per impianti idricosanitari Flangia piana in acciaio AQ 42, UNI PN10-16 DN80	cad		13,22
CAM24_MT.I.001.248	Materiali per impianti idricosanitari Guarnizione per flange DN 80	cad		2,60
CAM24_MT.I.001.249	Materiali per impianti idricosanitari Flangia piana in acciaio AQ 42, UNI PN10-16 DN100	cad		17,51
CAM24_MT.I.001.250	Materiali per impianti idricosanitari Riduttore di pressione del tipo ad otturatore scorrevole DN 100 (4") Q = 55	cad		1.706,94
CAM24_MT.I.001.251	Materiali per impianti idricosanitari Guarnizione per flange DN 100	cad		2,92
CAM24_MT.I.001.252	Materiali per impianti idricosanitari Flangia piana in acciaio AQ 42, UNI PN10-16 DN125	cad		23,36
CAM24_MT.I.001.253	Materiali per impianti idricosanitari Riduttore di pressione del tipo ad otturatore scorrevole DN 125 (5") Q = 90	cad		3.522,41
CAM24_MT.I.001.254	Materiali per impianti idricosanitari Guarnizione per flange DN 125	cad		3,98
CAM24_MT.I.001.255	Materiali per impianti idricosanitari Riduttore di pressione del tipo ad otturatore scorrevole DN 150 (6") Q = 125	cad		4.328,28
CAM24_MT.I.001.256	Materiali per impianti idricosanitari Bulloni per flange 20x80	cad		1,38
CAM24_MT.I.001.257	Materiali per impianti idricosanitari Guarnizione per flange DN 150	cad		5,22
CAM24_MT.I.001.258	Materiali per impianti idricosanitari Flangia piana in acciaio AQ 42, UNI PN10-16 DN150	cad		29,65
CAM24_MT.I.001.259	Materiali per impianti idricosanitari Guarnizione per flange DN 200	cad		7,53
CAM24_MT.I.001.260	Materiali per impianti idricosanitari Flangia piana in acciaio AQ 42, UNI PN10-16 DN200	cad		50,81
CAM24_MT.I.001.261	Materiali per impianti idricosanitari Bulloni per flange 20x90	cad		1,67
CAM24_MT.I.001.262	Materiali per impianti idricosanitari Riduttore di pressione del tipo ad otturatore scorrevole DN 200 (8") Q = 230	cad		7.342,38
CAM24_MT.I.001.263	Materiali per impianti idricosanitari Riduttore di pressione del tipo ad otturatore scorrevole DN 250 (10") Q = 350	cad		10.983,83
CAM24_MT.I.001.264	Materiali per impianti idricosanitari Bulloni per flange 24x100	cad		2,31
CAM24_MT.I.001.265	Materiali per impianti idricosanitari Flangia piana in acciaio AQ 42, UNI PN10-16 DN250	cad		67,90
CAM24_MT.I.001.266	Materiali per impianti idricosanitari Riduttore di pressione del tipo ad otturatore scorrevole DN 300 (12") Q = 530	cad		15.651,69
CAM24_MT.I.001.267	Materiali per impianti idricosanitari Guarnizione per flange DN 300	cad		12,82
CAM24_MT.I.001.268	Materiali per impianti idricosanitari Flangia piana in acciaio AQ 42, UNI PN10-16 DN300	cad		79,05
CAM24_MT.I.001.269	Materiali per impianti idricosanitari Rubinetto a maschio in bronzo diametro 3/8"	cad		3,98
CAM24_MT.I.001.270	Materiali per impianti idricosanitari Rubinetto a maschio in bronzo diametro 1/2"	cad		5,08
CAM24_MT.I.001.271	Materiali per impianti idricosanitari Rubinetto a maschio in bronzo diametro 3/4"	cad		7,50
CAM24_MT.I.001.272	Materiali per impianti idricosanitari Rubinetto a maschio in bronzo diametro 1"	cad		11,64
CAM24_MT.I.001.273	Materiali per impianti idricosanitari Rubinetto a maschio in bronzo diametro 1"1/4	cad		18,31
CAM24_MT.I.001.274	Materiali per impianti idricosanitari Rubinetto a maschio in bronzo diametro 1"1/2	cad		27,28
CAM24_MT.I.001.275	Materiali per impianti idricosanitari Rubinetto a maschio in bronzo diametro 2"	cad		39,45
CAM24_MT.I.001.276	Materiali per impianti idricosanitari Filtro dissabbiatore per acqua fredda PN 10 DN 15 (1/2") Q = 1	cad		49,69
CAM24_MT.I.001.277	Materiali per impianti idricosanitari Filtro dissabbiatore per acqua fredda PN 20 (3/4") Q = 2,5	cad		97,27
CAM24_MT.I.001.278	Materiali per impianti idricosanitari Filtro dissabbiatore per acqua fredda PN 25 (1") Q = 3,5	cad		102,92
CAM24_MT.I.001.279	Materiali per impianti idricosanitari Filtro dissabbiatore per acqua fredda PN 32 (1"1/4) Q = 4,5	cad		124,63
CAM24_MT.I.001.280	Materiali per impianti idricosanitari Filtro dissabbiatore per acqua fredda PN 40 (1"1/2) Q = 10	cad		317,86
CAM24_MT.I.001.281	Materiali per impianti idricosanitari Filtro dissabbiatore per acqua fredda PN 50 (2") Q = 15	cad		378,74
CAM24_MT.I.001.282	Materiali per impianti idricosanitari Filtro dissabbiatore per acqua fredda e calda PN 20 DN 20 (3/4") Q = 2,5	cad		212,82
CAM24_MT.I.001.283	Materiali per impianti idricosanitari Filtro dissabbiatore per acqua fredda e calda PN 20 DN 25 (1") Q = 3,5	cad		220,52
CAM24_MT.I.001.284	Materiali per impianti idricosanitari Filtro dissabbiatore per acqua fredda e calda PN 20 DN 32 (1"1/4) Q = 4,5	cad		256,95
CAM24_MT.I.001.285	Materiali per impianti idricosanitari Filtro dissabbiatore per acqua fredda e calda PN 20 DN 40 (1"1/2) Q = 10	cad		393,47
CAM24_MT.I.001.286	Materiali per impianti idricosanitari Filtro dissabbiatore per acqua fredda e calda PN 20 DN 50 (2") Q = 15	cad		458,58
CAM24_MT.I.001.287	Materiali per impianti idricosanitari Tubo in PVC da m 3 UNI EN 1329-1 DN 32	m		1,64
CAM24_MT.I.001.288	Materiali per impianti idricosanitari Curva in PVC da 87°30' UNI EN 1329-1 DN 32	cad		1,40
CAM24_MT.I.001.289	Materiali per impianti idricosanitari Curva in PVC a 45 UNI EN 1329-1 DN 32	cad		0,98
CAM24_MT.I.001.290	Materiali per impianti idricosanitari Collare di PVC diametro fino mm 75	cad		1,44
CAM24_MT.I.001.291	Materiali per impianti idricosanitari Tubo in PVC da m 3 UNI EN 1329-1 DN 40	m		2,20
CAM24_MT.I.001.292	Materiali per impianti idricosanitari Curva in PVC da 87°30' UNI EN 1329-1 DN 40	cad		1,51
CAM24_MT.I.001.293	Materiali per impianti idricosanitari Curva in PVC a 45 UNI EN 1329-1 DN 40	cad		1,07
CAM24_MT.I.001.294	Materiali per impianti idricosanitari Tubo in PVC da m 3 UNI EN 1329-1 DN 50	m		2,70
CAM24_MT.I.001.295	Materiali per impianti idricosanitari Curva in PVC da 87°30' UNI EN 1329-1 DN 50	cad		1,13
CAM24_MT.I.001.296	Materiali per impianti idricosanitari Curva in PVC a 45 UNI EN 1329-1 DN 50	cad		1,63
CAM24_MT.I.001.297	Materiali per impianti idricosanitari Tubo in PVC da m 3 UNI EN 1329-1 DN 63	m		3,34
CAM24_MT.I.001.298	Materiali per impianti idricosanitari Curva in PVC da 87°30' UNI EN 1329-1 DN 63	cad		2,39
CAM24_MT.I.001.299	Materiali per impianti idricosanitari Curva in PVC a 45 UNI EN 1329-1 DN 63	cad		1,93
CAM24_MT.I.001.300	Materiali per impianti idricosanitari Tubo in PVC da m 3 UNI EN 1329-1 DN 75	m		4,25
CAM24_MT.I.001.301	Materiali per impianti idricosanitari Curva in PVC da 87°30' UNI EN 1329-1 DN 75	cad		5,02
CAM24_MT.I.001.302	Materiali per impianti idricosanitari Curva in PVC a 45 UNI EN 1329-1 DN 75	cad		2,32
CAM24_MT.I.001.303	Materiali per impianti idricosanitari Tubo in PVC da m 3 UNI EN 1329-1 DN 100	m		5,43
CAM24_MT.I.001.304	Materiali per impianti idricosanitari Curva in PVC da 87°30' UNI EN 1329-1 DN 100	cad		6,43
CAM24_MT.I.001.305	Materiali per impianti idricosanitari Curva in PVC a 45 UNI EN 1329-1 DN 100	cad		2,81
CAM24_MT.I.001.306	Materiali per impianti idricosanitari Collare di PVC diametro fino mm 100	cad		1,84
CAM24_MT.I.001.307	Materiali per impianti idricosanitari Tubo in PVC da m 3 UNI EN 1329-1 DN 110	m		5,76
CAM24_MT.I.001.308	Materiali per impianti idricosanitari Curva in PVC da 87°30' UNI EN 1329-1 DN 110	cad		7,01
CAM24_MT.I.001.309	Materiali per impianti idricosanitari Curva in PVC a 45 UNI EN 1329-1 DN 110	cad		2,93
CAM24_MT.I.001.310	Materiali per impianti idricosanitari Collare di PVC diametro fino mm 110	cad		2,32
CAM24_MT.I.001.311	Materiali per impianti idricosanitari Tubo in PVC da m 3 UNI EN 1329-1 DN 125	m		6,64
CAM24_MT.I.001.312	Materiali per impianti idricosanitari Curva in PVC da 87°30' UNI EN 1329-1 DN 125	cad		7,79
CAM24_MT.I.001.313	Materiali per impianti idricosanitari Curva in PVC a 45 UNI EN 1329-1 DN 125	cad		3,87
CAM24_MT.I.001.314	Materiali per impianti idricosanitari Collare di PVC diametro fino mm 125	cad		2,49
CAM24_MT.I.001.315	Materiali per impianti idricosanitari Tubo in PVC da m 3 UNI EN 1329-1 DN 160	m		8,90
CAM24_MT.I.001.316	Materiali per impianti idricosanitari Curva in PVC da 87°30' UNI EN 1329-1 DN 160	cad		14,07
CAM24_MT.I.001.317	Materiali per impianti idricosanitari Curva in PVC a 45 UNI EN 1329-1 DN 160	cad		2,81
CAM24_MT.I.001.318	Materiali per impianti idricosanitari Collare di PVC diametro fino mm 160	cad		8,98
CAM24_MT.I.001.319	Materiali per impianti idricosanitari Tubo in PVC da m 3 UNI EN 1329-1 DN 200	m		12,74
CAM24_MT.I.001.320	Materiali per impianti idricosanitari Curva in PVC da 87°30' UNI EN 1329-1 DN 200	cad		27,99
CAM24_MT.I.001.321	Materiali per impianti idricosanitari Curva in PVC a 45 UNI EN 1329-1 DN 200	cad		15,32
CAM24_MT.I.001.322	Materiali per impianti idricosanitari Collare di PVC diametro fino mm 200	cad		3,94
CAM24_MT.I.001.323	Materiali per impianti idricosanitari Tubazione in polietilene PE 80 PFA 12,5 diametro esterno 32 mm spessore 3,0 mm	m		1,01
CAM24_MT.I.001.324	Materiali per impianti idricosanitari Tassello tipo fischer per tubo di diametro da 1"1/2 a 2"	cad		2,49
CAM24_MT.I.001.325	Materiali per impianti idricosanitari Saldatura per polifusione, diametro mm 32	cad		6,35
CAM24_MT.I.001.326	Materiali per impianti idricosanitari Tubazione in polietilene PE 80 PFA 12,5 diametro esterno 40 mm spessore 3,7 mm	m		1,49
CAM24_MT.I.001.327	Materiali per impianti idricosanitari Saldatura per polifusione, diametro mm 40	cad		7,46
CAM24_MT.I.001.328	Materiali per impianti idricosanitari Tubazione in polietilene PE 80 PFA 12,5 diametro esterno 50 mm spessore 4,6 mm	m		2,31
CAM24_MT.I.001.329	Materiali per impianti idricosanitari Saldatura per polifusione, diametro mm 50	cad		8,58
CAM24_MT.I.001.330	Materiali per impianti idricosanitari Saldatura per polifusione, diametro mm 63	cad		10,35
CAM24_MT.I.001.331	Materiali per impianti idricosanitari Tubazione in polietilene PE 80 PFA 12,5 diametro esterno 63 mm spessore 5,8 mm	m		3,67
CAM24_MT.I.001.332	Materiali per impianti idricosanitari Tassello tipo fischer per tubo di diametro da 2"1/2 a 4"	cad		4,50
CAM24_MT.I.001.333	Materiali per impianti idricosanitari Saldatura per polifusione, diametro mm 75	cad		10,92
CAM24_MT.I.001.334	Materiali per impianti idricosanitari Tubazione in polietilene PE 80 PFA 12,5 diametro esterno 75 mm spessore 6,8 mm	m		5,08
CAM24_MT.I.001.335	Materiali per impianti idricosanitari Saldatura per polifusione, diametro mm 90	cad		12,03
CAM24_MT.I.001.336	Materiali per impianti idricosanitari Tubazione in polietilene PE 80 PFA 12,5 diametro esterno 90 mm spessore 8,2 mm	m		7,35
CAM24_MT.I.001.337	Materiali per impianti idricosanitari Tubazione in polietilene PE 80 PFA 12,5 diametro esterno 110 mm spessore 10,0 mm	m		10,93
CAM24_MT.I.001.338	Materiali per impianti idricosanitari Saldatura per spessore fino a 6,8 mm e diametro fino a 110 mm	cad		14,06
CAM24_MT.I.001.339	Materiali per impianti idricosanitari Tubazione in polietilene PE 80 PFA 12,5 diametro esterno 125 mm spessore 11,4 mm	m		13,54
CAM24_MT.I.001.340	Materiali per impianti idricosanitari Saldatura per spessore fino a 6,20 mm e diametro da 110 a 160 mm	cad		18,05
CAM24_MT.I.001.341	Materiali per impianti idricosanitari Tubazione in polietilene PE 80 PFA 12,5 diametro esterno 160 mm spessore 14,6 mm	m		22,14
CAM24_MT.I.001.342	Materiali per impianti idricosanitari Tassello tipo fischer per tubo di diametro da 4" a 10"	cad		7,91
CAM24_MT.I.001.343	Materiali per impianti idricosanitari Tubazione in polietilene PE 80 PFA 12,5 diametro esterno 200 mm spessore 18,2 mm	m		35,36
CAM24_MT.I.001.344	Materiali per impianti idricosanitari Saldatura per diametro da 180 mm fino a 250 mm diametro fino a 6,20 mm	cad		21,87
CAM24_MT.I.001.345	Materiali per impianti idricosanitari Tubazione in polietilene PE 80 PFA 12,5 diametro esterno 250 mm PN6	m		42,36
CAM24_MT.I.001.346	Materiali per impianti idricosanitari Saldatura per spessore fino a 15,40 mm e diametro da 280 a 400 mm	cad		38,57
CAM24_MT.I.001.347	Materiali per impianti idricosanitari Tubazione in polietilene PE 80 PFA 12,5 diametro esterno 315 mm spessore 12,2 mm	m		48,52
CAM24_MT.I.001.348	Materiali per impianti idricosanitari Tubazione in polipropilene per scarichi diametro esterno 32 mm	m		3,32
CAM24_MT.I.001.349	Materiali per impianti idricosanitari Curva 45° per tubazione in polipropilene diametro 32 mm	cad		0,84
CAM24_MT.I.001.350	Materiali per impianti idricosanitari Braga 87°30' per tubazione in polipropilene diametro 32 mm	cad		1,65
CAM24_MT.I.001.351	Materiali per impianti idricosanitari Tubazione in polipropilene per scarichi diametro esterno 40 mm	m		4,07
CAM24_MT.I.001.352	Materiali per impianti idricosanitari Curva 45° per tubazione in polipropilene diametro 40 mm	cad		1,01
CAM24_MT.I.001.353	Materiali per impianti idricosanitari Braga 87°30' per tubazione in polipropilene diametro 40 mm	cad		2,07
CAM24_MT.I.001.354	Materiali per impianti idricosanitari Tubazione in polipropilene per scarichi diametro esterno 50 mm	m		4,27
CAM24_MT.I.001.355	Materiali per impianti idricosanitari Curva 45° per tubazione in polipropilene diametro 50 mm	cad		1,09
CAM24_MT.I.001.356	Materiali per impianti idricosanitari Braga 87°30' per tubazione in polipropilene diametro 50 mm	cad		2,30
CAM24_MT.I.001.357	Materiali per impianti idricosanitari Tubazione in polipropilene per scarichi diametro esterno 75 mm	m		5,75
CAM24_MT.I.001.358	Materiali per impianti idricosanitari Curva 45° per tubazione in polipropilene diametro 75 mm	cad		1,88
CAM24_MT.I.001.359	Materiali per impianti idricosanitari Braga 87°30' per tubazione in polipropilene diametro 75 mm	cad		4,25
CAM24_MT.I.001.360	Materiali per impianti idricosanitari Tubazione in polipropilene per scarichi diametro esterno 90 mm	m		11,27
CAM24_MT.I.001.361	Materiali per impianti idricosanitari Curva 45° per tubazione in polipropilene diametro 90 mm	cad		3,16
CAM24_MT.I.001.362	Materiali per impianti idricosanitari Braga 87°30' per tubazione in polipropilene diametro 90 mm	cad		7,60
CAM24_MT.I.001.363	Materiali per impianti idricosanitari Tubazione in polipropilene per scarichi diametro esterno 110 mm	m		12,82
CAM24_MT.I.001.364	Materiali per impianti idricosanitari Curva 45° per tubazione in polipropilene diametro 110 mm	cad		3,29
CAM24_MT.I.001.365	Materiali per impianti idricosanitari Braga 87°30' per tubazione in polipropilene diametro 110 mm	cad		6,18
CAM24_MT.I.001.366	Materiali per impianti idricosanitari Tubazione in polipropilene per scarichi diametro esterno 125 mm	m		18,23
CAM24_MT.I.001.367	Materiali per impianti idricosanitari Curva 45° per tubazione in polipropilene diametro 125 mm	cad		8,35
CAM24_MT.I.001.368	Materiali per impianti idricosanitari Braga 87°30' per tubazione in polipropilene diametro 125 mm	cad		31,50
CAM24_MT.I.001.369	Materiali per impianti idricosanitari Tubazione in polipropilene per scarichi diametro esterno 160 mm	m		32,25
CAM24_MT.I.001.370	Materiali per impianti idricosanitari Curva 45° per tubazione in polipropilene diametro 160 mm	cad		19,76
CAM24_MT.I.001.371	Materiali per impianti idricosanitari Braga 87°30' per tubazione in polipropilene diametro 160 mm	cad		89,95
CAM24_MT.I.001.372	Materiali per impianti idricosanitari Rivestimento insonorizzante e termoisolante da applicare sulle condotte. Per tubo DE 32 mm	m		4,14
CAM24_MT.I.001.373	Materiali per impianti idricosanitari Rivestimento insonorizzante e termoisolante da applicare sulle condotte. Per tubo DE 40 mm	m		5,76
CAM24_MT.I.001.374	Materiali per impianti idricosanitari Rivestimento insonorizzante e termoisolante da applicare sulle condotte. Per tubo DE 50 mm	m		6,59
CAM24_MT.I.001.375	Materiali per impianti idricosanitari Rivestimento insonorizzante e termoisolante da applicare sulle condotte. Per tubo DE 63 mm	m		7,70
CAM24_MT.I.001.376	Materiali per impianti idricosanitari Rivestimento insonorizzante e termoisolante da applicare sulle condotte. Per tubo DE 75 mm	m		9,35
CAM24_MT.I.001.377	Materiali per impianti idricosanitari Rivestimento insonorizzante e termoisolante da applicare sulle condotte. Per tubo DE 90 mm	m		10,76
CAM24_MT.I.001.378	Materiali per impianti idricosanitari Rivestimento insonorizzante e termoisolante da applicare sulle condotte. Per tubo DE 110 mm	m		13,43
CAM24_MT.I.001.379	Materiali per impianti idricosanitari Rivestimento insonorizzante e termoisolante da applicare sulle condotte. Per tubo DE 125 mm	m		17,70
CAM24_MT.I.001.380	Materiali per impianti idricosanitari Rivestimento insonorizzante e termoisolante da applicare sulle condotte. Per tubo DE 160 mm	m		23,09
CAM24_MT.I.001.381	Materiali per impianti idricosanitari Rivestimento insonorizzante e termoisolante da applicare sulle condotte. Per tubo DE 200 mm	m		25,39
CAM24_MT.I.001.382	Materiali per impianti idricosanitari Rivestimento insonorizzante e termoisolante da applicare sulle condotte. Per tubo DE 250 mm	m		30,78
CAM24_MT.I.001.383	Materiali per impianti idricosanitari Rivestimento insonorizzante e termoisolante da applicare sulle condotte. Per tubo DE 315 mm	m		36,17
CAM24_MT.I.001.384	Materiali per impianti idricosanitari Giunto per tubazioni in ghisa DN 50	cad		7,83
CAM24_MT.I.001.385	Materiali per impianti idricosanitari Colonne di scarico con tubazione in ghisa DN 50	m		19,91
CAM24_MT.I.001.386	Materiali per impianti idricosanitari Curva 45° per tubazioni in ghisa centrifugata DN 50	cad		12,94
CAM24_MT.I.001.387	Materiali per impianti idricosanitari Braga 45° per tubazioni in ghisa centrifugata DN 50	cad		23,15
CAM24_MT.I.001.388	Materiali per impianti idricosanitari Colonne di scarico con tubazione in ghisa DN 75	m		25,56
CAM24_MT.I.001.389	Materiali per impianti idricosanitari Curva 45° per tubazioni in ghisa centrifugata DN 75	cad		16,66
CAM24_MT.I.001.390	Materiali per impianti idricosanitari Braga 45° per tubazioni in ghisa centrifugata DN 75	cad		25,87
CAM24_MT.I.001.391	Materiali per impianti idricosanitari Giunto per tubazioni in ghisa DN 75	cad		8,98
CAM24_MT.I.001.392	Materiali per impianti idricosanitari Colonne di scarico con tubazione in ghisa DN 100	m		30,62
CAM24_MT.I.001.393	Materiali per impianti idricosanitari Curva 45° per tubazioni in ghisa centrifugata DN 100	cad		18,17
CAM24_MT.I.001.394	Materiali per impianti idricosanitari Braga 45° per tubazioni in ghisa centrifugata DN 100	cad		33,58
CAM24_MT.I.001.395	Materiali per impianti idricosanitari Giunto per tubazioni in ghisa DN 100	cad		10,26
CAM24_MT.I.001.396	Materiali per impianti idricosanitari Colonne di scarico con tubazione in ghisa DN 125	m		40,27
CAM24_MT.I.001.397	Materiali per impianti idricosanitari Curva 45° per tubazioni in ghisa centrifugata DN 125	cad		26,38
CAM24_MT.I.001.398	Materiali per impianti idricosanitari Braga 45° per tubazioni in ghisa centrifugata DN 125	cad		52,75
CAM24_MT.I.001.399	Materiali per impianti idricosanitari Giunto per tubazioni in ghisa DN 125	cad		11,55
CAM24_MT.I.001.400	Materiali per impianti idricosanitari Colonne di scarico con tubazione in ghisa DN 150	m		50,22
CAM24_MT.I.001.401	Materiali per impianti idricosanitari Giunto per tubazioni in ghisa DN 150	cad		13,86
CAM24_MT.I.001.402	Materiali per impianti idricosanitari Collare di PVC diametro fino mm 150	cad		2,81
CAM24_MT.I.001.403	Materiali per impianti idricosanitari Curva 45° per tubazioni in ghisa centrifugata DN 150	cad		32,78
CAM24_MT.I.001.404	Materiali per impianti idricosanitari Braga 45° per tubazioni in ghisa centrifugata DN 150	cad		78,64
CAM24_MT.I.001.405	Materiali per impianti idricosanitari Colonne di scarico con tubazione in ghisa DN 200	m		82,56
CAM24_MT.I.001.406	Materiali per impianti idricosanitari Curva 45° per tubazioni in ghisa centrifugata DN 200	cad		73,10
CAM24_MT.I.001.407	Materiali per impianti idricosanitari Giunto per tubazioni in ghisa DN 200	cad		30,14
CAM24_MT.I.001.408	Materiali per impianti idricosanitari Braga 45° per tubazioni in ghisa centrifugata DN 200	cad		168,82
CAM24_MT.I.001.409	Materiali per impianti idricosanitari Colonne di scarico con tubazione in ghisa DN 250	m		125,43
CAM24_MT.I.001.410	Materiali per impianti idricosanitari Giunto per tubazioni in ghisa DN 250	cad		37,28
CAM24_MT.I.001.411	Materiali per impianti idricosanitari Curva 45° per tubazioni in ghisa centrifugata DN 250	cad		152,39
CAM24_MT.I.001.412	Materiali per impianti idricosanitari Collare di PVC diametro fino mm 250	cad		6,72
CAM24_MT.I.001.413	Materiali per impianti idricosanitari Braga 45° per tubazioni in ghisa centrifugata DN 250	cad		394,59
CAM24_MT.I.001.414	Materiali per impianti idricosanitari Tubo in multistrato diametro mm 16x2,2	m		2,65
CAM24_MT.L01	Materiali per impianti elettrici civili
CAM24_MT.L01.001.001	Cavi Cavo FS17 1.5 mmq	ml		0,35
CAM24_MT.L01.001.002	Cavi Cavo FS17 2.5 mmq	ml		0,56
CAM24_MT.L01.001.003	Cavi Cavo coassiale schermato per antenna 75 OHM	ml		0,78
CAM24_MT.L01.001.004	Cavi Cavetto telefonico a 2 coppie + T	ml		0,44
CAM24_MT.L01.001.005	Cavi Cavo FS17 4 mmq	ml		0,64
CAM24_MT.L01.001.006	Cavi Cavo FS17 6 mmq	ml		0,93
CAM24_MT.L01.001.007	Cavi Cavo FS17 10 mmq	ml		2,38
CAM24_MT.L01.001.008	Cavi Cavo FS17 7x1,5 mmq	ml		1,53
CAM24_MT.L01.002.001	Apparecchi Interruttore 1P tipo normale	cad		4,99
CAM24_MT.L01.002.002	Apparecchi Deviatore 1P	cad		6,55
CAM24_MT.L01.002.003	Apparecchi Invertitore 16 A tipo normale	cad		25,27
CAM24_MT.L01.002.004	Apparecchi Presa 2P + T da 10 A tipo normale	cad		5,16
CAM24_MT.L01.002.005	Apparecchi Presa 2P + T da 16 A tipo normale	cad		5,27
CAM24_MT.L01.002.006	Apparecchi 16 A 230 V 2P + T	cad		10,28
CAM24_MT.L01.002.007	Apparecchi 16 A 230 V 3P + T	cad		15,74
CAM24_MT.L01.002.008	Apparecchi 16 A 230 V 3P + N + T	cad		17,37
CAM24_MT.L01.002.009	Apparecchi 16 A 400 V 2P + T	cad		13,77
CAM24_MT.L01.002.010	Apparecchi 16 A 400 V 3P + T	cad		11,71
CAM24_MT.L01.002.011	Apparecchi 16 A 400 V 3P + N + T	cad		13,33
CAM24_MT.L01.002.012	Apparecchi Presa 2P + T da 10/16 A tipo normale	cad		4,99
CAM24_MT.L01.002.013	Apparecchi Presa UNEL tipo normale terra centrale	cad		9,07
CAM24_MT.L01.002.014	Apparecchi 1P 16 A potere di interruzione 3000 A	cad		29,40
CAM24_MT.L01.002.015	Apparecchi 1P+N 16 A potere di interruzione 3000 A	cad		83,04
CAM24_MT.L01.002.016	Apparecchi Presa 2P + interbloccata con magentotermico 10 A	cad		39,82
CAM24_MT.L01.002.017	Apparecchi Presa 2P + interbloccata con magentotermico 16 A	cad		43,97
CAM24_MT.L01.002.018	Apparecchi Commutatore 16 A a doppio tasto 1-0-2 tipo normale	cad		13,71
CAM24_MT.L01.002.019	Apparecchi Presa 2P + T salvavita 16 A Idn=10 mA	cad		85,25
CAM24_MT.L01.002.020	Apparecchi Pulsante 1P in chiusura (NO) tipo normale	cad		6,26
CAM24_MT.L01.002.021	Apparecchi Pulsante 1P in chiusura (NO) a tirante tipo normale	cad		13,96
CAM24_MT.L01.002.022	Apparecchi Presa Tv coassiale derivata tipo normale	cad		13,46
CAM24_MT.L01.002.023	Apparecchi Presa Tv coassiale passante tipo normale	cad		20,43
CAM24_MT.L01.002.024	Apparecchi Presa telefonica con interruzione linea a valle, normale	cad		6,47
CAM24_MT.L01.002.025	Apparecchi Connettore telefonici/EDP ad incisione RJ12 tipo normale	cad		16,73
CAM24_MT.L01.002.026	Apparecchi Connettore telefonici/EDP ad incisione MMJ tipo normale	cad		9,76
CAM24_MT.L01.002.027	Apparecchi Connettore telefonici/EDP ad incisione RJ45 tipo normale	cad		13,72
CAM24_MT.L01.002.028	Apparecchi Regolatori di tensione ad effetto dimmer tipo normale	cad		40,02
CAM24_MT.L01.002.029	Apparecchi Regolatore continuo di luminosità tipo normale	cad		13,98
CAM24_MT.L01.002.030	Apparecchi Programmatore elettronico giornaliero/settimanale	cad		242,66
CAM24_MT.L01.002.031	Apparecchi Termostato ambiente per scatola a incasso 3 moduli	cad		193,18
CAM24_MT.L01.002.032	Apparecchi Rilevatore di fumo da 12 volt a.c. d.c.	cad		129,22
CAM24_MT.L01.002.033	Apparecchi Rilevatore gas componibile 3 moduli da 12 volt a.c. d.c.	cad		231,34
CAM24_MT.L01.002.034	Apparecchi Ripetitore di segnale per rilevatori fumo e gas	cad		84,68
CAM24_MT.L01.002.035	Apparecchi Suoneria da parete 12 V 15 VA	cad		15,83
CAM24_MT.L01.002.036	Apparecchi Trasformatore da 230/12 V di potenza 8 VA	cad		14,30
CAM24_MT.L01.002.037	Apparecchi Suoneria da parete 230 V	cad		18,12
CAM24_MT.L01.002.038	Apparecchi Suoneria modulare 12 V 8VA	cad		20,37
CAM24_MT.L01.002.039	Apparecchi Suoneria modulare 230 V	cad		35,95
CAM24_MT.L01.002.040	Apparecchi Interruttore automatico magnetotermico 4.5 kA 1P; In=6+32 A; 1m	cad		17,17
CAM24_MT.L01.002.041	Apparecchi Interruttore automatico magnetotermico 4.5 kA 1P+N; In=0,5+40 A; 1m	cad		21,03
CAM24_MT.L01.002.042	Apparecchi Interruttore automatico magnetotermico 4.5 kA 1P+N; In=6+32 A; 2m	cad		25,26
CAM24_MT.L01.002.043	Apparecchi Interruttore automatico magnetotermico 4.5 kA 1P+N; In=40+63 A; 2m	cad		32,50
CAM24_MT.L01.002.044	Apparecchi Interruttore automatico magnetotermico 4.5 kA 2P; In=6÷32 A; 2m	cad		34,52
CAM24_MT.L01.002.045	Apparecchi Interruttore automatico magnetotermico 4.5 kA 2P; In=40+63 A; 2m	cad		49,03
CAM24_MT.L01.002.046	Apparecchi Interruttore automatico magnetotermico 4.5 kA 3P; In=6+32 A; 3m	cad		74,35
CAM24_MT.L01.002.047	Apparecchi Interruttore automatico magnetotermico 4.5 kA 3P; In=40+63 A; 3m	cad		91,47
CAM24_MT.L01.002.048	Apparecchi Interruttore automatico magnetotermico 4.5 kA 4P; In=6+32 A; 4m	cad		93,20
CAM24_MT.L01.002.049	Apparecchi Interruttore automatico magnetotermico 4.5 kA 4P; In=40+63 A; 4m	cad		111,07
CAM24_MT.L01.002.050	Apparecchi Interruttore automatico magnetotermico 6 kA 1P; In=0,5+6 A; 1m	cad		34,07
CAM24_MT.L01.002.051	Apparecchi Interruttore automatico magnetotermico 6 kA 1P; In=10+32 A; 1m	cad		28,57
CAM24_MT.L01.002.052	Apparecchi Interruttore automatico magnetotermico 6 kA 1P; In=40+63 A; 1m	cad		39,64
CAM24_MT.L01.002.053	Apparecchi Interruttore automatico magnetotermico 6 kA 1P+N; In=0,5+6 A; 2m	cad		57,70
CAM24_MT.L01.002.054	Apparecchi Interruttore automatico magnetotermico 6 kA 1P+N; In=10+32 A; 2m	cad		52,21
CAM24_MT.L01.002.055	Apparecchi Interruttore automatico magnetotermico 6 kA 1P+N; In=40+63 A; 2m	cad		70,88
CAM24_MT.L01.002.056	Apparecchi Interruttore automatico magnetotermico 6 kA 2P; In=10+32 A; 2m	cad		61,03
CAM24_MT.L01.002.057	Apparecchi Interruttore automatico magnetotermico 6 kA 2P; In=40+63 A; 2m	cad		83,67
CAM24_MT.L01.002.058	Apparecchi Interruttore automatico magnetotermico 6 kA 3P; In=0,5+6 A; 3m	cad		108,87
CAM24_MT.L01.002.059	Apparecchi Interruttore automatico magnetotermico 6 kA 3P; In=10+32 A; 3m	cad		95,52
CAM24_MT.L01.002.060	Apparecchi Interruttore automatico magnetotermico 6 kA 3P; In=40+63 A; 3m	cad		132,78
CAM24_MT.L01.002.061	Apparecchi Interruttore automatico magnetotermico 6 kA 4P; In=0,5+6 A; 4m	cad		144,37
CAM24_MT.L01.002.062	Apparecchi Interruttore automatico magnetotermico 6 kA 4P; In=10+32 A; 4m	cad		107,86
CAM24_MT.L01.002.063	Apparecchi Interruttore automatico magnetotermico 6 kA 4P; In=40+63 A; 4m	cad		158,92
CAM24_MT.L01.002.064	Apparecchi Interruttore automatico magnetotermico 10 kA 1P; In=6+32 A; 1m	cad		34,76
CAM24_MT.L01.002.065	Apparecchi Interruttore automatico magnetotermico 10 kA 1P; In=40+63 A; 1m	cad		47,77
CAM24_MT.L01.002.066	Apparecchi Interruttore automatico magnetotermico 10 kA 1P+N; In=6+32 A; 2m	cad		62,40
CAM24_MT.L01.002.067	Apparecchi Interruttore automatico magnetotermico 10 kA 1P+N; In=40+63 A; 2m	cad		81,49
CAM24_MT.L01.002.068	Apparecchi Interruttore automatico magnetotermico 10 kA 2P; In=6+32 A; 2m	cad		69,39
CAM24_MT.L01.002.069	Apparecchi Interruttore automatico magnetotermico 10 kA 2P; In=40+63 A; 2m	cad		92,74
CAM24_MT.L01.002.070	Apparecchi Interruttore automatico magnetotermico 10 kA 3P; In=6+32 A; 3m	cad		111,01
CAM24_MT.L01.002.071	Apparecchi Interruttore automatico magnetotermico 10 kA 3P; In=40+63 A; 3m	cad		152,39
CAM24_MT.L01.002.072	Apparecchi Interruttore automatico magnetotermico 10 kA 4P; In=6+32 A; 4m	cad		141,36
CAM24_MT.L01.002.073	Apparecchi Interruttore automatico magnetotermico 10 kA 4P; In=40+63 A; 4m	cad		194,73
CAM24_MT.L01.002.074	Apparecchi Interruttore automatico magnetotermico 16 kA 1P; In=6+32 A; 1m	cad		41,66
CAM24_MT.L01.002.075	Apparecchi Interruttore automatico magnetotermico 16 kA 1P; In=40÷63 A; 1m	cad		56,52
CAM24_MT.L01.002.076	Apparecchi Interruttore automatico magnetotermico 16 kA 1P+N; In=6÷32 A; 2m	cad		77,90
CAM24_MT.L01.002.077	Apparecchi Interruttore automatico magnetotermico 16 kA 1P+N; In=40÷63 A; 2m	cad		94,70
CAM24_MT.L01.002.078	Apparecchi Interruttore automatico magnetotermico 16 kA 2P; In=6÷32 A; 2m	cad		86,15
CAM24_MT.L01.002.079	Apparecchi Interruttore automatico magnetotermico 16 kA 2P; In=40÷63 A; 2m	cad		103,26
CAM24_MT.L01.002.080	Apparecchi Interruttore automatico magnetotermico 16 kA 3P; In=6÷32 A; 3m	cad		133,51
CAM24_MT.L01.002.081	Apparecchi Interruttore automatico magnetotermico 16 kA 3P; In=40÷63 A; 3m	cad		174,80
CAM24_MT.L01.002.082	Apparecchi Interruttore automatico magnetotermico 16 kA 4P; In=6÷32 A; 4m	cad		169,89
CAM24_MT.L01.002.083	Apparecchi Interruttore automatico magnetotermico 16 kA 4P; In=40÷63 A; 4m	cad		235,10
CAM24_MT.L01.002.084	Apparecchi Interruttore automatico magnetotermico 25 kA 1P; In=6+32 A; 1m	cad		63,02
CAM24_MT.L01.002.085	Apparecchi Interruttore automatico magnetotermico 25 kA 1P; In=40+63 A; 1m	cad		74,33
CAM24_MT.L01.002.086	Apparecchi Interruttore automatico magnetotermico 25 kA 1P+N; In=6+32 A; 2m	cad		70,56
CAM24_MT.L01.002.087	Apparecchi Interruttore automatico magnetotermico 25 kA 1P; In=40+63 A; 2m	cad		89,26
CAM24_MT.L01.002.088	Apparecchi Interruttore automatico magnetotermico 25 kA 2P; In=6+32 A; 2m	cad		127,25
CAM24_MT.L01.002.089	Apparecchi Interruttore automatico magnetotermico 25 kA 2P; In=40+63 A; 2m	cad		142,92
CAM24_MT.L01.002.090	Apparecchi Interruttore automatico magnetotermico 25 kA 3P; In=6+32 A; 3m	cad		191,16
CAM24_MT.L01.002.091	Apparecchi Interruttore automatico magnetotermico 25 kA 3P; In=40+63 A; 3m	cad		207,68
CAM24_MT.L01.002.092	Apparecchi Interruttore automatico magnetotermico 25 kA 4P; In=6+32 A; 4m	cad		243,99
CAM24_MT.L01.002.093	Apparecchi Interruttore automatico magnetotermico 25 kA 4P; In=40+63 A; 4m	cad		280,30
CAM24_MT.L01.002.094	Apparecchi Interuttore automatico magnetotermico differenziale, 230 Vac, car. C, guida DIN 35, 1P+N - 6÷32 A - 4m, Id=0,01/0,3 A	cad		124,07
CAM24_MT.L01.002.095	Apparecchi Interuttore automatico magnetotermico differenziale, 230 Vac, car. C, guida DIN 35, 2P - 6÷32 A - 4m, Id=0,01/0,3 A	cad		133,33
CAM24_MT.L01.002.096	Apparecchi Interruttore automatico magnetotermico differenziale 3 kA 1P+N; In=2+16 A; 4m l m0,01 A	cad		107,95
CAM24_MT.L01.002.097	Apparecchi Interruttore automatico magnetotermico differenziale 3 kA 1P+N; In=2+16 A; 4m; AC; l m0,01 A	cad		86,13
CAM24_MT.L01.002.098	Apparecchi Interruttore automatico magnetotermico differenziale 3 kA 1P+N; In=0,5+40 A; 4m; l m0,03 A	cad		52,99
CAM24_MT.L01.002.099	Apparecchi Interruttore automatico magnetotermico differenziale, 230 Vac, car. C, 1P+N - 0,5÷6 A - 2m - Int. diff. tipo "A", Id=0,01/0,3 A	cad		217,78
CAM24_MT.L01.002.100	Apparecchi Interruttore automatico magnetotermico differenziale, 230 Vac, car. C, 1P+N - 10÷32 A - 2m - Int. diff. tipo "A", Id=0,01/0,3 A	cad		208,93
CAM24_MT.L01.002.101	Apparecchi Interruttore automatico magnetotermico differenziale, 230 Vac, car. C, 1P+N - 40 A - 2m - Int. diff. tipo "A", Id=0,01/0,3 A	cad		259,66
CAM24_MT.L01.002.102	Apparecchi Interruttore automatico magnetotermico differenziale, 230 Vac, car. C, 1P+N - 0,5÷6 A - 2m - Int. diff. tipo "AC", Id=0,01/0,3 A	cad		169,80
CAM24_MT.L01.002.103	Apparecchi Interruttore automatico magnetotermico differenziale, 230 Vac, car. C, 1P+N - 10÷32 A - 2m - Int. diff. tipo "AC", Id=0,01/0,3 A	cad		163,06
CAM24_MT.L01.002.104	Apparecchi Interruttore automatico magnetotermico differenziale, 230 Vac, car. C, 1P+N - 40 A - 2m - Int. diff. tipo "AC", Id=0,01/0,3 A	cad		188,46
CAM24_MT.L01.002.105	Apparecchi Interruttore automatico magnetotermico differenziale, 230 Vac, car. C, 2P - 6÷32 A - 4m - Int. diff. tipo "AC", Id=0,01/0,3 A	cad		101,93
CAM24_MT.L01.002.106	Apparecchi Interruttore automatico magnetotermico differenziale, 230 Vac, car. C, 2P - 40÷63 A - 4m - Int. diff. tipo "AC", Id=0,01/0,3 A	cad		111,93
CAM24_MT.L01.002.107	Apparecchi Interruttore automatico magnetotermico differenziale, 230 Vac, car. C, 4P - 6÷32 A - 4m - Int. diff. tipo "AC", Id=0,01/0,3 A	cad		347,71
CAM24_MT.L01.002.108	Apparecchi Interruttore automatico magnetotermico differenziale, 230 Vac, car. C, 4P - 40÷63 A - 4m - Int. diff. tipo "AC", Id=0,01/0,3 A	cad		216,61
CAM24_MT.L01.002.109	Apparecchi Interruttore automatico magnetotermico 10 kA 63+125 A 3P; In=63 A; 4m	cad		96,34
CAM24_MT.L01.002.110	Apparecchi Interruttore automatico magnetotermico 10 kA 63+125 A 3P; In=80+100 A; 4m	cad		113,57
CAM24_MT.L01.002.111	Apparecchi Interruttore automatico magnetotermico 10 kA 63+125 A 3P; In=125 A; 4m	cad		231,22
CAM24_MT.L01.002.112	Apparecchi Interruttore automatico magnetotermico 10 kA 4P; In=63 A; 4m	cad		164,77
CAM24_MT.L01.002.113	Apparecchi Interruttore automatico magnetotermico 10 kA 4P; In=80+100 A; 4m	cad		318,81
CAM24_MT.L01.002.114	Apparecchi Interruttore automatico magnetotermico 10 kA 4P; In=125 A; 4m	cad		537,20
CAM24_MT.L01.002.115	Apparecchi Interruttore magnetotermico differenziale, Icu=10 kA, 230 Vac, car. C, 1P+N - 6÷32 A - In=0,03 A - Int. diff. tipo "AC"	cad		171,59
CAM24_MT.L01.002.116	Apparecchi Interruttore magnetotermico differenziale, Icu=10 kA, 230 Vac, car. C, 1P+N - 6÷32 A - In=0,3 A - Int. diff. tipo "AC"	cad		161,84
CAM24_MT.L01.002.117	Apparecchi Interruttore magnetotermico differenziale, Icu=10 kA, 230 Vac, car. C, 2P - 6÷32 A - In=0,03 A - Int. diff. tipo "AC"	cad		187,19
CAM24_MT.L01.002.118	Apparecchi Interruttore magnetotermico differenziale, Icu=10 kA, 230 Vac, car. C, 2P - 6÷32 A - In=0,3 A - Int. diff. tipo "AC"	cad		176,47
CAM24_MT.L01.002.119	Apparecchi Interruttore magnetotermico differenziale, Icu=10 kA, 230 Vac, car. C, 1P+N - 6÷32 A - In=0,03 A - Int. diff. tipo "A"	cad		203,77
CAM24_MT.L01.002.120	Apparecchi Interruttore magnetotermico differenziale, Icu=10 kA, 230 Vac, car. C, 1P+N - 6÷32 A - In=0,3 A - Int. diff. tipo "A"	cad		194,02
CAM24_MT.L01.002.121	Apparecchi Interruttore magnetotermico differenziale, Icu=10 kA, 230 Vac, car. C, 2P - 6÷32 A - In=0,03 A - Int. diff. tipo "A"	cad		225,21
CAM24_MT.L01.002.122	Apparecchi Interruttore magnetotermico differenziale, Icu=10 kA, 230 Vac, car. C, 2P- 6÷32 A - In=0,3 A - Int. diff. tipo "A"	cad		211,57
CAM24_MT.L01.002.123	Apparecchi Interruttore magnetotermico differenziale, Icu=10 kA, 230 Vac, car. C, 4P - 6 A - In=0,03 A - Int. diff. tipo "AC"	cad		247,70
CAM24_MT.L01.002.124	Apparecchi Interruttore magnetotermico differenziale, Icu=10 kA, 230 Vac, car. C, 4P - 10÷25 A - In=0,03 A - Int. diff. tipo "AC"	cad		236,80
CAM24_MT.L01.002.125	Apparecchi Interruttore magnetotermico differenziale, Icu=10 kA, 230 Vac, car. C, 4P - 32 A - In=0,03 A - Int. diff. tipo "AC"	cad		243,85
CAM24_MT.L01.002.126	Apparecchi Interruttore magnetotermico differenziale, Icu=10 kA, 230 Vac, car. C, 4P - 40 A - In=0,03 A - Int. diff. tipo "AC"	cad		281,44
CAM24_MT.L01.002.127	Apparecchi Interruttore magnetotermico differenziale, Icu=10 kA, 230 Vac, car. C, 4P - 6 A - In=0,03 A - Int. diff. tipo "A"	cad		269,10
CAM24_MT.L01.002.128	Apparecchi Interruttore magnetotermico differenziale, Icu=10 kA, 230 Vac, car. C, 4P - 10÷25 A - In=0,03 A - Int. diff. tipo "A"	cad		258,18
CAM24_MT.L01.002.129	Apparecchi Interruttore magnetotermico differenziale, Icu=10 kA, 230 Vac, car. C, 4P - 32 A - In=0,03 A - Int. diff. tipo "A"	cad		279,19
CAM24_MT.L01.002.130	Apparecchi Interruttore magnetotermico differenziale, Icu=10 kA, 230 Vac, car. C, 4P - 40 A - In=0,03 A - Int. diff. tipo "A"	cad		316,77
CAM24_MT.L01.002.131	Apparecchi Interruttore magnetotermico differenziale, Icu=10 kA, 230 Vac, car. C, 4P - 6 A - In=0,3 A - Int. diff. tipo "AC"	cad		200,23
CAM24_MT.L01.002.132	Apparecchi Interruttore magnetotermico differenziale, Icu=10 kA, 230 Vac, car. C, 4P - 10÷25 A - In=0,3 A - Int. diff. tipo "AC"	cad		189,34
CAM24_MT.L01.002.133	Apparecchi Interruttore magnetotermico differenziale, Icu=10 kA, 230 Vac, car. C, 4P - 32 A - In=0,3 A - Int. diff. tipo "AC"	cad		195,09
CAM24_MT.L01.002.134	Apparecchi Interruttore magnetotermico differenziale, Icu=10 kA, 230 Vac, car. C, 4P - 40 A - In=0,3 A - Int. diff. tipo "AC"	cad		232,68
CAM24_MT.L01.002.135	Apparecchi Interruttore magnetotermico differenziale, Icu=10 kA, 230 Vac, car. C, 4P - 6 A - In=0,3 A - Int. diff. tipo "A"	cad		240,61
CAM24_MT.L01.002.136	Apparecchi Interruttore magnetotermico differenziale, Icu=10 kA, 230 Vac, car. C, 4P - 10÷25 A - In=0,3 A - Int. diff. tipo "A"	cad		229,70
CAM24_MT.L01.002.137	Apparecchi Interruttore magnetotermico differenziale, Icu=10 kA, 230 Vac, car. C, 4P - 32 A - In=0,3 A - Int. diff. tipo "A"	cad		241,56
CAM24_MT.L01.002.138	Apparecchi Interruttore magnetotermico differenziale, Icu=10 kA, 230 Vac, car. C, 4P - 40 A - In=0,3 A - Int. diff. tipo "A"	cad		279,17
CAM24_MT.L01.002.139	Apparecchi Contatore 1NO+1NC;24 V;20 A;250 V; 1 modulo	cad		29,02
CAM24_MT.L01.002.140	Apparecchi Contatore 1NO;230 V;20 A;250 V; 1 modulo	cad		25,38
CAM24_MT.L01.002.141	Apparecchi Contatore 2NO;24 V;20 A;250 V; 1 modulo	cad		28,72
CAM24_MT.L01.002.142	Apparecchi Contatore 2NO;230 V;20 A;250 V; 1 modulo	cad		28,72
CAM24_MT.L01.002.143	Apparecchi Contatore 2NO;230 V;20 A;250 V; 2 modulo	cad		48,79
CAM24_MT.L01.002.144	Apparecchi Contatore 3NO;230 V;20 A;250 V; 2 modulo	cad		37,85
CAM24_MT.L01.002.145	Apparecchi Contatore 4NO;24 V;20 A;400 V; 2 modulo	cad		31,90
CAM24_MT.L01.002.146	Apparecchi Contatore 4NO;230 V;20 A;400 V; 2 modulo	cad		45,39
CAM24_MT.L01.002.147	Apparecchi Voltmetro di portata 600 V a.c.	cad		148,19
CAM24_MT.L01.002.148	Apparecchi Voltmetro di portata 300-500 V a.c.	cad		157,94
CAM24_MT.L01.002.149	Apparecchi Amperometro di portata 5 A + 1000 A	cad		157,94
CAM24_MT.L01.002.150	Apparecchi Commutatore amperometrico e voltmetrico a 4 posizioni - misura LL + posizione 0	cad		60,84
CAM24_MT.L01.002.151	Apparecchi Commutatore amperometrico e voltmetrico a 7 posizioni - misura LN + posizione 0	cad		72,00
CAM24_MT.L01.002.152	Apparecchi Commutatore amperometrico e voltmetrico a 4 posizioni - misura L + posizione 0	cad		71,60
CAM24_MT.L01.002.153	Apparecchi Trasformatore di misura In 50 ÷ 250 A	cad		16,65
CAM24_MT.L01.002.154	Apparecchi Trasformatore di misura In 300 ÷ 400 A	cad		19,96
CAM24_MT.L01.002.155	Apparecchi Trasformatore di misura In 250 ÷ 600 A	cad		24,94
CAM24_MT.L01.002.156	Apparecchi Trasformatore di misura In 800 ÷ 1000 A	cad		41,48
CAM24_MT.L01.002.157	Apparecchi Interruttore automatico magnetotermico differenziale 1,5 kA 1P+N; In=6+32 A; 4m (L01)	cad		59,69
CAM24_MT.L01.002.158	Apparecchi Interruttore automatico magnetotermico 4,5 kA 1P+N; In=0,5+40 A; 1m	cad		23,98
CAM24_MT.L01.002.159	Apparecchi Presa biv. 10/16 A con interruttore mgt/diff 1P+N 16 A	cad		222,29
CAM24_MT.L01.002.160	Apparecchi Amperometro programmabile, inserzione TA secondario 5 A	cad		157,94
CAM24_MT.L01.003.001	Canalizzazioni Cassetta porta apparecchi modulari 3 P	cad		0,00
CAM24_MT.L01.003.002	Canalizzazioni Cassetta 118x96x70 mm	cad		1,15
CAM24_MT.L01.003.003	Canalizzazioni Tubo flessibile pvc serie leggera 16 mm	ml		0,18
CAM24_MT.L01.003.004	Canalizzazioni Tubo flessibile pvc serie pesante 16 mm	ml		0,28
CAM24_MT.L01.003.005	Canalizzazioni Tubo flessibile pvc serie pesante 16 mm (032)	ml		0,25
CAM24_MT.L01.003.006	Canalizzazioni Scatola IP 40 1 P	cad		1,93
CAM24_MT.L01.003.007	Canalizzazioni Curva ispezionabile mm 16	cad		0,55
CAM24_MT.L01.003.008	Canalizzazioni Passatubo con dado per tubi mm 16	cad		0,85
CAM24_MT.L01.003.009	Canalizzazioni Cassetta 100x100x50 mm	cad		4,10
CAM24_MT.L01.003.010	Canalizzazioni Tubo rigido pvc serie pesante 16 mm	ml		0,46
CAM24_MT.L01.003.011	Canalizzazioni Tubo rigido pvc serie pesante filettabile 16 mm	ml		0,85
CAM24_MT.L01.003.012	Canalizzazioni Curva rigida filettata IP 65 16 mm	cad		1,34
CAM24_MT.L01.003.013	Canalizzazioni Scatola IP 55 1 P	cad		5,16
CAM24_MT.L01.003.014	Canalizzazioni Canale portacavi 40x40 mm	ml		3,49
CAM24_MT.L01.003.015	Canalizzazioni Angolo piano per canale portacavi 40x40 mm	cad		0,00
CAM24_MT.L01.003.016	Canalizzazioni Terminale per canale portacavi 40x40 mm	cad		1,82
CAM24_MT.L01.003.017	Canalizzazioni Tubo elettrounito da lamiere in acciaio zincato 16 mm	ml		2,55
CAM24_MT.L01.003.018	Canalizzazioni Raccordo maschio in metallo mm 16	cad		3,79
CAM24_MT.L01.003.019	Canalizzazioni Collare in metallo per tubo mm 16	cad		1,48
CAM24_MT.L01.003.020	Canalizzazioni Cassetta in metallo da mm 89x89x65	cad		12,67
CAM24_MT.L01.003.021	Canalizzazioni Curva per tubo rigido in metallo mm 16	cad		2,61
CAM24_MT.L01.003.022	Canalizzazioni Scatola 3 P	cad		0,45
CAM24_MT.L01.003.023	Canalizzazioni Tubo rigido serie leggera mm 16	ml		0,37
CAM24_MT.L01.003.024	Canalizzazioni Tubazione rigida isolante serie pesante filettabile pvc mm 16	ml		1,03
CAM24_MT.L01.003.025	Canalizzazioni Tubo flessibile pvc serie leggera con trafilo 20 mm	ml		0,23
CAM24_MT.L01.003.026	Canalizzazioni Tubo flessibile pvc serie pesante con trafilo 20 mm	ml		0,44
CAM24_MT.L01.003.027	Canalizzazioni Tubo rigido pvc serie pesante 20 mm	ml		0,62
CAM24_MT.L01.003.028	Canalizzazioni Curva ispezionabile mm 20	cad		0,60
CAM24_MT.L01.003.029	Canalizzazioni Passatubo con dado per tubi mm 20	cad		1,27
CAM24_MT.L01.003.030	Canalizzazioni Tubo rigido pvc serie pesante filettabile 20 mm	ml		1,13
CAM24_MT.L01.003.031	Canalizzazioni Curva rigida filettata IP 65 20 mm	cad		1,75
CAM24_MT.L01.003.032	Canalizzazioni Tubo elettrounito da lamiere in acciaio zincato 20 mm	ml		3,21
CAM24_MT.L01.003.033	Canalizzazioni Raccordo maschio in metallo mm 20	cad		4,86
CAM24_MT.L01.003.034	Canalizzazioni Curva per tubo rigido in metallo mm 20	cad		2,77
CAM24_MT.L01.003.035	Canalizzazioni Cassetta in metallo da mm 129x104x65	cad		16,68
CAM24_MT.L01.003.036	Canalizzazioni Collare in metallo per tubo mm 20	cad		1,51
CAM24_MT.L01.003.037	Canalizzazioni Tubazione rigida isolante serie leggera autoestinguente pvc mm 16	ml		0,37
CAM24_MT.L01.003.038	Canalizzazioni Angolo per canale portacavi 40x40 mm	cad		2,03
CAM24_MT.L01.003.039	Canalizzazioni Tubazione rigida isolante serie pesante autoestinguente pvc mm 16	ml		0,46
CAM24_MT.L01.003.040	Canalizzazioni Tubo flessibile pvc serie pesante 20 mm	ml		0,42
CAM24_MT.L01.003.041	Canalizzazioni Tubazione rigida isolante serie pesante autoestinguente pvc mm 20	ml		0,62
CAM24_MT.L01.003.042	Canalizzazioni Tubazione rigida isolante serie pesante filettabile autoestinguente pvc mm 20	ml		1,42
CAM24_MT.L01.003.043	Canalizzazioni Tubazione rigida isolante serie pesante filettabile autoestinguente pvc mm 25	ml		1,88
CAM24_MT.L01.003.044	Canalizzazioni Pressatubo con dado per tubi mm 25	cad		1,56
CAM24_MT.L01.003.045	Canalizzazioni Tubo rigido serie leggera mm 20	ml		0,48
CAM24_MT.L01.003.046	Canalizzazioni Scatola IP 40 2 P	cad		2,29
CAM24_MT.L01.003.047	Canalizzazioni Scatola IP 40 3 P	cad		3,08
CAM24_MT.L01.003.048	Canalizzazioni Scatola IP 55 3 P	cad		7,34
CAM24_MT.L01.003.049	Canalizzazioni Scatola IP 55 2 P	cad		5,16
CAM24_MT.L01.003.050	Canalizzazioni Scatola IP 40 3 P 104x66x48	cad		0,45
CAM24_MT.L01.003.051	Canalizzazioni Cassetta in metallo 100x100x50 mm	cad		4,10
CAM24_MT.L01.003.052	Canalizzazioni Cassetta porta apparecchi modulari 6P	cad		0,00
CAM24_MT.L01.003.053	Canalizzazioni Tubo flessibile pvc serie pesante con tirafilo 25 mm	ml		0,62
CAM24_MT.L01.003.054	Canalizzazioni Tubo flessibile pvc serie pesante con tirafilo 32 mm	ml		0,97
CAM24_MT.L01.003.055	Canalizzazioni Tubo flessibile pvc serie pesante 25 mm	ml		0,88
CAM24_MT.L01.003.056	Canalizzazioni Curva ispezionabile mm 25	cad		0,83
CAM24_MT.L01.003.057	Canalizzazioni Tubo rigido pvc serie pesante 25 mm	ml		0,88
CAM24_MT.L01.003.058	Canalizzazioni Tubo rigido pvc serie pesante 32 mm	ml		1,34
CAM24_MT.L01.003.059	Canalizzazioni Curva ispezionabile mm 32	cad		0,99
CAM24_MT.L01.003.060	Canalizzazioni Pressatubo con dado per tubi mm 32	cad		2,49
CAM24_MT.L01.003.061	Canalizzazioni Cassetta 150x110x70 mm	cad		6,81
CAM24_MT.L01.003.062	Canalizzazioni Curva rigida filettata IP 65 25 mm	cad		2,00
CAM24_MT.L01.003.063	Canalizzazioni Tubazione rigida isolante serie pesante filettabile autoestinguente pvc mm 32	ml		2,74
CAM24_MT.L01.003.064	Canalizzazioni Curva rigida filettata IP 65 32 mm	cad		3,13
CAM24_MT.L01.003.065	Canalizzazioni Canale portacavi 60x40 mm	ml		5,20
CAM24_MT.L01.003.066	Canalizzazioni Angolo piano per canale portacavi 60x40 mm	cad		5,22
CAM24_MT.L01.003.067	Canalizzazioni Terminale per canale portacavi 60x40 mm	cad		2,05
CAM24_MT.L01.003.068	Canalizzazioni Canale portacavi 100x40 mm	ml		9,36
CAM24_MT.L01.003.069	Canalizzazioni Angolo piano per canale portacavi 100x40 mm	cad		7,10
CAM24_MT.L01.003.070	Canalizzazioni Terminale per canale portacavi 100x40 mm	cad		2,21
CAM24_MT.L01.003.071	Canalizzazioni Cassetta 152x98x70 mm	cad		1,55
CAM24_MT.L01.003.072	Canalizzazioni Cassetta 92x92x45 mm	cad		0,91
CAM24_MT.L01.003.073	Canalizzazioni Cassetta 120x80x50 mm	cad		4,63
CAM24_MT.L01.003.074	Canalizzazioni Centralina da incasso per 6 moduli 192x170x17 mm	cad		7,24
CAM24_MT.L01.003.075	Canalizzazioni Centralina da incasso per 6 moduli 173x169x65 mm	cad		2,67
CAM24_MT.L01.003.076	Canalizzazioni Guida DIN 35 per centralini max 7 moduli	cad		2,00
CAM24_MT.L01.003.077	Canalizzazioni Centralina da incasso per 6 moduli 228x169x65 mm	cad		8,45
CAM24_MT.L01.003.078	Canalizzazioni Centralina da incasso per 6-8 moduli 210x169x65 mm	cad		3,05
CAM24_MT.L01.003.079	Canalizzazioni Guida DIN 35 per centralini max 11 moduli	cad		2,19
CAM24_MT.L01.003.080	Canalizzazioni Centralina da incasso per 6 moduli 192x170x32 mm	cad		7,76
CAM24_MT.L01.003.081	Canalizzazioni Centralina da incasso per 12 moduli 298x170x32 mm	cad		20,02
CAM24_MT.L01.003.082	Canalizzazioni Centralina da incasso per 12 moduli 280x169x65 mm	cad		3,76
CAM24_MT.L01.003.083	Canalizzazioni Centralina da incasso per 8 moduli 228x170x32 mm	cad		9,54
CAM24_MT.L01.003.084	Canalizzazioni Quadri modulari a incasso per 12 moduli 340x340x90 mm	cad		72,36
CAM24_MT.L01.003.085	Canalizzazioni Quadri modulari a incasso per 24 moduli 300x465x90 mm	cad		98,78
CAM24_MT.L01.003.086	Canalizzazioni Quadri modulari a incasso per 36 moduli 340x550x90 mm	cad		141,86
CAM24_MT.L01.003.087	Canalizzazioni Centralina a parete in resina per 36 moduli 340x590x65 mm	cad		121,32
CAM24_MT.L01.003.088	Canalizzazioni Quadri modulari a incasso per 54 moduli 500x710x115 mm	cad		204,00
CAM24_MT.L01.003.089	Canalizzazioni Quadri modulari a incasso per 72 moduli 660x710x115 mm	cad		295,11
CAM24_MT.L01.003.090	Canalizzazioni Quadri modulari a incasso per 96 moduli 660x860x115 mm	cad		359,04
CAM24_MT.L01.003.091	Canalizzazioni Centralina da incasso per 4 moduli 114x180x17 mm	cad		7,24
CAM24_MT.L01.003.092	Canalizzazioni Centralina da incasso per 8 moduli 228x170x17 mm	cad		8,45
CAM24_MT.L01.003.093	Canalizzazioni Calotta da parete per 1 o 2 moduli 51x139x61 mm	cad		4,83
CAM24_MT.L01.003.094	Canalizzazioni Calotta da parete per 3 o 4 moduli 88x139x61 mm	cad		6,33
CAM24_MT.L01.003.095	Canalizzazioni Calotta da parete per 4 o 8 moduli 198x200x74 mm	cad		13,00
CAM24_MT.L01.003.096	Canalizzazioni Centralina a parete in lamiera per 6 moduli 200x200x70 mm	cad		29,23
CAM24_MT.L01.003.097	Canalizzazioni Centralina a parete in lamiera per 12 moduli 300x200x70 mm	cad		31,39
CAM24_MT.L01.003.098	Canalizzazioni Centralina a parete in lamiera per 24 moduli 300x325x70 mm	cad		40,80
CAM24_MT.L01.003.099	Canalizzazioni Centralina a parete in lamiera per 36 moduli 300x450x70 mm	cad		45,32
CAM24_MT.L01.003.100	Canalizzazioni Centralina a parete in resina per 4 moduli 136x253x115 mm	cad		22,42
CAM24_MT.L01.003.101	Canalizzazioni Centralina a parete in resina per 6 moduli 168x253x115 mm	cad		30,66
CAM24_MT.L01.003.102	Canalizzazioni Centralina a parete in resina per 9 moduli 217x253x115 mm	cad		33,20
CAM24_MT.L01.003.103	Canalizzazioni Centralina a parete in resina per 12 moduli 266x246x132 mm	cad		60,29
CAM24_MT.L01.003.104	Canalizzazioni Centralina a parete in resina per 24 moduli 266x371x132 mm	cad		88,11
CAM24_MT.L01.003.105	Canalizzazioni Centralina a parete in resina per 36 moduli 266x516x132 mm	cad		135,38
CAM24_MT.L01.003.106	Canalizzazioni Quadri modulari a parete per 12 moduli 300x300x90 mm	cad		72,36
CAM24_MT.L01.003.107	Canalizzazioni Quadri modulari a parete per 24 moduli 300x300x90 mm	cad		87,40
CAM24_MT.L01.003.108	Canalizzazioni Quadri modulari a parete per 36 moduli 300x550x90 mm	cad		121,32
CAM24_MT.L01.003.109	Canalizzazioni Quadri modulari a parete per 54 moduli 470x680x120 mm	cad		204,00
CAM24_MT.L01.003.110	Canalizzazioni Quadri modulari a parete per 72 moduli 630x680x120 mm	cad		295,11
CAM24_MT.L01.003.111	Canalizzazioni Quadri modulari a parete per 96 moduli 630x830x120 mm	cad		303,28
CAM24_MT.L01.003.112	Canalizzazioni Quadri modulari a parete per 24 moduli 300x425x90 mm	cad		98,78
CAM24_MT.L01.003.113	Canalizzazioni Centralina a parete in resina per 36 moduli 340x550x90 mm	cad		141,86
CAM24_MT.L01.003.114	Canalizzazioni Quadri modulari a parete per 96 moduli 630x830x120 mm (L01)	cad		359,04
CAM24_MT.L01.003.115	Canalizzazioni Quadri modulari a parete per 24 moduli 300x465x90 mm	cad		87,40
CAM24_MT.L01.003.116	Canalizzazioni Quadri modulari a parete per 36 moduli 300x590x90 mm	cad		121,32
CAM24_MT.L01.003.117	Canalizzazioni Quadri modulari a parete per 54 moduli 500x710x115 mm	cad		176,75
CAM24_MT.L01.003.118	Canalizzazioni Quadri modulari a parete per 72 moduli 660x710x115 mm	cad		253,79
CAM24_MT.L01.004.001	Supporti e placche Placche per supporti ad 1 P	cad		1,79
CAM24_MT.L01.004.002	Supporti e placche Supporti per scatole da incasso a 3 P	cad		0,67
CAM24_MT.L01.004.003	Supporti e placche Supporto fissatubo con foro passante per tubo mm 16	cad		0,14
CAM24_MT.L01.004.004	Supporti e placche Supporto fissatubo con foro passante per tubo mm 20	cad		0,19
CAM24_MT.L01.004.005	Supporti e placche Supporto fissatubo con foro passante per tubo mm 25	cad		0,21
CAM24_MT.L01.004.006	Supporti e placche Placche per supporti ad 2 P	cad		2,36
CAM24_MT.L01.004.007	Supporti e placche Supporti per scatole da incasso a 2 P	cad		2,12
CAM24_MT.L01.004.008	Supporti e placche Supporti per 1 presa UNEL	cad		1,40
CAM24_MT.L01.004.009	Supporti e placche Placche per supporti ad 1 P UNEL + 1 P	cad		4,95
CAM24_MT.L01.004.010	Supporti e placche Supporti per 1 presa UNEL + 1P	cad		2,31
CAM24_MT.L01.004.011	Supporti e placche Placche per supporti ad 3 P	cad		2,38
CAM24_MT.L01.004.012	Supporti e placche Supporti per scatole da incasso a 1 P	cad		0,71
CAM24_MT.L01.004.013	Supporti e placche Supporto fissatubo con foro passante per tubo mm 32	cad		0,29
CAM24_MT.L01.005.001	Varie Morsetto per deviazione 10x2.5 mmq	cad		2,03
CAM24_MT.L01.005.002	Varie Tassello tipo Fischer foro mm 6	cad		0,22
CAM24_MT.L01.005.003	Varie Morsetto per deviazione 10x4 mmq	cad		2,75
CAM24_MT.L01.005.004	Varie Morsetto per deviazione 10x6 mmq	cad		3,08
CAM24_MT.L01.005.005	Varie Morsetto per deviazione 10x10 mmq	cad		4,53
CAM24_MT.L01.005.006	Varie Morsetto per deviazione 10x16 mmq	cad		12,03
CAM24_MT.L01.005.007	Varie Minuterie ed accessori per il montaggio pannelli	cad		5,38
CAM24_MT.L01.005.008	Varie Morsettiera interna per quadri a 54-72-96 moduli	cad		30,18
CAM24_MT.L01.005.009	Varie Minuterie ed accessori per il montaggio pannelli (36 max)	cad		9,06
CAM24_MT.L01.005.010	Varie Minuterie ed accessori per il montaggio pannelli (96 max)	cad		18,04
CAM24_MT.L01.005.011	Varie Morsettiera interna per centralini 4 moduli	cad		6,23
CAM24_MT.L01.005.012	Varie Morsettiera interna per centralini 6 moduli	cad		7,69
CAM24_MT.L01.005.013	Varie Morsettiera interna per centralini 9 moduli	cad		9,34
CAM24_MT.L01.005.014	Varie Morsettiera interna per centralini 12 moduli	cad		9,56
CAM24_MT.L01.005.015	Varie Morsettiera interna per centralini 24 moduli	cad		11,62
CAM24_MT.L01.005.016	Varie Morsettiera interna per centralini 36 moduli	cad		13,29
CAM24_MT.L02	Materiali per impianti elettrici industriali
CAM24_MT.L02.001.001	Cavi Cavo N07V-K 1.5 mmq	m		0,15
CAM24_MT.L02.001.002	Cavi Cavo N07V-K 2.5 mmq	m		0,23
CAM24_MT.L02.001.003	Cavi Cavo coassiale schermato per antenna 75 OHM	m		0,78
CAM24_MT.L02.001.004	Cavi Cavetto telefonico a 2 coppie + T	m		0,44
CAM24_MT.L02.001.005	Cavi Cavo N07V-K 4 mmq	m		0,35
CAM24_MT.L02.001.006	Cavi Cavo N07V-K 6 mmq	m		0,56
CAM24_MT.L02.001.007	Cavi Cavo N07V-K 10 mmq	m		0,99
CAM24_MT.L02.001.008	Cavi Cavo N07V-K 7x1,5 mmq	m		1,53
CAM24_MT.L02.001.009	Cavi Cavo N07V-K 1 mmq	m		0,12
CAM24_MT.L02.001.010	Cavi Cavo N07V-K 25 mmq	m		2,45
CAM24_MT.L02.001.011	Cavi Cavo N07V-K 35 mmq	m		3,40
CAM24_MT.L02.001.012	Cavi Cavo N07V-K 50 mmq	m		4,83
CAM24_MT.L02.001.013	Cavi Cavo N07V-K 70 mmq	m		6,75
CAM24_MT.L02.001.014	Cavi Cavo N07V-K 95 mmq	m		8,89
CAM24_MT.L02.001.015	Cavi Cavo N07V-K 120 mmq	m		11,83
CAM24_MT.L02.001.016	Cavi Cavo N07V-K 150 mmq	m		14,19
CAM24_MT.L02.001.017	Cavi Cavo N07V-K 185 mmq	m		17,57
CAM24_MT.L02.001.018	Cavi Cavo N07V-K 240 mmq	m		23,27
CAM24_MT.L02.001.019	Cavi Cavo FG OM1 3x1.5 mmq	m		1,82
CAM24_MT.L02.001.020	Cavi Cavo FG OM1 3x2.5 mmq	m		2,30
CAM24_MT.L02.001.021	Cavi Cavo FG OM1 3x4 mmq	m		2,96
CAM24_MT.L02.001.022	Cavi Cavo FG OM1 3x6 mmq	m		3,85
CAM24_MT.L02.001.023	Cavi Cavo FG OM1 3x10 mmq	m		6,07
CAM24_MT.L02.001.024	Cavi Cavo FG OM1 3x16 mmq	m		8,41
CAM24_MT.L02.001.025	Cavi Cavo FG OM1 3x25 mmq	m		12,78
CAM24_MT.L02.001.026	Cavi Cavo FG OM1 3x50 mmq	m		23,15
CAM24_MT.L02.001.027	Cavi Cavo FG OM1 3x70 mmq	m		31,95
CAM24_MT.L02.001.028	Cavi Cavo FG OM1 3x95 mmq	m		40,34
CAM24_MT.L02.001.029	Cavi Cavo FG OM1 3x35 mmq	m		16,89
CAM24_MT.L02.001.030	Cavi Cavo FG OM1 4x1.5 mmq	m		2,22
CAM24_MT.L02.001.031	Cavi Cavo FG OM1 4x2.5 mmq	m		2,82
CAM24_MT.L02.001.032	Cavi Cavo FG OM1 4x4 mmq	m		3,69
CAM24_MT.L02.001.033	Cavi Cavo FG OM1 4x6 mmq	m		4,83
CAM24_MT.L02.001.034	Cavi Cavo FG OM1 4x10 mmq	m		7,54
CAM24_MT.L02.001.035	Cavi Cavo FG OM1 4x25 mmq	m		16,02
CAM24_MT.L02.001.036	Cavi Cavo FG OM1 4x35 mmq	m		19,71
CAM24_MT.L02.001.037	Cavi Cavo FG OM1 4x50 mmq	m		25,69
CAM24_MT.L02.001.038	Cavi Cavo FG OM1 4x70 mmq	m		34,96
CAM24_MT.L02.001.039	Cavi Cavo FG OM1 4x95 mmq	m		44,55
CAM24_MT.L02.001.040	Cavi Cavo FG OM1 5x1.5 mmq	m		2,65
CAM24_MT.L02.001.041	Cavi Cavo FG OM1 5x2.5 mmq	m		3,36
CAM24_MT.L02.001.042	Cavi Cavo FG OM1 5x4 mmq	m		4,54
CAM24_MT.L02.001.043	Cavi Cavo FG OM1 5x6 mmq	m		6,01
CAM24_MT.L02.001.044	Cavi Cavo FG OM1 5x10 mmq	m		9,35
CAM24_MT.L02.001.045	Cavi Cavo FG OM1 5x16 mmq	m		13,22
CAM24_MT.L02.001.046	Cavi Cavo FG OM1 5x25 mmq	m		19,46
CAM24_MT.L02.001.047	Cavi Cavo FG OM1 7x1.5 mmq	m		4,91
CAM24_MT.L02.001.048	Cavi Cavo FG OM1 10x1.5 mmq	m		6,05
CAM24_MT.L02.001.049	Cavi Cavo FG OM1 12x1.5 mmq	m		6,59
CAM24_MT.L02.001.050	Cavi Cavo FG OM1 14x1.5 mmq	m		7,42
CAM24_MT.L02.001.051	Cavi Cavo FG OM1 16x1.5 mmq	m		8,10
CAM24_MT.L02.001.052	Cavi Cavo FG OM1 19x1.5 mmq	m		9,51
CAM24_MT.L02.001.053	Cavi Cavo FG OM1 24x1.5 mmq	m		12,04
CAM24_MT.L02.001.054	Cavi Cavo FG OM1 7x2.5 mmq	m		5,82
CAM24_MT.L02.001.055	Cavi Cavo FG OM1 10x2.5 mmq	m		7,63
CAM24_MT.L02.001.056	Cavi Cavo FG OM1 12x2.5 mmq	m		8,41
CAM24_MT.L02.001.057	Cavi Cavo FG OM1 14x2.5 mmq	m		9,61
CAM24_MT.L02.001.058	Cavi Cavo FG OM1 16x2.5 mmq	m		10,84
CAM24_MT.L02.001.059	Cavi Cavo FG OM1 19x2.5 mmq	m		12,56
CAM24_MT.L02.001.060	Cavi Cavo N1V V-K 1x1.5 mmq	m		0,64
CAM24_MT.L02.001.061	Cavi Cavo N1V V-K 1x2.5 mmq	m		0,74
CAM24_MT.L02.001.062	Cavi Cavo N1V V-K 1x4 mmq	m		0,87
CAM24_MT.L02.001.063	Cavi Cavo N1V V-K 1x6 mmq	m		1,08
CAM24_MT.L02.001.064	Cavi Cavo N1V V-K 1x10 mmq	m		1,57
CAM24_MT.L02.001.065	Cavi Cavo N1V V-K 1x16 mmq	m		2,13
CAM24_MT.L02.001.066	Cavi Cavo N1V V-K 1x25 mmq	m		2,98
CAM24_MT.L02.001.067	Cavi Cavo N1V V-K 1x35 mmq	m		3,85
CAM24_MT.L02.001.068	Cavi Cavo N1V V-K 1x50 mmq	m		5,48
CAM24_MT.L02.001.069	Cavi Cavo N1V V-K 1x70 mmq	m		7,21
CAM24_MT.L02.001.070	Cavi Cavo N1V V-K 1x95 mmq	m		9,42
CAM24_MT.L02.001.071	Cavi Cavo N1V V-K 1x120 mmq	m		12,54
CAM24_MT.L02.001.072	Cavi Cavo N1V V-K 1x150 mmq	m		14,84
CAM24_MT.L02.001.073	Cavi Cavo N1V V-K 1x185 mmq	m		18,50
CAM24_MT.L02.001.074	Cavi Cavo N1V V-K 1x240 mmq	m		24,79
CAM24_MT.L02.001.075	Cavi Cavo FG7 OR 1x1.5 mmq	m		0,66
CAM24_MT.L02.001.076	Cavi Cavo FG7 OR 1x2.5 mmq	m		0,79
CAM24_MT.L02.001.077	Cavi Cavo FG7 OR 1x4 mmq	m		0,93
CAM24_MT.L02.001.078	Cavi Cavo FG7 OR 1x6 mmq	m		1,24
CAM24_MT.L02.001.079	Cavi Cavo FG7 OR 1x10 mmq	m		1,72
CAM24_MT.L02.001.080	Cavi Cavo FG7 OR 1x16 mmq	m		2,30
CAM24_MT.L02.001.081	Cavi Cavo FG7 OR 1x25 mmq	m		3,19
CAM24_MT.L02.001.082	Cavi Cavo FG7 OR 1x35 mmq	m		4,14
CAM24_MT.L02.001.083	Cavi Cavo FG7 OR 1x50 mmq	m		5,97
CAM24_MT.L02.001.084	Cavi Cavo FG7 OR 1x70 mmq	m		7,87
CAM24_MT.L02.001.085	Cavi Cavo FG7 OR 1x95 mmq	m		10,36
CAM24_MT.L02.001.086	Cavi Cavo FG7 OR 1x120 mmq	m		13,63
CAM24_MT.L02.001.087	Cavi Cavo FG7 OR 1x185 mmq	m		20,18
CAM24_MT.L02.001.088	Cavi Cavo FG7 OR 1x240 mmq	m		26,94
CAM24_MT.L02.001.089	Cavi Cavo FG7 OR 1x300 mmq	m		34,81
CAM24_MT.L02.001.090	Cavi Cavo FG7 OR 1x400 mmq	m		46,39
CAM24_MT.L02.001.091	Cavi Cavo FG7 OR 1x150 mmq	m		16,20
CAM24_MT.L02.001.092	Cavi Cavo FG7 OR 2x1.5 mmq	m		0,93
CAM24_MT.L02.001.093	Cavi Cavo FG7 OR 2x2.5 mmq	m		1,22
CAM24_MT.L02.001.094	Cavi Cavo FG7 OR 2x4 mmq	m		1,80
CAM24_MT.L02.001.095	Cavi Cavo FG7 OR 2x6 mmq	m		2,34
CAM24_MT.L02.001.096	Cavi Cavo FG7 OR 2x10 mmq	m		3,50
CAM24_MT.L02.001.097	Cavi Cavo FG7 OR 2x25 mmq	m		7,36
CAM24_MT.L02.001.098	Cavi Cavo FG7 OR 2x35 mmq	m		9,84
CAM24_MT.L02.001.099	Cavi Cavo FG7 OR 2x50 mmq	m		13,49
CAM24_MT.L02.001.100	Cavi Cavo FG7 OR 3x1.5 mmq	m		1,18
CAM24_MT.L02.001.101	Cavi Cavo FG7 OR 3x2.5 mmq	m		1,53
CAM24_MT.L02.001.102	Cavi Cavo FG7 OR 3x4 mmq	m		2,13
CAM24_MT.L02.001.103	Cavi Cavo FG7 OR 3x6 mmq	m		2,90
CAM24_MT.L02.001.104	Cavi Cavo FG7 OR 3x10 mmq	m		4,60
CAM24_MT.L02.001.105	Cavi Cavo FG7 OR 3x16 mmq	m		6,59
CAM24_MT.L02.001.106	Cavi Cavo FG7 OR 3x25 mmq	m		10,28
CAM24_MT.L02.001.107	Cavi Cavo FG7 OR 3x35 mmq	m		13,88
CAM24_MT.L02.001.108	Cavi Cavo FG7 OR 3x50 mmq	m		20,24
CAM24_MT.L02.001.109	Cavi Cavo FG7 OR 3x70 mmq	m		27,08
CAM24_MT.L02.001.110	Cavi Cavo FG7 OR 3x95 mmq	m		34,19
CAM24_MT.L02.001.111	Cavi Cavo FG7 OR 3x120 mmq	m		44,22
CAM24_MT.L02.001.112	Cavi Cavo FG7 OR 3x150 mmq	m		56,73
CAM24_MT.L02.001.113	Cavi Cavo FG7 OR 3x185 mmq	m		69,44
CAM24_MT.L02.001.114	Cavi Cavo FG7 OR 3x240 mmq	m		91,44
CAM24_MT.L02.001.115	Cavi Cavo FG7 OR 3x300 mmq	m		114,83
CAM24_MT.L02.001.116	Cavi Cavo FG7 OR 4x1.5 mmq	m		1,47
CAM24_MT.L02.001.117	Cavi Cavo FG7 OR 4x2.5 mmq	m		1,08
CAM24_MT.L02.001.118	Cavi Cavo FG7 OR 4x4 mmq	m		2,67
CAM24_MT.L02.001.119	Cavi Cavo FG7 OR 4x6 mmq	m		3,56
CAM24_MT.L02.001.120	Cavi Cavo FG7 OR 4x10 mmq	m		6,03
CAM24_MT.L02.001.121	Cavi Cavo FG7 OR 4x16 mmq	m		8,70
CAM24_MT.L02.001.122	Cavi Cavo FG7 OR 4x25 mmq	m		13,39
CAM24_MT.L02.001.123	Cavi Cavo FG7 OR 4x35 mmq	m		16,74
CAM24_MT.L02.001.124	Cavi Cavo FG7 OR 4x50 mmq	m		22,48
CAM24_MT.L02.001.125	Cavi Cavo FG7 OR 4x70 mmq	m		29,75
CAM24_MT.L02.001.126	Cavi Cavo FG7 OR 4x95 mmq	m		38,71
CAM24_MT.L02.001.127	Cavi Cavo FG7 OR 4x120 mmq	m		50,66
CAM24_MT.L02.001.128	Cavi Cavo FG7 OR 4x150 mmq	m		64,61
CAM24_MT.L02.001.129	Cavi Cavo FG7 OR 4x185 mmq	m		82,34
CAM24_MT.L02.001.130	Cavi Cavo FG7 OR 4x240 mmq	m		109,55
CAM24_MT.L02.001.131	Cavi Cavo N1V V-K 2x1.5 mmq	m		0,83
CAM24_MT.L02.001.132	Cavi Cavo N1V V-K 2x2.5 mmq	m		1,08
CAM24_MT.L02.001.133	Cavi Cavo N1V V-K 2x4 mmq	m		1,64
CAM24_MT.L02.001.134	Cavi Cavo N1V V-K 2x6 mmq	m		2,08
CAM24_MT.L02.001.135	Cavi Cavo N1V V-K 2x10 mmq	m		3,15
CAM24_MT.L02.001.136	Cavi Cavo N1V V-K 2x16 mmq	m		4,66
CAM24_MT.L02.001.137	Cavi Cavo N1V V-K 2x25 mmq	m		6,93
CAM24_MT.L02.001.138	Cavi Cavo N1V V-K 2x35 mmq	m		9,52
CAM24_MT.L02.001.139	Cavi Cavo N1V V-K 2x50 mmq	m		13,73
CAM24_MT.L02.001.140	Cavi Cavo FG7 OR 5x1.5 mmq	m		1,84
CAM24_MT.L02.001.141	Cavi Cavo FG7 OR 5x2.5 mmq	m		2,36
CAM24_MT.L02.001.142	Cavi Cavo FG7 OR 5x4 mmq	m		3,34
CAM24_MT.L02.001.143	Cavi Cavo FG7 OR 5x6 mmq	m		4,62
CAM24_MT.L02.001.144	Cavi Cavo FG7 OR 5x10 mmq	m		7,36
CAM24_MT.L02.001.145	Cavi Cavo FG7 OR 5x16 mmq	m		10,82
CAM24_MT.L02.001.146	Cavi Cavo FG7 OR 5x25 mmq	m		16,54
CAM24_MT.L02.001.147	Cavi Cavo FG10 OM1 1x10 mmq	m		2,91
CAM24_MT.L02.001.148	Cavi Cavo FG10 OM1 1x16 mmq	m		4,25
CAM24_MT.L02.001.149	Cavi Cavo FG10 OM1 1x25 mmq	m		5,78
CAM24_MT.L02.001.150	Cavi Cavo FG10 OM1 1x35 mmq	m		7,87
CAM24_MT.L02.001.151	Cavi Cavo FG10 OM1 1x50 mmq	m		10,29
CAM24_MT.L02.001.152	Cavi Cavo FG10 OM1 1x70 mmq	m		14,12
CAM24_MT.L02.001.153	Cavi Cavo FG10 OM1 1x95 mmq	m		19,47
CAM24_MT.L02.001.154	Cavi Cavo FG10 OM1 1x120 mmq	m		24,17
CAM24_MT.L02.001.155	Cavi Cavo FG10 OM1 1x150 mmq	m		22,92
CAM24_MT.L02.001.156	Cavi Cavo FG10 OM1 1x185 mmq	m		27,93
CAM24_MT.L02.001.157	Cavi Cavo FG10 OM1 1x240 mmq	m		35,57
CAM24_MT.L02.001.158	Cavi Cavo FG10 OM1 1x300 mmq	m		43,90
CAM24_MT.L02.001.159	Cavi Cavo FG10 OM1 1x400 mmq	m		55,10
CAM24_MT.L02.001.160	Cavi Cavo FG10 OM1 2x1,5 mmq	m		1,98
CAM24_MT.L02.001.161	Cavi Cavo FG10 OM1 2x2,5 mmq	m		2,49
CAM24_MT.L02.001.162	Cavi Cavo FG10 OM1 2x4 mmq	m		3,02
CAM24_MT.L02.001.163	Cavi Cavo FG10 OM1 2x6 mmq	m		3,87
CAM24_MT.L02.001.164	Cavi Cavo FG10 OM1 2x10 mmq	m		5,91
CAM24_MT.L02.001.165	Cavi Cavo FG10 OM1 2x16 mmq	m		8,01
CAM24_MT.L02.001.166	Cavi Cavo FG10 OM1 2x25 mmq	m		11,40
CAM24_MT.L02.001.167	Cavi Cavo FG10 OM1 2x35 mmq	m		14,50
CAM24_MT.L02.001.168	Cavi Cavo FG10 OM1 2x50 mmq	m		18,64
CAM24_MT.L02.001.169	Cavi Cavo FG10 OM1 2x70 mmq	m		25,92
CAM24_MT.L02.001.170	Cavi Cavo FG10 OM1 2x95 mmq	m		34,16
CAM24_MT.L02.001.171	Cavi Cavo FG10 OM1 2x120 mmq	m		42,71
CAM24_MT.L02.001.172	Cavi Cavo FG10 OM1 2x150 mmq	m		49,66
CAM24_MT.L02.001.173	Cavi Cavo FG10 OM1 3x1,5 mmq	m		2,40
CAM24_MT.L02.001.174	Cavi Cavo FG10 OM1 3x2,5 mmq	m		3,00
CAM24_MT.L02.001.175	Cavi Cavo FG10 OM1 3x4 mmq	m		3,78
CAM24_MT.L02.001.176	Cavi Cavo FG10 OM1 3x6 mmq	m		4,85
CAM24_MT.L02.001.177	Cavi Cavo FG10 OM1 3x10 mmq	m		7,67
CAM24_MT.L02.001.178	Cavi Cavo FG10 OM1 3x16 mmq	m		10,84
CAM24_MT.L02.001.179	Cavi Cavo FG10 OM1 3x25 mmq	m		15,35
CAM24_MT.L02.001.180	Cavi Cavo FG10 OM1 3x35 mmq	m		19,60
CAM24_MT.L02.001.181	Cavi Cavo FG10 OM1 3x50 mmq	m		25,43
CAM24_MT.L02.001.182	Cavi Cavo FG10 OM1 3x70 mmq	m		34,38
CAM24_MT.L02.001.183	Cavi Cavo FG10 OM1 3x95 mmq	m		47,05
CAM24_MT.L02.001.184	Cavi Cavo FG10 OM1 3x120 mmq	m		57,19
CAM24_MT.L02.001.185	Cavi Cavo FG10 OM1 3x150 mmq	m		68,88
CAM24_MT.L02.001.186	Cavi Cavo FG10 OM1 3x185 mmq	m		85,27
CAM24_MT.L02.001.187	Cavi Cavo FG10 OM1 3x240 mmq	m		110,83
CAM24_MT.L02.001.188	Cavi Cavo N1V V-K 3x1.5 mmq	m		1,02
CAM24_MT.L02.001.189	Cavi Cavo N1V V-K 3x2.5 mmq	m		1,32
CAM24_MT.L02.001.190	Cavi Cavo N1V V-K 3x4 mmq	m		1,93
CAM24_MT.L02.001.191	Cavi Cavo N1V V-K 3x6 mmq	m		2,61
CAM24_MT.L02.001.192	Cavi Cavo N1V V-K 3x10 mmq	m		4,21
CAM24_MT.L02.001.193	Cavi Cavo N1V V-K 3x16 mmq	m		5,91
CAM24_MT.L02.001.194	Cavi Cavo N1V V-K 3x25 mmq	m		9,35
CAM24_MT.L02.001.195	Cavi Cavo N1V V-K 3x35 mmq	m		12,80
CAM24_MT.L02.001.196	Cavi Cavo N1V V-K 3x50 mmq	m		18,35
CAM24_MT.L02.001.197	Cavi Cavo N1V V-K 3x70 mmq	m		24,53
CAM24_MT.L02.001.198	Cavi Cavo N1V V-K 3x95 mmq	m		31,23
CAM24_MT.L02.001.199	Cavi Cavo N1V V-K 3x120 mmq	m		38,12
CAM24_MT.L02.001.200	Cavi Cavo N1V V-K 3x150 mmq	m		46,24
CAM24_MT.L02.001.201	Cavi Cavo N1V V-K 3x185 mmq	m		57,70
CAM24_MT.L02.001.202	Cavi Cavo N1V V-K 3x240 mmq	m		75,73
CAM24_MT.L02.001.203	Cavi Cavo FG10 OM1 4x1,5 mmq	m		2,89
CAM24_MT.L02.001.204	Cavi Cavo FG10 OM1 4x2,5 mmq	m		3,57
CAM24_MT.L02.001.205	Cavi Cavo FG10 OM1 4x4 mmq	m		4,61
CAM24_MT.L02.001.206	Cavi Cavo FG10 OM1 4x6 mmq	m		6,17
CAM24_MT.L02.001.207	Cavi Cavo FG10 OM1 4x10 mmq	m		9,72
CAM24_MT.L02.001.208	Cavi Cavo FG10 OM1 4x16 mmq	m		10,84
CAM24_MT.L02.001.209	Cavi Cavo FG10 OM1 4x25 mmq	m		15,35
CAM24_MT.L02.001.210	Cavi Cavo FG10 OM1 4x35 mmq	m		19,60
CAM24_MT.L02.001.211	Cavi Cavo FG10 OM1 4x50 mmq	m		25,43
CAM24_MT.L02.001.212	Cavi Cavo FG10 OM1 4x70 mmq	m		35,21
CAM24_MT.L02.001.213	Cavi Cavo FG10 OM1 4x95 mmq	m		47,05
CAM24_MT.L02.001.214	Cavi Cavo FG10 OM1 4x120 mmq	m		57,19
CAM24_MT.L02.001.215	Cavi Cavo FG10 OM1 4x150 mmq	m		68,88
CAM24_MT.L02.001.216	Cavi Cavo FG10 OM1 4x185 mmq	m		85,27
CAM24_MT.L02.001.217	Cavi Cavo FG10 OM1 4x240 mmq	m		110,83
CAM24_MT.L02.001.218	Cavi Cavo FG10 OM1 4x300 mmq	m		138,14
CAM24_MT.L02.001.219	Cavi Cavo FG10 OM1 5x1,5 mmq	m		3,44
CAM24_MT.L02.001.220	Cavi Cavo FG10 OM1 5x2,5 mmq	m		4,36
CAM24_MT.L02.001.221	Cavi Cavo FG10 OM1 5x4 mmq	m		5,59
CAM24_MT.L02.001.222	Cavi Cavo FG10 OM1 5x6 mmq	m		7,63
CAM24_MT.L02.001.223	Cavi Cavo FG10 OM1 5x10 mmq	m		11,95
CAM24_MT.L02.001.224	Cavi Cavo FG10 OM1 7x1,5 mmq	m		3,89
CAM24_MT.L02.001.225	Cavi Cavo FG10 OM1 10x1,5 mmq	m		6,38
CAM24_MT.L02.001.226	Cavi Cavo FG10 OM1 12x1,5 mmq	m		7,19
CAM24_MT.L02.001.227	Cavi Cavo FG10 OM1 14x1,5 mmq	m		8,08
CAM24_MT.L02.001.228	Cavi Cavo FG10 OM1 16x1,5 mmq	m		8,91
CAM24_MT.L02.001.229	Cavi Cavo FG10 OM1 19x1,5 mmq	m		10,10
CAM24_MT.L02.001.230	Cavi Cavo FG10 OM1 24x1,5 mmq	m		12,54
CAM24_MT.L02.001.231	Cavi Cavo FG10 OM1 7x2,5 mmq	m		4,93
CAM24_MT.L02.001.232	Cavi Cavo FG10 OM1 10x2,5 mmq	m		7,91
CAM24_MT.L02.001.233	Cavi Cavo FG10 OM1 12x2,5 mmq	m		8,99
CAM24_MT.L02.001.234	Cavi Cavo FG10 OM1 14x2,5 mmq	m		10,10
CAM24_MT.L02.001.235	Cavi Cavo FG10 OM1 16x2,5 mmq	m		11,25
CAM24_MT.L02.001.236	Cavi Cavo FG10 OM1 19x2,5 mmq	m		12,86
CAM24_MT.L02.001.237	Cavi Cavo FG10 OM1 24x2,5 mmq	m		15,94
CAM24_MT.L02.001.238	Cavi Cavo FG10 OM1 7x4 mmq	m		7,27
CAM24_MT.L02.001.239	Cavi Cavo FG10 OM1 10x4 mmq	m		10,23
CAM24_MT.L02.001.240	Cavi Cavo FG10 OM1 12x4 mmq	m		11,59
CAM24_MT.L02.001.241	Cavi Cavo FG10 OM1 14x4 mmq	m		12,80
CAM24_MT.L02.001.242	Cavi Cavo FG10 OM1 16x4 mmq	m		14,61
CAM24_MT.L02.001.243	Cavi Cavo FG10 OM1 19x4 mmq	m		16,71
CAM24_MT.L02.001.244	Cavi Cavo FG10 OM1 24x4 mmq	m		21,03
CAM24_MT.L02.001.245	Cavi Cavo N1V V-K 4x1.5 mmq	m		1,25
CAM24_MT.L02.001.246	Cavi Cavo N1V V-K 4x2.5 mmq	m		1,72
CAM24_MT.L02.001.247	Cavi Cavo N1V V-K 4x4 mmq	m		2,40
CAM24_MT.L02.001.248	Cavi Cavo N1V V-K 4x6 mmq	m		3,36
CAM24_MT.L02.001.249	Cavi Cavo N1V V-K 4x10 mmq	m		5,36
CAM24_MT.L02.001.250	Cavi Cavo N1V V-K 4x16 mmq	m		7,67
CAM24_MT.L02.001.251	Cavi Cavo N1V V-K 4x25 mmq	m		11,95
CAM24_MT.L02.001.252	Cavi Cavo N1V V-K 4x35 mmq	m		15,35
CAM24_MT.L02.001.253	Cavi Cavo N1V V-K 4x50 mmq	m		21,00
CAM24_MT.L02.001.254	Cavi Cavo N1V V-K 4x70 mmq	m		27,79
CAM24_MT.L02.001.255	Cavi Cavo N1V V-K 4x95 mmq	m		36,48
CAM24_MT.L02.001.256	Cavi Cavo N1V V-K 4x120 mmq	m		47,32
CAM24_MT.L02.001.257	Cavi Cavo N1V V-K 4x150 mmq	m		60,44
CAM24_MT.L02.001.258	Cavi Cavo N1V V-K 4x185 mmq	m		71,13
CAM24_MT.L02.001.259	Cavi Cavo N1V V-K 4x240 mmq	m		93,82
CAM24_MT.L02.001.260	Cavi Cavo N07G9-K 1x1,5 mmq	m		0,41
CAM24_MT.L02.001.261	Cavi Cavo N07G9-K 1x2,5 mmq	m		0,56
CAM24_MT.L02.001.262	Cavi Cavo N07G9-K 1x4 mmq	m		0,77
CAM24_MT.L02.001.263	Cavi Cavo N07G9-K 1x6 mmq	m		0,99
CAM24_MT.L02.001.264	Cavi Cavo N07G9-K 1x10 mmq	m		1,82
CAM24_MT.L02.001.265	Cavi Cavo N07G9-K 1x16 mmq	m		2,53
CAM24_MT.L02.001.266	Cavi Cavo N07G9-K 1x25 mmq	m		3,77
CAM24_MT.L02.001.267	Cavi Cavo N07G9-K 1x35 mmq	m		5,37
CAM24_MT.L02.001.268	Cavi Cavo N07G9-K 1x50 mmq	m		6,90
CAM24_MT.L02.001.269	Cavi Cavo N07G9-K 1x70 mmq	m		9,53
CAM24_MT.L02.001.270	Cavi Cavo N07G9-K 1x95 mmq	m		12,76
CAM24_MT.L02.001.271	Cavi Cavo N07G9-K 1x120 mmq	m		17,20
CAM24_MT.L02.001.272	Cavi Cavo N07G9-K 1x150 mmq	m		20,62
CAM24_MT.L02.001.273	Cavi Cavo N07G9-K 1x185 mmq	m		24,55
CAM24_MT.L02.001.274	Cavi Cavo N07G9-K 1x240 mmq	m		31,02
CAM24_MT.L02.001.275	Cavi Cavo N07G9-K 1x300 mmq	m		37,86
CAM24_MT.L02.001.276	Cavi Cavo HO7 RN-F 1x1,5 mmq	m		0,85
CAM24_MT.L02.001.277	Cavi Cavo HO7 RN-F 1x2,5 mmq	m		1,02
CAM24_MT.L02.001.278	Cavi Cavo HO7 RN-F 1x4 mmq	m		1,25
CAM24_MT.L02.001.279	Cavi Cavo HO7 RN-F 1x6 mmq	m		1,53
CAM24_MT.L02.001.280	Cavi Cavo HO7 RN-F 1x10 mmq	m		2,27
CAM24_MT.L02.001.281	Cavi Cavo HO7 RN-F 1x16 mmq	m		3,00
CAM24_MT.L02.001.282	Cavi Cavo HO7 RN-F 1x25 mmq	m		4,19
CAM24_MT.L02.001.283	Cavi Cavo HO7 RN-F 1x35 mmq	m		5,53
CAM24_MT.L02.001.284	Cavi Cavo HO7 RN-F 1x50 mmq	m		7,78
CAM24_MT.L02.001.285	Cavi Cavo HO7 RN-F 1x70 mmq	m		10,03
CAM24_MT.L02.001.286	Cavi Cavo HO7 RN-F 1x95 mmq	m		13,22
CAM24_MT.L02.001.287	Cavi Cavo HO7 RN-F 1x120 mmq	m		16,90
CAM24_MT.L02.001.288	Cavi Cavo HO7 RN-F 1x150 mmq	m		20,15
CAM24_MT.L02.001.289	Cavi Cavo HO7 RN-F 1x185 mmq	m		24,72
CAM24_MT.L02.001.290	Cavi Cavo HO7 RN-F 1x240 mmq	m		30,89
CAM24_MT.L02.001.291	Cavi Cavo HO7 RN-F 1x300 mmq	m		38,84
CAM24_MT.L02.001.292	Cavi Cavo HO7 RN-F 1x400 mmq	m		58,42
CAM24_MT.L02.001.293	Cavi Cavo HO7 RN-F 2x1,5 mmq	m		1,64
CAM24_MT.L02.001.294	Cavi Cavo HO7 RN-F 2x2,5 mmq	m		2,08
CAM24_MT.L02.001.295	Cavi Cavo HO7 RN-F 2x4 mmq	m		2,78
CAM24_MT.L02.001.296	Cavi Cavo HO7 RN-F 2x6 mmq	m		3,49
CAM24_MT.L02.001.297	Cavi Cavo HO7 RN-F 2x10 mmq	m		6,27
CAM24_MT.L02.001.298	Cavi Cavo HO7 RN-F 2x16 mmq	m		8,29
CAM24_MT.L02.001.299	Cavi Cavo HO7 RN-F 2x25 mmq	m		11,71
CAM24_MT.L02.001.300	Cavi Cavo N1V V-K 5x1.5 mmq	m		1,51
CAM24_MT.L02.001.301	Cavi Cavo N1V V-K 5x2.5 mmq	m		2,06
CAM24_MT.L02.001.302	Cavi Cavo N1V V-K 5x4 mmq	m		2,91
CAM24_MT.L02.001.303	Cavi Cavo N1V V-K 5x6 mmq	m		4,21
CAM24_MT.L02.001.304	Cavi Cavo N1V V-K 5x10 mmq	m		6,74
CAM24_MT.L02.001.305	Cavi Cavo N1V V-K 5x16 mmq	m		9,82
CAM24_MT.L02.001.306	Cavi Cavo N1V V-K 5x25 mmq	m		15,12
CAM24_MT.L02.001.307	Cavi Cavo HO7 RN-F 3x1,5 mmq	m		1,89
CAM24_MT.L02.001.308	Cavi Cavo HO7 RN-F 3x2,5 mmq	m		2,57
CAM24_MT.L02.001.309	Cavi Cavo HO7 RN-F 3x4 mmq	m		3,38
CAM24_MT.L02.001.310	Cavi Cavo HO7 RN-F 3x6 mmq	m		5,14
CAM24_MT.L02.001.311	Cavi Cavo HO7 RN-F 3x10 mmq	m		7,97
CAM24_MT.L02.001.312	Cavi Cavo HO7 RN-F 3x16 mmq	m		10,23
CAM24_MT.L02.001.313	Cavi Cavo HO7 RN-F 3x25 mmq	m		14,58
CAM24_MT.L02.001.314	Cavi Cavo HO7 RN-F 3x35 mmq	m		19,28
CAM24_MT.L02.001.315	Cavi Cavo HO7 RN-F 3x50 mmq	m		26,74
CAM24_MT.L02.001.316	Cavi Cavo HO7 RN-F 3x70 mmq	m		37,06
CAM24_MT.L02.001.317	Cavi Cavo HO7 RN-F 3x95 mmq	m		48,32
CAM24_MT.L02.001.318	Cavi Cavo HO7 RN-F 3x120 mmq	m		60,23
CAM24_MT.L02.001.319	Cavi Cavo HO7 RN-F 3x150 mmq	m		74,11
CAM24_MT.L02.001.320	Cavi Cavo HO7 RN-F 3x185 mmq	m		98,60
CAM24_MT.L02.001.321	Cavi Cavo HO7 RN-F 3x240 mmq	m		115,91
CAM24_MT.L02.001.322	Cavi Cavo HO7 RN-F 3x300 mmq	m		169,14
CAM24_MT.L02.001.323	Cavi Cavo HO7 RN-F 3+1/2x1,5 mmq	m		2,25
CAM24_MT.L02.001.324	Cavi Cavo HO7 RN-F 3+1/2x2,5 mmq	m		3,10
CAM24_MT.L02.001.325	Cavi Cavo HO7 RN-F 3+1/2x4 mmq	m		4,21
CAM24_MT.L02.001.326	Cavi Cavo HO7 RN-F 3+1/2x6 mmq	m		5,55
CAM24_MT.L02.001.327	Cavi Cavo HO7 RN-F 3+1/2x10 mmq	m		9,55
CAM24_MT.L02.001.328	Cavi Cavo HO7 RN-F 3+1/2x16 mmq	m		12,80
CAM24_MT.L02.001.329	Cavi Cavo HO7 RN-F 3+1/2x25 mmq	m		18,62
CAM24_MT.L02.001.330	Cavi Cavo HO7 RN-F 3+1/2x35 mmq	m		24,24
CAM24_MT.L02.001.331	Cavi Cavo HO7 RN-F 3+1/2x50 mmq	m		33,78
CAM24_MT.L02.001.332	Cavi Cavo HO7 RN-F 3+1/2x70 mmq	m		46,86
CAM24_MT.L02.001.333	Cavi Cavo HO7 RN-F 3+1/2x95 mmq	m		61,38
CAM24_MT.L02.001.334	Cavi Cavo HO7 RN-F 3+1/2x120 mmq	m		79,83
CAM24_MT.L02.001.335	Cavi Cavo HO7 RN-F 3+1/2x150 mmq	m		103,64
CAM24_MT.L02.001.336	Cavi Cavo HO7 RN-F 3+1/2x185 mmq	m		118,01
CAM24_MT.L02.001.337	Cavi Cavo HO7 RN-F 3+1/2x240 mmq	m		186,45
CAM24_MT.L02.001.338	Cavi Cavo HO7 RN-F 3+1/2x300 mmq	m		241,85
CAM24_MT.L02.001.339	Cavi Cavo HO7 RN-F 5x1,5 mmq	m		2,81
CAM24_MT.L02.001.340	Cavi Cavo HO7 RN-F 5x2,5 mmq	m		4,00
CAM24_MT.L02.001.341	Cavi Cavo HO7 RN-F 5x4 mmq	m		5,27
CAM24_MT.L02.001.342	Cavi Cavo HO7 RN-F 5x6 mmq	m		6,82
CAM24_MT.L02.001.343	Cavi Cavo HO7 RN-F 5x10 mmq	m		11,95
CAM24_MT.L02.001.344	Cavi Cavo HO7 RN-F 5x16 mmq	m		25,23
CAM24_MT.L02.001.345	Cavi Cavo HO7 RN-F 5x25 mmq	m		35,86
CAM24_MT.L02.001.346	Cavi Cavo N1V V-K 7x1.5 mmq	m		1,57
CAM24_MT.L02.001.347	Cavi Cavo N1V V-K 10x1.5 mmq	m		3,55
CAM24_MT.L02.001.348	Cavi Cavo N1V V-K 12x1.5 mmq	m		4,00
CAM24_MT.L02.001.349	Cavi Cavo N1V V-K 16x1.5 mmq	m		5,04
CAM24_MT.L02.001.350	Cavi Cavo N1V V-K 19x1.5 mmq	m		5,76
CAM24_MT.L02.001.351	Cavi Cavo N1V V-K 24x1.5 mmq	m		7,50
CAM24_MT.L02.001.352	Cavi Cavo N1V V-K 7x2.5 mmq	m		3,36
CAM24_MT.L02.001.353	Cavi Cavo N1V V-K 10x2.5 mmq	m		4,68
CAM24_MT.L02.001.354	Cavi Cavo N1V V-K 12x2.5 mmq	m		5,51
CAM24_MT.L02.001.355	Cavi Cavo N1V V-K 16x2.5 mmq	m		7,04
CAM24_MT.L02.001.356	Cavi Cavo N1V V-K 19x2.5 mmq	m		8,29
CAM24_MT.L02.001.357	Cavi Cavo N1V V-K 24x2.5 mmq	m		10,29
CAM24_MT.L02.001.358	Cavi Cavo FROR 2x1,5 mmq	m		0,66
CAM24_MT.L02.001.359	Cavi Cavo FROR 2x2,5 mmq	m		1,02
CAM24_MT.L02.001.360	Cavi Cavo FROR 2x4 mmq	m		1,47
CAM24_MT.L02.001.361	Cavi Cavo FROR 2x6 mmq	m		2,01
CAM24_MT.L02.001.362	Cavi Cavo FROR 3x1,5 mmq	m		0,85
CAM24_MT.L02.001.363	Cavi Cavo FROR 3x2,5 mmq	m		1,26
CAM24_MT.L02.001.364	Cavi Cavo FROR 3x4 mmq	m		1,89
CAM24_MT.L02.001.365	Cavi Cavo FROR 3x6 mmq	m		2,65
CAM24_MT.L02.001.366	Cavi Cavo FROR 4x1,5 mmq	m		1,06
CAM24_MT.L02.001.367	Cavi Cavo FROR 4x2,5 mmq	m		1,66
CAM24_MT.L02.001.368	Cavi Cavo FROR 4x4 mmq	m		2,28
CAM24_MT.L02.001.369	Cavi Cavo FROR 4x6 mmq	m		3,27
CAM24_MT.L02.001.370	Cavi Cavo FG7 OM1 1x10 mmq	m		2,22
CAM24_MT.L02.001.371	Cavi Cavo FG7 OM1 1x16 mmq	m		2,92
CAM24_MT.L02.001.372	Cavi Cavo FG7 OM1 1x25 mmq	m		3,92
CAM24_MT.L02.001.373	Cavi Cavo FG7 OM1 1x35 mmq	m		5,01
CAM24_MT.L02.001.374	Cavi Cavo FG7 OM1 1x50 mmq	m		6,75
CAM24_MT.L02.001.375	Cavi Cavo FG7 OM1 1x70 mmq	m		9,18
CAM24_MT.L02.001.376	Cavi Cavo FG7 OM1 1x95 mmq	m		11,29
CAM24_MT.L02.001.377	Cavi Cavo FG7 OM1 1x120 mmq	m		15,17
CAM24_MT.L02.001.378	Cavi Cavo FG7 OM1 1x150 mmq	m		17,94
CAM24_MT.L02.001.379	Cavi Cavo FG7 OM1 1x185 mmq	m		21,72
CAM24_MT.L02.001.380	Cavi Cavo FG7 OM1 1x240 mmq	m		28,80
CAM24_MT.L02.001.381	Cavi Cavo FG7 OM1 1x300 mmq	m		33,57
CAM24_MT.L02.001.382	Cavi Cavo FROR 5x1,5 mmq	m		1,41
CAM24_MT.L02.001.383	Cavi Cavo FROR 5x2,5 mmq	m		1,93
CAM24_MT.L02.001.384	Cavi Cavo FROR 5x4 mmq	m		3,46
CAM24_MT.L02.001.385	Cavi Cavo FROR 5x6 mmq	m		4,72
CAM24_MT.L02.001.386	Cavi Cavo FM 9 1x1 mmq	m		0,21
CAM24_MT.L02.001.387	Cavi Cavo FM 9 1x1,5 mmq	m		0,23
CAM24_MT.L02.001.388	Cavi Cavo FM 9 1x2,5 mmq	m		0,34
CAM24_MT.L02.001.389	Cavi Cavo FM 9 1x4 mmq	m		0,51
CAM24_MT.L02.001.390	Cavi Cavo FM 9 1x6 mmq	m		0,68
CAM24_MT.L02.001.391	Cavi Cavo FM 9 1x10 mmq	m		1,49
CAM24_MT.L02.001.392	Cavi Cavo FM 9 1x16 mmq	m		2,13
CAM24_MT.L02.001.393	Cavi Cavo FM 9 1x25 mmq	m		3,27
CAM24_MT.L02.001.394	Cavi Cavo FM 9 1x35 mmq	m		4,42
CAM24_MT.L02.001.395	Cavi Cavo FM 9 1x50 mmq	m		6,17
CAM24_MT.L02.001.396	Cavi Cavo FM 9 1x70 mmq	m		8,31
CAM24_MT.L02.001.397	Cavi Cavo FM 9 1x95 mmq	m		11,12
CAM24_MT.L02.001.398	Cavi Cavo FM 9 1x120 mmq	m		13,71
CAM24_MT.L02.001.399	Cavi Cavo FM 9 1x150 mmq	m		16,73
CAM24_MT.L02.001.400	Cavi Cavo FM 9 1x185 mmq	m		19,96
CAM24_MT.L02.001.401	Cavi Cavo FM 9 1x240 mmq	m		26,36
CAM24_MT.L02.001.402	Cavi Cavo FM 9 1x300 mmq	m		25,69
CAM24_MT.L02.001.403	Cavi Cavo multipolare stagno 2x1 mmq	m		7,80
CAM24_MT.L02.001.404	Cavi Cavo multipolare stagno 2x1,5 mmq	m		8,85
CAM24_MT.L02.001.405	Cavi Cavo multipolare stagno 2x2,5 mmq	m		9,60
CAM24_MT.L02.001.406	Cavi Cavo multipolare stagno 2x4 mmq	m		12,75
CAM24_MT.L02.001.407	Cavi Cavo multipolare stagno 3x1 mmq	m		8,07
CAM24_MT.L02.001.408	Cavi Cavo multipolare stagno 3x1,5 mmq	m		9,29
CAM24_MT.L02.001.409	Cavi Cavo multipolare stagno 3x2,5 mmq	m		12,93
CAM24_MT.L02.001.410	Cavi Cavo multipolare stagno 4x1 mmq	m		9,43
CAM24_MT.L02.001.411	Cavi Cavo multipolare stagno 4x1,5 mmq	m		11,00
CAM24_MT.L02.001.412	Cavi Cavo multipolare stagno 4x2,5 mmq	m		15,22
CAM24_MT.L02.001.413	Cavi Cavo multipolare stagno 7x1 mmq	m		14,79
CAM24_MT.L02.001.414	Cavi Cavo multipolare stagno 7x1,5 mmq	m		16,78
CAM24_MT.L02.001.415	Cavi Cavo multipolare stagno 7x2,5 mmq	m		20,61
CAM24_MT.L02.001.416	Cavi Cavo multipolare stagno 2x1 mmq twistato	m		8,98
CAM24_MT.L02.001.417	Cavi Cavo multipolare stagno 2x1,5 mmq twistato	m		9,93
CAM24_MT.L02.001.418	Cavi Cavo FG7 OM1 2x1,5 mmq	m		1,60
CAM24_MT.L02.001.419	Cavi Cavo FG7 OM1 2x2,5 mmq	m		1,89
CAM24_MT.L02.001.420	Cavi Cavo FG7 OM1 2x4 mmq	m		2,47
CAM24_MT.L02.001.421	Cavi Cavo FG7 OM1 2x6 mmq	m		3,07
CAM24_MT.L02.001.422	Cavi Cavo FG7 OM1 2x10 mmq	m		4,62
CAM24_MT.L02.001.423	Cavi Cavo FG7 OM1 2x16 mmq	m		6,32
CAM24_MT.L02.001.424	Cavi Cavo FG7 OM1 2x25 mmq	m		9,84
CAM24_MT.L02.001.425	Cavi Cavo FG7 OM1 2x35 mmq	m		12,25
CAM24_MT.L02.001.426	Cavi Cavo FG7 OM1 2x50 mmq	m		17,74
CAM24_MT.L02.001.427	Cavi Cavo multipolare stagno serie Pesante 2x1,5 mmq	m		13,82
CAM24_MT.L02.001.428	Cavi Cavo multipolare stagno serie Pesante 2x2,5 mmq	m		16,21
CAM24_MT.L02.001.429	Cavi Cavo multipolare stagno serie Pesante 2x4 mmq	m		19,42
CAM24_MT.L02.001.430	Cavi Cavo multipolare stagno serie Pesante 2x6 mmq	m		22,49
CAM24_MT.L02.001.431	Cavi Cavo multipolare stagno serie Pesante 2x10 mmq	m		26,71
CAM24_MT.L02.001.432	Cavi Cavo multipolare stagno serie Pesante 2x16 mmq	m		32,99
CAM24_MT.L02.001.433	Cavi Cavo multipolare stagno serie Pesante 2x25 mmq	m		47,05
CAM24_MT.L02.001.434	Cavi Cavo multipolare stagno serie Pesante 3x1,5 mmq	m		15,55
CAM24_MT.L02.001.435	Cavi Cavo multipolare stagno serie Pesante 3x2,5 mmq	m		17,98
CAM24_MT.L02.001.436	Cavi Cavo multipolare stagno serie Pesante 3x4 mmq	m		21,31
CAM24_MT.L02.001.437	Cavi Cavo multipolare stagno serie Pesante 3x6 mmq	m		25,70
CAM24_MT.L02.001.438	Cavi Cavo multipolare stagno serie Pesante 3x10 mmq	m		31,05
CAM24_MT.L02.001.439	Cavi Cavo multipolare stagno serie Pesante 3x16 mmq	m		39,70
CAM24_MT.L02.001.440	Cavi Cavo multipolare stagno serie Pesante 3x25 mmq	m		58,03
CAM24_MT.L02.001.441	Cavi Cavo multipolare stagno serie Pesante 4x1,5 mmq	m		18,43
CAM24_MT.L02.001.442	Cavi Cavo multipolare stagno serie Pesante 4x2,5 mmq	m		20,10
CAM24_MT.L02.001.443	Cavi Cavo multipolare stagno serie Pesante 4x4 mmq	m		25,29
CAM24_MT.L02.001.444	Cavi Cavo multipolare stagno serie Pesante 4x6 mmq	m		30,21
CAM24_MT.L02.001.445	Cavi Cavo multipolare stagno serie Pesante 4x10 mmq	m		36,86
CAM24_MT.L02.001.446	Cavi Cavo multipolare stagno serie Pesante 4x16 mmq	m		50,10
CAM24_MT.L02.001.447	Cavi Cavo multipolare stagno serie Pesante 4x25 mmq	m		71,00
CAM24_MT.L02.001.448	Cavi Cavo multipolare stagno serie Pesante 7x1,5 mmq	m		22,63
CAM24_MT.L02.001.449	Cavi Cavo multipolare stagno serie Pesante 7x2,5 mmq	m		29,26
CAM24_MT.L02.001.450	Cavi Cavo multipolare stagno serie Pesante 12x1,5 mmq	m		36,96
CAM24_MT.L02.001.451	Cavi Cavo multipolare stagno serie Pesante 12x2,5 mmq	m		48,12
CAM24_MT.L02.001.452	Cavi Cavo multipolare stagno serie Pesante 19x1,5 mmq	m		65,61
CAM24_MT.L02.001.453	Cavi Cavo multipolare stagno serie Pesante 1x10 mmq	m		13,49
CAM24_MT.L02.001.454	Cavi Cavo multipolare stagno serie Pesante 1x16 mmq	m		15,22
CAM24_MT.L02.001.455	Cavi Cavo multipolare stagno serie Pesante 1x25 mmq	m		17,44
CAM24_MT.L02.001.456	Cavi Cavo multipolare stagno serie Pesante 1x35 mmq	m		21,44
CAM24_MT.L02.001.457	Cavi Cavo multipolare stagno serie Pesante 1x50 mmq	m		27,16
CAM24_MT.L02.001.458	Cavi Cavo multipolare stagno serie Pesante 1x70 mmq	m		34,04
CAM24_MT.L02.001.459	Cavi Cavo multipolare stagno serie Pesante 1x95 mmq	m		42,46
CAM24_MT.L02.001.460	Cavi Cavo multipolare stagno serie Pesante 1x120 mmq	m		53,64
CAM24_MT.L02.001.461	Cavi Cavo multipolare stagno serie Pesante 1x150 mmq	m		62,72
CAM24_MT.L02.001.462	Cavi Cavo multipolare stagno serie Pesante 1x185 mmq	m		75,04
CAM24_MT.L02.001.463	Cavi Cavo multipolare stagno serie Pesante 1x240 mmq	m		25,70
CAM24_MT.L02.001.464	Cavi Cavo multipolare stagno serie Pesante 1x300 mmq	m		119,35
CAM24_MT.L02.001.465	Cavi Cavo multipolare stagno serie Pesante 1x400 mmq	m		155,72
CAM24_MT.L02.001.466	Cavi Conduttore unipolare di rame isolato in PVC, FS17 - 1 x 1,5 mmq	m		0,35
CAM24_MT.L02.001.467	Cavi Conduttore unipolare di rame isolato in PVC, FS17 - 1 x 2,5 mmq	m		0,56
CAM24_MT.L02.001.468	Cavi Conduttore unipolare di rame isolato in PVC, FS17 - 1 x 4 mmq	m		0,64
CAM24_MT.L02.001.469	Cavi Conduttore unipolare di rame isolato in PVC, FS17 - 1 x 6 mmq	m		0,93
CAM24_MT.L02.001.470	Cavi Conduttore unipolare di rame isolato in PVC, FS17 - 1 x 10 mmq	m		2,37
CAM24_MT.L02.001.471	Cavi Conduttore unipolare di rame isolato in PVC, FS17 - 1 x 16 mmq	m		3,58
CAM24_MT.L02.001.472	Cavi Conduttore unipolare di rame isolato in PVC, FS17 - 1 x 25 mmq	m		5,46
CAM24_MT.L02.001.473	Cavi Conduttore unipolare di rame isolato in PVC, FS17 - 1 x 35 mmq	m		7,68
CAM24_MT.L02.001.474	Cavi Conduttore unipolare di rame isolato in PVC, FS17 - 1 x 50 mmq	m		10,71
CAM24_MT.L02.001.475	Cavi Conduttore unipolare di rame isolato in PVC, FS17 - 1 x 70 mmq	m		15,38
CAM24_MT.L02.001.476	Cavi Conduttore unipolare di rame isolato in PVC, FS17 - 1 x 95 mmq	m		20,10
CAM24_MT.L02.001.477	Cavi Conduttore unipolare di rame isolato in PVC, FS17 - 1 x 120 mmq	m		25,74
CAM24_MT.L02.001.478	Cavi Conduttore unipolare di rame isolato in PVC, FS17 - 1 x 150 mmq	m		32,31
CAM24_MT.L02.001.479	Cavi Conduttore unipolare di rame isolato in PVC, FS17 - 1 x 185 mmq	m		39,31
CAM24_MT.L02.001.480	Cavi Conduttore unipolare di rame isolato in PVC, FS17 - 1 x 240 mmq	m		51,64
CAM24_MT.L02.001.481	Cavi Conduttore unipolare di rame isolato in gomma HEPR, FG16(O)M16 - 1 x 10 mmq	m		3,07
CAM24_MT.L02.001.482	Cavi Conduttore unipolare di rame isolato in gomma HEPR, FG16(O)M16 - 1 x 16 mmq	m		4,32
CAM24_MT.L02.001.483	Cavi Conduttore unipolare di rame isolato in gomma HEPR, FG16(O)M16 - 1 x 25 mmq	m		6,32
CAM24_MT.L02.001.484	Cavi Conduttore unipolare di rame isolato in gomma HEPR, FG16(O)M16 - 1 x 35 mmq	m		8,53
CAM24_MT.L02.001.485	Cavi Conduttore unipolare di rame isolato in gomma HEPR, FG16(O)M16 - 1 x 50 mmq	m		11,80
CAM24_MT.L02.001.486	Cavi Conduttore unipolare di rame isolato in gomma HEPR, FG16(O)M16 - 1 x 70 mmq	m		16,37
CAM24_MT.L02.001.487	Cavi Conduttore unipolare di rame isolato in gomma HEPR, FG16(O)M16 - 1 x 95 mmq	m		21,19
CAM24_MT.L02.001.488	Cavi Conduttore unipolare di rame isolato in gomma HEPR, FG16(O)M16 - 1 x 120 mmq	m		27,28
CAM24_MT.L02.001.489	Cavi Conduttore unipolare di rame isolato in gomma HEPR, FG16(O)M16 - 1 x 150 mmq	m		34,37
CAM24_MT.L02.001.490	Cavi Conduttore unipolare di rame isolato in gomma HEPR, FG16(O)M16 - 1 x 185 mmq	m		41,47
CAM24_MT.L02.001.491	Cavi Conduttore unipolare di rame isolato in gomma HEPR, FG16(O)M16 - 1 x 240 mmq	m		54,38
CAM24_MT.L02.001.492	Cavi Conduttore bipolare di rame rosso isolato in gomma HEPR, FG16(O)M16 - 2 x 1,5 mmq	m		1,75
CAM24_MT.L02.001.493	Cavi Conduttore bipolare di rame rosso isolato in gomma HEPR, FG16(O)M16 - 2 x 2,5 mmq	m		2,35
CAM24_MT.L02.001.494	Cavi Conduttore bipolare di rame rosso isolato in gomma HEPR, FG16(O)M16 - 2 x 4 mmq	m		3,07
CAM24_MT.L02.001.495	Cavi Conduttore bipolare di rame rosso isolato in gomma HEPR, FG16(O)M16 - 2 x 6 mmq	m		4,12
CAM24_MT.L02.001.496	Cavi Conduttore bipolare di rame rosso isolato in gomma HEPR, FG16(O)M16 - 2 x 10 mmq	m		7,19
CAM24_MT.L02.001.497	Cavi Conduttore tripolare di rame rosso isolato in gomma HEPR, FG16(O)M16 - 3 x 1,5 mmq	m		2,16
CAM24_MT.L02.001.498	Cavi Conduttore tripolare di rame rosso isolato in gomma HEPR, FG16(O)M16 - 3 x 2,5 mmq	m		2,84
CAM24_MT.L02.001.499	Cavi Conduttore tripolare di rame rosso isolato in gomma HEPR, FG16(O)M16 - 3 x 4 mmq	m		3,89
CAM24_MT.L02.001.500	Cavi Conduttore tripolare di rame rosso isolato in gomma HEPR, FG16(O)M16 - 3 x 6 mmq	m		5,44
CAM24_MT.L02.001.501	Cavi Conduttore tripolare di rame rosso isolato in gomma HEPR, FG16(O)M16 - 3 x 10 mmq	m		9,41
CAM24_MT.L02.001.502	Cavi Conduttore tripolare di rame rosso isolato in gomma HEPR, FG16(O)M16 - 3 x 16 mmq	m		13,65
CAM24_MT.L02.001.503	Cavi Conduttore quadripolare di rame rosso isolato in gomma HEPR, FG16(O)M16 - 4 x 1,5 mmq	m		2,64
CAM24_MT.L02.001.504	Cavi Conduttore quadripolare di rame rosso isolato in gomma HEPR, FG16(O)M16 - 4 x 2,5 mmq	m		3,62
CAM24_MT.L02.001.505	Cavi Conduttore quadripolare di rame rosso isolato in gomma HEPR, FG16(O)M16 - 4 x 4 mmq	m		4,96
CAM24_MT.L02.001.506	Cavi Conduttore quadripolare di rame rosso isolato in gomma HEPR, FG16(O)M16 - 4 x 6 mmq	m		6,84
CAM24_MT.L02.001.507	Cavi Conduttore quadripolare di rame rosso isolato in gomma HEPR, FG16(O)M16 - 4 x 10 mmq	m		10,15
CAM24_MT.L02.001.508	Cavi Conduttore quadripolare di rame rosso isolato in gomma HEPR, FG16(O)M16 - 4 x 16 mmq	m		17,59
CAM24_MT.L02.001.509	Cavi Conduttore quadripolare di rame rosso isolato in gomma HEPR, FG16(O)M16 - 4 x 25 mmq	m		26,32
CAM24_MT.L02.001.510	Cavi Conduttore quadripolare di rame rosso isolato in gomma HEPR conforme al Regolamento, FG16(O)M16 - 5 G 1,5 mmq	m		3,07
CAM24_MT.L02.001.511	Cavi Conduttore quadripolare di rame rosso isolato in gomma HEPR, FG16(O)M16 - 5 G 2,5 mmq	m		4,34
CAM24_MT.L02.001.512	Cavi Conduttore quadripolare di rame rosso isolato in gomma HEPR, FG16(O)M16 - 5 G 4 mmq	m		5,95
CAM24_MT.L02.001.513	Cavi Conduttore quadripolare di rame rosso isolato in gomma HEPR, FG16(O)M16 - 5 G 6 mmq	m		8,03
CAM24_MT.L02.001.514	Cavi Conduttore quadripolare di rame rosso isolato in gomma HEPR, FG16(O)M16 - 5 G 10 mmq	m		14,39
CAM24_MT.L02.001.515	Cavi Conduttore quadripolare di rame rosso isolato in gomma HEPR, FG16(O)M16 - 5 G 16 mmq	m		24,81
CAM24_MT.L02.001.516	Cavi Conduttore quadripolare di rame rosso isolato in gomma HEPR, FG16(O)M16 - 5 G 25 mmq	m		31,81
CAM24_MT.L02.001.517	Cavi Conduttore multipolare di rame rosso isolato in gomma HEPR, FG16(O)M16 - 10 G 1,5 mmq	m		6,42
CAM24_MT.L02.001.518	Cavi Conduttore unipolare di rame isolato in gomma HEPR, FG16(O)R16 - 1 x 1,5 mmq	m		0,74
CAM24_MT.L02.001.519	Cavi Conduttore unipolare di rame isolato in gomma HEPR, FG16(O)R16 - 1 x 2,5 mmq	m		0,95
CAM24_MT.L02.001.520	Cavi Conduttore unipolare di rame isolato in gomma HEPR, FG16(O)R16 - 1 x 4 mmq	m		1,28
CAM24_MT.L02.001.521	Cavi Conduttore unipolare di rame isolato in gomma HEPR, FG16(O)R16 - 1 x 6 mmq	m		1,73
CAM24_MT.L02.001.522	Cavi Conduttore unipolare di rame isolato in gomma HEPR, FG16(O)R16 - 1 x 10 mmq	m		2,76
CAM24_MT.L02.001.523	Cavi Conduttore unipolare di rame isolato in gomma HEPR, FG16(O)R16 - 1 x 16 mmq	m		3,97
CAM24_MT.L02.001.524	Cavi Conduttore unipolare di rame isolato in gomma HEPR, FG16(O)R16 - 1 x 25 mmq	m		5,70
CAM24_MT.L02.001.525	Cavi Conduttore unipolare di rame isolato in gomma HEPR, FG16(O)R16 - 1 x 35 mmq	m		7,82
CAM24_MT.L02.001.526	Cavi Conduttore unipolare di rame isolato in gomma HEPR, FG16(O)R16 - 1 x 50 mmq	m		10,95
CAM24_MT.L02.001.527	Cavi Conduttore unipolare di rame isolato in gomma HEPR, FG16(O)R16 - 1 x 70 mmq	m		15,24
CAM24_MT.L02.001.528	Cavi Conduttore unipolare di rame isolato in gomma HEPR, FG16(O)R16 - 1 x 95 mmq	m		20,16
CAM24_MT.L02.001.529	Cavi Conduttore unipolare di rame isolato in gomma HEPR, FG16(O)R16 - 1 x 120 mmq	m		25,84
CAM24_MT.L02.001.530	Cavi Conduttore unipolare di rame isolato in gomma HEPR, FG16(O)R16 - 1 x 150 mmq	m		32,99
CAM24_MT.L02.001.531	Cavi Conduttore unipolare di rame isolato in gomma HEPR, FG16(O)R16 - 1 x 185 mmq	m		40,05
CAM24_MT.L02.001.532	Cavi Conduttore unipolare di rame isolato in gomma HEPR, FG16(O)R16 - 1 x 240 mmq	m		51,48
CAM24_MT.L02.001.533	Cavi Conduttore bipolare di rame isolato in gomma HEPR, FG16(O)R16 - 2 x 1,5 mmq	m		0,86
CAM24_MT.L02.001.534	Cavi Conduttore bipolare di rame isolato in gomma HEPR, FG16(O)R16 - 2 x 2,5 mmq	m		1,75
CAM24_MT.L02.001.535	Cavi Conduttore biipolare di rame isolato in gomma HEPR, FG16(O)R16 - 2 x 4 mmq	m		2,47
CAM24_MT.L02.001.536	Cavi Conduttore bipolare di rame isolato in gomma HEPR, FG16(O)R16 - 2 x 6 mmq	m		3,27
CAM24_MT.L02.001.537	Cavi Conduttore bipolare di rame isolato in gomma HEPR, FG16(O)R16 - 2 x 10 mmq	m		5,29
CAM24_MT.L02.001.538	Cavi Conduttore tripolare di rame isolato in gomma HEPR, FG16(O)R16 - 3 x 1,5 mmq	m		1,11
CAM24_MT.L02.001.539	Cavi Conduttore tripolare di rame isolato in gomma HEPR, FG16(O)R16 - 3 x 2,5 mmq	m		2,20
CAM24_MT.L02.001.540	Cavi Conduttore tripolare di rame isolato in gomma HEPR, FG16(O)R16 - 3 x 4 mmq	m		3,21
CAM24_MT.L02.001.541	Cavi Conduttore tripolare di rame isolato in gomma HEPR, FG16(O)R16 - 3 x 6 mmq	m		4,51
CAM24_MT.L02.001.542	Cavi Conduttore tripolare di rame isolato in gomma HEPR, FG16(O)R16 - 3 x 10 mmq	m		7,62
CAM24_MT.L02.001.543	Cavi Conduttore tripolare di rame isolato in gomma HEPR, FG16(O)R16 - 3 x 16 mmq	m		11,92
CAM24_MT.L02.001.544	Cavi Conduttore quadripolare di rame isolato in gomma HEPR, FG16(O)R16 - 4 x 1,5 mmq	m		1,42
CAM24_MT.L02.001.545	Cavi Conduttore quadripolare di rame isolato in gomma HEPR, FG16(O)R16 - 4 x 2,5 mmq	m		2,86
CAM24_MT.L02.001.546	Cavi Conduttore quadripolare di rame isolato in gomma HEPR, FG16(O)R16 - 4 x 4 mmq	m		4,24
CAM24_MT.L02.001.547	Cavi Conduttore quadripolare di rame isolato in gomma HEPR, FG16(O)R16 - 4 x 6 mmq	m		5,97
CAM24_MT.L02.001.548	Cavi Conduttore quadripolare di rame isolato in gomma HEPR, FG16(O)R16 - 4 x 10 mmq	m		9,78
CAM24_MT.L02.001.549	Cavi Conduttore quadripolare di rame isolato in gomma HEPR, FG16(O)R16 - 4 x 16 mmq	m		15,34
CAM24_MT.L02.001.550	Cavi Conduttore quadripolare di rame isolato in gomma HEPR, FG16(O)R16 - 4 x 25 mmq	m		23,95
CAM24_MT.L02.001.551	Cavi Conduttore pentapolare di rame isolato in gomma HEPR, FG16(O)R16 - 5 G 1,5 mmq	m		1,75
CAM24_MT.L02.001.552	Cavi Conduttore pentapolare di rame isolato in gomma HEPR, FG16(O)R16 - 5 G 2,5 mmq	m		3,50
CAM24_MT.L02.001.553	Cavi Conduttore pentapolare di rame isolato in gomma HEPR, FG16(O)R16 - 5 G 4 mmq	m		5,17
CAM24_MT.L02.001.554	Cavi Conduttore pentapolare di rame isolato in gomma HEPR, FG16(O)R16 - 5 G 6 mmq	m		7,41
CAM24_MT.L02.001.555	Cavi Conduttore pentapolare di rame isolato in gomma HEPR, FG16(O)R16 - 5 G 10 mmq	m		11,88
CAM24_MT.L02.001.556	Cavi Conduttore pentapolare di rame isolato in gomma HEPR, FG16(O)R16 - 5 G 16 mmq	m		18,43
CAM24_MT.L02.001.557	Cavi Conduttore pentapolare di rame isolato in gomma HEPR, FG16(O)R16 - 5 G 25 mmq	m		29,43
CAM24_MT.L02.001.558	Cavi Conduttore unipolare di rame isolato in gomma HEPR, FG17 - 1 x 1,5 mmq	m		0,62
CAM24_MT.L02.001.559	Cavi Conduttore unipolare di rame isolato in gomma HEPR, FG17 - 1 x 2,5 mmq	m		0,95
CAM24_MT.L02.001.560	Cavi Conduttore unipolare di rame isolato in gomma HEPR, FG17 - 1 x 4 mmq	m		1,28
CAM24_MT.L02.001.561	Cavi Conduttore unipolare di rame isolato in gomma HEPR, FG17 - 1 x 6 mmq	m		1,89
CAM24_MT.L02.001.562	Cavi Conduttore unipolare di rame isolato in gomma HEPR, FG17 - 1 x 10 mmq	m		3,27
CAM24_MT.L02.001.563	Cavi Conduttore unipolare di rame isolato in gomma HEPR, FG17 - 1 x 16 mmq	m		4,32
CAM24_MT.L02.001.564	Cavi Conduttore unipolare di rame isolato in gomma HEPR, FG17 - 1 x 25 mmq	m		6,51
CAM24_MT.L02.001.565	Cavi Conduttore unipolare di rame isolato in gomma HEPR, FG17 - 1 x 35 mmq	m		8,71
CAM24_MT.L02.001.566	Cavi Conduttore unipolare di rame isolato in gomma HEPR, FG17 - 1 x 50 mmq	m		13,18
CAM24_MT.L02.001.567	Cavi Conduttore unipolare di rame isolato in gomma HEPR, FG17 - 1 x 70 mmq	m		17,61
CAM24_MT.L02.001.568	Cavi Conduttore unipolare di rame isolato in gomma HEPR, FG17 - 1 x 95 mmq	m		22,34
CAM24_MT.L02.001.569	Cavi Conduttore unipolare di rame isolato in gomma HEPR, FG17 - 1 x 120 mmq	m		27,59
CAM24_MT.L02.001.570	Cavi Conduttore unipolare di rame isolato in gomma HEPR, FG17 - 1 x 150 mmq	m		35,95
CAM24_MT.L02.001.571	Cavi Conduttore unipolare di rame isolato in gomma HEPR, FG17 - 1 x 185 mmq	m		44,29
CAM24_MT.L02.001.572	Cavi Conduttore unipolare di rame isolato in gomma HEPR, FG17 - 1 x 240 mmq	m		56,85
CAM24_MT.L02.001.573	Cavi Conduttore a corda flessibile di rame isolato in PVC, FROR - 2 x 1,5 mmq	m		0,70
CAM24_MT.L02.001.574	Cavi Conduttore a corda flessibile di rame isolato in PVC, FROR - 2 x 2,5 mmq	m		1,26
CAM24_MT.L02.001.575	Cavi Conduttore a corda flessibile di rame isolato in PVC, FROR - 2 x 4 mmq	m		1,85
CAM24_MT.L02.001.576	Cavi Conduttore a corda flessibile di rame isolato in PVC, FROR - 2 x 6 mmq	m		2,62
CAM24_MT.L02.001.577	Cavi Conduttore a corda flessibile di rame isolato in PVC, FROR - 3 x 1,5 mmq	m		0,93
CAM24_MT.L02.001.578	Cavi Conduttore a corda flessibile di rame isolato in PVC, FROR - 3 x 2,5 mmq	m		1,50
CAM24_MT.L02.001.579	Cavi Conduttore a corda flessibile di rame isolato in PVC, FROR - 3 x 4 mmq	m		2,59
CAM24_MT.L02.001.580	Cavi Conduttore a corda flessibile di rame isolato in PVC, FROR - 3 x 6 mmq	m		3,73
CAM24_MT.L02.001.581	Cavi Conduttore a corda flessibile di rame isolato in PVC, FROR - 4 x 1,5 mmq	m		1,21
CAM24_MT.L02.001.582	Cavi Conduttore a corda flessibile di rame isolato in PVC, FROR - 4 x 2,5 mmq	m		2,16
CAM24_MT.L02.001.583	Cavi Conduttore a corda flessibile di rame isolato in PVC, FROR - 4 x 4 mmq	m		3,34
CAM24_MT.L02.001.584	Cavi Conduttore a corda flessibile di rame isolato in PVC, FROR - 4 x 6 mmq	m		4,86
CAM24_MT.L02.001.585	Cavi Conduttore a corda flessibile di rame isolato in PVC, FROR - 5 x 1,5 mmq	m		1,52
CAM24_MT.L02.001.586	Cavi Conduttore a corda flessibile di rame isolato in PVC, FROR - 5 x 2,5 mmq	m		2,70
CAM24_MT.L02.001.587	Cavi Conduttore a corda flessibile di rame isolato in PVC, FROR - 5 x 4 mmq	m		4,20
CAM24_MT.L02.001.588	Cavi Conduttore a corda flessibile di rame isolato in PVC, FROR - 5 x 6 mmq	m		6,03
CAM24_MT.L02.002.001	Apparecchi Interruttore 1P tipo normale	cad		4,99
CAM24_MT.L02.002.002	Apparecchi Deviatore 1P	cad		6,55
CAM24_MT.L02.002.003	Apparecchi Invertitore 16 A tipo normale	cad		25,27
CAM24_MT.L02.002.004	Apparecchi Presa 2P + T da 10 A tipo normale	cad		5,16
CAM24_MT.L02.002.005	Apparecchi Presa 2P + T da 16 A tipo normale	cad		5,27
CAM24_MT.L02.002.006	Apparecchi 16 A 230 V 2P + T	cad		10,28
CAM24_MT.L02.002.007	Apparecchi 16 A 230 V 3P + T	cad		15,74
CAM24_MT.L02.002.008	Apparecchi 16 A 230 V 3P + N + T	cad		17,37
CAM24_MT.L02.002.009	Apparecchi 16 A 230 V 400 V 2P + T	cad		14,13
CAM24_MT.L02.002.010	Apparecchi 16 A 230 V 400 V 3P + T	cad		12,02
CAM24_MT.L02.002.011	Apparecchi 16 A 230 V 400 V 3P + N + T	cad		13,68
CAM24_MT.L02.002.012	Apparecchi Presa 2P + T da 10/16 A tipo normale	cad		4,99
CAM24_MT.L02.002.013	Apparecchi Presa UNEL tipo normale terra centrale	cad		9,07
CAM24_MT.L02.002.014	Apparecchi 1P 16 A potere di interruzione 3000 A	cad		29,40
CAM24_MT.L02.002.015	Apparecchi 1P+N 16 A potere di interruzione 3000 A	cad		83,04
CAM24_MT.L02.002.016	Apparecchi Presa 2P + interbloccata con magentotermico 10 A	cad		39,82
CAM24_MT.L02.002.017	Apparecchi Presa 2P + interbloccata con magentotermico 16 A	cad		43,97
CAM24_MT.L02.002.018	Apparecchi Commutatore 16 A a doppio tasto 1-0-2 tipo normale	cad		13,71
CAM24_MT.L02.002.019	Apparecchi Presa 2P + T salvavita 16 A Idn=10 mA	cad		85,25
CAM24_MT.L02.002.020	Apparecchi Pulsante 1P in chiusura (NO) tipo normale	cad		6,26
CAM24_MT.L02.002.021	Apparecchi Pulsante 1P in chiusura (NO) a tirante tipo normale	cad		13,96
CAM24_MT.L02.002.022	Apparecchi Presa Tv coassiale derivata tipo normale	cad		13,46
CAM24_MT.L02.002.023	Apparecchi Presa Tv coassiale passante tipo normale	cad		20,43
CAM24_MT.L02.002.024	Apparecchi Presa telefonica con interruzione linea a valle, normale	cad		6,47
CAM24_MT.L02.002.025	Apparecchi Connettore telefonici/EDP ad incisione RJ12 tipo normale	cad		16,73
CAM24_MT.L02.002.026	Apparecchi Connettore telefonici/EDP ad incisione MMJ tipo normale	cad		9,76
CAM24_MT.L02.002.027	Apparecchi Connettore telefonici/EDP ad incisione RJ45 tipo normale	cad		13,72
CAM24_MT.L02.002.028	Apparecchi Regolatori di tensione ad effetto dimmer tipo normale	cad		40,02
CAM24_MT.L02.002.029	Apparecchi Regolatore continuo di luminosità tipo normale	cad		13,98
CAM24_MT.L02.002.030	Apparecchi Programmatore elettronico giornaliero/settimanale	cad		242,66
CAM24_MT.L02.002.031	Apparecchi Termostati ambiente tipo normale modulo quadro	cad		80,11
CAM24_MT.L02.002.032	Apparecchi Rilevatore di fumo da 12 volt a.c. d.c.	cad		129,22
CAM24_MT.L02.002.033	Apparecchi Rilevatore gas componibile 3 moduli da 12 volt a.c. d.c.	cad		231,34
CAM24_MT.L02.002.034	Apparecchi Ripetitore di segnale per rilevatori fumo e gas	cad		84,68
CAM24_MT.L02.002.035	Apparecchi Suoneria da parete 12 V 15 VA	cad		15,83
CAM24_MT.L02.002.036	Apparecchi Trasformatore da 230/12 V di potenza 8 VA	cad		14,30
CAM24_MT.L02.002.037	Apparecchi Suoneria da parete 230 V	cad		18,12
CAM24_MT.L02.002.038	Apparecchi Suoneria a timpano in bronzo da parete 12 V 8VA	cad		14,30
CAM24_MT.L02.002.039	Apparecchi Suoneria a timpano in bronzo da parete 230 V	cad		19,23
CAM24_MT.L02.002.040	Apparecchi Interruttore automatico magnetotermico 4.5 kA 1P; In=6+32 A; 1m	cad		17,17
CAM24_MT.L02.002.041	Apparecchi Interruttore automatico magnetotermico 4.5 kA 1P+N; In=0,5+ A; 1m	cad		14,89
CAM24_MT.L02.002.042	Apparecchi Interruttore automatico magnetotermico 4.5 kA 1P+N; In=6+32 A; 2m	cad		25,26
CAM24_MT.L02.002.043	Apparecchi Interruttore automatico magnetotermico 4.5 kA 1P+N; In=40+63 A; 2m	cad		32,50
CAM24_MT.L02.002.044	Apparecchi Interruttore automatico magnetotermico 4.5 kA 2P; In=40+63 A; 2m	cad		49,03
CAM24_MT.L02.002.045	Apparecchi Interruttore automatico magnetotermico 4.5 kA 3P; In=6+32 A; 3m	cad		74,35
CAM24_MT.L02.002.046	Apparecchi Interruttore automatico magnetotermico 4.5 kA 3P; In=40+63 A; 3m	cad		91,47
CAM24_MT.L02.002.047	Apparecchi Interruttore automatico magnetotermico 4.5 kA 4P; In=6+32 A; 3m	cad		49,36
CAM24_MT.L02.002.048	Apparecchi Interruttore automatico magnetotermico 4.5 kA 4P; In=40+63 A; 4m	cad		111,07
CAM24_MT.L02.002.049	Apparecchi Interruttore automatico magnetotermico 6 kA 1P; In=0,5+6 A; 1m	cad		34,07
CAM24_MT.L02.002.050	Apparecchi Interruttore automatico magnetotermico 6 kA 1P; In=10+32 A; 1m	cad		28,57
CAM24_MT.L02.002.051	Apparecchi Interruttore automatico magnetotermico 6 kA 1P; In=40+63 A; 1m	cad		39,64
CAM24_MT.L02.002.052	Apparecchi Interruttore automatico magnetotermico 6 kA 1P; In=0,5+6 A; 2m	cad		41,04
CAM24_MT.L02.002.053	Apparecchi Interruttore automatico magnetotermico 6 kA 1P+N; In=10+32 A; 2m	cad		52,21
CAM24_MT.L02.002.054	Apparecchi Interruttore automatico magnetotermico 6 kA 1P+N; In=40+63 A; 2m	cad		70,88
CAM24_MT.L02.002.055	Apparecchi Interruttore automatico magnetotermico 6 kA 2P; In=10+32 A; 2m	cad		61,03
CAM24_MT.L02.002.056	Apparecchi Interruttore automatico magnetotermico 6 kA 2P; In=40+63 A; 2m	cad		83,67
CAM24_MT.L02.002.057	Apparecchi Interruttore automatico magnetotermico 6 kA 3P; In=0,5+6 A; 3m	cad		108,87
CAM24_MT.L02.002.058	Apparecchi Interruttore automatico magnetotermico 6 kA 3P+N; In=10+32 A; 3m	cad		52,09
CAM24_MT.L02.002.059	Apparecchi Interruttore automatico magnetotermico 6 kA 3P; In=40+63 A; 3m	cad		132,78
CAM24_MT.L02.002.060	Apparecchi Interruttore automatico magnetotermico 6 kA 4P; In=0,5+6 A; 4m	cad		144,37
CAM24_MT.L02.002.061	Apparecchi Interruttore automatico magnetotermico 6 kA 4P; In=10+32 A; 4m	cad		107,86
CAM24_MT.L02.002.062	Apparecchi Interruttore automatico magnetotermico 6 kA 4P; In=40+63 A; 4m	cad		158,92
CAM24_MT.L02.002.063	Apparecchi Interruttore automatico magnetotermico 10-16 kA 1P; In=6+32 A; 1m	cad		19,01
CAM24_MT.L02.002.064	Apparecchi Interruttore automatico magnetotermico 10-16 kA 1P; In=40+63 A; 1m	cad		26,04
CAM24_MT.L02.002.065	Apparecchi Interruttore automatico magnetotermico 10-16 kA 1P+N; In=6+32 A; 2m	cad		34,42
CAM24_MT.L02.002.066	Apparecchi Interruttore automatico magnetotermico 10-16 kA 1P+N; In=40+63 A; 2m	cad		44,24
CAM24_MT.L02.002.067	Apparecchi Interruttore automatico magnetotermico 10 kA 2P; In=6+32 A; 2m	cad		69,39
CAM24_MT.L02.002.068	Apparecchi Interruttore automatico magnetotermico 10-16 kA 2P; In=40+63 A; 2m	cad		50,90
CAM24_MT.L02.002.069	Apparecchi Interruttore automatico magnetotermico 10-16 kA 3P; In=6+32 A; 3m	cad		60,59
CAM24_MT.L02.002.070	Apparecchi Interruttore automatico magnetotermico 10-16 kA 3P; In=40+63 A; 3m	cad		83,44
CAM24_MT.L02.002.071	Apparecchi Interruttore automatico magnetotermico 10-16 kA 4P; In=6+32 A; 4m	cad		79,47
CAM24_MT.L02.002.072	Apparecchi Interruttore automatico magnetotermico 10-16 kA 4P; In=40+63 A; 4m	cad		108,62
CAM24_MT.L02.002.073	Apparecchi Interruttore automatico magnetotermico 16 kA 1P; In=6+32 A; 2m	cad		38,40
CAM24_MT.L02.002.074	Apparecchi Interruttore automatico magnetotermico 25 kA 1P; In=6+32 A; 1m	cad		63,02
CAM24_MT.L02.002.075	Apparecchi Interruttore automatico magnetotermico 25 kA 1P; In=40+63 A; 1m	cad		74,33
CAM24_MT.L02.002.076	Apparecchi Interruttore automatico magnetotermico 25 kA 1P+N; In=6+32 A; 2m	cad		70,56
CAM24_MT.L02.002.077	Apparecchi Interruttore automatico magnetotermico 25 kA 1P; In=40+63 A; 2m	cad		89,26
CAM24_MT.L02.002.078	Apparecchi Interruttore automatico magnetotermico 25 kA 2P; In=6+32 A; 2m	cad		127,25
CAM24_MT.L02.002.079	Apparecchi Interruttore automatico magnetotermico 25 kA 2P; In=40+63 A; 2m	cad		142,92
CAM24_MT.L02.002.080	Apparecchi Interruttore automatico magnetotermico 25 kA 3P; In=6+32 A; 3m	cad		191,16
CAM24_MT.L02.002.081	Apparecchi Interruttore automatico magnetotermico 25 kA 3P; In=40+63 A; 3m	cad		207,68
CAM24_MT.L02.002.082	Apparecchi Interruttore automatico magnetotermico 25 kA 4P; In=6+32 A; 4m	cad		243,99
CAM24_MT.L02.002.083	Apparecchi Interruttore automatico magnetotermico 25 kA 4P; In=40+63 A; 4m	cad		280,30
CAM24_MT.L02.002.084	Apparecchi Interruttore automatico magnetotermico differenziale 1,5 kA 1P+N; In=6+32 A; 4m	cad		46,51
CAM24_MT.L02.002.085	Apparecchi Interruttore automatico magnetotermico differenziale 1,5 kA 2P+N; In=6+32 A; 4m	cad		59,69
CAM24_MT.L02.002.086	Apparecchi Interruttore automatico magnetotermico differenziale 3 kA 1P+N; In=2+16 A; 4m l m0,01 A	cad		107,95
CAM24_MT.L02.002.087	Apparecchi Interruttore automatico magnetotermico differenziale 3 kA 1P+N; In=2+16 A; 4m; AC; l m0,01 A	cad		86,13
CAM24_MT.L02.002.088	Apparecchi Interruttore automatico magnetotermico differenziale 3 kA 1P+N; In=0,5+40 A; 4m; l m0,03 A	cad		52,99
CAM24_MT.L02.002.089	Apparecchi Interruttore automatico magnetotermico differenziale 6 kA 1P+N; In=0,5+6 A; 2m; A	cad		120,54
CAM24_MT.L02.002.090	Apparecchi Interruttore automatico magnetotermico differenziale 6 kA 1P+N; In=10+32 A; 2m; A	cad		113,92
CAM24_MT.L02.002.091	Apparecchi Interruttore automatico magnetotermico differenziale 6 kA 1P+N; In=40 A; 2m; A	cad		141,74
CAM24_MT.L02.002.092	Apparecchi Interruttore automatico magnetotermico differenziale 6 kA 1P+N; In=0,5+6 A; 2m; AC	cad		95,34
CAM24_MT.L02.002.093	Apparecchi Interruttore automatico magnetotermico differenziale 6 kA 1P+N; In=10,5+32 A; 2m; AC	cad		86,13
CAM24_MT.L02.002.094	Apparecchi Interruttore automatico magnetotermico differenziale 6 kA 1P+N; In=40 A; 2m; AC	cad		102,65
CAM24_MT.L02.002.095	Apparecchi Interruttore automatico magnetotermico differenziale 6 kA 2P; In=6+32 A; 4m; AC	cad		96,04
CAM24_MT.L02.002.096	Apparecchi Interruttore automatico magnetotermico differenziale 6 kA 2P; In=40+63 A; 4m; AC	cad		111,93
CAM24_MT.L02.002.097	Apparecchi Interruttore automatico magnetotermico differenziale 6 kA 4P; In=6+32 A; 4m; AC	cad		177,50
CAM24_MT.L02.002.098	Apparecchi Interruttore automatico magnetotermico differenziale 6 kA 4P; In=40+63 A; 4m; AC	cad		216,61
CAM24_MT.L02.002.099	Apparecchi Interruttore automatico magnetotermico 10 kA 63+125 A 3P; In=63 A; 4m	cad		96,34
CAM24_MT.L02.002.100	Apparecchi Interruttore automatico magnetotermico 10 kA 63+125 A 3P; In=80+100 A; 4m	cad		113,57
CAM24_MT.L02.002.101	Apparecchi Interruttore automatico magnetotermico 10 kA 63+125 A 3P; In=125 A; 4m	cad		231,22
CAM24_MT.L02.002.102	Apparecchi Interruttore automatico magnetotermico 10 kA 63+125 A 4P; In=63 A; 4m	cad		133,18
CAM24_MT.L02.002.103	Apparecchi Interruttore automatico magnetotermico 10 kA 63+125 A 4P; In=80+100 A; 4m	cad		149,82
CAM24_MT.L02.002.104	Apparecchi Interruttore automatico magnetotermico 10 kA 63+125 A 4P; In=125 A; 4m	cad		294,47
CAM24_MT.L02.002.105	Apparecchi Contatore 1NO+1NC;24 V;20 A;250 V; 1 modulo	cad		29,02
CAM24_MT.L02.002.106	Apparecchi Contatore 1NO;230 V;20 A;250 V; 1 modulo	cad		25,38
CAM24_MT.L02.002.107	Apparecchi Contatore 2NO;24 V;20 A;250 V; 1 modulo	cad		28,72
CAM24_MT.L02.002.108	Apparecchi Contatore 2NO;230 V;20 A;250 V; 1 modulo	cad		28,72
CAM24_MT.L02.002.109	Apparecchi Contatore 2NO;230 V;20 A;250 V; 2 modulo	cad		48,79
CAM24_MT.L02.002.110	Apparecchi Contatore 3NO;230 V;20 A;250 V; 2 modulo	cad		37,85
CAM24_MT.L02.002.111	Apparecchi Contatore 4NO;24 V;20 A;400 V; 2 modulo	cad		31,90
CAM24_MT.L02.002.112	Apparecchi Contatore 4NO;230 V;20 A;400 V; 2 modulo	cad		45,39
CAM24_MT.L02.002.113	Apparecchi Voltmetro di portata 600 V a.c.	cad		148,19
CAM24_MT.L02.002.114	Apparecchi Voltmetro di portata 300-500 V a.c.	cad		157,94
CAM24_MT.L02.002.115	Apparecchi Amperometro di portata 5 A + 1000 A	cad		157,94
CAM24_MT.L02.002.116	Apparecchi Commutatore amperometrico e voltmetrico a 4 posizioni - misura LL + posizione 0	cad		60,84
CAM24_MT.L02.002.117	Apparecchi Commutatore amperometrico e voltmetrico a 7 posizioni - misura LN + posizione 0	cad		72,00
CAM24_MT.L02.002.118	Apparecchi Commutatore amperometrico e voltmetrico a 4 posizioni - misura L + posizione 0	cad		71,60
CAM24_MT.L02.002.119	Apparecchi Trasformatore di misura In 50 + 250 A	cad		16,65
CAM24_MT.L02.002.120	Apparecchi Trasformatore di misura In 300 + 400 A	cad		19,96
CAM24_MT.L02.002.121	Apparecchi Trasformatore di misura In 250 + 600 A	cad		24,94
CAM24_MT.L02.002.122	Apparecchi Trasformatore di misura In 800 + 1000 A	cad		41,48
CAM24_MT.L02.002.123	Apparecchi Interruttore automatico magnetotermico differenziale 1,5 kA 1P+N; In=6+32 A; 4m (L01)	cad		59,69
CAM24_MT.L02.002.124	Apparecchi Interruttore automatico magnetotermico 4,5 kA 1P+N; In=0,5+40 A; 1m	cad		23,98
CAM24_MT.L02.002.125	Apparecchi Int. aut. magnetotermico 160-400 A, 36 kA, base 3P, In=160 A	cad		660,74
CAM24_MT.L02.002.126	Apparecchi Int. aut. magnetotermico 160-400 A, 36 kA, base 3P, In=250 A	cad		799,14
CAM24_MT.L02.002.127	Apparecchi Int. aut. magnetotermico 160-400 A, 36 kA, base 3P, In=400 A	cad		1.281,97
CAM24_MT.L02.002.128	Apparecchi Int. aut. magnetotermico 160-400 A, 36 kA, base 4P, In=160 A	cad		810,59
CAM24_MT.L02.002.129	Apparecchi Int. aut. magnetotermico 160-400 A, 36 kA, base 4P, In=250 A	cad		1.019,74
CAM24_MT.L02.002.130	Apparecchi Int. aut. magnetotermico 160-400 A, 36 kA, base 4P, In=400 A	cad		1.611,82
CAM24_MT.L02.002.131	Apparecchi Int. aut. Magnetotermico 160-400 A, 36 kA, selettivo 3P, In=160 A	cad		1.033,27
CAM24_MT.L02.002.132	Apparecchi Int. aut. magnetotermico 160-400 A, 36 kA, selettivo 3P, In=250 A	cad		1.163,34
CAM24_MT.L02.002.133	Apparecchi Int. aut. magnetotermico 160-400 A, 36 kA, selettivo 3P, In=400 A	cad		1.591,04
CAM24_MT.L02.002.134	Apparecchi Int. aut. magnetotermico 160-400 A, 36 kA, selettivo 4P, In=160 A	cad		1.183,10
CAM24_MT.L02.002.135	Apparecchi Int. aut. magnetotermico 160-400 A, 36 kA, selettivo 4P, In=250 A	cad		1.396,44
CAM24_MT.L02.002.136	Apparecchi Int. aut. magnetotermico 160-400 A, 36 kA, selettivo 4P, In=400 A	cad		1.937,52
CAM24_MT.L02.002.137	Apparecchi Int. aut. magnetotermico 160-400 A, 36 kA, protezione da guasto di terra 3P, In=160 A	cad		1.289,25
CAM24_MT.L02.002.138	Apparecchi Int. aut. magnetotermico 160-400 A, 36 kA, protezione da guasto di terra 3P, In=250 A	cad		1.419,32
CAM24_MT.L02.002.139	Apparecchi Int. aut. magnetotermico 160-400 A, 36 kA, protezione da guasto di terra 3P, In=400 A	cad		1.832,43
CAM24_MT.L02.002.140	Apparecchi Int. aut. magnetotermico 160-400 A, 36 kA, protezione da guasto di terra 4P, In=160 A	cad		1.448,47
CAM24_MT.L02.002.141	Apparecchi Int. aut. magnetotermico 160-400 A, 36 kA, protezione da guasto di terra 4P, In=250 A	cad		1.652,41
CAM24_MT.L02.002.142	Apparecchi Int. aut. magnetotermico 160-400 A, 36 kA, protezione da guasto di terra 4P, In=400 A	cad		2.171,64
CAM24_MT.L02.002.143	Apparecchi Int. aut. magnetotermico 160-400 A, 70 kA, base 3P, In=160 A	cad		883,41
CAM24_MT.L02.002.144	Apparecchi Int. aut. magnetotermico 160-400 A, 70 kA, base 3P, In=250 A	cad		1.010,38
CAM24_MT.L02.002.145	Apparecchi Int. aut. magnetotermico 160-400 A, 70 kA, base 3P, In=400 A	cad		1.396,44
CAM24_MT.L02.002.146	Apparecchi Int. aut. magnetotermico 160-400 A, 70 kA, base 4P, In=160 A	cad		1.131,07
CAM24_MT.L02.002.147	Apparecchi Int. aut. magnetotermico 160-400 A, 70 kA, base 4P, In=250 A	cad		1.258,02
CAM24_MT.L02.002.148	Apparecchi Int. aut. magnetotermico 160-400 A, 70 kA, base 4P, In=400 A	cad		1.793,93
CAM24_MT.L02.002.149	Apparecchi Int. aut. Magnetotermico 160-400 A, 70 kA, selettivo 3P, In=160 A	cad		1.258,02
CAM24_MT.L02.002.150	Apparecchi Int. aut. magnetotermico 160-400 A, 70 kA, selettivo 3P, In=250 A	cad		1.355,88
CAM24_MT.L02.002.151	Apparecchi Int. aut. magnetotermico 160-400 A, 70 kA, selettivo 3P, In=400 A	cad		1.692,98
CAM24_MT.L02.002.152	Apparecchi Int. aut. magnetotermico 160-400 A, 70 kA, selettivo 4P, In=160 A	cad		1.520,27
CAM24_MT.L02.002.153	Apparecchi Int. aut. magnetotermico 160-400 A, 70 kA, selettivo 4P, In=250 A	cad		1.609,76
CAM24_MT.L02.002.154	Apparecchi Int. aut. magnetotermico 160-400 A, 70 kA, selettivo 4P, In=400 A	cad		2.096,74
CAM24_MT.L02.002.155	Apparecchi Int. aut. magnetotermico 160-400 A, 70 kA, protezione da guasto di terra 3P, In=160 A	cad		1.520,27
CAM24_MT.L02.002.156	Apparecchi Int. aut. magnetotermico 160-400 A, 70 kA, protezione da guasto di terra 3P, In=250 A	cad		1.602,47
CAM24_MT.L02.002.157	Apparecchi Int. aut. magnetotermico 160-400 A, 70 kA, protezione da guasto di terra 3P, In=400 A	cad		1.925,03
CAM24_MT.L02.002.158	Apparecchi Int. aut. magnetotermico 160-400 A, 70 kA, protezione da guasto di terra 4P, In=160 A	cad		1.775,17
CAM24_MT.L02.002.159	Apparecchi Int. aut. magnetotermico 160-400 A, 70 kA, protezione da guasto di terra 4P, In=250 A	cad		1.857,39
CAM24_MT.L02.002.160	Apparecchi Int. aut. magnetotermico 160-400 A, 70 kA, protezione da guasto di terra 4P, In=400 A	cad		2.324,60
CAM24_MT.L02.002.161	Apparecchi Int. aut. magnetotermico 160-400 A, 100 kA, base 3P, In=160 A	cad		1.181,03
CAM24_MT.L02.002.162	Apparecchi Int. aut. magnetotermico 160-400 A, 100 kA, base 3P, In=250 A	cad		1.439,08
CAM24_MT.L02.002.163	Apparecchi Int. aut. magnetotermico 160-400 A, 100 kA, base 3P, In=400 A	cad		1.876,13
CAM24_MT.L02.002.164	Apparecchi Int. aut. magnetotermico 160-400 A, 100 kA, base 4P, In=160 A	cad		1.480,69
CAM24_MT.L02.002.165	Apparecchi Int. aut. magnetotermico 160-400 A, 100 kA, base 4P, In=250 A	cad		1.818,91
CAM24_MT.L02.002.166	Apparecchi Int. aut. magnetotermico 160-400 A, 100 kA, base 4P, In=400 A	cad		2.370,39
CAM24_MT.L02.002.167	Apparecchi Int. aut. Magnetotermico 160-400 A, 100 kA, selettivo 3P, In=160 A	cad		1.556,69
CAM24_MT.L02.002.168	Apparecchi Int. aut. magnetotermico 160-400 A, 100 kA, selettivo 3P, In=250 A	cad		1.763,73
CAM24_MT.L02.002.169	Apparecchi Int. aut. magnetotermico 160-400 A, 100 kA, selettivo 3P, In=400 A	cad		2.175,79
CAM24_MT.L02.002.170	Apparecchi Int. aut. magnetotermico 160-400 A, 100 kA, selettivo 4P, In=250 A	cad		2.145,64
CAM24_MT.L02.002.171	Apparecchi Int. aut. magnetotermico 160-400 A, 100 kA, selettivo 4P, In=400 A	cad		2.676,34
CAM24_MT.L02.002.172	Apparecchi Int. aut. magnetotermico 160-400 A, 100 kA, protezione da guasto di terra 3P, In=160 A	cad		1.824,11
CAM24_MT.L02.002.173	Apparecchi Int. aut. magnetotermico 160-400 A, 100 kA, protezione da guasto di terra 3P, In=250 A	cad		2.010,38
CAM24_MT.L02.002.174	Apparecchi Int. aut. magnetotermico 160-400 A, 100 kA, protezione da guasto di terra 3P, In=400 A	cad		2.407,87
CAM24_MT.L02.002.175	Apparecchi Int. aut. magnetotermico 160-400 A, 100 kA, protezione da guasto di terra 4P, In=160 A	cad		2.131,06
CAM24_MT.L02.002.176	Apparecchi Int. aut. magnetotermico 160-400 A, 100 kA, protezione da guasto di terra 4P, In=250 A	cad		2.392,24
CAM24_MT.L02.002.177	Apparecchi Int. aut. magnetotermico 160-400 A, 100 kA, protezione da guasto di terra 4P, In=400 A	cad		2.324,60
CAM24_MT.L02.002.178	Apparecchi Int. aut. magnetotermico 250-400 A, 36-100 kA, 3P, 36 kA	cad		801,23
CAM24_MT.L02.002.179	Apparecchi Int. aut. magnetotermico 250-400 A, 36-100 kA, 4P, 36 kA	cad		1.019,74
CAM24_MT.L02.002.180	Apparecchi Int. aut. magnetotermico 250-400 A, 36-100 kA, 3P, 70 kA	cad		963,55
CAM24_MT.L02.002.181	Apparecchi Int. aut. magnetotermico 250-400 A, 36-100 kA, 4P, 70 kA	cad		1.224,74
CAM24_MT.L02.002.182	Apparecchi Int. aut. magnetotermico 250-400 A, 36-100 kA, 3P, 100 kA	cad		1.438,05
CAM24_MT.L02.002.183	Apparecchi Int. aut. magnetotermico 250-400 A, 36-100 kA, 4P, 100 kA	cad		1.803,30
CAM24_MT.L02.002.184	Apparecchi Int. aut. magnetotermico 630 A, 36 kA, base 3P	cad		1.809,52
CAM24_MT.L02.002.185	Apparecchi Int. aut. magnetotermico 630 A, 36 kA, base 4P	cad		2.290,29
CAM24_MT.L02.002.186	Apparecchi Int. aut. magnetotermico 630 A, 36 kA, selettivo 3P	cad		2.252,80
CAM24_MT.L02.002.187	Apparecchi Int. aut. magnetotermico 630 A, 36 kA, selettivo 4P	cad		2.783,50
CAM24_MT.L02.002.188	Apparecchi Int. aut. magnetotermico 630 A, 36 kA, protezione del guasto di terra 3P	cad		2.352,71
CAM24_MT.L02.002.189	Apparecchi Int. aut. magnetotermico 630 A, 36 kA, protezione del guasto di terra 4P	cad		3.024,90
CAM24_MT.L02.002.190	Apparecchi Int. aut. magnetotermico 25-160 A, 25 kA, 3P, In= 25-100 A	cad		258,06
CAM24_MT.L02.002.191	Apparecchi Int. aut. magnetotermico 25-160 A, 25 kA, 3P In=100 A	cad		399,56
CAM24_MT.L02.002.192	Apparecchi Int. aut. magnetotermico 25-160 A, 25 kA, 4P In= 25-100 A	cad		354,81
CAM24_MT.L02.002.193	Apparecchi Int. aut. magnetotermico 25-160 A, 25 kA, 4P In=160 A	cad		546,31
CAM24_MT.L02.002.194	Apparecchi Int. aut. magnetotermico 630 A, 100 kA, base 3P	cad		2.452,59
CAM24_MT.L02.002.195	Apparecchi Int. aut. magnetotermico 630 A, 100 kA, base 4P	cad		2.548,34
CAM24_MT.L02.002.196	Apparecchi Int. aut. magnetotermico 630 A, 100 kA, selettivo 3P	cad		2.737,73
CAM24_MT.L02.002.197	Apparecchi Int. aut. magnetotermico 630 A, 100 kA, selettivo 4P	cad		2.783,50
CAM24_MT.L02.002.198	Apparecchi Int. aut. magnetotermico 630 A, 100 kA, protezione del guasto di terra 3P	cad		2.943,73
CAM24_MT.L02.002.199	Apparecchi Int. aut. magnetotermico 630 A, 100 kA, protezione del guasto di terra 4P	cad		3.532,73
CAM24_MT.L02.002.200	Apparecchi Int. aut. magnetotermico 630 A, 50 kA, base 3P	cad		1.934,40
CAM24_MT.L02.002.201	Apparecchi Int. aut. magnetotermico 630 A, 50 kA, base 4P	cad		2.384,97
CAM24_MT.L02.002.202	Apparecchi Int. aut. magnetotermico 630 A, 50 kA, selettivo 3P	cad		2.221,60
CAM24_MT.L02.002.203	Apparecchi Int. aut. magnetotermico 630 A, 50 kA, selettivo 4P	cad		2.712,74
CAM24_MT.L02.002.204	Apparecchi Int. aut. magnetotermico 630 A, 50 kA, protezione del guasto di terra 3P	cad		2.463,02
CAM24_MT.L02.002.205	Apparecchi Int. aut. magnetotermico 630 A, 50 kA, protezione del guasto di terra 4P	cad		2.993,71
CAM24_MT.L02.002.206	Apparecchi Int. aut. magnetotermico 630 A, 70 kA, base 3P	cad		2.097,76
CAM24_MT.L02.002.207	Apparecchi Int. aut. magnetotermico 630 A, 70 kA, base 4P	cad		2.626,38
CAM24_MT.L02.002.208	Apparecchi Int. aut. magnetotermico 630 A, 70 kA, selettivo 3P	cad		2.377,69
CAM24_MT.L02.002.209	Apparecchi Int. aut. magnetotermico 630 A, 70 kA, selettivo 4P	cad		2.906,28
CAM24_MT.L02.002.210	Apparecchi Int. aut. magnetotermico 630 A, 70 kA, protezione del guasto di terra 3P	cad		2.551,47
CAM24_MT.L02.002.211	Apparecchi Int. aut. magnetotermico 630 A, 70 kA, protezione del guasto di terra 4P	cad		3.132,09
CAM24_MT.L02.002.212	Apparecchi Int. aut. magnetotermico 500-630 A, 50 kA, 3P, In=500	cad		1.820,99
CAM24_MT.L02.002.213	Apparecchi Int. aut. magnetotermico 500-630 A, 50 kA, 4P, In=630	cad		1.975,00
CAM24_MT.L02.002.214	Apparecchi Int. aut. magnetotermico 25-160 A, 36 kA, 3P, In= 25-100 A	cad		274,71
CAM24_MT.L02.002.215	Apparecchi Int. aut. magnetotermico 25-160 A, 36 kA, 3P In=100 A	cad		399,56
CAM24_MT.L02.002.216	Apparecchi Int. aut. magnetotermico 25-160 A, 36 kA, 4P In= 25-100 A	cad		354,81
CAM24_MT.L02.002.217	Apparecchi Int. aut. magnetotermico 25-160 A, 36 kA, 4P In=160 A	cad		546,31
CAM24_MT.L02.002.218	Apparecchi Int. aut. magnetotermico 500-630 A, 100 kA, 3P, In=500	cad		2.322,55
CAM24_MT.L02.002.219	Apparecchi Int. aut. magnetotermico 500-630 A, 100 kA, 4P, In=630	cad		2.661,75
CAM24_MT.L02.002.220	Apparecchi Int. aut. Magnetotermico 800 A, 50 kA, base 3P In=630	cad		2.470,32
CAM24_MT.L02.002.221	Apparecchi Int. aut. Magnetotermico 800 A, 50 kA, base 4P In=630	cad		3.177,88
CAM24_MT.L02.002.222	Apparecchi Int. aut. magnetotermico 800 A, 50 kA, selettivo 3P In=630	cad		2.742,92
CAM24_MT.L02.002.223	Apparecchi Int. aut. magnetotermico 800 A, 50 kA, selettivo 4P In=630	cad		3.460,91
CAM24_MT.L02.002.224	Apparecchi Int. aut. magnetotermico 800 A, 50 kA, protezione del guasto di terra 3P In=630	cad		3.015,54
CAM24_MT.L02.002.225	Apparecchi Int. aut. magnetotermico 800 A, 50 kA, protezione del guasto di terra 4P In=630	cad		3.741,86
CAM24_MT.L02.002.226	Apparecchi Int. aut. magnetotermico 800 A, 50 kA, 3P In=800 A	cad		2.376,63
CAM24_MT.L02.002.227	Apparecchi Int. aut. magnetotermico 800 A, 50 kA, 4P In=800 A	cad		2.995,75
CAM24_MT.L02.002.228	Apparecchi Int. aut. Magnetotermico 800 A, 100 kA, base 3P	cad		2.694,00
CAM24_MT.L02.002.229	Apparecchi Int. aut. Magnetotermico 800 A, 100 kA, base 4P	cad		3.449,47
CAM24_MT.L02.002.230	Apparecchi Int. aut. magnetotermico 800 A, 100 kA, selettivo 3P	cad		2.929,19
CAM24_MT.L02.002.231	Apparecchi Int. aut. magnetotermico 800 A, 100 kA, selettivo 4P	cad		3.690,88
CAM24_MT.L02.002.232	Apparecchi Int. aut. magnetotermico 800 A, 100 kA, protezione del guasto di terra 3P	cad		3.245,48
CAM24_MT.L02.002.233	Apparecchi Int. aut. magnetotermico 800 A, 100 kA, protezione del guasto di terra 4P	cad		3.993,67
CAM24_MT.L02.002.234	Apparecchi Int. aut. magnetotermico 25-160 A, 50 kA, 3P, In= 25-100 A	cad		426,63
CAM24_MT.L02.002.235	Apparecchi Int. aut. magnetotermico 25-160 A, 50 kA, 3P In=100 A	cad		619,13
CAM24_MT.L02.002.236	Apparecchi Int. aut. magnetotermico 25-160 A, 50 kA, 4P In= 25-100 A	cad		561,90
CAM24_MT.L02.002.237	Apparecchi Int. aut. magnetotermico 25-160 A, 50 kA, 4P In=160 A	cad		763,76
CAM24_MT.L02.002.238	Apparecchi Int. aut. Magnetotermico 800 A, 100 kA, 3P	cad		2.376,63
CAM24_MT.L02.002.239	Apparecchi Int. aut. Magnetotermico 800 A, 100 kA, 4P	cad		2.995,75
CAM24_MT.L02.002.240	Apparecchi Int. aut. Magnetotermico 800 A, 100 kA, 3P	cad		2.376,63
CAM24_MT.L02.002.241	Apparecchi Int. aut. Magnetotermico 800 A, 100 kA, 4P	cad		2.995,75
CAM24_MT.L02.002.242	Apparecchi Int. aut. Magnetotermico 1250 A, 50 kA, base 3P	cad		2.963,51
CAM24_MT.L02.002.243	Apparecchi Int. aut. Magnetotermico 1250 A, 50 kA, base 4P	cad		3.680,49
CAM24_MT.L02.002.244	Apparecchi Int. aut. magnetotermico 1250 A, 50 kA, selettivo 3P	cad		3.202,86
CAM24_MT.L02.002.245	Apparecchi Int. aut. magnetotermico 1250 A, 50 kA, selettivo 4P	cad		4.004,10
CAM24_MT.L02.002.246	Apparecchi Int. aut. magnetotermico 1250 A, 50 kA, protezione del guasto di terra 3P	cad		3.584,74
CAM24_MT.L02.002.247	Apparecchi Int. aut. magnetotermico 1250 A, 50 kA, protezione del guasto di terra 4P	cad		4.370,34
CAM24_MT.L02.002.248	Apparecchi Int. aut. Magnetotermico 1250 A, 70 kA, base 3P	cad		3.110,23
CAM24_MT.L02.002.249	Apparecchi Int. aut. Magnetotermico 1250 A, 70 kA, base 4P	cad		3.887,51
CAM24_MT.L02.002.250	Apparecchi Int. aut. magnetotermico 1250 A, 70 kA, selettivo 3P	cad		3.364,13
CAM24_MT.L02.002.251	Apparecchi Int. aut. magnetotermico 1250 A, 70 kA, selettivo 4P	cad		4.171,62
CAM24_MT.L02.002.252	Apparecchi Int. aut. magnetotermico 1250 A, 70 kA, protezione del guasto di terra 3P	cad		3.723,11
CAM24_MT.L02.002.253	Apparecchi Int. aut. magnetotermico 1250 A, 70 kA, protezione del guasto di terra 4P	cad		4.538,93
CAM24_MT.L02.002.254	Apparecchi Int. aut. magnetotermico 1000-1250 A, 36 kA, 3P, In= 1000 A	cad		2.584,75
CAM24_MT.L02.002.255	Apparecchi Int. aut. magnetotermico 1000-1250 A, 36 kA, 3P In=1250 A	cad		2.698,19
CAM24_MT.L02.002.256	Apparecchi Int. aut. magnetotermico 1000-1250 A, 36 kA, 4P In= 1000 A	cad		3.723,11
CAM24_MT.L02.002.257	Apparecchi Int. aut. magnetotermico 1000-1250 A, 36 kA, 4P In=1250 A	cad		3.434,88
CAM24_MT.L02.002.258	Apparecchi Int. aut. magnetotermico 1000-1250 A, 70 kA, 3P, In= 1000 A	cad		2.710,66
CAM24_MT.L02.002.259	Apparecchi Int. aut. magnetotermico 1000-1250 A, 70 kA, 3P In=1250 A	cad		2.884,43
CAM24_MT.L02.002.260	Apparecchi Int. aut. magnetotermico 1000-1250 A, 70 kA, 4P In= 1000 A	cad		3.448,39
CAM24_MT.L02.002.261	Apparecchi Int. aut. magnetotermico 1000-1250 A, 70 kA, 4P In=1250 A	cad		3.669,04
CAM24_MT.L02.002.262	Apparecchi Int. aut. magnetotermico 1000-1250 A, 100 kA, 3P, In= 1000 A	cad		2.976,00
CAM24_MT.L02.002.263	Apparecchi Int. aut. magnetotermico 1000-1250 A, 100 kA, 3P In=1250 A	cad		3.199,74
CAM24_MT.L02.002.264	Apparecchi Int. aut. magnetotermico 1000-1250 A, 100 kA, 4P In= 1000 A	cad		3.723,11
CAM24_MT.L02.002.265	Apparecchi Int. aut. magnetotermico 1000-1250 A, 100 kA, 4P In=1250 A	cad		3.946,85
CAM24_MT.L02.002.266	Apparecchi Int. aut. magnetotermico 25-160 A, 70 kA, 3P, In= 25-100 A	cad		575,42
CAM24_MT.L02.002.267	Apparecchi Int. aut. magnetotermico 25-160 A, 70 kA, 3P In=100 A	cad		756,49
CAM24_MT.L02.002.268	Apparecchi Int. aut. magnetotermico 25-160 A, 70 kA, 4P In= 25-100 A	cad		312,15
CAM24_MT.L02.002.269	Apparecchi Int. aut. magnetotermico 25-160 A, 70 kA, 4P In=160 A	cad		959,38
CAM24_MT.L02.002.270	Apparecchi Int. aut. Magnetotermico 1600 A, 50 kA, base 3P	cad		3.322,52
CAM24_MT.L02.002.271	Apparecchi Int. aut. Magnetotermico 1600 A, 50 kA, base 4P	cad		4.154,96
CAM24_MT.L02.002.272	Apparecchi Int. aut. magnetotermico 1600 A, 50 kA, selettivo 3P	cad		3.614,91
CAM24_MT.L02.002.273	Apparecchi Int. aut. magnetotermico 1600 A, 50 kA, selettivo 4P	cad		4.490,02
CAM24_MT.L02.002.274	Apparecchi Int. aut. magnetotermico 1600 A, 50 kA, protezione del guasto di terra 3P	cad		3.838,63
CAM24_MT.L02.002.275	Apparecchi Int. aut. magnetotermico 1600 A, 50 kA, protezione del guasto di terra 4P	cad		4.714,79
CAM24_MT.L02.002.276	Apparecchi Int. aut. Magnetotermico 1600 A, 70 kA, base 3P	cad		3.535,81
CAM24_MT.L02.002.277	Apparecchi Int. aut. magnetotermico 1600 A, 70 kA, selettivo 3P	cad		3.820,96
CAM24_MT.L02.002.278	Apparecchi Int. aut. magnetotermico 1600 A, 70 kA, selettivo 4P	cad		4.844,84
CAM24_MT.L02.002.279	Apparecchi Int. aut. magnetotermico 1600 A, 70 kA, protezione del guasto di terra 3P	cad		4.037,37
CAM24_MT.L02.002.280	Apparecchi Int. aut. magnetotermico 1600 A, 70 kA, protezione del guasto di terra 4P	cad		5.068,56
CAM24_MT.L02.002.281	Apparecchi Modulo differenziale 125 A, 2P;In=0<32 A;2m;A;0,03	cad		81,14
CAM24_MT.L02.002.282	Apparecchi Modulo differenziale 125 A, 2P;In=0<32 A;2m;AC;0,03	cad		56,19
CAM24_MT.L02.002.283	Apparecchi Modulo differenziale 125 A, 2P;In=0<32 A;2m;A;C 0,3	cad		72,84
CAM24_MT.L02.002.284	Apparecchi Modulo differenziale 125 A, 2P;In=0<32 A;2m;A;C; 0,03	cad		52,02
CAM24_MT.L02.002.285	Apparecchi Modulo differenziale 125 A, 2P;In=0<63 A;2m;A;0,03	cad		101,95
CAM24_MT.L02.002.286	Apparecchi Modulo differenziale 125 A, 2P;In=0<63 A;2m;AC;0,03	cad		63,43
CAM24_MT.L02.002.287	Apparecchi Modulo differenziale 125 A, 2P;In=0<63 A;2m;A;00,03	cad		86,40
CAM24_MT.L02.002.288	Apparecchi Modulo differenziale 125 A, 2P;In=0<63 A;2m;A;C; 0,03	cad		59,32
CAM24_MT.L02.002.289	Apparecchi Modulo differenziale 125 A, 2P;In=0<32 A;4m;A;0,03	cad		126,95
CAM24_MT.L02.002.290	Apparecchi Modulo differenziale 125 A, 2P;In=0<32 A;4m;AC;0,03	cad		105,07
CAM24_MT.L02.002.291	Apparecchi Modulo differenziale 125 A, 2P;In=0<32 A;4m;A;00,03	cad		97,80
CAM24_MT.L02.002.292	Apparecchi Modulo differenziale 125 A, 2P;In=0<32 A;4m;A;C; 0,03	cad		76,99
CAM24_MT.L02.002.293	Apparecchi Modulo differenziale 125 A, 2P;In=0<63 A;4m;A;C; 0,03	cad		150,90
CAM24_MT.L02.002.294	Apparecchi Modulo differenziale 125 A, 2P;In=0<63 A;4m;A; 0,03	cad		111,32
CAM24_MT.L02.002.295	Apparecchi Modulo differenziale 125 A, 2P;In=0<63 A;4m;A;0,03	cad		112,36
CAM24_MT.L02.002.296	Apparecchi Modulo differenziale 125 A, In=63 A;0,03-3 A; da 0 a 3 S	cad		306,98
CAM24_MT.L02.002.297	Apparecchi Modulo differenziale 125 A, In=63 A;0,03-3 A; da 0 a 3 S con led in dispers.	cad		391,23
CAM24_MT.L02.002.298	Apparecchi Modulo differenziale 125 A, In=125 A;0,3-0,5 A;fisso	cad		163,35
CAM24_MT.L02.002.299	Apparecchi Modulo differenziale 125 A, In=125 A;0,03-3 A; da 0 a 3 S	cad		337,13
CAM24_MT.L02.002.300	Apparecchi Modulo differenziale 125 A, In=125 A;0,03-3 A; da 0 a 3 S con led in dispers.	cad		428,70
CAM24_MT.L02.002.301	Apparecchi Modulo differenziale 160 A, In=160 A;f; a segnalazione ottica	cad		470,34
CAM24_MT.L02.002.302	Apparecchi Modulo differenziale 160 A, In=160 A;f	cad		419,34
CAM24_MT.L02.002.303	Apparecchi Modulo differenziale 160 A, In=160 A;s; a segnalazione ottica	cad		501,55
CAM24_MT.L02.002.304	Apparecchi Modulo differenziale 160 A, In=160 A;s	cad		426,63
CAM24_MT.L02.002.305	Apparecchi Modulo differenziale 160 A, In=160 A; a segnalazione ottica	cad		524,44
CAM24_MT.L02.002.306	Apparecchi Modulo differenziale 160 A, In=160 A	cad		465,11
CAM24_MT.L02.002.307	Apparecchi Modulo differenziale 250 A, In=250 A; a segnalazione ottica	cad		565,01
CAM24_MT.L02.002.308	Apparecchi Modulo differenziale 250 A, In=250 A	cad		501,55
CAM24_MT.L02.002.309	Apparecchi Modulo differenziale 400 A, In=400 A; a segnalazione ottica	cad		648,27
CAM24_MT.L02.002.310	Apparecchi Modulo differenziale 400 A, In=400 A	cad		563,96
CAM24_MT.L02.002.311	Apparecchi Int. aut. Magnetotermico 3P; In=160	cad		290,30
CAM24_MT.L02.002.312	Apparecchi Int. aut. Magnetotermico 4P; In=160	cad		355,85
CAM24_MT.L02.002.313	Apparecchi Int. aut. Magnetotermico 3P; In=200	cad		286,14
CAM24_MT.L02.002.314	Apparecchi Int. aut. Magnetotermico 4P; In=200	cad		367,31
CAM24_MT.L02.002.315	Apparecchi Int. aut. Magnetotermico 3P; In=250	cad		458,88
CAM24_MT.L02.002.316	Apparecchi Int. aut. Magnetotermico 4P; In=250	cad		548,37
CAM24_MT.L02.002.317	Apparecchi Int. aut. Magnetotermico 3P; In=250 (A)	cad		683,64
CAM24_MT.L02.002.318	Apparecchi Int. aut. Magnetotermico 4P; In=100	cad		769,99
CAM24_MT.L02.002.319	Apparecchi Int. aut. Magnetotermico 4P; In=160 (A)	cad		808,49
CAM24_MT.L02.002.320	Apparecchi Int. aut. Magnetotermico 4P; In=250 (A)	cad		856,36
CAM24_MT.L02.002.321	Apparecchi Int. aut. Magnetotermico 3P; In=400	cad		803,30
CAM24_MT.L02.002.322	Apparecchi Int. aut. Magnetotermico 4P; In=400	cad		1.012,46
CAM24_MT.L02.002.323	Apparecchi Int. aut. Magnetotermico 3P; In=630	cad		1.222,64
CAM24_MT.L02.002.324	Apparecchi Int. aut. Magnetotermico 4P; In=630	cad		1.541,10
CAM24_MT.L02.002.325	Apparecchi Int. aut. magnetotermico 100-250 A, 100 kA, 3P, In= 100 A	cad		867,82
CAM24_MT.L02.002.326	Apparecchi Int. aut. magnetotermico 100-250 A, 100 kA, 3P In=160 A	cad		1.015,56
CAM24_MT.L02.002.327	Apparecchi Int. aut. magnetotermico 100-250 A, 100 kA, 3P In= 250 A	cad		1.224,74
CAM24_MT.L02.002.328	Apparecchi Int. aut. magnetotermico 100-250 A, 100 kA, 4P In=100 A	cad		1.099,86
CAM24_MT.L02.002.329	Apparecchi Int. aut. magnetotermico 100-250 A, 100 kA, 4P In=160 A	cad		1.271,56
CAM24_MT.L02.002.330	Apparecchi Int. aut. magnetotermico 100-250 A, 100 kA, 4P In=250 A	cad		1.518,19
CAM24_MT.L02.002.331	Apparecchi Int. aut. Magnetotermico 3P; In=800 A	cad		1.523,39
CAM24_MT.L02.002.332	Apparecchi Int. aut. Magnetotermico 4P; In=800 A	cad		1.918,78
CAM24_MT.L02.002.333	Apparecchi Int. aut. Magnetotermico 3P; In=1250 A	cad		1.748,16
CAM24_MT.L02.002.334	Apparecchi Int. aut. Magnetotermico 4P; In=1250 A	cad		2.197,65
CAM24_MT.L02.002.335	Apparecchi Int. aut. Magnetotermico 3P; In=1600 A	cad		2.289,21
CAM24_MT.L02.002.336	Apparecchi Int. aut. Magnetotermico 4P; In=1600 A	cad		2.913,57
CAM24_MT.L02.002.337	Apparecchi Comando a motore per int. Magn. fino a 125 A con fissaggio laterale	cad		389,22
CAM24_MT.L02.002.338	Apparecchi Comando a motore per int. Magn. fino a 160 A con fissaggio laterale	cad		405,69
CAM24_MT.L02.002.339	Apparecchi Comando a motore per int. Magn. fino a 250 A con fissaggio laterale	cad		434,37
CAM24_MT.L02.002.340	Apparecchi Comando a motore per int. Magn. fino a 630 A con fissaggio laterale	cad		671,25
CAM24_MT.L02.002.341	Apparecchi Comando a motore per int. Magn. fino a 1600 A con fissaggio laterale	cad		971,71
CAM24_MT.L02.002.342	Apparecchi Comando a motore per int. Magn. fino a 125 A con fissaggio frontale	cad		389,22
CAM24_MT.L02.002.343	Apparecchi Comando a motore per int. Magn. fino a 160 A con fissaggio frontale	cad		405,69
CAM24_MT.L02.002.344	Apparecchi Comando a motore per int. Magn. fino a 250 A con fissaggio frontale	cad		434,37
CAM24_MT.L02.002.345	Apparecchi Manovra a maniglia rotante per int. Magnetotermici da 160 A a 1250 A	cad		61,65
CAM24_MT.L02.002.346	Apparecchi Blocco a chiave pe Manovra a maniglia rotante per int. Magnetotermici da 160 A a 1250 A	cad		49,63
CAM24_MT.L02.002.347	Apparecchi Coppia di contatti ausiliari per int. Magnetotermici da 160 A a 1250 A	cad		68,15
CAM24_MT.L02.002.348	Apparecchi Sganciatori a lancio corrente per int. Magnetotermici da 160 A a 1600 A	cad		91,58
CAM24_MT.L02.002.349	Apparecchi Sganciatori di minima tensione per int. Magnetotermici da 160 A a 1600 A	cad		115,09
CAM24_MT.L02.002.350	Apparecchi Ritardatore per Sganciatore di minima tensione per int. Magnetotermici da 160 A a 1600 A	cad		138,71
CAM24_MT.L02.002.351	Apparecchi Relè differenziale da quadro con toroide separato	cad		462,51
CAM24_MT.L02.002.352	Apparecchi Toroide apribile per relè differenziale 110 mm	cad		129,64
CAM24_MT.L02.002.353	Apparecchi Toroide apribile per relè differenziale 180 mm	cad		602,73
CAM24_MT.L02.002.354	Apparecchi Contattore di portata 20 A, unipolare	cad		40,26
CAM24_MT.L02.002.355	Apparecchi Contattore di portata 20 A, scaricatore combinato bipolare	cad		50,56
CAM24_MT.L02.002.356	Apparecchi Contattore di portata 20 A, tripolare	cad		60,49
CAM24_MT.L02.002.357	Apparecchi Contattore di portata 20 A, scaricatore combinato tetrapolare	cad		77,32
CAM24_MT.L02.002.358	Apparecchi Contattore tetrapolare, portata contatti 9 A	cad		51,63
CAM24_MT.L02.002.359	Apparecchi Contattore tetrapolare, portata contatti 12 A	cad		57,10
CAM24_MT.L02.002.360	Apparecchi Contattore tetrapolare, portata contatti 18 A	cad		63,78
CAM24_MT.L02.002.361	Apparecchi Contattore tetrapolare, portata contatti 25 A	cad		84,78
CAM24_MT.L02.002.362	Apparecchi Contattore tetrapolare, portata contatti 32 A	cad		108,90
CAM24_MT.L02.002.363	Apparecchi Contattore tetrapolare, portata contatti 40 A	cad		134,10
CAM24_MT.L02.002.364	Apparecchi Contattore tetrapolare, portata contatti 50 A	cad		174,32
CAM24_MT.L02.002.365	Apparecchi Contattore tetrapolare, portata contatti 65 A	cad		217,95
CAM24_MT.L02.002.366	Apparecchi Contattore tetrapolare, portata contatti 80 A	cad		276,28
CAM24_MT.L02.002.367	Apparecchi Contattore tetrapolare, portata contatti 115 A	cad		415,03
CAM24_MT.L02.002.368	Apparecchi Contattore tetrapolare, portata contatti 150 A	cad		499,52
CAM24_MT.L02.002.369	Apparecchi Contattore tetrapolare, portata contatti 185 A	cad		564,19
CAM24_MT.L02.002.370	Apparecchi Contattore tetrapolare, portata contatti 225 A	cad		700,35
CAM24_MT.L02.002.371	Apparecchi Contattore tetrapolare, portata contatti 265 A	cad		852,74
CAM24_MT.L02.002.372	Apparecchi Contattore tetrapolare, portata contatti 330 A	cad		934,01
CAM24_MT.L02.002.373	Apparecchi Contattore tetrapolare, portata contatti 400 A	cad		1.088,80
CAM24_MT.L02.002.374	Apparecchi Contattore tetrapolare, portata contatti 500 A	cad		1.633,12
CAM24_MT.L02.002.375	Apparecchi Relè passo passo, 16 A, 1 contatto NA, tensione di alimentazione bobina 8-12-24-230 Vac, 1 modulo	cad		47,20
CAM24_MT.L02.002.376	Apparecchi Relè passo passo, 16 A, 1 contatto in scambio, tensione di alimentazione 8-12-24-230 Vac o 24 Vdc, 1 modulo	cad		50,69
CAM24_MT.L02.002.377	Apparecchi Relè passo passo, 16 A, 1 contatto in scambio, tensione di alimentazione 24 Vdc, 1 modulo	cad		50,69
CAM24_MT.L02.002.378	Apparecchi Relè passo passo, 16 A, contatti: 1NA+1NC, tensione di alimentazione 12-24-230 Vac, 1 modulo	cad		66,19
CAM24_MT.L02.002.379	Apparecchi Relè passo passo, 16 A, contatti: 2NA, tensione di alimentazione 12-24-230 Vac, 1 modulo	cad		66,19
CAM24_MT.L02.002.380	Apparecchi Relè passo passo, 16 A, contatti: 2 in scambio, tensione di alimentazione 24-230 Vac, 1 modulo	cad		66,19
CAM24_MT.L02.002.381	Apparecchi Relè passo passo, 16 A, contatti: 4NA, tensione di alimentazione 12-24-230 Vac, 1 modulo	cad		102,36
CAM24_MT.L02.002.382	Apparecchi Contatto ausiliario per relè passo passo, 0,5 moduli	cad		41,61
CAM24_MT.L02.002.383	Apparecchi Softstarter larghezza 22,5 mm corrente 3 A, 1,1 kW/400 V, 40 °C AC 200-400 V, AC/DC 24-230 V morsetti a vite	cad		484,83
CAM24_MT.L02.002.384	Apparecchi Soft starter larghezza 45 mm corrente 3,6A, motore 1,5 kW/400 V, AC 200-480 V, comando AC/DC 24 o 110/230 V	cad		463,18
CAM24_MT.L02.002.385	Apparecchi Soft starter larghezza 45 mm corrente 6,5/9 A, motore 3/4 kW/400 V, AC 200-480 V, comando AC/DC 24 o 110/230 V	cad		605,76
CAM24_MT.L02.002.386	Apparecchi Soft starter larghezza 45 mm corrente 12,5/17,6 A, motore 5,5/7,5 kW/400 V, AC 200-480 V, comando AC/DC 24 o 110/230 V	cad		773,88
CAM24_MT.L02.002.387	Apparecchi Soft starter larghezza 45 mm corrente 25 A, motore 11 kW/400 V, AC 200-480 V, comando AC/DC 24 o 110/230 V	cad		833,09
CAM24_MT.L02.002.388	Apparecchi Soft starter larghezza 45 mm corrente 32 A, motore 15 kW/400 V, AC 200-480 V, comando AC/DC 24 o 110/230 V	cad		983,62
CAM24_MT.L02.002.389	Apparecchi Soft starter larghezza 45 mm corrente 38 A, motore 18,5 kW/400 V, AC 200-480 V, comando AC/DC 24 o 110/230 V	cad		1.189,17
CAM24_MT.L02.002.390	Apparecchi Soft starter larghezza 45 mm corrente 45 A, motore 22 kW/400 V, AC 200-480 V, comando AC/DC 24 o 110/230 V	cad		1.394,58
CAM24_MT.L02.002.391	Apparecchi Soft starter larghezza 55 mm corrente 63 A, motore 30 kW/400 V, AC 200-480 V, comando AC/DC 24 o 110/230 V	cad		1.674,28
CAM24_MT.L02.002.392	Apparecchi Soft starter larghezza 55 mm corrente 72 A, motore 37 kW/400 V, AC 200-480 V, comando AC/DC 24 o 110/230 V	cad		1.956,35
CAM24_MT.L02.002.393	Apparecchi Soft starter larghezza 55 mm corrente 80 A, motore 45 kW/400 V, AC 200-480 V, comando AC/DC 24 o 110/230 V	cad		2.264,95
CAM24_MT.L02.002.394	Apparecchi Soft starter larghezza 55 mm corrente 106 A, motore 55 kW/400 V, AC 200-480 V, comando AC/DC 24 o 110/230 V	cad		2.609,86
CAM24_MT.L02.002.395	Apparecchi Soft starter protezione arresto/avvio, 12,5 A, motore 5,5 kW/400 V, AC 200-480 V, comando AC/DC 24 o 110/230 V	cad		884,20
CAM24_MT.L02.002.396	Apparecchi Soft starter arresto/avvio, 12,5 A, motore 5,5 kW/400 V, comando AC/DC 24 o 110/230 V protezione a termistore	cad		884,20
CAM24_MT.L02.002.397	Apparecchi Soft starter protezione arresto/avvio, 25 A, motore 11 kW/400 V, AC 200-480 V, comando AC/DC 24 o 110/230 V	cad		1.040,87
CAM24_MT.L02.002.398	Apparecchi Soft starter arresto/avvio, 25 A, motore 11 kW/400 V, comando AC/DC 24 o 110/230 V protezione a termistore	cad		1.040,87
CAM24_MT.L02.002.399	Apparecchi Soft starter protezione arresto/avvio, 32 A, motore 15 kW/400 V, AC 200-480 V, comando AC/DC 24 o 110/230 V	cad		1.264,71
CAM24_MT.L02.002.400	Apparecchi Soft starter arresto/avvio, 32 A, motore 15 kW/400 V, comando AC/DC 24 o 110/230 V protezione a termistore	cad		1.264,71
CAM24_MT.L02.002.401	Apparecchi Soft starter protezione arresto/avvio, 38 A, motore 18,5 kW/400 V, AC 200-480 V, comando AC/DC 24 o 110/230 V	cad		1.481,58
CAM24_MT.L02.002.402	Apparecchi Soft starter arresto/avvio, 38 A, motore 18,5 kW/400 V, comando AC/DC 24 o 110/230 V protezione a termistore	cad		1.481,58
CAM24_MT.L02.002.403	Apparecchi Soft starter protezione arresto/avvio, 45 A, motore 22 kW/400 V, AC 200-480 V, comando AC/DC 24 o 110/230 V	cad		1.769,23
CAM24_MT.L02.002.404	Apparecchi Soft starter arresto/avvio, 45 A, motore 22 kW/400 V, comando AC/DC 24 o 110/230 V protezione a termistore	cad		1.769,23
CAM24_MT.L02.002.405	Apparecchi Soft starter protezione arresto/avvio, 63 A, motore 30 kW/400 V, AC 200-480 V, comando AC/DC 24 o 110/230 V	cad		2.102,97
CAM24_MT.L02.002.406	Apparecchi Soft starter arresto/avvio, 63 A, motore 30 kW/400 V, comando AC/DC 24 o 110/230 V protezione a termistore	cad		2.102,97
CAM24_MT.L02.002.407	Apparecchi Soft starter protezione arresto/avvio, 72 A, motore 37 kW/400 V, AC 200-480 V, comando AC/DC 24 o 110/230 V	cad		2.431,12
CAM24_MT.L02.002.408	Apparecchi Soft starter arresto/avvio, 72 A, motore 37 kW/400 V, comando AC/DC 24 o 110/230 V protezione a termistore	cad		2.431,12
CAM24_MT.L02.002.409	Apparecchi Soft starter protezione arresto/avvio, 80 A, motore 45 kW/400 V, AC 200-480 V, comando AC/DC 24 o 110/230 V	cad		2.742,52
CAM24_MT.L02.002.410	Apparecchi Soft starter arresto/avvio, 80 A, motore 45 kW/400 V, comando AC/DC 24 o 110/230 V protezione a termistore	cad		2.742,52
CAM24_MT.L02.002.411	Apparecchi Soft starter protezione arresto/avvio, 106 A, motore 55 kW/400 V, AC 200-480 V, comando AC/DC 24 o 110/230 V	cad		2.984,10
CAM24_MT.L02.002.412	Apparecchi Soft starter arresto/avvio, 106 A, motore 55 kW/400 V, comando AC/DC 24 o 110/230 V protezione a termistore	cad		2.984,10
CAM24_MT.L02.002.413	Apparecchi Sovrapprezzo per protezione motore a termistore	cad		279,28
CAM24_MT.L02.002.414	Apparecchi Soft starter protezione arresto/avvio, 12,5 A, motore 7,5 kW/500 V, AC 400-600 V, comando AC/DC 24 o 110/230 V	cad		1.015,18
CAM24_MT.L02.002.415	Apparecchi Soft starter arresto/avvio, 12,5 A, motore 7,5 kW/500 V, comando AC/DC 24 o 110/230 V protezione a termistore	cad		1.015,18
CAM24_MT.L02.002.416	Apparecchi Soft starter protezione arresto/avvio, 25 A, motore 15 kW/500 V, AC 400-600 V, comando AC/DC 24 o 110/230 V	cad		1.193,08
CAM24_MT.L02.002.417	Apparecchi Soft starter arresto/avvio, 25 A, motore 15 kW/500 V, comando AC/DC 24 o 110/230 V protezione a termistore	cad		1.193,08
CAM24_MT.L02.002.418	Apparecchi Soft starter protezione arresto/avvio, 32 A, motore 18,5 kW/500 V, AC 400-600 V, comando AC/DC 24 o 110/230 V	cad		1.425,72
CAM24_MT.L02.002.419	Apparecchi Soft starter arresto/avvio, 32 A, motore 18,5 kW/500 V, comando AC/DC 24 o 110/230 V protezione a termistore	cad		1.425,72
CAM24_MT.L02.002.420	Apparecchi Soft starter protezione arresto/avvio, 38 A, motore 22 kW/500 V, AC 400-600 V, comando AC/DC 24 o 110/230 V	cad		1.706,39
CAM24_MT.L02.002.421	Apparecchi Soft starter arresto/avvio, 38 A, motore 22 kW/500 V, comando AC/DC 24 o 110/230 V protezione a termistore	cad		1.706,39
CAM24_MT.L02.002.422	Apparecchi Soft starter protezione arresto/avvio, 45 A, motore 30 kW/500 V, AC 400-600 V, comando AC/DC 24 o 110/230 V	cad		2.034,55
CAM24_MT.L02.002.423	Apparecchi Soft starter arresto/avvio, 45 A, motore 30 kW/500 V, comando AC/DC 24 o 110/230 V protezione a termistore	cad		2.034,55
CAM24_MT.L02.002.424	Apparecchi Soft starter protezione arresto/avvio, 63 A, motore 37 kW/500 V, AC 400-600 V, comando AC/DC 24 o 110/230 V	cad		2.415,76
CAM24_MT.L02.002.425	Apparecchi Soft starter arresto/avvio, 63 A, motore 37 kW/500 V, comando AC/DC 24 o 110/230 V protezione a termistore	cad		2.415,76
CAM24_MT.L02.002.426	Apparecchi Soft starter protezione arresto/avvio, 72 A, motore 45 kW/500 V, AC 400-600 V, comando AC/DC 24 o 110/230 V	cad		2.795,58
CAM24_MT.L02.002.427	Apparecchi Soft starter arresto/avvio, 72 A, motore 45 kW/500 V, comando AC/DC 24 o 110/230 V protezione a termistore	cad		2.795,58
CAM24_MT.L02.002.428	Apparecchi Soft starter protezione arresto/avvio, 80 A, motore 55 kW/500 V, AC 400-600 V, comando AC/DC 24 o 110/230 V	cad		3.154,46
CAM24_MT.L02.002.429	Apparecchi Soft starter arresto/avvio, 80 A, motore 55 kW/500 V, comando AC/DC 24 o 110/230 V protezione a termistore	cad		3.154,46
CAM24_MT.L02.002.430	Apparecchi Soft starter protezione arresto/avvio, 106 A, motore 75 kW/500 V, AC 400-600 V, comando AC/DC 24 o 110/230 V	cad		3.447,70
CAM24_MT.L02.002.431	Apparecchi Soft starter arresto/avvio, 106 A, motore 75 kW/500 V, comando AC/DC 24 o 110/230 V protezione a termistore	cad		3.447,70
CAM24_MT.L02.002.432	Apparecchi Soft starter protezione motore 5,5 kW/400 V, 13 A, AC 280-400 V, comando AC/DC 24 o 110/250 V, regolazione con trimmer	cad		1.457,84
CAM24_MT.L02.002.433	Apparecchi Soft starter protezione motore 7,5 kW/400 V, 18 A, AC 280-400 V, comando AC/DC 24 o 110/250 V, regolazione con trimmer	cad		1.608,65
CAM24_MT.L02.002.434	Apparecchi Soft starter protezione motore 11 kW/400 V, 25 A, AC 280-400 V, comando AC/DC 24 o 110/250 V, regolazione con trimmer	cad		1.784,59
CAM24_MT.L02.002.435	Apparecchi Soft starter protezione motore 15 kW/400 V, 32 A, AC 280-400 V, comando AC/DC 24 o 110/250 V, regolazione con trimmer	cad		1.985,67
CAM24_MT.L02.002.436	Apparecchi Soft starter protezione motore 18,5 kW/400 V, 38 A, AC 280-400 V, comando AC/DC 24 o 110/250 V, regolazione con trimmer	cad		2.211,89
CAM24_MT.L02.002.437	Apparecchi Soft starter protezione motore 22 kW/400 V, 47 A, AC 280-400 V, comando AC/DC 24 o 110/250 V, regolazione con trimmer	cad		2.513,51
CAM24_MT.L02.002.438	Apparecchi Soft starter protezione motore 30 kW/400 V, 63 A, AC 280-400 V, comando AC/DC 24 o 110/250 V, regolazione con trimmer	cad		2.815,13
CAM24_MT.L02.002.439	Apparecchi Soft starter protezione motore 37 kW/400 V, 77 A, AC 280-400 V, comando AC/DC 24 o 110/250 V, regolazione con trimmer	cad		3.091,62
CAM24_MT.L02.002.440	Apparecchi Soft starter protezione motore 45 kW/400 V, 93 A, AC 280-400 V, comando AC/DC 24 o 110/250 V, regolazione con trimmer	cad		3.393,24
CAM24_MT.L02.002.441	Apparecchi Soft starter protezione motore 55 kW/400 V, 113 A, AC 280-400 V, comando AC/DC 24 o 110/250 V, regolazione con trimmer	cad		3.845,67
CAM24_MT.L02.002.442	Apparecchi Soft starter protezione motore 75 kW/400 V, 143 A, AC 280-400 V, comando AC/DC 24 o 110/250 V, regolazione con trimmer	cad		4.574,59
CAM24_MT.L02.002.443	Apparecchi Soft starter protezione motore 90 kW/400 V, 171 A, AC 280-400 V, comando AC/DC 24 o 110/250 V, regolazione con trimmer	cad		5.303,51
CAM24_MT.L02.002.444	Apparecchi Soft starter protezione motore 110 kW/400 V, 210 A, AC 280-400 V, comando AC/DC 24 o 110/250 V, regolazione con trimmer	cad		6.183,24
CAM24_MT.L02.002.445	Apparecchi Soft starter protezione motore 132 kW/400 V, 250 A, AC 280-400 V, comando AC/DC 24 o 110/250 V, regolazione con trimmer	cad		7.213,78
CAM24_MT.L02.002.446	Apparecchi Soft starter protezione motore 160 kW/400 V, 315 A, AC 280-400 V, comando AC/DC 24 o 110/250 V, regolazione con trimmer	cad		8.545,94
CAM24_MT.L02.002.447	Apparecchi Soft starter protezione motore 200 kW/400 V, 370 A, AC 280-400 V, comando AC/DC 24 o 110/250 V, regolazione con trimmer	cad		10.003,77
CAM24_MT.L02.002.448	Apparecchi Soft starter protezione motore 250 kW/400 V, 470 A, AC 280-400 V, comando AC/DC 24 o 110/250 V, regolazione con trimmer	cad		11.763,23
CAM24_MT.L02.002.449	Apparecchi Soft starter protezione motore 315 kW/400 V, 570 A, AC 280-400 V, comando AC/DC 24 o 110/250 V, regolazione con trimmer	cad		13.246,20
CAM24_MT.L02.002.450	Apparecchi Soft starter protezione motore 7,5 kW/500 V, 13 A, AC 400-600 V, comando AC/DC 24 o 110/250 V, regolazione con trimmer	cad		1.608,65
CAM24_MT.L02.002.451	Apparecchi Soft starter protezione motore 11 kW/500 V, 18 A, AC 400-600 V, comando AC/DC 24 o 110/250 V, regolazione con trimmer	cad		1.784,59
CAM24_MT.L02.002.452	Apparecchi Soft starter protezione motore 15 kW/500 V, 25 A, AC 400-600 V, comando AC/DC 24 o 110/250 V, regolazione con trimmer	cad		1.985,67
CAM24_MT.L02.002.453	Apparecchi Soft starter protezione motore 18,5 kW/500 V, 32 A, AC 400-600 V, comando AC/DC 24 o 110/250 V, regolazione con trimmer	cad		2.211,89
CAM24_MT.L02.002.454	Apparecchi Soft starter protezione motore 22 kW/500 V, 38 A, AC 400-600 V, comando AC/DC 24 o 110/250 V, regolazione con trimmer	cad		2.463,24
CAM24_MT.L02.002.455	Apparecchi Soft starter protezione motore 30 kW/500 V, 47 A, AC 400-600 V, comando AC/DC 24 o 110/250 V, regolazione con trimmer	cad		2.790,00
CAM24_MT.L02.002.456	Apparecchi Soft starter protezione motore 37 kW/500 V, 63 A, AC 400-600 V, comando AC/DC 24 o 110/250 V, regolazione con trimmer	cad		2.837,47
CAM24_MT.L02.002.457	Apparecchi Soft starter protezione motore 45 kW/500 V, 77 A, AC 400-600 V, comando AC/DC 24 o 110/250 V, regolazione con trimmer	cad		3.443,51
CAM24_MT.L02.002.458	Apparecchi Soft starter protezione motore 55 kW/500 V, 93 A, AC 400-600 V, comando AC/DC 24 o 110/250 V, regolazione con trimmer	cad		3.770,27
CAM24_MT.L02.002.459	Apparecchi Soft starter protezione motore 75 kW/500 V, 113 A, AC 400-600 V, comando AC/DC 24 o 110/250 V, regolazione con trimmer	cad		4.247,83
CAM24_MT.L02.002.460	Apparecchi Soft starter protezione motore 90 kW/500 V, 143 A, AC 400-600 V, comando AC/DC 24 o 110/250 V, regolazione con trimmer	cad		5.077,29
CAM24_MT.L02.002.461	Apparecchi Soft starter protezione motore 110 kW/500 V, 171 A, AC 400-600 V, comando AC/DC 24 o 110/250 V, regolazione con trimmer	cad		5.881,62
CAM24_MT.L02.002.462	Apparecchi Soft starter protezione motore 132 kW/500 V, 210 A, AC 400-600 V, comando AC/DC 24 o 110/250 V, regolazione con trimmer	cad		6.861,89
CAM24_MT.L02.002.463	Apparecchi Soft starter protezione motore 160 kW/500 V, 250 A, AC 400-600 V, comando AC/DC 24 o 110/250 V, regolazione con trimmer	cad		8.018,10
CAM24_MT.L02.002.464	Apparecchi Soft starter protezione motore 200 kW/500 V, 315 A, AC 400-600 V, comando AC/DC 24 o 110/250 V, regolazione con trimmer	cad		9.475,94
CAM24_MT.L02.002.465	Apparecchi Soft starter protezione motore 250 kW/500 V, 370 A, AC 400-600 V, comando AC/DC 24 o 110/250 V, regolazione con trimmer	cad		11.109,72
CAM24_MT.L02.002.466	Apparecchi Soft starter protezione motore 315 kW/500 V, 470 A, AC 400-600 V, comando AC/DC 24 o 110/250 V, regolazione con trimmer	cad		13.070,26
CAM24_MT.L02.002.467	Apparecchi Soft starter protezione motore 355 kW/500 V, 570 A, AC 400-600 V, comando AC/DC 24 o 110/250 V, regolazione con trimmer	cad		14.704,04
CAM24_MT.L02.002.468	Apparecchi Soft starter protezione motore 5,5 kW/400 V, 13 A, AC 200-480 V, comando AC/DC 24 o 110/250 V, con display integrato	cad		2.826,30
CAM24_MT.L02.002.469	Apparecchi Soft starter protezione motore 7,5 kW/400 V, 18 A, AC 200-480 V, comando AC/DC 24 o 110/250 V, con display integrato	cad		3.147,47
CAM24_MT.L02.002.470	Apparecchi Soft starter protezione motore 11 kW/400 V, 25 A, AC 200-480 V, comando AC/DC 24 o 110/250 V, con display integrato	cad		3.500,76
CAM24_MT.L02.002.471	Apparecchi Soft starter protezione motore 15 kW/400 V, 32 A, AC 200-480 V, comando AC/DC 24 o 110/250 V, con display integrato	cad		3.886,17
CAM24_MT.L02.002.472	Apparecchi Soft starter protezione motore 18,5 kW/400 V, 38 A, AC 200-480 V, comando AC/DC 24 o 110/250 V, con display integrato	cad		4.335,81
CAM24_MT.L02.002.473	Apparecchi Soft starter protezione motore 22 kW/400 V, 47 A, AC 200-480 V, comando AC/DC 24 o 110/250 V, con display integrato	cad		4.913,91
CAM24_MT.L02.002.474	Apparecchi Soft starter protezione motore 30 kW/400 V, 63 A, AC 200-480 V, comando AC/DC 24 o 110/250 V, con display integrato	cad		5.492,02
CAM24_MT.L02.002.475	Apparecchi Soft starter protezione motore 37 kW/400 V, 77 A, AC 200-480 V, comando AC/DC 24 o 110/250 V, con display integrato	cad		6.070,13
CAM24_MT.L02.002.476	Apparecchi Soft starter protezione motore 45 kW/400 V, 93 A, AC 200-480 V, comando AC/DC 24 o 110/250 V, con display integrato	cad		6.648,24
CAM24_MT.L02.002.477	Apparecchi Soft starter protezione motore 55 kW/400 V, 113 A, AC 200-480 V, comando AC/DC 24 o 110/250 V, con display integrato	cad		7.515,40
CAM24_MT.L02.002.478	Apparecchi Soft starter protezione motore 75 kW/400 V, 143 A, AC 200-480 V, comando AC/DC 24 o 110/250 V, con display integrato	cad		8.960,67
CAM24_MT.L02.002.479	Apparecchi Soft starter protezione motore 90 kW/400 V, 171 A, AC 200-480 V, comando AC/DC 24 o 110/250 V, con display integrato	cad		10.405,94
CAM24_MT.L02.002.480	Apparecchi Soft starter protezione motore 110 kW/400 V, 210 A, AC 200-480 V, comando AC/DC 24 o 110/250 V, con display integrato	cad		12.140,26
CAM24_MT.L02.002.481	Apparecchi Soft starter protezione motore 132 kW/400 V, 250 A, AC 200-480 V, comando AC/DC 24 o 110/250 V, con display integrato	cad		14.163,63
CAM24_MT.L02.002.482	Apparecchi Soft starter protezione motore 160 kW/400 V, 315 A, AC 200-480 V, comando AC/DC 24 o 110/250 V, con display integrato	cad		16.765,12
CAM24_MT.L02.002.483	Apparecchi Soft starter protezione motore 200 kW/400 V, 370 A, AC 200-480 V, comando AC/DC 24 o 110/250 V, con display integrato	cad		19.655,66
CAM24_MT.L02.002.484	Apparecchi Soft starter protezione motore 250 kW/400 V, 470 A, AC 200-480 V, comando AC/DC 24 o 110/250 V, con display integrato	cad		23.124,30
CAM24_MT.L02.002.485	Apparecchi Soft starter protezione motore 315 kW/400 V, 570 A, AC 200-480 V, comando AC/DC 24 o 110/250 V, con display integrato	cad		26.014,84
CAM24_MT.L02.002.486	Apparecchi Soft starter protezione motore 7,5 kW/500 V, 13 A, AC 400-600 V, comando AC/DC 24 o 110/250 V, con display integrato	cad		3.147,47
CAM24_MT.L02.002.487	Apparecchi Soft starter protezione motore 11 kW/500 V, 18 A, AC 400-600 V, comando AC/DC 24 o 110/250 V, con display integrato	cad		3.500,76
CAM24_MT.L02.002.488	Apparecchi Soft starter protezione motore 15 kW/500 V, 25 A, AC 400-600 V, comando AC/DC 24 o 110/250 V, con display integrato	cad		3.886,17
CAM24_MT.L02.002.489	Apparecchi Soft starter protezione motore 18,5 kW/500 V, 32 A, AC 400-600 V, comando AC/DC 24 o 110/250 V, con display integrato	cad		4.335,81
CAM24_MT.L02.002.490	Apparecchi Soft starter protezione motore 22 kW/500 V, 38 A, AC 400-600 V, comando AC/DC 24 o 110/250 V, con display integrato	cad		4.817,56
CAM24_MT.L02.002.491	Apparecchi Soft starter protezione motore 22 kW/600 V, 25 A, AC 200-690 V, comando AC/DC 24 o 110/230 V, con display integrato	cad		4.271,57
CAM24_MT.L02.002.492	Apparecchi Soft starter protezione motore 45 kW/600 V, 47 A, AC 200-690 V, comando AC/DC 24 o 110/230 V, con display integrato	cad		5.459,90
CAM24_MT.L02.002.493	Apparecchi Soft starter protezione motore 55 kW/600 V, 63 A, AC 200-690 V, comando AC/DC 24 o 110/230 V, con display integrato	cad		6.102,25
CAM24_MT.L02.002.494	Apparecchi Soft starter protezione motore 75 kW/600 V, 77 A, AC 200-690 V, comando AC/DC 24 o 110/230 V, con display integrato	cad		6.744,59
CAM24_MT.L02.002.495	Apparecchi Soft starter protezione motore 90 kW/600 V, 93 A, AC 200-690 V, comando AC/DC 24 o 110/230 V, con display integrato	cad		7.386,93
CAM24_MT.L02.002.496	Apparecchi Soft starter protezione motore 110 kW/600 V, 113 A, AC 200-690 V, comando AC/DC 24 o 110/230 V, con display integrato	cad		8.350,44
CAM24_MT.L02.002.497	Apparecchi Soft starter protezione motore 132 kW/600 V, 143 A, AC 200-690 V, comando AC/DC 24 o 110/230 V, con display integrato	cad		9.956,30
CAM24_MT.L02.002.498	Apparecchi Soft starter protezione motore 160 kW/600 V, 171 A, AC 200-690 V, comando AC/DC 24 o 110/230 V, con display integrato	cad		11.562,15
CAM24_MT.L02.002.499	Apparecchi Soft starter protezione motore 200 kW/600 V, 210 A, AC 200-690 V, comando AC/DC 24 o 110/230 V, con display integrato	cad		13.489,18
CAM24_MT.L02.002.500	Apparecchi Soft starter protezione motore 250 kW/600 V, 250 A, AC 200-690 V, comando AC/DC 24 o 110/230 V, con display integrato	cad		15.737,37
CAM24_MT.L02.002.501	Apparecchi Soft starter protezione motore 315 kW/600 V, 315 A, AC 200-690 V, comando AC/DC 24 o 110/230 V, con display integrato	cad		18.627,91
CAM24_MT.L02.002.502	Apparecchi Soft starter protezione motore 355 kW/600 V, 370 A, AC 200-690 V, comando AC/DC 24 o 110/230 V, con display integrato	cad		21.839,62
CAM24_MT.L02.002.503	Apparecchi Soft starter protezione motore 400 kW/600 V, 470 A, AC 200-690 V, comando AC/DC 24 o 110/230 V, con display integrato	cad		25.693,67
CAM24_MT.L02.002.504	Apparecchi Soft starter protezione motore 560 kW/600 V, 570 A, AC 200-690 V, comando AC/DC 24 o 110/230 V, con display integrato	cad		28.905,38
CAM24_MT.L02.002B.505	Interruttori scatolati con interfaccia bus Interruttore scatolato con interfaccia bus, display e funzioni di misurazione: Icu 55 kA, 3P, 25-40-63 A, morsetti	cad		2.925,32
CAM24_MT.L02.002B.506	Interruttori scatolati con interfaccia bus Interruttore scatolato con interfaccia bus, display e funzioni di misurazione: Icu 55 kA, 3P, 100 A, morsetti	cad		2.975,59
CAM24_MT.L02.002B.507	Interruttori scatolati con interfaccia bus Interruttore scatolato con interfaccia bus, display e funzioni di misurazione: Icu 55 kA, 3P, 160 A, morsetti	cad		3.553,57
CAM24_MT.L02.002B.508	Interruttori scatolati con interfaccia bus Interruttore scatolato con interfaccia bus, display e funzioni di misurazione: Icu 55 kA, 3P, 20-40-63 A, vite	cad		2.847,15
CAM24_MT.L02.002B.509	Interruttori scatolati con interfaccia bus Interruttore scatolato con interfaccia bus, display e funzioni di misurazione: Icu 55 kA, 3P, 100 A, vite	cad		2.932,78
CAM24_MT.L02.002B.510	Interruttori scatolati con interfaccia bus Interruttore scatolato con interfaccia bus, display e funzioni di misurazione: Icu 55 kA, 3P, 160 A, vite	cad		4.003,13
CAM24_MT.L02.002B.511	Interruttori scatolati con interfaccia bus Interruttore scatolato con interfaccia bus, display e funzioni di misurazione: Icu 55 kA, 3P, 250 A, vite	cad		4.795,19
CAM24_MT.L02.002B.512	Interruttori scatolati con interfaccia bus Interruttore scatolato con interfaccia bus, display e funzioni di misurazione: Icu 55 kA, 3P, 400-500 A, vite	cad		5.844,14
CAM24_MT.L02.002B.513	Interruttori scatolati con interfaccia bus Interruttore scatolato con interfaccia bus, display e funzioni di misurazione: Icu 55 kA, 3P, 630 A, vite	cad		6.012,54
CAM24_MT.L02.002B.514	Interruttori scatolati con interfaccia bus Interruttore scatolato con interfaccia bus, display e funzioni di misurazione: Icu 85 kA, 3P, 25-40-63 A, morsetti	cad		3.026,78
CAM24_MT.L02.002B.515	Interruttori scatolati con interfaccia bus Interruttore scatolato con interfaccia bus, display e funzioni di misurazione: Icu 85 kA, 3P, 100 A, morsetti	cad		3.104,03
CAM24_MT.L02.002B.516	Interruttori scatolati con interfaccia bus Interruttore scatolato con interfaccia bus, display e funzioni di misurazione: Icu 85 kA, 3P, 160 A, morsetti	cad		3.767,64
CAM24_MT.L02.002B.517	Interruttori scatolati con interfaccia bus Interruttore scatolato con interfaccia bus, display e funzioni di misurazione: Icu 85 kA, 3P, 20-40-63 A, vite	cad		2.975,59
CAM24_MT.L02.002B.518	Interruttori scatolati con interfaccia bus Interruttore scatolato con interfaccia bus, display e funzioni di misurazione: Icu 85 kA, 3P, 100 A, vite	cad		3.059,82
CAM24_MT.L02.002B.519	Interruttori scatolati con interfaccia bus Interruttore scatolato con interfaccia bus, display e funzioni di misurazione: Icu 85 kA, 3P, 160 A, vite	cad		4.324,23
CAM24_MT.L02.002B.520	Interruttori scatolati con interfaccia bus Interruttore scatolato con interfaccia bus, display e funzioni di misurazione: Icu 85 kA, 3P, 250 A, vite	cad		5.180,51
CAM24_MT.L02.002B.521	Interruttori scatolati con interfaccia bus Interruttore scatolato con interfaccia bus, display e funzioni di misurazione: Icu 85 kA, 3P, 400-500 A, vite	cad		6.357,91
CAM24_MT.L02.002B.522	Interruttori scatolati con interfaccia bus Interruttore scatolato con interfaccia bus, display e funzioni di misurazione: Icu 85 kA, 3P, 630 A, vite	cad		6.541,06
CAM24_MT.L02.002B.523	Interruttori scatolati con interfaccia bus Interruttore scatolato con interfaccia bus, display e funzioni di misurazione: Icu 110 kA, 3P, 25-40-63 A, morsetti	cad		3.082,63
CAM24_MT.L02.002B.524	Interruttori scatolati con interfaccia bus Interruttore scatolato con interfaccia bus, display e funzioni di misurazione: Icu 110 kA, 3P, 100 A, morsetti	cad		3.189,66
CAM24_MT.L02.002B.525	Interruttori scatolati con interfaccia bus Interruttore scatolato con interfaccia bus, display e funzioni di misurazione: Icu 110 kA, 3P, 160 A, morsetti	cad		3.896,10
CAM24_MT.L02.002B.526	Interruttori scatolati con interfaccia bus Interruttore scatolato con interfaccia bus, display e funzioni di misurazione: Icu 110 kA, 3P, 20-40-63 A, vite	cad		3.039,81
CAM24_MT.L02.002B.527	Interruttori scatolati con interfaccia bus Interruttore scatolato con interfaccia bus, display e funzioni di misurazione: Icu 110 kA, 3P, 100 A, vite	cad		3.146,85
CAM24_MT.L02.002B.528	Interruttori scatolati con interfaccia bus Interruttore scatolato con interfaccia bus, display e funzioni di misurazione: Icu 110 kA, 3P, 160 A, vite	cad		4.495,48
CAM24_MT.L02.002B.529	Interruttori scatolati con interfaccia bus Interruttore scatolato con interfaccia bus, display e funzioni di misurazione: Icu 110 kA, 3P, 250 A, vite	cad		5.437,39
CAM24_MT.L02.002B.530	Interruttori scatolati con interfaccia bus Interruttore scatolato con interfaccia bus, display e funzioni di misurazione: Icu 110 kA, 3P, 400-500 A, vite	cad		6.743,23
CAM24_MT.L02.002B.531	Interruttori scatolati con interfaccia bus Interruttore scatolato con interfaccia bus, display e funzioni di misurazione: Icu 110 kA, 3P, 630 A, vite	cad		6.937,49
CAM24_MT.L02.002B.532	Interruttori scatolati con interfaccia bus Interruttore scatolato con interfaccia bus, display e funzioni di misurazione: Icu 150 kA, 3P, 25-40-63 A, morsetti	cad		3.232,47
CAM24_MT.L02.002B.533	Interruttori scatolati con interfaccia bus Interruttore scatolato con interfaccia bus, display e funzioni di misurazione: Icu 150 kA, 3P, 100 A, morsetti	cad		3.339,51
CAM24_MT.L02.002B.534	Interruttori scatolati con interfaccia bus Interruttore scatolato con interfaccia bus, display e funzioni di misurazione: Icu 150 kA, 3P, 160 A, morsetti	cad		4.152,98
CAM24_MT.L02.002B.535	Interruttori scatolati con interfaccia bus Interruttore scatolato con interfaccia bus, display e funzioni di misurazione: Icu 150 kA, 3P, 20-40-63 A, vite	cad		3.189,66
CAM24_MT.L02.002B.536	Interruttori scatolati con interfaccia bus Interruttore scatolato con interfaccia bus, display e funzioni di misurazione: Icu 150 kA, 3P, 100 A, vite	cad		3.296,69
CAM24_MT.L02.002B.537	Interruttori scatolati con interfaccia bus Interruttore scatolato con interfaccia bus, display e funzioni di misurazione: Icu 150 kA, 3P, 160 A, vite	cad		4.880,82
CAM24_MT.L02.002B.538	Interruttori scatolati con interfaccia bus Interruttore scatolato con interfaccia bus, display e funzioni di misurazione: Icu 150 kA, 3P, 250 A, vite	cad		5.910,45
CAM24_MT.L02.002B.539	Interruttori scatolati con interfaccia bus Interruttore scatolato con interfaccia bus, display e funzioni di misurazione: Icu 150 kA, 3P, 400-500 A, vite	cad		7.329,90
CAM24_MT.L02.002B.540	Interruttori scatolati con interfaccia bus Interruttore scatolato con interfaccia bus, display e funzioni di misurazione: Icu 150 kA, 3P, 630 A, vite	cad		7.541,05
CAM24_MT.L02.002B.541	Interruttori scatolati con interfaccia bus Interruttore scatolato con interfaccia bus, display e funzioni di misurazione: Icu 55 kA, 4P, 25-40-63 A, morsetti	cad		2.975,59
CAM24_MT.L02.002B.542	Interruttori scatolati con interfaccia bus Interruttore scatolato con interfaccia bus, display e funzioni di misurazione: Icu 55 kA, 4P, 100 A, morsetti	cad		3.082,63
CAM24_MT.L02.002B.543	Interruttori scatolati con interfaccia bus Interruttore scatolato con interfaccia bus, display e funzioni di misurazione: Icu 55 kA, 4P, 160 A, morsetti	cad		3.831,88
CAM24_MT.L02.002B.544	Interruttori scatolati con interfaccia bus Interruttore scatolato con interfaccia bus, display e funzioni di misurazione: Icu 55 kA, 4P, 20-40-63 A, vite	cad		2.911,36
CAM24_MT.L02.002B.545	Interruttori scatolati con interfaccia bus Interruttore scatolato con interfaccia bus, display e funzioni di misurazione: Icu 55 kA, 4P, 100 A, vite	cad		3.018,41
CAM24_MT.L02.002B.546	Interruttori scatolati con interfaccia bus Interruttore scatolato con interfaccia bus, display e funzioni di misurazione: Icu 55 kA, 4P, 160 A, vite	cad		4.474,09
CAM24_MT.L02.002B.547	Interruttori scatolati con interfaccia bus Interruttore scatolato con interfaccia bus, display e funzioni di misurazione: Icu 55 kA, 4P, 250 A, vite	cad		5.480,21
CAM24_MT.L02.002B.548	Interruttori scatolati con interfaccia bus Interruttore scatolato con interfaccia bus, display e funzioni di misurazione: Icu 55 kA, 4P, 400-500 A, vite	cad		6.871,69
CAM24_MT.L02.002B.549	Interruttori scatolati con interfaccia bus Interruttore scatolato con interfaccia bus, display e funzioni di misurazione: Icu 55 kA, 4P, 630 A, vite	cad		7.069,74
CAM24_MT.L02.002B.550	Interruttori scatolati con interfaccia bus Interruttore scatolato con interfaccia bus, display e funzioni di misurazione: Icu 85 kA, 4P, 25-40-63 A, morsetti	cad		3.125,44
CAM24_MT.L02.002B.551	Interruttori scatolati con interfaccia bus Interruttore scatolato con interfaccia bus, display e funzioni di misurazione: Icu 85 kA, 4P, 100 A, morsetti	cad		3.232,47
CAM24_MT.L02.002B.552	Interruttori scatolati con interfaccia bus Interruttore scatolato con interfaccia bus, display e funzioni di misurazione: Icu 85 kA, 4P, 160 A, morsetti	cad		4.110,16
CAM24_MT.L02.002B.553	Interruttori scatolati con interfaccia bus Interruttore scatolato con interfaccia bus, display e funzioni di misurazione: Icu 85 kA, 4P, 20-40-63 A, vite	cad		3.061,22
CAM24_MT.L02.002B.554	Interruttori scatolati con interfaccia bus Interruttore scatolato con interfaccia bus, display e funzioni di misurazione: Icu 85 kA, 4P, 100 A, vite	cad		3.168,25
CAM24_MT.L02.002B.555	Interruttori scatolati con interfaccia bus Interruttore scatolato con interfaccia bus, display e funzioni di misurazione: Icu 85 kA, 4P, 160 A, vite	cad		4.859,41
CAM24_MT.L02.002B.556	Interruttori scatolati con interfaccia bus Interruttore scatolato con interfaccia bus, display e funzioni di misurazione: Icu 85 kA, 4P, 250 A, vite	cad		6.015,40
CAM24_MT.L02.002B.557	Interruttori scatolati con interfaccia bus Interruttore scatolato con interfaccia bus, display e funzioni di misurazione: Icu 85 kA, 4P, 400-500 A, vite	cad		7.620,92
CAM24_MT.L02.002B.558	Interruttori scatolati con interfaccia bus Interruttore scatolato con interfaccia bus, display e funzioni di misurazione: Icu 85 kA, 4P, 630 A, vite	cad		7.840,55
CAM24_MT.L02.002B.559	Interruttori scatolati con interfaccia bus Interruttore scatolato con interfaccia bus, display e funzioni di misurazione: Icu 110 kA, 4P, 25-40-63 A, morsetti	cad		3.211,07
CAM24_MT.L02.002B.560	Interruttori scatolati con interfaccia bus Interruttore scatolato con interfaccia bus, display e funzioni di misurazione: Icu 110 kA, 4P, 100 A, morsetti	cad		3.360,91
CAM24_MT.L02.002B.561	Interruttori scatolati con interfaccia bus Interruttore scatolato con interfaccia bus, display e funzioni di misurazione: Icu 110 kA, 4P, 160 A, morsetti	cad		4.324,23
CAM24_MT.L02.002B.562	Interruttori scatolati con interfaccia bus Interruttore scatolato con interfaccia bus, display e funzioni di misurazione: Icu 110 kA, 4P, 20-40-63 A, vite	cad		3.146,85
CAM24_MT.L02.002B.563	Interruttori scatolati con interfaccia bus Interruttore scatolato con interfaccia bus, display e funzioni di misurazione: Icu 110 kA, 4P, 100 A, vite	cad		3.275,29
CAM24_MT.L02.002B.564	Interruttori scatolati con interfaccia bus Interruttore scatolato con interfaccia bus, display e funzioni di misurazione: Icu 110 kA, 4P, 160 A, vite	cad		5.137,70
CAM24_MT.L02.002B.565	Interruttori scatolati con interfaccia bus Interruttore scatolato con interfaccia bus, display e funzioni di misurazione: Icu 110 kA, 4P, 250 A, vite	cad		6.357,91
CAM24_MT.L02.002B.566	Interruttori scatolati con interfaccia bus Interruttore scatolato con interfaccia bus, display e funzioni di misurazione: Icu 110 kA, 4P, 400-500 A, vite	cad		8.113,31
CAM24_MT.L02.002B.567	Interruttori scatolati con interfaccia bus Interruttore scatolato con interfaccia bus, display e funzioni di misurazione: Icu 110 kA, 4P, 630 A, vite	cad		8.347,03
CAM24_MT.L02.002B.568	Interruttori scatolati con interfaccia bus Interruttore scatolato con interfaccia bus, display e funzioni di misurazione: Icu 150 kA, 4P, 25-40-63 A, morsetti	cad		3.446,55
CAM24_MT.L02.002B.569	Interruttori scatolati con interfaccia bus Interruttore scatolato con interfaccia bus, display e funzioni di misurazione: Icu 150 kA, 4P, 100 A, morsetti	cad		3.617,81
CAM24_MT.L02.002B.570	Interruttori scatolati con interfaccia bus Interruttore scatolato con interfaccia bus, display e funzioni di misurazione: Icu 150 kA, 4P, 160 A, morsetti	cad		4.688,16
CAM24_MT.L02.002B.571	Interruttori scatolati con interfaccia bus Interruttore scatolato con interfaccia bus, display e funzioni di misurazione: Icu 150 kA, 4P, 20-40-63 A, vite	cad		3.360,91
CAM24_MT.L02.002B.572	Interruttori scatolati con interfaccia bus Interruttore scatolato con interfaccia bus, display e funzioni di misurazione: Icu 150 kA, 4P, 100 A, vite	cad		3.553,57
CAM24_MT.L02.002B.573	Interruttori scatolati con interfaccia bus Interruttore scatolato con interfaccia bus, display e funzioni di misurazione: Icu 150 kA, 4P, 160 A, vite	cad		5.651,48
CAM24_MT.L02.002B.574	Interruttori scatolati con interfaccia bus Interruttore scatolato con interfaccia bus, display e funzioni di misurazione: Icu 150 kA, 4P, 250 A, vite	cad		6.911,05
CAM24_MT.L02.002B.575	Interruttori scatolati con interfaccia bus Interruttore scatolato con interfaccia bus, display e funzioni di misurazione: Icu 150 kA, 4P, 400-500 A, vite	cad		8.819,17
CAM24_MT.L02.002B.576	Interruttori scatolati con interfaccia bus Interruttore scatolato con interfaccia bus, display e funzioni di misurazione: Icu 150 kA, 4P, 630 A, vite	cad		9.073,23
CAM24_MT.L02.002B.577	Interruttori scatolati con interfaccia bus Alimentatore 24 V per operatività continua display interruttore scatolato	cad		152,39
CAM24_MT.L02.002B.578	Interruttori scatolati con interfaccia bus Modulo di comunicazione con server per interruttore scatolato	cad		547,22
CAM24_MT.L02.002B.579	Interruttori scatolati con interfaccia bus Data server per comunicazione fino a 8 interruttori scatolati attraverso interfaccia Ethernet 10/100 Mbit/s	cad		1.786,63
CAM24_MT.L02.002B.580	Interruttori scatolati con interfaccia bus Data server per comunicazione di un interruttore scatolato attraverso interfaccia Ethernet 10/100 Mbit/s	cad		924,18
CAM24_MT.L02.002B.581	Interruttori scatolati con interfaccia bus Modulo di espansione per la connessione al data server dell'interruttore scatolato per la comunicazione in Profibus	cad		492,89
CAM24_MT.L02.002B.582	Interruttori scatolati con interfaccia bus Modulo di espansione per la connessione al data server dell'interruttore scatolato in Profinet, 2 interf. Ethernet	cad		803,25
CAM24_MT.L02.002B.583	Interruttori scatolati con interfaccia bus Modulo di espansione per la connessione al data server dell'interruttore scatolato per la comunicazione in Modbus RS485	cad		374,09
CAM24_MT.L02.002B.584	Interruttori scatolati con interfaccia bus Display per la visualizzazione di stato, valori misurati e parametri fino a 8 interruttori. Connessione via Ethernet	cad		1.137,28
CAM24_MT.L02.002B.585	Interruttori scatolati con interfaccia bus Modulo di funzioni esterno con 4 uscite digitali per le informazioni in uscita, 1 entrata digitale	cad		654,57
CAM24_MT.L02.002B.586	Interruttori scatolati con interfaccia bus Attuatore interruttore scatolato gestito da unità di controllo remoto. Per interruttore da 100-160-250 A	cad		962,05
CAM24_MT.L02.002B.587	Interruttori scatolati con interfaccia bus Attuatore interruttore scatolato gestito da unità di controllo remoto. Per interruttore da 400-630 A	cad		1.202,60
CAM24_MT.L02.002B.588	Interruttori scatolati con interfaccia bus Dispositivo differenziale per interruttore scatolato con interfaccia bus: 3/4 P - 100/160 A	cad		1.141,62
CAM24_MT.L02.002B.589	Interruttori scatolati con interfaccia bus Dispositivo differenziale per interruttore scatolato con interfaccia bus: 3/4 P - 250 A	cad		1.499,17
CAM24_MT.L02.002B.590	Interruttori scatolati con interfaccia bus Dispositivo differenziale per interruttore scatolato con interfaccia bus: 3/4 P - 400 A	cad		1.750,80
CAM24_MT.L02.002B.591	Interruttori scatolati con interfaccia bus Dispositivo differenziale per interruttore scatolato con interfaccia bus: 3/4 P - 630 A	cad		2.099,13
CAM24_MT.L02.002B.592	Interruttori scatolati con interfaccia bus Alimentatore bus KNX per barra DIN. Ingr. 100…240 Vac, 50/60 Hz, uscita 12 Vdc, 0,83 A, 10 W, IP20	cad		168,96
CAM24_MT.L02.002B.593	Interruttori scatolati con interfaccia bus Alimentatore bus KNX per barra DIN. Ingr. 100…240 Vac, 50/60 Hz, uscita 12 Vdc, 2,1 A, 25 W, IP20	cad		202,48
CAM24_MT.L02.002B.594	Interruttori scatolati con interfaccia bus Alimentatore bus KNX per barra DIN. Ingr. 100…240 Vac, 50/60 Hz, uscita 24 Vdc, 0,42 A, 10 W, IP20	cad		157,79
CAM24_MT.L02.002B.595	Interruttori scatolati con interfaccia bus Alimentatore bus KNX per barra DIN. Ingr. 100…240 Vac, 50/60 Hz, uscita 24 Vdc, 1,3 A, 30 W, IP20	cad		184,32
CAM24_MT.L02.002B.596	Interruttori scatolati con interfaccia bus Alimentatore bus KNX per barra DIN. Ingr. 100…240 Vac, 50/60 Hz, uscita 24 Vdc, 4,2 A, 100 W, IP20	cad		319,77
CAM24_MT.L02.002B.597	Interruttori scatolati con interfaccia bus Alimentatore di linea bus KNX da 160 mA, per guida DIN, IP20, tensione di uscita 30 Vdc, 0,16 A.	cad		304,41
CAM24_MT.L02.002B.598	Interruttori scatolati con interfaccia bus Alimentatore di linea bus KNX da 320 mA, per guida DIN, IP20, tensione di uscita 30 Vdc, 0,32 A.	cad		466,40
CAM24_MT.L02.002B.599	Interruttori scatolati con interfaccia bus Alimentatore di linea bus KNX da 640 mA, per guida DIN, IP20, tensione di uscita 30 Vdc, 0,64 A.	cad		617,21
CAM24_MT.L02.002B.600	Interruttori scatolati con interfaccia bus Alimentatore di linea bus KNX da 320 mA, con funzionalità di diagnosi, per guida DIN, tensione di uscita 30 Vdc, IP20.	cad		508,29
CAM24_MT.L02.002B.601	Interruttori scatolati con interfaccia bus Alimentatore di linea bus KNX da 640 mA, con funzionalità di diagnosi, per guida DIN, tensione di uscita 30 Vdc, IP20.	cad		675,86
CAM24_MT.L02.003.001	Canalizzazioni Canale in acciaio zincato Sendzimir base forata o chiusa. Elemento rettilineo altezza 50 mm, base 50 mm.	m		13,44
CAM24_MT.L02.003.002	Canalizzazioni Canale in acciaio zincato Sendzimir base forata o chiusa. Elemento rettilineo altezza 50 mm, base 100 mm.	m		18,35
CAM24_MT.L02.003.003	Canalizzazioni Canale in acciaio zincato Sendzimir base forata o chiusa. Elemento rettilineo altezza 50 mm, base 150 mm.	m		22,00
CAM24_MT.L02.003.004	Canalizzazioni Canale in acciaio zincato Sendzimir base forata o chiusa. Elemento rettilineo altezza 50 mm, base 200 mm.	m		27,96
CAM24_MT.L02.003.005	Canalizzazioni Canale in acciaio zincato Sendzimir base forata o chiusa. Elemento rettilineo altezza 50 mm, base 300 mm.	m		37,49
CAM24_MT.L02.003.006	Canalizzazioni Canale in acciaio zincato Sendzimir base forata o chiusa. Elemento rettilineo altezza 50 mm, base 400 mm.	m		48,43
CAM24_MT.L02.003.007	Canalizzazioni Canale in acciaio zincato Sendzimir base forata o chiusa. Elemento rettilineo altezza 50 mm, base 500 mm.	m		54,96
CAM24_MT.L02.003.008	Canalizzazioni Canale in acciaio zincato Sendzimir base forata o chiusa. Elemento rettilineo altezza 50 mm, base 600 mm.	m		65,31
CAM24_MT.L02.003.009	Canalizzazioni Separatore interno per canale in acciaio zincato Sendzimir altezza 50 mm	m		10,69
CAM24_MT.L02.003.010	Canalizzazioni Canale in acciaio zincato Sendzimir base forata o chiusa. Elemento rettilineo altezza 80 mm, base 50 mm.	m		17,13
CAM24_MT.L02.003.011	Canalizzazioni Canale in acciaio zincato Sendzimir base forata o chiusa. Elemento rettilineo altezza 80 mm, base 100 mm.	m		19,66
CAM24_MT.L02.003.012	Canalizzazioni Canale in acciaio zincato Sendzimir base forata o chiusa. Elemento rettilineo altezza 80 mm, base 150 mm.	m		23,43
CAM24_MT.L02.003.013	Canalizzazioni Canale in acciaio zincato Sendzimir base forata o chiusa. Elemento rettilineo altezza 80 mm, base 200 mm.	m		28,86
CAM24_MT.L02.003.014	Canalizzazioni Canale in acciaio zincato Sendzimir base forata o chiusa. Elemento rettilineo altezza 80 mm, base 300 mm.	m		39,12
CAM24_MT.L02.003.015	Canalizzazioni Canale in acciaio zincato Sendzimir base forata o chiusa. Elemento rettilineo altezza 80 mm, base 400 mm.	m		50,04
CAM24_MT.L02.003.016	Canalizzazioni Canale in acciaio zincato Sendzimir base forata o chiusa. Elemento rettilineo altezza 80 mm, base 500 mm.	m		56,97
CAM24_MT.L02.003.017	Canalizzazioni Canale in acciaio zincato Sendzimir base forata o chiusa. Elemento rettilineo altezza 80 mm, base 600 mm.	m		67,93
CAM24_MT.L02.003.018	Canalizzazioni Separatore interno per canale in acciaio zincato Sendzimir altezza 80 mm	m		12,84
CAM24_MT.L02.003.019	Canalizzazioni Canale in acciaio zincato Sendzimir base forata o chiusa. Elemento rettilineo altezza 100 mm, base 100 mm.	m		22,84
CAM24_MT.L02.003.020	Canalizzazioni Canale in acciaio zincato Sendzimir base forata o chiusa. Elemento rettilineo altezza 100 mm, base 150 mm.	m		27,70
CAM24_MT.L02.003.021	Canalizzazioni Canale in acciaio zincato Sendzimir base forata o chiusa. Elemento rettilineo altezza 100 mm, base 200 mm.	m		33,11
CAM24_MT.L02.003.022	Canalizzazioni Canale in acciaio zincato Sendzimir base forata o chiusa. Elemento rettilineo altezza 100 mm, base 300 mm.	m		45,83
CAM24_MT.L02.003.023	Canalizzazioni Canale in acciaio zincato Sendzimir base forata o chiusa. Elemento rettilineo altezza 100 mm, base 400 mm.	m		58,01
CAM24_MT.L02.003.024	Canalizzazioni Canale in acciaio zincato Sendzimir base forata o chiusa. Elemento rettilineo altezza 100 mm, base 500 mm.	m		66,02
CAM24_MT.L02.003.025	Canalizzazioni Canale in acciaio zincato Sendzimir base forata o chiusa. Elemento rettilineo altezza 100 mm, base 600 mm.	m		78,96
CAM24_MT.L02.003.026	Canalizzazioni Separatore interno per canale in acciaio zincato Sendzimir altezza 100 mm	m		16,22
CAM24_MT.L02.003.027	Canalizzazioni Coperchio per canale in acciaio zincato base 50 mm	m		8,92
CAM24_MT.L02.003.028	Canalizzazioni Coperchio per canale in acciaio zincato base 80 mm	m		10,04
CAM24_MT.L02.003.029	Canalizzazioni Coperchio per canale in acciaio zincato base 100 mm	m		10,57
CAM24_MT.L02.003.030	Canalizzazioni Coperchio per canale in acciaio zincato base 150 mm	m		14,11
CAM24_MT.L02.003.031	Canalizzazioni Coperchio per canale in acciaio zincato base 200 mm	m		17,23
CAM24_MT.L02.003.032	Canalizzazioni Coperchio per canale in acciaio zincato base 300 mm	m		22,57
CAM24_MT.L02.003.033	Canalizzazioni Coperchio per canale in acciaio zincato base 400 mm	m		28,31
CAM24_MT.L02.003.034	Canalizzazioni Coperchio per canale in acciaio zincato base 500 mm	m		32,52
CAM24_MT.L02.003.035	Canalizzazioni Coperchio per canale in acciaio zincato base 600 mm	m		37,11
CAM24_MT.L02.003.036	Canalizzazioni Testata di chiusura per canale in acciaio zincato altezza 50 mm base 50 mm	cad		7,44
CAM24_MT.L02.003.037	Canalizzazioni Testata di chiusura per canale in acciaio zincato altezza 50 mm base 100 mm	cad		8,71
CAM24_MT.L02.003.038	Canalizzazioni Testata di chiusura per canale in acciaio zincato altezza 50 mm base 150 mm	cad		10,78
CAM24_MT.L02.003.039	Canalizzazioni Testata di chiusura per canale in acciaio zincato altezza 50 mm base 200 mm	cad		11,22
CAM24_MT.L02.003.040	Canalizzazioni Testata di chiusura per canale in acciaio zincato altezza 50 mm base 300 mm	cad		14,59
CAM24_MT.L02.003.041	Canalizzazioni Testata di chiusura per canale in acciaio zincato altezza 50 mm base 400 mm	cad		18,22
CAM24_MT.L02.003.042	Canalizzazioni Testata di chiusura per canale in acciaio zincato altezza 50 mm base 500 mm	cad		19,85
CAM24_MT.L02.003.043	Canalizzazioni Testata di chiusura per canale in acciaio zincato altezza 50 mm base 600 mm	cad		24,27
CAM24_MT.L02.003.044	Canalizzazioni Testata di chiusura per canale in acciaio zincato altezza 80 mm base 80 mm	cad		7,94
CAM24_MT.L02.003.045	Canalizzazioni Testata di chiusura per canale in acciaio zincato altezza 80 mm base 100 mm	cad		8,97
CAM24_MT.L02.003.046	Canalizzazioni Testata di chiusura per canale in acciaio zincato altezza 80 mm base 150 mm	cad		11,08
CAM24_MT.L02.003.047	Canalizzazioni Testata di chiusura per canale in acciaio zincato altezza 80 mm base 200 mm	cad		11,42
CAM24_MT.L02.003.048	Canalizzazioni Testata di chiusura per canale in acciaio zincato altezza 80 mm base 300 mm	cad		14,88
CAM24_MT.L02.003.049	Canalizzazioni Testata di chiusura per canale in acciaio zincato altezza 80 mm base 400 mm	cad		18,70
CAM24_MT.L02.003.050	Canalizzazioni Testata di chiusura per canale in acciaio zincato altezza 80 mm base 500 mm	cad		20,62
CAM24_MT.L02.003.051	Canalizzazioni Testata di chiusura per canale in acciaio zincato altezza 80 mm base 600 mm	cad		24,77
CAM24_MT.L02.003.052	Canalizzazioni Testata di chiusura per canale in acciaio zincato altezza 100 mm base 100 mm	cad		10,02
CAM24_MT.L02.003.053	Canalizzazioni Testata di chiusura per canale in acciaio zincato altezza 100 mm base 150 mm	cad		12,38
CAM24_MT.L02.003.054	Canalizzazioni Testata di chiusura per canale in acciaio zincato altezza 100 mm base 200 mm	cad		12,76
CAM24_MT.L02.003.055	Canalizzazioni Testata di chiusura per canale in acciaio zincato altezza 100 mm base 300 mm	cad		16,68
CAM24_MT.L02.003.056	Canalizzazioni Testata di chiusura per canale in acciaio zincato altezza 100 mm base 400 mm	cad		20,80
CAM24_MT.L02.003.057	Canalizzazioni Testata di chiusura per canale in acciaio zincato altezza 100 mm base 500 mm	cad		22,94
CAM24_MT.L02.003.058	Canalizzazioni Testata di chiusura per canale in acciaio zincato altezza 100 mm base 600 mm	cad		27,68
CAM24_MT.L02.003.059	Canalizzazioni Flangia di raccordo per canale in acciaio zincato altezza 50 mm base 50 mm	cad		15,52
CAM24_MT.L02.003.060	Canalizzazioni Flangia di raccordo per canale in acciaio zincato altezza 50 mm base 100 mm	cad		19,53
CAM24_MT.L02.003.061	Canalizzazioni Flangia di raccordo per canale in acciaio zincato altezza 50 mm base 150 mm	cad		23,40
CAM24_MT.L02.003.062	Canalizzazioni Flangia di raccordo per canale in acciaio zincato altezza 50 mm base 200 mm	cad		27,36
CAM24_MT.L02.003.063	Canalizzazioni Flangia di raccordo per canale in acciaio zincato altezza 50 mm base 300 mm	cad		31,58
CAM24_MT.L02.003.064	Canalizzazioni Flangia di raccordo per canale in acciaio zincato altezza 50 mm base 400 mm	cad		37,75
CAM24_MT.L02.003.065	Canalizzazioni Flangia di raccordo per canale in acciaio zincato altezza 50 mm base 500 mm	cad		42,69
CAM24_MT.L02.003.066	Canalizzazioni Flangia di raccordo per canale in acciaio zincato altezza 50 mm base 600 mm	cad		43,73
CAM24_MT.L02.003.067	Canalizzazioni Flangia di raccordo per canale in acciaio zincato altezza 80 mm base 80 mm	cad		18,95
CAM24_MT.L02.003.068	Canalizzazioni Flangia di raccordo per canale in acciaio zincato altezza 80 mm base 100 mm	cad		20,15
CAM24_MT.L02.003.069	Canalizzazioni Flangia di raccordo per canale in acciaio zincato altezza 80 mm base 150 mm	cad		24,09
CAM24_MT.L02.003.070	Canalizzazioni Flangia di raccordo per canale in acciaio zincato altezza 80 mm base 200 mm	cad		28,21
CAM24_MT.L02.003.071	Canalizzazioni Flangia di raccordo per canale in acciaio zincato altezza 80 mm base 300 mm	cad		32,50
CAM24_MT.L02.003.072	Canalizzazioni Flangia di raccordo per canale in acciaio zincato altezza 80 mm base 400 mm	cad		38,92
CAM24_MT.L02.003.073	Canalizzazioni Flangia di raccordo per canale in acciaio zincato altezza 80 mm base 500 mm	cad		44,05
CAM24_MT.L02.003.074	Canalizzazioni Flangia di raccordo per canale in acciaio zincato altezza 80 mm base 600 mm	cad		45,09
CAM24_MT.L02.003.075	Canalizzazioni Flangia di raccordo per canale in acciaio zincato altezza 100 mm base 100 mm	cad		20,75
CAM24_MT.L02.003.076	Canalizzazioni Flangia di raccordo per canale in acciaio zincato altezza 100 mm base 150 mm	cad		24,80
CAM24_MT.L02.003.077	Canalizzazioni Flangia di raccordo per canale in acciaio zincato altezza 100 mm base 200 mm	cad		29,01
CAM24_MT.L02.003.078	Canalizzazioni Flangia di raccordo per canale in acciaio zincato altezza 100 mm base 300 mm	cad		33,50
CAM24_MT.L02.003.079	Canalizzazioni Flangia di raccordo per canale in acciaio zincato altezza 100 mm base 400 mm	cad		40,08
CAM24_MT.L02.003.080	Canalizzazioni Flangia di raccordo per canale in acciaio zincato altezza 100 mm base 500 mm	cad		45,33
CAM24_MT.L02.003.081	Canalizzazioni Flangia di raccordo per canale in acciaio zincato altezza 100 mm base 600 mm	cad		46,40
CAM24_MT.L02.003.082	Canalizzazioni Kit protezione IP44 per canale in acciaio zincato altezza 50 mm base 50 mm	cad		20,76
CAM24_MT.L02.003.083	Canalizzazioni Kit protezione IP44 per canale in acciaio zincato altezza 80 mm base 80 mm	cad		21,37
CAM24_MT.L02.003.084	Canalizzazioni Kit protezione IP44 per canale in acciaio zincato altezza 80 mm base 100 mm	cad		22,74
CAM24_MT.L02.003.085	Canalizzazioni Kit protezione IP44 per canale in acciaio zincato altezza 80 mm base 150 mm	cad		24,09
CAM24_MT.L02.003.086	Canalizzazioni Kit protezione IP44 per canale in acciaio zincato altezza 80 mm base 200 mm	cad		25,87
CAM24_MT.L02.003.087	Canalizzazioni Kit protezione IP44 per canale in acciaio zincato altezza 80 mm base 300 mm	cad		35,89
CAM24_MT.L02.003.088	Canalizzazioni Cassetta porta apaprecchi modulari 3 P	cad		0,45
CAM24_MT.L02.003.089	Canalizzazioni Cassetta 118x96x70 mm	cad		1,15
CAM24_MT.L02.003.090	Canalizzazioni Tubo flessibile pvc serie leggera 16 mm	m		0,18
CAM24_MT.L02.003.091	Canalizzazioni Tubo flessibile pvc serie pesante 16 mm	m		0,28
CAM24_MT.L02.003.092	Canalizzazioni Tubo flessibile pvc serie pesante 16 mm (032)	m		0,25
CAM24_MT.L02.003.093	Canalizzazioni Scatola IP 40 1 P	cad		1,93
CAM24_MT.L02.003.094	Canalizzazioni Curva ispezionabile mm 16	cad		0,55
CAM24_MT.L02.003.095	Canalizzazioni Passatubo con dado per tubi mm 16	cad		0,85
CAM24_MT.L02.003.096	Canalizzazioni Cassetta 100x100x50 mm	cad		4,10
CAM24_MT.L02.003.097	Canalizzazioni Tubo rigido pvc serie pesante 16 mm	m		0,46
CAM24_MT.L02.003.098	Canalizzazioni Tubo rigido pvc serie pesante filettabile 16 mm	m		0,85
CAM24_MT.L02.003.099	Canalizzazioni Curva rigida filettata IP 65 16 mm	cad		1,34
CAM24_MT.L02.003.100	Canalizzazioni Scatola IP 55 1 P	cad		5,16
CAM24_MT.L02.003.101	Canalizzazioni Canale portacavi 40x40 mm	m		3,49
CAM24_MT.L02.003.102	Canalizzazioni Angolo piano per cnale portacavi 40x40 mm	cad		4,60
CAM24_MT.L02.003.103	Canalizzazioni Terminale per canale portacavi 40x40 mm	cad		1,82
CAM24_MT.L02.003.104	Canalizzazioni Tubo elettrounito da lamiere in acciaio zincato 16 mm	m		2,55
CAM24_MT.L02.003.105	Canalizzazioni Raccordo maschio in metallo mm 16	cad		3,79
CAM24_MT.L02.003.106	Canalizzazioni Collare in metallo per tubo mm 16	cad		1,48
CAM24_MT.L02.003.107	Canalizzazioni Cassetta in metallo da mm 89x89x65	cad		12,67
CAM24_MT.L02.003.108	Canalizzazioni Curva per tubo rigido in metallo mm 16	cad		2,61
CAM24_MT.L02.003.109	Canalizzazioni Scatola 3 P	cad		0,45
CAM24_MT.L02.003.110	Canalizzazioni Tubo rigido serie leggera mm 16	m		0,37
CAM24_MT.L02.003.111	Canalizzazioni Tubazione rigida isolante serie pesante filettabile pvc mm 16	m		1,03
CAM24_MT.L02.003.112	Canalizzazioni Tubo flessibile pvc serie leggera con trafilo 20 mm	m		0,23
CAM24_MT.L02.003.113	Canalizzazioni Tubo flessibile pvc serie pesante con trafilo 20 mm	m		0,44
CAM24_MT.L02.003.114	Canalizzazioni Tubo rigido pvc serie pesante 20 mm	m		0,62
CAM24_MT.L02.003.115	Canalizzazioni Curva ispezionabile mm 20	cad		0,60
CAM24_MT.L02.003.116	Canalizzazioni Passatubo con dado per tubi mm 20	cad		1,27
CAM24_MT.L02.003.117	Canalizzazioni Tubo rigido pvc serie pesante filettabile 20 mm	m		1,13
CAM24_MT.L02.003.118	Canalizzazioni Curva rigida filettata IP 65 20 mm	cad		1,75
CAM24_MT.L02.003.119	Canalizzazioni Tubo elettrounito da lamiere in acciaio zincato 20 mm	m		3,21
CAM24_MT.L02.003.120	Canalizzazioni Raccordo maschio in metallo mm 20	cad		4,86
CAM24_MT.L02.003.121	Canalizzazioni Curva per tubo rigido in metallo mm 20	cad		2,77
CAM24_MT.L02.003.122	Canalizzazioni Cassetta in metallo da mm 129x104x65	cad		16,68
CAM24_MT.L02.003.123	Canalizzazioni Collare in metallo per tubo mm 20	cad		1,51
CAM24_MT.L02.003.124	Canalizzazioni Tubazione rigida isolante serie leggera autoestinguente pvc mm 16	m		0,37
CAM24_MT.L02.003.125	Canalizzazioni Angolo per canale portacavi 40x40 mm	cad		2,03
CAM24_MT.L02.003.126	Canalizzazioni Tubazione rigida isolante serie pesante autoestinguente pvc mm 16	m		0,46
CAM24_MT.L02.003.127	Canalizzazioni Tubo flessibile pvc serie pesante 20 mm	m		0,42
CAM24_MT.L02.003.128	Canalizzazioni Tubazione rigida isolante serie pesante autoestinguente pvc mm 20	m		0,62
CAM24_MT.L02.003.129	Canalizzazioni Tubazione rigida isolante serie pesante filettabile autoestinguente pvc mm 20	m		1,42
CAM24_MT.L02.003.130	Canalizzazioni Tubazione rigida isolante serie pesante filettabile autoestinguente pvc mm 25	m		1,88
CAM24_MT.L02.003.131	Canalizzazioni Pressatubo con dado per tubi mm 25	cad		1,56
CAM24_MT.L02.003.132	Canalizzazioni Tubo rigido serie leggera mm 20	m		0,48
CAM24_MT.L02.003.133	Canalizzazioni Scatola IP 40 2 P	cad		2,29
CAM24_MT.L02.003.134	Canalizzazioni Scatola IP 40 3 P	cad		3,08
CAM24_MT.L02.003.135	Canalizzazioni Scatola IP 55 3 P	cad		7,34
CAM24_MT.L02.003.136	Canalizzazioni Scatola IP 55 2 P	cad		5,16
CAM24_MT.L02.003.137	Canalizzazioni Scatola IP 40 3 P 104x66x48	cad		0,45
CAM24_MT.L02.003.138	Canalizzazioni Cassetta in metallo 100x100x50 mm	cad		4,10
CAM24_MT.L02.003.139	Canalizzazioni Cassetta porta apaprecchi modulari 6P	cad		2,91
CAM24_MT.L02.003.140	Canalizzazioni Tubo flessibile pvc serie pesante con tirafilo 25 mm	m		0,62
CAM24_MT.L02.003.141	Canalizzazioni Tubo flessibile pvc serie pesante con tirafilo 32 mm	m		0,97
CAM24_MT.L02.003.142	Canalizzazioni Tubo flessibile pvc serie pesante 25 mm	m		0,88
CAM24_MT.L02.003.143	Canalizzazioni Curva ispezionabile mm 25	cad		0,83
CAM24_MT.L02.003.144	Canalizzazioni Tubo rigido pvc serie pesante 25 mm	m		0,88
CAM24_MT.L02.003.145	Canalizzazioni Tubo rigido pvc serie pesante 32 mm	m		1,34
CAM24_MT.L02.003.146	Canalizzazioni Curva ispezionabile mm 32	cad		0,99
CAM24_MT.L02.003.147	Canalizzazioni Pressatubo con dado per tubi mm 32	cad		2,49
CAM24_MT.L02.003.148	Canalizzazioni Cassetta 150x110x70 mm	cad		6,81
CAM24_MT.L02.003.149	Canalizzazioni Curva rigida filettata IP 65 25 mm	cad		2,00
CAM24_MT.L02.003.150	Canalizzazioni Tubazione rigida isolante serie pesante filettabile autoestinguente pvc mm 32	m		2,74
CAM24_MT.L02.003.151	Canalizzazioni Curva rigida filettata IP 65 32 mm	cad		3,13
CAM24_MT.L02.003.152	Canalizzazioni Canale portacavi 60x40 mm	m		5,20
CAM24_MT.L02.003.153	Canalizzazioni Angolo piano per canale portacavi 60x40 mm	cad		5,22
CAM24_MT.L02.003.154	Canalizzazioni Terminale per canale portacavi 60x40 mm	cad		2,05
CAM24_MT.L02.003.155	Canalizzazioni Canale portacavi 100x40 mm	m		9,36
CAM24_MT.L02.003.156	Canalizzazioni Angolo piano per canale portacavi 100x40 mm	cad		7,10
CAM24_MT.L02.003.157	Canalizzazioni Terminale per canale portacavi 100x40 mm	cad		2,21
CAM24_MT.L02.003.158	Canalizzazioni Cassetta 152x98x70 mm	cad		1,55
CAM24_MT.L02.003.159	Canalizzazioni Cassetta 92x92x45 mm	cad		0,91
CAM24_MT.L02.003.160	Canalizzazioni Cassetta 120x80x50 mm	cad		4,63
CAM24_MT.L02.003.161	Canalizzazioni Centralina da incasso per 6 moduli 192x170x17 mm	cad		7,24
CAM24_MT.L02.003.162	Canalizzazioni Centralina da incasso per 6 moduli 173x169x65 mm	cad		2,67
CAM24_MT.L02.003.163	Canalizzazioni Guida DIN 35 per centralini max 7 moduli	cad		2,00
CAM24_MT.L02.003.164	Canalizzazioni Centralina da incasso per 6 moduli 228x169x65 mm	cad		8,45
CAM24_MT.L02.003.165	Canalizzazioni Centralina da incasso per 6-8 moduli 210x169x65 mm	cad		3,05
CAM24_MT.L02.003.166	Canalizzazioni Guida DIN 35 per centralini max 11 moduli	cad		2,19
CAM24_MT.L02.003.167	Canalizzazioni Centralina da incasso per 6 moduli 192x170x32 mm	cad		7,76
CAM24_MT.L02.003.168	Canalizzazioni Centralina da incasso per 12 moduli 298x170x32 mm	cad		20,02
CAM24_MT.L02.003.169	Canalizzazioni Centralina da incasso per 12 moduli 280x169x65 mm	cad		3,76
CAM24_MT.L02.003.170	Canalizzazioni Centralina da incasso per 8 moduli 228x170x32 mm	cad		9,54
CAM24_MT.L02.003.171	Canalizzazioni Quadri modulari a incasso per 12 moduli 340x340x90 mm	cad		72,36
CAM24_MT.L02.003.172	Canalizzazioni Quadri modulari a incasso per 24 moduli 300x465x90 mm	cad		98,78
CAM24_MT.L02.003.173	Canalizzazioni Quadri modulari a incasso per 36 moduli 340x550x90 mm	cad		141,86
CAM24_MT.L02.003.174	Canalizzazioni Centralina a parete in resina per 36 moduli 340x590x65 mm	cad		121,32
CAM24_MT.L02.003.175	Canalizzazioni Quadri modulari a incasso per 54 moduli 500x710x115 mm	cad		204,00
CAM24_MT.L02.003.176	Canalizzazioni Quadri modulari a incasso per 72 moduli 660x710x115 mm	cad		295,11
CAM24_MT.L02.003.177	Canalizzazioni Quadri modulari a incasso per 96 moduli 660x860x115 mm	cad		359,04
CAM24_MT.L02.003.178	Canalizzazioni Centralina da incasso per 4 moduli 114x180x17 mm	cad		7,24
CAM24_MT.L02.003.179	Canalizzazioni Centralina da incasso per 8 moduli 228x170x17 mm	cad		8,45
CAM24_MT.L02.003.180	Canalizzazioni Calotta da parete per 1 o 2 moduli 51x139x61 mm	cad		4,83
CAM24_MT.L02.003.181	Canalizzazioni Calotta da parete per 3 o 4 moduli 88x139x61 mm	cad		6,33
CAM24_MT.L02.003.182	Canalizzazioni Calotta da parete per 4 o 8 moduli 198x200x74 mm	cad		13,00
CAM24_MT.L02.003.183	Canalizzazioni Centralina a parete in lamiera per 6 moduli 200x200x70 mm	cad		29,23
CAM24_MT.L02.003.184	Canalizzazioni Centralina a parete in lamiera per 12 moduli 300x200x70 mm	cad		31,39
CAM24_MT.L02.003.185	Canalizzazioni Centralina a parete in lamiera per 24 moduli 300x325x70 mm	cad		40,80
CAM24_MT.L02.003.186	Canalizzazioni Centralina a parete in lamiera per 36 moduli 300x450x70 mm	cad		45,32
CAM24_MT.L02.003.187	Canalizzazioni Centralina a parete in resina per 4 moduli 136x253x115 mm	cad		22,42
CAM24_MT.L02.003.188	Canalizzazioni Centralina a parete in resina per 6 moduli 168x253x115 mm	cad		30,66
CAM24_MT.L02.003.189	Canalizzazioni Centralina a parete in resina per 9 moduli 217x253x115 mm	cad		33,20
CAM24_MT.L02.003.190	Canalizzazioni Centralina a parete in resina per 12 moduli 266x246x132 mm	cad		60,29
CAM24_MT.L02.003.191	Canalizzazioni Centralina a parete in resina per 24 moduli 266x371x132 mm	cad		88,11
CAM24_MT.L02.003.192	Canalizzazioni Centralina a parete in resina per 36 moduli 266x516x132 mm	cad		135,38
CAM24_MT.L02.003.193	Canalizzazioni Quadri modulari a parete per 12 moduli 300x300x90 mm	cad		72,36
CAM24_MT.L02.003.194	Canalizzazioni Quadri modulari a parete per 24 moduli 300x300x90 mm	cad		87,40
CAM24_MT.L02.003.195	Canalizzazioni Quadri modulari a parete per 36 moduli 300x550x90 mm	cad		121,32
CAM24_MT.L02.003.196	Canalizzazioni Quadri modulari a parete per 54 moduli 470x680x120 mm	cad		204,00
CAM24_MT.L02.003.197	Canalizzazioni Quadri modulari a parete per 72 moduli 630x680x120 mm	cad		295,11
CAM24_MT.L02.003.198	Canalizzazioni Quadri modulari a parete per 96 moduli 630x830x120 mm	cad		303,28
CAM24_MT.L02.003.199	Canalizzazioni Quadri modulari a parete per 24 moduli 300x425x90 mm	cad		98,78
CAM24_MT.L02.003.200	Canalizzazioni Centralina a parete in resina per 36 moduli 340x550x90 mm	cad		141,86
CAM24_MT.L02.003.201	Canalizzazioni Quadri modulari a parete per 96 moduli 630x830x120 mm (L01)	cad		359,04
CAM24_MT.L02.003.202	Canalizzazioni Quadri modulari a parete per 24 moduli 300x465x90 mm	cad		87,40
CAM24_MT.L02.003.203	Canalizzazioni Quadri modulari a parete per 36 moduli 300x590x90 mm	cad		121,32
CAM24_MT.L02.003.204	Canalizzazioni Quadri modulari a parete per 54 moduli 500x710x115 mm	cad		176,75
CAM24_MT.L02.003.205	Canalizzazioni Quadri modulari a parete per 72 moduli 660x710x115 mm	cad		253,79
CAM24_MT.L02.003.206	Canalizzazioni Derivazione piana a 45° o 90° 300x100 mm, sp. 12/10 mm	cad		33,76
CAM24_MT.L02.003.207	Canalizzazioni Derivazione piana a 45° o 90° 400x100 mm, sp. 12/10 mm	cad		33,40
CAM24_MT.L02.003.208	Canalizzazioni Derivazione piana a 45° o 90° 500x100 mm, sp. 12/10 mm	cad		38,56
CAM24_MT.L02.003.209	Canalizzazioni Derivazione piana a 45° o 90° 600x100 mm, sp. 12/10 mm	cad		61,00
CAM24_MT.L02.003.210	Canalizzazioni Derivazione in salita o in discesa a 45° o 90° 75x75 mm, sp. 8/10 mm	cad		12,50
CAM24_MT.L02.003.211	Canalizzazioni Derivazione in salita o in discesa a 45° o 90° 100x75 mm, sp. 8/10 mm	cad		13,21
CAM24_MT.L02.003.212	Canalizzazioni Derivazione in salita o in discesa a 45° o 90° 150x75 mm, sp. 8/10 mm	cad		16,48
CAM24_MT.L02.003.213	Canalizzazioni Derivazione in salita o in discesa a 45° o 90° 200x75 mm, sp. 10/10 mm	cad		18,95
CAM24_MT.L02.003.214	Canalizzazioni Derivazione in salita o in discesa a 45° o 90° 300x75 mm, sp. 12/10 mm	cad		23,40
CAM24_MT.L02.003.215	Canalizzazioni Derivazione in salita o in discesa a 45° o 90° 400x75 mm, sp. 12/10 mm	cad		27,63
CAM24_MT.L02.003.216	Canalizzazioni Derivazione in salita o in discesa a 45° o 90° 500x75 mm, sp. 12/10 mm	cad		32,22
CAM24_MT.L02.003.217	Canalizzazioni Derivazione in salita o in discesa a 45° o 90° 100x100 mm, sp. 8/10 mm	cad		14,64
CAM24_MT.L02.003.218	Canalizzazioni Derivazione in salita o in discesa a 45° o 90° 150x100 mm, sp. 10/10 mm	cad		17,83
CAM24_MT.L02.003.219	Canalizzazioni Derivazione in salita o in discesa a 45° o 90° 200x100 mm, sp. 10/10 mm	cad		20,85
CAM24_MT.L02.003.220	Canalizzazioni Derivazione in salita o in discesa a 45° o 90° 300x100 mm, sp. 12/10 mm	cad		25,87
CAM24_MT.L02.003.221	Canalizzazioni Derivazione in salita o in discesa a 45° o 90° 400x100 mm, sp. 12/10 mm	cad		29,86
CAM24_MT.L02.003.222	Canalizzazioni Derivazione in salita o in discesa a 45° o 90° 500x100 mm, sp. 12/10 mm	cad		35,51
CAM24_MT.L02.003.223	Canalizzazioni Derivazione piana a tre vie 75x75 mm, sp. 8/10 mm	cad		18,87
CAM24_MT.L02.003.224	Canalizzazioni Derivazione piana a tre vie 100x75 mm, sp. 8/10 mm	cad		20,52
CAM24_MT.L02.003.225	Canalizzazioni Derivazione piana a tre vie 150x75 mm, sp. 10/10 mm	cad		21,95
CAM24_MT.L02.003.226	Canalizzazioni Derivazione piana a tre vie 200x75 mm, sp. 10/10 mm	cad		25,93
CAM24_MT.L02.003.227	Canalizzazioni Derivazione piana a tre vie 300x75 mm, sp. 12/10 mm	cad		33,15
CAM24_MT.L02.003.228	Canalizzazioni Derivazione piana a tre vie 400x75 mm, sp. 12/10 mm	cad		40,54
CAM24_MT.L02.003.229	Canalizzazioni Derivazione piana a tre vie 500x75 mm, sp. 12/10 mm	cad		47,90
CAM24_MT.L02.003.230	Canalizzazioni Derivazione piana a tre vie 100x100 mm, sp. 8/10 mm	cad		22,71
CAM24_MT.L02.003.231	Canalizzazioni Derivazione piana a tre vie 150x100 mm, sp. 10/10 mm	cad		24,17
CAM24_MT.L02.003.232	Canalizzazioni Derivazione piana a tre vie 200x100 mm, sp. 10/10 mm	cad		27,96
CAM24_MT.L02.003.233	Canalizzazioni Derivazione piana a tre vie 300x100 mm, sp. 12/10 mm	cad		35,49
CAM24_MT.L02.003.234	Canalizzazioni Derivazione piana a tre vie 400x100 mm, sp. 12/10 mm	cad		54,77
CAM24_MT.L02.003.235	Canalizzazioni Derivazione piana a tre vie 500x100 mm, sp. 12/10 mm	cad		58,94
CAM24_MT.L02.003.236	Canalizzazioni Derivazione piana a croce 75x75 mm, sp. 8/10 mm	cad		26,70
CAM24_MT.L02.003.237	Canalizzazioni Derivazione piana a croce 100x75 mm, sp. 8/10 mm	cad		27,82
CAM24_MT.L02.003.238	Canalizzazioni Derivazione piana a croce 150x75 mm, sp. 10/10 mm	cad		30,24
CAM24_MT.L02.003.239	Canalizzazioni Derivazione piana a croce 200x75 mm, sp. 10/10 mm	cad		32,02
CAM24_MT.L02.003.240	Canalizzazioni Derivazione piana a croce 300x75 mm, sp. 12/10 mm	cad		41,53
CAM24_MT.L02.003.241	Canalizzazioni Derivazione piana a croce 400x75 mm, sp. 12/10 mm	cad		48,15
CAM24_MT.L02.003.242	Canalizzazioni Derivazione piana a croce 500x75 mm, sp. 12/10 mm	cad		53,34
CAM24_MT.L02.003.243	Canalizzazioni Derivazione piana a croce 100x100 mm, sp. 8/10 mm	cad		30,57
CAM24_MT.L02.003.244	Canalizzazioni Derivazione piana a croce 150x100 mm, sp. 10/10 mm	cad		32,74
CAM24_MT.L02.003.245	Canalizzazioni Derivazione piana a croce 200x100 mm, sp. 10/10 mm	cad		34,58
CAM24_MT.L02.003.246	Canalizzazioni Derivazione piana a croce 300x100 mm, sp. 12/10 mm	cad		41,69
CAM24_MT.L02.003.247	Canalizzazioni Derivazione piana a croce 400x100 mm, sp. 12/10 mm	cad		71,22
CAM24_MT.L02.003.248	Canalizzazioni Derivazione piana a croce 500x100 mm, sp. 12/10 mm	cad		76,71
CAM24_MT.L02.003.249	Canalizzazioni Passerella rettilinea a traversini largh. 200 mm, sp. 15/10 mm	cad		37,16
CAM24_MT.L02.003.250	Canalizzazioni Passerella rettilinea a traversini largh. 300 mm, sp. 15/10 mm	cad		36,67
CAM24_MT.L02.003.251	Canalizzazioni Passerella rettilinea a traversini largh. 400 mm, sp. 15/10 mm	cad		39,99
CAM24_MT.L02.003.252	Canalizzazioni Passerella rettilinea a traversini largh. 500 mm, sp. 15/10 mm	cad		43,04
CAM24_MT.L02.003.253	Canalizzazioni Passerella rettilinea a traversini largh. 600 mm, sp. 15/10 mm	cad		51,96
CAM24_MT.L02.003.254	Canalizzazioni Derivazione piana a 90° largh. 200 mm, sp. 15/10 mm	cad		55,07
CAM24_MT.L02.003.255	Canalizzazioni Derivazione piana a 90° largh. 300 mm, sp. 15/10 mm	cad		60,20
CAM24_MT.L02.003.256	Canalizzazioni Derivazione piana a 90° largh. 400 mm, sp. 15/10 mm	cad		65,92
CAM24_MT.L02.003.257	Canalizzazioni Derivazione piana a 90° largh. 500 mm, sp. 15/10 mm	cad		70,01
CAM24_MT.L02.003.258	Canalizzazioni Derivazione piana a 90° largh. 600 mm, sp. 15/10 mm	cad		77,95
CAM24_MT.L02.003.259	Canalizzazioni Derivazione piana a 45° largh. 200 mm, sp. 15/10 mm	cad		32,63
CAM24_MT.L02.003.260	Canalizzazioni Derivazione piana a 45° largh. 300 mm, sp. 15/10 mm	cad		36,01
CAM24_MT.L02.003.261	Canalizzazioni Derivazione piana a 45° largh. 400 mm, sp. 15/10 mm	cad		38,34
CAM24_MT.L02.003.262	Canalizzazioni Derivazione piana a 45° largh. 500 mm, sp. 15/10 mm	cad		41,50
CAM24_MT.L02.003.263	Canalizzazioni Derivazione piana a 45° largh. 600 mm, sp. 15/10 mm	cad		42,79
CAM24_MT.L02.003.264	Canalizzazioni Derivazione in salita o in discesa a 45° o 90° largh. 200 mm, sp. 15/10 mm	cad		66,36
CAM24_MT.L02.003.265	Canalizzazioni Derivazione in salita o in discesa a 45° o 90° largh. 300 mm, sp. 15/10 mm	cad		67,46
CAM24_MT.L02.003.266	Canalizzazioni Derivazione in salita o in discesa a 45° o 90° largh. 400 mm, sp. 15/10 mm	cad		71,22
CAM24_MT.L02.003.267	Canalizzazioni Derivazione in salita o in discesa a 45° o 90° largh. 500 mm, sp. 15/10 mm	cad		72,23
CAM24_MT.L02.003.268	Canalizzazioni Derivazione in salita o in discesa a 45° o 90° largh. 600 mm, sp. 15/10 mm	cad		75,75
CAM24_MT.L02.003.269	Canalizzazioni Derivazione piana a 4 vie largh. 200 mm, sp. 15/10 mm	cad		93,30
CAM24_MT.L02.003.270	Canalizzazioni Derivazione piana a 4 vie largh. 300 mm, sp. 15/10 mm	cad		96,73
CAM24_MT.L02.003.271	Canalizzazioni Derivazione piana a 4 vie largh. 400 mm, sp. 15/10 mm	cad		106,76
CAM24_MT.L02.003.272	Canalizzazioni Derivazione piana a 4 vie largh. 500 mm, sp. 15/10 mm	cad		122,47
CAM24_MT.L02.003.273	Canalizzazioni Derivazione piana a 4 vie largh. 600 mm, sp. 15/10 mm	cad		137,03
CAM24_MT.L02.003.274	Canalizzazioni Derivazione piana a 45° o 90° 75 mm, sp. 8/10 mm	cad		5,16
CAM24_MT.L02.003.275	Canalizzazioni Derivazione piana a 45° o 90° 100 mm, sp. 8/10 mm	cad		5,36
CAM24_MT.L02.003.276	Canalizzazioni Derivazione piana a 45° o 90° 150 mm, sp. 8/10 mm	cad		7,42
CAM24_MT.L02.003.277	Canalizzazioni Derivazione piana a 45° o 90° 200 mm, sp. 8/10 mm	cad		9,12
CAM24_MT.L02.003.278	Canalizzazioni Derivazione piana a 45° o 90° 300 mm, sp. 8/10 mm	cad		10,82
CAM24_MT.L02.003.279	Canalizzazioni Derivazione piana a 45° o 90° 400 mm, sp. 8/10 mm	cad		14,53
CAM24_MT.L02.003.280	Canalizzazioni Derivazione piana a 45° o 90° 500 mm, sp. 8/10 mm	cad		15,82
CAM24_MT.L02.003.281	Canalizzazioni Derivazione in salita o in discesa a 45° largh. 75 mm, sp. 8/10 mm	cad		5,16
CAM24_MT.L02.003.282	Canalizzazioni Derivazione in salita o in discesa a 45° largh. 100 mm, sp. 8/10 mm	cad		5,36
CAM24_MT.L02.003.283	Canalizzazioni Derivazione in salita o in discesa a 45° largh. 150 mm, sp. 8/10 mm	cad		7,42
CAM24_MT.L02.003.284	Canalizzazioni Derivazione in salita o in discesa a 45° largh. 200 mm, sp. 8/10 mm	cad		9,12
CAM24_MT.L02.003.285	Canalizzazioni Derivazione in salita o in discesa a 45° largh. 300 mm, sp. 8/10 mm	cad		10,82
CAM24_MT.L02.003.286	Canalizzazioni Derivazione in salita o in discesa a 45° largh. 400 mm, sp. 8/10 mm	cad		14,53
CAM24_MT.L02.003.287	Canalizzazioni Derivazione piana a tre vie largh. 75 mm, sp. 8/10 mm	cad		7,42
CAM24_MT.L02.003.288	Canalizzazioni Derivazione piana a tre vie largh. 100 mm, sp. 8/10 mm	cad		7,91
CAM24_MT.L02.003.289	Canalizzazioni Derivazione piana a tre vie largh. 150 mm, sp. 8/10 mm	cad		9,06
CAM24_MT.L02.003.290	Canalizzazioni Derivazione piana a tre vie largh. 200 mm, sp. 8/10 mm	cad		10,82
CAM24_MT.L02.003.291	Canalizzazioni Derivazione piana a tre vie largh. 300 mm, sp. 8/10 mm	cad		16,89
CAM24_MT.L02.003.292	Canalizzazioni Derivazione piana a tre vie largh. 400 mm, sp. 8/10 mm	cad		21,18
CAM24_MT.L02.003.293	Canalizzazioni Derivazione piana a tre vie largh. 500 mm, sp. 8/10 mm	cad		25,35
CAM24_MT.L02.003.294	Canalizzazioni Derivazione piana a tre vie largh. 200 mm, sp. 15/10 mm	cad		93,96
CAM24_MT.L02.003.295	Canalizzazioni Derivazione piana a tre vie largh. 300 mm, sp. 15/10 mm	cad		87,51
CAM24_MT.L02.003.296	Canalizzazioni Derivazione piana a tre vie largh. 400 mm, sp. 15/10 mm	cad		93,30
CAM24_MT.L02.003.297	Canalizzazioni Derivazione piana a tre vie largh. 500 mm, sp. 15/10 mm	cad		97,42
CAM24_MT.L02.003.298	Canalizzazioni Derivazione piana a tre vie largh. 600 mm, sp. 15/10 mm	cad		107,14
CAM24_MT.L02.003.299	Canalizzazioni Derivazione piana a 4 vie largh. 75 mm, sp. 8/10 mm	cad		12,30
CAM24_MT.L02.003.300	Canalizzazioni Derivazione piana a 4 vie largh. 100 mm, sp. 8/10 mm	cad		12,91
CAM24_MT.L02.003.301	Canalizzazioni Derivazione piana a 4 vie largh. 150 mm, sp. 8/10 mm	cad		13,82
CAM24_MT.L02.003.302	Canalizzazioni Derivazione piana a 4 vie largh. 200 mm, sp. 8/10 mm	cad		14,69
CAM24_MT.L02.003.303	Canalizzazioni Derivazione piana a 4 vie largh. 300 mm, sp. 8/10 mm	cad		17,33
CAM24_MT.L02.003.304	Canalizzazioni Derivazione piana a 4 vie largh. 400 mm, sp. 8/10 mm	cad		22,71
CAM24_MT.L02.003.305	Canalizzazioni Derivazione piana a 4 vie largh. 500 mm, sp. 8/10 mm	cad		25,13
CAM24_MT.L02.003.306	Canalizzazioni Canale portacavi in lamiera preverniciata 80x80 mm, lungh. 750 mm	cad		20,10
CAM24_MT.L02.003.307	Canalizzazioni Canale portacavi in lamiera preverniciata 80x80 mm, lungh. 1000 mm	cad		26,70
CAM24_MT.L02.003.308	Canalizzazioni Canale portacavi in lamiera preverniciata 80x80 mm, lungh. 2000 mm	cad		42,38
CAM24_MT.L02.003.309	Canalizzazioni Canale portacavi in lamiera preverniciata 120x80 mm, lungh. 750 mm	cad		29,33
CAM24_MT.L02.003.310	Canalizzazioni Canale portacavi in lamiera preverniciata 120x80 mm, lungh. 1000 mm	cad		36,42
CAM24_MT.L02.003.311	Canalizzazioni Canale portacavi in lamiera preverniciata 120x80 mm, lungh. 2000 mm	cad		59,96
CAM24_MT.L02.003.312	Canalizzazioni Canale portacavi in lamiera preverniciata 240x80 mm, lungh. 750 mm	cad		44,16
CAM24_MT.L02.003.313	Canalizzazioni Canale portacavi in lamiera preverniciata 240x80 mm, lungh. 1000 mm	cad		50,43
CAM24_MT.L02.003.314	Canalizzazioni Canale portacavi in lamiera preverniciata 240x80 mm, lungh. 2000 mm	cad		83,03
CAM24_MT.L02.003.315	Canalizzazioni Derivazione in salita o in discesa a 90° largh. 75 mm, sp. 8/10 mm	cad		6,84
CAM24_MT.L02.003.316	Canalizzazioni Derivazione in salita o in discesa a 90° largh. 100 mm, sp. 8/10 mm	cad		7,14
CAM24_MT.L02.003.317	Canalizzazioni Derivazione in salita o in discesa a 90° largh. 150 mm, sp. 8/10 mm	cad		7,47
CAM24_MT.L02.003.318	Canalizzazioni Derivazione in salita o in discesa a 90° largh. 200 mm, sp. 8/10 mm	cad		8,76
CAM24_MT.L02.003.319	Canalizzazioni Derivazione in salita o in discesa a 90° largh. 300 mm, sp. 8/10 mm	cad		11,48
CAM24_MT.L02.003.320	Canalizzazioni Derivazione in salita o in discesa a 90° largh. 400 mm, sp. 8/10 mm	cad		14,53
CAM24_MT.L02.003.321	Canalizzazioni Derivazione in salita o in discesa a 90° largh. 500 mm, sp. 8/10 mm	cad		16,89
CAM24_MT.L02.003.322	Canalizzazioni Passerella portacavi elettrozincata, h. 25 mm, da mm 75	cad		5,99
CAM24_MT.L02.003.323	Canalizzazioni Passerella portacavi elettrozincata, h. 25 mm, da mm 100	cad		5,74
CAM24_MT.L02.003.324	Canalizzazioni Passerella portacavi elettrozincata, h. 25 mm, da mm 150	cad		6,21
CAM24_MT.L02.003.325	Canalizzazioni Passerella portacavi elettrozincata, h. 25 mm, da mm 200	cad		6,23
CAM24_MT.L02.003.326	Canalizzazioni Passerella portacavi elettrozincata, h. 25 mm, da mm 300	cad		7,61
CAM24_MT.L02.003.327	Canalizzazioni Passerella portacavi elettrozincata, h. 50 mm, da mm 75	cad		6,15
CAM24_MT.L02.003.328	Canalizzazioni Passerella portacavi elettrozincata, h. 50 mm, da mm 100	cad		5,99
CAM24_MT.L02.003.329	Canalizzazioni Passerella portacavi elettrozincata, h. 50 mm, da mm 150	cad		6,40
CAM24_MT.L02.003.330	Canalizzazioni Passerella portacavi elettrozincata, h. 50 mm, da mm 200	cad		6,45
CAM24_MT.L02.003.331	Canalizzazioni Passerella portacavi elettrozincata, h. 50 mm, da mm 300	cad		7,91
CAM24_MT.L02.003.332	Canalizzazioni Passerella portacavi elettrozincata, h. 75 mm, da mm 75	cad		6,32
CAM24_MT.L02.003.333	Canalizzazioni Passerella portacavi elettrozincata, h. 75 mm, da mm 100	cad		6,18
CAM24_MT.L02.003.334	Canalizzazioni Passerella portacavi elettrozincata, h. 75 mm, da mm 150	cad		6,62
CAM24_MT.L02.003.335	Canalizzazioni Passerella portacavi elettrozincata, h. 75 mm, da mm 200	cad		6,70
CAM24_MT.L02.003.336	Canalizzazioni Passerella portacavi elettrozincata, h. 75 mm, da mm 300	cad		8,18
CAM24_MT.L02.003.337	Canalizzazioni Passerella portacavi elettrozincata, h. 100 mm, da mm 200	cad		21,20
CAM24_MT.L02.003.338	Canalizzazioni Passerella portacavi elettrozincata, h. 100 mm, da mm 300	cad		22,60
CAM24_MT.L02.003.339	Canalizzazioni Passerella portacavi elettrozincata, h. 100 mm, da mm 400	cad		23,95
CAM24_MT.L02.003.340	Canalizzazioni Passerella portacavi elettrozincata, h. 100 mm, da mm 500	cad		23,65
CAM24_MT.L02.003.341	Canalizzazioni Passerella portacavi elettrozincata, h. 100 mm, da mm 600	cad		27,27
CAM24_MT.L02.003.342	Canalizzazioni Passerella portacavi in acciaio inox, h. 25 mm, da mm 75	cad		19,69
CAM24_MT.L02.003.343	Canalizzazioni Passerella portacavi in acciaio inox, h. 25 mm, da mm 100	cad		20,74
CAM24_MT.L02.003.344	Canalizzazioni Passerella portacavi in acciaio inox, h. 25 mm, da mm 150	cad		21,62
CAM24_MT.L02.003.345	Canalizzazioni Passerella portacavi in acciaio inox, h. 25 mm, da mm 200	cad		22,25
CAM24_MT.L02.003.346	Canalizzazioni Passerella portacavi in acciaio inox, h. 25 mm, da mm 300	cad		25,13
CAM24_MT.L02.003.347	Canalizzazioni Passerella portacavi in acciaio inox, h. 50 mm, da mm 100	cad		23,07
CAM24_MT.L02.003.348	Canalizzazioni Passerella portacavi in acciaio inox, h. 50 mm, da mm 150	cad		23,26
CAM24_MT.L02.003.349	Canalizzazioni Passerella portacavi in acciaio inox, h. 50 mm, da mm 200	cad		24,25
CAM24_MT.L02.003.350	Canalizzazioni Passerella portacavi in acciaio inox, h. 50 mm, da mm 300	cad		27,99
CAM24_MT.L02.003.351	Canalizzazioni Passerella portacavi in acciaio inox, h. 75 mm, da mm 75	cad		22,27
CAM24_MT.L02.003.352	Canalizzazioni Passerella portacavi in acciaio inox, h. 75 mm, da mm 100	cad		23,87
CAM24_MT.L02.003.353	Canalizzazioni Passerella portacavi in acciaio inox, h. 75 mm, da mm 150	cad		24,36
CAM24_MT.L02.003.354	Canalizzazioni Passerella portacavi in acciaio inox, h. 75 mm, da mm 200	cad		25,60
CAM24_MT.L02.003.355	Canalizzazioni Passerella portacavi in acciaio inox, h. 75 mm, da mm 300	cad		29,86
CAM24_MT.L02.003.356	Canalizzazioni Passerella portacavi in acciaio inox, h. 100 mm, da mm 200	cad		61,00
CAM24_MT.L02.003.357	Canalizzazioni Passerella portacavi in acciaio inox, h. 100 mm, da mm 300	cad		63,36
CAM24_MT.L02.003.358	Canalizzazioni Passerella portacavi in acciaio inox, h. 100 mm, da mm 400	cad		66,36
CAM24_MT.L02.003.359	Canalizzazioni Passerella portacavi in acciaio inox, h. 100 mm, da mm 500	cad		67,40
CAM24_MT.L02.003.360	Canalizzazioni Passerella portacavi in acciaio inox, h. 100 mm, da mm 600	cad		79,29
CAM24_MT.L02.003.361	Canalizzazioni Angolo per canale portacavi 60x40 mm	cad		5,50
CAM24_MT.L02.003.362	Canalizzazioni Canale portacavi 90x40 mm	m		7,64
CAM24_MT.L02.003.363	Canalizzazioni Angolo per canale portacavi 90x40 mm	cad		5,59
CAM24_MT.L02.003.364	Canalizzazioni Angolo per canale portacavi 100x40 mm	cad		6,33
CAM24_MT.L02.003.365	Canalizzazioni Canale portacavi 120x40 mm	m		11,75
CAM24_MT.L02.003.366	Canalizzazioni Angolo per canale portacavi 120x40 mm	cad		6,99
CAM24_MT.L02.003.367	Canalizzazioni Canale portacavi 60x60 mm	m		6,67
CAM24_MT.L02.003.368	Canalizzazioni Angolo per canale portacavi 60x60 mm	cad		5,91
CAM24_MT.L02.003.369	Canalizzazioni Canale portacavi 80x60 mm	m		8,92
CAM24_MT.L02.003.370	Canalizzazioni Angolo per canale portacavi 80x60 mm	cad		6,21
CAM24_MT.L02.003.371	Canalizzazioni Canale portacavi 100x60 mm	m		11,87
CAM24_MT.L02.003.372	Canalizzazioni Angolo per canale portacavi 100x60 mm	cad		6,88
CAM24_MT.L02.003.373	Canalizzazioni Canale portacavi 120x60 mm	m		14,12
CAM24_MT.L02.003.374	Canalizzazioni Angolo per canale portacavi 120x60 mm	cad		7,63
CAM24_MT.L02.003.375	Canalizzazioni Canale portacavi 150x60 mm	m		16,67
CAM24_MT.L02.003.376	Canalizzazioni Angolo per canale portacavi 150x60 mm	cad		18,76
CAM24_MT.L02.003.377	Canalizzazioni Canale portacavi 200x60 mm	m		23,18
CAM24_MT.L02.003.378	Canalizzazioni Angolo per canale portacavi 200x60 mm	cad		19,85
CAM24_MT.L02.003.379	Canalizzazioni Canale portacavi 100x80 mm	m		15,80
CAM24_MT.L02.003.380	Canalizzazioni Angolo per canale portacavi 100x80 mm	cad		7,25
CAM24_MT.L02.003.381	Canalizzazioni Canale portacavi 120x80 mm	m		18,76
CAM24_MT.L02.003.382	Canalizzazioni Angolo per canale portacavi 120x80 mm	cad		7,96
CAM24_MT.L02.003.383	Canalizzazioni Canale portacavi 150x80 mm	m		22,19
CAM24_MT.L02.003.384	Canalizzazioni Angolo per canale portacavi 150x80 mm	cad		19,38
CAM24_MT.L02.003.385	Canalizzazioni Canale portacavi 200x80 mm	m		30,93
CAM24_MT.L02.003.386	Canalizzazioni Angolo per canale portacavi 200x80 mm	cad		20,56
CAM24_MT.L02.003.387	Canalizzazioni Manicotto per tubo corrugato mm 16	cad		0,05
CAM24_MT.L02.003.388	Canalizzazioni Manicotto per tubo corrugato mm 20	cad		0,14
CAM24_MT.L02.003.389	Canalizzazioni Manicotto per tubo corrugato mm 25	cad		0,18
CAM24_MT.L02.003.390	Canalizzazioni Tubo flessibile pvc serie leggera con tirafilo 25 mm	m		0,37
CAM24_MT.L02.003.391	Canalizzazioni Tubo flessibile pvc serie leggera con tirafilo 32 mm	m		0,58
CAM24_MT.L02.003.392	Canalizzazioni Manicotto per tubo corrugato mm 32	cad		0,25
CAM24_MT.L02.003.393	Canalizzazioni Tubo flessibile pvc serie leggera con tirafilo 40 mm	m		0,87
CAM24_MT.L02.003.394	Canalizzazioni Manicotto per tubo corrugato mm 40	cad		0,46
CAM24_MT.L02.003.395	Canalizzazioni Tubo flessibile in polipropilene leggero con tirafilo mm 16	m		0,28
CAM24_MT.L02.003.396	Canalizzazioni Tubo flessibile in polipropilene leggero con tirafilo mm 20	m		0,44
CAM24_MT.L02.003.397	Canalizzazioni Tubo flessibile in polipropilene leggero con tirafilo mm 25	m		0,60
CAM24_MT.L02.003.398	Canalizzazioni Tubo flessibile in polipropilene leggero con tirafilo mm 32	m		0,87
CAM24_MT.L02.003.399	Canalizzazioni Tubo flessibile pvc serie pesante con tirafilo 40 mm	m		1,33
CAM24_MT.L02.003.400	Canalizzazioni Tubo flessibile pvc serie pesante con tirafilo 50 mm	m		1,82
CAM24_MT.L02.003.401	Canalizzazioni Manicotto per tubo corrugato mm 50	cad		0,69
CAM24_MT.L02.003.402	Canalizzazioni Tubo flessibile in poliammide privo di alogeni mm 16	m		1,36
CAM24_MT.L02.003.403	Canalizzazioni Tubo flessibile in poliammide privo di alogeni mm 20	m		1,79
CAM24_MT.L02.003.404	Canalizzazioni Tubo flessibile in poliammide privo di alogeni mm 25	m		2,65
CAM24_MT.L02.003.405	Canalizzazioni Tubo flessibile in poliammide privo di alogeni mm 32	m		4,35
CAM24_MT.L02.003.406	Canalizzazioni Tubazione rigida isolante serie leggera autoestinguente pvc mm 20	m		0,48
CAM24_MT.L02.003.407	Canalizzazioni Tubazione rigida isolante serie leggera autoestinguente pvc mm 25	m		0,71
CAM24_MT.L02.003.408	Canalizzazioni Tubazione rigida isolante serie leggera autoestinguente pvc mm 32	m		1,08
CAM24_MT.L02.003.409	Canalizzazioni Tubazione rigida isolante serie leggera autoestinguente pvc mm 40	m		1,54
CAM24_MT.L02.003.410	Canalizzazioni Tubazione rigida isolante serie leggera autoestinguente pvc mm 50	m		2,07
CAM24_MT.L02.003.411	Canalizzazioni Manicotto per tubo rigido mm 16	cad		0,11
CAM24_MT.L02.003.412	Canalizzazioni Manicotto per tubo rigido mm 20	cad		0,16
CAM24_MT.L02.003.413	Canalizzazioni Manicotto per tubo rigido mm 25	cad		0,21
CAM24_MT.L02.003.414	Canalizzazioni Manicotto per tubo rigido mm 32	cad		0,28
CAM24_MT.L02.003.415	Canalizzazioni Manicotto per tubo rigido mm 40	cad		0,50
CAM24_MT.L02.003.416	Canalizzazioni Manicotto per tubo rigido mm 50	cad		0,76
CAM24_MT.L02.003.417	Canalizzazioni Tubo rigido pvc serie pesante 40 mm	m		1,84
CAM24_MT.L02.003.418	Canalizzazioni Tubo rigido pvc serie pesante 50 mm	m		2,78
CAM24_MT.L02.003.419	Canalizzazioni Tubazione rigida isolante serie pesante filettabile autoestinguente pvc mm 40	m		3,79
CAM24_MT.L02.003.420	Canalizzazioni Tubazione rigida isolante serie pesante filettabile autoestinguente pvc mm 50	m		4,81
CAM24_MT.L02.003.421	Canalizzazioni Manicotto per tubo rigido filettato mm 16	cad		0,73
CAM24_MT.L02.003.422	Canalizzazioni Manicotto per tubo rigido filettato mm 20	cad		1,04
CAM24_MT.L02.003.423	Canalizzazioni Manicotto per tubo rigido filettato mm 25	cad		1,50
CAM24_MT.L02.003.424	Canalizzazioni Manicotto per tubo rigido filettato mm 32	cad		1,98
CAM24_MT.L02.003.425	Canalizzazioni Manicotto per tubo rigido filettato mm 40	cad		2,76
CAM24_MT.L02.003.426	Canalizzazioni Manicotto per tubo rigido filettato mm 50	cad		3,41
CAM24_MT.L02.003.427	Canalizzazioni Tubo rigido in termoplastico privo di alogeni pesante mm 16	m		1,79
CAM24_MT.L02.003.428	Canalizzazioni Tubo rigido in termoplastico privo di alogeni pesante mm 20	m		2,65
CAM24_MT.L02.003.429	Canalizzazioni Tubo rigido in termoplastico privo di alogeni pesante mm 25	m		3,75
CAM24_MT.L02.003.430	Canalizzazioni Tubo rigido in termoplastico privo di alogeni pesante mm 32	m		5,06
CAM24_MT.L02.003.431	Canalizzazioni Tubo rigido in termoplastico privo di alogeni pesante mm 40	m		7,56
CAM24_MT.L02.003.432	Canalizzazioni Tubo rigido in termoplastico privo di alogeni pesante mm 50	m		10,10
CAM24_MT.L02.003.433	Canalizzazioni Collare in metallo per tubo mm 25	cad		1,81
CAM24_MT.L02.003.434	Canalizzazioni Collare in metallo per tubo mm 32	cad		2,25
CAM24_MT.L02.003.435	Canalizzazioni Collare in metallo per tubo mm 40	cad		2,44
CAM24_MT.L02.003.436	Canalizzazioni Collare in metallo per tubo mm 50	cad		2,72
CAM24_MT.L02.003.437	Canalizzazioni Manicotto per tubo mm 16	cad		5,19
CAM24_MT.L02.003.438	Canalizzazioni Manicotto per tubo mm 20	cad		7,55
CAM24_MT.L02.003.439	Canalizzazioni Manicotto per tubo mm 25	cad		8,27
CAM24_MT.L02.003.440	Canalizzazioni Manicotto per tubo mm 32	cad		14,78
CAM24_MT.L02.003.441	Canalizzazioni Manicotto per tubo mm 40	cad		20,60
CAM24_MT.L02.003.442	Canalizzazioni Manicotto per tubo mm 50	cad		29,50
CAM24_MT.L02.003.443	Canalizzazioni Tubo elettrounito da lamiere in acciaio zincato 25 mm	m		4,67
CAM24_MT.L02.003.444	Canalizzazioni Tubo elettrounito da lamiere in acciaio zincato 32 mm	m		6,12
CAM24_MT.L02.003.445	Canalizzazioni Tubo elettrounito da lamiere in acciaio zincato 40 mm	m		7,80
CAM24_MT.L02.003.446	Canalizzazioni Tubo elettrounito da lamiere in acciaio zincato 50 mm	m		9,78
CAM24_MT.L02.003.447	Canalizzazioni Guaina spiralata mm 8	m		0,83
CAM24_MT.L02.003.448	Canalizzazioni Guaina spiralata mm 10	m		0,87
CAM24_MT.L02.003.449	Canalizzazioni Guaina spiralata mm 12	m		0,88
CAM24_MT.L02.003.450	Canalizzazioni Guaina spiralata mm 14	m		0,96
CAM24_MT.L02.003.451	Canalizzazioni Guaina spiralata mm 16	m		1,08
CAM24_MT.L02.003.452	Canalizzazioni Guaina spiralata mm 20	m		1,34
CAM24_MT.L02.003.453	Canalizzazioni Guaina spiralata mm 22	m		1,43
CAM24_MT.L02.003.454	Canalizzazioni Guaina spiralata mm 25	m		1,61
CAM24_MT.L02.003.455	Canalizzazioni Guaina spiralata mm 28	m		2,12
CAM24_MT.L02.003.456	Canalizzazioni Guaina spiralata mm 32	m		2,32
CAM24_MT.L02.003.457	Canalizzazioni Guaina spiralata mm 35	m		2,57
CAM24_MT.L02.003.458	Canalizzazioni Guaina spiralata mm 40	m		3,15
CAM24_MT.L02.003.459	Canalizzazioni Guaina spiralata mm 50	m		4,53
CAM24_MT.L02.003.460	Canalizzazioni Raccordo di giunzione mm 8	cad		0,90
CAM24_MT.L02.003.461	Canalizzazioni Raccordo di giunzione mm 10	cad		0,90
CAM24_MT.L02.003.462	Canalizzazioni Raccordo di giunzione mm 12	cad		0,96
CAM24_MT.L02.003.463	Canalizzazioni Raccordo di giunzione mm 14	cad		0,99
CAM24_MT.L02.003.464	Canalizzazioni Raccordo di giunzione mm 16	cad		0,99
CAM24_MT.L02.003.465	Canalizzazioni Raccordo di giunzione mm 20	cad		1,11
CAM24_MT.L02.003.466	Canalizzazioni Raccordo di giunzione mm 22	cad		1,17
CAM24_MT.L02.003.467	Canalizzazioni Raccordo di giunzione mm 25	cad		1,54
CAM24_MT.L02.003.468	Canalizzazioni Raccordo di giunzione mm 28	cad		1,63
CAM24_MT.L02.003.469	Canalizzazioni Raccordo di giunzione mm 32	cad		1,86
CAM24_MT.L02.003.470	Canalizzazioni Raccordo di giunzione mm 35	cad		1,89
CAM24_MT.L02.003.471	Canalizzazioni Raccordo di giunzione mm 40	cad		3,93
CAM24_MT.L02.003.472	Canalizzazioni Raccordo di giunzione mm 50	cad		4,78
CAM24_MT.L02.003.473	Canalizzazioni Raccordo girevole mm 10	cad		0,99
CAM24_MT.L02.003.474	Canalizzazioni Raccordo girevole mm 12	cad		1,04
CAM24_MT.L02.003.475	Canalizzazioni Raccordo girevole mm 14	cad		1,08
CAM24_MT.L02.003.476	Canalizzazioni Raccordo girevole mm 16	cad		1,13
CAM24_MT.L02.003.477	Canalizzazioni Raccordo girevole mm 20	cad		1,29
CAM24_MT.L02.003.478	Canalizzazioni Raccordo girevole mm 22	cad		1,42
CAM24_MT.L02.003.479	Canalizzazioni Raccordo girevole mm 25	cad		1,70
CAM24_MT.L02.003.480	Canalizzazioni Raccordo girevole mm 28	cad		1,79
CAM24_MT.L02.003.481	Canalizzazioni Raccordo girevole mm 32	cad		2,16
CAM24_MT.L02.003.482	Canalizzazioni Raccordo girevole mm 35	cad		2,23
CAM24_MT.L02.003.483	Canalizzazioni Raccordo girevole mm 40	cad		4,34
CAM24_MT.L02.003.484	Canalizzazioni Raccordo girevole mm 50	cad		5,27
CAM24_MT.L02.003.485	Canalizzazioni Cavidotto flessibile a doppia parete mm 40	m		1,68
CAM24_MT.L02.003.486	Canalizzazioni Cavidotto flessibile a doppia parete mm 50	m		1,89
CAM24_MT.L02.003.487	Canalizzazioni Cavidotto flessibile a doppia parete mm 63	m		2,32
CAM24_MT.L02.003.488	Canalizzazioni Cavidotto flessibile a doppia parete mm 75	m		3,08
CAM24_MT.L02.003.489	Canalizzazioni Cavidotto flessibile a doppia parete mm 90	m		3,73
CAM24_MT.L02.003.490	Canalizzazioni Cavidotto flessibile a doppia parete mm 110	m		4,74
CAM24_MT.L02.003.491	Canalizzazioni Cavidotto flessibile a doppia parete mm 125	m		8,28
CAM24_MT.L02.003.492	Canalizzazioni Cavidotto flessibile a doppia parete mm 140	m		9,17
CAM24_MT.L02.003.493	Canalizzazioni Cavidotto flessibile a doppia parete mm 160	m		11,55
CAM24_MT.L02.003.494	Canalizzazioni Manicotto per cavidotto flessibile a doppia parete mm 40	cad		3,26
CAM24_MT.L02.003.495	Canalizzazioni Manicotto per cavidotto flessibile a doppia parete mm 50	cad		4,60
CAM24_MT.L02.003.496	Canalizzazioni Manicotto per cavidotto flessibile a doppia parete mm 63	cad		4,95
CAM24_MT.L02.003.497	Canalizzazioni Manicotto per cavidotto flessibile a doppia parete mm 75	cad		5,96
CAM24_MT.L02.003.498	Canalizzazioni Manicotto per cavidotto flessibile a doppia parete mm 90	cad		6,78
CAM24_MT.L02.003.499	Canalizzazioni Manicotto per cavidotto flessibile a doppia parete mm 110	cad		9,55
CAM24_MT.L02.003.500	Canalizzazioni Manicotto per cavidotto flessibile a doppia parete mm 125	cad		10,37
CAM24_MT.L02.003.501	Canalizzazioni Manicotto per cavidotto flessibile a doppia parete mm 140	cad		11,17
CAM24_MT.L02.003.502	Canalizzazioni Manicotto per cavidotto flessibile a doppia parete mm 160	cad		19,94
CAM24_MT.L02.003.503	Canalizzazioni Barre per cavidotto flessibile a doppia parete mm 63	m		2,71
CAM24_MT.L02.003.504	Canalizzazioni Barre per cavidotto flessibile a doppia parete mm 75	m		3,56
CAM24_MT.L02.003.505	Canalizzazioni Barre per cavidotto flessibile a doppia parete mm 90	m		3,91
CAM24_MT.L02.003.506	Canalizzazioni Barre per cavidotto flessibile a doppia parete mm 110	m		5,08
CAM24_MT.L02.003.507	Canalizzazioni Barre per cavidotto flessibile a doppia parete mm 125	m		7,57
CAM24_MT.L02.003.508	Canalizzazioni Barre per cavidotto flessibile a doppia parete mm 140	m		8,35
CAM24_MT.L02.003.509	Canalizzazioni Barre per cavidotto flessibile a doppia parete mm 160	m		11,55
CAM24_MT.L02.003.510	Canalizzazioni Cavidotto rigido medio mm 50	m		2,16
CAM24_MT.L02.003.511	Canalizzazioni Cavidotto rigido medio mm 63	m		3,01
CAM24_MT.L02.003.512	Canalizzazioni Cavidotto rigido medio mm 80	m		4,26
CAM24_MT.L02.003.513	Canalizzazioni Cavidotto rigido medio mm 100	m		6,05
CAM24_MT.L02.003.514	Canalizzazioni Cavidotto rigido medio mm 110	m		7,18
CAM24_MT.L02.003.515	Canalizzazioni Cavidotto rigido medio mm 125	m		8,88
CAM24_MT.L02.003.516	Canalizzazioni Cavidotto rigido medio mm 160	m		16,46
CAM24_MT.L02.003.517	Canalizzazioni Curva 90° per cavidotto mm 50	cad		3,36
CAM24_MT.L02.003.518	Canalizzazioni Curva 90° per cavidotto mm 63	cad		5,82
CAM24_MT.L02.003.519	Canalizzazioni Curva 90° per cavidotto mm 80	cad		11,17
CAM24_MT.L02.003.520	Canalizzazioni Curva 90° per cavidotto mm 100	cad		16,81
CAM24_MT.L02.003.521	Canalizzazioni Curva 90° per cavidotto mm 110	cad		20,22
CAM24_MT.L02.003.522	Canalizzazioni Curva 90° per cavidotto mm 125	cad		26,21
CAM24_MT.L02.003.523	Canalizzazioni Curva 90° per cavidotto mm 160	cad		74,49
CAM24_MT.L02.003.524	Canalizzazioni Cavidotto rigido pesante mm 50	m		2,97
CAM24_MT.L02.003.525	Canalizzazioni Cavidotto rigido pesante mm 63	m		4,00
CAM24_MT.L02.003.526	Canalizzazioni Cavidotto rigido pesante mm 80	m		5,61
CAM24_MT.L02.003.527	Canalizzazioni Cavidotto rigido pesante mm 100	m		7,66
CAM24_MT.L02.003.528	Canalizzazioni Cavidotto rigido pesante mm 110	m		8,95
CAM24_MT.L02.003.529	Canalizzazioni Cavidotto rigido pesante mm 125	m		10,85
CAM24_MT.L02.003.530	Canalizzazioni Cavidotto rigido pesante mm 160	m		19,27
CAM24_MT.L02.003.531	Canalizzazioni Controllore programmabile 6 ingressi 24 V e 4 uscite a relè	cad		1.002,35
CAM24_MT.L02.003.532	Canalizzazioni Controllore programmabile 6 ingressi 24 V e 4 uscite transistor 24 V, 0,5 A	cad		1.068,13
CAM24_MT.L02.003.533	Canalizzazioni Controllore programmabile 9 ingressi 24 V e 7 uscite a relè	cad		1.243,74
CAM24_MT.L02.003.534	Canalizzazioni Controllore programmabile 9 ingressi 24 V e 7 uscite transistor 24 V, 0,5 A	cad		1.322,95
CAM24_MT.L02.003.535	Canalizzazioni Controllore programmabile 14 ingressi 24 V e 10 uscite a relè	cad		1.580,19
CAM24_MT.L02.003.536	Canalizzazioni Controllore programmabile 14 ingressi 24 V e 10 uscite transistor	cad		1.685,18
CAM24_MT.L02.004.001	Supporti e Placche Placche per supporti ad 1 P	cad		1,79
CAM24_MT.L02.004.002	Supporti e Placche Supporti per scatole da incasso a 3 P	cad		0,67
CAM24_MT.L02.004.003	Supporti e Placche Supporto fissatubo con foro passante per tubo mm16	cad		0,14
CAM24_MT.L02.004.004	Supporti e Placche Supporto fissatubo con foro passante per tubo mmq0	cad		0,19
CAM24_MT.L02.004.005	Supporti e Placche Supporto fissatubo con foro passante per tubo mm 25	cad		0,21
CAM24_MT.L02.004.006	Supporti e Placche Placche per supporti ad 2 P	cad		2,36
CAM24_MT.L02.004.007	Supporti e Placche Supporti per scatole da incasso a 2 P	cad		2,12
CAM24_MT.L02.004.008	Supporti e Placche Supporti per 1 presa UNEL	cad		1,40
CAM24_MT.L02.004.009	Supporti e Placche Placche per supporti ad 1 P UNEL + 1 P	cad		4,95
CAM24_MT.L02.004.010	Supporti e Placche Supporti per 1 presa UNEL + 1P	cad		2,31
CAM24_MT.L02.004.011	Supporti e Placche Placche per supporti ad 3 P	cad		2,38
CAM24_MT.L02.004.012	Supporti e Placche Supporti per scatole da incasso a 1 P	cad		0,71
CAM24_MT.L02.004.013	Supporti e Placche Supporto fissatubo con foro passante per tubo mm 32	cad		0,29
CAM24_MT.L02.004.014	Supporti e Placche Giunzione lineare interna per canali portacavi da 40 mm fino a 60 mm	cad		1,62
CAM24_MT.L02.004.015	Supporti e Placche Mensola per canali portacavi da 40 mm fino a 60 mm	cad		5,31
CAM24_MT.L02.004.016	Supporti e Placche Mensola per canali portacavi da 90 mm fino a 110 mm	cad		5,64
CAM24_MT.L02.004.017	Supporti e Placche Giunzione lineare interna per canali portacavi da 60 mm	cad		1,90
CAM24_MT.L02.004.018	Supporti e Placche Mensola per canali portacavi da 115 mm fino a 150 mm	cad		6,07
CAM24_MT.L02.004.019	Supporti e Placche Mensola per canali portacavi da 150 mm fino a 200 mm	cad		6,50
CAM24_MT.L02.004.020	Supporti e Placche Giunzione lineare interna per canali portacavi da 80 mm	cad		2,19
CAM24_MT.L02.004.021	Supporti e Placche Profilo mensola leggera, 60x20x2	m		8,83
CAM24_MT.L02.004.022	Supporti e Placche Bandella zincata forata 20x1	m		2,57
CAM24_MT.L02.004.023	Supporti e Placche Profilo in acciaio zincato a caldo 40x40x25 mm	m		17,11
CAM24_MT.L02.004.024	Supporti e Placche Profilo mensola pesante, zincato a caldo	m		16,68
CAM24_MT.L02.004.025	Supporti e Placche Mensola in acciaio zincato largh. 50 mm	cad		4,43
CAM24_MT.L02.004.026	Supporti e Placche Mensola in acciaio zincato largh. 100 mm	cad		5,02
CAM24_MT.L02.004.027	Supporti e Placche Mensola in acciaio zincato largh. 150 mm	cad		5,14
CAM24_MT.L02.004.028	Supporti e Placche Mensola in acciaio zincato largh. 200 mm	cad		5,88
CAM24_MT.L02.004.029	Supporti e Placche Mensola in acciaio zincato largh. 300 mm	cad		6,64
CAM24_MT.L02.004.030	Supporti e Placche Blocco di contatti ausiliari, istantaneo e due contatti	cad		34,65
CAM24_MT.L02.004.031	Supporti e Placche Blocco di contatti ausiliari, istantaneo e quattro contatti	cad		54,65
CAM24_MT.L02.004.032	Supporti e Placche Blocco di contatti ausiliari, temporizzato a due contatti	cad		106,01
CAM24_MT.L02.004.033	Supporti e Placche Supporto fissatubo con foro passante per tubo mm 40	cad		0,45
CAM24_MT.L02.004.034	Supporti e Placche Supporto fissatubo con foro passante per tubo mm 50	cad		0,60
CAM24_MT.L02.005.001	Varie Morsetto per deviazione 10x2.5 mmq	cad		2,03
CAM24_MT.L02.005.002	Varie Tassello tipo Fischer foro mm 6	cad		0,22
CAM24_MT.L02.005.003	Varie Morsetto per deviazione 10x4 mmq	cad		2,75
CAM24_MT.L02.005.004	Varie Morsetto per deviazione 10x6 mmq	cad		3,08
CAM24_MT.L02.005.005	Varie Morsetto per deviazione 10x10 mmq	cad		4,53
CAM24_MT.L02.005.006	Varie Morsetto per deviazione 10x16 mmq	cad		12,03
CAM24_MT.L02.005.007	Varie Minuterie ed accessori per il montaggio pannelli	cad		5,38
CAM24_MT.L02.005.008	Varie Morsettiera interna per quadri a 54-72-96 moduli	cad		30,18
CAM24_MT.L02.005.009	Varie Minuterie ed accessori per il montaggio pannelli (36 max)	cad		9,06
CAM24_MT.L02.005.010	Varie Minuterie ed accessori per il montaggio pannelli (96 max)	cad		18,04
CAM24_MT.L02.005.011	Varie Morsettiera interna per centralini 4 moduli	cad		6,23
CAM24_MT.L02.005.012	Varie Morsettiera interna per centralini 6 moduli	cad		7,69
CAM24_MT.L02.005.013	Varie Morsettiera interna per centralini 9 moduli	cad		9,34
CAM24_MT.L02.005.014	Varie Morsettiera interna per centralini 12 moduli	cad		9,56
CAM24_MT.L02.005.015	Varie Morsettiera interna per centralini 24 moduli	cad		11,62
CAM24_MT.L02.005.016	Varie Morsettiera interna per centralini 36 moduli	cad		13,29
CAM24_MT.L02.005.017	Varie Bullone in acciaio zincato a caldo da M8 x mm 25	cad		0,16
CAM24_MT.L02.005.018	Varie Barra filettata 8M	cad		5,80
CAM24_MT.L02.005.019	Varie Ancorante in ottone a filettatura metrica M8	cad		0,47
CAM24_MT.L02.005.020	Varie Tassello ancorante in acciaio con bullone M8	cad		0,71
CAM24_MT.L02.005.021	Varie Piastra di ancoraggio a soffitto	cad		10,22
CAM24_MT.L02.005.022	Varie Squadrette di fissaggio forate angolari a quattro fori	cad		2,61
CAM24_MT.L02.005.023	Varie Bulloni per fissaggio 8Mx16 testa tonda	cad		0,44
CAM24_MT.L02.005.024	Varie Tassello tipo Fischer foro mm 10	cad		0,14
CAM24_MT.L02.060.001	Cassette e scatole Cassetta conica diametro 65 mm, profondità 41 mm	cad		0,25
CAM24_MT.L02.060.002	Cassette e scatole Cassetta cilindrica diametro 65 mm, profondità 38 mm	cad		0,13
CAM24_MT.L02.060.003	Cassette e scatole Cassetta cilindrica diametro 85 mm, profondità 42 mm	cad		0,21
CAM24_MT.L02.060.004	Cassette e scatole Cassetta per impianti telefonici 68x68x30 mm	cad		0,91
CAM24_MT.L02.060.005	Cassette e scatole Cassetta per impianti telefonici 68x68x40 mm	cad		1,36
CAM24_MT.L02.060.006	Cassette e scatole Tassello tipo fischer per diametro foro da mm 6	cad		0,17
CAM24_MT.L02.060.007	Cassette e scatole Cassetta IP65 da mm 92x92x50 con coperchio mm 50	cad		31,78
CAM24_MT.L02.060.008	Cassette e scatole Cassetta IP65 da mm 92x125x50 con coperchio mm 50	cad		33,54
CAM24_MT.L02.060.009	Cassette e scatole Cassetta IP65 da mm 185x92x50 con coperchio mm 50	cad		37,72
CAM24_MT.L02.060.010	Cassette e scatole Cassetta IP65 da mm 125x125x75 con coperchio mm 50	cad		42,03
CAM24_MT.L02.060.011	Cassette e scatole Cassetta IP65 da mm 185x125x75 con coperchio mm 50	cad		48,29
CAM24_MT.L02.060.012	Cassette e scatole Cassetta IP65 da mm 250x125x75 con coperchio mm 50	cad		52,96
CAM24_MT.L02.060.013	Cassette e scatole Cassetta mm 92x92x45	cad		0,91
CAM24_MT.L02.060.014	Cassette e scatole Cassetta mm 118x96x70	cad		1,15
CAM24_MT.L02.060.015	Cassette e scatole Cassetta mm 152x98x70	cad		1,55
CAM24_MT.L02.060.016	Cassette e scatole Cassetta mm 160x130x70	cad		2,48
CAM24_MT.L02.060.017	Cassette e scatole Cassetta mm 196x152x70	cad		3,27
CAM24_MT.L02.060.018	Cassette e scatole Cassetta mm 294x152x70	cad		4,82
CAM24_MT.L02.060.019	Cassette e scatole Cassetta mm 392x152x70	cad		8,17
CAM24_MT.L02.060.020	Cassette e scatole Cassetta mm 480x160x70	cad		10,76
CAM24_MT.L02.060.021	Cassette e scatole Cassetta mm 516x202x80	cad		15,09
CAM24_MT.L02.060.022	Cassette e scatole Cassetta mm 516x294x80	cad		34,22
CAM24_MT.L02.060.023	Cassette e scatole Frutto di derivazione 3x16 mmq per contenitore da 90x90 mm	cad		11,04
CAM24_MT.L02.060.024	Cassette e scatole Frutto di derivazione 3x25 mmq per contenitore da 125x125 mm	cad		14,39
CAM24_MT.L02.060.025	Cassette e scatole Frutto di derivazione 3x40 mmq per contenitore da 155x155 mm	cad		19,04
CAM24_MT.L02.060.026	Cassette e scatole Frutto di derivazione 3x70 mmq per contenitore da 185x185 mm	cad		23,20
CAM24_MT.L02.060.027	Cassette e scatole Frutto di derivazione 3x125 mmq per contenitore da 220x220 mm	cad		34,34
CAM24_MT.L02.060.028	Cassette e scatole Frutto di derivazione 3x200 mmq per contenitore da 295x295 mm	cad		75,21
CAM24_MT.L02.060.029	Cassette e scatole Frutto di derivazione 3x315 mmq per contenitore da 375x375 mm	cad		103,27
CAM24_MT.L02.060.030	Cassette e scatole Frutto di derivazione 4x16 mmq per contenitore da 125x125 mm	cad		15,16
CAM24_MT.L02.060.031	Cassette e scatole Frutto di derivazione 4x25 mmq per contenitore da 155x155 mm	cad		19,51
CAM24_MT.L02.060.032	Cassette e scatole Frutto di derivazione 4x40 mmq per contenitore da 185x185 mm	cad		24,18
CAM24_MT.L02.060.033	Cassette e scatole Frutto di derivazione 4x70 mmq per contenitore da 220x220 mm	cad		28,80
CAM24_MT.L02.060.034	Cassette e scatole Frutto di derivazione 4x125 mmq per contenitore da 295x295 mm	cad		55,04
CAM24_MT.L02.060.035	Cassette e scatole Frutto di derivazione 4x200 mmq per contenitore da 375x375 mm	cad		101,31
CAM24_MT.L02.060.036	Cassette e scatole Cassetta diametro 65 mm, profondità 35 mm	cad		1,40
CAM24_MT.L02.060.037	Cassette e scatole Cassetta diametro 80 mm, profondità 40 mm	cad		1,76
CAM24_MT.L02.060.038	Cassette e scatole Cassetta mm 80x80x40	cad		2,12
CAM24_MT.L02.060.039	Cassette e scatole Frutto di derivazione con 4 morsetti 500 V	cad		4,05
CAM24_MT.L02.060.040	Cassette e scatole Frutto di derivazione con 4 morsetti 400 V	cad		4,01
CAM24_MT.L02.060.041	Cassette e scatole Cassetta mm 100x100x50	cad		4,10
CAM24_MT.L02.060.042	Cassette e scatole Cassetta mm 120x80x50	cad		4,63
CAM24_MT.L02.060.043	Cassette e scatole Cassetta mm 150x110x70	cad		6,81
CAM24_MT.L02.060.044	Cassette e scatole Cassetta mm 190x140x70	cad		12,84
CAM24_MT.L02.060.045	Cassette e scatole Cassetta mm 240x190x90	cad		20,63
CAM24_MT.L02.060.046	Cassette e scatole Cassetta mm 300x220x120	cad		37,02
CAM24_MT.L02.060.047	Cassette e scatole Cassetta mm 380x300x120	cad		50,29
CAM24_MT.L02.060.048	Cassette e scatole Cassetta mm 460x380x120	cad		71,00
CAM24_MT.L02.060.049	Cassette e scatole Cassetta in metallo da mm 89x89x65	cad		12,67
CAM24_MT.L02.060.050	Cassette e scatole Cassetta in metallo da mm 129x104x65	cad		16,68
CAM24_MT.L02.060.051	Cassette e scatole Cassetta in metallo da mm 155x130x65	cad		21,44
CAM24_MT.L02.060.052	Cassette e scatole Cassetta in metallo da mm 179x154x90	cad		32,84
CAM24_MT.L02.060.053	Cassette e scatole Cassetta in metallo da mm 239x204x90	cad		47,93
CAM24_MT.L02.060.054	Cassette e scatole Cassetta in metallo da mm 290x250x120	cad		78,75
CAM24_MT.L02.060.055	Cassette e scatole Cassetta portapparecchi modulari: Scatola quadrata 70x70x50	cad		0,53
CAM24_MT.L02.060.056	Cassette e scatole Cassetta portapparecchi modulari: Scatola 3 posti 104x66x48	cad		0,45
CAM24_MT.L02.060.057	Cassette e scatole Cassetta portapparecchi modulari: Scatola a 4 posti 128x68x50	cad		1,72
CAM24_MT.L02.060.058	Cassette e scatole Cassetta portapparecchi modulari: Scatola 6 posti 186x76x53	cad		2,91
CAM24_MT.L02.060.059	Cassette e scatole Cassetta portapparecchi modulari: Scatola a 6 posti (3+3) 108x124x50	cad		1,87
CAM24_MT.L02.060.060	Cassette e scatole Cassetta portapparecchi modulari: Scatola a 3 posti 119x80x50	cad		1,08
CAM24_MT.L02.060.061	Cassette e scatole Cassetta portapparecchi modulari: Scatola a 4 posti 144x80x50	cad		2,38
CAM24_MT.L02.060.062	Cassette e scatole Cassetta portapparecchi modulari: Scatola a 6 posti 194x81x50	cad		3,63
CAM24_MT.L02.060.063	Cassette e scatole Cassetta portapparecchi modulari: Scatola a 8 posti (4+4) 131x129x53	cad		3,78
CAM24_MT.L02.060.064	Cassette e scatole Cassetta portapparecchi modulari: Scatola a 12 posti (6+6) 186x132x53	cad		4,22
CAM24_MT.L02.060.065	Cassette e scatole Cassetta portapparecchi modulari: Scatola a 18 posti (6+6+6) 186x190x65	cad		5,92
CAM24_MT.L02.060.066	Cassette e scatole Scatola IP 40 1 posto mm 66x82x55	cad		1,93
CAM24_MT.L02.060.067	Cassette e scatole Scatola IP 40 2 posti mm 66x82x55	cad		2,29
CAM24_MT.L02.060.068	Cassette e scatole Scatola IP 40 3 posti mm 99x82x55	cad		3,08
CAM24_MT.L02.060.069	Cassette e scatole Scatola IP 40 4 posti mm 132x82x55	cad		2,50
CAM24_MT.L02.060.070	Cassette e scatole Scatola IP 40 6 posti modulo 3x2 orizzontale mm 198x82x55	cad		3,08
CAM24_MT.L02.060.071	Cassette e scatole Scatola IP 40 8 posti modulo 4x2 orizzontale mm 231x82x55	cad		4,16
CAM24_MT.L02.060.072	Cassette e scatole Scatola IP 40 12 posti modulo 4x3 orizzontale mm 330x82x55	cad		4,50
CAM24_MT.L02.060.073	Cassette e scatole Scatola IP 40 16 posti modulo 4x4 orizzontale mm 429x82x55	cad		4,50
CAM24_MT.L02.060.074	Cassette e scatole Scatola IP 40 4 posti modulo 2x2 verticale mm 82x132x55	cad		6,41
CAM24_MT.L02.060.075	Cassette e scatole Scatola IP 40 6 posti modulo 2x3 verticale mm 82x198x55	cad		6,41
CAM24_MT.L02.060.076	Cassette e scatole Scatola IP 40 8 posti modulo 4x2 verticale mm 132x132x55	cad		6,41
CAM24_MT.L02.060.077	Cassette e scatole Scatola IP 40 8 posti modulo 4x3 verticale mm 132x198x55	cad		6,41
CAM24_MT.L02.060.078	Cassette e scatole Scatola IP 55 1 posto mm 66x82x55	cad		5,16
CAM24_MT.L02.060.079	Cassette e scatole Scatola IP 55 2 posti mm 66x82x55	cad		5,16
CAM24_MT.L02.060.080	Cassette e scatole Scatola IP 55 3 posti mm 99x82x65	cad		7,34
CAM24_MT.L02.060.081	Cassette e scatole Scatola IP 55 4 posti mm 132x82x65	cad		11,91
CAM24_MT.L02.060.082	Cassette e scatole Scatola IP 55 8 posti modulo 4x2 verticale mm 132x171x65	cad		20,33
CAM24_MT.L02.060.083	Cassette e scatole Scatola IP 55 8 posti modulo 4x3 verticale mm 132x258x65	cad		27,23
CAM24_MT.L02.060.084	Cassette e scatole Cassette IP65 da mm 92x92x50 con coperchio mm 18	cad		31,56
CAM24_MT.L02.060.085	Cassette e scatole Cassetta IP65 da mm 92x125x50 con coperchio mm 18	cad		32,79
CAM24_MT.L02.060.086	Cassette e scatole Cassetta IP65 da mm 185x92x50 con coperchio mm 18	cad		37,08
CAM24_MT.L02.060.087	Cassette e scatole Cassetta IP65 da mm 125x125x75 con coperchio mm 25	cad		41,46
CAM24_MT.L02.060.088	Cassette e scatole Cassetta IP65 da mm 185x125x75 con coperchio mm 25	cad		45,81
CAM24_MT.L02.060.089	Cassette e scatole Cassetta IP65 da mm 250x125x75 con coperchio mm 25	cad		51,58
CAM24_MT.L02.065.001	Fusibili Fusibile cilindrico, 100 kA, 500 V, 10,3x38 mm, corrente nominale da 2-20 A, con segnalatore	cad		6,63
CAM24_MT.L02.065.002	Fusibili Fusibile cilindrico, 100 kA, 500 V, 10,3x38 mm, corrente nominale da 0,5-20 A, senza segnalatore	cad		4,91
CAM24_MT.L02.065.003	Fusibili Fusibile cilindrico, 100 kA, 500 V, 14,0x51 mm, corrente nominale da 4-40 A, con percussore	cad		10,91
CAM24_MT.L02.065.004	Fusibili Fusibile cilindrico, 100 kA, 500 V, 14,0x51 mm, corrente nominale da 2-50 A, senza percussore	cad		6,53
CAM24_MT.L02.065.005	Fusibili Fusibile cilindrico, 100 kA, 500 V, 22,0x58 mm, corrente nominale da 4-100 A, senza percussore	cad		16,17
CAM24_MT.L02.065.006	Fusibili Fusibile cilindrico, 100 kA, 500 V, 22,0x58 mm, corrente nominale da 16-100 A, senza percussore	cad		9,01
CAM24_MT.L02.065.007	Fusibili Fusibile a coltello, 100 kA, 500 V, grandezza 00, corrente nominale da 16-125 A	cad		9,80
CAM24_MT.L02.065.008	Fusibili Fusibile a coltello, 100 kA, 500 V, grandezza 0, corrente nominale da 40-160 A	cad		10,83
CAM24_MT.L02.065.009	Fusibili Fusibile a coltello, 100 kA, 500 V, grandezza 1, corrente nominale da 80-250 A	cad		14,76
CAM24_MT.L02.065.010	Fusibili Fusibile a coltello, 100 kA, 500 V, grandezza 2, corrente nominale da 125-400 A	cad		19,46
CAM24_MT.L02.065.011	Fusibili Fusibile a coltello, 100 kA, 500 V, grandezza 3, corrente nominale da 500-630 A	cad		41,57
CAM24_MT.L02.065.012	Fusibili Fusibile a coltello, 100 kA, 500 V, grandezza 4, corrente nominale da 630-1.250 A	cad		110,89
CAM24_MT.L02.065.013	Fusibili Fusibile a tappo unipolare senza cassetta, 45x66x86 mm, portata 25 A	cad		25,93
CAM24_MT.L02.065.014	Fusibili Fusibile a tappo unipolare senza cassetta, 52x82x86 mm, portata 63 A	cad		28,24
CAM24_MT.L02.065.015	Fusibili Fusibile a tappo con cassetta, 92x125 mm, portata 2x25 A	cad		93,15
CAM24_MT.L02.065.016	Fusibili Fusibile a tappo con cassetta, 125x125 mm, portata 2x25 A	cad		99,39
CAM24_MT.L02.065.017	Fusibili Fusibile a tappo con cassetta, 125x125 mm, portata 2x63 A	cad		100,45
CAM24_MT.L02.065.018	Fusibili Fusibile a tappo con cassetta, 125x125 mm, portata 3x63 A	cad		112,63
CAM24_MT.L02.065.019	Fusibili Gruppo di fusibili 72x56x67 mm, portata 3x25 A	cad		34,51
CAM24_MT.L02.065.020	Fusibili Gruppo di fusibili 77x98x76 mm, portata 3x25 A	cad		46,17
CAM24_MT.L02.065.021	Fusibili Gruppo di fusibili 97x99x80 mm, portata 3x25 A	cad		56,43
CAM24_MT.L02.065.022	Fusibili Gruppo di fusibili 104x100x90 mm, portata 3x63 A	cad		148,71
CAM24_MT.L02.070.001	Sistemi a sbarre Minisbarra da 100 A,3P+N+T con conduttori in rame	cad		110,13
CAM24_MT.L02.070.002	Sistemi a sbarre Sbarra ventilata blindata, supercompatta 1500 A, elemento rettilineo 3 m	cad		930,91
CAM24_MT.L02.070.003	Sistemi a sbarre Sbarra ventilata blindata, supercompatta 1500 A, elemento discesa 1,2 m	cad		460,59
CAM24_MT.L02.070.004	Sistemi a sbarre Sbarra ventilata blindata, supercompatta 1500 A, angolo diedro	cad		454,25
CAM24_MT.L02.070.005	Sistemi a sbarre Sbarra ventilata blindata, supercompatta 1500 A, angolo piano	cad		520,15
CAM24_MT.L02.070.006	Sistemi a sbarre Sbarra ventilata blindata, supercompatta 2000 A, elemento rettilineo 3 m	cad		1.472,55
CAM24_MT.L02.070.007	Sistemi a sbarre Sbarra ventilata blindata, supercompatta 2000 A, elemento discesa 1,2 m	cad		599,03
CAM24_MT.L02.070.008	Sistemi a sbarre Sbarra ventilata blindata, supercompatta 2000 A, angolo diedro	cad		596,54
CAM24_MT.L02.070.009	Sistemi a sbarre Sbarra ventilata blindata, supercompatta 2000 A, angolo piano	cad		663,18
CAM24_MT.L02.070.010	Sistemi a sbarre alimentazione centrale	cad		76,20
CAM24_MT.L02.070.011	Sistemi a sbarre Testata di chiusura estremità	cad		13,12
CAM24_MT.L02.070.012	Sistemi a sbarre elemento a TEE orizzontale da 0,87 m	cad		139,69
CAM24_MT.L02.070.013	Sistemi a sbarre elemento ad incrocio da 1,00 m	cad		183,69
CAM24_MT.L02.070.014	Sistemi a sbarre derivazione unificata 25 ö 50 A	cad		53,56
CAM24_MT.L02.070.015	Sistemi a sbarre Staffa di sospensione per minisbarra da 100 A	cad		5,16
CAM24_MT.L02.070.016	Sistemi a sbarre Sbarra ventilata blindata, supercompatta 2500 A, elemento rettilineo 3 m	cad		1.699,67
CAM24_MT.L02.070.017	Sistemi a sbarre Sbarra ventilata blindata, supercompatta 2500 A, elemento discesa 1,2 m	cad		864,39
CAM24_MT.L02.070.018	Sistemi a sbarre Sbarra ventilata blindata, supercompatta 2500 A, angolo diedro	cad		841,63
CAM24_MT.L02.070.019	Sistemi a sbarre Sbarra ventilata blindata, supercompatta 2500 A, angolo piano	cad		1.057,35
CAM24_MT.L02.070.020	Sistemi a sbarre Sbarra ventilata blindata, supercompatta 3000 A, elemento rettilineo 3 m	cad		1.856,47
CAM24_MT.L02.070.021	Sistemi a sbarre Sbarra ventilata blindata, supercompatta 3000 A, elemento discesa 1,2 m	cad		909,21
CAM24_MT.L02.070.022	Sistemi a sbarre Sbarra ventilata blindata, supercompatta 3000 A, angolo diedro	cad		891,10
CAM24_MT.L02.070.023	Sistemi a sbarre Sbarra ventilata blindata, supercompatta 3000 A, angolo piano	cad		1.128,29
CAM24_MT.L02.070.024	Sistemi a sbarre Bipolare portata 25 A	cad		33,71
CAM24_MT.L02.070.025	Sistemi a sbarre Tripolare+neutro, portata 25 A	cad		39,81
CAM24_MT.L02.070.026	Sistemi a sbarre Bipolare portata 40 A	cad		40,59
CAM24_MT.L02.070.027	Sistemi a sbarre Tripolare+neutro portata 40 A	cad		59,58
CAM24_MT.L02.070.028	Sistemi a sbarre Sbarra ventilata blindata, IP 42, 1000 A, elemento rettilineo 3 m	cad		1.248,39
CAM24_MT.L02.070.029	Sistemi a sbarre Sbarra ventilata blindata, IP 42, 1000 A, elemento discesa 1,2 m	cad		672,14
CAM24_MT.L02.070.030	Sistemi a sbarre Sbarra ventilata blindata, IP 42, 1000 A, angolo diedro	cad		664,86
CAM24_MT.L02.070.031	Sistemi a sbarre Sbarra ventilata blindata, IP 42, 1000 A, angolo piano	cad		634,93
CAM24_MT.L02.070.032	Sistemi a sbarre Sbarra ventilata blindata, IP 42, 2000 A, elemento rettilineo 3 m	cad		1.801,85
CAM24_MT.L02.070.033	Sistemi a sbarre Sbarra ventilata blindata, IP 42, 2000 A, elemento discesa 1,2 m	cad		839,26
CAM24_MT.L02.070.034	Sistemi a sbarre Sbarra ventilata blindata, IP 42, 2000 A, angolo diedro	cad		845,62
CAM24_MT.L02.070.035	Sistemi a sbarre Sbarra ventilata blindata, IP 42, 2000 A, angolo piano	cad		806,90
CAM24_MT.L02.070.036	Sistemi a sbarre Elemento per alimentazione blindosbarra 3x25 A+N	cad		19,12
CAM24_MT.L02.070.037	Sistemi a sbarre Elemento per alimentazione blindosbarra 3x40 A+N	cad		22,76
CAM24_MT.L02.070.038	Sistemi a sbarre Sbarra ventilata blindata, IP 42, 2500 A, elemento rettilineo 3 m	cad		2.332,60
CAM24_MT.L02.070.039	Sistemi a sbarre Sbarra ventilata blindata, IP 42, 2500 A, elemento discesa 1,2 m	cad		1.033,73
CAM24_MT.L02.070.040	Sistemi a sbarre Sbarra ventilata blindata, IP 42, 2500 A, angolo diedro	cad		1.025,67
CAM24_MT.L02.070.041	Sistemi a sbarre Sbarra ventilata blindata, IP 42, 2500 A, angolo piano	cad		1.001,31
CAM24_MT.L02.070.042	Sistemi a sbarre Sbarra ventilata blindata, IP 42, 3000 A, elemento rettilineo 3 m	cad		2.671,39
CAM24_MT.L02.070.043	Sistemi a sbarre Sbarra ventilata blindata, IP 42, 3000 A, elemento discesa 1,2 m	cad		1.343,32
CAM24_MT.L02.070.044	Sistemi a sbarre Sbarra ventilata blindata, IP 42, 3000 A, angolo diedro	cad		1.277,81
CAM24_MT.L02.070.045	Sistemi a sbarre Sbarra ventilata blindata, IP 42, 3000 A, angolo piano	cad		1.226,66
CAM24_MT.L02.070.046	Sistemi a sbarre Spina di derivazione per blindosbarra 2x10 A+T	cad		15,56
CAM24_MT.L02.070.047	Sistemi a sbarre Spina di derivazione per blindosbarra 2x10 A+T con portafusibili	cad		18,32
CAM24_MT.L02.070.048	Sistemi a sbarre Sbarra ventilata blindata, IP 42, 4000 A, elemento rettilineo 3 m	cad		3.914,37
CAM24_MT.L02.070.049	Sistemi a sbarre Sbarra ventilata blindata, IP 42, 4000 A, elemento discesa 1,2 m	cad		1.739,61
CAM24_MT.L02.070.050	Sistemi a sbarre Sbarra ventilata blindata, IP 42, 4000 A, angolo diedro	cad		1.708,13
CAM24_MT.L02.070.051	Sistemi a sbarre Sbarra ventilata blindata, IP 42, 4000 A, angolo piano	cad		1.653,28
CAM24_MT.L02.070.052	Sistemi a sbarre Sbarra ventilata blindata, IP 55, 1000 A, elemento rettilineo 3 m	cad		1.201,12
CAM24_MT.L02.070.053	Sistemi a sbarre Sbarra ventilata blindata, IP 55, 1000 A, elemento discesa 1,2 m	cad		491,31
CAM24_MT.L02.070.054	Sistemi a sbarre Sbarra ventilata blindata, IP 55, 1000 A, angolo diedro	cad		494,53
CAM24_MT.L02.070.055	Sistemi a sbarre Sbarra ventilata blindata, IP 55, 1000 A, angolo piano	cad		549,83
CAM24_MT.L02.070.056	Sistemi a sbarre Sbarra ventilata blindata, 1000 A, elemento rettilineo, 3 m	cad		697,85
CAM24_MT.L02.070.057	Sistemi a sbarre Sbarra ventilata blindata, 1000 A, elemento discesa 1,2 m	cad		431,06
CAM24_MT.L02.070.058	Sistemi a sbarre Sbarra ventilata blindata, 1000 A, angolo diedro	cad		477,29
CAM24_MT.L02.070.059	Sistemi a sbarre Sbarra ventilata blindata, 1000 A, angolo piano	cad		451,01
CAM24_MT.L02.070.060	Sistemi a sbarre Sbarra ventilata blindata, IP 55, 1500 A, elemento rettilineo 3 m	cad		1.491,32
CAM24_MT.L02.070.061	Sistemi a sbarre Sbarra ventilata blindata, IP 55, 1500 A, elemento discesa 1,2 m	cad		562,23
CAM24_MT.L02.070.062	Sistemi a sbarre Sbarra ventilata blindata, IP 55, 1500 A, angolo diedro	cad		561,72
CAM24_MT.L02.070.063	Sistemi a sbarre Sbarra ventilata blindata, IP 55, 1500 A, angolo piano	cad		620,81
CAM24_MT.L02.070.064	Sistemi a sbarre Sbarra ventilata blindata, IP 55, 2000 A, elemento rettilineo 3 m	cad		2.089,06
CAM24_MT.L02.070.065	Sistemi a sbarre Sbarra ventilata blindata, IP 55, 2000 A, elemento discesa 1,2 m	cad		707,53
CAM24_MT.L02.070.066	Sistemi a sbarre Sbarra ventilata blindata, IP 55, 2000 A, angolo diedro	cad		707,88
CAM24_MT.L02.070.067	Sistemi a sbarre Sbarra ventilata blindata, IP 55, 2000 A, angolo piano	cad		771,69
CAM24_MT.L02.070.068	Sistemi a sbarre Sbarra ventilata blindata, 2000 A, elemento rettilineo, 3 m	cad		1.066,28
CAM24_MT.L02.070.069	Sistemi a sbarre Sbarra ventilata blindata, 2000 A, elemento discesa 1,2 m	cad		646,60
CAM24_MT.L02.070.070	Sistemi a sbarre Sbarra ventilata blindata, 2000 A, angolo diedro	cad		639,62
CAM24_MT.L02.070.071	Sistemi a sbarre Sbarra ventilata blindata, 2000 A, angolo piano	cad		618,39
CAM24_MT.L02.070.072	Sistemi a sbarre Sbarra ventilata blindata, IP 55, 2500 A, relemento rettilineo 3 m	cad		2.795,75
CAM24_MT.L02.070.073	Sistemi a sbarre Sbarra ventilata blindata, IP 55, 2500 A, elemento discesa 1,2 m	cad		901,82
CAM24_MT.L02.070.074	Sistemi a sbarre Sbarra ventilata blindata, IP 55, 2500 A, angolo diedro	cad		877,45
CAM24_MT.L02.070.075	Sistemi a sbarre Sbarra ventilata blindata, IP 55, 2500 A, angolo piano	cad		944,03
CAM24_MT.L02.070.076	Sistemi a sbarre Sbarra ventilata blindata, IP 55, 3000 A, elemento rettilineo 3 m	cad		3.015,71
CAM24_MT.L02.070.077	Sistemi a sbarre Sbarra ventilata blindata, IP 55, 3000 A, elemento discesa 1,2 m	cad		1.120,15
CAM24_MT.L02.070.078	Sistemi a sbarre Sbarra ventilata blindata, IP 55, 3000 A, angolo diedro	cad		1.297,47
CAM24_MT.L02.070.079	Sistemi a sbarre Sbarra ventilata blindata, IP 55, 3000 A, angolo piano	cad		1.509,62
CAM24_MT.L02.070.080	Sistemi a sbarre Sbarra ventilata blindata, 2500 A, elemento rettilineo 3 m	cad		1.666,52
CAM24_MT.L02.070.081	Sistemi a sbarre Sbarra ventilata blindata, 2500 A, elemento discesa 1,2 m	cad		1.035,78
CAM24_MT.L02.070.082	Sistemi a sbarre Sbarra ventilata blindata, 2500 A, angolo diedro	cad		1.010,03
CAM24_MT.L02.070.083	Sistemi a sbarre Sbarra ventilata blindata, 2500 A, angolo piano	cad		946,05
CAM24_MT.L02.070.084	Sistemi a sbarre Sbarra ventilata blindata, IP 55, 4000 A, elemento rettilineo 3 m	cad		4.378,93
CAM24_MT.L02.070.085	Sistemi a sbarre Sbarra ventilata blindata, IP 55, 4000 A, elemento discesa 1,2 m	cad		1.431,74
CAM24_MT.L02.070.086	Sistemi a sbarre Sbarra ventilata blindata, IP 55, 4000 A, angolo diedro	cad		1.677,61
CAM24_MT.L02.070.087	Sistemi a sbarre Sbarra ventilata blindata, IP 55, 4000 A, angolo piano	cad		1.943,46
CAM24_MT.L02.070.088	Sistemi a sbarre Sbarra ventilata blindata, supercompatta 1000 A, elemento rettilineo 3 m	cad		675,70
CAM24_MT.L02.070.089	Sistemi a sbarre Sbarra ventilata blindata, supercompatta 1000 A, elemento discesa 1,2 m	cad		387,79
CAM24_MT.L02.070.090	Sistemi a sbarre Sbarra ventilata blindata, supercompatta 1000 A, angolo diedro	cad		383,39
CAM24_MT.L02.070.091	Sistemi a sbarre Sbarra ventilata blindata, supercompatta 1000 A, angolo piano	cad		443,32
CAM24_MT.L02.075.001	Dispositivi modulari diversi Salvamotore magnetotermico tripolare, corrente di regolazione fino a 0,6 A	cad		115,93
CAM24_MT.L02.075.002	Dispositivi modulari diversi Salvamotore magnetotermico tripolare, corrente di regolazione fino a 6,3 A	cad		125,77
CAM24_MT.L02.075.003	Dispositivi modulari diversi Salvamotore magnetotermico tripolare, corrente di regolazione fino a 16 A	cad		148,49
CAM24_MT.L02.075.004	Dispositivi modulari diversi Salvamotore magnetotermico tripolare, corrente di regolazione 17-23 A	cad		168,79
CAM24_MT.L02.075.005	Dispositivi modulari diversi Salvamotore magnetotermico tripolare, corrente di regolazione 20-25 A	cad		179,58
CAM24_MT.L02.075.006	Dispositivi modulari diversi Interruttore orario programmabile tipo elettronico digitale con programma giornaliero e settimanale	cad		172,03
CAM24_MT.L02.075.007	Dispositivi modulari diversi Portafusibili in contenitore isolante, unipolare fino a 20 A	cad		21,47
CAM24_MT.L02.075.008	Dispositivi modulari diversi Portafusibili in contenitore isolante, unipolare con segnalatore di fusione, fino a 20 A	cad		28,29
CAM24_MT.L02.075.009	Dispositivi modulari diversi Portafusibili in contenitore isolante, unipolare più neutro, fino a 20 A	cad		36,96
CAM24_MT.L02.075.010	Dispositivi modulari diversi Portafusibili in contenitore isolante, unipolare più neutro con segnalatore di fusione, fino a 20 A	cad		43,76
CAM24_MT.L02.075.011	Dispositivi modulari diversi Portafusibili in contenitore isolante, bipolare fino a 20 A	cad		38,62
CAM24_MT.L02.075.012	Dispositivi modulari diversi Portafusibili in contenitore isolante, tripolare fino a 20 A	cad		54,40
CAM24_MT.L02.075.013	Dispositivi modulari diversi Portafusibili in contenitore isolante, tripolare+neutro fino a 20 A	cad		75,73
CAM24_MT.L02.075.014	Dispositivi modulari diversi Portafusibili in contenitore isolante, unipolare fino a 32 A	cad		21,29
CAM24_MT.L02.075.015	Dispositivi modulari diversi Portafusibili in contenitore isolante, unipolare con segnalatore di fusione, fino a 32 A	cad		38,23
CAM24_MT.L02.075.016	Dispositivi modulari diversi Portafusibili in contenitore isolante, unipolare più neutro, fino a 32 A	cad		37,00
CAM24_MT.L02.075.017	Dispositivi modulari diversi Portafusibili in contenitore isolante, unipolare più neutro con segnalatore di fusione, fino a 32 A	cad		43,80
CAM24_MT.L02.075.018	Dispositivi modulari diversi Portafusibili in contenitore isolante, bipolare fino a 32 A	cad		38,79
CAM24_MT.L02.075.019	Dispositivi modulari diversi Portafusibili in contenitore isolante, tripolare fino a 32 A	cad		54,24
CAM24_MT.L02.075.020	Dispositivi modulari diversi Portafusibili in contenitore isolante, tripolare+neutro fino a 32 A	cad		75,28
CAM24_MT.L02.075.021	Dispositivi modulari diversi Interruttore crepuscolare elettronico	cad		114,74
CAM24_MT.L02.075.022	Dispositivi modulari diversi Interruttore di manovra con leva piombabile, unipolare portata 16 A, tensione d'esercizio 250 V c.a.	cad		27,08
CAM24_MT.L02.075.023	Dispositivi modulari diversi Interruttore di manovra con leva piombabile, unipolare portata 32 A, tensione d'esercizio 250 V c.a.	cad		27,71
CAM24_MT.L02.075.024	Dispositivi modulari diversi Interruttore di manovra con leva piombabile, bipolare portata 16 A tensione d'esercizio 400 V c.a.	cad		42,10
CAM24_MT.L02.075.025	Dispositivi modulari diversi Interruttore di manovra con leva piombabile, bipolare portata 32 A tensione d'esercizio 400 V c.a.	cad		42,84
CAM24_MT.L02.075.026	Dispositivi modulari diversi Interruttore di manovra con leva piombabile, bipolare portata 63 A tensione d'esercizio 400 V c.a.	cad		73,37
CAM24_MT.L02.075.027	Dispositivi modulari diversi Interruttore di manovra con leva piombabile, tripolare portata 16 A tensione d'esercizio 400 V c.a.	cad		61,24
CAM24_MT.L02.075.028	Dispositivi modulari diversi Interruttore di manovra con leva piombabile, tripolare portata 32 A tensione d'esercizio 400 V c.a.	cad		62,69
CAM24_MT.L02.075.029	Dispositivi modulari diversi Interruttore di manovra con leva piombabile, tripolare portata 63 A tensione d'esercizio 400 V c.a.	cad		101,68
CAM24_MT.L02.075.030	Dispositivi modulari diversi Interruttore di manovra con leva piombabile, tetrapolare portata 16 A tensione d'esercizio 400 V c.a.	cad		81,73
CAM24_MT.L02.075.031	Dispositivi modulari diversi Interruttore di manovra con leva piombabile, tetrapolare portata 32 A, tensione d'esercizio 400 V c.a.	cad		83,38
CAM24_MT.L02.075.032	Dispositivi modulari diversi Interruttore di manovra con leva piombabile, tetrapolare portata 63 A, tensione d'esercizi 400 V c.a.	cad		149,66
CAM24_MT.L02.075.033	Dispositivi modulari diversi Interruttore con spia luminosa, unipolare portata 20 A	cad		32,09
CAM24_MT.L02.075.034	Dispositivi modulari diversi Interruttore con spia luminosa, bipolare portata 20 A	cad		37,31
CAM24_MT.L02.075.035	Dispositivi modulari diversi Deviatore unipolare portata 20 A	cad		34,59
CAM24_MT.L02.075.036	Dispositivi modulari diversi Deviatore bipolare portata 20 A	cad		59,78
CAM24_MT.L02.075.037	Dispositivi modulari diversi Commutatore unipolare portata 20 A	cad		35,49
CAM24_MT.L02.075.038	Dispositivi modulari diversi Commutatore bipolare portata 20 A	cad		63,35
CAM24_MT.L02.075.039	Dispositivi modulari diversi Pulsante unipolare portata 20 A	cad		29,43
CAM24_MT.L02.075.040	Dispositivi modulari diversi Pulsante con spia luminosa, unipolare portata 20 A	cad		31,91
CAM24_MT.L02.075.041	Dispositivi modulari diversi Doppio pulsante N.O. ed N.C., unipolare portata 20 A	cad		40,42
CAM24_MT.L02.075.042	Dispositivi modulari diversi Contatto ausiliario, portata 5 A, tensione 250 V c.a.	cad		38,79
CAM24_MT.L02.075.043	Dispositivi modulari diversi Accumulatore Ni-Cd autonomia 2 h, tensione 250 V c.a.	cad		81,58
CAM24_MT.L02.075.044	Dispositivi modulari diversi Sganciatore di minima tensione, ritardabile fino a 300 ms, alimentazione 24 V c.c.	cad		68,99
CAM24_MT.L02.075.045	Dispositivi modulari diversi Interruttore aperto, alimentazione 24-48 V c.c. o 110-415 V c.a.	cad		52,66
CAM24_MT.L02.075.046	Dispositivi modulari diversi Segnalatore ottico in contenitore isolante, tensione d'esercizio 250 V c.a.	cad		26,77
CAM24_MT.L02.075.047	Dispositivi modulari diversi Relè di comando monostabile, 2 contatti di scambio, bobina 24 V c.a.	cad		94,46
CAM24_MT.L02.075.048	Dispositivi modulari diversi Relè di comando monostabile, 2 contatti di scambio, bobina 230 V c.a.	cad		93,25
CAM24_MT.L02.075.049	Dispositivi modulari diversi Relè di comando, tempo di ritenuta fino a 5 minuti	cad		98,77
CAM24_MT.L02.075.050	Dispositivi modulari diversi Trasformatore monofase di sicurezza, potenza 8 VA, secondario 12 o 24 V c.a.	cad		49,96
CAM24_MT.L02.075.051	Dispositivi modulari diversi Trasformatore monofase di sicurezza, potenza 16 VA, secondario 12 o 24 V c.a.	cad		52,64
CAM24_MT.L02.075.052	Dispositivi modulari diversi Trasformatore monofase di sicurezza, potenza 25 VA, secondario 12 o 24 V c.a.	cad		64,27
CAM24_MT.L02.075.053	Dispositivi modulari diversi Trasformatore monofase di sicurezza, potenza 40 VA, secondario 12 o 24 V c.a.	cad		85,18
CAM24_MT.L02.075.054	Dispositivi modulari diversi Alimentatore in c.c., potenza resa 36 VA, ingresso 230 V c.a. Us	cad		80,46
CAM24_MT.L02.080.001	Apparecchi di comando rotativi Interruttore da incasso IP 65 3x16 A dimensioni 73x73 mm	cad		22,42
CAM24_MT.L02.080.002	Apparecchi di comando rotativi Interruttore da incasso IP 65 3x25 A dimensioni 100x100 mm	cad		23,91
CAM24_MT.L02.080.003	Apparecchi di comando rotativi Interruttore da incasso IP 65 3x40 A dimensioni 140x140 mm	cad		35,95
CAM24_MT.L02.080.004	Apparecchi di comando rotativi Interruttore da incasso IP 65 3x63 A dimensioni 140x140 mm	cad		48,44
CAM24_MT.L02.080.005	Apparecchi di comando rotativi Contattore di portata 20 A, unipolare	cad		40,26
CAM24_MT.L02.080.006	Apparecchi di comando rotativi Commutatore a cinque vie da quadro, 25 A, bipolare	cad		56,28
CAM24_MT.L02.080.007	Apparecchi di comando rotativi Commutatore a cinque vie da quadro, 25 A, tripolare	cad		72,14
CAM24_MT.L02.080.008	Apparecchi di comando rotativi Invertitore da incasso per motori trifase 3x16 A dimensioni 73x73 mm	cad		36,77
CAM24_MT.L02.080.009	Apparecchi di comando rotativi Invertitore da incasso per motori trifase 3x25 A dimensioni 100x100 mm	cad		38,10
CAM24_MT.L02.080.010	Apparecchi di comando rotativi Invertitore da incasso per motori trifase 3x40 A dimensioni 140x140 mm	cad		62,59
CAM24_MT.L02.080.011	Apparecchi di comando rotativi Invertitore da incasso per motori trifase 3x63 A dimensioni 140x140 mm	cad		69,53
CAM24_MT.L02.080.012	Apparecchi di comando rotativi Commutatore a sei vie da quadro, 25 A, unipolare	cad		38,72
CAM24_MT.L02.080.013	Apparecchi di comando rotativi Commutatore a sei vie da quadro, 25 A, bipolare	cad		64,38
CAM24_MT.L02.080.014	Apparecchi di comando rotativi Commutatore a sei vie da quadro, 25 A, tripolare	cad		86,27
CAM24_MT.L02.080.015	Apparecchi di comando rotativi Avviatore stella-triangolo da incasso 3x16 A dimensioni 73x73 mm	cad		61,03
CAM24_MT.L02.080.016	Apparecchi di comando rotativi Avviatore stella-triangolo da incasso 3x25 A dimensioni 100x100 mm	cad		62,36
CAM24_MT.L02.080.017	Apparecchi di comando rotativi Avviatore stella-triangolo da incasso 3x40 A dimensioni 140x140 mm	cad		72,63
CAM24_MT.L02.080.018	Apparecchi di comando rotativi Avviatore stella-triangolo da incasso 3x63 A dimensioni 140x140 mm	cad		89,69
CAM24_MT.L02.080.019	Apparecchi di comando rotativi Deviatore da quadro, 16 A, unipolare	cad		20,47
CAM24_MT.L02.080.020	Apparecchi di comando rotativi Deviatore da quadro, 16 A, bipolare	cad		26,22
CAM24_MT.L02.080.021	Apparecchi di comando rotativi Deviatore da quadro, 16 A, tripolare	cad		33,60
CAM24_MT.L02.080.022	Apparecchi di comando rotativi Deviatore da quadro, 16 A, tetrapolare	cad		41,05
CAM24_MT.L02.080.023	Apparecchi di comando rotativi Variatore di poli I o II da incasso 3x16 A dimensioni 73x73 mm	cad		44,89
CAM24_MT.L02.080.024	Apparecchi di comando rotativi Variatore di poli I o II da incasso 3x25 A dimensioni 100x100 mm	cad		48,29
CAM24_MT.L02.080.025	Apparecchi di comando rotativi Variatore di poli I o II da incasso 3x40 A dimensioni 140x140 mm	cad		74,31
CAM24_MT.L02.080.026	Apparecchi di comando rotativi Variatore di poli I o II da incasso 3x63 A dimensioni 140x140 mm	cad		98,76
CAM24_MT.L02.080.027	Apparecchi di comando rotativi Invertitore da quadro per motori trifase 16 A	cad		36,77
CAM24_MT.L02.080.028	Apparecchi di comando rotativi Invertitore da quadro per motori trifase 25 A	cad		38,10
CAM24_MT.L02.080.029	Apparecchi di comando rotativi Invertitore da quadro per motori trifase 40 A	cad		63,03
CAM24_MT.L02.080.030	Apparecchi di comando rotativi Calotta di protezione posteriore per apparecchi da 16-25 A	cad		9,03
CAM24_MT.L02.080.031	Apparecchi di comando rotativi Calotta di protezione posteriore per apparecchi da 40-63 A	cad		18,42
CAM24_MT.L02.080.032	Apparecchi di comando rotativi Avviatore stella-triangolo da quadro 16 A	cad		60,63
CAM24_MT.L02.080.033	Apparecchi di comando rotativi Avviatore stella-triangolo da quadro 25 A	cad		62,78
CAM24_MT.L02.080.034	Apparecchi di comando rotativi Avviatore stella-triangolo da quadro 40 A	cad		70,16
CAM24_MT.L02.080.035	Apparecchi di comando rotativi Avviatore stella-triangolo da quadro 63 A	cad		86,43
CAM24_MT.L02.080.036	Apparecchi di comando rotativi Avviatore stella-triangolo da quadro 100 A con volantino di comando	cad		186,73
CAM24_MT.L02.080.037	Apparecchi di comando rotativi Avviatore stella-triangolo da quadro 200 A con volantino di comando	cad		259,98
CAM24_MT.L02.080.038	Apparecchi di comando rotativi Variatore di poli I-0-II da quadro, da 25 A	cad		46,45
CAM24_MT.L02.080.039	Apparecchi di comando rotativi Variatore di poli con comando a manopola e portafusibili a cartuccia 2x25 A	cad		66,36
CAM24_MT.L02.080.040	Apparecchi di comando rotativi Variatore di poli con comando a manopola e portafusibili a cartuccia 2x40 A	cad		89,55
CAM24_MT.L02.080.041	Apparecchi di comando rotativi Variatore di poli con comando a manopola e portafusibili a cartuccia 3x25 A	cad		72,89
CAM24_MT.L02.080.042	Apparecchi di comando rotativi Variatore di poli con comando a manopola e portafusibili a cartuccia 3x40 A	cad		98,62
CAM24_MT.L02.080.043	Apparecchi di comando rotativi Variatore di poli con comando a manopola e portafusibili a cartuccia 3x63 A	cad		110,47
CAM24_MT.L02.080.044	Apparecchi di comando rotativi Variatore di poli con comando a manopola e portafusibili a cartuccia 4x25 A	cad		74,56
CAM24_MT.L02.080.045	Apparecchi di comando rotativi Variatore di poli con comando a manopola e portafusibili a cartuccia 4x40 A	cad		101,59
CAM24_MT.L02.080.046	Apparecchi di comando rotativi Variatore di poli con comando a manopola e portafusibili a cartuccia 4x63 A	cad		118,18
CAM24_MT.L02.080.047	Apparecchi di comando rotativi Variatore di poli con comando a leva e portafusibili a coltello 4x100 A	cad		252,32
CAM24_MT.L02.080.048	Apparecchi di comando rotativi Variatore di poli con comando a leva e portafusibili a coltello 4x200 A	cad		354,11
CAM24_MT.L02.080.049	Apparecchi di comando rotativi Variatore di poli con comando a leva e portafusibili a coltello 4x250 A	cad		507,33
CAM24_MT.L02.080.050	Apparecchi di comando rotativi Interruttore da quadro, IP 65, 16 A unipolare	cad		17,61
CAM24_MT.L02.080.051	Apparecchi di comando rotativi Interruttore da quadro, IP 65, 16 A bipolare	cad		19,28
CAM24_MT.L02.080.052	Apparecchi di comando rotativi Interruttore da quadro, IP 65, 25 A bipolare	cad		20,63
CAM24_MT.L02.080.053	Apparecchi di comando rotativi Interruttore da quadro, IP 65, 40 A bipolare	cad		30,99
CAM24_MT.L02.080.054	Apparecchi di comando rotativi Interruttore da quadro, IP 65, 16 A tripolare	cad		22,15
CAM24_MT.L02.080.055	Apparecchi di comando rotativi Interruttore da quadro, IP 65, 25 A tripolare	cad		23,66
CAM24_MT.L02.080.056	Apparecchi di comando rotativi Interruttore da quadro, IP 65, 40 A tripolare	cad		35,53
CAM24_MT.L02.080.057	Apparecchi di comando rotativi Interruttore da quadro, IP 65, 600 A tripolare	cad		310,77
CAM24_MT.L02.080.058	Apparecchi di comando rotativi Interruttore da quadro, IP 65, 800 A tripolare	cad		397,90
CAM24_MT.L02.080.059	Apparecchi di comando rotativi Interruttore da quadro, IP 65, 16 A tetrapolare	cad		23,87
CAM24_MT.L02.080.060	Apparecchi di comando rotativi Interruttore da quadro, IP 65, 25 A tetrapolare	cad		25,12
CAM24_MT.L02.080.061	Apparecchi di comando rotativi Interruttore da quadro, IP 65, 40 A tetrapolare	cad		38,26
CAM24_MT.L02.080.062	Apparecchi di comando rotativi Interruttore da quadro, IP 65, 63 A tetrapolare	cad		53,21
CAM24_MT.L02.080.063	Apparecchi di comando rotativi Interruttore da quadro, IP 65, 100 A tetrapolare	cad		111,38
CAM24_MT.L02.080.064	Apparecchi di comando rotativi Interruttore da quadro, IP 65, 200 A tetrapolare	cad		147,68
CAM24_MT.L02.080.065	Apparecchi di comando rotativi Interruttore da quadro, IP 65, 400 A tetrapolare	cad		275,58
CAM24_MT.L02.080.066	Apparecchi di comando rotativi Apparecchio di comando stagno da parete, IP 67, interruttore unipolare	cad		13,67
CAM24_MT.L02.080.067	Apparecchi di comando rotativi Apparecchio di comando stagno da parete, IP 67, commutatore unipolare	cad		16,91
CAM24_MT.L02.080.068	Apparecchi di comando rotativi Apparecchio di comando stagno da parete, IP 67, deviatore unipolare	cad		16,18
CAM24_MT.L02.080.069	Apparecchi di comando rotativi Apparecchio di comando stagno da parete, IP 67, pulsante unipolare 10 A, 400 V	cad		14,72
CAM24_MT.L02.080.070	Apparecchi di comando rotativi Apparecchio di comando stagno da parete, IP 67, pulsantiera apre-chiude 10 A, 400 V	cad		22,96
CAM24_MT.L02.080.071	Apparecchi di comando rotativi Commutatore da quadro, IP 65, unipolare da 16 A	cad		21,37
CAM24_MT.L02.080.072	Apparecchi di comando rotativi Commutatore da quadro, IP 65, bipolare 16 A	cad		10,92
CAM24_MT.L02.080.073	Apparecchi di comando rotativi Commutatore da quadro, IP 65, bipolare 25 A	cad		28,48
CAM24_MT.L02.080.074	Apparecchi di comando rotativi Commutatore da quadro, IP 65, bipolare 40 A	cad		46,67
CAM24_MT.L02.080.075	Apparecchi di comando rotativi Commutatore da quadro, IP 65, tripolare 16 A	cad		34,23
CAM24_MT.L02.080.076	Apparecchi di comando rotativi Commutatore da quadro, IP 65, tripolare 25 A	cad		36,05
CAM24_MT.L02.080.077	Apparecchi di comando rotativi Commutatore da quadro, IP 65, tripolare 40 A	cad		61,24
CAM24_MT.L02.080.078	Apparecchi di comando rotativi Commutatore da quadro, IP 65, tripolare 63 A	cad		67,27
CAM24_MT.L02.080.079	Apparecchi di comando rotativi Commutatore da quadro, IP 65, tetrapolare da 16 A	cad		39,72
CAM24_MT.L02.080.080	Apparecchi di comando rotativi Commutatore da quadro, IP 65, tetrapolare da 25 A	cad		42,47
CAM24_MT.L02.080.081	Apparecchi di comando rotativi Commutatore da quadro, IP 65, tetrapolare da 40 A	cad		77,01
CAM24_MT.L02.080.082	Apparecchi di comando rotativi Commutatore da quadro, IP 65, tetrapolare da 63 A	cad		82,71
CAM24_MT.L02.080.083	Apparecchi di comando rotativi Commutatore da quadro, IP 65, tetrapolare da 100 A	cad		180,54
CAM24_MT.L02.080.084	Apparecchi di comando rotativi Commutatore da quadro, IP 65, tetrapolare da 200 A	cad		261,64
CAM24_MT.L02.080.085	Apparecchi di comando rotativi Commutatore da quadro, IP 65, tetrapolare da 400 A	cad		497,71
CAM24_MT.L02.080.086	Apparecchi di comando rotativi Commutatore a tre vie da quadro, 25 A, unipolare	cad		24,84
CAM24_MT.L02.080.087	Apparecchi di comando rotativi Commutatore a tre vie da quadro, 25 A, bipolare	cad		35,26
CAM24_MT.L02.080.088	Apparecchi di comando rotativi Commutatore a tre vie da quadro, 25 A, tripolare	cad		51,77
CAM24_MT.L02.080.089	Apparecchi di comando rotativi Commutatore a quattro vie da quadro, 25 A, unipolare	cad		28,34
CAM24_MT.L02.080.090	Apparecchi di comando rotativi Commutatore a quattro vie da quadro, 25 A, bipolare	cad		43,29
CAM24_MT.L02.080.091	Apparecchi di comando rotativi Commutatore a quattro vie da quadro, 25 A, tripolare	cad		64,27
CAM24_MT.L02.085.001	Strumenti di misura Voltmetro analogico	cad		14,53
CAM24_MT.L02.085.002	Strumenti di misura Contatore monofase di energia attiva per c.a., precisione classe 2, risoluzione 0,1 kwh, con numeratore meccanico a 6 cifre	cad		168,47
CAM24_MT.L02.085.003	Strumenti di misura Contatore monofase di energia attiva per c.a., precisione classe 1, risoluzione 0,1 kwh, con numeratore meccanico a 7 cifre	cad		328,86
CAM24_MT.L02.085.004	Strumenti di misura Voltmetro ad indicazione digitale	cad		161,90
CAM24_MT.L02.085.005	Strumenti di misura Contatore trifase statico per c.a. ad un numeratore meccanico a 6 cifre per conteggio di energia attiva	cad		411,65
CAM24_MT.L02.085.006	Strumenti di misura Contatore trifase statico per c.a. ad un numeratore meccanico a due numeratori meccanici a 6 cifre per conteggio separato energia attiva e reattiva	cad		858,98
CAM24_MT.L02.085.007	Strumenti di misura Amperometro ad indicazione analogica	cad		70,55
CAM24_MT.L02.085.008	Strumenti di misura Acquisitore digitale a 6 cifre, in grado di misurare tensioni, correnti, potenze attive e reattive, in contenitore isolante	cad		1.297,01
CAM24_MT.L02.085.009	Strumenti di misura Amperometro ad indicazione digitale	cad		161,90
CAM24_MT.L02.085.010	Strumenti di misura Frequenzimetro ad indicazione digitale con display a 3 cifre	cad		128,21
CAM24_MT.L02.085.011	Strumenti di misura Commutatore voltmetrico a 4 posizioni	cad		60,84
CAM24_MT.L02.085.012	Strumenti di misura Commutatore voltmetrico a 7 posizioni	cad		89,37
CAM24_MT.L02.085.013	Strumenti di misura Commutatore amperometrico a 4 posizioni	cad		67,76
CAM24_MT.L02.085.014	Strumenti di misura Trasformatore amperometrico per cavo o barra passante	cad		43,98
CAM24_MT.L02.085.015	Strumenti di misura Trasformatore amperometrico per corrente primaria fino a 400 A	cad		57,21
CAM24_MT.L02.085.016	Strumenti di misura Trasformatore amperometrico per corrente primaria fino a 600 A	cad		64,80
CAM24_MT.L02.085.017	Strumenti di misura Trasformatore amperometrico per corrente primaria fino a 800 A	cad		86,14
CAM24_MT.L02.090.001	Prese cee ed accessori Presa CEE da quadro, IP 44-67, 850 °C, diritta, 2p + T, 16 A 230-250 V	cad		7,08
CAM24_MT.L02.090.002	Prese cee ed accessori Presa CEE da quadro, IP 44-67, 850 °C, diritta 2p + T, 16 A 380-415 V	cad		8,53
CAM24_MT.L02.090.003	Prese cee ed accessori Presa CEE da quadro, IP 44-67, 850 °C, diritta, 3p + T, 16 A 500 V	cad		10,20
CAM24_MT.L02.090.004	Prese cee ed accessori Presa CEE da quadro, IP 44-67, 850 °C, diritta, 3p + T, 32 A 380-415 V	cad		11,30
CAM24_MT.L02.090.005	Prese cee ed accessori Presa CEE da quadro, IP 44-67, 850 °C, diritta, 3p + T, 32 A 500 V	cad		13,86
CAM24_MT.L02.090.006	Prese cee ed accessori Presa CEE da quadro, IP 44-67, 850 °C, diritta, 3p + T, 63 A 380-415 V	cad		30,46
CAM24_MT.L02.090.007	Prese cee ed accessori Presa CEE da quadro, IP 44-67, 850 °C, diritta, 3p + T, 125 A 380-415 V	cad		49,54
CAM24_MT.L02.090.008	Prese cee ed accessori Presa CEE da quadro, IP 44-67, 850 °C, diritta, 3p + N + T, 16 A 230-415 V	cad		10,12
CAM24_MT.L02.090.009	Prese cee ed accessori Presa CEE da quadro, IP 44-67, 850 °C, diritta, 3p + N + T, 32 A 230-415 V	cad		12,99
CAM24_MT.L02.090.010	Prese cee ed accessori Presa CEE da quadro, IP 44-67, 850 °C, diritta, 3p + N + T, 63 A 230-415 V	cad		35,37
CAM24_MT.L02.090.011	Prese cee ed accessori Presa CEE da quadro, IP 44-67, 850 °C, diritta, 3p + N + T, 125 A 230-415 V	cad		53,43
CAM24_MT.L02.090.012	Prese cee ed accessori Presa CEE da parete, IP 65, 960 °C, 2p + T, 16 A 230-250 V	cad		126,70
CAM24_MT.L02.090.013	Prese cee ed accessori Presa CEE da parete, IP 65, 960 °C, 2p + T, 32 A 230-250 V	cad		171,55
CAM24_MT.L02.090.014	Prese cee ed accessori Presa CEE da parete, IP 65, 960 °C, 2p + T, 32 A 380-415 V	cad		178,87
CAM24_MT.L02.090.015	Prese cee ed accessori Presa CEE da parete, IP 65, 960 °C, 2p + T, 63 A 230-250 V	cad		215,12
CAM24_MT.L02.090.016	Prese cee ed accessori Presa CEE da parete, IP 65, 960 °C, 2p + T, 63 A 380-415 V	cad		229,23
CAM24_MT.L02.090.017	Prese cee ed accessori Presa CEE da parete, IP 65, 960 °C, 3p + T, 16 A 230-250 V	cad		173,10
CAM24_MT.L02.090.018	Prese cee ed accessori Presa CEE da parete, IP 65, 960 °C, 3p + T, 16 A 380-415 V	cad		147,07
CAM24_MT.L02.090.019	Prese cee ed accessori Presa CEE da parete, IP 65, 960 °C, 3p + T, 32 A 230-250 V	cad		201,69
CAM24_MT.L02.090.020	Prese cee ed accessori Presa CEE da parete, IP 65, 960 °C, 3p + T, 32 A 380-415 V	cad		174,38
CAM24_MT.L02.090.021	Prese cee ed accessori Presa CEE da parete, IP 65, 960 °C, 3p + T, 63 A 230-250 V	cad		267,33
CAM24_MT.L02.090.022	Prese cee ed accessori Presa CEE da parete, IP 65, 960 °C, 3p + T, 63 A 380-415 V	cad		231,78
CAM24_MT.L02.090.023	Prese cee ed accessori Presa CEE da parete, IP 65, 960 °C, 3p + N + T, 16 A 230-415 V	cad		160,87
CAM24_MT.L02.090.024	Prese cee ed accessori Presa CEE da parete, IP 65, 960 °C, 3p + N + T, 32 A 230-415 V	cad		192,15
CAM24_MT.L02.090.025	Prese cee ed accessori Presa CEE da parete, IP 65, 960 °C, 3p + N + T, 63 A 230-415 V	cad		270,20
CAM24_MT.L02.090.026	Prese cee ed accessori Presa CEE mobile, IP 67, 850 °C, 2p + T, 16 A 230-250 V	cad		8,23
CAM24_MT.L02.090.027	Prese cee ed accessori Presa CEE mobile, IP 67, 850 °C, 2p + T, 16 A 380-415 V	cad		10,15
CAM24_MT.L02.090.028	Prese cee ed accessori Presa CEE mobile, IP 67, 850 °C, 2p + T, 32 A 230-250 V	cad		11,07
CAM24_MT.L02.090.029	Prese cee ed accessori Presa CEE mobile, IP 67, 850 °C, 2p + T, 32 A 380-415 V	cad		13,80
CAM24_MT.L02.090.030	Prese cee ed accessori Presa CEE mobile, IP 67, 850 °C, 2p + T, 63 A 230-250 V	cad		23,76
CAM24_MT.L02.090.031	Prese cee ed accessori Presa CEE mobile, IP 67, 850 °C, 3p + T, 16 A 230-250 V	cad		10,34
CAM24_MT.L02.090.032	Prese cee ed accessori Presa CEE mobile, IP 67, 850 °C, 3p + T, 16 A 380-415 V	cad		9,30
CAM24_MT.L02.090.033	Prese cee ed accessori Presa CEE mobile, IP 67, 850 °C, 3p + T, 16 A 500 V	cad		11,37
CAM24_MT.L02.090.034	Prese cee ed accessori Presa CEE mobile, IP 67, 850 °C, 3p + T, 32 A 230-250 V	cad		13,80
CAM24_MT.L02.090.035	Prese cee ed accessori Presa CEE mobile, IP 67, 850 °C, 3p + T, 32 A 380-415 V	cad		12,45
CAM24_MT.L02.090.036	Prese cee ed accessori Presa CEE mobile, IP 67, 850 °C, 3p + T, 32 A 500 V	cad		15,32
CAM24_MT.L02.090.037	Prese cee ed accessori Presa CEE mobile, IP 67, 850 °C, 3p + T, 63 A 230-250 V	cad		35,15
CAM24_MT.L02.090.038	Prese cee ed accessori Presa CEE mobile, IP 67, 850 °C, 3p + T, 63 A 380-415 V	cad		44,82
CAM24_MT.L02.090.039	Prese cee ed accessori Presa CEE mobile, IP 67, 850 °C, 3p + T, 125 A 230-250 V	cad		76,38
CAM24_MT.L02.090.040	Prese cee ed accessori Presa CEE mobile, IP 67, 850 °C, 3p + T, 125 A 380-415 V	cad		61,40
CAM24_MT.L02.090.041	Prese cee ed accessori Presa CEE mobile, IP 67, 850 °C, 3p + N + T, 16 A 230-415 V	cad		14,08
CAM24_MT.L02.090.042	Prese cee ed accessori Presa CEE mobile, IP 67, 850 °C, 3p + N + T, 16 A 500 V	cad		16,23
CAM24_MT.L02.090.043	Prese cee ed accessori Presa CEE mobile, IP 67, 850 °C, 3p + N + T, 32 A 230-415 V	cad		13,85
CAM24_MT.L02.090.044	Prese cee ed accessori Presa CEE mobile, IP 67, 850 °C, 3p + N + T, 63 A 230-415 V	cad		41,88
CAM24_MT.L02.090.045	Prese cee ed accessori Presa CEE mobile, IP 67, 850 °C, 3p + N + T, 125 A 230-415 V	cad		66,10
CAM24_MT.L02.090.046	Prese cee ed accessori Presa CEE da quadro, IP 44-67, 650 °C, diritta, 2p + T, 16 A 230-250 V	cad		6,19
CAM24_MT.L02.090.047	Prese cee ed accessori Presa CEE da quadro, IP 44-67, 850 °C, inclinata, 2p + T, 16 A 380-415 V	cad		10,20
CAM24_MT.L02.090.048	Prese cee ed accessori Presa CEE da quadro, IP 44-67, 850 °C, inclinata, 2p + T, 32 A 230-250 V	cad		12,23
CAM24_MT.L02.090.049	Prese cee ed accessori Presa CEE da quadro, IP 44-67, 850 °C, inclinata, 2p + T, 32 A 380-415 V	cad		14,54
CAM24_MT.L02.090.050	Prese cee ed accessori Presa CEE da quadro, IP 44-67, 850 °C, inclinata, 2p + T, 63 A 230-250 V	cad		28,02
CAM24_MT.L02.090.051	Prese cee ed accessori Presa CEE da quadro, IP 44-67, 850 °C, inclinata, 3p + T, 16 A 230-250 V	cad		11,52
CAM24_MT.L02.090.052	Prese cee ed accessori Presa CEE da quadro, IP 44-67, 850 °C, inclinata, 3p + T, 16 A 380-415 V	cad		9,89
CAM24_MT.L02.090.053	Prese cee ed accessori Presa CEE da quadro, IP 44-67, 850 °C, inclinata, 3p + T, 16 A 500 V	cad		11,52
CAM24_MT.L02.090.054	Prese cee ed accessori Presa CEE da quadro, IP 44-67, 850 °C, inclinata, 3p + T, 32 A 230-250 V	cad		17,52
CAM24_MT.L02.090.055	Prese cee ed accessori Presa CEE da quadro, IP 44-67, 850 °C, inclinata, 3p + T, 32 A 380-415 V	cad		14,64
CAM24_MT.L02.090.056	Prese cee ed accessori Presa CEE da quadro, IP 44-67, 850 °C, inclinata, 3p + T, 32 A 500 V	cad		17,52
CAM24_MT.L02.090.057	Prese cee ed accessori Presa CEE da quadro, IP 44-67, 850 °C, inclinata, 3p + T, 63 A 380-415 V	cad		37,59
CAM24_MT.L02.090.058	Prese cee ed accessori Presa CEE da quadro, IP 44-67, 850 °C, inclinata, 3p + T, 63 A 500 V	cad		37,26
CAM24_MT.L02.090.059	Prese cee ed accessori Presa CEE da quadro, IP 44-67, 850 °C, inclinata, 3p + T, 125 A 380-415 V	cad		58,83
CAM24_MT.L02.090.060	Prese cee ed accessori Presa CEE da quadro, IP 44-67, 850 °C, inclinata, 3p + T, 125 A 500 V	cad		73,92
CAM24_MT.L02.090.061	Prese cee ed accessori Presa CEE da quadro, IP 44-67, 850 °C, inclinata, 3p + N + T, 16 A 230-415 V	cad		12,29
CAM24_MT.L02.090.062	Prese cee ed accessori Presa CEE da quadro, IP 44-67, 850 °C, inclinata, 3p + N + T, 32 A 230-415 V	cad		17,17
CAM24_MT.L02.090.063	Prese cee ed accessori Presa CEE da quadro, IP 44-67, 850 °C, inclinata, 3p + N + T, 32 A 500 V	cad		20,69
CAM24_MT.L02.090.064	Prese cee ed accessori Presa CEE da quadro, IP 44-67, 850 °C, inclinata, 3p + N + T, 63 A 230-415 V	cad		35,37
CAM24_MT.L02.090.065	Prese cee ed accessori Presa CEE da quadro, IP 44-67, 850 °C, inclinata, 3p + N + T, 125 A 230-415 V	cad		63,11
CAM24_MT.L02.090.066	Prese cee ed accessori Presa CEE da quadro, IP 44-67, 650 °C, diritta, 2p + T, 16 A 230-250 V	cad		6,19
CAM24_MT.L02.090.067	Prese cee ed accessori Presa CEE da quadro, IP 44-67, 650 °C, diritta, 2p + T, 32 A 230-250 V	cad		9,06
CAM24_MT.L02.090.068	Prese cee ed accessori Presa CEE da quadro, IP 44-67, 650 °C, diritta, 3p + T, 16 A 380-415 V	cad		7,46
CAM24_MT.L02.090.069	Prese cee ed accessori Presa CEE da quadro, IP 44-67, 650 °C, diritta, 3p + N + T, 16 A 230-250 V	cad		7,34
CAM24_MT.L02.090.070	Prese cee ed accessori Presa CEE da quadro, IP 44-67, 650 °C, diritta, 3p + N + T, 32 A 230-250 V	cad		9,92
CAM24_MT.L02.090.071	Prese cee ed accessori Presa CEE da quadro, IP 44-67, 650 °C, inclinata, 2p + T, 16 A 380-415 V	cad		6,86
CAM24_MT.L02.090.072	Prese cee ed accessori Presa CEE da quadro, IP 44-67, 650 °C, inclinata, 2p + T, 32 A 380-415 V	cad		10,71
CAM24_MT.L02.090.073	Prese cee ed accessori Presa CEE da quadro, IP 44-67, 650 °C, inclinata, 2p + T, 63 A 230-250 V	cad		22,10
CAM24_MT.L02.090.074	Prese cee ed accessori Presa CEE da quadro, IP 44-67, 650 °C, inclinata, 3p + T, 32 A 230-250 V	cad		9,99
CAM24_MT.L02.090.075	Prese cee ed accessori Presa CEE da quadro, IP 44-67, 650 °C, inclinata, 3p + T, 32 A 380-415 V	cad		9,71
CAM24_MT.L02.090.076	Prese cee ed accessori Presa CEE da quadro, IP 44-67, 650 °C, inclinata, 3p + T, 63 A 380-415 V	cad		23,35
CAM24_MT.L02.090.077	Prese cee ed accessori Presa CEE da quadro, IP 44-67, 650 °C, inclinata, 3p + T, 125 A 230-250 V	cad		58,75
CAM24_MT.L02.090.078	Prese cee ed accessori Presa CEE da quadro, IP 44-67, 650 °C, inclinata, 3p + T, 125 A 380-415 V	cad		56,72
CAM24_MT.L02.090.079	Prese cee ed accessori Presa CEE da quadro, IP 44-67, 650 °C, inclinata, 3p + N + T, 32 A 380-415 V	cad		11,01
CAM24_MT.L02.090.080	Prese cee ed accessori Presa CEE da quadro, IP 44-67, 650 °C, inclinata, 3p + N + T, 63 A 230-250 V	cad		26,01
CAM24_MT.L02.090.081	Prese cee ed accessori Presa CEE da quadro, IP 44-67, 650 °C, inclinata, 3p + N + T, 63 A 230-415 V	cad		25,29
CAM24_MT.L02.090.082	Prese cee ed accessori Presa CEE da quadro, IP 44-67, 650 °C, inclinata, 3p + N + T, 125 A 230-250 V	cad		65,08
CAM24_MT.L02.090.083	Prese cee ed accessori Presa CEE da quadro, IP 44-67, 650 °C, inclinata, 3p + N + T, 125 A 380-415	cad		63,58
CAM24_MT.L02.090.084	Prese cee ed accessori Presa CEE da parete, 850 °C, diritta, 2p + T, 16 A 230-250 V	cad		9,49
CAM24_MT.L02.090.085	Prese cee ed accessori Presa CEE da parete, 850 °C, diritta, 2p + T, 16 A 380-415 V	cad		11,92
CAM24_MT.L02.090.086	Prese cee ed accessori Presa CEE da parete, 850 °C, diritta, 2p + T, 32 A 230-250 V	cad		12,37
CAM24_MT.L02.090.087	Prese cee ed accessori Presa CEE da parete, 850 °C, diritta, 2p + T, 63 A 230-250 V	cad		50,44
CAM24_MT.L02.090.088	Prese cee ed accessori Presa CEE da parete, 850 °C, diritta, 2p + T, 63 A 380-415 V	cad		56,84
CAM24_MT.L02.090.089	Prese cee ed accessori Presa CEE da parete, 850 °C, diritta, 3p + T, 16 A 230-250 V	cad		14,01
CAM24_MT.L02.090.090	Prese cee ed accessori Presa CEE da parete, 850 °C, diritta, 3p + T, 16 A 380-415 V	cad		11,24
CAM24_MT.L02.090.091	Prese cee ed accessori Presa CEE da parete, 850 °C, diritta, 3p + T, 16 A 230-250 V	cad		14,01
CAM24_MT.L02.090.092	Prese cee ed accessori Presa CEE da parete, 850 °C, diritta, 3p + T, 32 A 230-250 V	cad		16,86
CAM24_MT.L02.090.093	Prese cee ed accessori Presa CEE da parete, 850 °C, diritta, 3p + T, 32 A 380-415 V	cad		13,52
CAM24_MT.L02.090.094	Prese cee ed accessori Presa CEE da parete, 850 °C, diritta, 3p + T, 32 A 500 V	cad		16,86
CAM24_MT.L02.090.095	Prese cee ed accessori Presa CEE da parete, 850 °C, diritta, 3p + T, 63 A 380-415 V	cad		52,29
CAM24_MT.L02.090.096	Prese cee ed accessori Presa CEE da parete, 850 °C, diritta, 3p + N + T, 16 A 230-415 V	cad		12,68
CAM24_MT.L02.090.097	Prese cee ed accessori Presa CEE da parete, 850 °C, diritta, 3p + N + T, 32 A 230-415 V	cad		15,52
CAM24_MT.L02.090.098	Prese cee ed accessori Presa CEE da parete, 850 °C, diritta, 3p + N + T, 63 A 230-415 V	cad		59,61
CAM24_MT.L02.090.099	Prese cee ed accessori Presa CEE da quadro, IP 44, 650 °C, 2p + T, 16 A 230-250 V	cad		20,88
CAM24_MT.L02.090.100	Prese cee ed accessori Presa CEE da quadro, IP 44, 650 °C, 2p + T, 16 A 380-415 V	cad		21,87
CAM24_MT.L02.090.101	Prese cee ed accessori Presa CEE da quadro, IP 44, 650 °C, 2p + T, 32 A 230-250 V	cad		26,09
CAM24_MT.L02.090.102	Prese cee ed accessori Presa CEE da quadro, IP 44, 650 °C, 2p + T, 32 A 380-415 V	cad		27,40
CAM24_MT.L02.090.103	Prese cee ed accessori Presa CEE da quadro, IP 44, 650 °C, 3p + T, 16 A 230-250 V	cad		24,15
CAM24_MT.L02.090.104	Prese cee ed accessori Presa CEE da quadro, IP 44, 650 °C, 3p + T, 16 A 380-415 V	cad		23,76
CAM24_MT.L02.090.105	Prese cee ed accessori Presa CEE da quadro, IP 44, 650 °C, 3p + T, 32 A 230-250 V	cad		30,50
CAM24_MT.L02.090.106	Prese cee ed accessori Presa CEE da quadro, IP 44, 650 °C, 3p + T, 32 A 380-415 V	cad		29,59
CAM24_MT.L02.090.107	Prese cee ed accessori Presa CEE da quadro, IP 44, 650 °C, 3p + N + T, 16 A 230-250 V	cad		26,63
CAM24_MT.L02.090.108	Prese cee ed accessori Presa CEE da quadro, IP 44, 650 °C, 3p + N + T, 16 A 380-415 V	cad		25,79
CAM24_MT.L02.090.109	Prese cee ed accessori Presa CEE da quadro, IP 44, 650 °C, 3p + N+ T, 32 A 230-250 V	cad		34,84
CAM24_MT.L02.090.110	Prese cee ed accessori Presa CEE da quadro, IP 44, 650 °C, 3p + N + T, 32 A 380-415 V	cad		32,99
CAM24_MT.L02.090.111	Prese cee ed accessori Custodia modulare in lega di alluminio, IP 55-65, 960 °C, 2p + T, 16 A 230-250 V	cad		73,11
CAM24_MT.L02.090.112	Prese cee ed accessori Custodia modulare in lega di alluminio, IP 55-65, 960 °C, 2p + T, 16 A 380-415 V	cad		81,06
CAM24_MT.L02.090.113	Prese cee ed accessori Custodia modulare in lega di alluminio, IP 55-65, 960 °C, 2p + T, 32 A 230-250 V	cad		103,59
CAM24_MT.L02.090.114	Prese cee ed accessori Custodia modulare in lega di alluminio, IP 55-65, 960 °C, 2p + T, 32 A 380-415 V	cad		126,35
CAM24_MT.L02.090.115	Prese cee ed accessori Custodia modulare in lega di alluminio, IP 55-65, 960 °C, 2p + T, 63 A 230-250 V	cad		163,50
CAM24_MT.L02.090.116	Prese cee ed accessori Custodia modulare in lega di alluminio, IP 55-65, 960 °C, 2p + T, 63 A 380-415 V	cad		180,09
CAM24_MT.L02.090.117	Prese cee ed accessori Custodia modulare in lega di alluminio, IP 55-65, 960 °C, 3p + T, 16 A 230-250 V	cad		85,86
CAM24_MT.L02.090.118	Prese cee ed accessori Custodia modulare in lega di alluminio, IP 55-65, 960 °C, 3p + T, 16 A 380-415 V	cad		78,09
CAM24_MT.L02.090.119	Prese cee ed accessori Custodia modulare in lega di alluminio, IP 55-65, 960 °C, 3p + T, 16 A 500 V	cad		87,45
CAM24_MT.L02.090.120	Prese cee ed accessori Custodia modulare in lega di alluminio, IP 55-65, 960 °C, 3p + T, 32 A 230-250 V	cad		123,01
CAM24_MT.L02.090.121	Prese cee ed accessori Custodia modulare in lega di alluminio, IP 55-65, 960 °C, 3p + T, 32 A 380-415 V	cad		112,14
CAM24_MT.L02.090.122	Prese cee ed accessori Custodia modulare in lega di alluminio, IP 55-65, 960 °C, 3p + T, 32 A 500 V	cad		123,26
CAM24_MT.L02.090.123	Prese cee ed accessori Custodia modulare in lega di alluminio, IP 55-65, 960 °C, 3p + T, 63 A 230-250 V	cad		177,76
CAM24_MT.L02.090.124	Prese cee ed accessori Custodia modulare in lega di alluminio, IP 55-65, 960 °C, 3p + T, 63 A 380-415 V	cad		163,42
CAM24_MT.L02.090.125	Prese cee ed accessori Custodia modulare in lega di alluminio, IP 55-65, 960 °C, 3p + T, 63 A 500 V	cad		188,90
CAM24_MT.L02.090.126	Prese cee ed accessori Custodia modulare in lega di alluminio, IP 55-65, 960 °C, 3p + T, 125 A 230-250 V	cad		386,82
CAM24_MT.L02.090.127	Prese cee ed accessori Custodia modulare in lega di alluminio, IP 55-65, 960 °C, 3p + T, 125 A 380-415 V	cad		350,71
CAM24_MT.L02.090.128	Prese cee ed accessori Custodia modulare in lega di alluminio, IP 55-65, 960 °C, 3p + T, 125 A 500 V	cad		398,19
CAM24_MT.L02.090.129	Prese cee ed accessori Custodia modulare in lega di alluminio, IP 55-65, 960 °C, 3p + N + T, 16 A 380-415 V	cad		87,90
CAM24_MT.L02.090.130	Prese cee ed accessori Custodia modulare in lega di alluminio, IP 55-65, 960 °C, 3p + N + T, 16 A 500 V	cad		105,87
CAM24_MT.L02.090.131	Prese cee ed accessori Custodia modulare in lega di alluminio, IP 55-65, 960 °C, 3p + N + T, 32 A 230-415 V	cad		124,13
CAM24_MT.L02.090.132	Prese cee ed accessori Custodia modulare in lega di alluminio, IP 55-65, 960 °C, 3p + N + T, 32 A 500 V	cad		152,13
CAM24_MT.L02.090.133	Prese cee ed accessori Custodia modulare in lega di alluminio, IP 55-65, 960 °C, 3p + N + T, 63 A 230-415 V	cad		186,06
CAM24_MT.L02.090.134	Prese cee ed accessori Custodia modulare in lega di alluminio, IP 55-65, 960 °C, 3p + N + T, 125 A 230-415 V	cad		388,12
CAM24_MT.L02.090.135	Prese cee ed accessori Custodia in tecnopolimero, IP 65, 850 °C, 2p + T, 16 A 230-250 V	cad		67,54
CAM24_MT.L02.090.136	Prese cee ed accessori Custodia in tecnopolimero, IP 65, 850 °C, 2p + T, 16 A 380-415 V	cad		73,20
CAM24_MT.L02.090.137	Prese cee ed accessori Custodia in tecnopolimero, IP 65, 850 °C, 2p + T, 32 A 230-250 V	cad		100,60
CAM24_MT.L02.090.138	Prese cee ed accessori Custodia in tecnopolimero, IP 65, 850 °C, 2p + T, 32 A 380-415 V	cad		122,52
CAM24_MT.L02.090.139	Prese cee ed accessori Custodia in tecnopolimero, IP 65, 850 °C, 2p + T, 63 A 230-250 V	cad		165,12
CAM24_MT.L02.090.140	Prese cee ed accessori Custodia in tecnopolimero, IP 65, 850 °C, 2p + T, 63 A 380-415 V	cad		176,86
CAM24_MT.L02.090.141	Prese cee ed accessori Custodia in tecnopolimero, IP 65, 850 °C, 3p + T, 16 A 500 V	cad		81,37
CAM24_MT.L02.090.142	Prese cee ed accessori Custodia in tecnopolimero, IP 65, 850 °C, 3p + T, 16 A 380-415 V	cad		74,10
CAM24_MT.L02.090.143	Prese cee ed accessori Custodia in tecnopolimero, IP 65, 850 °C, 3p + T, 16 A 500 V	cad		81,37
CAM24_MT.L02.090.144	Prese cee ed accessori Custodia in tecnopolimero, IP 65, 850 °C, 3p + T, 32 A 230-250 V	cad		121,88
CAM24_MT.L02.090.145	Prese cee ed accessori Custodia in tecnopolimero, IP 65, 850 °C, 3p + T, 32 A 380-415 V	cad		113,65
CAM24_MT.L02.090.146	Prese cee ed accessori Custodia in tecnopolimero, IP 65, 850 °C, 3p + T, 32 A 500 V	cad		123,20
CAM24_MT.L02.090.147	Prese cee ed accessori Custodia in tecnopolimero, IP 65, 850 °C, 3p + T, 63 A 230-250 V	cad		163,00
CAM24_MT.L02.090.148	Prese cee ed accessori Custodia in tecnopolimero, IP 65, 850 °C, 3p + T, 63 A 380-415 V	cad		140,67
CAM24_MT.L02.090.149	Prese cee ed accessori Custodia in tecnopolimero, IP 65, 850 °C, 3p + T, 63 A 500 V	cad		154,26
CAM24_MT.L02.090.150	Prese cee ed accessori Custodia in tecnopolimero, IP 65, 850 °C, 3p + N + T, 16 A 380-415 V	cad		85,36
CAM24_MT.L02.090.151	Prese cee ed accessori Custodia in tecnopolimero, IP 65, 850 °C, 3p + N + T, 16 A 500 V	cad		100,84
CAM24_MT.L02.090.152	Prese cee ed accessori Custodia in tecnopolimero, IP 65, 850 °C, 3p + N + T, 32 A 230-415 V	cad		122,63
CAM24_MT.L02.090.153	Prese cee ed accessori Custodia in tecnopolimero, IP 65, 850 °C, 3p + N + T, 32 A 500 V	cad		145,48
CAM24_MT.L02.090.154	Prese cee ed accessori Custodia in tecnopolimero, IP 65, 850 °C, 3p + N + T, 63 A 230-415 V	cad		173,47
CAM24_MT.L02.090.155	Prese cee ed accessori Custodia in tecnopolimero, IP 65, 650 °C, 2p + T, 16 A 230-250 V	cad		42,27
CAM24_MT.L02.090.156	Prese cee ed accessori Custodia in tecnopolimero, IP 65, 650 °C, 2p + T, 16 A 380-415 V	cad		47,79
CAM24_MT.L02.090.157	Prese cee ed accessori Custodia in tecnopolimero, IP 65, 650 °C, 2p + T, 32 A 230-250 V	cad		61,83
CAM24_MT.L02.090.158	Prese cee ed accessori Custodia in tecnopolimero, IP 65, 650 °C, 2p + T, 32 A 380-415 V	cad		62,64
CAM24_MT.L02.090.159	Prese cee ed accessori Custodia in tecnopolimero, IP 65, 650 °C, 2p + T, 63 A 230-250 V	cad		91,14
CAM24_MT.L02.090.160	Prese cee ed accessori Custodia in tecnopolimero, IP 65, 650 °C, 2p + T, 63 A 380-415 V	cad		108,87
CAM24_MT.L02.090.161	Prese cee ed accessori Custodia in tecnopolimero, IP 65, 650 °C, 3p + T, 16 A 230-250 V	cad		46,98
CAM24_MT.L02.090.162	Prese cee ed accessori Custodia in tecnopolimero, IP 65, 650 °C, 3p + T, 16 A 380-415 V	cad		54,37
CAM24_MT.L02.090.163	Prese cee ed accessori Custodia in tecnopolimero, IP 65, 650 °C, 3p + T, 32 A 230-250 V	cad		76,56
CAM24_MT.L02.090.164	Prese cee ed accessori Custodia in tecnopolimero, IP 65, 650 °C, 3p + T, 32 A 380-415 V	cad		72,88
CAM24_MT.L02.090.165	Prese cee ed accessori Custodia in tecnopolimero, IP 65, 650 °C, 3p + T, 63 A 230-250 V	cad		116,09
CAM24_MT.L02.090.166	Prese cee ed accessori Custodia in tecnopolimero, IP 65, 650 °C, 3p + T, 63 A 380-415 V	cad		97,53
CAM24_MT.L02.090.167	Prese cee ed accessori Custodia in tecnopolimero, IP 65, 650 °C, 3p + N + T, 16 A 230-250 V	cad		56,53
CAM24_MT.L02.090.168	Prese cee ed accessori Custodia in tecnopolimero, IP 65, 650 °C, 3p + N + T, 16 A 380-415 V	cad		50,79
CAM24_MT.L02.090.169	Prese cee ed accessori Custodia in tecnopolimero, IP 65, 650 °C, 3p + N + T, 32 A 230-250 V	cad		80,47
CAM24_MT.L02.090.170	Prese cee ed accessori Custodia in tecnopolimero, IP 65, 650 °C, 3p + N + T, 32 A 380-415 V	cad		76,76
CAM24_MT.L02.090.171	Prese cee ed accessori Custodia in tecnopolimero, IP 65, 650 °C, 3p + N + T, 63 A 230-250 V	cad		124,66
CAM24_MT.L02.090.172	Prese cee ed accessori Custodia in tecnopolimero, IP 65, 650 °C, 3p + N + T, 63 A 380-415 V	cad		104,56
CAM24_MT.L02.090.173	Prese cee ed accessori Scatola da parete, in tecnopolimero, per prese da 16 A uscita diritta o inclinata	cad		5,03
CAM24_MT.L02.090.174	Prese cee ed accessori Scatola da parete, in tecnopolimero, per prese da 32 A uscita diritta o inclinata	cad		6,19
CAM24_MT.L02.090.175	Prese cee ed accessori Scatola da parete, in tecnopolimero, per prese da 63 A uscita inclinata	cad		18,01
CAM24_MT.L02.090.176	Prese cee ed accessori Scatola da parete in tecnopolimero per prese IP44 e IP55 senza base portafusibile, con custodia	cad		6,28
CAM24_MT.L02.090.177	Prese cee ed accessori Scatola da parete con custodia in tecnopolimero resistenza al filo incandescente	cad		7,61
CAM24_MT.L02.092.001	Prese cee con base portafusibili e accessori Presa interbloccata da quadro, in materiale termoplastico, con base portafusibili, 50/60 Hz, IP44: 2P+T 16 A 100-130 V 4h	cad		56,45
CAM24_MT.L02.092.002	Prese cee con base portafusibili e accessori Presa interbloccata da quadro, in materiale termoplastico, con base portafusibili, 50/60 Hz, IP44: 2P+T 16 A 200-250 V 6h	cad		51,17
CAM24_MT.L02.092.003	Prese cee con base portafusibili e accessori Presa interbloccata da quadro, in materiale termoplastico, con base portafusibili, 50/60 Hz, IP44: 3P+T 16 A 380-415 V 6h	cad		61,38
CAM24_MT.L02.092.004	Prese cee con base portafusibili e accessori Presa interbloccata da quadro, in termoplastico, con base portafusibili, 50/60 Hz, IP44: 3P+N+T 16 A 380-415 V 6h	cad		66,31
CAM24_MT.L02.092.005	Prese cee con base portafusibili e accessori Presa interbloccata da quadro, in materiale termoplastico, con base portafusibili, 50/60 Hz, IP44: 2P+T 32 A 200-250 V 6h	cad		82,38
CAM24_MT.L02.092.006	Prese cee con base portafusibili e accessori Presa interbloccata da quadro, in materiale termoplastico, con base portafusibili, 50/60 Hz, IP44: 3P+T 32 A 380-415 V 6h	cad		93,73
CAM24_MT.L02.092.007	Prese cee con base portafusibili e accessori Presa interbloccata da quadro, in termoplastico, con base portafusibili, 50/60 Hz, IP44: 3P+N+T 32 A 380-415 V 6h	cad		100,39
CAM24_MT.L02.092.008	Prese cee con base portafusibili e accessori Fusibile cilindrico 10,3x38 32 A	cad		2,44
CAM24_MT.L02.092.009	Prese cee con base portafusibili e accessori Presa interbloccata da quadro, in termoplastico, con base portafusibili, 50/60 Hz, IP66/67: 2P+T 16 A 100-130 V 4h	cad		78,02
CAM24_MT.L02.092.010	Prese cee con base portafusibili e accessori Presa interbloccata da quadro, in termoplastico, con base portafusibili, 50/60 Hz, IP66/67: 3P+T 16 A 100-130 V 4h	cad		86,74
CAM24_MT.L02.092.011	Prese cee con base portafusibili e accessori Presa interbloccata da quadro, in termoplastico, con base portafusibili, 50/60 Hz, IP66/67: 3P+N+T 16 A 100-130 V 4h	cad		90,98
CAM24_MT.L02.092.012	Prese cee con base portafusibili e accessori Presa interbloccata da quadro, in termoplastico, con base portafusibili, 50/60 Hz, IP66/67: 2P+T 16 A 200-250 V 6h	cad		64,82
CAM24_MT.L02.092.013	Prese cee con base portafusibili e accessori Presa interbloccata da quadro, in termoplastico, con base portafusibili, 50/60 Hz, IP66/67: 3P+T 16 A 200-250 V 9h	cad		85,82
CAM24_MT.L02.092.014	Prese cee con base portafusibili e accessori Presa interbloccata da quadro, in termoplastico, con base portafusibili, 50/60 Hz, IP66/67: 3P+N+T 16 A 200-250 V 9h	cad		93,28
CAM24_MT.L02.092.015	Prese cee con base portafusibili e accessori Presa interbloccata da quadro, in termoplastico, con base portafusibili, 50/60 Hz, IP66/67: 2P+T 16 A 380-415 V 9h	cad		75,38
CAM24_MT.L02.092.016	Prese cee con base portafusibili e accessori Presa interbloccata da quadro, in termoplastico, con base portafusibili, 50/60 Hz, IP66/67: 3P+T 16 A 380-415 V 6h	cad		76,30
CAM24_MT.L02.092.017	Prese cee con base portafusibili e accessori Presa interbloccata da quadro, in termoplastico, con base portafusibili, 50/60 Hz, IP66/67: 3P+N+T 16 A 380-415 V 6h	cad		80,08
CAM24_MT.L02.092.018	Prese cee con base portafusibili e accessori Presa interbloccata da quadro, in termoplastico, con base portafusibili, 50/60 Hz, IP66/67: 2P+T 32 A 200-250 V 4h	cad		101,77
CAM24_MT.L02.092.019	Prese cee con base portafusibili e accessori Presa interbloccata da quadro, in termoplastico, con base portafusibili, 50/60 Hz, IP66/67: 3P+T 32 A 100-130 V 4h	cad		118,17
CAM24_MT.L02.092.020	Prese cee con base portafusibili e accessori Presa interbloccata da quadro, in termoplastico, con base portafusibili, 50/60 Hz, IP66/67: 3P+N+T 32 A 100-130 V 4h	cad		125,06
CAM24_MT.L02.092.021	Prese cee con base portafusibili e accessori Presa interbloccata da quadro, in termoplastico, con base portafusibili, 50/60 Hz, IP66/67: 2P+T 32 A 200-250 V 6h	cad		86,97
CAM24_MT.L02.092.022	Prese cee con base portafusibili e accessori Presa interbloccata da quadro, in termoplastico, con base portafusibili, 50/60 Hz, IP66/67: 3P+T 32 A 200-250 V 9h	cad		114,73
CAM24_MT.L02.092.023	Prese cee con base portafusibili e accessori Presa interbloccata da quadro, in termoplastico, con base portafusibili, 50/60 Hz, IP66/67: 3P+N+T 32 A 200-250 V 9h	cad		129,65
CAM24_MT.L02.092.024	Prese cee con base portafusibili e accessori Presa interbloccata da quadro, in termoplastico, con base portafusibili, 50/60 Hz, IP66/67: 2P+T 32 A 380-415 V 9h	cad		101,77
CAM24_MT.L02.092.025	Prese cee con base portafusibili e accessori Presa interbloccata da quadro, in termoplastico, con base portafusibili, 50/60 Hz, IP66/67: 3P+T 32 A 380-415 V 6h	cad		105,67
CAM24_MT.L02.092.026	Prese cee con base portafusibili e accessori Presa interbloccata da quadro, in termoplastico, con base portafusibili, 50/60 Hz, IP66/67: 3P+N+T 32 A 380-415 V 6h	cad		110,94
CAM24_MT.L02.092.027	Prese cee con base portafusibili e accessori Presa interbloccata da quadro, in termoplastico, con base portafusibili, IP66/67: 3P+T 32 A 380 V 50 Hz-440 V 60 Hz 3h	cad		122,76
CAM24_MT.L02.092.028	Prese cee con base portafusibili e accessori Presa interbloccata da quadro, con base portafusibili e spia di segnalazione, 50/60 Hz, IP66/67: 2P+T 16 A 200-250 V 6h	cad		76,18
CAM24_MT.L02.092.029	Prese cee con base portafusibili e accessori Presa interbloccata da quadro, con base portafusibili e spia di segnalazione, 50/60 Hz, IP66/67: 3P+T 16 A 380-415 V 6h	cad		93,05
CAM24_MT.L02.092.030	Prese cee con base portafusibili e accessori Presa interbloccata da quadro, con base portafusibili e spia di segnalazione, 50/60 Hz, IP66/67: 3P+N+T 16 A 380-415 V 6h	cad		96,95
CAM24_MT.L02.092.031	Prese cee con base portafusibili e accessori Presa interbloccata da quadro, con base portafusibili e spia di segnalazione, 50/60 Hz, IP66/67: 2P+T 32 A 200-250 V 6h	cad		84,44
CAM24_MT.L02.092.032	Prese cee con base portafusibili e accessori Presa interbloccata da quadro, con base portafusibili e spia di segnalazione, 50/60 Hz, IP66/67: 3P+T 32 A 380-415 V 6h	cad		99,59
CAM24_MT.L02.092.033	Prese cee con base portafusibili e accessori Presa interbloccata da quadro, con base portafusibili e spia di segnalazione, 50/60 Hz, IP66/67: 3P+N+T32 A 380-415 V 6h	cad		107,50
CAM24_MT.L02.092.034	Prese cee con base portafusibili e accessori Presa interbloccata compatta orizzontale da quadro, con base portafusibili, 50/60 Hz, IP44: 2P+T 16 A 100-130 V 4h	cad		72,62
CAM24_MT.L02.092.035	Prese cee con base portafusibili e accessori Presa interbloccata compatta orizzontale da quadro, con base portafusibili, 50/60 Hz, IP44: 2P+T 16 A 200-250 V 6h	cad		50,25
CAM24_MT.L02.092.036	Prese cee con base portafusibili e accessori Presa interbloccata compatta orizzontale da quadro, con base portafusibili, 50/60 Hz, IP44: 3P+T 16 A 380-415 V 6h	cad		60,35
CAM24_MT.L02.092.037	Prese cee con base portafusibili e accessori Presa interbloccata compatta orizz. da quadro, con base portafusibili, 50/60 Hz, IP44: 3P+N+T 16 A 200/346-240/415 V 6h	cad		65,17
CAM24_MT.L02.092.038	Prese cee con base portafusibili e accessori Presa interbloccata compatta orizzontale da quadro, con base portafusibili, 50/60 Hz, IP44: 2P+T 32 A 200-250 V 6h	cad		76,18
CAM24_MT.L02.092.039	Prese cee con base portafusibili e accessori Presa interbloccata compatta orizzontale da quadro, con base portafusibili, 50/60 Hz, IP44: 3P+T 32 A 380-415 V 6h	cad		94,42
CAM24_MT.L02.092.040	Prese cee con base portafusibili e accessori Presa interbloccata compatta orizz. da quadro, con base portafusibili, 50/60 Hz, IP44: 3P+N+T 32 A 200/346-240/415 V 6h	cad		98,09
CAM24_MT.L02.092.041	Prese cee con base portafusibili e accessori Presa interbloccata in materiale termoplastico, 50/60 Hz, IP55, : 2P+T 16 A 100-130 V 4h	cad		79,28
CAM24_MT.L02.092.042	Prese cee con base portafusibili e accessori Presa interbloccata in materiale termoplastico, 50/60 Hz, IP55, : 3P+T 16 A 100-130 V 4h	cad		88,11
CAM24_MT.L02.092.043	Prese cee con base portafusibili e accessori Presa interbloccata in materiale termoplastico, 50/60 Hz, IP55, : 3P+N+T 16 A 5/100-75/130 V 4h	cad		92,36
CAM24_MT.L02.092.044	Prese cee con base portafusibili e accessori Presa interbloccata in materiale termoplastico, 50/60 Hz, IP55, : 2P+T 16 A 200-250 V 6h	cad		63,33
CAM24_MT.L02.092.045	Prese cee con base portafusibili e accessori Presa interbloccata in materiale termoplastico, 50/60 Hz, IP55, : 3P+T 16 A 200-250 V 9h	cad		90,52
CAM24_MT.L02.092.046	Prese cee con base portafusibili e accessori Presa interbloccata in materiale termoplastico, 50/60 Hz, IP55, : 3P+N+T 16 A 120/208-144/250 V 9h	cad		94,31
CAM24_MT.L02.092.047	Prese cee con base portafusibili e accessori Presa interbloccata in materiale termoplastico,50/60 Hz, IP55, : 2P+T 16 A 380-415 V 9h	cad		76,87
CAM24_MT.L02.092.048	Prese cee con base portafusibili e accessori Presa interbloccata in materiale termoplastico, 50/60 Hz, IP55, : 3P+T 16 A 380-415 V 6h	cad		72,05
CAM24_MT.L02.092.049	Prese cee con base portafusibili e accessori Presa interbloccata in materiale termoplastico, 50/60 Hz, IP55, : 3P+N+T 16 A 200/346-240/415 V 6h	cad		78,59
CAM24_MT.L02.092.050	Prese cee con base portafusibili e accessori Presa interbloccata in materiale termoplastico, 50/60 Hz, IP55, : 2P+T 32 A 100-130 V 4h	cad		103,14
CAM24_MT.L02.092.051	Prese cee con base portafusibili e accessori Presa interbloccata in materiale termoplastico, 50/60 Hz, IP55, : 3P+T 32 A 100-130 V 4h	cad		119,32
CAM24_MT.L02.092.052	Prese cee con base portafusibili e accessori Presa interbloccata in materiale termoplastico, 50/60 Hz, IP55, : 3P+N+T 32 A 57/100-75/130 V 4h	cad		126,20
CAM24_MT.L02.092.053	Prese cee con base portafusibili e accessori Presa interbloccata in materiale termoplastico, 50/60 Hz, IP55, : 2P+T 32 A 200-250 V 6h	cad		84,44
CAM24_MT.L02.092.054	Prese cee con base portafusibili e accessori Presa interbloccata in materiale termoplastico, 50/60 Hz, IP55, : 3P+T 32 A 200-250 V 9h	cad		117,02
CAM24_MT.L02.092.055	Prese cee con base portafusibili e accessori Presa interbloccata in materiale termoplastico, 50/60 Hz, IP55, : 3P+N+T 32 A 120/208-144/250 V 9h	cad		131,94
CAM24_MT.L02.092.056	Prese cee con base portafusibili e accessori Presa interbloccata in materiale termoplastico, 50/60 Hz, IP55, : 2P+T 32 A 380-415 V 9h	cad		103,14
CAM24_MT.L02.092.057	Prese cee con base portafusibili e accessori Presa interbloccata in materiale termoplastico, 50/60 Hz, IP55, : 3P+T 32 A 380-415 V 6h	cad		99,59
CAM24_MT.L02.092.058	Prese cee con base portafusibili e accessori Presa interbloccata in materiale termoplastico, 50/60 Hz, IP55, : 3P+N+T 32 A 200/346-240/415 V 6h	cad		107,50
CAM24_MT.L02.092.059	Prese cee con base portafusibili e accessori Presa interbloccata in materiale termoplastico, 50/60 Hz, IP55, : 3P+T 32 A 380 V 50 Hz-440/V 60 Hz 3h	cad		123,91
CAM24_MT.L02.092.060	Prese cee con base portafusibili e accessori Quadro da parete con finestra trasparente 10 moduli din per 2 prese interbloccate IP66	cad		62,64
CAM24_MT.L02.092.061	Prese cee con base portafusibili e accessori Quadro da parete con finestra trasparente 16 moduli din per 3 prese interbloccate IP66	cad		99,93
CAM24_MT.L02.092.062	Prese cee con base portafusibili e accessori Quadro da parete con finestra trasparente 22 moduli din per 4 prese interbloccate IP68	cad		118,17
CAM24_MT.L02.092.063	Prese cee con base portafusibili e accessori Quadro da parete con finestra trasparente 5 moduli din per 1 presa interbloccata IP66	cad		33,96
CAM24_MT.L02.092.064	Prese cee con base portafusibili e accessori Quadro da parete cieco per 1 presa interbloccata IP66	cad		26,27
CAM24_MT.L02.092.065	Prese cee con base portafusibili e accessori Quadro da parete cieco per 2 prese interbloccata IP66	cad		38,21
CAM24_MT.L02.092.066	Prese cee con base portafusibili e accessori Quadro da parete cieco per 3 prese interbloccata IP66	cad		57,25
CAM24_MT.L02.092.067	Prese cee con base portafusibili e accessori Coperchio con sportello fume 5 moduli per quadro da parete cieco	cad		27,31
CAM24_MT.L02.092.068	Prese cee con base portafusibili e accessori Coperchio con sportello fume 12 moduli per quadro da parete cieco	cad		48,76
CAM24_MT.L02.092.069	Prese cee con base portafusibili e accessori Coperchio con sportello fume 18 moduli per quadro da parete cieco	cad		64,48
CAM24_MT.L02.092.070	Prese cee con base portafusibili e accessori Cassetta di fondo da parete IP66/IP67 per 1 presa interbloccata	cad		10,26
CAM24_MT.L02.092.071	Prese cee con base portafusibili e accessori Cassetta di fondo da incasso con cornice IP55 per 1 presa interbloccata	cad		12,39
CAM24_MT.L02.092.072	Prese cee con base portafusibili e accessori Contenitore da incasso con pareti cieche a pannello con copercjhio IP56	cad		23,52
CAM24_MT.L02.092.073	Prese cee con base portafusibili e accessori Centralino da incasso a pannello 12 moduli DIN con sportello IP56	cad		45,32
CAM24_MT.L02.092.074	Prese cee con base portafusibili e accessori Contatto ausiliario NA+NC di segnalazione spina inserita	cad		21,91
CAM24_MT.L02.092.075	Prese cee con base portafusibili e accessori Flangia di chiusura per quadri prese interbloccate IP66/IP67	cad		9,57
CAM24_MT.L02.092.076	Prese cee con base portafusibili e accessori Quadro per 2 prese interbloccate compatte orizzontali, disposte verticalmente, con portello, 9 moduli IP55	cad		74,12
CAM24_MT.L02.092.077	Prese cee con base portafusibili e accessori Quadro per 2 prese interbloccate compatte orizzontali, disposte verticalmente, cieco, IP55	cad		39,58
CAM24_MT.L02.092.078	Prese cee con base portafusibili e accessori Quadro per 2 prese interbloccate compatte orizzontali, disposte orizzontalmente, con portello, 9+9 moduli IP55	cad		111,86
CAM24_MT.L02.092.079	Prese cee con base portafusibili e accessori Quadro per 4 prese interbloccate compatte orizzontali, con 2 portelle a 9 moduli IP55	cad		106,47
CAM24_MT.L02.092.080	Prese cee con base portafusibili e accessori Quadro per 4 prese interbloccate compatte orizzontali, con 1 portella a 9 moduli e un coperchio cieco IP55	cad		100,16
CAM24_MT.L02.092.081	Prese cee con base portafusibili e accessori Quadro per 4 prese interbloccate compatte orizzontali frontale cieco IP55	cad		76,75
CAM24_MT.L02.092.082	Prese cee con base portafusibili e accessori Cassetta di fondo da parete per 1 presa interbloccate compatta orizzontale IP55	cad		5,84
CAM24_MT.L02.092.083	Prese cee con base portafusibili e accessori Cassetta di fondo da incasso per 1 presa interbloccata compatta orizzontale IP55	cad		10,54
CAM24_MT.L02.092.084	Prese cee con base portafusibili e accessori Cassetta di fondo da incasso a pannello per 1 presa interbloccata compatta orizzontale IP55	cad		10,78
CAM24_MT.L02.092.085	Prese cee con base portafusibili e accessori Centralino da parete per dispositivi addizionali modulari - 9 moduli porta trasparente - IP55	cad		46,12
CAM24_MT.L02.092.086	Prese cee con base portafusibili e accessori Flangia di chiusura per quadro prese interbloccate compatte orizzontali	cad		5,83
CAM24_MT.L02.092.087	Prese cee con base portafusibili e accessori Cornice di finitura per montaggio a incasso quadri a 9 moduli	cad		11,11
CAM24_MT.L02.092.088	Prese cee con base portafusibili e accessori Cornice di finitura per montaggio a incasso quadri a 9+9 moduli	cad		14,23
CAM24_MT.L02.095.001	Armadi da parete preformato Armadio metallico da parete, IP 55, 650x400x200 mm	cad		190,03
CAM24_MT.L02.095.001A	Armadi da parete preformato Morsetto portafusibili in melanina per fusibili 8,5x31,5	cad		18,04
CAM24_MT.L02.095.002	Armadi da parete preformato Armadio metallico da parete, IP 55, 800x600x300 mm	cad		312,22
CAM24_MT.L02.095.002A	Armadi da parete preformato Morsetto portafusibili in melanina per fusibili 10,3x38	cad		18,95
CAM24_MT.L02.095.003	Armadi da parete preformato Armadio metallico da parete, IP 55, 1000x800x350 mm	cad		502,42
CAM24_MT.L02.095.003A	Armadi da parete preformato Morsetto portafusibili, in melamina Portata 1000 A	cad		2.003,31
CAM24_MT.L02.095.004	Armadi da parete preformato Armadio da parete in poliestere con portello cieco, IP 55, 650x400x200 mm	cad		199,47
CAM24_MT.L02.095.004A	Armadi da parete preformato Morsetto portafusibili, in melamina Portata 1250 A	cad		2.849,06
CAM24_MT.L02.095.005	Armadi da parete preformato Armadio da parete in poliestere con portello cieco, IP 55, 800x600x300 mm	cad		425,73
CAM24_MT.L02.095.005A	Armadi da parete preformato Morsettiera tetrapolare 125 A, da 122x84x72 mm	cad		53,06
CAM24_MT.L02.095.006	Armadi da parete preformato Armadio da parete in poliestere con portello cieco, IP 55, 1000x800x300 mm	cad		765,48
CAM24_MT.L02.095.006A	Armadi da parete preformato Morsettiera tetrapolare 160 A, da 240x180x125 mm	cad		79,71
CAM24_MT.L02.095.007	Armadi da parete preformato Armadio da parete in poliestere con portello trasparente, IP 55, 650x400x200 mm	cad		250,46
CAM24_MT.L02.095.008	Armadi da parete preformato Armadio da parete in poliestere con portello trasparente, IP 55, 800x600x300 mm	cad		448,36
CAM24_MT.L02.095.009	Armadi da parete preformato Armadio da parete in poliestere con portello trasparente, IP 55, 1000x800x300 mm	cad		814,84
CAM24_MT.L02.100.001	Spine CEE Spina in tecnopolimero, IP 44, 2p + T, 16 A, 230-250 V	cad		7,72
CAM24_MT.L02.100.002	Spine CEE Spina in tecnopolimero, IP 44, 2p + T, 16 A, 380-415 V	cad		8,92
CAM24_MT.L02.100.003	Spine CEE Spina in tecnopolimero, IP 44, 2p + T, 32 A, 230-250 V	cad		10,32
CAM24_MT.L02.100.004	Spine CEE Spina in tecnopolimero, IP 44, 2p + T, 32 A, 380-415 V	cad		12,53
CAM24_MT.L02.100.005	Spine CEE Spina in tecnopolimero, IP 44, 3p + T, 16 A, 230-250 V	cad		10,83
CAM24_MT.L02.100.006	Spine CEE Spina in tecnopolimero, IP 44, 3p + T, 16 A, 380-415 V	cad		10,03
CAM24_MT.L02.100.007	Spine CEE Spina in tecnopolimero, IP 44, 3p + T, 16 A, 500 V	cad		11,38
CAM24_MT.L02.100.008	Spine CEE Spina in tecnopolimero, IP 44, 3p + T, 32 A, 230-250 V	cad		13,63
CAM24_MT.L02.100.009	Spine CEE Spina in tecnopolimero, IP 44, 3p + T, 32 A, 380-415 V	cad		12,30
CAM24_MT.L02.100.010	Spine CEE Spina in tecnopolimero, IP 44, 3p + T, 32 A, 500 V	cad		14,63
CAM24_MT.L02.100.011	Spine CEE Spina in tecnopolimero, IP 44, 3p + N + T, 16 A, 230-250 V	cad		11,87
CAM24_MT.L02.100.012	Spine CEE Spina in tecnopolimero, IP 44, 3p + N + T, 32 A, 230-415 V	cad		14,53
CAM24_MT.L02.100.013	Spine CEE Spina in tecnopolimero, IP 44, 3p + N + T, 32 A, 500 V	cad		17,34
CAM24_MT.L02.100.014	Spine CEE Spina in tecnopolimero, IP 67, 2p + T, 16 A, 230-250 V	cad		10,15
CAM24_MT.L02.100.015	Spine CEE Spina in tecnopolimero, IP 67, 2p + T, 16 A, 380-415 V	cad		12,59
CAM24_MT.L02.100.016	Spine CEE Spina in tecnopolimero, IP 67, 2p + T, 32 A, 230-250 V	cad		14,61
CAM24_MT.L02.100.017	Spine CEE Spina in tecnopolimero, IP 67, 2p + T, 32 A, 380-415 V	cad		17,42
CAM24_MT.L02.100.018	Spine CEE Spina in tecnopolimero, IP 67, 2p + T, 63 A, 230-250 V	cad		33,30
CAM24_MT.L02.100.019	Spine CEE Spina in tecnopolimero, IP 67, 2p + T, 63 A 380- 415 V	cad		40,87
CAM24_MT.L02.100.020	Spine CEE Spina in tecnopolimero, IP 67, 2p + T, 16 A 230- 250 V	cad		13,90
CAM24_MT.L02.100.021	Spine CEE Spina in tecnopolimero, IP 67, 3p + T, 16 A 380- 415 V	cad		12,89
CAM24_MT.L02.100.022	Spine CEE Spina in tecnopolimero, IP 67, 3p + T, 16 A 500 V	cad		14,72
CAM24_MT.L02.100.023	Spine CEE Spina in tecnopolimero, IP 67, 3p + T, 32 A 230- 250 V	cad		18,28
CAM24_MT.L02.100.024	Spine CEE Spina in tecnopolimero, IP 67, 3p + T, 32 A 380- 415 V	cad		16,82
CAM24_MT.L02.100.025	Spine CEE Spina in tecnopolimero, IP 67, 3p + T, 32 A 230- 250 V	cad		18,28
CAM24_MT.L02.100.026	Spine CEE Spina in tecnopolimero, IP 67, 3p + T, 63 A 230- 250 V	cad		41,71
CAM24_MT.L02.100.027	Spine CEE Spina in tecnopolimero, IP 67, 3p + T, 63 A 380- 415 V	cad		37,41
CAM24_MT.L02.100.028	Spine CEE Spina in tecnopolimero, IP 67, 3p + T, 63 A 500 V	cad		41,71
CAM24_MT.L02.100.029	Spine CEE Spina in tecnopolimero, IP 67, 3p + T, 125 A 230-250 V	cad		86,86
CAM24_MT.L02.100.030	Spine CEE Spina in tecnopolimero, IP 67, 3p + T, 125 A 380-415 V	cad		71,41
CAM24_MT.L02.100.031	Spine CEE Spina in tecnopolimero, IP 67, 3p + T, 125 A 500 V	cad		77,96
CAM24_MT.L02.100.032	Spine CEE Spina in tecnopolimero, IP 67, 3p + N + T, 16 A 230-415 V	cad		14,88
CAM24_MT.L02.100.033	Spine CEE Spina in tecnopolimero, IP 67, 3p + N + T, 16 A 500 V	cad		17,07
CAM24_MT.L02.100.034	Spine CEE Spina in tecnopolimero, IP 67, 3p + N + T, 32 A 230-415 V	cad		19,67
CAM24_MT.L02.100.035	Spine CEE Spina in tecnopolimero, IP 67, 3p + N + T, 32 A 500 V	cad		23,35
CAM24_MT.L02.100.036	Spine CEE Spina in tecnopolimero, IP 67, 3p + N + T, 63 A 230-415 V	cad		40,48
CAM24_MT.L02.100.037	Spine CEE Spina in tecnopolimero, IP 67, 3p + N + T, 125 A 230-415 V	cad		75,81
CAM24_MT.L02.100.038	Spine CEE Spina in materiale termoplastico, IP 44, 2p + T, 16 A 230-250 V	cad		15,19
CAM24_MT.L02.100.039	Spine CEE Spina in materiale termoplastico, IP 44, 2p + T, 16 A 380-415 V	cad		16,56
CAM24_MT.L02.100.040	Spine CEE Spina in materiale termoplastico, IP 44, 2p + T, 32 A 230-250 V	cad		17,46
CAM24_MT.L02.100.041	Spine CEE Spina in materiale termoplastico, IP 44, 3p + T, 16 A 230-250 V	cad		18,99
CAM24_MT.L02.100.042	Spine CEE Spina in materiale termoplastico, IP 44, 3p + T, 16 A 380-415 V	cad		17,50
CAM24_MT.L02.100.043	Spine CEE Spina in materiale termoplastico, IP 44, 3p + T, 16 A 230-250 V	cad		18,99
CAM24_MT.L02.100.044	Spine CEE Spina in materiale termoplastico, IP 44, 3p + T, 32 A 230-250 V	cad		22,19
CAM24_MT.L02.100.045	Spine CEE Spina in materiale termoplastico, IP 44, 3p + T, 32 A 380-415 V	cad		20,28
CAM24_MT.L02.100.046	Spine CEE Spina in materiale termoplastico, IP 44, 3p + T, 32 A 230-250 V	cad		22,19
CAM24_MT.L02.100.047	Spine CEE Spina in materiale termoplastico, IP 44, 3p + N + T, 16 A 230-250 V	cad		19,79
CAM24_MT.L02.100.048	Spine CEE Spina in materiale termoplastico, IP 44, 3p + N + T, 32 A 230-415 V	cad		22,41
CAM24_MT.L02.100.049	Spine CEE Spina in materiale termoplastico, IP 67, 2p + T, 16 A 230-250 V	cad		17,62
CAM24_MT.L02.100.050	Spine CEE Spina in materiale termoplastico, IP 67, 2p + T, 32 A 380-415 V	cad		18,42
CAM24_MT.L02.100.051	Spine CEE Spina in materiale termoplastico, IP 67, 2p + T, 32 A 230-250 V	cad		21,98
CAM24_MT.L02.100.052	Spine CEE Spina in materiale termoplastico, IP 67, 3p + T, 16 A 230-250 V	cad		26,10
CAM24_MT.L02.100.053	Spine CEE Spina in materiale termoplastico, IP 67, 3p + T, 16 A 380-415 V	cad		23,07
CAM24_MT.L02.100.054	Spine CEE Spina in materiale termoplastico, IP 67, 3p + T, 16 A 230-250 V	cad		26,10
CAM24_MT.L02.100.055	Spine CEE Spina in materiale termoplastico, IP 67, 3p + T, 32 A 230-250 V	cad		27,53
CAM24_MT.L02.100.056	Spine CEE Spina in materiale termoplastico, IP 67, 3p + T, 32 A 380-415 V	cad		24,62
CAM24_MT.L02.100.057	Spine CEE Spina in materiale termoplastico, IP 67, 3p + T, 32 A 500 V	cad		27,53
CAM24_MT.L02.100.058	Spine CEE Spina in materiale termoplastico, IP 67, 3p + T, 63 A 230-250 V	cad		50,02
CAM24_MT.L02.100.059	Spine CEE Spina in materiale termoplastico, IP 67, 3p + T, 63 A 380-415 V	cad		100,62
CAM24_MT.L02.100.060	Spine CEE Spina in materiale termoplastico, IP 67, 3p + N + T, 16 A 230-415 V	cad		23,25
CAM24_MT.L02.100.061	Spine CEE Spina in materiale termoplastico, IP 67, 3p + N + T, 32 A 230-415 V	cad		27,79
CAM24_MT.L02.100.062	Spine CEE Spina in materiale termoplastico, IP 67, 3p + N + T, 63 A 230-250 V	cad		54,81
CAM24_MT.L02.100.063	Spine CEE Spina in materiale termoplastico, IP 67, 3p + N + T, 63 A 230-415 V	cad		112,32
CAM24_MT.L02.102.001	Carpenterie metalliche componibili Carpenteria in lamiera metallica con portello cieco, IP 55, 400x600x200 mm	cad		472,19
CAM24_MT.L02.102.002	Carpenterie metalliche componibili Carpenteria in lamiera metallica con portello cieco, IP 55, 600x600x200 mm	cad		599,25
CAM24_MT.L02.102.003	Carpenterie metalliche componibili Carpenteria in lamiera metallica con portello cieco, IP 55, 800x600x200 mm	cad		730,16
CAM24_MT.L02.102.004	Carpenterie metalliche componibili Carpenteria in lamiera metallica con portello cieco, IP 55, 1000x600x200 mm	cad		882,83
CAM24_MT.L02.102.005	Carpenterie metalliche componibili Carpenteria in lamiera metallica con portello cieco, IP 55, 1200x600x200 mm	cad		1.018,23
CAM24_MT.L02.102.006	Carpenterie metalliche componibili Carpenteria in lamiera metallica con portello cieco, IP 55, 1800x600x400 mm	cad		2.459,18
CAM24_MT.L02.102.007	Carpenterie metalliche componibili Carpenteria in lamiera metallica con portello cieco, IP 55, 1800x250x400 mm	cad		1.418,75
CAM24_MT.L02.102.008	Carpenterie metalliche componibili Carpenteria in lamiera metallica con portello cieco, IP 55, 1950x600x600 mm	cad		2.853,17
CAM24_MT.L02.102.009	Carpenterie metalliche componibili Carpenteria in lamiera metallica con portello cieco, IP 55, 1950x600x800 mm	cad		3.113,36
CAM24_MT.L02.102.010	Carpenterie metalliche componibili Carpenteria in lamiera metallica con portello cieco, IP 55, 1950x850x600 mm	cad		3.404,96
CAM24_MT.L02.102.011	Carpenterie metalliche componibili Carpenteria in lamiera metallica con portello cieco, IP 55, 1950x850x800 mm	cad		3.292,76
CAM24_MT.L02.102.012	Carpenterie metalliche componibili Carpenteria in lamiera metallica con portello in cristallo trasparente, IP 55, 400x600x200 mm	cad		561,04
CAM24_MT.L02.102.013	Carpenterie metalliche componibili Carpenteria in lamiera metallica con portello in cristallo trasparente, IP 55, 600x600x200 mm	cad		714,99
CAM24_MT.L02.102.014	Carpenterie metalliche componibili Carpenteria in lamiera metallica con portello in cristallo trasparente, IP 55, 800x600x200 mm	cad		864,02
CAM24_MT.L02.102.015	Carpenterie metalliche componibili Carpenteria in lamiera metallica con portello in cristallo trasparente, IP 55, 1000x600x200 mm	cad		1.008,29
CAM24_MT.L02.102.016	Carpenterie metalliche componibili Carpenteria in lamiera metallica con portello in cristallo trasparente, IP 55, 1200x600x200 mm	cad		1.162,55
CAM24_MT.L02.102.017	Carpenterie metalliche componibili Carpenteria in lamiera metallica con portello in cristallo trasparente, IP 55, 1800x600x400 mm	cad		2.772,06
CAM24_MT.L02.102.018	Carpenterie metalliche componibili Carpenteria in lamiera metallica con portello in cristallo trasparente, IP 55, 1950x600x600 mm	cad		3.166,02
CAM24_MT.L02.102.019	Carpenterie metalliche componibili Carpenteria in lamiera metallica con portello in cristallo trasparente, IP 55, 1950x600x800 mm	cad		3.453,92
CAM24_MT.L02.102.020	Carpenterie metalliche componibili Carpenteria in lamiera metallica con portello in cristallo trasparente, IP 55, 1950x850x600 mm	cad		3.791,69
CAM24_MT.L02.102.021	Carpenterie metalliche componibili Carpenteria in lamiera metallica con portello in cristallo trasparente, IP 55, 1950x850x800 mm	cad		3.679,52
CAM24_MT.L02.106.001	Aspiratori Aspiratore portata massima 40 m³/h, prevalenza massima 12 mm H2O, potenza assorbita 18 W, diametro mandata 100 mm	cad		112,62
CAM24_MT.L02.106.002	Aspiratori Aspiratore a due velocità, portata massima 110 m³/h, prevalenza massima 16 mm H2O, potenza assorbita 24 W, diametro mandata 100 mm	cad		155,63
CAM24_MT.L02.106.003	Aspiratori Aspiratore a due velocità, portata massima 220 m³/h, prevalenza massima 33 mm H2O, potenza assorbita 68 W, diametro mandata 100 mm	cad		181,45
CAM24_MT.L02.106.004	Aspiratori Aspiratore portata massima 70 m³/h, prevalenza massima 12 mm H2O, potenza assorbita 18 W, diametro mandata 100 mm,con timer incorporato	cad		143,38
CAM24_MT.L02.106.005	Aspiratori Aspiratore a due velocità, portata massima 110 m³/h, prevalenza massima 16 mm H2O, potenza assorbita 24 W, diametro mandata 100 mm con timer incorporato	cad		185,92
CAM24_MT.L02.106.006	Aspiratori Aspiratore a due velocità, portata massima 220 m³/h, prevalenza massima 33 mm H2O, potenza assorbita 68 W, diametro mandata 100 mm con timer incorporato	cad		213,48
CAM24_MT.L02.106.007	Aspiratori Aspiratore con portata 1500 m³/h, prevalenza 20 mm H2O, motore a 2 poli potenza 90 W, alimentato a 230 V-50 Hz, foro diametro 250 mm	cad		224,93
CAM24_MT.L02.106.008	Aspiratori Aspiratore con portata 1000 m³/h, prevalenza 5,5 mm H2O, motore a 4 poli potenza 50 W, alimentato a 230 V-50 Hz, foro diametro 250 mm	cad		220,53
CAM24_MT.L02.106.009	Aspiratori Aspiratore con portata 1750 m³/h, prevalenza 3,5 mm H2O, motore a 4 poli potenza 75 W, alimentato a 230 V-50 Hz, foro diametro 350 mm	cad		239,70
CAM24_MT.L02.106.010	Aspiratori Aspiratore con portata 3000 m³/h, prevalenza 5 mm H2O, motore a 4 poli potenza 125 W, alimentato a 230 V-50 Hz, foro diametro 400 mm	cad		326,71
CAM24_MT.L02.106.011	Aspiratori Aspiratore con portata 3700 m³/h, prevalenza 8 mm H2O, motore a 4 poli potenza 190 W, alimentato a 230 V-50 Hz, foro diametro 450 mm	cad		359,90
CAM24_MT.L02.106.012	Aspiratori Aspiratore con portata 1000 m³/h, prevalenza 6,5 mm H2O, motore a 4 poli potenza 60 W, alimentato a 230/400 V-50 Hz, foro diametro 250 mm	cad		218,91
CAM24_MT.L02.106.013	Aspiratori Aspiratore con ortata 1900 m³/h, prevalenza 5,5 mm H2O, motore a 4 poli potenza 90 W, alimentato a 230/400 V-50 Hz, foro diametro 350 mm	cad		223,97
CAM24_MT.L02.106.014	Aspiratori Aspiratore con Portata 3150 m³/h, prevalenza 12 mm H2O, motore a 4 poli potenza 130 W, alimentato a 230/400 V-50 Hz, foro diametro 400 mm	cad		234,11
CAM24_MT.L02.106.015	Aspiratori Aspiratore con Portata 3850 m³/h, prevalenza 14 mm H2O, motore a 4 poli potenza 200 W, alimentato a 230/400 V-50 Hz, foro diametro 450 mm	cad		351,27
CAM24_MT.L02.106.016	Aspiratori Aspiratore con Portata 4350 m³/h, prevalenza 7 mm H2O, motore a 4 poli potenza 200 W, alimentato a 230/400 V-50 Hz, foro diametro 500 mm	cad		406,43
CAM24_MT.L02.106.017	Aspiratori Aspiratore con Portata 3650 m³/h, prevalenza 7 mm H2O, motore a 6 poli potenza 160 W, alimentato a 230/400 V-50 Hz, foro diametro 500 mm	cad		415,71
CAM24_MT.L02.106.018	Aspiratori Aspiratore con Portata 6800 m³/h, prevalenza 8,5 mm H2O, motore a 6 poli potenza 290 W, alimentato a 230/400 V-50 Hz, foro diametro 600 mm	cad		518,25
CAM24_MT.L02.106.019	Aspiratori Aspiratore con Portata 4700 m³/h, prevalenza 6,5 mm H2O, motore a 6 poli potenza 170 W, alimentato a 230/400 V-50 Hz, foro diametro 600 mm	cad		465,42
CAM24_MT.L02.108.001	Trasformatori di isolamento Trasformatore monofase di isolamento con Potenza resa 50 VA	cad		77,38
CAM24_MT.L02.108.002	Trasformatori di isolamento Trasformatore monofase di isolamento con Potenza resa 100 VA	cad		91,07
CAM24_MT.L02.108.003	Trasformatori di isolamento Trasformatore monofase di isolamento con Potenza resa 200 VA	cad		147,50
CAM24_MT.L02.108.004	Trasformatori di isolamento Trasformatore monofase di isolamento con Potenza resa 500 VA	cad		198,89
CAM24_MT.L02.108.005	Trasformatori di isolamento Trasformatore monofase di isolamento con Potenza resa 800 VA	cad		301,68
CAM24_MT.L02.108.006	Trasformatori di isolamento Trasformatore monofase di isolamento con Potenza resa 1000 VA	cad		352,05
CAM24_MT.L02.108.007	Trasformatori di isolamento Trasformatore monofase di isolamento con Potenza resa 1500 VA	cad		468,02
CAM24_MT.L02.108.008	Trasformatori di isolamento Trasformatore monofase di isolamento con Potenza resa 2000 VA	cad		547,86
CAM24_MT.L02.108.009	Trasformatori di isolamento Carpenteria per trasformatori monofase fino a 200 VA	cad		224,97
CAM24_MT.L02.108.010	Trasformatori di isolamento Carpenteria per trasformatori monofase fino a 500 VA	cad		348,12
CAM24_MT.L02.108.011	Trasformatori di isolamento Carpenteria per trasformatori monofase fino a 1000 VA	cad		476,61
CAM24_MT.L02.108.012	Trasformatori di isolamento Carpenteria per trasformatori monofase fino a 2000 VA	cad		589,08
CAM24_MT.L02.109.001	Regolatori di velocità Regolatore di velocità per motori elettrici, Kw 0,37 - hp 0,50 - kVA 1,50	cad		680,28
CAM24_MT.L02.109.002	Regolatori di velocità Regolatore di velocità per motori elettrici, Kw 0,55 - hp 0,75 - kVA 1,80	cad		788,34
CAM24_MT.L02.109.003	Regolatori di velocità Regolatore di velocità per motori elettrici, Kw 0,75 - hp 1,00 - kVA 2,40	cad		798,86
CAM24_MT.L02.109.004	Regolatori di velocità Regolatore di velocità per motori elettrici, Kw 1,10 - hp 1,50 - kVA 3,20	cad		1.000,60
CAM24_MT.L02.109.005	Regolatori di velocità Regolatore di velocità per motori elettrici, Kw 1,50 - hp 2,00 - kVA 4,20	cad		1.063,69
CAM24_MT.L02.109.006	Regolatori di velocità Regolatore di velocità per motori elettrici, Kw 2,20 - hp 3,00 - kVA 5,90	cad		1.202,02
CAM24_MT.L02.109.007	Regolatori di velocità Regolatore di velocità per motori elettrici, Kw 3,00 - hp 3,80 - kVA 7,10	cad		1.443,07
CAM24_MT.L02.109.008	Regolatori di velocità Regolatore di velocità per motori elettrici, Kw 4,00 - hp 5,00 - kVA 9,20	cad		1.606,43
CAM24_MT.L02.109.009	Regolatori di velocità Regolatore di velocità per motori elettrici, Kw 5,50 - hp 7,50 - kVA 15,0	cad		1.929,19
CAM24_MT.L02.109.010	Regolatori di velocità Regolatore di velocità per motori elettrici, Kw 7,50 - hp 10,0 - kVA 18,0	cad		2.446,93
CAM24_MT.L02.109.011	Regolatori di velocità Regolatore di velocità per motori elettrici, Kw 11,0 - hp 15,0 - kVA 25,0	cad		3.201,80
CAM24_MT.L02.109.012	Regolatori di velocità Regolatore di velocità per motori elettrici, Kw 15,0 - hp 20,0 - kVA 32,0	cad		3.754,49
CAM24_MT.L03	Materiali ed Apparecchi per illuminazione interna
CAM24_MT.L03.010.001	Lampade ad incandescenza Lampada ad incandescenza 15 W	cad		0,76
CAM24_MT.L03.010.002	Lampade ad incandescenza Lampada ad incandescenza 25 W	cad		0,51
CAM24_MT.L03.010.003	Lampade ad incandescenza Lampada ad incandescenza 40 W	cad		0,50
CAM24_MT.L03.010.004	Lampade ad incandescenza Lampada ad incandescenza 60 W	cad		0,53
CAM24_MT.L03.010.005	Lampade ad incandescenza Lampada ad incandescenza 75 W	cad		0,59
CAM24_MT.L03.010.006	Lampade ad incandescenza Lampada ad incandescenza 100 W	cad		0,62
CAM24_MT.L03.010.007	Lampade ad incandescenza Lampada ad incandescenza 150 W	cad		1,13
CAM24_MT.L03.010.008	Lampade ad incandescenza Lampada ad incandescenza 200 W	cad		1,51
CAM24_MT.L03.010.009	Lampade ad incandescenza Lampada ad incandescenza, attacco E27 a riflettore, 40 W	cad		1,07
CAM24_MT.L03.010.010	Lampade ad incandescenza Lampada ad incandescenza, attacco E27 a riflettore, 60 W	cad		1,10
CAM24_MT.L03.010.011	Lampade ad incandescenza Lampada ad incandescenza, attacco E27 a riflettore, 75 W	cad		1,19
CAM24_MT.L03.010.012	Lampade ad incandescenza Lampada ad incandescenza, attacco E27 a riflettore, 100 W	cad		1,32
CAM24_MT.L03.010.013	Lampade ad incandescenza Lampada ad incandescenza sferica, attacco E 14, 25 W	cad		0,88
CAM24_MT.L03.010.014	Lampade ad incandescenza Lampada ad incandescenza sferica, attacco E 14, 40 W	cad		0,93
CAM24_MT.L03.010.015	Lampade ad incandescenza Lampada ad incandescenza sferica, attacco E 14, 60 W	cad		0,98
CAM24_MT.L03.010.016	Lampade ad incandescenza Lampada ad incandescenza sferica, attacco E 27, 25 W	cad		1,00
CAM24_MT.L03.010.017	Lampade ad incandescenza Lampada ad incandescenza sferica, attacco E 27, 40 W	cad		1,03
CAM24_MT.L03.010.018	Lampade ad incandescenza Lampada ad incandescenza sferica, attacco E 27, 60 W	cad		1,07
CAM24_MT.L03.020.001	lampade fluorescenti e reattori Lampada fluorescente, diametro 28 mm, 15 W, lunghezza 437 mm	cad		2,50
CAM24_MT.L03.020.002	lampade fluorescenti e reattori Lampada fluorescente, diametro 28 mm, 30 W, lunghezza 894 mm	cad		2,48
CAM24_MT.L03.020.003	lampade fluorescenti e reattori Lampada fluorescente, diametro 28 mm, 30 W, lunghezza 894 mm	cad		2,48
CAM24_MT.L03.020.004	lampade fluorescenti e reattori Lampada fluorescente, diametro 28 mm, 36 W, lunghezza 1200 mm	cad		5,53
CAM24_MT.L03.020.005	lampade fluorescenti e reattori Lampada fluorescente, diametro 28 mm, 58 W, lunghezza 1.500 mm	cad		7,50
CAM24_MT.L03.020.006	lampade fluorescenti e reattori Lampada fluorescente con bulbo prismatico, diametro 64 mm attacco E27, 9 W, lunghezza 153 mm	cad		5,45
CAM24_MT.L03.020.007	lampade fluorescenti e reattori Lampada fluorescente con bulbo prismatico, diametro 64 mm attacco E27, 13 W, lunghezza 163 mm	cad		5,46
CAM24_MT.L03.020.008	lampade fluorescenti e reattori Lampada fluorescente con bulbo prismatico, diametro 64 mm attacco E27, 18 W, lunghezza 173 mm	cad		5,51
CAM24_MT.L03.020.009	lampade fluorescenti e reattori Lampada fluorescente con bulbo prismatico, diametro 64 mm attacco E27, 25 W, lunghezza 183 mm	cad		5,77
CAM24_MT.L03.020.010	lampade fluorescenti e reattori Lampada fluorescente a globo, attacco E27, 9 W, diametro 98 mm	cad		8,12
CAM24_MT.L03.020.011	lampade fluorescenti e reattori Lampada fluorescente a globo, attacco E27, 13 W, diametro 115 mm	cad		8,12
CAM24_MT.L03.020.012	lampade fluorescenti e reattori Lampada fluorescente a globo, attacco E27, 18 W, diametro 115 mm	cad		8,15
CAM24_MT.L03.020.013	lampade fluorescenti e reattori Lampada fluorescente elettronica Argon 16 W, lunghezza 590 mm	cad		2,68
CAM24_MT.L03.020.014	lampade fluorescenti e reattori Lampada fluorescente elettronica Argon 30 W, lunghezza 1200 mm	cad		2,67
CAM24_MT.L03.020.015	lampade fluorescenti e reattori Lampada fluorescente elettronica Argon 50 W, lunghezza 1.500 mm	cad		3,62
CAM24_MT.L03.020.016	lampade fluorescenti e reattori Lampada fluorescente circolare standard, Ø 29 mm, attacco G10q, tonalità 827/865, diametro lampada 210 mm, 22 W	cad		10,79
CAM24_MT.L03.020.017	lampade fluorescenti e reattori Lampada fluorescente circolare standard, Ø 29 mm, attacco G10q, tonalità 827/865, diametro lampada 305 mm, 32 W	cad		20,71
CAM24_MT.L03.020.018	lampade fluorescenti e reattori Lampada fluorescente circolare standard, Ø 29 mm, attacco G10q, tonalità 827/865, diametro lampada 406 mm, 40 W	cad		27,65
CAM24_MT.L03.020.019	lampade fluorescenti e reattori Reattore per lampada fluorescente fino a 40 W	cad		3,29
CAM24_MT.L03.020.020	lampade fluorescenti e reattori Reattore per lampada fluorescente da 58 a 65 W	cad		5,55
CAM24_MT.L03.020.021	lampade fluorescenti e reattori Reattore per lampada elettronica monolampada, 16÷50 W	cad		29,24
CAM24_MT.L03.020.022	lampade fluorescenti e reattori Reattore per lampada elettronica bilampada, 16÷50 W	cad		34,14
CAM24_MT.L03.020.023	lampade fluorescenti e reattori Reattore per lampada elettronica con dimming monolampada, 16÷50 W	cad		38,63
CAM24_MT.L03.020.024	lampade fluorescenti e reattori Reattore per lampada elettronica con dimming bilampada, 16÷50 W	cad		43,53
CAM24_MT.L03.020.025	lampade fluorescenti e reattori Reattore per lampada fluorescente da 230 V, 50 Hz, 18÷36 W, attacco 2G11	cad		2,98
CAM24_MT.L03.020.026	lampade fluorescenti e reattori Lampada fluorescente, diametro 15 mm attacco 2G11, 18 W, lunghezza 225 mm	cad		6,31
CAM24_MT.L03.020.027	lampade fluorescenti e reattori Lampada fluorescente, diametro 15 mm attacco 2G11, 24 W, lunghezza 320 mm	cad		6,70
CAM24_MT.L03.020.028	lampade fluorescenti e reattori Lampada fluorescente, diametro 15 mm attacco 2G11, 36 W, lunghezza 415 mm	cad		7,65
CAM24_MT.L03.020.029	lampade fluorescenti e reattori Lampada fluorescente, diametro 15 mm attacco G24, 10 W, lunghezza 118 mm	cad		6,87
CAM24_MT.L03.020.030	lampade fluorescenti e reattori Lampada fluorescente, diametro 15 mm attacco G24, 13 W, lunghezza 140 mm	cad		6,93
CAM24_MT.L03.020.031	lampade fluorescenti e reattori Lampada fluorescente, diametro 15 mm attacco G24, 18 W, lunghezza 153 mm	cad		8,52
CAM24_MT.L03.020.032	lampade fluorescenti e reattori Lampada fluorescente, diametro 15 mm attacco G24, 26 W, lunghezza 173 mm	cad		8,65
CAM24_MT.L03.020.033	lampade fluorescenti e reattori Lampada fluorescente, diametro 26 mm, attacco G13, standard bianca, tonalità 640/765 15 W, lunghezza 470 mm	cad		17,68
CAM24_MT.L03.020.034	lampade fluorescenti e reattori Lampada fluorescente, diametro 26 mm standard bianca, tonalità 640/765 18 W, lunghezza 590 mm	cad		7,61
CAM24_MT.L03.020.035	lampade fluorescenti e reattori Lampada fluorescente, diametro 26 mm standard bianca, tonalità 640/765 30 W, lunghezza 895 mm	cad		21,64
CAM24_MT.L03.020.036	lampade fluorescenti e reattori Lampada fluorescente, diametro 26 mm standard bianca, tonalità 640/765 36 W, lunghezza 1.200 mm	cad		7,61
CAM24_MT.L03.020.037	lampade fluorescenti e reattori Lampada fluorescente, diametro 26 mm standard bianca, tonalità 640/765 58 W, lunghezza 1.500 mm	cad		8,79
CAM24_MT.L03.020.038	lampade fluorescenti e reattori Lampada fluorescente, diametro 16 mm, attacco G5, standard bianca, tonalità 640/765 14-21 W, lunghezza 549/849 mm	cad		8,89
CAM24_MT.L03.020.039	lampade fluorescenti e reattori Lampada fluorescente, diametro 16 mm standard bianca, tonalità 640/765 28-35 W, lunghezza 1149-1449 mm	cad		11,22
CAM24_MT.L03.020.040	lampade fluorescenti e reattori Lampada fluorescente compatta integrata forma a tubi, attacco E14, colore 827/840, alimentazione 230 V, 11 W	cad		10,49
CAM24_MT.L03.020.041	lampade fluorescenti e reattori Lampada fluorescente compatta integrata forma a tubi, attacco E27, colore 827/865, alimentazione 230 V, 11-15-20 W	cad		10,49
CAM24_MT.L03.020.042	lampade fluorescenti e reattori Lampada fluorescente compatta integrata forma a tubi (twist), attacco E14, colore 827/865, alimentazione 230 V, 12-15 W	cad		11,56
CAM24_MT.L03.020.043	lampade fluorescenti e reattori Lampada fluorescente compatta integrata forma a tubi (twist), attacco E27, colore 827/865, alimentazione 230 V, 12-15 W	cad		11,56
CAM24_MT.L03.020.044	lampade fluorescenti e reattori Lampada fluorescente compatta integrata forma a tubi (twist), attacco E27, colore 827/865, alimentazione 230 V, 20-23 W	cad		13,98
CAM24_MT.L03.020.045	lampade fluorescenti e reattori Lampada fluorescente compatta non integrata forma a tubi, attacco G23, colore 827/840, alimentazione 230 V, 5-11 W	cad		6,68
CAM24_MT.L03.020.046	lampade fluorescenti e reattori Lampada fluorescente compatta non integrata a tubi, attacco 2G7, colore 827/840, alim. elettronica, dimmerabile 7-9-11 W	cad		6,94
CAM24_MT.L03.020.047	lampade fluorescenti e reattori Lampada fluorescente compatta non integrata con starter forma a tubi, attacco G24d-1, colore 827/865, alimentazione 230 V, da 10 a 26 W	cad		12,49
CAM24_MT.L03.020.050	lampade fluorescenti e reattori Lampada fluorescente compatta non integrata a tubi, att. G24q-1, colore 827/840, alim. elettronica, dimmerabile 10-13 W	cad		12,85
CAM24_MT.L03.020.051	lampade fluorescenti e reattori Lampada fluorescente compatta non integrata a tubi, att. G24q-2, colore 827/865, alim. elettronica, dimmerabile 18 W	cad		12,85
CAM24_MT.L03.020.052	lampade fluorescenti e reattori Lampada fluorescente compatta non integrata a tubi, att. G24q-3, colore 827/865, alim. elettronica, dimmerabile 26 W	cad		12,85
CAM24_MT.L03.020.053	lampade fluorescenti e reattori Lampada fluorescente compatta non integrata, att. GX24q-3/4, colore 830-840, alim. elettronica, dimmerabile 26-32-42 W	cad		33,72
CAM24_MT.L03.020.054	lampade fluorescenti e reattori Lampada fluorescente compatta non integratai, att. 2G11, colore 827-840, alim. elettr/convenz. predisp. per DALI, 18-24 W	cad		14,55
CAM24_MT.L03.020.055	lampade fluorescenti e reattori Lampada fluorescente compatta non integratai, att. 2G11, colore 827/865, alim. elettr/convenz. predisp. per DALI, 36 W	cad		16,24
CAM24_MT.L03.020.056	lampade fluorescenti e reattori Lampada fluorescente compatta non integratai, att. 2G11, colore 827/865, alim. elettronica predisposta per DALI, 40-55 W	cad		17,06
CAM24_MT.L03.020.057	lampade fluorescenti e reattori Lampada fluorescente compatta non integratai, att. 2G11, colore 830-840, alim. elettronica predisposta per DALI, 80 W	cad		25,29
CAM24_MT.L03.020.058	lampade fluorescenti e reattori Lampada fluorescente compatta non integrata forma piatta, attacco GR8, colore 827-835, alimentazione convenzionale, 16 W	cad		14,70
CAM24_MT.L03.020.059	lampade fluorescenti e reattori Lampada fluorescente compatta non integrata forma piatta, attacco GR8, colore 827-835, alimentazione convenzionale, 28 W	cad		22,05
CAM24_MT.L03.020.060	lampade fluorescenti e reattori Lampada fluorescente compatta non integrata forma piatta, attacco GR8, colore 827-835, alimentazione elettronica, 16 W	cad		14,70
CAM24_MT.L03.020.061	lampade fluorescenti e reattori Lampada fluorescente compatta non integrata forma piatta, attacco GR8, colore 827-835, alimentazione elettronica, 28 W	cad		22,05
CAM24_MT.L03.020.062	lampade fluorescenti e reattori Lampada fluorescente compatta non integrata forma piatta, attacco GR8, colore 827-835, alimentazione elettronica, 38 W	cad		24,52
CAM24_MT.L03.030.001	Lampade a vapori di mercurio e reattori Lampada a vapori di mercurio, luce bianca attacco E27, 50 W, lumen 1.800	cad		7,05
CAM24_MT.L03.030.002	Lampade a vapori di mercurio e reattori Lampada a vapori di mercurio, luce bianca attacco E27, 80 W, lumen 3.700	cad		6,23
CAM24_MT.L03.030.003	Lampade a vapori di mercurio e reattori Lampada a vapori di mercurio, luce bianca attacco E27, 125 W, lumen 6.200	cad		6,55
CAM24_MT.L03.030.004	Lampade a vapori di mercurio e reattori Lampada a vapori di mercurio, luce bianca attacco E40, 250 W, lumen 12.700	cad		12,76
CAM24_MT.L03.030.005	Lampade a vapori di mercurio e reattori Lampada a vapori di mercurio, luce bianca attacco E40, 400 W, lumen 22.000	cad		22,47
CAM24_MT.L03.030.006	Lampade a vapori di mercurio e reattori Lampada a vapori di mercurio, luce bianca attacco E40, 700 W, lumen 38.500	cad		51,28
CAM24_MT.L03.030.007	Lampade a vapori di mercurio e reattori Lampada a vapori di mercurio, luce bianca attacco E40, 1.000 W, lumen 58.500	cad		71,16
CAM24_MT.L03.030.008	Lampade a vapori di mercurio e reattori Lampada a vapori di mercurio, luce bianca standard attacco E27, 125 W, lumen 5.700	cad		25,42
CAM24_MT.L03.030.009	Lampade a vapori di mercurio e reattori Reattore per lampade a vapori di mercurio incapsulabile, 80 W	cad		17,77
CAM24_MT.L03.030.010	Lampade a vapori di mercurio e reattori Reattore per lampade a vapori di mercurio incapsulabile, 125 W	cad		18,47
CAM24_MT.L03.030.011	Lampade a vapori di mercurio e reattori Reattore per lampade a vapori di mercurio incapsulabile, 250 W	cad		27,37
CAM24_MT.L03.030.012	Lampade a vapori di mercurio e reattori Reattore per lampade a vapori di mercurio incapsulabile, 400 W	cad		33,41
CAM24_MT.L03.040.001	Lampade a scarica Lampada ad alogenuri metallici. Colore 830/942, attacco G12, potenza 35-70 W.	cad		53,97
CAM24_MT.L03.040.002	Lampade a scarica Lampada ad alogenuri metallici. Colore 830/942, attacco G12, potenza 100-150 W.	cad		60,14
CAM24_MT.L03.040.003	Lampade a scarica Lampada ad alogenuri metallici. Colore 830/942, attacco R7s, potenza 70 W.	cad		58,39
CAM24_MT.L03.040.004	Lampade a scarica Lampada ad alogenuri metallici. Colore 830/942, attacco R7s-24, potenza 150 W.	cad		64,35
CAM24_MT.L03.040.005	Lampade a scarica Lampada ad alogenuri metallici. Colore 830/930. Attacco GU6,5. Potenza 20-35 W	cad		71,75
CAM24_MT.L03.040.006	Lampade a scarica Lampada ad alogenuri metallici Elissoidale bulbo diffondente. Colore 830. Attacco E27. Potenza 35-50-70 W	cad		109,17
CAM24_MT.L03.040.007	Lampade a scarica Lampada ad alogenuri metallici Elissoidale bulbo diffondente. Colore 830. Attacco E27. Potenza 100-150 W	cad		114,00
CAM24_MT.L03.040.008	Lampade a scarica Lampada ad alogenuri metallici al quarzo. Attacco RX7s, potenza 70 W	cad		34,33
CAM24_MT.L03.040.009	Lampade a scarica Lampada ad alogenuri metallici al quarzo. Attacco RX7s-24, potenza 150 W	cad		37,31
CAM24_MT.L03.040.010	Lampade a scarica Lampada ad alogenuri metallici al quarzo. Attacco Fc2, potenza 250 W	cad		73,60
CAM24_MT.L03.040.011	Lampade a scarica Lampada ad alogenuri metallici al quarzo. Attacco Fc2, potenza 400 W	cad		131,17
CAM24_MT.L03.040.012	Lampade a scarica Lampada ad alogenuri metallici al quarzo. Attacco E40, potenza 1000 W	cad		354,85
CAM24_MT.L03.040.013	Lampade a scarica Lampada ad alogenuri metallici al quarzo. Attacco E40, potenza 2000 W	cad		408,92
CAM24_MT.L03.040.014	Lampade a scarica Lampada ad alogenuri metallici al quarzo. Attacco E40, potenza 250 W	cad		106,19
CAM24_MT.L03.040.015	Lampade a scarica Lampada ad alogenuri metallici al quarzo. Attacco E40, potenza 400 W	cad		117,70
CAM24_MT.L03.040.016	Lampade a scarica Lampada al sodio ad alta pressione. Attacco E27. Potenza 50-70 W	cad		35,88
CAM24_MT.L03.040.017	Lampade a scarica Lampada al sodio ad alta pressione. Attacco E40. Potenza 100 W	cad		41,73
CAM24_MT.L03.040.018	Lampade a scarica Lampada al sodio ad alta pressione. Attacco E40. Potenza 150 W	cad		49,96
CAM24_MT.L03.040.019	Lampade a scarica Lampada al sodio ad alta pressione. Attacco E40. Potenza 250 W	cad		61,06
CAM24_MT.L03.040.020	Lampade a scarica Lampada al sodio ad alta pressione. Attacco E40. Potenza 400 W	cad		71,13
CAM24_MT.L03.040.021	Lampade a scarica Box di alimentazione rifasato con accenditore per lampada ad alogenuri metallici e sodio: per lampade da 250 W	cad		249,79
CAM24_MT.L03.040.022	Lampade a scarica Box di alimentazione rifasato con accenditore per lampada ad alogenuri metallici e sodio: per lampade da 400 W	cad		274,46
CAM24_MT.L03.040.023	Lampade a scarica Box di alimentazione rifasato con accenditore per lampada ad alogenuri metallici e sodio: per lampade da 1000 W	cad		524,26
CAM24_MT.L03.040.024	Lampade a scarica Box di alimentazione rifasato con accenditore per lampada ad alogenuri metallici e sodio: per lampade da 2000 W/400 V	cad		673,31
CAM24_MT.L03.040.025	Lampade a scarica Alimentatore per lampade ad alogenuri metallici e sodio. Per lampade da 70 W	cad		47,29
CAM24_MT.L03.040.026	Lampade a scarica Alimentatore per lampade ad alogenuri metallici e sodio. Per lampade da 100 W	cad		59,62
CAM24_MT.L03.040.027	Lampade a scarica Alimentatore per lampade ad alogenuri metallici e sodio. Per lampade da 150 W	cad		69,90
CAM24_MT.L03.040.028	Lampade a scarica Alimentatore per lampade ad alogenuri metallici e sodio. Per lampade da 250 W	cad		89,43
CAM24_MT.L03.040.029	Lampade a scarica Alimentatore per lampade ad alogenuri metallici e sodio. Per lampade da 400 W	cad		104,85
CAM24_MT.L03.040.030	Lampade a scarica Alimentatore per lampade ad alogenuri metallici e sodio. Per lampade da 1000 W	cad		519,12
CAM24_MT.L03.045.001	Lampade alogene Lampada alogena, forma a goccia - Ø 55 mm, alimentazione 230 V, attacco E27, potenza 20-30-46-57-77 W	cad		3,63
CAM24_MT.L03.045.002	Lampade alogene Lampada alogena, forma a goccia - Ø 55 mm, alimentazione 230 V, attacco E27, potenza 116 W	cad		4,38
CAM24_MT.L03.045.003	Lampade alogene Lampada alogena, forma a candela o tortiglione, alimentazione 230 V, attacco E14/E27, potenza 20-30-46 W	cad		3,89
CAM24_MT.L03.045.004	Lampade alogene Lampada alogena, forma a sfera - Ø 45, alimentazione 230 V, attacco E14/E27, potenza 20-30-46 W	cad		4,18
CAM24_MT.L03.045.005	Lampade alogene Lampada alogena, forma a globo - Ø 95, alimentazione 230 V, attacco E27, potenza 46-57-77 W	cad		5,94
CAM24_MT.L03.045.006	Lampade alogene Lampada alogena, forma tubolare - Ø 26, alimentazione 230 V, attacco E14, potenza 25-40 W	cad		11,67
CAM24_MT.L03.045.007	Lampade alogene Lampada alogena, forma tubolare - Ø 26, alimentazione 230 V, attacco E14, potenza 60 W	cad		16,60
CAM24_MT.L03.045.008	Lampade alogene Lampada alogena, forma tubolare - Ø 32, alimentazione 230 V, attacco E27, potenza 70-100-150-205 W	cad		22,72
CAM24_MT.L03.045.009	Lampade alogene Lampada alogena lineare, attacco R7s, lunghezza 74,9 mm, alimentazione 230 V, potenza 48-80-120 W	cad		6,89
CAM24_MT.L03.045.010	Lampade alogene Lampada alogena lineare, attacco R7s, lunghezza 114,2 mm, alimentazione 230 V, potenza 120-160-230-400 W	cad		6,89
CAM24_MT.L03.045.011	Lampade alogene Lampada alogena lineare, attacco R7s, lunghezza 191,1 mm, alimentazione 230 V, potenza 750-1000 W	cad		16,55
CAM24_MT.L03.045.012	Lampade alogene Lampada alogena lineare, attacco R7s, lunghezza 256,1 mm, alimentazione 230 V, potenza 1500 W	cad		18,40
CAM24_MT.L03.045.013	Lampade alogene Lampada alogena lineare, attacco R7s, lunghezza 333 mm, alimentazione 230 V, potenza 2000 W	cad		27,14
CAM24_MT.L03.045.014	Lampade alogene Lampada alogena con riflettore dicroico Ø 51, attacco GU5.3, alimentazione 12 V, potenza 14-20-35-50 W	cad		9,25
CAM24_MT.L03.045.015	Lampade alogene Lampada alogena con riflettore dicroico Ø 35, attacco GU4, alimentazione 12 V, potenza 20-35 W	cad		6,73
CAM24_MT.L03.045.016	Lampade alogene Lampada alogena con riflettore in alluminio Ø 51, attacco GU5.3, alimentazione 12 V, potenza 20-35-60 W	cad		6,27
CAM24_MT.L03.050.001	Lampade a LED Lampada a LED con riflettore Ø 51, 36°, colore 927-940, attacco GU10, dimmerabile, potenza 35 W	cad		14,81
CAM24_MT.L03.050.002	Lampade a LED Lampada a LED con riflettore Ø 51, 36°, colore 927-940, attacco GU10, dimmerabile, potenza 50 W	cad		18,52
CAM24_MT.L03.050.003	Lampade a LED Lampada a LED con riflettore Ø 51, 36-60120°, colore 827-840, attacco GU10, dimmerabile, potenza 80 W	cad		17,14
CAM24_MT.L03.050.004	Lampade a LED Lampada a LED con riflettore Ø 51, 36°, colore 827-840, attacco GU10, dimmerabile, potenza 100 W	cad		22,25
CAM24_MT.L03.050.005	Lampade a LED Lampada a LED con riflettore Ø 51, 36°, colore 927-940, attacco GU5.3, dimmerabile, potenza 20 W	cad		19,26
CAM24_MT.L03.050.006	Lampade a LED Lampada a LED con riflettore Ø 51, 36°, colore 927-940, attacco GU5.3, dimmerabile, potenza 35 W	cad		25,82
CAM24_MT.L03.050.007	Lampade a LED Lampada a LED con riflettore Ø 51, 36°, colore 927-940, attacco GU5.3, dimmerabile, potenza 43 W	cad		29,73
CAM24_MT.L03.050.008	Lampade a LED Lampada a LED con riflettore Ø 51, 36°, colore 827-840, attacco GU5.3, non dimmerabile, potenza 20 W	cad		8,57
CAM24_MT.L03.050.009	Lampade a LED Lampada a LED con riflettore Ø 51, 36°, colore 827-840, attacco GU5.3, non dimmerabile, potenza 35 W	cad		9,21
CAM24_MT.L03.050.010	Lampade a LED Lampada a LED con riflettore Ø 51, 36°, colore 827-840, attacco GU5.3, non dimmerabile, potenza 50 W	cad		17,67
CAM24_MT.L03.050.011	Lampade a LED Lampada a LED con riflettore Ø 64, 36°, colore 827, attacco E27, dimmerabile, potenza 50 W	cad		15,13
CAM24_MT.L03.050.012	Lampade a LED Lampada a LED con riflettore Ø 95, 36°, colore 827, attacco E27, dimmerabile, potenza 75 W	cad		28,46
CAM24_MT.L03.050.013	Lampade a LED Lampada a LED con riflettore Ø 134, 30°, colore 827, attacco E27, dimmerabile, potenza 120 W	cad		36,82
CAM24_MT.L03.050.014	Lampade a LED Lampada a LED con riflettore Ø 134, 15-30°, colore 827, attacco E27, non dimmerabile, potenza 120 W	cad		27,51
CAM24_MT.L03.050.015	Lampade a LED Lampada a LED sfera chiara o smerigliata, Ø 60, a filamento, attacco E27, dimmerabile, potenza 40 W	cad		11,32
CAM24_MT.L03.050.016	Lampade a LED Lampada a LED sfera chiara o smerigliata, Ø 60, a filamento, attacco E27, dimmerabile, potenza 60 W	cad		12,91
CAM24_MT.L03.050.017	Lampade a LED Lampada a LED sfera chiara o smerigliata, Ø 60, a filamento, attacco E27, dimmerabile, potenza 75 W	cad		18,52
CAM24_MT.L03.050.018	Lampade a LED Lampada a LED sfera chiara o smerigliata, Ø 60, a filamento, attacco E27, dimmerabile, potenza 100 W	cad		21,16
CAM24_MT.L03.050.019	Lampade a LED Lampada a LED sfera chiara o smerigliata, Ø 60, a filamento, attacco E27, non dimmerabile, potenza 40 W	cad		8,15
CAM24_MT.L03.050.020	Lampade a LED Lampada a LED sfera chiara o smerigliata, Ø 60, a filamento, attacco E27, non dimmerabile, potenza 60 W	cad		9,73
CAM24_MT.L03.050.021	Lampade a LED Lampada a LED sfera chiara o smerigliata, Ø 60, a filamento, attacco E27, non dimmerabile, potenza 75 W	cad		16,19
CAM24_MT.L03.050.022	Lampade a LED Lampada a LED sfera chiara o smerigliata, Ø 60, a filamento, attacco E27, non dimmerabile, potenza 100 W	cad		20,95
CAM24_MT.L03.050.023	Lampade a LED Lampada a LED sfera chiara o smerigliata, Ø 60, a filamento, attacco E27, non dimmerabile, potenza 150 W	cad		30,79
CAM24_MT.L03.050.024	Lampade a LED Lampada a LED a candela o tortiglione, chiara o smerigliata, a filamento, attacco E14/E27, dimmerabile, potenza 25 W	cad		9,52
CAM24_MT.L03.050.025	Lampade a LED Lampada a LED a candela o tortiglione, chiara o smerigliata, a filamento, attacco E14/E27, dimmerabile, potenza 40 W	cad		11,64
CAM24_MT.L03.050.026	Lampade a LED Lampada a LED a candela o tortiglione, chiara o smerigliata, a filamento, attacco E14/E27, dimmerabile, potenza 60 W	cad		13,76
CAM24_MT.L03.050.027	Lampade a LED Lampada a LED a candela o tortiglione, chiara o smerigliata, a filamento, attacco E14/E27, non dimmerabile, potenza 25 W	cad		8,04
CAM24_MT.L03.050.028	Lampade a LED Lampada a LED a candela o tortiglione, chiara o smerigliata, a filamento, attacco E14/E27, non dimmerabile, potenza 40 W	cad		9,73
CAM24_MT.L03.050.029	Lampade a LED Lampada a LED a candela o tortiglione, chiara o smerigliata, a filamento, attacco E14/E27, non dimmerabile, potenza 60 W	cad		10,48
CAM24_MT.L03.050.030	Lampade a LED Lampada a LED a globo, smerigliata, attacco E27, dimmerabile, potenza 75 W	cad		16,40
CAM24_MT.L03.050.031	Lampade a LED Lampada a LED a globo, smerigliata, attacco E27, dimmerabile, potenza 100 W	cad		23,91
CAM24_MT.L03.050.032	Lampade a LED Lampada a LED a globo, smerigliata, attacco E27, non dimmerabile, potenza 60 W	cad		15,13
CAM24_MT.L03.050.033	Lampade a LED Lampada a LED a globo, smerigliata, attacco E27, non dimmerabile, potenza 100 W	cad		18,84
CAM24_MT.L03.050.034	Lampade a LED Lampada a LED sfera chiara o smerigliata, Ø 60, attacco E27, con dissipatore, dimmerabile, potenza 60 W	cad		8,89
CAM24_MT.L03.050.035	Lampade a LED Lampada a LED sfera chiara o smerigliata, Ø 60, attacco E27, con dissipatore, dimmerabile, potenza 75 W	cad		11,32
CAM24_MT.L03.050.036	Lampade a LED Lampada a LED sfera chiara o smerigliata, Ø 60, attacco E27, con dissipatore, dimmerabile, potenza 100 W	cad		19,36
CAM24_MT.L03.050.037	Lampade a LED Lampada a LED sfera chiara o smerigliata, Ø 60, attacco E27, con dissipatore, dimmerabile, potenza 150 W	cad		24,23
CAM24_MT.L03.050.038	Lampade a LED Lampada a LED sfera chiara o smerigliata, Ø 60, attacco E27, con dissipatore, non dimmerabile, potenza 40 W	cad		6,45
CAM24_MT.L03.050.039	Lampade a LED Lampada a LED sfera chiara o smerigliata, Ø 60, attacco E27, con dissipatore, non dimmerabile, potenza 60 W	cad		8,57
CAM24_MT.L03.050.040	Lampade a LED Lampada a LED sfera chiara o smerigliata, Ø 60, attacco E27, con dissipatore, non dimmerabile, potenza 75 W	cad		9,73
CAM24_MT.L03.050.041	Lampade a LED Lampada a LED sfera chiara o smerigliata, Ø 60, attacco E27, con dissipatore, non dimmerabile, potenza 100 W	cad		15,34
CAM24_MT.L03.050.042	Lampade a LED Lampada a LED sfera chiara o smerigliata, Ø 60, attacco E27, con dissipatore, non dimmerabile, potenza 150 W	cad		24,65
CAM24_MT.L03.050.043	Lampade a LED Lampada a LED sfera chiara o smerigliata, a candela, attacco E14, con dissipatore, dimmerabile, potenza 40 W	cad		8,15
CAM24_MT.L03.050.044	Lampade a LED Lampada a LED sfera chiara o smerigliata, a candela, attacco E14, con dissipatore, non dimmerabile, potenza 40 W	cad		6,56
CAM24_MT.L03.050.045	Lampade a LED Lampada a LED sfera chiara o smerigliata, a candela, attacco E14, con dissipatore, non dimmerabile, potenza 60 W	cad		7,41
CAM24_MT.L03.050.046	Lampade a LED Lampada a LED tubolare, Ø 35, attacco G24d, colore 830/840, per alimentazione convenzionale, potenza 5 W	cad		13,02
CAM24_MT.L03.050.047	Lampade a LED Lampada a LED tubolare, Ø 35, attacco G24d, colore 830/840, per alimentazione convenzionale, potenza 7 W	cad		14,81
CAM24_MT.L03.050.048	Lampade a LED Lampada a LED tubolare, Ø 35, attacco G24d, colore 830/840, per alimentazione convenzionale, potenza 10 W	cad		19,59
CAM24_MT.L03.050.049	Lampade a LED Lampada a LED tubolare, Ø 35, attacco G23, colore 830/840, per alimentazione convenzionale, potenza 9-11 W	cad		17,21
CAM24_MT.L03.050.050	Lampade a LED Tubo LED T8, attacco G13, alimentazione 230 V, colore 830-865, lunghezza 600 mm, completo di starter, potenza 7,5 W	cad		42,75
CAM24_MT.L03.050.051	Lampade a LED Tubo LED T8, attacco G13, alimentazione 230 V, colore 830-865, lunghezza 1200 mm, completo di starter, potenza 14 W	cad		55,55
CAM24_MT.L03.050.052	Lampade a LED Tubo LED T8, attacco G13, alimentazione 230 V, colore 830-865, lunghezza 1500 mm, completo di starter, potenza 20 W	cad		71,74
CAM24_MT.L03.050.053	Lampade a LED Tubo LED T5, attacco G5, alimentazione 230 V, colore 830-865, lunghezza 549 mm, completo di starter, potenza 7 W	cad		42,33
CAM24_MT.L03.050.054	Lampade a LED Tubo LED T5, attacco G5, alimentazione 230 V, colore 830-865, lunghezza 849 mm, completo di starter, potenza 10 W	cad		47,62
CAM24_MT.L03.050.055	Lampade a LED Tubo LED T5, attacco G5, alimentazione 230 V, colore 830-865, lunghezza 1465 mm, completo di starter, potenza 18 W	cad		78,30
CAM24_MT.L03.050.056	Lampade a LED Tubo LED T9, circolare, attacco G10Q, alimentazione 230 V, colore 840/865, completo di starter, potenza 22 W	cad		26,03
CAM24_MT.L03.050.057	Lampade a LED Tubo LED T9, circolare, attacco G10Q, alimentazione 230 V, colore 840/865, completo di starter, potenza 32 W	cad		32,49
CAM24_MT.L03.060.001	plafoniere Plafoniera tonda con piatto in acciaio per lampade ad incandescenza 60 W	cad		56,13
CAM24_MT.L03.060.002	plafoniere Plafoniera tonda con piatto in acciaio per lampade ad incandescenza 100 W	cad		74,78
CAM24_MT.L03.060.003	plafoniere Plafoniera tonda con piatto in alluminio per lampade ad incandescenza 40 W	cad		102,91
CAM24_MT.L03.060.004	plafoniere Plafoniera tonda con piatto in alluminio per lampade ad incandescenza 60 W	cad		114,82
CAM24_MT.L03.060.005	plafoniere Plafoniera stagna in poliestere con reattore standard 1x18 W	cad		34,65
CAM24_MT.L03.060.006	plafoniere Plafoniera stagna in poliestere con reattore standard 2x18 W	cad		42,64
CAM24_MT.L03.060.007	plafoniere Plafoniera stagna in poliestere con reattore standard 1x36 W	cad		43,64
CAM24_MT.L03.060.008	plafoniere Plafoniera stagna in poliestere con reattore standard 2x36 W	cad		63,73
CAM24_MT.L03.060.009	plafoniere Plafoniera stagna in poliestere con reattore standard 1x58 W	cad		52,17
CAM24_MT.L03.060.010	plafoniere Plafoniera stagna in poliestere con reattore standard 2x58 W	cad		77,97
CAM24_MT.L03.060.011	plafoniere Plafoniera stagna con corpo in poliestere rinforzato, IP 65 con reattore elettronico 1x36 W - T8	cad		96,10
CAM24_MT.L03.060.012	plafoniere Plafoniera stagna con corpo in poliestere rinforzato, IP 65 con reattore elettronico 2x36 W - T8	cad		116,65
CAM24_MT.L03.060.013	plafoniere Plafoniera stagna con corpo in poliestere rinforzato, IP 65 con reattore elettronico 1x58 W - T8	cad		105,45
CAM24_MT.L03.060.014	plafoniere Plafoniera stagna con corpo in poliestere rinforzato, IP 65 con reattore elettronico 2x58 W - T8	cad		131,95
CAM24_MT.L03.060.015	plafoniere Plafoniera tonda corpo in policarbonato, schermo in metacrilato opale, IP64, Ø 300 mm, per lampade fluorescenti da 22 W	cad		96,74
CAM24_MT.L03.060.016	plafoniere Plafoniera tonda corpo in policarbonato, schermo in metacrilato opale, IP64, Ø 380 mm, per lampade fluorescenti da 40 W	cad		106,42
CAM24_MT.L03.060.017	plafoniere Plafoniera tonda corpo in policarbonato, schermo in policarbonato trasparente, IP64. Ø 300 mm, per lampade fluor da 22 W	cad		94,33
CAM24_MT.L03.060.018	plafoniere Plafoniera tonda corpo in policarbonato, schermo in policarbonato trasparente, IP64. Ø 380 mm, per lampade fluor da 40 W	cad		102,79
CAM24_MT.L03.060.019	plafoniere Plafoniera da incasso per ambienti asettici, corpo in acciaio, ottica dark-light. Alim. 230 V. Per lampade fluor. 2x28 W	cad		533,31
CAM24_MT.L03.060.020	plafoniere Plafoniera da incasso per ambienti asettici, corpo in acciaio, ottica dark-light. Alim. 230 V. Per lampade fluor. 2x54 W	cad		680,84
CAM24_MT.L03.060.021	plafoniere Plafoniera da incasso per ambienti asettici, corpo in acciaio, ottica dark-light. Alim. 230 V. Per lampade fluor. 4x14 W	cad		535,72
CAM24_MT.L03.060.022	plafoniere Plafoniera da incasso per ambienti asettici, corpo in acciaio, ottica dark-light. Alim. 230 V. Per lampade fluor. 4x28 W	cad		777,59
CAM24_MT.L03.060.023	plafoniere Plafoniera da incasso per ambienti asettici, corpo in acciaio, ottica dark-light. Alim. 230 V. Per lampade fluor. 4x54 W	cad		782,42
CAM24_MT.L03.060.024	plafoniere Plafoniera da incasso per ambienti asettici. Corpo in acciaio, vetro prismatizzato. Alim 230 V. Per lampade fluor. 2x36 W	cad		276,93
CAM24_MT.L03.060.025	plafoniere Plafoniera da incasso per ambienti asettici. Corpo in acciaio, vetro prismatizzato. Alim 230 V. Per lampade fluor. 4x18 W	cad		287,82
CAM24_MT.L03.060.026	plafoniere Plafoniera per montaggio a soffitto o sospensione, a bassissima luminanza, alim. 230 V, per lampade fluorescenti 1x36 W	cad		114,88
CAM24_MT.L03.060.027	plafoniere Plafoniera per montaggio a soffitto o sospensione, a bassissima luminanza, alim. 230 V, per lampade fluorescenti 1x58 W	cad		126,98
CAM24_MT.L03.060.028	plafoniere Plafoniera per montaggio a soffitto o sospensione, a bassissima luminanza, alim. 230 V, per lampade fluorescenti 2x18 W	cad		106,42
CAM24_MT.L03.060.029	plafoniere Plafoniera per montaggio a soffitto o sospensione, a bassissima luminanza, alim. 230 V, per lampade fluorescenti 2x36 W	cad		141,49
CAM24_MT.L03.060.030	plafoniere Plafoniera per montaggio a soffitto o sospensione, a bassissima luminanza, alim. 230 V, per lampade fluorescenti 2x58 W	cad		158,42
CAM24_MT.L03.060.031	plafoniere Plafoniera per montaggio a soffitto o sospensione, a bassissima luminanza, alim. 230 V, per lampade fluorescenti 4x18 W	cad		145,12
CAM24_MT.L03.060.032	plafoniere Plafoniera per montaggio a soffitto o sospensione, a bassissima luminanza, alim. 230 V, per lampade fluorescenti 4x36 W	cad		269,68
CAM24_MT.L03.060.033	plafoniere Plafoniera per montaggio a incasso, ottica dark light, alimentazione 230 V, attacco G13, per lampade fluorescenti 1x18 W	cad		100,37
CAM24_MT.L03.060.034	plafoniere Plafoniera per montaggio a incasso, ottica dark light, alimentazione 230 V, attacco G13, per lampade fluorescenti 1x36 W	cad		125,77
CAM24_MT.L03.060.035	plafoniere Plafoniera per montaggio a incasso, ottica dark light, alimentazione 230 V, attacco G13, per lampade fluorescenti 1x58 W	cad		134,23
CAM24_MT.L03.060.036	plafoniere Plafoniera per montaggio a incasso, ottica dark light, alimentazione 230 V, attacco G13, per lampade fluorescenti 2x18 W	cad		108,84
CAM24_MT.L03.060.037	plafoniere Plafoniera per montaggio a incasso, ottica dark light, alimentazione 230 V, attacco G13, per lampade fluorescenti 2x36 W	cad		145,12
CAM24_MT.L03.060.038	plafoniere Plafoniera per montaggio a incasso, ottica dark light, alimentazione 230 V, attacco G13, per lampade fluorescenti 2xì58 W	cad		168,09
CAM24_MT.L03.060.039	plafoniere Plafoniera per montaggio a incasso, ottica dark light, alimentazione 230 V, attacco G13, per lampade fluorescenti 4x18 W	cad		126,98
CAM24_MT.L03.060.040	plafoniere Plafoniera per montaggio a incasso, ottica dark light, alimentazione 230 V, attacco G13, per lampade fluorescenti 4x36 W	cad		264,84
CAM24_MT.L03.080.001	Apparecchi illuminanti Apparecchio di illuminazione in lamiera di acciaio con reattore standard con portalampada ad innesto 1x18 W	cad		17,88
CAM24_MT.L03.080.002	Apparecchi illuminanti Apparecchio di illuminazione in lamiera di acciaio con reattore standard con portalampada ad innesto 2x18 W	cad		21,60
CAM24_MT.L03.080.003	Apparecchi illuminanti Apparecchio di illuminazione in lamiera di acciaio con reattore standard con portalampada ad innesto 1x36 W	cad		20,80
CAM24_MT.L03.080.004	Apparecchi illuminanti Apparecchio di illuminazione in lamiera di acciaio con reattore standard con portalampada ad innesto 2x36 W	cad		31,06
CAM24_MT.L03.080.005	Apparecchi illuminanti Apparecchio di illuminazione in lamiera di acciaio con reattore standard con portalampada ad innesto 1x58 W	cad		25,03
CAM24_MT.L03.080.006	Apparecchi illuminanti Apparecchio di illuminazione in lamiera di acciaio con reattore standard con portalampada ad innesto 2x58 W	cad		38,21
CAM24_MT.L03.080.007	Apparecchi illuminanti Apparecchio di illuminazione in lamiera di acciaio con reattore elettronico con portalampada ad innesto 1x36 W	cad		105,45
CAM24_MT.L03.080.008	Apparecchi illuminanti Apparecchio di illuminazione in lamiera di acciaio con reattore elettronico con portalampada ad innesto 2x36 W	cad		127,80
CAM24_MT.L03.080.009	Apparecchi illuminanti Apparecchio di illuminazione in lamiera di acciaio con reattore elettronico con portalampada ad innesto 1x58 W	cad		109,88
CAM24_MT.L03.080.010	Apparecchi illuminanti Apparecchio di illuminazione in lamiera di acciaio con reattore elettronico con portalampada ad innesto 2x58 W	cad		135,01
CAM24_MT.L03.080.011	Apparecchi illuminanti 1x18 W. Dimensioni 650x110x110 mm	cad		35,63
CAM24_MT.L03.080.012	Apparecchi illuminanti 2x18 W. Dimensioni 650x200x100 mm	cad		101,58
CAM24_MT.L03.080.013	Apparecchi illuminanti 1x36 W. Dimensioni 1 260x110x100 mm	cad		41,09
CAM24_MT.L03.080.014	Apparecchi illuminanti 2x36 W. Dimensioni 1.260x200x100 mm	cad		124,56
CAM24_MT.L03.080.015	Apparecchi illuminanti 1x58 W. Dimensioni 1. 560x110x100 mm	cad		49,82
CAM24_MT.L03.080.016	Apparecchi illuminanti 2x58 W. Dimensioni 1. 560x200x100 mm	cad		66,27
CAM24_MT.L03.080.017	Apparecchi illuminanti 3x36 W. Dimensioni 1. 260x300x100 mm	cad		80,56
CAM24_MT.L03.080.018	Apparecchi illuminanti 4x18 W. Dimensioni 1. 670x670x100 mm	cad		116,09
CAM24_MT.L03.080.019	Apparecchi illuminanti Plafoniera con schermo in plexiglas da 1x18 watt	cad		38,18
CAM24_MT.L03.080.020	Apparecchi illuminanti Lampada fluorescente, diametro 28 mm, 18 W, lunghezza 590 mm	cad		1,30
CAM24_MT.L03.080.021	Apparecchi illuminanti Tassello tipo fischer per diametro foro da mm 6	cad		0,17
CAM24_MT.L03.080.022	Apparecchi illuminanti Plafoniera con schermo in plexiglas da 2x18 watt	cad		140,28
CAM24_MT.L03.080.023	Apparecchi illuminanti Plafoniera con schermo in plexiglas da 2x36 watt	cad		171,72
CAM24_MT.L03.080.024	Apparecchi illuminanti Plafoniera con schermo in plexiglas da 2x58 watt	cad		192,28
CAM24_MT.L03.080.025	Apparecchi illuminanti Plafoniera con schermo in plexiglas da 3x36 watt	cad		106,49
CAM24_MT.L03.080.026	Apparecchi illuminanti Plafoniera con schermo in plexiglas da 1x32 watt	cad		41,15
CAM24_MT.L03.080.027	Apparecchi illuminanti 32 W. diametro 307 mm	cad		5,99
CAM24_MT.L03.080.028	Apparecchi illuminanti Plafoniera con schermo in plexiglas da 1x32 e 1x40 watt	cad		73,42
CAM24_MT.L03.080.029	Apparecchi illuminanti 40 W, diametro 409 mm	cad		9,13
CAM24_MT.L03.080.030	Apparecchi illuminanti Plafoniera con schermo in plexiglas da 4x18 watt	cad		174,14
CAM24_MT.L03.080.031	Apparecchi illuminanti Plafoniera con schermo in plexiglas da 1x36 watt	cad		45,61
CAM24_MT.L03.080.032	Apparecchi illuminanti Apparecchio illuminante da interno, IP 40, schermo in plexiglas da reattore elettr. A2 2x14 W - T5	cad		151,16
CAM24_MT.L03.080.033	Apparecchi illuminanti Apparecchio illuminante da interno, IP 40, schermo in plexiglas da reattore elettr. A2 2x28 W - T5	cad		187,44
CAM24_MT.L03.080.034	Apparecchi illuminanti Apparecchio illuminante da interno, IP 40, schermo in plexiglas da reattore elettr. A2 4x14 W - T5	cad		201,95
CAM24_MT.L03.080.035	Apparecchi illuminanti Apparecchio illuminante da interno, IP 40, schermo in plexiglas da reattore elettr. A2 2x49 W - T5	cad		210,42
CAM24_MT.L03.080.036	Apparecchi illuminanti Apparecchio illuminante da interno, IP 40, schermo in plexiglas da reattore elettr. A2 4x28 W - T5	cad		319,26
CAM24_MT.L03.080.037	Apparecchi illuminanti Plafoniera da incasso per controsoffitti. Ottica dark light. Alim. 230 V/50 Hz, reattore elettronico A1: 2x14 W - T5	cad		85,86
CAM24_MT.L03.080.038	Apparecchi illuminanti Plafoniera da incasso per controsoffitti. Ottica dark light. Alim. 230 V/50 Hz, reattore elettronico A1: 3x14 W - T5	cad		106,42
CAM24_MT.L03.080.039	Apparecchi illuminanti Plafoniera da incasso per controsoffitti. Ottica dark light. Alim. 230 V/50 Hz, reattore elettronico A1: 4x14 W - T5	cad		122,14
CAM24_MT.L03.080.040	Apparecchi illuminanti Plafoniera da incasso per controsoffitti. Ottica dark light. Alim. 230 V/50 Hz, reattore elettronico A1: 2x28 W - T5	cad		122,14
CAM24_MT.L03.080.041	Apparecchi illuminanti Plafoniera da incasso per controsoffitti. Ottica dark light. Alim. 230 V/50 Hz, reattore elettronico A1: 3x28 W - T5	cad		220,09
CAM24_MT.L03.080.042	Apparecchi illuminanti Plafoniera da incasso per controsoffitti. Ottica dark light. Alim. 230 V/50 Hz, reattore elettronico A1: 4x28 W - T5	cad		239,44
CAM24_MT.L03.080.043	Apparecchi illuminanti Plafoniera da incasso per controsoffitti. Ottica dark light. Alim. 230 V/50 Hz, reattore elettronico A1: 2x18 W - T8	cad		70,14
CAM24_MT.L03.080.044	Apparecchi illuminanti Plafoniera da incasso per controsoffitti. Ottica dark light. Alim. 230 V/50 Hz, reattore elettronico A1: 2x36 W - T8	cad		94,33
CAM24_MT.L03.080.045	Apparecchi illuminanti Plafoniera da incasso per controsoffitti. Ottica dark light. Alim. 230 V/50 Hz, reattore elettronico A1: 4x18 W - T8	cad		89,49
CAM24_MT.L03.080.046	Apparecchi illuminanti Plafoniera da incasso per controsoffitti. Ottica dark light. Alim. 230 V/50 Hz, reattore elettronico A1: 4x36 W - T8	cad		185,02
CAM24_MT.L03.080.047	Apparecchi illuminanti Plafoniera da incasso per controsoffitti. Ottica dark light. Alim. 230 V/50 Hz, reattore elettronico A1: 3x18 W - T8	cad		83,44
CAM24_MT.L03.080.048	Apparecchi illuminanti Plafoniera a soffitto. In lamiera d'acciaio. Ottica dark light. Alim. 230 V/50 Hz. Reattore elettr. Dimm. A1: 1x28 W - T5	cad		128,19
CAM24_MT.L03.080.049	Apparecchi illuminanti Plafoniera a soffitto. In lamiera d'acciaio. Ottica dark light. Alim. 230 V/50 Hz. Reattore elettr. Dimm. A1: 1x49 W - T5	cad		137,86
CAM24_MT.L03.080.050	Apparecchi illuminanti Plafoniera a soffitto. In lamiera d'acciaio. Ottica dark light. Alim. 230 V/50 Hz. Reattore elettr. Dimm. A1: 2x14 W - T5	cad		120,93
CAM24_MT.L03.080.051	Apparecchi illuminanti Plafoniera a soffitto. In lamiera d'acciaio. Ottica dark light. Alim. 230 V/50 Hz. Reattore elettr. Dimm. A1: 2x28 W - T5	cad		162,05
CAM24_MT.L03.080.052	Apparecchi illuminanti Plafoniera a soffitto. In lamiera d'acciaio. Ottica dark light. Alim. 230 V/50 Hz. Reattore elettr. Dimm. A1: 2x49 W - T5	cad		174,14
CAM24_MT.L03.080.053	Apparecchi illuminanti Plafoniera a soffitto. In lamiera d'acciaio. Ottica dark light. Alim. 230 V/50 Hz. Reattore elettr. Dimm. A1: 3x28 W - T5	cad		276,93
CAM24_MT.L03.080.054	Apparecchi illuminanti Plafoniera a soffitto. In lamiera d'acciaio. Ottica dark light. Alim. 230 V/50 Hz. Reattore elettr. Dimm. A1: 4x14 W - T5	cad		169,30
CAM24_MT.L03.080.055	Apparecchi illuminanti Plafoniera a soffitto. In lamiera d'acciaio. Ottica dark light. Alim. 230 V/50 Hz. Reattore elettr. Dimm. A1: 4x28 W - T5	cad		290,23
CAM24_MT.L03.080.056	Apparecchi illuminanti Plafoniera a soffitto. In lamiera d'acciaio. Ottica dark light. Alim. 230 V/50 Hz. Reattore elettr. Dimm. A1: 1x36 W - T8	cad		114,88
CAM24_MT.L03.080.057	Apparecchi illuminanti Plafoniera a soffitto. In lamiera d'acciaio. Ottica dark light. Alim. 230 V/50 Hz. Reattore elettr. Dimm. A1: 1x58 W - T8	cad		126,98
CAM24_MT.L03.080.058	Apparecchi illuminanti Plafoniera a soffitto. In lamiera d'acciaio. Ottica dark light. Alim. 230 V/50 Hz. Reattore elettr. Dimm. A1: 2x18 W - T8	cad		106,42
CAM24_MT.L03.080.059	Apparecchi illuminanti Plafoniera a soffitto. In lamiera d'acciaio. Ottica dark light. Alim. 230 V/50 Hz. Reattore elettr. Dimm. A1: 2x36 W - T8	cad		141,49
CAM24_MT.L03.080.060	Apparecchi illuminanti Plafoniera a soffitto. In lamiera d'acciaio. Ottica dark light. Alim. 230 V/50 Hz. Reattore elettr. Dimm. A1: 2x58 W - T8	cad		158,42
CAM24_MT.L03.080.061	Apparecchi illuminanti Plafoniera a soffitto. In lamiera d'acciaio. Ottica dark light. Alim. 230 V/50 Hz. Reattore elettr. Dimm. A1: 3x36 W - T8	cad		247,91
CAM24_MT.L03.080.062	Apparecchi illuminanti Plafoniera a soffitto. In lamiera d'acciaio. Ottica dark light. Alim. 230 V/50 Hz. Reattore elettr. Dimm. A1: 4x18 W - T8	cad		145,12
CAM24_MT.L03.080.063	Apparecchi illuminanti Plafoniera a soffitto. In lamiera d'acciaio. Ottica dark light. Alim. 230 V/50 Hz. Reattore elettr. Dimm. A1: 4x36 W - T8	cad		269,68
CAM24_MT.L03.085.001	Faretti e proiettori Faretto ad incasso per lampade alogene, profondità 20 mm	cad		5,82
CAM24_MT.L03.085.002	Faretti e proiettori Faretto ad incasso per lampade alogene, profondità 40 mm	cad		5,82
CAM24_MT.L03.085.003	Faretti e proiettori Faretto ad incasso per lampade alogene diametro esterno 100 mm, profondità 56 mm	cad		10,73
CAM24_MT.L03.085.004	Faretti e proiettori Faretto ad incasso per lampade alogene diametro esterno 107 mm, profondità 38 mm	cad		10,73
CAM24_MT.L03.085.005	Faretti e proiettori Faretto ad incasso per lampade alogene diametro esterno 80 mm, profondità 83 mm	cad		9,34
CAM24_MT.L03.085.006	Faretti e proiettori Faretto ad incasso per lampade a riflettore diametro esterno 80 mm, profondità 100 mm	cad		9,41
CAM24_MT.L03.085.007	Faretti e proiettori Faretto ad incasso per lampade a riflettore diametro esterno 120 mm, profondità 120 mm	cad		10,05
CAM24_MT.L03.085.008	Faretti e proiettori Faretto ad incasso per lampade a riflettore diametro esterno 124 mm, profondità 120 mm	cad		11,41
CAM24_MT.L03.085.009	Faretti e proiettori Faretto ad incasso per lampade alogene con riflettore dicroico, satinato	cad		17,09
CAM24_MT.L03.085.010	Faretti e proiettori Faretto ad incasso per lampade alogene con riflettore dicroico, rigato	cad		17,14
CAM24_MT.L03.085.011	Faretti e proiettori Faretto a sospensione con stelo rigido su rotaia elettrificata, asta lunghezza 100 mm	cad		45,43
CAM24_MT.L03.085.012	Faretti e proiettori Faretto a sospensione con stelo rigido su rotaia elettrificata, asta lunghezza 500 mm	cad		62,01
CAM24_MT.L03.085.013	Faretti e proiettori Faretto a sospensione con stelo rigido su rotaia elettrificata, asta lunghezza 1.000 mm	cad		63,45
CAM24_MT.L03.085.014	Faretti e proiettori Faretto a sospensione con stelo rigido installato a soffitto, asta lunghezza 100 mm	cad		80,68
CAM24_MT.L03.085.015	Faretti e proiettori Faretto a sospensione con stelo rigido installato a soffitto, asta lunghezza 500 mm	cad		97,41
CAM24_MT.L03.085.016	Faretti e proiettori Faretto a sospensione con stelo rigido installato a soffitto, asta lunghezza 1.000 mm	cad		98,41
CAM24_MT.L03.085.017	Faretti e proiettori Faretto a sospensione con stelo ad arco installato su rotaia elettrificata	cad		31,48
CAM24_MT.L03.085.018	Faretti e proiettori Faretto a sospensione con stelo ad arco installato a parete su base quadrata, incluso trasformatore 230 V/12 V	cad		70,20
CAM24_MT.L03.090.001	Apparecchi di illuminazione per controsoffitti Plafoniera da incasso con modulo da 300 mm per lampade fluorescenti da 2x18 W	cad		80,51
CAM24_MT.L03.090.002	Apparecchi di illuminazione per controsoffitti Plafoniera da incasso con modulo da 300 mm per lampade fluorescenti da 2x36 W	cad		110,55
CAM24_MT.L03.090.003	Apparecchi di illuminazione per controsoffitti Plafoniera da incasso con modulo da 300 mm per lampade fluorescenti da 4x18 W	cad		120,13
CAM24_MT.L03.090.004	Apparecchi di illuminazione per controsoffitti Plafoniera da incasso per doghe da 100 mm per lampade fluorescenti da 1x18 W	cad		67,33
CAM24_MT.L03.090.005	Apparecchi di illuminazione per controsoffitti Plafoniera da incasso per doghe da 100 mm per lampade fluorescenti da 2x18 W	cad		81,10
CAM24_MT.L03.090.006	Apparecchi di illuminazione per controsoffitti Plafoniera da incasso per doghe da 100 mm per lampade fluorescenti da 1x36 W	cad		84,06
CAM24_MT.L03.090.007	Apparecchi di illuminazione per controsoffitti Plafoniera da incasso per doghe da 100 mm per lampade fluorescenti da 2x36 W	cad		107,99
CAM24_MT.L03.090.008	Apparecchi di illuminazione per controsoffitti Plafoniera da incasso per doghe da 100 mm per lampade fluorescenti da 1x58 W	cad		94,83
CAM24_MT.L03.090.009	Apparecchi di illuminazione per controsoffitti Plafoniera da incasso per doghe da 100 mm per lampade fluorescenti da 2x58 W	cad		127,45
CAM24_MT.L03.095.001	Apparecchi da incasso orientabili Apparecchio ad incasso orientabile per lampade a vapori di sodio 50 W	cad		260,57
CAM24_MT.L03.095.002	Apparecchi da incasso orientabili Apparecchio ad incasso orientabile per lampade a vapori di sodio 100 W	cad		265,96
CAM24_MT.L03.095.003	Apparecchi da incasso orientabili Apparecchio ad incasso orientabile orizzontalmente, 230 V, Ø est. 210 mm e prof. 230 mm 35 W ioduri metallici	cad		225,17
CAM24_MT.L03.095.004	Apparecchi da incasso orientabili Apparecchio ad incasso orientabile orizzontalmente, 230 V, Ø est. 210 mm e prof. 230 mm 70 W ioduri metallici	cad		226,96
CAM24_MT.L03.095.005	Apparecchi da incasso orientabili Apparecchio ad incasso orientabile orizzontalmente , alimentato 230 V, per lampade alogene 300 W	cad		123,97
CAM24_MT.L03.095.006	Apparecchi da incasso orientabili Apparecchio ad incasso rettangolare per lampade a ioduri metallici, 70 W	cad		233,68
CAM24_MT.L03.095.007	Apparecchi da incasso orientabili Apparecchio ad incasso rettangolare per lampade a ioduri metallici, 150 W	cad		240,38
CAM24_MT.L03.095.008	Apparecchi da incasso orientabili Apparecchio ad incasso per lampade alogene con riflettore dicroico fino a 50 W	cad		66,47
CAM24_MT.L03.095.009	Apparecchi da incasso orientabili Apparecchio ad incasso per lampade alogene senza riflettore dicroico fino a 75 W	cad		71,86
CAM24_MT.L03.100.001	APPARECCHI ILLUMINANTI A LED Apparecchio illuminante a incasso in lamiera dì'acciaio, ottica dark light . Per lampade a LED. Potenza 38 W	cad		201,95
CAM24_MT.L03.100.002	APPARECCHI ILLUMINANTI A LED Staffa regolabile	cad		5,68
CAM24_MT.L03.100.003	APPARECCHI ILLUMINANTI A LED Apparecchio illuminante a incasso, tipo LED Panel, in lamiera d’acciaio, dim. 596x596 mm. Potenza 33 W	cad		86,09
CAM24_MT.L03.100.004	APPARECCHI ILLUMINANTI A LED Apparecchio illuminante a incasso, tipo LED Panel, in lamiera d’acciaio, dim. 596x596 mm. Potenza 47 W	cad		96,74
CAM24_MT.L03.100.005	APPARECCHI ILLUMINANTI A LED Apparecchio illuminante a incasso, tipo LED Panel, in lamiera d’acciaio, dim. 1195x295 mm. Potenza 33 W	cad		93,12
CAM24_MT.L03.100.006	APPARECCHI ILLUMINANTI A LED Apparecchio illuminante a incasso, tipo LED Panel, in lamiera d’acciaio, IP54. dim. 596x596 mm. Potenza 35 W	cad		135,44
CAM24_MT.L03.100.007	APPARECCHI ILLUMINANTI A LED Apparecchio illuminante a LED a incasso, in lamiera d’acciaio. Diffusore a semisfera in lamiera microforata. Potenza 55 W	cad		290,23
CAM24_MT.L03.100.008	APPARECCHI ILLUMINANTI A LED Faretto a LED circolare a incasso, iIn alluminio pressofuso, diffusore in materiale termoplastico Ø 140. Potenza 11 W	cad		48,37
CAM24_MT.L03.100.009	APPARECCHI ILLUMINANTI A LED Faretto a LED circolare a incasso, iIn alluminio pressofuso, diffusore in materiale termoplastico Ø 245. Potenza 19 W	cad		65,30
CAM24_MT.L03.100.010	APPARECCHI ILLUMINANTI A LED Faretto a LED circolare a incasso, iIn alluminio pressofuso, diffusore in materiale termoplastico Ø 245. Potenza 29 W	cad		72,56
CAM24_MT.L03.100.011	APPARECCHI ILLUMINANTI A LED Apparecchio illuminante a LED lineare a incasso in lamiera d’acciaio, schermo in policarbonato. Potenza 27 W	cad		217,68
CAM24_MT.L03.100.012	APPARECCHI ILLUMINANTI A LED Apparecchio illuminante a LED lineare a incasso in lamiera d’acciaio, schermo in policarbonato. Potenza 70 W	cad		314,42
CAM24_MT.L03.100.013	APPARECCHI ILLUMINANTI A LED Corpo illuminante a LED a incasso per ambienti asettici, in acciaio e vetro spessore 4mm. Dim 596x596. Potenza 38 W	cad		574,42
CAM24_MT.L03.100.014	APPARECCHI ILLUMINANTI A LED Corpo illuminante a LED a incasso per ambienti asettici, in acciaio e vetro spessore 4mm. Dim 1196x330. Potenza 55 W	cad		662,70
CAM24_MT.L03.100.015	APPARECCHI ILLUMINANTI A LED Apparecchio illuminante a LED a soffitto, corpo in lamiera ottica dark light . Potenza 32 W	cad		203,16
CAM24_MT.L03.100.016	APPARECCHI ILLUMINANTI A LED Apparecchio illuminante a LED a soffitto, corpo in lamiera ottica dark light . Potenza 40 W	cad		217,68
CAM24_MT.L03.100.017	APPARECCHI ILLUMINANTI A LED Apparecchio illuminante a soffitto, tipo LED Panel, in lamiera d’acciaio, dim. 596x596. Potenza 33 W	cad		177,77
CAM24_MT.L03.100.018	APPARECCHI ILLUMINANTI A LED Apparecchio illuminante a soffitto, tipo LED Panel, in lamiera d’acciaio, dim. 1195x295 Potenza 33 W	cad		193,49
CAM24_MT.L03.100.019	APPARECCHI ILLUMINANTI A LED Corpo illuminante a LED lineare a soffitto, in acciaio laminato zincato preverniciato. Dim. 800x60 mm. Potenza 34 W	cad		140,28
CAM24_MT.L03.100.020	APPARECCHI ILLUMINANTI A LED Corpo illuminante a LED lineare a soffitto, in acciaio laminato zincato preverniciato. Dim. 1420x60 mm. Potenza 68 W	cad		163,26
CAM24_MT.L03.100.021	APPARECCHI ILLUMINANTI A LED Corpo illuminante a LED lineare a soffitto, in acciaio laminato zincato preverniciato. Dim. 1420x60 mm. Potenza 77 W	cad		241,86
CAM24_MT.L03.100.022	APPARECCHI ILLUMINANTI A LED Apparecchio illuminante a LED a soffitto, in lamiera d’acciaio. Diffusore a semisfera in lamiera microforata. Potenza 55 W	cad		316,84
CAM24_MT.L03.100.023	APPARECCHI ILLUMINANTI A LED Apaprecchio illuminante lineare a LED a soffitto, in alluminio estruso e diffusore in policarbonato. Potenza 15 W.	cad		126,98
CAM24_MT.L03.100.024	APPARECCHI ILLUMINANTI A LED Apaprecchio illuminante lineare a LED a soffitto, in alluminio estruso e diffusore in policarbonato. Potenza 31 W	cad		175,35
CAM24_MT.L03.100.025	APPARECCHI ILLUMINANTI A LED Apaprecchio illuminante lineare a LED a soffitto, in alluminio estruso e diffusore in policarbonato. Potenza 43 W	cad		226,14
CAM24_MT.L03.100.026	APPARECCHI ILLUMINANTI A LED Corpo illuminante tondo a LED per montaggio a soffitto, in policarbonato infrangibile. Diametro est. 220 mm. Potenza 15 W	cad		36,28
CAM24_MT.L03.100.027	APPARECCHI ILLUMINANTI A LED Corpo illuminante tondo a LED per montaggio a soffitto, in policarbonato infrangibile. Diametro est. 330 mm. Potenza 24 W	cad		58,05
CAM24_MT.L03.100.028	APPARECCHI ILLUMINANTI A LED Plafoniera stagna a LED a soffitto o sospensione, corpo in policarbonato, dim. 1260x102 mm, IP66. Potenza 20-23-37 W	cad		85,86
CAM24_MT.L03.100.029	APPARECCHI ILLUMINANTI A LED Plafoniera stagna a LED a soffitto o sospensione, corpo in policarbonato, dim. 1260x102 mm, IP66. Potenza 50 W	cad		96,74
CAM24_MT.L03.100.030	APPARECCHI ILLUMINANTI A LED Faretto incasso a LED, corpo in alluminio protezione IP54. Ø esterno 132 mm, alimentazione 230 V, UGR<19. Potenza 15 W	cad		41,12
CAM24_MT.L03.100.031	APPARECCHI ILLUMINANTI A LED Faretto incasso a LED, corpo in alluminio protezione IP54. Ø esterno 132 mm, alim. 230 V, dimmerabile. Potenza 15 W	cad		93,12
CAM24_MT.L03.100.032	APPARECCHI ILLUMINANTI A LED Faretto incasso a LED, corpo in alluminio protezione IP54. Ø esterno 182 mm, alimentazione 230 V, UGR<19. Potenza 20 W	cad		53,21
CAM24_MT.L03.100.033	APPARECCHI ILLUMINANTI A LED Faretto incasso a LED, corpo in alluminio protezione IP54. Ø esterno 182 mm, alim. 230 V, dimmerabile. Potenza 20 W	cad		111,26
CAM24_MT.L03.100.034	APPARECCHI ILLUMINANTI A LED Faretto incasso a LED, corpo in alluminio protezione IP54. Ø esterno 238 mm, alimentazione 230 V, UGR<19. Potenza 30 W	cad		82,23
CAM24_MT.L03.100.035	APPARECCHI ILLUMINANTI A LED Faretto incasso a LED, corpo in alluminio protezione IP54. Ø esterno 238 mm, alim. 230 V, dimmerabile. Potenza 30 W	cad		119,72
CAM24_MT.L03.100.036	APPARECCHI ILLUMINANTI A LED Strip LED, alimentazione 24 Vdc, grado di protezione IP20, dimmerabile, lunghezza 5 m, potenza 9,6 W/m	cad		62,88
CAM24_MT.L03.100.037	APPARECCHI ILLUMINANTI A LED Strip LED, alimentazione 24 Vdc, grado di protezione IP20, dimmerabile, lunghezza 5 m, potenza 20 W/m	cad		113,68
CAM24_MT.L03.100.038	APPARECCHI ILLUMINANTI A LED Strip LED, alimentazione 24 Vdc, grado di protezione IP20, dimmerabile, lunghezza 3 m, potenza 42 W/m	cad		240,65
CAM24_MT.L03.100.039	APPARECCHI ILLUMINANTI A LED Strip LED, alimentazione 24 Vdc, grado di protezione IP20, dimmerabile, lunghezza 5 m, potenza 23 W/m	cad		94,33
CAM24_MT.L03.100.040	APPARECCHI ILLUMINANTI A LED Strip LED, alimentazione 24 Vdc, grado di protezione IP65, dimmerabile, lunghezza 5 m, potenza 12 W/m	cad		60,47
CAM24_MT.L03.100.041	APPARECCHI ILLUMINANTI A LED Strip LED, alimentazione 36 Vdc, grado di protezione IP20, dimmerabile, lunghezza 15 m, potenza 16 W/m	cad		310,79
CAM24_MT.L03.100.042	APPARECCHI ILLUMINANTI A LED Strip LED, alimentazione 12 Vdc, grado di protezione IP20, dimmerabile, lunghezza 5 m, potenza 15 W/m	cad		143,91
CAM24_MT.L03.100.043	APPARECCHI ILLUMINANTI A LED Strip LED, alimentazione 12 Vdc, grado di protezione IP65, dimmerabile, lunghezza 5 m, potenza 15 W/m	cad		165,68
CAM24_MT.L03.100.044	APPARECCHI ILLUMINANTI A LED Controllo dimmer per apparecchiature a led da applicare su scatola 503 a incasso alimentazione 12/24 Vdc	cad		78,61
CAM24_MT.L03.100.045	APPARECCHI ILLUMINANTI A LED Dimmer pilotabile in 0-10 V. da 0÷100% graduale, 256 livelli di grigio, accensione e spegnimento graduale a 4 canali	cad		131,81
CAM24_MT.L03.100.046	APPARECCHI ILLUMINANTI A LED Interfaccia dimmer, alimentazione 12-24 Vdc, 4 canali, per montaggio su barra DIN	cad		101,58
CAM24_MT.L03.100.047	APPARECCHI ILLUMINANTI A LED Alimentatore elettronico tipo AC/DC con uscita in tensione costante,IP20, dimmerabile. Output 24 Vdc 75 W.	cad		168,09
CAM24_MT.L03.100.048	APPARECCHI ILLUMINANTI A LED Alimentatore elettronico tipo AC/DC con uscita in tensione costante grado di protezione IP67, dimmerabile. Output 24 Vdc 70 W.	cad		66,51
CAM24_MT.L04	Materiali ed Apparecchi per illuminazione esterna
CAM24_MT.L04.010.001	Corpi illuminati per illuminazione radente Colonnina con corpo in alluminio e palo da 60 a 90 cm con lampada ad incandescenza 100 W	cad		164,41
CAM24_MT.L04.010.002	Corpi illuminati per illuminazione radente Colonnina con corpo in alluminio e palo da 60 a 90 cm con lampada a vapori di mercurio 50 W	cad		231,57
CAM24_MT.L04.010.003	Corpi illuminati per illuminazione radente Colonnina con corpo in alluminio e palo da 90,5 a 135 cm con lampada ad incandescenza 100 W	cad		182,14
CAM24_MT.L04.010.004	Corpi illuminati per illuminazione radente Colonnina con corpo in alluminio e palo da 90,5 a 135 cm con lampada a vapori di mercurio 50 W	cad		221,94
CAM24_MT.L04.010.005	Corpi illuminati per illuminazione radente Colonnina con corpo in PVC con lampada ad incandescenza fino a 100 W	cad		46,74
CAM24_MT.L04.020.001	Corpi illuminati per illuminazione decorativa Diffusore sferico in metacrilato diametro 250 mm	cad		9,92
CAM24_MT.L04.020.002	Corpi illuminati per illuminazione decorativa Diffusore sferico in metacrilato diametro 300 mm	cad		13,36
CAM24_MT.L04.020.003	Corpi illuminati per illuminazione decorativa Diffusore sferico in metacrilato diametro 400 mm	cad		22,48
CAM24_MT.L04.020.004	Corpi illuminati per illuminazione decorativa Diffusore sferico in metacrilato diametro 500 mm	cad		41,78
CAM24_MT.L04.020.005	Corpi illuminati per illuminazione decorativa Diffusore sferico in policarbonato diametro 250 mm	cad		14,68
CAM24_MT.L04.020.006	Corpi illuminati per illuminazione decorativa Diffusore sferico in policarbonato diametro 300 mm	cad		18,56
CAM24_MT.L04.020.007	Corpi illuminati per illuminazione decorativa Diffusore sferico in policarbonato diametro 400 mm	cad		32,21
CAM24_MT.L04.020.008	Corpi illuminati per illuminazione decorativa Diffusore sferico in policarbonato diametro 500 mm	cad		49,07
CAM24_MT.L04.020.009	Corpi illuminati per illuminazione decorativa Diffusore quadrato in metacrilato lato 250 mm	cad		9,92
CAM24_MT.L04.020.010	Corpi illuminati per illuminazione decorativa Diffusore quadrato in metacrilato lato 350 mm	cad		17,93
CAM24_MT.L04.020.011	Corpi illuminati per illuminazione decorativa Diffusore quadrato in metacrilato lato 400 mm	cad		24,49
CAM24_MT.L04.020.012	Corpi illuminati per illuminazione decorativa Diffusore ovale in poliocarbonato diametro 220 mm	cad		15,98
CAM24_MT.L04.020.013	Corpi illuminati per illuminazione decorativa Diffusore ovale in poliocarbonato diametro 270 mm	cad		20,30
CAM24_MT.L04.020.014	Corpi illuminati per illuminazione decorativa Diffusore ovale in poliocarbonato diametro 350 mm	cad		35,54
CAM24_MT.L04.020.015	Corpi illuminati per illuminazione decorativa Diffusore ovale in poliocarbonato diametro 470 mm	cad		54,06
CAM24_MT.L04.020.016	Corpi illuminati per illuminazione decorativa Attacco base in poliocarbonato per diffusori per lampade a vapori di sodio 70 W	cad		9,69
CAM24_MT.L04.020.017	Corpi illuminati per illuminazione decorativa Attacco base in poliocarbonato per diffusori per lampade a vapori di sodio 150 W	cad		19,17
CAM24_MT.L04.020.018	Corpi illuminati per illuminazione decorativa Attacco base in poliocarbonato per diffusori per lampade a vapori di sodio 400 W	cad		45,79
CAM24_MT.L04.020.019	Corpi illuminati per illuminazione decorativa Attacco base in policarbonato per diffusori per lampada a vapori di mercurio 50 W	cad		9,69
CAM24_MT.L04.020.020	Corpi illuminati per illuminazione decorativa Attacco base in policarbonato per diffusori per lampada a vapori di mercurio 80 - 125 W	cad		17,94
CAM24_MT.L04.020.021	Corpi illuminati per illuminazione decorativa Attacco base in policarbonato per diffusori per lampada a vapori di sodio 70 W	cad		14,25
CAM24_MT.L04.020.022	Corpi illuminati per illuminazione decorativa Attacco base in policarbonato per diffusori con schermo di protezione per lampada a vapori di sodio 250 W	cad		23,67
CAM24_MT.L04.020.023	Corpi illuminati per illuminazione decorativa Attacco base in policarbonato per diffusori con schermo di protezione per lampada a vapori di mercurio 80 W	cad		14,25
CAM24_MT.L04.020.024	Corpi illuminati per illuminazione decorativa Attacco base in policarbonato per diffusori con schermo di protezione per lampada a vapori di mercurio 125 W	cad		22,49
CAM24_MT.L04.020.025	Corpi illuminati per illuminazione decorativa Attacco base in policarbonato per diffusori con schermo di protezione per lampada a vapori di mercurio 250 W	cad		23,67
CAM24_MT.L04.020.026	Corpi illuminati per illuminazione decorativa Frangiluce lamellare in alluminio per diffusori diametro 400 mm	cad		38,67
CAM24_MT.L04.020.027	Corpi illuminati per illuminazione decorativa Frangiluce lamellare in alluminio per diffusori diametro 500 mm	cad		39,27
CAM24_MT.L04.020.028	Corpi illuminati per illuminazione decorativa Apparecchio con diffusore sferico in vetro per lampada a vapori di sodio 70 W	cad		286,29
CAM24_MT.L04.020.029	Corpi illuminati per illuminazione decorativa Apparecchio con diffusore sferico in vetro per lampada a vapori di sodio 100 W	cad		303,58
CAM24_MT.L04.020.030	Corpi illuminati per illuminazione decorativa Apparecchio con diffusore sferico in vetro per lampada a vapori di mercurio 125 W	cad		282,27
CAM24_MT.L04.030.001	Pali per diffusori Palo in acciaio zincato a caldo altezza fuori terra 2,50 m, diametro base 90 mm	cad		123,01
CAM24_MT.L04.030.002	Pali per diffusori Palo in acciaio zincato a caldo altezza fuori terra 3,50 m, diametro base 90 mm	cad		149,23
CAM24_MT.L04.030.003	Pali per diffusori Palo in vetroresina interrato cilindrico altezza fuori terra 0,70 m, diametro 6 cm	cad		14,63
CAM24_MT.L04.030.004	Pali per diffusori Palo in vetroresina interrato cilindrico altezza fuori terra 1,50 m, diametro 6 cm	cad		20,67
CAM24_MT.L04.030.005	Pali per diffusori Pali cilindrici in vetroresina, interrati Altezza fuori terra 2,50 m, diametro 6 cm	cad		37,72
CAM24_MT.L04.030.006	Pali per diffusori Palo in vetroresina interrato conico altezza fuori terra 3,00 m, diametro base 12 cm	cad		247,91
CAM24_MT.L04.030.007	Pali per diffusori Palo in vetroresina interrato conico altezza fuori terra 4,00 m, diametro base 14 cm	cad		292,65
CAM24_MT.L04.030.008	Pali per diffusori Palo in vetroresina interrato conico altezza fuori terra 5,00 m, diametro base 15 cm	cad		343,44
CAM24_MT.L04.030.009	Pali per diffusori Braccio a parete in policarbonato a squadra con attacco per diffusore diametro 250-350 mm	cad		3,94
CAM24_MT.L04.030.010	Pali per diffusori Braccio a parete in policarbonato a C singolo per diffusore diametro 250-350 mm	cad		6,37
CAM24_MT.L04.030.011	Pali per diffusori Braccio a parete in policarbonato curvo per diffusore diametro fino a 300 mm	cad		64,16
CAM24_MT.L04.040.001	Diffusori semisferici Apparecchio con diffusore semisferico in metacrilato, attacco E27, per lampada a vapori di mercurio 50 W	cad		65,76
CAM24_MT.L04.040.002	Diffusori semisferici Apparecchio con diffusore semisferico in metacrilato, attacco E27, per lampada a vapori di mercurio 80 W	cad		66,16
CAM24_MT.L04.040.003	Diffusori semisferici Apparecchio con diffusore semisferico in metacrilato, attacco E27, per lampada a vapori di mercurio 125 W	cad		68,22
CAM24_MT.L04.040.004	Diffusori semisferici Apparecchio con diffusore semisferico in policarbonato, attacco E27, per lampada a vapori di mercurio 50 W	cad		72,21
CAM24_MT.L04.040.005	Diffusori semisferici Apparecchio con diffusore semisferico in policarbonato, attacco E27, per lampada a vapori di mercurio 80 W	cad		72,59
CAM24_MT.L04.040.006	Diffusori semisferici Apparecchio con diffusore semisferico in metacrilato, attacco E27, per lampada a vapori di mercurio 125 W	cad		68,22
CAM24_MT.L04.040.007	Diffusori semisferici Apparecchio con diffusore semisferico in metacrilato, attacco E40, per lampada a vapori di mercurio 125 W	cad		83,19
CAM24_MT.L04.040.008	Diffusori semisferici Apparecchio con diffusore semisferico in metacrilato, attacco E40, per lampada a vapori di mercurio 250 W	cad		89,93
CAM24_MT.L04.040.009	Diffusori semisferici Apparecchio con diffusore semisferico in policarbonato, attacco E40, per lampada a vapori di mercurio 125 W	cad		93,65
CAM24_MT.L04.040.010	Diffusori semisferici Apparecchio con diffusore semisferico in policarbonato, attacco E40, per lampada a vapori di mercurio 250 W	cad		100,37
CAM24_MT.L04.050.001	Lanterne ed accessori Lanterna in alluminio e diffusore in metacrilato per lampade ad incandescenza installata a parete	cad		209,13
CAM24_MT.L04.050.002	Lanterne ed accessori Lanterna in alluminio e diffusore in metacrilato per lampade ad incandescenza installata a palo	cad		249,83
CAM24_MT.L04.050.003	Lanterne ed accessori Lanterna in alluminio e diffusore in metacrilato per lampade ad incandescenza installata a sospensione	cad		253,07
CAM24_MT.L04.050.004	Lanterne ed accessori Lanterna in acciaio e diffusore in metacrilato installata a palo per lampade a vapori di sodio alta pressione 70 W	cad		265,99
CAM24_MT.L04.050.005	Lanterne ed accessori Lanterna in acciaio e diffusore in metacrilato installata a palo per lampade a vapori di sodio alta pressione 100 W	cad		286,14
CAM24_MT.L04.050.006	Lanterne ed accessori Lanterna in acciaio e diffusore in metacrilato installata a palo per lampade a vapori di sodio alta pressione 150 W	cad		291,49
CAM24_MT.L04.050.007	Lanterne ed accessori Lanterna in acciaio e diffusore in metacrilato installata a palo per lampade a vapori di sodio alta pressione 125 W	cad		258,74
CAM24_MT.L04.050.008	Lanterne ed accessori Lanterna in acciaio e diffusore in metacrilato installata a palo per lampade a vapori di sodio alta pressione 250 W	cad		277,26
CAM24_MT.L04.050.009	Lanterne ed accessori Lanterna in acciaio e diffusore in metacrilato installata a sospensione per lampade a vapori di sodio alta pressione 70 W	cad		288,39
CAM24_MT.L04.050.010	Lanterne ed accessori Lanterna in acciaio e diffusore in metacrilato installata a sospensione per lampade a vapori di sodio alta pressione 100 W	cad		308,45
CAM24_MT.L04.050.011	Lanterne ed accessori Lanterna in acciaio e diffusore in metacrilato installata a sospensione per lampade a vapori di sodio alta pressione 150 W	cad		314,10
CAM24_MT.L04.050.012	Lanterne ed accessori Lanterna in acciaio e diffusore in metacrilato installata a sospensione per lampade a vapori di mercurio 125 W	cad		280,53
CAM24_MT.L04.050.013	Lanterne ed accessori Lanterna in acciaio e diffusore in metacrilato installata a sospensione per lampade a vapori di mercurio 250 W	cad		299,06
CAM24_MT.L04.050.014	Lanterne ed accessori Mensola per lanterne in acciaio zincato verniciato sporgenza 33 cm	cad		165,65
CAM24_MT.L04.050.015	Lanterne ed accessori Mensola per lanterne in acciaio zincato verniciato sporgenza 45 cm	cad		171,96
CAM24_MT.L04.050.016	Lanterne ed accessori Mensola per lanterne in acciaio zincato verniciato sporgenza 75 cm	cad		131,95
CAM24_MT.L04.050.017	Lanterne ed accessori Mensola per lanterne in acciaio zincato verniciato sporgenza 90 cm	cad		320,56
CAM24_MT.L04.050.018	Lanterne ed accessori Mensola per lanterne in acciaio zincato verniciato sporgenza 100 cm	cad		173,55
CAM24_MT.L04.050.019	Lanterne ed accessori Mensola per lanterne in ghisa sporgenza 100 cm	cad		347,87
CAM24_MT.L04.050.020	Lanterne ed accessori Palo per lanterne in alluminio altezza 25 mm	cad		77,23
CAM24_MT.L04.050.021	Lanterne ed accessori Palo per lanterne in alluminio altezza 50 cm	cad		126,68
CAM24_MT.L04.050.022	Lanterne ed accessori Palo per lanterne in alluminio altezza 115 cm	cad		209,27
CAM24_MT.L04.050.023	Lanterne ed accessori Palo per lanterne in ghisa altezza 180 cm	cad		383,43
CAM24_MT.L04.050.024	Lanterne ed accessori Palo in ghisa a singolo braccio, altezza 3,50 m	cad		2.037,71
CAM24_MT.L04.050.025	Lanterne ed accessori Palo in ghisa altezza 3,50 m, con due bracci, sporgenza 60 cm	cad		2.673,25
CAM24_MT.L04.050.026	Lanterne ed accessori Palo in ghisa altezza 3,50 m, con tre bracci sporgenza 60 cm	cad		2.898,08
CAM24_MT.L04.050.027	Lanterne ed accessori Palo in ghisa altezza 3,50 m, con quattro bracci sporgenza 60 cm	cad		3.130,05
CAM24_MT.L04.050.028	Lanterne ed accessori Palo in ghisa a singolo braccio, altezza 4,60 m	cad		2.630,37
CAM24_MT.L04.050.029	Lanterne ed accessori Palo in ghisa altezza 4,60 m, con due bracci, sporgenza 60 cm	cad		3.263,10
CAM24_MT.L04.050.030	Lanterne ed accessori Palo in ghisa altezza 4,60 m, con tre bracci sporgenza 60 cm	cad		3.491,57
CAM24_MT.L04.050.031	Lanterne ed accessori Palo in ghisa altezza 4,60 m, con quattro bracci sporgenza 60 cm	cad		3.723,95
CAM24_MT.L04.050.032	Lanterne ed accessori Palo in ghisa a singolo braccio altezza 5,40 m	cad		2.805,31
CAM24_MT.L04.050.033	Lanterne ed accessori Palo in ghisa altezza 5,40 m, con due bracci, sporgenza 60 cm	cad		3.450,23
CAM24_MT.L04.050.034	Lanterne ed accessori Palo in ghisa altezza 5,40 m, con tre bracci, sporgenza 60 cm	cad		3.678,81
CAM24_MT.L04.050.035	Lanterne ed accessori Palo in ghisa altezza 5,40 m, con quattro bracci, sporgenza 60 cm	cad		3.914,00
CAM24_MT.L04.050.036	Lanterne ed accessori Lanterna in stile a sospensione con corpo in alluminio nero , att. E27 per lampade a scarica. Potenza 82 W.	cad		674,72
CAM24_MT.L04.050.037	Lanterne ed accessori Lanterna in stile a sospensione con corpo in alluminio nero , att. E27 per lampade a scarica. Potenza 166 W.	cad		694,33
CAM24_MT.L04.060.001	Proiettori Proiettore orientabile in poliestere per lampade a vapori di sodio alta pressione 70 W	cad		186,99
CAM24_MT.L04.060.002	Proiettori Proiettore orientabile in poliestere per lampade a vapori di sodio alta pressione 150 W	cad		207,91
CAM24_MT.L04.060.003	Proiettori Proiettore orientabile in poliestere per lampade a vapori di sodio alta pressione 250 W	cad		240,60
CAM24_MT.L04.060.004	Proiettori Proiettore orientabile in poliammide per lampade a vapori di sodio e ioduri metallici da 250 W	cad		356,19
CAM24_MT.L04.060.005	Proiettori Proiettore orientabile in poliammide per lampade a vapori di sodio e ioduri metallici da 400 W	cad		365,10
CAM24_MT.L04.060.006	Proiettori Proiettore in alluminio per lampade alogene 750 - 1000 W	cad		34,06
CAM24_MT.L04.060.007	Proiettori Proiettore in alluminio per lampade alogene 1500 W	cad		37,78
CAM24_MT.L04.060.008	Proiettori Proiettore in alluminio con fascio di luce asimmetrico da 250 Watt	cad		231,07
CAM24_MT.L04.060.009	Proiettori Proiettore in alluminio con fascio di luce asimmetrico da 400 Watt	cad		256,63
CAM24_MT.L04.070.001	Corpi illuminanti a LED Colonnina in alluminio estruso a sezione cilindrica Ø 100 mm , Diffusore in plexiglas, trasparente rigato: H=90 cm, 8 W.	cad		211,83
CAM24_MT.L04.070.002	Corpi illuminanti a LED Colonnina in alluminio estruso a sezione cilindrica Ø 100 mm , Diffusore in plexiglas, trasparente rigato: H=50 cm, 8 W.	cad		188,29
CAM24_MT.L04.070.003	Corpi illuminanti a LED Colonnina in alluminio estruso a sezione cilindrica Ø 180 mm , Diffusore in plexiglas, trasparente rigato: H=110 cm, 9 W	cad		426,27
CAM24_MT.L04.070.004	Corpi illuminanti a LED Colonnina in alluminio estruso a sezione cilindrica Ø 180 mm , Diffusore in plexiglas, trasparente rigato: H=55 cm, 9 W.	cad		359,59
CAM24_MT.L04.070.005	Corpi illuminanti a LED Colonnina in alluminio estruso a sezione cilindrica Ø 180 mm , Diffusore in plexiglas, trasparente rigato: H=90 cm, 14 W	cad		405,35
CAM24_MT.L04.070.006	Corpi illuminanti a LED Corpo illuminante a LED in alluminio pressofuso, su palo Ø 60 mm, diffusore policarbonato rigato e satin. H=100 cm, 10 W	cad		99,38
CAM24_MT.L04.070.007	Corpi illuminanti a LED Palo in vetroresina Ø 60 mm altezza 100 cm	cad		10,98
CAM24_MT.L04.070.008	Corpi illuminanti a LED Corpo illuminante a globo in policarbonato trasparente con parte superiore verniciata, su palo Ø 60 mm. H=100 cm, 20 W.	cad		353,05
CAM24_MT.L04.070.009	Corpi illuminanti a LED Corpo illuminante a globo in policarbonato trasparente con parte superiore verniciata, su palo Ø 60 mm. H=100 cm, 29 W.	cad		339,97
CAM24_MT.L04.070.010	Corpi illuminanti a LED Corpo illuminante a LED con corpo e bracci in alluminio pressofuso, attacco palo in alluminio pressofuso Ø 60 mm; 33 W	cad		674,72
CAM24_MT.L04.070.011	Corpi illuminanti a LED Corpo illuminante a LED con corpo e bracci in alluminio pressofuso, attacco palo in alluminio pressofuso Ø 60 mm; 64 W	cad		785,86
CAM24_MT.L04.070.012	Corpi illuminanti a LED Corpo illuminante a LED con corpo, cornice e cappello in alluminio; diffusore semisferico in policarbonato, 35 W.	cad		677,33
CAM24_MT.L04.070.013	Corpi illuminanti a LED Corpo illuminante a LED con corpo, cornice e cappello in alluminio; diffusore troncoconico in policarbonato, 35 W.	cad		523,04
CAM24_MT.L04.070.014	Corpi illuminanti a LED Lanterna in stile a LED in alluminio pressofuso e vetro temperato sp. 5 mm, montaggio su palo, braccio o sosp.: 33 W.	cad		1.018,61
CAM24_MT.L04.070.015	Corpi illuminanti a LED Braccio in stile in alluminio pressofuso, altezza 1400 larghezza 1200 mm	cad		542,65
CAM24_MT.L04.070.016	Corpi illuminanti a LED Accessorio per sospensione in alluminio pressofuso	cad		5,23
CAM24_MT.L04.070.017	Corpi illuminanti a LED Attacco con catenella altezza 600 mm	cad		95,45
CAM24_MT.L04.070.018	Corpi illuminanti a LED Palo in stile in acciaio e rivestimento in alluminio pressofuso. Con finestra d’ ispezione. Altezza fuori terra 6 m.	cad		2.693,64
CAM24_MT.L04.070.019	Corpi illuminanti a LED Proiettore a LED con corpo in alluminio pressofuso e diffusore in vetro temperato sp 4 mm. Dim. 230x150x80 mm: 28-38 W	cad		200,06
CAM24_MT.L04.070.020	Corpi illuminanti a LED Proiettore a LED con corpo in alluminio pressofuso e diffusore in vetro temperato sp 4 mm. Dim 400x273x70 mm: 53-73-87 W	cad		228,83
CAM24_MT.L04.070.021	Corpi illuminanti a LED Proiettore a LED con corpo in alluminio pressofuso e diffusore in vetro temperato sp 5 mm. Dim 568x333x85 mm. 107 W	cad		294,21
CAM24_MT.L04.070.022	Corpi illuminanti a LED Proiettore a LED con corpo in alluminio pressofuso e diffusore in vetro temperato sp 5 mm. Dim 568x333x85 mm.157 W	cad		353,05
CAM24_MT.L04.070.023	Corpi illuminanti a LED Proiettore a led: attacco per palo Ø 60/76 mm	cad		35,30
CAM24_MT.L04.070.024	Corpi illuminanti a LED Proiettore a led: gabbia di protezione dim. 456x300x25 mm	cad		41,84
CAM24_MT.L04.070.025	Corpi illuminanti a LED Faretto a LED a pavimento. Corpo in nylon, diffusore in vetro temperato. Cornice in acciaio inox: 230 V, Ø 120 mm, 6 W	cad		56,23
CAM24_MT.L04.070.026	Corpi illuminanti a LED Faretto a LED a pavimento. Corpo in nylon, diffusore in vetro temperato. Cornice in acciaio inox: 12/24 V, Ø 120 mm, 4 W	cad		71,92
CAM24_MT.L04.070.027	Corpi illuminanti a LED Faretto a LED a pavimento. Corpo in alluminio e controcassa in nylon. Cornice in acciaio inox: 12/24 V, Ø 140 mm, 13 W	cad		120,30
CAM24_MT.L04.070.028	Corpi illuminanti a LED Faretto a LED a pavimento orientabile in alluminio e cornice in acciaio inox. Diffusore in vetro sp. 5 mm: Ø 300 mm, 15 W	cad		319,05
CAM24_MT.L04.070.029	Corpi illuminanti a LED Faretto a LED a pavimento in alluminio. Cornice in acciaio inox. Diffusore in vetro temprato sp. 15 mm: Ø 345, 30 W	cad		343,90
CAM24_MT.L04.070.030	Corpi illuminanti a LED Faretto a LED a pavimento orientabile in alluminio. Cornice in acciaio inox. Diffusore in vetro sp. 15 mm: Ø 345, 30 W	cad		394,89
CAM24_MT.L04.070.031	Corpi illuminanti a LED Faretto a LED a pavimento con cornice in acciaio inox. Completo di alimentatore da 350 mA. Dim. 160x160 mm, 15 W	cad		363,51
CAM24_MT.L04.070.032	Corpi illuminanti a LED Corpo illuminante a LED quadrato in alluminio e vetro esterno sp. 15 mm. Alimentazione 230 V. Dim. 400x400 mm, 29 W.	cad		814,63
CAM24_MT.L04.070.033	Corpi illuminanti a LED Faretto a LED a pavimento: controcassa	cad		19,61
CAM24_MT.L04.070.034	Corpi illuminanti a LED Faretto a LED a pavimento: cassetta stagna in nylon con trasformatore elettromeccanico e morsettiera	cad		67,99
CAM24_MT.L04.070.035	Corpi illuminanti a LED Faretto a LED a pavimento: connettore all'impianto di alimentazione generale	cad		13,08
CAM24_MT.L04.070.036	Corpi illuminanti a LED Faretto a LED a pavimento: connettore per fila continua	cad		20,92
CAM24_MT.L04.070.037	Corpi illuminanti a LED Faretto a LED a pavimento: lastra trasparente Ø 345 mm	cad		11,77
CAM24_MT.L05	Impianti di Messa a Terra - Parafulmine
CAM24_MT.L05.010.001	Conduttori di terra Corda di rame sezione nominale 6 mmq	m		0,86
CAM24_MT.L05.010.002	Conduttori di terra Corda di rame sezione nominale 10 mmq	m		1,12
CAM24_MT.L05.010.003	Conduttori di terra Corda di rame sezione nominale 16 mmq	m		1,53
CAM24_MT.L05.010.004	Conduttori di terra Corda di rame sezione nominale 35 mmq	m		2,70
CAM24_MT.L05.010.005	Conduttori di terra Corda di rame sezione nominale 50 mmq	m		3,76
CAM24_MT.L05.010.006	Conduttori di terra Corda di rame sezione nominale 70 mmq	m		5,10
CAM24_MT.L05.010.007	Conduttori di terra Corda di rame sezione nominale 95 mmq	m		6,76
CAM24_MT.L05.010.008	Conduttori di terra Corda di rame sezione nominale 120 mmq	m		8,74
CAM24_MT.L05.010.009	Conduttori di terra Bandella in acciaio zincato sezione 25x3 mm	m		3,44
CAM24_MT.L05.010.010	Conduttori di terra Bandella in acciaio zincato sezione 20x3 mm	m		2,93
CAM24_MT.L05.010.011	Conduttori di terra Bandella in acciaio zincato sezione 30x3 mm	m		3,99
CAM24_MT.L05.010.012	Conduttori di terra Bandella in acciaio zincato sezione 40x3 mm	m		4,65
CAM24_MT.L05.010.013	Conduttori di terra Tondo in acciaio zincato diametro 8 mm	m		2,33
CAM24_MT.L05.010.014	Conduttori di terra Tondo in acciaio zincato diametro 10 mm	m		3,00
CAM24_MT.L05.010.015	Conduttori di terra Bandella di rame sezione 25x3 mm	m		8,52
CAM24_MT.L05.010.016	Conduttori di terra Bandella di rame sezione 25x4 mm	m		10,62
CAM24_MT.L05.010.017	Conduttori di terra Bandella di rame sezione 30x3 mm	m		10,53
CAM24_MT.L05.010.018	Conduttori di terra Bandella di rame diametro 30x4 mm	m		4,23
CAM24_MT.L05.010.019	Conduttori di terra Piastra equipotenziale per bandella a 6 attacchi	cad		16,85
CAM24_MT.L05.020.001	Dispersori Dispersore a croce in acciaio zincato lunghezza 1,5 m	cad		44,32
CAM24_MT.L05.020.002	Dispersori Dispersore a croce in acciaio zincato lunghezza 2 m	cad		58,80
CAM24_MT.L05.020.003	Dispersori Dispersore a croce in acciaio zincato lunghezza 2,5 m	cad		84,51
CAM24_MT.L05.020.004	Dispersori Dispersore a croce in acciaio zincato lunghezza 3 m	cad		114,27
CAM24_MT.L05.020.005	Dispersori Dispersore a piastra in acciaio dimensioni 500x500x3 mm	cad		60,59
CAM24_MT.L05.020.006	Dispersori Dispersore a piastra in acciaio dimensioni 500x1.000x3 mm	cad		99,70
CAM24_MT.L05.020.007	Dispersori Dispersore a piastra in acciaio dimensioni 1.000x1.000x3 mm	cad		172,91
CAM24_MT.L05.030.001	Impianti di protezione contro le scariche atmosferiche Elemento orizzontale per gabbia di Faraday sezione 25x3 mm	m		4,28
CAM24_MT.L05.030.002	Impianti di protezione contro le scariche atmosferiche Elemento orizzontale per gabbia di Faraday sezione 20x3 mm	m		4,54
CAM24_MT.L05.030.003	Impianti di protezione contro le scariche atmosferiche Elemento orizzontale per gabbia di Faraday sezione 30x3 mm	m		6,37
CAM24_MT.L05.030.004	Impianti di protezione contro le scariche atmosferiche Elemento orizzontale per gabbia di Faraday sezione 40x3 mm	m		6,29
CAM24_MT.L05.030.005	Impianti di protezione contro le scariche atmosferiche Elemento orizzontale per gabbia di Faraday diametro 8 mm	m		3,94
CAM24_MT.L05.030.006	Impianti di protezione contro le scariche atmosferiche Elemento orizzontale per gabbia di Faraday diametro 10 mm	m		4,76
CAM24_MT.L05.030.007	Impianti di protezione contro le scariche atmosferiche Elemento verticale per gabbia di Faraday sezione 25x3 mm	m		5,17
CAM24_MT.L05.030.008	Impianti di protezione contro le scariche atmosferiche Elemento verticale per gabbia di Faraday sezione 20x3 mm	m		5,48
CAM24_MT.L05.030.009	Impianti di protezione contro le scariche atmosferiche Elemento verticale per gabbia di Faraday sezione 30x3 mm	m		6,61
CAM24_MT.L05.030.010	Impianti di protezione contro le scariche atmosferiche Elemento verticale per gabbia di Faraday sezione 40x3 mm	m		7,48
CAM24_MT.L05.030.011	Impianti di protezione contro le scariche atmosferiche Elemento verticale per gabbia di Faraday diametro 8 mm	m		4,76
CAM24_MT.L05.030.012	Impianti di protezione contro le scariche atmosferiche Elemento verticale per gabbia di Faraday diametro 10 mm	m		5,57
CAM24_MT.L05.030.013	Impianti di protezione contro le scariche atmosferiche Calata di collegamento tra la gabbia di Faraday e il dispersore sezione 25x3 mm	cad		55,42
CAM24_MT.L05.030.014	Impianti di protezione contro le scariche atmosferiche Calata di collegamento tra la gabbia di Faraday e il dispersore sezione 20x3 mm	cad		54,05
CAM24_MT.L05.030.015	Impianti di protezione contro le scariche atmosferiche Calata di collegamento tra la gabbia di Faraday e il dispersore sezione 30x3 mm	cad		57,22
CAM24_MT.L05.030.016	Impianti di protezione contro le scariche atmosferiche Calata di collegamento tra la gabbia di Faraday e il dispersore sezione 40x3 mm	cad		60,92
CAM24_MT.L05.030.017	Impianti di protezione contro le scariche atmosferiche Calata di collegamento tra la gabbia di Faraday e il dispersore diametro 8 mm	cad		53,63
CAM24_MT.L05.030.018	Impianti di protezione contro le scariche atmosferiche Calata di collegamento tra la gabbia di Faraday e il dispersore diametro 10 mm	cad		56,25
CAM24_MT.L05.040.001	Protezione linee da sovratensioni -lps interno- Scaricatore di corrente da fulmine, prova corrente da fulmine (10/350 microns) 25 kA	cad		185,35
CAM24_MT.L05.040.002	Protezione linee da sovratensioni -lps interno- Scaricatore di corrente da fulmine, prova corrente da fulmine (10/350 microns) 60 kA	cad		511,28
CAM24_MT.L05.040.003	Protezione linee da sovratensioni -lps interno- Scaricatore unipolare di corrente da fulmine, classe B	cad		190,79
CAM24_MT.L05.040.004	Protezione linee da sovratensioni -lps interno- Scaricatore unipolare di corrente da fulmine, tensione di esercizio 255 V - 50/60 Hz	cad		200,63
CAM24_MT.L05.040.005	Protezione linee da sovratensioni -lps interno- Scaricatore unipolare di corrente da fulmine, tensione di esercizio 440 V - 50/60 Hz	cad		200,63
CAM24_MT.L05.040.006	Protezione linee da sovratensioni -lps interno- Bobina di disaccoppiamento	cad		125,23
CAM24_MT.L05.040.007	Protezione linee da sovratensioni -lps interno- Contattore di portata 20 A, scaricatore combinato bipolare	cad		50,56
CAM24_MT.L05.040.008	Protezione linee da sovratensioni -lps interno- Contattore di portata 20 A, scaricatore combinato tetrapolare	cad		77,32
CAM24_MT.L05.040.009	Protezione linee da sovratensioni -lps interno- Limitatore di sovratensione unipolare, 75 V c.a./100 V c.c., livello di protezione < 350 V	cad		130,45
CAM24_MT.L05.040.010	Protezione linee da sovratensioni -lps interno- Limitatore di sovratensione unipolare, 150 V c.a./200 V c.c., livello di protezione < 550 V	cad		130,45
CAM24_MT.L05.040.011	Protezione linee da sovratensioni -lps interno- Limitatore di sovratensione unipolare, 275 V c.a./350 V c.c., livello di protezione < 1 kV	cad		99,20
CAM24_MT.L05.040.012	Protezione linee da sovratensioni -lps interno- Limitatore di sovratensione unipolare, 320 V c.a./420 V c.c., livello di protezione < 1,25 kV	cad		130,45
CAM24_MT.L05.040.013	Protezione linee da sovratensioni -lps interno- Limitatore di sovratensione unipolare, 440 V c.a./585 V c.c., livello di protezione < 1,75 kV	cad		130,45
CAM24_MT.L05.040.014	Protezione linee da sovratensioni -lps interno- Limitatore di sovratensione unipolare, 600 V c.a./600 V c.c., livello di protezione < 2,5 kV	cad		130,45
CAM24_MT.L05.040.015	Protezione linee da sovratensioni -lps interno- tensione nominale 130 V c.a./170 V c.c., livello di protezione < 550 V	cad		65,12
CAM24_MT.L05.040.016	Protezione linee da sovratensioni -lps interno- tensione nominale 280 V c.a./350 V c.c., livello di protezione < 1 kV	cad		51,32
CAM24_MT.L05.040.017	Protezione linee da sovratensioni -lps interno- tensione nominale 360 V c.a./500 V c.c., livello di protezione < 1,5 kV	cad		65,12
CAM24_MT.L05.040.018	Protezione linee da sovratensioni -lps interno- tensione nominale 130 V c.a./170 V c.c., livello di protezione < 2 V	cad		65,12
CAM24_MT.L05.040.019	Protezione linee da sovratensioni -lps interno- Scaricatore di sovratensione unipolare, corrente nominale impulsiva di scarica (8/20 micron s) 5 kA	cad		123,53
CAM24_MT.L05.040.020	Protezione linee da sovratensioni -lps interno- Scaricatore di sovratensione unipolare su guida DIN, tensione nominale 550 V c.a./120 Vc.c., corrente nominale impulsiva di scarica (8/20 micron s) 2,5 kA	cad		92,84
CAM24_MT.L05.040.021	Protezione linee da sovratensioni -lps interno- Scaricatore di sovratensione unipolare su zoccolo portafusibile, tensione nominale 280 V c.a./280 V c.c., corrente nominale impulsiva di scarica (8/20 micron s) 5 kA	cad		82,15
CAM24_MT.L05.040.022	Protezione linee da sovratensioni -lps interno- Limitatore di sovratensione bipolare, livello di protezione < 1,5 kV, involucro metallico, montaggio su guida DIN	cad		531,94
CAM24_MT.L05.040.023	Protezione linee da sovratensioni -lps interno- Limitatore di sovratensione unipolare,corrente nominale di scaricarica(8/20 microns) 15 kA, tempo di intervento <25 ns	cad		212,45
CAM24_MT.L05.040.024	Protezione linee da sovratensioni -lps interno- Limitatore di sovratensione unipolare,corrente nominale di ricarica (8/20 microns) 10 kA, tempo di intervento <100 ns	cad		235,95
CAM24_MT.L05.040.025	Protezione linee da sovratensioni -lps interno- Limitatore di sovratensione bipolare, corrente nominale 16 A	cad		88,75
CAM24_MT.L05.040.026	Protezione linee da sovratensioni -lps interno- Limitatore di sovratensione bipolare, corrente nominale 4 A, dotato di filtro antidisturbo	cad		125,23
CAM24_MT.L05.040.027	Protezione linee da sovratensioni -lps interno- Limitatore di sovratensione bipolare, livello di protezione < 1,5 kV, indicatore di difetto	cad		283,47
CAM24_MT.L05.040.028	Protezione linee da sovratensioni -lps interno- Limitatore di sovratensione combinato; corrente nominale impulsiva di scarica 2,5 kA, livello di protezione < 0,6 kV	cad		194,26
CAM24_MT.L05.040.029	Protezione linee da sovratensioni -lps interno- Scaricatore di sovratensione, scarica massima 40 kA, tensione continuativa 275/350 V, livello di protezione <1,5 kV	cad		372,34
CAM24_MT.L05.040.030	Protezione linee da sovratensioni -lps interno- Scaricatore di sovratensione, scarica massima 40 kA, tensione continuativa 320/420 V, livello di protezione <1,5 kV,	cad		349,65
CAM24_MT.L05.040.031	Protezione linee da sovratensioni -lps interno- Scaricatore di sovratensione, scarica massima 40 kA, tensione continuativa 440/580 V, livello di protezione <2,2 kV	cad		248,04
CAM24_MT.L05.040.032	Protezione linee da sovratensioni -lps interno- Scaricatore di sovratensione, scarica massima 50 kA, tensione continuativa 275/350 V, livello di protezione <1,4 kV	cad		324,83
CAM24_MT.L05.040.033	Protezione linee da sovratensioni -lps interno- Scaricatore di sovratensione, scarica massima 50 kA, tensione continuativa 320/420 V, livello di protezione <1,4 kV	cad		303,87
CAM24_MT.L05.040.034	Protezione linee da sovratensioni -lps interno- Scaricatore di sovratensione, scarica massima 50 kA, tensione continuativa 440/580 V, livello di protezione <2,1 kV	cad		350,30
CAM24_MT.L05.040.035	Protezione linee da sovratensioni -lps interno- Scaricatore di sovratensione, scarica massima 60 kA, tensione continuativa 275/350 V, livello di protezione <1,4 kV	cad		557,16
CAM24_MT.L05.040.036	Protezione linee da sovratensioni -lps interno- Scaricatore di sovratensione, scarica massima 60 kA, tensione continuativa 320/420 V, livello di protezione <1,5 kV	cad		557,16
CAM24_MT.L05.040.037	Protezione linee da sovratensioni -lps interno- Scaricatore di sovratensione, scarica massima 60 kA, tensione continuativa 440/580 V, livello di protezione <2,0 kV,	cad		614,61
CAM24_MT.L05.040.038	Protezione linee da sovratensioni -lps interno- Scaricatore di sovratensione, scarica massima 100 kA, tensione continuativa 275/350 V, livello di protezione <1,4 kV	cad		742,42
CAM24_MT.L05.040.039	Protezione linee da sovratensioni -lps interno- Scaricatore di sovratensione, scarica massima 100 kA, tensione continuativa 320/420 V, livello di protezione <1,4 kV	cad		742,42
CAM24_MT.L05.040.040	Protezione linee da sovratensioni -lps interno- Scaricatore di sovratensione, scarica massima 100 kA, tensione continuativa 440/580 V, livello di protezione <2,2 kV	cad		808,67
CAM24_MT.L06	Materiali per Impianti a vista.
CAM24_MT.L06.010.001	Tubi portacavi e accessori Tubo portacavi in acciaio zincato diametro convenzionale 1/2", spessore 2,3 mm	m		6,09
CAM24_MT.L06.010.002	Tubi portacavi e accessori Tubo portacavi in acciaio zincato diametro convenzionale 3/4", spessore 2,3 mm	m		6,26
CAM24_MT.L06.010.003	Tubi portacavi e accessori Tubo portacavi in acciaio zincato diametro convenzionale 1", spessore 2,9 mm	m		8,22
CAM24_MT.L06.010.004	Tubi portacavi e accessori Tubo portacavi in acciaio zincato diametro convenzionale 1"1/4, spessore 2,9 mm	m		10,23
CAM24_MT.L06.010.005	Tubi portacavi e accessori Tubo portacavi in acciaio zincato diametro convenzionale 1"1/2, spessore 2,9 mm	m		12,00
CAM24_MT.L06.010.006	Tubi portacavi e accessori Tubo portacavi in acciaio zincato diametro convenzionale 2", spessore 3,2 mm	m		15,13
CAM24_MT.L06.010.007	Tubi portacavi e accessori Tubo portacavi in acciaio zincato diametro convenzionale 2"1/2, spessore 3,2 mm	m		19,77
CAM24_MT.L06.010.008	Tubi portacavi e accessori Tubo portacavi in acciaio zincato diametro convenzionale 3", spessore 3,6 mm	m		25,36
CAM24_MT.L06.010.009	Tubi portacavi e accessori Tubo portacavi in tombacco diametro nominale 1/2"	m		27,89
CAM24_MT.L06.010.010	Tubi portacavi e accessori Tubo portacavi in tombacco diametro nominale 3/4"	m		38,65
CAM24_MT.L06.010.011	Tubi portacavi e accessori Tubo portacavi in tombacco diametro nominale 1"	m		73,59
CAM24_MT.L06.010.012	Tubi portacavi e accessori Tubo portacavi in tombacco diametro nominale 1"1/4	m		94,53
CAM24_MT.L06.010.013	Tubi portacavi e accessori Tubo portacavi in tombacco diametro nominale 1"1/2	m		114,84
CAM24_MT.L06.010.014	Tubi portacavi e accessori Tubo portacavi in tombacco diametro nominale 2"	m		152,44
CAM24_MT.L06.010.015	Tubi portacavi e accessori Tubo portacavi in tombacco diametro nominale 2"1/2	m		203,39
CAM24_MT.L06.010.016	Tubi portacavi e accessori Tubo portacavi in tombacco diametro nominale 3"	m		280,23
CAM24_MT.L06.010.017	Tubi portacavi e accessori Tubo portacavi in tombacco diametro nominale 4"	m		325,83
CAM24_MT.L06.010.018	Tubi portacavi e accessori Tubo elettrounito da lamiera in acciaio zincato diametro mm 16	m		4,16
CAM24_MT.L06.010.019	Tubi portacavi e accessori Tubo elettrounito da lamiera in acciaio zincato diametro mm 20	m		5,21
CAM24_MT.L06.010.020	Tubi portacavi e accessori Tubo elettrounito da lamiera in acciaio zincato diametro mm 25	m		6,60
CAM24_MT.L06.010.021	Tubi portacavi e accessori Tubo elettrounito da lamiera in acciaio zincato diametro mm 32	m		9,32
CAM24_MT.L06.010.022	Tubi portacavi e accessori Tubo elettrounito da lamiera in acciaio zincato diametro mm 40	m		11,78
CAM24_MT.L06.010.023	Tubi portacavi e accessori Tubo elettrounito da lamiera in acciaio zincato diametro mm 50	m		15,22
CAM24_MT.L06.010.024	Tubi portacavi e accessori Raccordo di infilaggio curva 90°, diametro nominale 1/2"	cad		21,65
CAM24_MT.L06.010.025	Tubi portacavi e accessori Raccordo di infilaggio curva 90°, diametro nominale 3/4"	cad		21,65
CAM24_MT.L06.010.026	Tubi portacavi e accessori Raccordo di infilaggio curva 90°, diametro nominale 1"	cad		21,84
CAM24_MT.L06.010.027	Tubi portacavi e accessori Raccordo di infilaggio curva 90°, diametro nominale 1"1/4	cad		47,32
CAM24_MT.L06.010.028	Tubi portacavi e accessori Raccordo di infilaggio curva 90°, diametro nominale 1"1/2	cad		52,20
CAM24_MT.L06.010.029	Tubi portacavi e accessori Raccordo di infilaggio curva 90°, diametro nominale 2"	cad		60,71
CAM24_MT.L06.010.030	Tubi portacavi e accessori Raccordo di infilaggio curva 90°, diametro nominale 2"1/2	cad		103,49
CAM24_MT.L06.010.031	Tubi portacavi e accessori Raccordo di infilaggio curva 90°, diametro nominale 3"	cad		127,99
CAM24_MT.L06.010.032	Tubi portacavi e accessori Raccordo di infilaggio curva 90°, diametro nominale 4"	cad		320,19
CAM24_MT.L06.010.033	Tubi portacavi e accessori Curva a gomito 90° in lega di alluminio, diametro nominale 1/2"	cad		12,55
CAM24_MT.L06.010.034	Tubi portacavi e accessori Curva a gomito 90° in lega di alluminio, diametro nominale 3/4"	cad		11,19
CAM24_MT.L06.010.035	Tubi portacavi e accessori Curva a gomito 90° in lega di alluminio, diametro nominale 1"	cad		18,71
CAM24_MT.L06.010.036	Tubi portacavi e accessori Curva a gomito 90° in lega di alluminio, diametro nominale 1"1/4	cad		28,94
CAM24_MT.L06.010.037	Tubi portacavi e accessori Curva a gomito 90° in lega di alluminio, diametro nominale 1"1/2	cad		30,33
CAM24_MT.L06.010.038	Tubi portacavi e accessori Curva a gomito 90° in lega di alluminio, diametro nominale 2"	cad		45,94
CAM24_MT.L06.010.039	Tubi portacavi e accessori Curva a gomito 90° in lega di alluminio, diametro nominale 2"1/2	cad		51,72
CAM24_MT.L06.010.040	Tubi portacavi e accessori Curva a gomito 90° in lega di alluminio, diametro nominale 3"	cad		68,38
CAM24_MT.L06.010.041	Tubi portacavi e accessori Scatola di derivazione tonda diametro 65 mm, imbocchi 1/2"	cad		31,74
CAM24_MT.L06.010.042	Tubi portacavi e accessori Scatola di derivazione tonda diametro 90 mm, imbocchi 1/2"	cad		34,80
CAM24_MT.L06.010.043	Tubi portacavi e accessori Scatola di derivazione tonda diametro 65 mm, imbocchi 3/4"	cad		31,45
CAM24_MT.L06.010.044	Tubi portacavi e accessori Scatola di derivazione tonda diametro 90 mm, imbocchi 3/4"	cad		34,25
CAM24_MT.L06.010.045	Tubi portacavi e accessori Scatola di derivazione tonda diametro 90 mm, imbocchi 1"	cad		35,56
CAM24_MT.L06.010.046	Tubi portacavi e accessori Scatola di derivazione tonda diametro 150 mm, imbocchi 1"	cad		60,71
CAM24_MT.L06.010.047	Tubi portacavi e accessori Scatola di derivazione tonda diametro 150 mm, imbocchi 1"1/2	cad		47,32
CAM24_MT.L06.010.048	Tubi portacavi e accessori Scatola di derivazione tonda diametro 150 mm, imbocchi 2"	cad		53,56
CAM24_MT.L06.010.049	Tubi portacavi e accessori Cassetta di derivazione 120x120 mm, profondità 110 mm	cad		60,97
CAM24_MT.L06.010.050	Tubi portacavi e accessori Cassetta di derivazione 150x150 mm, profondità 120 mm	cad		74,07
CAM24_MT.L06.010.051	Tubi portacavi e accessori Cassetta di derivazione 175x175 mm, profondità 130 mm	cad		90,92
CAM24_MT.L06.010.052	Tubi portacavi e accessori Cassetta di derivazione 230x230 mm, profondità 145 mm	cad		143,81
CAM24_MT.L06.010.053	Tubi portacavi e accessori Cassetta di derivazione 400x200 mm, profondità 200 mm	cad		243,54
CAM24_MT.L06.010.054	Tubi portacavi e accessori Cassetta di derivazione 430x330 mm, profondità 200 mm	cad		488,00
CAM24_MT.L06.010.055	Tubi portacavi e accessori Cassetta di derivazione 430x430 mm, profondità 270 mm	cad		561,25
CAM24_MT.L06.010.056	Tubi portacavi e accessori Cassetta di derivazione 640x440 mm, profondità 340 mm	cad		1.064,55
CAM24_MT.L06.010.057	Tubi portacavi e accessori Cassette di derivazione in termoindurente, potenza max dissipabile 18 W, Dimensioni 125x185x125 mm	cad		115,17
CAM24_MT.L06.010.058	Tubi portacavi e accessori Cassette di derivazione in termoindurente, potenza max dissipabile 19 W, Dimensioni 190x185x125 mm	cad		135,85
CAM24_MT.L06.010.059	Tubi portacavi e accessori Cassette di derivazione in termoindurente, potenza max dissipabile 23 W, Dimensioni 250x185x125 mm	cad		147,41
CAM24_MT.L06.010.060	Tubi portacavi e accessori Cassette di derivazione in termoindurente, potenza max dissipabile 24 W, Dimensioni 290x185x125 mm	cad		177,97
CAM24_MT.L06.010.061	Tubi portacavi e accessori Cassette di derivazione in termoindurente, potenza max dissipabile 24 W, Dimensioni 380x185x125 mm	cad		242,26
CAM24_MT.L06.010.062	Tubi portacavi e accessori Cassette di derivazione in termoindurente, potenza max dissipabile 8 W, Dimensioni 92x92x68 mm	cad		84,23
CAM24_MT.L06.010.063	Tubi portacavi e accessori Cassette di derivazione in termoindurente, potenza max dissipabile 10 W, Dimensioni 125x92x68 mm	cad		87,22
CAM24_MT.L06.010.064	Tubi portacavi e accessori Cassette di derivazione in termoindurente, potenza max dissipabile 12 W, Dimensioni 185x92x68 mm	cad		99,14
CAM24_MT.L06.010.065	Tubi portacavi e accessori Cassette di derivazione in termoindurente, potenza max dissipabile 13 W, Dimensioni 125x125x100	cad		110,88
CAM24_MT.L06.010.066	Tubi portacavi e accessori Cassette di derivazione in termoindurente, potenza max dissipabile 15 W, Dimensioni 185x125x100 mm	cad		122,25
CAM24_MT.L06.010.067	Tubi portacavi e accessori Cassette di derivazione in termoindurente, potenza max dissipabile 20 W, Dimensioni 250x125x100 mm	cad		141,45
CAM24_MT.L06.010.068	Tubi portacavi e accessori Cassette di derivazione in termoindurente, potenza max dissipabile 11 W, Dimensioni 92x92x100 mm	cad		86,10
CAM24_MT.L06.010.069	Tubi portacavi e accessori Cassette di derivazione in termoindurente, potenza max dissipabile 11 W, Dimensioni 125x92x100 mm	cad		92,06
CAM24_MT.L06.010.070	Tubi portacavi e accessori Cassette di derivazione in termoindurente, potenza max dissipabile 16 W, Dimensioni 185x92x100 mm	cad		103,80
CAM24_MT.L06.010.071	Tubi portacavi e accessori Cassette di derivazione in termoindurente, potenza max dissipabile 15 W, Dimensioni 125x125x125	cad		114,61
CAM24_MT.L06.010.072	Tubi portacavi e accessori Cassette di derivazione in termoindurente, potenza max dissipabile 17 W, Dimensioni 185x125x125 mm	cad		132,31
CAM24_MT.L06.010.073	Tubi portacavi e accessori Cassette di derivazione in termoindurente, potenza max dissipabile 22 W, Dimensioni 250x125x125 mm	cad		140,89
CAM24_MT.L06.020.001	Cavi con isolante minerale Cavo multipolare stagno non propagante l'incendio, sezione 2x1,5 mmq	m		13,51
CAM24_MT.L06.020.002	Cavi con isolante minerale Cavo multipolare stagno non propagante l'incendio, sezione 2x2,5 mmq	m		15,75
CAM24_MT.L06.020.003	Cavi con isolante minerale Cavo multipolare stagno non propagante l'incendio, sezione 2x4 mmq	m		18,45
CAM24_MT.L06.020.004	Cavi con isolante minerale Cavo multipolare stagno non propagante l'incendio, sezione 2x6 mmq	m		21,38
CAM24_MT.L06.020.005	Cavi con isolante minerale Cavo multipolare stagno non propagante l'incendio, sezione 2x10 mmq	m		25,86
CAM24_MT.L06.020.006	Cavi con isolante minerale Cavo multipolare stagno non propagante l'incendio, sezione 2x16 mmq	m		32,92
CAM24_MT.L06.020.007	Cavi con isolante minerale Cavo multipolare stagno non propagante l'incendio, sezione 2x25 mmq	m		45,66
CAM24_MT.L06.020.008	Cavi con isolante minerale Cavo multipolare stagno non propagante l'incendio, sezione 3x1,5 mmq	m		14,75
CAM24_MT.L06.020.009	Cavi con isolante minerale Cavo multipolare stagno non propagante l'incendio, sezione 3x2,5 mmq	m		17,28
CAM24_MT.L06.020.010	Cavi con isolante minerale Cavo multipolare stagno non propagante l'incendio, sezione 3x4 mmq	m		19,73
CAM24_MT.L06.020.011	Cavi con isolante minerale Cavo multipolare stagno non propagante l'incendio, sezione 3x6 mmq	m		25,20
CAM24_MT.L06.020.012	Cavi con isolante minerale Cavo multipolare stagno non propagante l'incendio, sezione 3x10 mmq	m		30,66
CAM24_MT.L06.020.013	Cavi con isolante minerale Cavo multipolare stagno non propagante l'incendio, sezione 3x16 mmq	m		38,20
CAM24_MT.L06.020.014	Cavi con isolante minerale Cavo multipolare stagno non propagante l'incendio, sezione 3x25 mmq	m		58,24
CAM24_MT.L06.020.015	Cavi con isolante minerale Cavo multipolare stagno non propagante l'incendio, sezione 4x1,5 mmq	m		17,49
CAM24_MT.L06.020.016	Cavi con isolante minerale Cavo multipolare stagno non propagante l'incendio, sezione 4x2,5 mmq	m		19,96
CAM24_MT.L06.020.017	Cavi con isolante minerale Cavo multipolare stagno non propagante l'incendio, sezione 4x4 mmq	m		24,58
CAM24_MT.L06.020.018	Cavi con isolante minerale Cavo multipolare stagno non propagante l'incendio, sezione 4x6 mmq	m		29,26
CAM24_MT.L06.020.019	Cavi con isolante minerale Cavo multipolare stagno non propagante l'incendio, sezione 4x10 mmq	m		36,25
CAM24_MT.L06.020.020	Cavi con isolante minerale Cavo multipolare stagno non propagante l'incendio, sezione 4x16 mmq	m		50,04
CAM24_MT.L06.020.021	Cavi con isolante minerale Cavo multipolare stagno non propagante l'incendio, sezione 4x25 mmq	m		68,93
CAM24_MT.L06.020.022	Cavi con isolante minerale Cavo multipolare stagno non propagante l'incendio, sezione 7x1,5 mmq	m		21,94
CAM24_MT.L06.020.023	Cavi con isolante minerale Cavo multipolare stagno non propagante l'incendio, sezione 7x2,5 mmq	m		28,09
CAM24_MT.L06.020.024	Cavi con isolante minerale Cavo multipolare stagno non propagante l'incendio, sezione 12x1,5 mmq	m		36,55
CAM24_MT.L06.020.025	Cavi con isolante minerale Cavo multipolare stagno non propagante l'incendio, sezione 12x2,5 mmq	m		47,85
CAM24_MT.L06.020.026	Cavi con isolante minerale Cavo multipolare stagno non propagante l'incendio, sezione 19x1,5 mmq	m		64,57
CAM24_MT.L06.020.027	Cavi con isolante minerale Cavo multipolare stagno non propagante l'incendio, serie pesante, sezione 1x10 mmq	m		13,70
CAM24_MT.L06.020.028	Cavi con isolante minerale Cavo multipolare stagno non propagante l'incendio, serie pesante, sezione 1x16 mmq	m		15,44
CAM24_MT.L06.020.029	Cavi con isolante minerale Cavo multipolare stagno non propagante l'incendio, serie pesante, sezione 1x25 mmq	m		18,08
CAM24_MT.L06.020.030	Cavi con isolante minerale Cavo multipolare stagno non propagante l'incendio, serie pesante, sezione 1x35 mmq	m		21,66
CAM24_MT.L06.020.031	Cavi con isolante minerale Cavo multipolare stagno non propagante l'incendio, serie pesante, sezione 1x50 mmq	m		28,30
CAM24_MT.L06.020.032	Cavi con isolante minerale Cavo multipolare stagno non propagante l'incendio, serie pesante, sezione 1x70 mmq	m		35,06
CAM24_MT.L06.020.033	Cavi con isolante minerale Cavo multipolare stagno non propagante l'incendio, serie pesante, sezione 1x95 mmq	m		43,49
CAM24_MT.L06.020.034	Cavi con isolante minerale Cavo multipolare stagno non propagante l'incendio, serie pesante, sezione 1x120 mmq	m		54,84
CAM24_MT.L06.020.035	Cavi con isolante minerale Cavo multipolare stagno non propagante l'incendio, serie pesante, sezione 1x150 mmq	m		65,06
CAM24_MT.L06.020.036	Cavi con isolante minerale Cavo multipolare stagno non propagante l'incendio, serie pesante, sezione 1x185 mmq	m		77,18
CAM24_MT.L06.020.037	Cavi con isolante minerale Cavo multipolare stagno non propagante l'incendio, serie pesante, sezione 1x240 mmq	m		98,35
CAM24_MT.L06.020.038	Cavi con isolante minerale Cavo multipolare stagno non propagante l'incendio, serie pesante, sezione 1x300 mmq	m		122,60
CAM24_MT.L06.020.039	Cavi con isolante minerale Cavo multipolare stagno non propagante l'incendio, serie pesante, sezione 1x400 mmq	m		160,73
CAM24_MT.L06.030.001	Armature illuminanti Armatura illuminante per lampade a incandescenza 100 W	cad		114,10
CAM24_MT.L06.030.002	Armature illuminanti Armatura illuminante per lampade a incandescenza 200 W	cad		129,94
CAM24_MT.L06.030.003	Armature illuminanti Armatura illuminante per lampade a incandescenza 300 W	cad		212,33
CAM24_MT.L06.030.004	Armature illuminanti Armatura illuminante per lampade a incandescenza 500 W	cad		332,11
CAM24_MT.L06.030.005	Armature illuminanti Armatura illuminante per lampade a vapori di sodio 70 W	cad		220,50
CAM24_MT.L06.030.006	Armature illuminanti Armatura illuminante per lampade a vapori di sodio 150/250 W	cad		278,18
CAM24_MT.L06.030.007	Armature illuminanti Armatura illuminante per lampade a vapori di sodio 400 W	cad		380,25
CAM24_MT.L06.030.008	Armature illuminanti Armatura illuminante per lampade a vapori di iodio 70 W	cad		223,37
CAM24_MT.L06.030.009	Armature illuminanti Armatura illuminante per lampade a vapori di iodio 150/250 W	cad		281,02
CAM24_MT.L06.030.010	Armature illuminanti Armatura illuminante per lampade a vapori di iodio 400 W	cad		378,80
CAM24_MT.L06.030.011	Armature illuminanti Armatura illuminante per lampade a vapori di mercurio 50/80 W	cad		193,07
CAM24_MT.L06.030.012	Armature illuminanti Armatura illuminante per lampade a vapori di mercurio 125 W	cad		218,32
CAM24_MT.L06.030.013	Armature illuminanti Armatura illuminante per lampade a vapori di mercurio 250 W	cad		274,50
CAM24_MT.L06.030.014	Armature illuminanti Armatura illuminante per lampade a vapori di mercurio 400 W	cad		374,09
CAM24_MT.L06.030.015	Armature illuminanti Armatura illuminante per tubi fluorescenti 1x20 W	cad		134,97
CAM24_MT.L06.030.016	Armature illuminanti Armatura illuminante per tubi fluorescenti 1x40 W	cad		151,91
CAM24_MT.L06.030.017	Armature illuminanti Armatura illuminante per tubi fluorescenti 1x65 W	cad		222,75
CAM24_MT.L06.030.018	Armature illuminanti Armatura illuminante per tubi fluorescenti 2x20 W	cad		300,02
CAM24_MT.L06.030.019	Armature illuminanti Armatura illuminante per tubi fluorescenti 2x40 W	cad		324,16
CAM24_MT.L06.030.020	Armature illuminanti Armatura illuminante per tubi fluorescenti 2x65 W	cad		466,70
CAM24_MT.L06.030.021	Armature illuminanti Armatura illuminante per tubi fluorescenti 3x20 W	cad		448,80
CAM24_MT.L06.030.022	Armature illuminanti Armatura illuminante per tubi fluorescenti 3x40 W	cad		478,75
CAM24_MT.L06.030.023	Armature illuminanti Armatura illuminante per tubi fluorescenti 3x65 W	cad		682,04
CAM24_MT.L06.030.024	Armature illuminanti Armatura illuminante per tubi fluorescenti 1x18 W	cad		129,21
CAM24_MT.L06.030.025	Armature illuminanti Armatura illuminante per tubi fluorescenti 1x36 W	cad		146,17
CAM24_MT.L06.030.026	Armature illuminanti Armatura illuminante per tubi fluorescenti 1x58 W	cad		203,34
CAM24_MT.L06.030.027	Armature illuminanti Armatura illuminante per tubi fluorescenti 2x18 W	cad		288,55
CAM24_MT.L06.030.028	Armature illuminanti Armatura illuminante per tubi fluorescenti 2x36 W	cad		312,66
CAM24_MT.L06.030.029	Armature illuminanti Armatura illuminante per tubi fluorescenti 2x58 W	cad		427,58
CAM24_MT.L06.030.030	Armature illuminanti Armatura illuminante per tubi fluorescenti 3x18 W	cad		431,54
CAM24_MT.L06.030.031	Armature illuminanti Armatura illuminante per tubi fluorescenti 3x36 W	cad		461,49
CAM24_MT.L06.030.032	Armature illuminanti Armatura illuminante per tubi fluorescenti 3x58 W	cad		623,80
CAM24_MT.L06.030.033	Armature illuminanti Armatura illuminante per lampade a ioduri metallici 250 W	cad		273,80
CAM24_MT.L06.030.034	Armature illuminanti Armatura illuminante per lampade a ioduri metallici 400 W	cad		375,93
CAM24_MT.L06.040.001	Interruttori magnetotermici Interruttore automatico magnetotermico unipolare, da 10 A a 20 A	cad		226,51
CAM24_MT.L06.040.002	Interruttori magnetotermici Interruttore automatico magnetotermico bipolare da 10 A a 20 A	cad		307,22
CAM24_MT.L06.040.003	Interruttori magnetotermici Interruttore automatico magnetotermico tripolare da 10 A a 20 A	cad		365,44
CAM24_MT.L06.040.004	Interruttori magnetotermici Interruttore automatico magnetotermico tetrapolare da 10 A a 20 A	cad		408,90
CAM24_MT.L06.040.005	Interruttori magnetotermici Interruttore automatico magnetotermico unipolare da 30 A a 50 A	cad		233,49
CAM24_MT.L06.040.006	Interruttori magnetotermici Interruttore automatico magnetotermico bipolare da 30 A a 50 A	cad		320,84
CAM24_MT.L06.040.007	Interruttori magnetotermici Interruttore automatico magnetotermico tripolare da 30 A a 50 A	cad		401,37
CAM24_MT.L06.040.008	Interruttori magnetotermici Interruttore automatico magnetotermico tetrapolare da 30 A a 50 A	cad		430,50
CAM24_MT.L06.040.009	Interruttori magnetotermici Interruttore automatico magnetotermico unipolare 63 A	cad		241,28
CAM24_MT.L06.040.010	Interruttori magnetotermici Interruttore automatico magnetotermico bipolare 63 A	cad		241,28
CAM24_MT.L06.040.011	Interruttori magnetotermici Interruttore automatico magnetotermico tripolare 63 A	cad		408,78
CAM24_MT.L06.040.012	Interruttori magnetotermici Interruttore automatico magnetotermico tetrapolare da 63 A	cad		496,47
CAM24_MT.L06.040.013	Interruttori magnetotermici Interruttore automatico magnetotermico unipolare 80 A	cad		249,04
CAM24_MT.L06.040.014	Interruttori magnetotermici Interruttore automatico magnetotermico bipolare 80 A	cad		409,23
CAM24_MT.L06.040.015	Interruttori magnetotermici Interruttore automatico magnetotermico tripolare 80 A	cad		511,20
CAM24_MT.L06.040.016	Interruttori magnetotermici Interruttore automatico magnetotermico tetrapolare 80 A	cad		569,58
CAM24_MT.L06.050.001	PRESE ATEX Prese da parete modulari in lega di alluminio, tensione nominale 110 V, Poli 2P+T	cad		316,66
CAM24_MT.L06.050.002	PRESE ATEX Prese da parete modulari in lega di alluminio, corrente nominale 16 A, tensione nominale 110 V, Poli 3P+T	cad		369,43
CAM24_MT.L06.050.003	PRESE ATEX Prese da parete modulari in lega di alluminio, corrente nominale 16 A, tensione nominale 110 V, Poli 3P+N+T	cad		383,20
CAM24_MT.L06.050.004	PRESE ATEX Prese da parete modulari in lega di alluminio, corrente nominale 16 A, tensione nominale 230 V, Poli 2P+T	cad		276,50
CAM24_MT.L06.050.005	PRESE ATEX Prese da parete modulari in lega di alluminio, corrente nominale 16 A, tensione nominale 230 V, Poli 3P+T	cad		369,43
CAM24_MT.L06.050.006	PRESE ATEX Prese da parete modulari in lega di alluminio, corrente nominale 16 A, tensione nominale 230 V, Poli 3P+N+T	cad		383,20
CAM24_MT.L06.050.007	PRESE ATEX Prese da parete modulari in lega di alluminio, corrente nominale 16 A, tensione nominale 400 V, Poli 2P+T	cad		316,66
CAM24_MT.L06.050.008	PRESE ATEX Prese da parete modulari in lega di alluminio, corrente nominale 16 A, tensione nominale 400 V, Poli 3P+T	cad		322,39
CAM24_MT.L06.050.009	PRESE ATEX Prese da parete modulari in lega di alluminio, corrente nominale 16 A, tensione nominale 400 V, Poli 3P+N+T	cad		333,87
CAM24_MT.L06.050.010	PRESE ATEX Prese da parete modulari in lega di alluminio, corrente nominale 16 A, tensione nominale 500 V, Poli 3P+T	cad		369,43
CAM24_MT.L06.050.011	PRESE ATEX Prese da parete modulari in lega di alluminio, corrente nominale 16 A, tensione nominale 500 V, Poli 3P+N+T	cad		383,20
CAM24_MT.L06.050.012	PRESE ATEX Prese da parete modulari in lega di alluminio, corrente nominale 32 A, tensione nominale 110 V, Poli 2P+T	cad		395,82
CAM24_MT.L06.050.013	PRESE ATEX Prese da parete modulari in lega di alluminio, corrente nominale 32 A, tensione nominale 110 V, Poli 3P+T	cad		448,60
CAM24_MT.L06.050.014	PRESE ATEX Prese da parete modulari in lega di alluminio ,corrente nominale 32 A, tensione nominale 110 V, Poli 3P+N+T	cad		488,75
CAM24_MT.L06.050.015	PRESE ATEX Prese da parete modulari in lega di alluminio, corrente nominale 32 A, tensione nominale 230 V, Poli 2P+T	cad		344,19
CAM24_MT.L06.050.016	PRESE ATEX Prese da parete modulari in lega di alluminio, corrente nominale 32 A, tensione nominale 230 V, Poli 3P+T	cad		448,60
CAM24_MT.L06.050.017	PRESE ATEX Prese da parete modulari in lega di alluminio, corrente nominale 32 A, tensione nominale 230 V, Poli 3P+N+T	cad		488,75
CAM24_MT.L06.050.018	PRESE ATEX Prese da parete modulari in lega di alluminio, corrente nominale 32 A, tensione nominale 400 V, Poli 2P+T	cad		395,82
CAM24_MT.L06.050.019	PRESE ATEX Prese da parete modulari in lega di alluminio, corrente nominale 32 A, tensione nominale 400 V, Poli 3P+T	cad		390,08
CAM24_MT.L06.050.020	PRESE ATEX Prese da parete modulari in lega di alluminio, corrente nominale 32 A, tensione nominale 400 V, Poli 3P+N+T	cad		425,65
CAM24_MT.L06.050.021	PRESE ATEX Prese da parete modulari in lega di alluminio, corrente nominale 32 A, tensione nominale 500 V, Poli 3P+T	cad		448,60
CAM24_MT.L06.050.022	PRESE ATEX Prese da parete modulari in lega di alluminio, corrente nominale 32 A, tensione nominale 500 V, Poli 3P+N+T	cad		488,75
CAM24_MT.L06.050.023	PRESE ATEX Prese da parete modulari in lega di alluminio, corrente nominale 63 A, tensione nominale 110 V, Poli 2P+T	cad		543,82
CAM24_MT.L06.050.024	PRESE ATEX Prese da parete modulari in lega di alluminio, corrente nominale 63 A, tensione nominale 110 V, Poli 3P+T	cad		649,37
CAM24_MT.L06.050.025	PRESE ATEX Prese da parete modulari in lega di alluminio ,corrente nominale 63 A, tensione nominale 110 V, Poli 3P+N+T	cad		779,02
CAM24_MT.L06.050.026	PRESE ATEX Prese da parete modulari in lega di alluminio, corrente nominale 63 A, tensione nominale 230 V, Poli 2P+T	cad		473,84
CAM24_MT.L06.050.027	PRESE ATEX Prese da parete modulari in lega di alluminio, corrente nominale 63 A, tensione nominale 230 V, Poli 3P+T	cad		649,37
CAM24_MT.L06.050.028	PRESE ATEX Prese da parete modulari in lega di alluminio, corrente nominale 63 A, tensione nominale 230 V, Poli 3P+N+T	cad		779,02
CAM24_MT.L06.050.029	PRESE ATEX Prese da parete modulari in lega di alluminio, corrente nominale 63 A, tensione nominale 400 V, Poli 2P+T	cad		543,82
CAM24_MT.L06.050.030	PRESE ATEX Prese da parete modulari in lega di alluminio, corrente nominale 63 A, tensione nominale 400 V, Poli 3P+T	cad		564,47
CAM24_MT.L06.050.031	PRESE ATEX Prese da parete modulari in lega di alluminio, corrente nominale 63 A, tensione nominale 400 V, Poli 3P+N+T	cad		676,91
CAM24_MT.L06.050.032	PRESE ATEX Prese da parete modulari in lega di alluminio, corrente nominale 63 A, tensione nominale 500 V, Poli 3P+T	cad		649,37
CAM24_MT.L06.050.033	PRESE ATEX Prese da parete modulari in lega di alluminio, corrente nominale 63 A, tensione nominale 500 V, Poli 3P+N+T	cad		779,02
CAM24_MT.L06.050.034	PRESE ATEX Prese da parete modulari in termoindurente, corrente nominale 16 A, tensione nominale 110 V, Poli 2P+T	cad		277,65
CAM24_MT.L06.050.035	PRESE ATEX Prese da parete modulari in termoindurente, corrente nominale 16 A, tensione nominale 110 V, Poli 3P+T	cad		302,89
CAM24_MT.L06.050.036	PRESE ATEX Prese da parete modulari in termoindurente, corrente nominale 16 A,, tensione nominale 110 V, Poli 3P+N+T	cad		326,98
CAM24_MT.L06.050.037	PRESE ATEX Prese da parete modulari in termoindurente, corrente nominale 16 A, tensione nominale 230 V, Poli 2P+T	cad		231,76
CAM24_MT.L06.050.038	PRESE ATEX Prese da parete modulari in termoindurente, corrente nominale 16 A, tensione nominale 230 V, Poli 3P+T	cad		302,89
CAM24_MT.L06.050.039	PRESE ATEX Prese da parete modulari in termoindurente, corrente nominale 16 A, tensione nominale 230 V, Poli 3P+N+T	cad		326,98
CAM24_MT.L06.050.040	PRESE ATEX Prese da parete modulari in termoindurente, corrente nominale 16 A, tensione nominale 400 V, Poli 2P+T	cad		277,65
CAM24_MT.L06.050.041	PRESE ATEX Prese da parete modulari in termoindurente , corrente nominale 16 A, tensione nominale 400 V, Poli 3P+T	cad		255,85
CAM24_MT.L06.050.042	PRESE ATEX Prese da parete modulari in termoindurente, corrente nominale 16 A, tensione nominale 400 V, Poli 3P+N+T	cad		274,21
CAM24_MT.L06.050.043	PRESE ATEX Prese da parete modulari in termoindurente, corrente nominale 16 A, tensione nominale 500 V, Poli 3P+T	cad		302,89
CAM24_MT.L06.050.044	PRESE ATEX Prese da parete modulari in termoindurente, corrente nominale 16 A, tensione nominale 500 V, Poli 3P+N+T	cad		326,98
CAM24_MT.L06.050.045	PRESE ATEX Prese da parete modulari in termoindurente, corrente nominale 32 A, tensione nominale 110 V, Poli 2P+T	cad		395,82
CAM24_MT.L06.050.046	PRESE ATEX Prese da parete modulari in termoindurente, corrente nominale 32 A, tensione nominale 110 V, Poli 3P+T	cad		448,60
CAM24_MT.L06.050.047	PRESE ATEX Prese da parete modulari in termoindurente, corrente nominale 32 A,, tensione nominale 110 V, Poli 3P+N+T	cad		476,13
CAM24_MT.L06.050.048	PRESE ATEX Prese da parete modulari in termoindurente, corrente nominale 32 A, tensione nominale 230 V, Poli 2P+T	cad		344,19
CAM24_MT.L06.050.049	PRESE ATEX Prese da parete modulari in termoindurente, corrente nominale 32 A, tensione nominale 230 V, Poli 3P+T	cad		448,60
CAM24_MT.L06.050.050	PRESE ATEX Prese da parete modulari in termoindurente, corrente nominale 32 A, tensione nominale 230 V, Poli 3P+N+T	cad		476,13
CAM24_MT.L06.050.051	PRESE ATEX Prese da parete modulari in termoindurente, corrente nominale 32 A, tensione nominale 400 V, Poli 2P+T	cad		395,82
CAM24_MT.L06.050.052	PRESE ATEX Prese da parete modulari in termoindurente , corrente nominale 32 A, tensione nominale 400 V, Poli 3P+T	cad		383,20
CAM24_MT.L06.050.053	PRESE ATEX Prese da parete modulari in termoindurente, corrente nominale 32 A, tensione nominale 400 V, Poli 3P+N+T	cad		405,00
CAM24_MT.L06.050.054	PRESE ATEX Prese da parete modulari in termoindurente, corrente nominale 32 A, tensione nominale 500 V, Poli 3P+T	cad		448,60
CAM24_MT.L06.050.055	PRESE ATEX Prese da parete modulari in termoindurente, corrente nominale 32 A, tensione nominale 500 V, Poli 3P+N+T	cad		476,13
CAM24_MT.L06.050.056	PRESE ATEX Prese da parete modulari in termoindurente, corrente nominale 63 A, tensione nominale 110 V, Poli 2P+T	cad		516,29
CAM24_MT.L06.050.057	PRESE ATEX Prese da parete modulari in termoindurente, corrente nominale 63 A, tensione nominale 110 V, Poli 3P+T	cad		613,81
CAM24_MT.L06.050.058	PRESE ATEX Prese da parete modulari in termoindurente, corrente nominale 63 A,, tensione nominale 110 V, Poli 3P+N+T	cad		683,79
CAM24_MT.L06.050.059	PRESE ATEX Prese da parete modulari in termoindurente, corrente nominale 63 A, tensione nominale 230 V, Poli 2P+T	cad		448,60
CAM24_MT.L06.050.060	PRESE ATEX Prese da parete modulari in termoindurente, corrente nominale 63 A, tensione nominale 230 V, Poli 3P+T	cad		613,81
CAM24_MT.L06.050.061	PRESE ATEX Prese da parete modulari in termoindurente, corrente nominale 63 A, tensione nominale 230 V, Poli 3P+N+T	cad		683,79
CAM24_MT.L06.050.062	PRESE ATEX Prese da parete modulari in termoindurente, corrente nominale 63 A, tensione nominale 400 V, Poli 2P+T	cad		516,29
CAM24_MT.L06.050.063	PRESE ATEX Prese da parete modulari in termoindurente , corrente nominale 63 A, tensione nominale 400 V, Poli 3P+T	cad		523,17
CAM24_MT.L06.050.064	PRESE ATEX Prese da parete modulari in termoindurente, corrente nominale 63 A, tensione nominale 400 V, Poli 3P+N+T	cad		583,98
CAM24_MT.L06.050.065	PRESE ATEX Prese da parete modulari in termoindurente, corrente nominale 63 A, tensione nominale 500 V, Poli 3P+T	cad		613,81
CAM24_MT.L06.050.066	PRESE ATEX Prese da parete modulari in termoindurente, corrente nominale 63 A, tensione nominale 500 V, Poli 3P+N+T	cad		683,79
CAM24_MT.L07	Materiali per Comunicazione interna - Telefonia
CAM24_MT.L07.010.001	Pulsantiere e apparecchi derivati Pulsantiera esterna in alluminio anodizzato a 10 moduli	cad		56,74
CAM24_MT.L07.010.002	Pulsantiere e apparecchi derivati Pulsantiera esterna in alluminio anodizzato a 12 moduli	cad		69,16
CAM24_MT.L07.010.003	Pulsantiere e apparecchi derivati Gruppo fonico con stadio di amplificazione protetto	cad		32,89
CAM24_MT.L07.010.004	Pulsantiere e apparecchi derivati Pulsantiera esterna in lega di alluminio a 7 moduli con gruppo fonico	cad		92,35
CAM24_MT.L07.010.005	Pulsantiere e apparecchi derivati Pulsantiera esterna in lega di alluminio a 10 moduli con gruppo fonico	cad		109,24
CAM24_MT.L07.010.006	Pulsantiere e apparecchi derivati Apparecchio derivato interno - microtelefono con cavo estensibile	cad		21,14
CAM24_MT.L07.020.001	Intercomunicanti Intercomunicante da tavolo ad onde convogliate in modulazione di frequenza su linea dedicata Posto principale a 10 tasti	cad		222,99
CAM24_MT.L07.020.002	Intercomunicanti Intercomunicante da tavolo ad onde convogliate in modulazione di frequenza su linea dedicata Posto derivato a 2 tasti	cad		51,17
CAM24_MT.L07.020.003	Intercomunicanti Intercomunicante da tavolo ad onde convogliate sulla rete di distribuzione di energia A 2 canali di conversazione	cad		63,92
CAM24_MT.L07.020.004	Intercomunicanti Intercomunicante da tavolo ad onde convogliate sulla rete di distribuzione di energia A 3 canali di conversazione	cad		71,64
CAM24_MT.L07.030.001	Alimentatori Principale ingresso 230 V-50 Hz, massimo 20 pulsanti di chiamata, fino a 3 citofoni in contemporanea	cad		104,87
CAM24_MT.L07.030.002	Alimentatori Alimentatore per impianti citofonici Da rete 230 V per impianti di portiere elettrico	cad		119,69
CAM24_MT.L07.030.003	Alimentatori Alimentatori per impianti intercomunicanti fino a 10 posti di conversazione	cad		87,72
CAM24_MT.L07.040.001	Punti di ripresa Gruppo audiovideo, completo di telecamera per posti di ripresa interni	cad		1.304,49
CAM24_MT.L07.040.002	Punti di ripresa Gruppo audiovideo, completo di telecamera per posti di ripresa esterni	cad		1.510,98
CAM24_MT.L07.040.003	Punti di ripresa Posto di chiamate e riprese esterno da incasso a 3 pulsanti	cad		1.048,02
CAM24_MT.L07.040.004	Punti di ripresa Posto di chiamate e riprese esterno da incasso a 8 pulsanti	cad		1.070,58
CAM24_MT.L07.040.005	Punti di ripresa Posto di chiamate e riprese esterno da incasso a 12 pulsanti	cad		1.112,10
CAM24_MT.L07.050.001	Apparecchi derivati Monitor a colori da incasso, schermo da 7".	cad		820,06
CAM24_MT.L07.050.002	Apparecchi derivati Monitor a colori da incasso, schermo da 4,3".	cad		641,11
CAM24_MT.L07.050.003	Apparecchi derivati Il centralino di portineria in versione da tavolo con display a colori da 3,5".	cad		2.312,86
CAM24_MT.L07.060.001	Postazioni Telecamera AHD/TVI/CVI/CVBS (960H) bullet a colori Day & Night, portata di 40 metri (Smart IR).	cad		535,66
CAM24_MT.L07.060.002	Postazioni Apparecchi per impianti di videocontrollo Monitor da tavolo a colori da 17"'' rapporto di visualizzazione 5:4	cad		1.346,46
CAM24_MT.L07.070.001	Alimentatori Alimentatore da parete 230 V per videocitofonico, con massimo 4 derivati	cad		140,28
CAM24_MT.L07.070.002	Alimentatori Alimentatore da parete 230 V per videocitofonico, con o senza centralino di portineria	cad		72,43
CAM24_MT.L07.070.003	Alimentatori Alimentatore da parete 230 V per videocitofonico, con più di 10 derivati	cad		100,39
CAM24_MT.L07.070.004	Alimentatori Impianto per derivato citofonico	cad		37,27
CAM24_MT.L07.070.005	Alimentatori Posto pulsantiera fino a 6 utenti	cad		83,26
CAM24_MT.L07.070.006	Alimentatori Posto pulsantiera fino a 6 utenti fino a 10 utenti	cad		99,96
CAM24_MT.L07.070.007	Alimentatori Posto pulsantiera fino a 6 utenti fino a 20 utenti	cad		228,76
CAM24_MT.L07.070.008	Alimentatori Posto esterno per telecamera TVCC	cad		65,66
CAM24_MT.L07.070.009	Alimentatori Impianto per derivato videocitofonico interno	cad		60,54
CAM24_MT.L07.080.001	Circuiti e cavi Circuito fonico	cad		70,69
CAM24_MT.L07.080.002	Circuiti e cavi Circuito videocitofonico	cad		127,18
CAM24_MT.L07.080.003	Circuiti e cavi Cavo antifiamma coassiale RG59B/U	m		0,88
CAM24_MT.L07.080.004	Circuiti e cavi Cavo antifiamma composito CX42 (2x0,5 mmq+2X0,25 mmq+RG59B/U) per impianto citofonico e videocitofonico	m		1,34
CAM24_MT.L07.080.005	Circuiti e cavi Cavo antifiamma telefonico a 1 coppia	m		0,46
CAM24_MT.L07.080.006	Circuiti e cavi Cavo antifiamma telefonico schermato a 2 coppie	m		0,72
CAM24_MT.L07.080.007	Circuiti e cavi Cavo antifiamma telefonico schermato a 3 coppie	m		0,83
CAM24_MT.L07.080.008	Circuiti e cavi Cavo antifiamma telefonico schermato a 4 coppie	m		0,94
CAM24_MT.L07.080.009	Circuiti e cavi Cavo antifiamma telefonico schermato a 5 coppie	m		0,99
CAM24_MT.L07.080.010	Circuiti e cavi Cavo antifiamma telefonico schermato a 6 coppie	m		1,21
CAM24_MT.L07.080.011	Circuiti e cavi Cavo antifiamma telefonico schermato a 8 coppie	m		1,38
CAM24_MT.L07.080.012	Circuiti e cavi Cavo antifiamma telefonico schermato a 11 coppie	m		1,84
CAM24_MT.L07.080.013	Circuiti e cavi Cavo antifiamma telefonico schermato a 16 coppie	m		2,46
CAM24_MT.L07.080.014	Circuiti e cavi Cavo antifiamma telefonico schermato a 21 coppie	m		2,96
CAM24_MT.L07.080.015	Circuiti e cavi Cavo antifiamma telefonico schermato a 26 coppie	m		3,51
CAM24_MT.L07.080.016	Circuiti e cavi Cavo antifiamma telefonico schermato a 30 coppie +1	m		4,32
CAM24_MT.L07.090.001	Videocitofoni IP/BUS Videocitofono vivavoce da parete per sistema IP con display a colori alimentazione PoE. Dimensioni 800x480, 16M colori	cad		870,34
CAM24_MT.L07.090.002	Videocitofoni IP/BUS citofono vivavoce IP predisposto per montaggio a muro o da incasso. Chiamate intercomunicanti. Dimensioni 110x80x19 mm	cad		256,20
CAM24_MT.L07.090.003	Videocitofoni IP/BUS videocitofono a cornetta per sistema 2 Voice. Display 4,3 " formato 16/9 compreso di suoneria, lampeggiante.	cad		519,58
CAM24_MT.L07.090.004	Videocitofoni IP/BUS Il videocitofono, dispone di un display da 4", Dimensioni 205x225x50 mm	cad		593,74
CAM24_MT.L07.090.005	Videocitofoni IP/BUS Citofono dotato di 3 tasti e un led. Possibilità di scelta tra 6 toni di suoneria. Dimensioni 80x225x40 mm	cad		296,65
CAM24_MT.L07.090.006	Videocitofoni IP/BUS Serever di sistema IP, installazione a parete. Pulsante e led di segnalazione ON/OFF. Dimensioni 172x55x114 mm	cad		1.868,62
CAM24_MT.L07.090.007	Videocitofoni IP/BUS Relè ausiliario, ripetitore di chiamata. Alimentazione 12 V a.c.. Portata contatto 5 A	cad		131,64
CAM24_MT.L07.090.008	Videocitofoni IP/BUS Scatola relè, 2 posti esterni Audio/Video, Alimentazione 12 V a.c., Portata 1 A; dimensioni108x90x55 mm	cad		341,83
CAM24_MT.L07.090.009	Videocitofoni IP/BUS Centralino, Funzione di comunicazione da/a verso altre stazioni, capacità di memorizzare fino a 50 chiamate	cad		2.710,88
CAM24_MT.L07.090.010	Videocitofoni IP/BUS Alimentatore citofonico base con generatore di nota (230 VCA), per circuito fonico intercomunicante: 3,5-6,5 V c.c	cad		274,73
CAM24_MT.L07.090.011	Videocitofoni IP/BUS Accoppiatore di Bus con alimentatore integrato, gestisce fino a 50 posti interni. Potenza 37 Va. Dimensioni 216x90x75 mm	cad		831,34
CAM24_MT.L07.090.012	Videocitofoni IP/BUS Alimentatore videocitofonico, dotato di protezione PTC, alimentazione 230 V 50 Hz, Dimensioni 180x75x97 mm	cad		628,98
CAM24_MT.L07.090.013	Videocitofoni IP/BUS Alimentatore di sistema utilizzato per il 2 Voice. Alimentazione 110/230 V a.c. 56-60 Hz	cad		495,65
CAM24_MT.L07.090.014	Videocitofoni IP/BUS Cavo per sistema 2 Voice. 2x1 mmq. Diametro esterno 6,5 mm.	cad		3,59
CAM24_MT.L07.090.015	Videocitofoni IP/BUS Cavo specifico per applicazioni BUS/SCS non schermato, sezione 0,50 mmq, Isolamento 400 V.	cad		1,98
CAM24_MT.L07.090.016	Videocitofoni IP/BUS Cavo (8 vie - sfrangiato) da utilizzare per l'installazione da tavolo dei posti interni predisposti	cad		56,60
CAM24_MT.L08	Materiali impianti TV - Antenne
CAM24_MT.L08.010.001	Cavi Cavo per impianto TV coassiale 75 Ohm bassa perdita	m		0,68
CAM24_MT.L08.010.002	Cavi Cavo per impianto TV coassiale 75 Ohm + 2 X 0,25 mmq	m		1,14
CAM24_MT.L08.020.001	Antenne Antenna TV-VHF, 2 elementi, banda passante 52,5 ÷ 59,5 MHz	cad		109,22
CAM24_MT.L08.020.002	Antenne Antenna TV-VHF, 2 elementi, banda passante 61-68 MHz	cad		104,40
CAM24_MT.L08.020.003	Antenne Antenna TV-VHF, 2 elementi, banda passante 81-88 MHz	cad		112,97
CAM24_MT.L08.020.004	Antenne Antenna TV-VHF, 3 elementi, banda passante 52,5 ÷ 59,5 MHz	cad		138,64
CAM24_MT.L08.020.005	Antenne Antenna TV-VHF, 3 elementi, banda passante 61-68 MHz	cad		120,76
CAM24_MT.L08.020.006	Antenne Antenna TV-VHF, 3 elementi, banda passante 81-88 MHz	cad		105,28
CAM24_MT.L08.020.007	Antenne Antenna TV-VHF, 4 elementi, banda passante 47-54 MHz	cad		173,60
CAM24_MT.L08.020.008	Antenne Antenna TV-VHF, 4 elementi, banda passante 61-68 MHz	cad		150,40
CAM24_MT.L08.020.009	Antenne Antenna TV-VHF, 4 elementi, banda passante 81-88 MHz	cad		129,04
CAM24_MT.L08.020.010	Antenne Antenna TV-VHF, 4 elementi, banda passante 174-181 MHz o 182.5-189.5 MHz o 191- 198 MHz o 200-216 MHz o 216-223 MHz	cad		57,97
CAM24_MT.L08.020.011	Antenne Antenna TV-VHF, 6 elementi, banda passante 174-181 MHz o 182.5-189.5 MHz o 191- 198 MHz o 200-216 MHz o 216-223 MHz	cad		75,42
CAM24_MT.L08.020.012	Antenne Antenna TV-VHF, 11 elementi, banda passante 174-181 MHz o 182.5-189.5 MHz o 191- 198 MHz o 200-216 MHz o 216-223 MHz	cad		150,52
CAM24_MT.L08.020.013	Antenne Antenna TV a banda larga a 4 elementi	cad		54,27
CAM24_MT.L08.020.014	Antenne Antenna TV-VHF a banda larga a 6 elementi	cad		69,97
CAM24_MT.L08.020.015	Antenne Antenna TV-VHF a banda larga a 11 elementi	cad		141,57
CAM24_MT.L08.020.016	Antenne Antenna TV-UHF a larga banda, riflettore a cortina, a 10 elementi	cad		53,18
CAM24_MT.L08.020.017	Antenne Antenna TV-UHF a larga banda, riflettore a cortina, a 20 elementi	cad		70,19
CAM24_MT.L08.020.018	Antenne Antenna TV-UHF a larga banda, riflettore a diedro, a 10 elementi	cad		58,63
CAM24_MT.L08.020.019	Antenne Antenna TV-UHF a larga banda, riflettore a diedro, a 20 elementi	cad		92,43
CAM24_MT.L08.020.020	Antenne Antenna TV-UHFa larga banda,riflettore a pannello	cad		57,10
CAM24_MT.L08.020.021	Antenne Antenna TV log periodica a banda larga in acciaio zincocromato e verniciato	cad		100,82
CAM24_MT.L08.020.022	Antenne Antenna TV log periodica a banda larga in alluminio	cad		34,87
CAM24_MT.L08.030.001	Pali per antenne Palo autoportante in acciaio zincato diametro 25 mm, spessore 1 mm, h=1,5 m	cad		10,89
CAM24_MT.L08.030.002	Pali per antenne Palo autoportante in acciaio zincato diametro 25 mm, spessore 1 mm, h=2,5 m	cad		19,99
CAM24_MT.L08.030.003	Pali per antenne Palo autoportante in acciaio zincato diametro 32 mm, spessore 2 mm, h=2,5 m	cad		46,43
CAM24_MT.L08.030.004	Pali per antenne Palo telescopico in acciaio zincato, controventato, diametro 25-30 mm, spessore 1,5 mm, h=3,8 m	cad		77,38
CAM24_MT.L08.030.005	Pali per antenne Palo telescopico in acciaio zincato, controventato, diametro 25-35 mm, spessore 1,5 mm, h=5,6 m	cad		155,19
CAM24_MT.L08.030.006	Pali per antenne Palo telescopico in acciaio zincato, controventato, diametro 25-40 mm, spessore 1,5 mm, h=7,4 m	cad		220,37
CAM24_MT.L08.040.001	Accessori Accoppiatore di segnale da 2 antenne qualsiasi	cad		22,45
CAM24_MT.L08.040.002	Accessori Miscelatore di segnale a bassa attenuazione per miscelare 2 bande UHF con 2 bande VHF	cad		28,18
CAM24_MT.L08.040.003	Accessori Miscelatore di segnale a bassa attenuazione per miscelare 2 canali o gruppi di canali UHF con il VHF	cad		49,48
CAM24_MT.L08.040.004	Accessori Miscelatore di segnale a bassa attenuazione per miscelare 2 ingressi VHF con uno UHF	cad		23,62
CAM24_MT.L08.040.005	Accessori Miscelatore di segnale a bassa attenuazione per miscelare un ingresso UHF con uno VHF	cad		23,67
CAM24_MT.L08.040.006	Accessori Miscelatore di segnale a bassa attenuazione per miscelare un canale UHF con un impianto comunque complesso	cad		42,36
CAM24_MT.L08.040.007	Accessori Filtro antidisturbo in contenitore plastico, passacanale	cad		30,39
CAM24_MT.L08.040.008	Accessori Filtro antidisturbo in contenitore plastico, passabanda	cad		24,73
CAM24_MT.L08.040.009	Accessori Cassetta di derivazione induttiva a 75 Ohm	cad		37,39
CAM24_MT.L08.040.010	Accessori Preamplificatore in contenitore plastico, monolocale VHF guadagno 30 dB	cad		47,66
CAM24_MT.L08.040.011	Accessori Amplificatore a larga banda con amplificazione VHF e UHF separata	cad		62,39
CAM24_MT.L08.040.012	Accessori Alimentatore stabilizzato, max 40 mA, tensione di uscita 12 V	cad		7,04
CAM24_MT.L08.040.013	Accessori Alimentatore stabilizzato, max 80 mA, tensione di uscita 24 V	cad		19,92
CAM24_MT.L08.040.014	Accessori Alimentatore stabilizzato, max 100 mA, tensione di uscita 12 V	cad		15,46
CAM24_MT.L08.040.015	Accessori Alimentatore stabilizzato, max 160 mA, tensione di uscita 12	cad		19,29
CAM24_MT.L08.040.016	Accessori Centralino multingressi a larga banda per impianto centralizzato	cad		183,34
CAM24_MT.L08.050.001	Paraboliche Antenna parabolica offset per ricezione TV via satellitare supporto convertitore: Ø 85 cm, guadagno 38 dB	cad		116,62
CAM24_MT.L08.050.002	Paraboliche Antenna parabolica offset per ricezione TV via satellitare supporto convertitore: Ø 100 cm, guadagno 39 dB	cad		239,78
CAM24_MT.L08.050.003	Paraboliche Antenna parabolica offset per ricezione TV via satellitare supporto convertitore:Ø 120 cm, guadagno 41 dB	cad		648,49
CAM24_MT.L08.050.004	Paraboliche Antenna parabolica offset per ricezione TV via satellitare supporto convertitore: Ø 150 cm, guadagno 43 dB	cad		1.182,54
CAM24_MT.L08.050.005	Paraboliche Switch a 4 ingressi SAT, 1 ingresso TV, 4 uscite	cad		270,29
CAM24_MT.L08.050.006	Paraboliche Switch a 4 ingressi SAT, 1 ingresso TV, 8 uscite	cad		431,60
CAM24_MT.L08.050.007	Paraboliche Switch a 4 ingressi SAT, 1 ingresso TV, 12 uscite	cad		540,58
CAM24_MT.L08.050.008	Paraboliche Switch a 8 ingressi SAT, 1 ingresso TV, 4 uscite	cad		817,42
CAM24_MT.L08.050.009	Paraboliche Switch a 8 ingressi SAT, 1 ingresso TV, 8 uscite	cad		1.314,40
CAM24_MT.L08.050.010	Paraboliche Presa demiscelante per impianti ricezione multipla, terminale	cad		27,90
CAM24_MT.L08.050.011	Paraboliche Presa demiscelante passante derivata	cad		27,90
CAM24_MT.L09	Apparecchiature Trasmissione dati - Telefonia
CAM24_MT.L09.010.001	Impianti individuali Punto presa telefonica, a 3 spinotti, arrivo linea	cad		65,51
CAM24_MT.L09.010.002	Impianti individuali Punto presa telefonica, a 3 spinotti, derivata	cad		36,10
CAM24_MT.L09.010.003	Impianti individuali Presa telefonica modulare a 3 spinotti o tipo jack RJ11/RJ12	cad		21,02
CAM24_MT.L09.010.004	Impianti individuali Apparecchio telefonico base con 12 tasti di selezione suoneria regolabile in volume	cad		34,61
CAM24_MT.L09.010.005	Impianti individuali Apparecchio telefonico base senza segreteria telefonica	cad		96,24
CAM24_MT.L09.010.006	Impianti individuali Apparecchio telefonico base con segreteria telefonica digitale incorporata, durata registrazione programmibile, memoria di 10 minuti	cad		181,78
CAM24_MT.L09.010.007	Impianti individuali Apparecchio telefonico tipo cordless, portata in interni 50 m, autonomia 6h, 40 canali di trasmissione a 900 MHz	cad		235,67
CAM24_MT.L09.010.008	Impianti individuali Apparecchio telefonico tipo cordless, portata in interni 50 m, autonomia 6h, display a cristalli liquidi	cad		294,50
CAM24_MT.L09.020.001	Impianti a centralino Centralino telefonico per 1 linea urbana e 4 interni	cad		728,34
CAM24_MT.L09.020.002	Impianti a centralino Modulo di espansione per 2 interni per centralino telefonico ad 1 linea urbana	cad		125,29
CAM24_MT.L09.020.003	Impianti a centralino Modulo di espansione per 1 linea urbana per centralino telefonico ad 1 linea urbana	cad		263,66
CAM24_MT.L09.020.004	Impianti a centralino Modulo di espansione per un accesso base linea ISDN per centralino telefonico ad 1 linea urbana	cad		621,66
CAM24_MT.L09.020.005	Impianti a centralino Modulo batterie tampone, autonomia 1 h in assenza rete, per centralino telefonico ad 1 linea urbana	cad		287,39
CAM24_MT.L09.020.006	Impianti a centralino Centralino telefonico per 3 linee urbane ed 8 interni	cad		1.305,98
CAM24_MT.L09.020.007	Impianti a centralino Modulo di espansione per 8 interni per centralino telefonico a 3 linee urbane	cad		171,48
CAM24_MT.L09.020.008	Impianti a centralino Modulo di espansione per 3 linee urbane per centralino telefonico a 3 linee urbane	cad		348,59
CAM24_MT.L09.020.009	Impianti a centralino Modulo di espansione per 4 accessi base linea ISDN per centralino telefonico a 3 linee urbane	cad		882,42
CAM24_MT.L09.020.010	Impianti a centralino Punto telefonico per impianti con centralino con apparecchio a 3 tasti/led per accedere alle linee esterne	cad		199,70
CAM24_MT.L09.020.011	Impianti a centralino Punto telefonico per impianti con centralino con apparecchio con funzionalità vivavoce ed ascolto amplificato, 16 tasti/led, display a cristalli liquidi	cad		334,71
CAM24_MT.L09.020.012	Impianti a centralino Punto telefonico per impianti con centralino con apparecchio base senza funzioni aggiuntive	cad		191,18
CAM24_MT.L09.020.013	Impianti a centralino Punto telefonico per impianti con centralino con apparecchio con funzionalità vivavoce ed ascolto amplificato, 9 tasti/led	cad		284,67
CAM24_MT.L09.020.014	Impianti a centralino Punto telefonico per impianti con centralino con apparecchio con funzionalità vivavoce ed ascolto amplificato, 25 tasti/led, display a cristalli liquidi	cad		396,97
CAM24_MT.L09.030.001	Armadi rack Cassetta rack 19" fianchi apribili con porta in vetro, dim. 380x600x400 mm, porta in vetro 6 U	cad		424,54
CAM24_MT.L09.030.002	Armadi rack Cassetta rack 19" fianchi apribili con porta in vetro, dim. 380x600x500 mm, porta in vetro 6 U	cad		485,19
CAM24_MT.L09.030.003	Armadi rack Cassetta rack 19" fianchi apribili con porta in vetro, dim. 515x600x400 mm, porta in vetro 9 U	cad		444,14
CAM24_MT.L09.030.004	Armadi rack Cassetta rack 19" fianchi apribili con porta in vetro, dim. 515x600x500 mm, porta in vetro 9 U	cad		497,44
CAM24_MT.L09.030.005	Armadi rack Cassetta rack 19" fianchi apribili con porta in vetro, dim. 515x600x600 mm, porta in vetro 9 U	cad		615,06
CAM24_MT.L09.030.006	Armadi rack Cassetta rack 19" fianchi apribili con porta in vetro, dim. 650x600x400 mm, porta in vetro 12 U	cad		479,06
CAM24_MT.L09.030.007	Armadi rack Cassetta rack 19" fianchi apribili con porta in vetro, dim. 650x600x400 mm, porta piena 12 U	cad		459,46
CAM24_MT.L09.030.008	Armadi rack Cassetta rack 19" fianchi apribili con porta in vetro, dim. 650x600x500 mm, porta in vetro 12 U	cad		530,52
CAM24_MT.L09.030.009	Armadi rack Cassetta rack 19" fianchi apribili con porta in vetro, dim. 650x600x600 mm, porta in vetro 12 U	cad		700,83
CAM24_MT.L09.030.010	Armadi rack Cassetta rack 19" fianchi apribili con porta in vetro, dim. 780x600x400 mm, porta in vetro 15 U	cad		648,14
CAM24_MT.L09.030.011	Armadi rack Cassetta rack 19" fianchi apribili con porta in vetro, dim. 780x600x500 mm, porta in vetro 15 U	cad		576,47
CAM24_MT.L09.030.012	Armadi rack Cassetta rack 19" fianchi apribili con porta in vetro, dim. 780x600x600 mm, porta in vetro 15 U	cad		766,99
CAM24_MT.L09.030.013	Armadi rack Cassetta rack 19" fianchi apribili con porta in vetro, dim. 915x600x400 mm, porta in vetro 18 U	cad		703,28
CAM24_MT.L09.030.014	Armadi rack Cassetta rack 19" fianchi apribili con porta in vetro, dim. 915x600x500 mm, porta in vetro 18 U	cad		755,96
CAM24_MT.L09.030.015	Armadi rack Cassetta rack 19" fianchi apribili con porta in vetro, dim. 1050x600x500 mm, porta in vetro 21 U	cad		839,28
CAM24_MT.L09.030.016	Armadi rack Cassetta rack 19" fianchi apribili con porta in vetro, dim. 1050x600x600 mm, porta in vetro 21 U	cad		917,69
CAM24_MT.L09.030.017	Armadi rack Armadio rack 19" a pavimento, 2 montanti, con porta anteriore in vetro e pannello posteriore, dim. 1200x600x600 mm, 24 U	cad		1.253,40
CAM24_MT.L09.030.018	Armadi rack Armadio rack 19" a pavimento, 4 montanti, con porta anteriore in vetro e porta posteriore, dim. 1200x600x600 mm, 24 U	cad		1.475,17
CAM24_MT.L09.030.019	Armadi rack Armadio rack 19" a pavimento, 2 montanti, con porta anteriore in vetro e pannello posteriore, dim. 1200x600x800 mm, 24 U	cad		1.460,47
CAM24_MT.L09.030.020	Armadi rack Armadio rack 19" a pavimento, 4 montanti, con porta anteriore in vetro e porta posteriore, dim. 1200x600x800 mm, 24 U	cad		1.608,72
CAM24_MT.L09.030.021	Armadi rack Armadio rack 19" a pavimento, 2 montanti, porta anteriore in vetro e pannello posteriore, dim. 1200x600x1000 mm, 24 U	cad		1.634,45
CAM24_MT.L09.030.022	Armadi rack Armadio rack 19" a pavimento, 4 montanti, con porta anteriore in vetro e porta posteriore, dim. 1200x600x1000 mm, 24 U	cad		2.052,25
CAM24_MT.L09.030.023	Armadi rack Armadio rack 19" a pavimento, 2 montanti, con porta anteriore in vetro e pannello posteriore, dim. 1200x800x600 mm, 24 U	cad		1.553,58
CAM24_MT.L09.030.024	Armadi rack Armadio rack 19" a pavimento, 4 montanti, con porta anteriore in vetro e porta posteriore, dim. 1200x800x600 mm, 24 U	cad		1.828,03
CAM24_MT.L09.030.025	Armadi rack Armadio rack 19" a pavimento, 2 montanti, con porta anteriore in vetro e pannello posteriore, dim. 1200x800x800 mm, 24 U	cad		1.481,30
CAM24_MT.L09.030.026	Armadi rack Armadio rack 19" a pavimento, 4 montanti, con porta anteriore in vetro e porta posteriore, dim. 1200x800x800 mm, 24 U	cad		1.742,27
CAM24_MT.L09.030.027	Armadi rack Armadio rack 19" a pavimento, 2 montanti, porta anteriore in vetro e pannello posteriore, dim. 1200x800x1000 mm, 24 U	cad		1.726,34
CAM24_MT.L09.030.028	Armadi rack Armadio rack 19" a pavimento, 4 montanti, con porta anteriore in vetro e porta posteriore, dim. 1200x800x1000 mm, 24 U	cad		1.987,31
CAM24_MT.L09.030.029	Armadi rack Armadio rack 19" a pavimento, 2 montanti, con porta anteriore in vetro e pannello posteriore, dim. 1400x600x600 mm, 29 U	cad		1.324,47
CAM24_MT.L09.030.030	Armadi rack Armadio rack 19" a pavimento, 2 montanti, con porta anteriore in vetro e pannello posteriore, dim. 1400x600x800 mm, 29 U	cad		1.477,62
CAM24_MT.L09.030.031	Armadi rack Armadio rack 19" a pavimento, 2 montanti, con porta anteriore in vetro e pannello posteriore, dim. 1400x800x600 mm, 29 U	cad		1.633,22
CAM24_MT.L09.030.032	Armadi rack Armadio rack 19" a pavimento, 2 montanti, con porta anteriore in vetro e pannello posteriore, dim. 1400x800x800 mm, 29 U	cad		1.687,13
CAM24_MT.L09.030.033	Armadi rack Armadio rack 19" a pavimento, 2 montanti, con porta anteriore in vetro e pannello posteriore, dim. 1600x600x600 mm, 33 U	cad		1.378,38
CAM24_MT.L09.030.034	Armadi rack Armadio rack 19" a pavimento, 2 montanti, con porta anteriore in vetro e pannello posteriore, dim. 1600x600x800 mm, 33 U	cad		1.589,12
CAM24_MT.L09.030.035	Armadi rack Armadio rack 19" a pavimento, 2 montanti, con porta anteriore in vetro e pannello posteriore, dim. 1600x800x600 mm, 33 U	cad		1.602,59
CAM24_MT.L09.030.036	Armadi rack Armadio rack 19" a pavimento, 2 montanti, con porta anteriore in vetro e pannello posteriore, dim. 1600x800x800 mm, 33 U	cad		1.841,51
CAM24_MT.L09.030.037	Armadi rack Armadio rack 19" a pavimento, 2 montanti, con porta anteriore in vetro e pannello posteriore, dim. 1800x600x600 mm, 38 U	cad		1.268,11
CAM24_MT.L09.030.038	Armadi rack Armadio rack 19" a pavimento, 4 montanti, con porta anteriore in vetro e porta posteriore, dim. 1800x600x600 mm, 38 U	cad		1.714,09
CAM24_MT.L09.030.039	Armadi rack Armadio rack 19" a pavimento, 2 montanti, con porta anteriore in vetro e pannello posteriore, dim. 1800x600x800 mm, 38 U	cad		1.440,86
CAM24_MT.L09.030.040	Armadi rack Armadio rack 19" a pavimento, 4 montanti, con porta anteriore in vetro e porta posteriore, dim. 1800x600x800 mm, 38 U	cad		2.249,51
CAM24_MT.L09.030.041	Armadi rack Armadio rack 19" a pavimento, 2 montanti, con porta anteriore in vetro e pannello posteriore, dim. 1800x800x600 mm, 38 U	cad		1.492,32
CAM24_MT.L09.030.042	Armadi rack Armadio rack 19" a pavimento, 4 montanti, con porta anteriore in vetro e porta posteriore, dim. 1800x800x600 mm, 38 U	cad		2.113,51
CAM24_MT.L09.030.043	Armadi rack Armadio rack 19" a pavimento, 2 montanti, con porta anteriore in vetro e pannello posteriore, dim. 1800x800x800 mm, 38 U	cad		1.619,75
CAM24_MT.L09.030.044	Armadi rack Armadio rack 19" a pavimento, 4 montanti, con porta anteriore in vetro e porta posteriore, dim. 1800x800x800 mm, 38 U	cad		2.374,48
CAM24_MT.L09.030.045	Armadi rack Armadio rack 19" a pavimento, 2 montanti, con porta anteriore in vetro e pannello posteriore, dim. 2000x600x600 mm, 42 U	cad		1.339,17
CAM24_MT.L09.030.046	Armadi rack Armadio rack 19" a pavimento, 4 montanti, con porta anteriore in vetro e porta posteriore, dim. 2000x600x600 mm, 42 U	cad		1.814,56
CAM24_MT.L09.030.047	Armadi rack Armadio rack 19" a pavimento, 2 montanti, con porta anteriore in vetro e pannello posteriore, dim. 2000x800x600 mm, 42 U	cad		1.602,59
CAM24_MT.L09.030.048	Armadi rack Armadio rack 19" a pavimento, 4 montanti, con porta anteriore in vetro e porta posteriore, dim. 2000x800x600 mm, 42 U	cad		2.503,13
CAM24_MT.L09.030.049	Armadi rack Armadio rack 19" a pavimento, 2 montanti, con porta anteriore in vetro e pannello posteriore, dim. 2000x600x800 mm, 42 U	cad		1.602,59
CAM24_MT.L09.030.050	Armadi rack Armadio rack 19" a pavimento, 4 montanti, con porta anteriore in vetro e porta posteriore, dim. 2000x600x800 mm, 42 U	cad		2.503,13
CAM24_MT.L09.030.051	Armadi rack Armadio rack 19" a pavimento, 2 montanti, con porta anteriore in vetro e pannello posteriore, dim. 2000x800x800 mm, 42 U	cad		1.809,66
CAM24_MT.L09.030.052	Armadi rack Armadio rack 19" a pavimento, 4 montanti, con porta anteriore in vetro e porta posteriore, dim. 2000x800x800 mm, 42 U	cad		2.646,48
CAM24_MT.L09.030.053	Armadi rack Armadio rack 19" a pavimento, 2 montanti, porta anteriore in vetro e pannello posteriore, dim. 2000x600x1000 mm, 42 U	cad		2.258,09
CAM24_MT.L09.030.054	Armadi rack Armadio rack 19" a pavimento, 4 montanti, con porta anteriore in vetro e porta posteriore, dim. 2000x600x1000 mm, 42 U	cad		2.838,84
CAM24_MT.L09.030.055	Armadi rack Armadio rack 19" a pavimento, 2 montanti, porta anteriore in vetro e pannello posteriore, dim. 2000x800x1000 mm, 42 U	cad		2.528,86
CAM24_MT.L09.030.056	Armadi rack Armadio rack 19" a pavimento, 4 montanti, con porta anteriore in vetro e porta posteriore, dim. 2000x800x1000 mm, 42 U	cad		2.679,56
CAM24_MT.L09.030.057	Armadi rack Armadio rack 19" a pavimento, 2 montanti, con porta anteriore in vetro e pannello posteriore, dim. 2200x600x600 mm, 47 U	cad		1.622,20
CAM24_MT.L09.030.058	Armadi rack Armadio rack 19" a pavimento, 4 montanti, con porta anteriore in vetro e porta posteriore, dim. 2200x600x600 mm, 47 U	cad		1.910,12
CAM24_MT.L09.030.059	Armadi rack Armadio rack 19" a pavimento, 2 montanti, con porta anteriore in vetro e pannello posteriore, dim. 2200x600x800 mm, 47 U	cad		2.216,43
CAM24_MT.L09.030.060	Armadi rack Armadio rack 19" a pavimento, 4 montanti, con porta anteriore in vetro e porta posteriore, dim. 2200x600x800 mm, 47 U	cad		2.784,93
CAM24_MT.L09.030.061	Armadi rack Armadio rack 19" a pavimento, 2 montanti, con porta anteriore in vetro e pannello posteriore, dim. 2000x800x600 mm, 47 U	cad		2.375,71
CAM24_MT.L09.030.062	Armadi rack Armadio rack 19" a pavimento, 4 montanti, con porta anteriore in vetro e porta posteriore, dim. 2000x800x600 mm, 47 U	cad		2.617,08
CAM24_MT.L09.030.063	Armadi rack Armadio rack 19" a pavimento, 2 montanti, con porta anteriore in vetro e pannello posteriore, dim. 2000x800x800 mm, 47 U	cad		2.424,72
CAM24_MT.L09.030.064	Armadi rack Armadio rack 19" a pavimento, 4 montanti, con porta anteriore in vetro e porta posteriore, dim. 2000x800x800 mm, 47 U	cad		3.044,68
CAM24_MT.L09.030.065	Armadi rack Armadio rack server 19" a pavimento, 4 montanti, porta anteriore e posteriore microforata, dim. 1200x600x800 mm, 24 U	cad		1.764,32
CAM24_MT.L09.030.066	Armadi rack Armadio rack server 19" a pavimento, 4 montanti, porta anteriore e posteriore microforata, dim. 1200x600x1000 mm, 24 U	cad		2.112,29
CAM24_MT.L09.030.067	Armadi rack Armadio rack server 19" a pavimento, 4 montanti, porta anteriore e posteriore microforata, dim. 1200x800x800 mm, 24 U	cad		2.042,45
CAM24_MT.L09.030.068	Armadi rack Armadio rack server 19" a pavimento, 4 montanti, porta anteriore e posteriore microforata, dim. 1200x800x1000 mm, 24 U	cad		2.335,28
CAM24_MT.L09.030.069	Armadi rack Armadio rack server 19" a pavimento, 4 montanti, porta anteriore e posteriore microforata, dim. 2000x600x800 mm, 42 U	cad		2.473,73
CAM24_MT.L09.030.070	Armadi rack Armadio rack server 19" a pavimento, 4 montanti, porta anteriore e posteriore microforata, dim. 2000x600x1000 mm, 42 U	cad		2.917,26
CAM24_MT.L09.030.071	Armadi rack Armadio rack server 19" a pavimento, 4 montanti, porta anteriore e posteriore microforata, dim. 2000x800x800 mm, 42 U	cad		2.569,29
CAM24_MT.L09.030.072	Armadi rack Armadio rack server 19" a pavimento, 4 montanti, porta anteriore e posteriore microforata, dim. 2000x800x1000 mm, 42 U	cad		3.112,07
CAM24_MT.L09.030.073	Armadi rack Coppia pannelli laterali 24U profondità 1000 mm	cad		391,46
CAM24_MT.L09.030.074	Armadi rack Coppia pannelli laterali 47U profondità 600 mm	cad		323,46
CAM24_MT.L09.030.075	Armadi rack Base per pavimento 600x800 mm	cad		386,56
CAM24_MT.L09.030.076	Armadi rack Base per pavimento 600x1000 mm	cad		406,77
CAM24_MT.L09.030.077	Armadi rack Zoccolo per armadio 600x400 mm	cad		118,85
CAM24_MT.L09.030.078	Armadi rack Zoccolo per armadio 600x500 mm	cad		125,59
CAM24_MT.L09.030.079	Armadi rack Zoccolo per armadio 600x600 mm	cad		159,89
CAM24_MT.L09.030.080	Armadi rack Zoccolo per armadio 600x1000 mm	cad		169,69
CAM24_MT.L09.030.081	Armadi rack Ripiano 19" forato fisso profondità 600 mm	cad		88,22
CAM24_MT.L09.030.082	Armadi rack Ripiano 19" forato fisso profondità 800 mm	cad		104,14
CAM24_MT.L09.030.083	Armadi rack Ripiano fisso 19" profondità 1000 mm	cad		128,65
CAM24_MT.L09.030.084	Armadi rack Ripiano estraibile 19" profondità 1000 mm	cad		352,86
CAM24_MT.L09.030.085	Armadi rack Ripiano estraibile 19" profondità 600 mm	cad		262,81
CAM24_MT.L09.030.086	Armadi rack Ripiano estraibile 19" profondità 800 mm	cad		287,32
CAM24_MT.L09.030.087	Armadi rack Ripiano telescopico 19" 2U su 2 montanti profondità min. 250 mm	cad		185,62
CAM24_MT.L09.030.088	Armadi rack Piastra di ventilazione per rack a 1 ventola	cad		215,64
CAM24_MT.L09.030.089	Armadi rack Piastra di ventilazione per rack a 2 ventole	cad		266,49
CAM24_MT.L09.030.090	Armadi rack Piastra frontale 19" 1U con interruttore e termostato per ventilazione	cad		149,48
CAM24_MT.L09.030.091	Armadi rack Piastra tetto areata con 2 ventole	cad		185,62
CAM24_MT.L09.030.092	Armadi rack Supporto cavi posteriore	cad		164,79
CAM24_MT.L09.060.001	Cavi e connettori Cavo U/UTP 4P Cat.5e 155 MHz LSZH Euroclass E	m		1,21
CAM24_MT.L09.060.002	Cavi e connettori Cavo U/UTP 4P Cat.5e 155 MHz PVC Euroclass E	m		1,10
CAM24_MT.L09.060.003	Cavi e connettori Cavo F/UTP 4P Cat.5e 155 MHz LSZH Euroclass E	m		1,64
CAM24_MT.L09.060.004	Cavi e connettori Cavo F/UTP 4P Cat.5e 155 MHz PVC Euroclass E	m		1,60
CAM24_MT.L09.060.005	Cavi e connettori Cavo U/UTP 4P Cat.6 250 MHz LSZH Euroclass E	m		1,66
CAM24_MT.L09.060.006	Cavi e connettori Cavo U/UTP 4P Cat.6 250 MHz PVC Euroclass E	m		1,87
CAM24_MT.L09.060.007	Cavi e connettori Cavo U/FTP 4P Cat.6A 550 MHz LSFRZH Euroclass Cca-s1b,d1,a1	m		3,08
CAM24_MT.L09.060.008	Cavi e connettori Cavo F/UTP 4P Cat.6A 550 MHz LSZH Euroclass Cca-s2,d2,a1	m		2,72
CAM24_MT.L09.060.009	Cavi e connettori Cavo F/FTP 4P Cat.6A 550 MHz LSFRZH Euroclass Cca-s1b,d1,a1	m		3,21
CAM24_MT.L09.060.010	Cavi e connettori Cavo S/FTP 4P Cat.7A 1000 MHz LSFRZH Euroclass C-s1b,d1,a1	m		3,52
CAM24_MT.L09.060.011	Cavi e connettori Patch cord U/UTP 4P cat.5e 155 MHz LSZH 0,5 m	cad		6,07
CAM24_MT.L09.060.012	Cavi e connettori Patch cord U/UTP 4P cat.5e 155 MHz LSZH 1 m	cad		6,39
CAM24_MT.L09.060.013	Cavi e connettori Patch cord U/UTP 4P cat.5e 155 MHz LSZH 2 m	cad		8,50
CAM24_MT.L09.060.014	Cavi e connettori Patch cord U/UTP 4P cat.5e 155 MHz LSZH 3 m	cad		9,59
CAM24_MT.L09.060.015	Cavi e connettori Patch cord U/UTP 4P cat.5e 155 MHz LSZH 5 m	cad		13,12
CAM24_MT.L09.060.016	Cavi e connettori Patch cord U/UTP 4P cat.5e 155 MHz LSZH 10 m	cad		28,97
CAM24_MT.L09.060.017	Cavi e connettori Patch cord F/UTP 4P cat.5e 155 MHz LSZH 0,5 m	cad		11,53
CAM24_MT.L09.060.018	Cavi e connettori Patch cord F/UTP 4P cat.5e 155 MHz LSZH 1 m	cad		13,12
CAM24_MT.L09.060.019	Cavi e connettori Patch cord F/UTP 4P cat.5e 155 MHz LSZH 2 m	cad		15,50
CAM24_MT.L09.060.020	Cavi e connettori Patch cord F/UTP 4P cat.5e 155 MHz LSZH 3 m	cad		17,59
CAM24_MT.L09.060.021	Cavi e connettori Patch cord F/UTP 4P cat.5e 155 MHz LSZH 5 m	cad		23,21
CAM24_MT.L09.060.022	Cavi e connettori Patch cord F/UTP 4P cat.5e 155 MHz LSZH 10 m	cad		47,14
CAM24_MT.L09.060.023	Cavi e connettori Patch cord U/UTP 4P cat.6 250 MHz LSZH 0,5 m	cad		13,19
CAM24_MT.L09.060.024	Cavi e connettori Patch cord U/UTP 4P cat.6 250 MHz LSZH 1 m	cad		13,91
CAM24_MT.L09.060.025	Cavi e connettori Patch cord U/UTP 4P cat.6 250 MHz LSZH 2 m	cad		16,00
CAM24_MT.L09.060.026	Cavi e connettori Patch cord U/UTP 4P cat.6 250 MHz LSZH 3 m	cad		18,09
CAM24_MT.L09.060.027	Cavi e connettori Patch cord U/UTP 4P cat.6 250 MHz LSZH 5 m	cad		23,14
CAM24_MT.L09.060.028	Cavi e connettori Patch cord U/UTP 4P cat.6 250 MHz LSZH 10 m	cad		49,73
CAM24_MT.L09.060.029	Cavi e connettori Patch cord F/UTP 4P cat.6 250 MHz LSZH 0,5 m	cad		21,62
CAM24_MT.L09.060.030	Cavi e connettori Patch cord F/UTP 4P cat.6 250 MHz LSZH 1 m	cad		23,14
CAM24_MT.L09.060.031	Cavi e connettori Patch cord F/UTP 4P cat.6 250 MHz LSZH 2 m	cad		27,39
CAM24_MT.L09.060.032	Cavi e connettori Patch cord F/UTP 4P cat.6 250 MHz LSZH 3 m	cad		30,34
CAM24_MT.L09.060.033	Cavi e connettori Patch cord F/UTP 4P cat.6 250 MHz LSZH 5 m	cad		39,78
CAM24_MT.L09.060.034	Cavi e connettori Patch cord F/UTP 4P cat.6 250 MHz LSZH 10 m	cad		62,20
CAM24_MT.L09.060.035	Cavi e connettori Patch cord U/UTP 4P cat.6a 550 MHz LSZH 1 m	cad		17,95
CAM24_MT.L09.060.036	Cavi e connettori Patch cord U/UTP 4P cat.6a 550 MHz LSZH 2 m	cad		23,71
CAM24_MT.L09.060.037	Cavi e connettori Patch cord U/UTP 4P cat.6a 550 MHz LSZH 3 m	cad		29,62
CAM24_MT.L09.060.038	Cavi e connettori Patch cord U/UTP 4P cat.6a 550 MHz LSZH 5 m	cad		42,74
CAM24_MT.L09.060.039	Cavi e connettori Patch cord S/FTP 4P cat.6a 550 MHz LSZH 1 m	cad		23,35
CAM24_MT.L09.060.040	Cavi e connettori Patch cord S/FTP 4P cat.6a 550 MHz LSZH 2 m	cad		27,53
CAM24_MT.L09.060.041	Cavi e connettori Patch cord S/FTP 4P cat.6a 550 MHz LSZH 3 m	cad		35,17
CAM24_MT.L09.060.042	Cavi e connettori Patch cord S/FTP 4P cat.6a 550 MHz LSZH 5 m	cad		45,84
CAM24_MT.L09.060.043	Cavi e connettori Patch cord S/FTP 4P cat.6a 550 MHz LSZH 10 m	cad		63,28
CAM24_MT.L09.060.044	Cavi e connettori Connettore RJ45 cat. 5e schermato compreso attestazione cavo	cad		0,89
CAM24_MT.L09.060.045	Cavi e connettori Connettore RJ45 cat. 5e non schermato compreso attestazione cavo	cad		1,63
CAM24_MT.L09.060.046	Cavi e connettori Connettore RJ45 cat. 6 schermato compreso attestazione cavo	cad		1,27
CAM24_MT.L09.060.047	Cavi e connettori Connettore RJ45 cat. 6 non schermato compreso attestazione cavo	cad		2,43
CAM24_MT.L09.060.048	Cavi e connettori Connettore RJ45 cat. 6a schermato compreso attestazione cavo	cad		1,91
CAM24_MT.L09.060.049	Cavi e connettori Connettore RJ45 cat. 6a non schermato compreso attestazione cavo	cad		2,45
CAM24_MT.L09.060.050	Cavi e connettori Cavo 4 FO int/est loose OM2 50/125 LSZH EuroClass Eca	m		2,71
CAM24_MT.L09.060.051	Cavi e connettori Cavo 6 FO int/est loose OM2 50/125 LSZH EuroClass Eca	m		3,04
CAM24_MT.L09.060.052	Cavi e connettori Cavo 8 FO int/est loose OM2 50/125 LSZH EuroClass Eca	m		3,57
CAM24_MT.L09.060.053	Cavi e connettori Cavo 12 FO int/est loose OM2 50/125 LSZH EuroClass Eca	m		6,47
CAM24_MT.L09.060.054	Cavi e connettori Cavo 24 FO int/est loose OM2 50/125 LSZH EuroClass Eca	m		4,60
CAM24_MT.L09.060.055	Cavi e connettori Cavo 4 FO est loose OM2 50/125 armatura metallica HDPE EuroClass Fca	m		4,96
CAM24_MT.L09.060.056	Cavi e connettori Cavo 6 FO est loose OM2 50/125 armatura metallica HDPE EuroClass Fca	m		5,38
CAM24_MT.L09.060.057	Cavi e connettori Cavo 8 FO est loose OM2 50/125 armatura metallica HDPE EuroClass Fca	m		6,15
CAM24_MT.L09.060.058	Cavi e connettori Cavo 12 FO est loose OM2 50/125 armatura metallica HDPE EuroClass Fca	m		8,84
CAM24_MT.L09.060.059	Cavi e connettori Cavo 24 FO est loose OM2 50/125 armatura metallica HDPE EuroClass Fca	m		4,43
CAM24_MT.L09.060.060	Cavi e connettori Cavo 6 FO int/est loose OM3 50/125 LSZH EuroClass Eca	m		6,89
CAM24_MT.L09.060.061	Cavi e connettori Cavo 12 FO int/est loose OM3 50/125 LSZH EuroClass Eca	m		6,47
CAM24_MT.L09.060.062	Cavi e connettori Cavo 6 FO est loose OM3 50/125 armatura metallica HDPE EuroClass Fca	m		9,17
CAM24_MT.L09.060.063	Cavi e connettori Cavo 12 FO est loose OM3 50/125 armatura metallica HDPE EuroClass Fca	m		7,18
CAM24_MT.L09.060.064	Cavi e connettori Cavo 6 FO int/est loose OM4 50/125 LSZH EuroClass Eca	m		7,16
CAM24_MT.L09.060.065	Cavi e connettori Cavo 12 FO int/est loose OM4 50/125 LSZH EuroClass Eca	m		12,57
CAM24_MT.L09.060.066	Cavi e connettori Cavo 4FO int/est loose OS2 9/125 LSZH EuroClass Eca	m		2,16
CAM24_MT.L09.060.067	Cavi e connettori Cavo 6FO int/est loose OS2 9/125 LSZH EuroClass Eca	m		2,31
CAM24_MT.L09.060.068	Cavi e connettori Cavo 8FO int/est loose OS2 9/125 LSZH EuroClass Eca	m		2,45
CAM24_MT.L09.060.069	Cavi e connettori Cavo 12FO int/est loose OS2 9/125 LSZH EuroClass Eca	m		2,75
CAM24_MT.L09.060.070	Cavi e connettori Cavo 24FO int/est loose OS2 9/125 LSZH EuroClass Eca	m		4,40
CAM24_MT.L09.060.071	Cavi e connettori Cavo 4 FO int/est loose OS2 G657A2 9/125 LSZH EuroClass Eca	m		2,23
CAM24_MT.L09.060.072	Cavi e connettori Cavo 8 FO int/est loose OS2 G657A2 9/125 LSZH EuroClass Eca	m		2,72
CAM24_MT.L09.060.073	Cavi e connettori Cavo 12 FO int/est loose OS2 G657A2 9/125 LSZH EuroClass Eca	m		3,16
CAM24_MT.L09.060.074	Cavi e connettori Cavo 24 FO int/est loose OS2 G657A2 9/125 LSZH EuroClass Eca	m		5,28
CAM24_MT.L09.060.075	Cavi e connettori Cavo 4 FO est loose OS2 9/125 armatura metallica HDPE EuroClass Fca	m		3,86
CAM24_MT.L09.060.076	Cavi e connettori Cavo 6 FO est loose OS2 9/125 armatura metallica HDPE EuroClass Fca	m		4,04
CAM24_MT.L09.060.077	Cavi e connettori Cavo 8 FO est loose OS2 9/125 armatura metallica HDPE EuroClass Fca	m		4,11
CAM24_MT.L09.060.078	Cavi e connettori Cavo 12 FO est loose OS2 9/125 armatura metallica HDPE EuroClass Fca	m		4,35
CAM24_MT.L09.060.079	Cavi e connettori Cavo 24 FO est loose OS2 9/125 armatura metallica HDPE EuroClass Fca	m		5,58
CAM24_MT.L09.060.080	Cavi e connettori Cavo 4 FO est loose OS2 G657A2 9/125 PE EuroClass Fca	m		2,05
CAM24_MT.L09.060.081	Cavi e connettori Cavo 8 FO est loose OS2 G657A2 9/125 PE EuroClass Fca	m		2,48
CAM24_MT.L09.060.082	Cavi e connettori Cavo 12 FO est loose OS2 G657A2 9/125 PE EuroClass Fca	m		2,98
CAM24_MT.L09.060.083	Cavi e connettori Cavo 24 FO est loose OS2 G657A2 9/125 PE EuroClass Fca	m		5,02
CAM24_MT.L09.060.084	Cavi e connettori Patch cord duplex OM3 50/125 connettori tipo SC-SC LSZH 1 m	cad		31,64
CAM24_MT.L09.060.085	Cavi e connettori Patch cord duplex OM3 50/125 connettori tipo SC-SC LSZH 2 m	cad		33,73
CAM24_MT.L09.060.086	Cavi e connettori Patch cord duplex OM3 50/125 connettori tipo SC-SC LSZH 3 m	cad		34,95
CAM24_MT.L09.060.087	Cavi e connettori Patch cord duplex OM3 50/125 connettori tipo SC-SC LSZH 5 m	cad		38,85
CAM24_MT.L09.060.088	Cavi e connettori Patch cord duplex OM3 50/125 connettori tipo SC-LC LSZH 1 m	cad		34,74
CAM24_MT.L09.060.089	Cavi e connettori Patch cord duplex OM3 50/125 connettori tipo SC-LC LSZH 2 m	cad		36,61
CAM24_MT.L09.060.090	Cavi e connettori Patch cord duplex OM3 50/125 connettori tipo SC-LC LSZH 3 m	cad		38,56
CAM24_MT.L09.060.091	Cavi e connettori Patch cord duplex OM3 50/125 connettori tipo SC-LC LSZH 5 m	cad		42,52
CAM24_MT.L09.060.092	Cavi e connettori Patch cord duplex OM3 50/125 connettori tipo LC-LC LSZH 1 m	cad		34,74
CAM24_MT.L09.060.093	Cavi e connettori Patch cord duplex OM3 50/125 connettori tipo LC-LC LSZH 2 m	cad		36,61
CAM24_MT.L09.060.094	Cavi e connettori Patch cord duplex OM3 50/125 connettori tipo LC-LC LSZH 3 m	cad		38,56
CAM24_MT.L09.060.095	Cavi e connettori Patch cord duplex OM3 50/125 connettori tipo LC-LC LSZH 5 m	cad		42,52
CAM24_MT.L09.060.096	Cavi e connettori Patch cord duplex OM4 50/125 connettori tipo SC-SC LSZH 1 m	cad		33,01
CAM24_MT.L09.060.097	Cavi e connettori Patch cord duplex OM4 50/125 connettori tipo SC-SC LSZH 2 m	cad		35,89
CAM24_MT.L09.060.098	Cavi e connettori Patch cord duplex OM4 50/125 connettori tipo SC-SC LSZH 3 m	cad		39,35
CAM24_MT.L09.060.099	Cavi e connettori Patch cord duplex OM4 50/125 connettori tipo SC-SC LSZH 5 m	cad		46,41
CAM24_MT.L09.060.100	Cavi e connettori Patch cord duplex OM4 50/125 connettori tipo SC-LC LSZH 1 m	cad		33,01
CAM24_MT.L09.060.101	Cavi e connettori Patch cord duplex OM4 50/125 connettori tipo SC-LC LSZH 2 m	cad		36,61
CAM24_MT.L09.060.102	Cavi e connettori Patch cord duplex OM4 50/125 connettori tipo SC-LC LSZH 3 m	cad		39,35
CAM24_MT.L09.060.103	Cavi e connettori Patch cord duplex OM4 50/125 connettori tipo SC-LC LSZH 5 m	cad		46,41
CAM24_MT.L09.060.104	Cavi e connettori Patch cord duplex OM4 50/125 connettori tipo LC-LC LSZH 1 m	cad		33,95
CAM24_MT.L09.060.105	Cavi e connettori Patch cord duplex OM4 50/125 connettori tipo LC-LC LSZH 2 m	cad		38,20
CAM24_MT.L09.060.106	Cavi e connettori Patch cord duplex OM4 50/125 connettori tipo LC-LC LSZH 3 m	cad		41,73
CAM24_MT.L09.060.107	Cavi e connettori Patch cord duplex OM4 50/125 connettori tipo LC-LC LSZH 5 m	cad		47,93
CAM24_MT.L09.060.108	Cavi e connettori Patch cord duplex OS2 9/125 connettori tipo SC-SC LSZH 1 m	cad		31,93
CAM24_MT.L09.060.109	Cavi e connettori Patch cord duplex OS2 9/125 connettori tipo SC-SC LSZH 2 m	cad		33,23
CAM24_MT.L09.060.110	Cavi e connettori Patch cord duplex OS2 9/125 connettori tipo SC-SC LSZH 3 m	cad		34,31
CAM24_MT.L09.060.111	Cavi e connettori Patch cord duplex OS2 9/125 connettori tipo SC-SC LSZH 5 m	cad		36,61
CAM24_MT.L09.060.112	Cavi e connettori Patch cord duplex OS2 9/125 connettori tipo SC-LC LSZH 1 m	cad		35,89
CAM24_MT.L09.060.113	Cavi e connettori Patch cord duplex OS2 9/125 connettori tipo SC-LC LSZH 2 m	cad		36,97
CAM24_MT.L09.060.114	Cavi e connettori Patch cord duplex OS2 9/125 connettori tipo SC-LC LSZH 3 m	cad		38,20
CAM24_MT.L09.060.115	Cavi e connettori Patch cord duplex OS2 9/125 connettori tipo SC-LC LSZH 5 m	cad		40,58
CAM24_MT.L09.060.116	Cavi e connettori Patch cord duplex OS2 9/125 connettori tipo LC-LC LSZH 1 m	cad		36,97
CAM24_MT.L09.060.117	Cavi e connettori Patch cord duplex OS2 9/125 connettori tipo LC-LC LSZH 2 m	cad		38,20
CAM24_MT.L09.060.118	Cavi e connettori Patch cord duplex OS2 9/125 connettori tipo LC-LC LSZH 3 m	cad		39,35
CAM24_MT.L09.060.119	Cavi e connettori Patch cord duplex OS2 9/125 connettori tipo LC-LC LSZH 5 m	cad		41,66
CAM24_MT.L09.060.120	Cavi e connettori Pigtail OM3 50/125 connettore tipo SC 1 m	cad		8,69
CAM24_MT.L09.060.121	Cavi e connettori Pigtail OM3 50/125 connettore tipo LC 1 m	cad		10,02
CAM24_MT.L09.060.122	Cavi e connettori Pigtail OM4 50/125 connettore tipo SC 1 m	cad		8,43
CAM24_MT.L09.060.123	Cavi e connettori Connettore fibra ottica OM1 62,5/125 tipo ST preassemblato	cad		52,11
CAM24_MT.L09.060.124	Cavi e connettori Connettore fibra ottica OM1 62,5/125 tipo SC preassemblato	cad		54,63
CAM24_MT.L09.060.125	Cavi e connettori Connettore fibra ottica OM1 62,5/125 tipo LC preassemblato	cad		63,64
CAM24_MT.L09.060.126	Cavi e connettori Connettore fibra ottica OM2 50/125 tipo ST preassemblato	cad		54,70
CAM24_MT.L09.060.127	Cavi e connettori Connettore fibra ottica OM2 50/125 tipo SC preassemblato	cad		51,82
CAM24_MT.L09.060.128	Cavi e connettori Connettore fibra ottica OM2 50/125 tipo LC preassemblato	cad		63,78
CAM24_MT.L09.060.129	Cavi e connettori Connettore fibra ottica OM3 50/125 tipo SC preassemblato	cad		58,74
CAM24_MT.L09.060.130	Cavi e connettori Connettore fibra ottica OM3 50/125 tipo LC preassemblato	cad		67,82
CAM24_MT.L09.060.131	Cavi e connettori Connettore fibra ottica OS2 50/125 tipo SC preassemblato	cad		82,16
CAM24_MT.L09.060.132	Cavi e connettori Connettore fibra ottica OS2 50/125 tipo LC preassemblato	cad		83,60
CAM24_MT.L09.060.133	Cavi e connettori Bussola per fibra ottica connettore tipo ST multimodale	cad		3,98
CAM24_MT.L09.060.134	Cavi e connettori Bussola per fibra ottica duplex connettore tipo SC multimodale	cad		11,53
CAM24_MT.L09.060.135	Cavi e connettori Bussola per fibra ottica duplex connettore tipo SC monomodale	cad		15,28
CAM24_MT.L09.060.136	Cavi e connettori Bussola per fibra ottica duplex connettore tipo LC multimodale	cad		17,95
CAM24_MT.L09.060.137	Cavi e connettori Bussola per fibra ottica duplex connettore tipo LC monomodale	cad		26,16
CAM24_MT.L09.080.001	Patch panel dati Patch panel 19" con 24 RJ45 cat.5e FTP	cad		487,93
CAM24_MT.L09.080.002	Patch panel dati Patch panel 19" con 24 RJ45 cat.5e UTP	cad		339,46
CAM24_MT.L09.080.003	Patch panel dati Patch panel 19" con 24 porte vuoto, FTP	cad		136,22
CAM24_MT.L09.080.004	Patch panel dati Patch panel 19" con 24 porte vuoto, UTP	cad		121,80
CAM24_MT.L09.080.005	Patch panel dati Patch panel 19" con 24 RJ45 cat.6 STP	cad		547,75
CAM24_MT.L09.080.006	Patch panel dati Patch panel 19" con 24 RJ45 cat.6a STP	cad		735,13
CAM24_MT.L09.080.007	Patch panel dati Patch panel 19" con 24 RJ45 cat.6 UTP	cad		449,01
CAM24_MT.L09.080.008	Patch panel dati Pannello cieco 19" - 1U	cad		29,84
CAM24_MT.L09.080.009	Patch panel dati Passacavi orizzontale 19" - 1U	cad		60,83
CAM24_MT.L09.080.010	Patch panel dati Passacavi orizzontale 19" - 2U	cad		107,39
CAM24_MT.L09.080.011	Patch panel dati Pannello con spazzola 19" - 1U	cad		71,50
CAM24_MT.L09.080.012	Patch panel dati Otturatore presa RJ45	cad		0,22
CAM24_MT.L09.081.001	Patch panel fibra ottica Patch panel ottico 19"	cad		240,72
CAM24_MT.L09.081.002	Patch panel fibra ottica Piastra cieca per pannello ottico 19"	cad		6,54
CAM24_MT.L09.081.003	Patch panel fibra ottica Piastra per 6 connettori ST su pannello ottico 19"	cad		6,54
CAM24_MT.L09.081.004	Patch panel fibra ottica Piastra per 3 connettori SC o LC su pannello ottico 19"	cad		6,54
CAM24_MT.L09.081.005	Patch panel fibra ottica Supporto per 6 bussole LC Duplex su pannello ottico 19"	cad		8,03
CAM24_MT.L09.082.001	Panelli fibra ottica pre equipaggiati Pannello ottico 19" precablato OM3, 24 SC duplex - 4x12 MTP	cad		2.012,80
CAM24_MT.L09.082.002	Panelli fibra ottica pre equipaggiati Pannello ottico 19" precablato OM3, 24 LC duplex - 4x12 MTP	cad		1.636,34
CAM24_MT.L09.082.003	Panelli fibra ottica pre equipaggiati Pannello ottico 19" precablato OM3, 24 SC duplex - 2x24 MTP	cad		2.145,31
CAM24_MT.L09.082.004	Panelli fibra ottica pre equipaggiati Pannello ottico 19" precablato OM3, 24 LC duplex - 2x24 MTP	cad		1.742,75
CAM24_MT.L09.082.005	Panelli fibra ottica pre equipaggiati Pannello ottico 19" precablato OM3, 24 SC duplex - 8x12 MTP	cad		2.760,70
CAM24_MT.L09.082.006	Panelli fibra ottica pre equipaggiati Pannello ottico 19" precablato OM3, 24 LC duplex - 4x24 MTP	cad		2.948,43
CAM24_MT.L09.082.007	Panelli fibra ottica pre equipaggiati Pannello ottico 19" precablato OM4, 24 SC duplex - 4x12 MTP	cad		2.815,91
CAM24_MT.L09.082.008	Panelli fibra ottica pre equipaggiati Pannello ottico 19" precablato OM4, 24 LC duplex - 4x12 MTP	cad		2.145,31
CAM24_MT.L09.082.009	Panelli fibra ottica pre equipaggiati Pannello ottico 19" precablato OM4, 24 SC duplex - 2x24 MTP	cad		2.948,43
CAM24_MT.L09.082.010	Panelli fibra ottica pre equipaggiati Pannello ottico 19" precablato OM4, 24 LC duplex - 2x24 MTP	cad		2.279,84
CAM24_MT.L09.082.011	Panelli fibra ottica pre equipaggiati Pannello ottico 19" precablato OM4, 24 SC duplex - 8x12 MTP	cad		3.887,06
CAM24_MT.L09.082.012	Panelli fibra ottica pre equipaggiati Pannello ottico 19" precablato OM4, 24 LC duplex - 4x24 MTP	cad		4.020,58
CAM24_MT.L09.082.013	Panelli fibra ottica pre equipaggiati Pannello ottico 19" precablato OS2, 24 SC duplex - 4x12 MTP	cad		1.930,48
CAM24_MT.L09.082.014	Panelli fibra ottica pre equipaggiati Pannello ottico 19" precablato OS2, 24 LC duplex - 4x12 MTP	cad		2.093,11
CAM24_MT.L09.082.015	Panelli fibra ottica pre equipaggiati Pannello ottico 19" precablato OS2, 24 SC duplex - 2x24 MTP	cad		2.145,31
CAM24_MT.L09.082.016	Panelli fibra ottica pre equipaggiati Pannello ottico 19" precablato OS2, 24 LC duplex - 2x24 MTP	cad		2.279,84
CAM24_MT.L09.082.017	Panelli fibra ottica pre equipaggiati Pannello ottico 19" precablato OS2, 24 SC duplex - 8x12 MTP	cad		3.216,47
CAM24_MT.L09.082.018	Panelli fibra ottica pre equipaggiati Pannello ottico 19" precablato OS2, 24 LC duplex - 4x24 MTP	cad		3.484,50
CAM24_MT.L09.082.019	Panelli fibra ottica pre equipaggiati Cassetta ottica 1/2U per pannello 19" vuoto; fibra OM3, 6 LC duplex - 1x12 MTP	cad		524,03
CAM24_MT.L09.082.020	Panelli fibra ottica pre equipaggiati Cassetta ottica 1U per pannello 19" vuoto; fibra OM3, 6 SC duplex - 1x12 MTP	cad		551,14
CAM24_MT.L09.082.021	Panelli fibra ottica pre equipaggiati Cassetta ottica 1U per pannello 19" vuoto; fibra OM3, 6 LC duplex - 1x12 MTP	cad		483,88
CAM24_MT.L09.082.022	Panelli fibra ottica pre equipaggiati Cassetta ottica 1U per pannello 19" vuoto; fibra OM3, 12 LC duplex - 1x24 MTP	cad		940,65
CAM24_MT.L09.082.023	Panelli fibra ottica pre equipaggiati Cassetta ottica 1U per pannello 19" vuoto; fibra OM3, 12 LC duplex - 2x12 MTP	cad		806,12
CAM24_MT.L09.082.024	Panelli fibra ottica pre equipaggiati Cassetta ottica 1/2U per pannello 19" vuoto; fibra OM4, 6 LC duplex - 1x12 MTP	cad		672,61
CAM24_MT.L09.082.025	Panelli fibra ottica pre equipaggiati Cassetta ottica 1U per pannello 19" vuoto; fibra OM4, 6 SC duplex - 1x12 MTP	cad		1.035,44
CAM24_MT.L09.082.026	Panelli fibra ottica pre equipaggiati Cassetta ottica 1U per pannello 19" vuoto; fibra OM4, 6 LC duplex - 1x12 MTP	cad		632,45
CAM24_MT.L09.082.027	Panelli fibra ottica pre equipaggiati Cassetta ottica 1U per pannello 19" vuoto; fibra OM4, 12 LC duplex - 1x24 MTP	cad		1.207,68
CAM24_MT.L09.082.028	Panelli fibra ottica pre equipaggiati Cassetta ottica 1U per pannello 19" vuoto; fibra OM4, 12 LC duplex - 2x12 MTP	cad		1.141,42
CAM24_MT.L09.082.029	Panelli fibra ottica pre equipaggiati Cassetta ottica 1/2U per pannello 19" vuoto; fibra OS2, 6 LC duplex - 1x12 MTP	cad		579,24
CAM24_MT.L09.082.030	Panelli fibra ottica pre equipaggiati Cassetta ottica 1U per pannello 19" vuoto; fibra OS2, 6 SC duplex - 1x12 MTP	cad		590,29
CAM24_MT.L09.082.031	Panelli fibra ottica pre equipaggiati Cassetta ottica 1U per pannello 19" vuoto; fibra OS2, 6 LC duplex - 1x12 MTP	cad		538,09
CAM24_MT.L09.082.032	Panelli fibra ottica pre equipaggiati Cassetta ottica 1U per pannello 19" vuoto; fibra OS2, 12 LC duplex - 1x24 MTP	cad		1.019,95
CAM24_MT.L09.082.033	Panelli fibra ottica pre equipaggiati Cassetta ottica 1U per pannello 19" vuoto; fibra OS2, 12 LC duplex - 2x12 MTP	cad		885,43
CAM24_MT.L09.085.001	Pannelli di alimentazione per rack Pannello alimentazione rack 19" - 9 prese Schuko	cad		171,67
CAM24_MT.L09.085.002	Pannelli di alimentazione per rack Pannello alimentazione rack 19" - 8 prese francesi o 8 Schuko con interruttore luminoso	cad		176,18
CAM24_MT.L09.085.003	Pannelli di alimentazione per rack Pannello alimentazione rack 19" - 6 Schuko con interruttore differenziale	cad		335,30
CAM24_MT.L09.085.004	Pannelli di alimentazione per rack Pannello alimentazione rack 19" - 7 Schuko con protezione cortocircuiti	cad		229,39
CAM24_MT.L09.090.001	Pannelli fonia per rack Pannello telefonia per rack 19" con 50 prese	cad		249,97
CAM24_MT.L10	Materiali per trasmissione Dati
CAM24_MT.L10.010.001	Cavi in rame multicoppia Cavo multicoppie UTP non schermato, 4 coppie, guaina in PVC, clas. D	m		0,70
CAM24_MT.L10.010.002	Cavi in rame multicoppia Cavo multicoppie UTP non schermato, 4 coppie, guaina in LSZH, clas. D	m		0,77
CAM24_MT.L10.010.003	Cavi in rame multicoppia Cavo multicoppie UTP non schermato, 25 coppie, guaina in PVC, clas. D	m		3,67
CAM24_MT.L10.010.004	Cavi in rame multicoppia Cavo multicoppie UTP non schermato, 50 coppie, guaina in PVC, clas. C	m		5,13
CAM24_MT.L10.010.005	Cavi in rame multicoppia Cavo multicoppie UTP non schermato, 100 coppie, guaina in PVC, clas. C	m		9,90
CAM24_MT.L10.010.006	Cavi in rame multicoppia Cavo multicoppie UTP non schermato, 50 coppie, armato, clas. C	m		8,93
CAM24_MT.L10.010.007	Cavi in rame multicoppia Cavo multicoppie UTP non schermato, 100 coppie, armato, clas. C	m		15,33
CAM24_MT.L10.010.008	Cavi in rame multicoppia Cavo multicoppie FTP schermato con lamina in alluminio, 4 coppie armato, guaina in PVC, clas. D	m		0,82
CAM24_MT.L10.010.009	Cavi in rame multicoppia Cavo multicoppie FTP schermato con lamina in alluminio, 4 coppie armato, guaina in LSZH, clas. C	m		0,98
CAM24_MT.L10.010.010	Cavi in rame multicoppia Cavo ottico 4 fibre non armato	m		2,29
CAM24_MT.L10.010.011	Cavi in rame multicoppia Cavo ottico 4 fibre armatura non metallica	m		4,36
CAM24_MT.L10.010.012	Cavi in rame multicoppia Cavo ottico 8 fibre	m		3,99
CAM24_MT.L10.010.013	Cavi in rame multicoppia Cavo ottico 8 fibre armatura non metallica	m		6,14
CAM24_MT.L10.010.014	Cavi in rame multicoppia Cavo ottico 12 fibre	m		4,56
CAM24_MT.L10.010.015	Cavi in rame multicoppia Cavo ottico 12 fibre armatura non metallica	m		6,77
CAM24_MT.L10.010.016	Cavi in rame multicoppia Cavo ottico 24 fibre	m		10,40
CAM24_MT.L10.010.017	Cavi in rame multicoppia Cavo ottico 24 fibre armatura non metallica	m		13,67
CAM24_MT.L10.020.001	Prese Presa modulare per linee ISDN clas. C, singola	cad		12,94
CAM24_MT.L10.020.002	Prese Presa modulare per linee ISDN clas. C, doppia	cad		16,72
CAM24_MT.L10.020.003	Prese Presa modulare tipo RJ45 clas. D, in ABS, terminale per cavi UTP	cad		16,94
CAM24_MT.L10.020.004	Prese Presa modulare tipo RJ45 clas. D, passante per cavi UTP	cad		17,97
CAM24_MT.L10.020.005	Prese Presa modulare tipo RJ45 clas. D, doppia per cavi UTP	cad		21,80
CAM24_MT.L10.020.006	Prese Presa modulare tipo RJ45 clas. D, terminale schermata, per cavi FTP	cad		19,26
CAM24_MT.L10.020.007	Prese Presa modulare tipo RJ45 clas. D, passante schermata, per cavi FTP	cad		21,33
CAM24_MT.L10.020.008	Prese Presa modulare tipo RJ45 clas. D, doppia schermata, per cavi FTP	cad		27,42
CAM24_MT.L10.020.009	Prese Strisce di permutazione 100 coppie senza piedini	cad		43,18
CAM24_MT.L10.020.010	Prese Strisce di permutazione 100 coppie con piedini	cad		41,07
CAM24_MT.L10.020.011	Prese Strisce di permutazione 300 coppie senza piedini	cad		113,50
CAM24_MT.L10.020.012	Prese Strisce di permutazione 300 coppie con piedini	cad		118,22
CAM24_MT.L11	Impianti apertura automatica
CAM24_MT.L11.010.001	Motori elettromeccanici per cancelli Motore elettromeccanico per cancelli anta 1.80 m,150 W, 230 V	cad		417,69
CAM24_MT.L11.010.002	Motori elettromeccanici per cancelli Motore elettromeccanico per cancelli anta 1.80 m 60 W, 12 V cc	cad		495,04
CAM24_MT.L11.010.003	Motori elettromeccanici per cancelli Motore elettromeccanico per cancelli anta 2.50 m,150 W, 230 V	cad		486,48
CAM24_MT.L11.010.004	Motori elettromeccanici per cancelli Motore elettromeccanico per cancelli anta 2.50 m 60 W, 12 V cc	cad		519,37
CAM24_MT.L11.010.005	Motori elettromeccanici per cancelli Motore elettromeccanico per cancelli anta 2.50 m reversibile	cad		593,53
CAM24_MT.L11.010.006	Motori elettromeccanici per cancelli Motore elettromeccanico per cancelli anta 3.50 m autobloccante	cad		604,72
CAM24_MT.L11.010.007	Motori elettromeccanici per cancelli Motore elettromeccanico per cancelli anta 5.00 m autobloccante	cad		756,81
CAM24_MT.L11.010.008	Motori elettromeccanici per cancelli Motore elettromeccanico per cancelli anta 2.50 m interrato	cad		852,81
CAM24_MT.L11.010.009	Motori elettromeccanici per cancelli Motore elettromeccanico per cancelli anta 3.50 m interrato autobloccante	cad		878,51
CAM24_MT.L11.010.010	Motori elettromeccanici per cancelli Motore elettromeccanico per cancelli scorrevoli fino a 400 kg	cad		472,96
CAM24_MT.L11.010.011	Motori elettromeccanici per cancelli Motore elettromeccanico per cancelli scorrevoli fino a 1.300 kg	cad		923,44
CAM24_MT.L11.010.012	Motori elettromeccanici per cancelli Motore elettromeccanico per cancelli scorrevoli fino a 1.500 kg	cad		975,57
CAM24_MT.L11.010.013	Motori elettromeccanici per cancelli Motore elettromeccanico per cancelli scorrevoli fino a 5.000 kg	cad		3.192,20
CAM24_MT.L11.010.014	Motori elettromeccanici per cancelli Cremagliera in acciaio per cancelli scorrevoli, modulo 4, in barra da 2 m	m		24,97
CAM24_MT.L11.010.015	Motori elettromeccanici per cancelli Cremagliera in acciaio per cancelli scorrevoli, modulo 6, in barra da 1 m	m		58,35
CAM24_MT.L11.010.016	Motori elettromeccanici per cancelli Motore oleodinamico per cancello a battenti per anta fino a 1,8 m	cad		436,09
CAM24_MT.L11.010.017	Motori elettromeccanici per cancelli Motore oleodinamico per cancello a battenti per anta fino a 4 m	cad		836,70
CAM24_MT.L11.010.018	Motori elettromeccanici per cancelli Motore oleodinamico per cancello a battenti per anta fino a 7 m	cad		872,68
CAM24_MT.L11.020.001	Motori elettromeccanici per barriere automatiche Motore elettromeccanico per barriere automatiche con asta in alluminio da 2,5 m	cad		1.630,07
CAM24_MT.L11.020.002	Motori elettromeccanici per barriere automatiche Motore elettromeccanico per barriere automatiche con asta in alluminio da 4,5 m	cad		1.844,46
CAM24_MT.L11.020.003	Motori elettromeccanici per barriere automatiche Motore elettromeccanico per barriere automatiche con asta in alluminio da 6 m	cad		3.438,65
CAM24_MT.L11.030.001	Sistemi automatici per apertura porte basculanti Sistema automatico per apertura porte basculanti	cad		966,91
CAM24_MT.L11.040.001	Motori per apertura serrande e tapparelle Motore per apertura serrande fino a 20 mq, potenza assorbita 200 W, sollevamento 130 kg	cad		608,59
CAM24_MT.L11.040.002	Motori per apertura serrande e tapparelle Motore per apertura serrande fino a 20 mq, potenza assorbita 200 W, sollevamento 150 kg	cad		630,63
CAM24_MT.L11.040.003	Motori per apertura serrande e tapparelle Motore per apertura serrande fino a 20 mq, potenza assorbita 220 W, sollevamento 160 kg	cad		664,88
CAM24_MT.L11.040.004	Motori per apertura serrande e tapparelle Motore per apertura tapparelle, sollevamento fino a 30 kg, asse dia. 60 mm	cad		329,79
CAM24_MT.L11.040.005	Motori per apertura serrande e tapparelle Motore per apertura tapparelle, sollevamento fino a 50 kg, asse dia. 60 mm	cad		357,38
CAM24_MT.L11.040.006	Motori per apertura serrande e tapparelle Motore per apertura tapparelle, sollevamento fino a 90 kg, asse dia. 70 mm	cad		413,66
CAM24_MT.L11.050.001	Centraline per automazione accessi Centrale per automazione a microprocessore, comando motori monofase,	cad		326,29
CAM24_MT.L11.050.002	Centraline per automazione accessi Comando di motori monofase con frizione meccanica per cancelli ad un battente, scorrevoli, serrande, tapparelle	cad		115,50
CAM24_MT.L11.050.003	Centraline per automazione accessi Centrale per automazione a microprocessore, comando motori fino a 800 W monofase autobloccanti per cancelli a battente	cad		203,01
CAM24_MT.L11.050.004	Centraline per automazione accessi Centrale per automazione a microprocessore, comando motori fino a 800 W monofase con fine corsa meccanici o temporizzati per cancelli a battente	cad		248,16
CAM24_MT.L11.050.005	Centraline per automazione accessi Comando di motori in corrente continua per cancelli scorrevoli con fine corsa meccanica, alimentazione 12 Vcc	cad		275,22
CAM24_MT.L11.050.006	Centraline per automazione accessi Comando di motori in corrente continua per cancelli scorrevoli con fine corsa temporizzata, alimentazione 12 Vcc	cad		380,08
CAM24_MT.L11.050.007	Centraline per automazione accessi Comando di motori in trifase fino a 400 W, per cancelli scorrevoli, fine corsa e frizione meccanica	cad		292,99
CAM24_MT.L11.050.008	Centraline per automazione accessi Centrale per automazione a microprocessore, comando motori fino a 1500 W trifase con fine corsa meccanici o temporizzati per cancelli scorrevoli	cad		661,19
CAM24_MT.L11.050.009	Centraline per automazione accessi Centrale per automazione di serrande e tapparelle	cad		136,60
CAM24_MT.L11.060.001	Accessori elettrici Chiave elettrica da esterno per serrande	cad		139,07
CAM24_MT.L11.060.002	Accessori elettrici Chiave elettrica a 2 posizioni con ritorno automatico in custodia IP 55 da esterno	cad		34,59
CAM24_MT.L11.060.003	Accessori elettrici Chiave elettrica a 2 posizioni con ritorno automatico in custodia IP 54 da incasso	cad		50,00
CAM24_MT.L11.060.004	Accessori elettrici Tastiera digitale a combinazione	cad		207,84
CAM24_MT.L11.060.005	Accessori elettrici Lettore per chiave magnetica	cad		48,73
CAM24_MT.L11.060.006	Accessori elettrici Pulsantiera da incasso	cad		51,80
CAM24_MT.L11.060.007	Accessori elettrici Interruttore da parete,tipo a bilanciere	cad		21,49
CAM24_MT.L11.060.008	Accessori elettrici Colonnina in acciaio zincato, a doppio alloggiamento per chiave elettrica e/o fotocellula, a sezione quadrata 80x80 mm	cad		76,16
CAM24_MT.L11.060.009	Accessori elettrici Colonnina in acciaio zincato, a doppio alloggiamento per chiave elettrica e/o fotocellula, a sezione ovale 50x80 mm	cad		84,02
CAM24_MT.L11.060.010	Accessori elettrici Elettroserratura da pavimento per cancelli a battente	cad		101,03
CAM24_MT.L11.070.001	Fotocellule Fotocellula a luce infrarossa modulata, portata 10 m in esterno, 20 m in interno, custodia daparete	cad		97,16
CAM24_MT.L11.070.002	Fotocellule Fotocellula a luce infrarossa modulata, portata 10 m in esterno, 20 m in interno, custodia daincasso	cad		111,10
CAM24_MT.L11.070.003	Fotocellule Fotocellula a luce infrarossa modulata, portata 25 m in esterno, 50 m in interno, custodia da parete	cad		125,05
CAM24_MT.L11.080.001	Avvisatori Lampeggiatore per cancelli in movimento, sorgente 25 W, alimentazione 230 V c.a.	cad		42,10
CAM24_MT.L11.080.002	Avvisatori Lampeggiatore per cancelli in movimento, sorgente 25 W, alimentazione 230 V c.a., con segnalazione acustica intermittente	cad		73,85
CAM24_MT.L11.080.003	Avvisatori Lampeggiatore per cancelli in movimento, sorgente 25 W, alimentazione 24 V c.a.	cad		44,07
CAM24_MT.L11.080.004	Avvisatori Lampeggiatore per cancelli in movimento, sorgente 25 W, alimentazione 12 V c.c.	cad		46,17
CAM24_MT.L11.080.005	Avvisatori Minitrasmettitore quarzato omologato	cad		51,97
CAM24_MT.L11.080.006	Avvisatori Ricevitore quarzato omologato	cad		109,15
CAM24_MT.L11.090.001	Coste sensibili Costa sensibile pneumatica per barriere automatiche	cad		41,16
CAM24_MT.L11.090.002	Coste sensibili Costa sensibile fotoelettrica, in barre da 2 m, per barriere automatiche	cad		202,11
CAM24_MT.L11.090.003	Coste sensibili Costa sensibile meccanica per barriere automatiche	cad		74,73
CAM24_MT.L11.090.004	Coste sensibili Doppio pressostato per costa sensibile pneumatica, in contenitore plastico IP 55	cad		52,07
CAM24_MT.L11.090.005	Coste sensibili Pressostato con ponte radio, raggio d'azione 30 m, omologato PP.TT., alimentazione a batteria 9 V, in contenitore plastico IP 55	cad		99,02
CAM24_MT.L11.090.006	Coste sensibili Tappo di chiusura per costa sensibile pneumatica	cad		7,88
CAM24_MT.L11.095.001	Rilevatori di veicoli Rilevatore magnetico di veicoli	cad		334,17
CAM24_MT.L11.100.010A	Automazione degli infissi Automatismo per porte scorrevoli conf. EN 16005 anta singola max 110 kg alimentazione 240 V vano passaggio 700-3000 mm	cad		1.707,59
CAM24_MT.L11.100.010B	Automazione degli infissi Automatismo per porte scorrevoli conf. EN 16005 anta doppia max 70+70 kg alimentazione 240 V vano passaggio 800-3000 mm	cad		1.996,45
CAM24_MT.L11.100.010C	Automazione degli infissi Automatismo per porte scorrevoli conf. EN 16005 anta singola max 200 kg alimentazione 240 V vano passaggio 700-3000 mm	cad		1.982,08
CAM24_MT.L11.100.010D	Automazione degli infissi Automatismo per porte scorrevoli conf. EN 16005 anta doppia max 120+120 kg alimentazione 240 V vano passaggio 800-3000 mm	cad		2.254,98
CAM24_MT.L11.100.010E	Automazione degli infissi Automatismo per porte scorrevoli conf. EN 16005 anta singola max 250 kg doppio motore 240 V vano passaggio 800-3000 mm	cad		3.298,68
CAM24_MT.L11.100.010F	Automazione degli infissi Automatismo per porte scorrevoli conf. EN 16005 anta doppia max 180+180 kg doppio motore 240 V vano passaggio 900-3000 mm	cad		3.571,58
CAM24_MT.L11.100.010G	Automazione degli infissi Automatismo per porte scorrevoli conf. EN 16005 anta singola telescopica max 110+110 kg 240 V vano passaggio 1100-3000 mm	cad		2.258,17
CAM24_MT.L11.100.010H	Automazione degli infissi Automatismo per porte scorrevoli conf. EN 16005 anta doppia telesc. max 60+60+60+60 kg 240 V vano passaggio 1400-4000 mm	cad		2.507,13
CAM24_MT.L11.100.010I	Automazione degli infissi Automatismo per porte scorrevoli su via di fuga conf. EN 16005 anta singola max 150 kg 240 V vano passaggio 800-3000 mm	cad		3.271,55
CAM24_MT.L11.100.010J	Automazione degli infissi Automatismo per porte scorrevoli su via di fuga conf EN 16005 anta doppia max 120+120 kg 240 V vano passaggio 900-3000 mm	cad		3.550,83
CAM24_MT.L11.100.010K	Automazione degli infissi Automatismo porte scorrevoli su via di fuga conf. EN 16005 anta singola telesc. max 110+110 kg 240 V vano 1100-3000 mm	cad		3.549,24
CAM24_MT.L11.100.010L	Automazione degli infissi Automatismo porte scorrevoli su via di fuga conf. EN 16005 anta doppia telesc. max 60+60+60+60 kg 240 V vano 1400-4000 mm	cad		3.828,52
CAM24_MT.L11.101.015A	Accessori per automazione infissi Blocco motore bistabile con pomello per porta scorrevole	cad		234,59
CAM24_MT.L11.101.015B	Accessori per automazione infissi Sorveglianza su blocco motore e posizione anta	cad		46,28
CAM24_MT.L11.101.015C	Accessori per automazione infissi Batterie di emergenza per automatismo porta scorrevole	cad		287,26
CAM24_MT.L11.101.015D	Accessori per automazione infissi Sensore a doppia tecnologia, microonde ed infrarosso attivo di sicurezza soglia XV1	cad		359,07
CAM24_MT.L11.101.015E	Accessori per automazione infissi Sensore a doppia tecnologia, microonde ed infrarosso attivo di sicurezza soglia XDT1	cad		502,70
CAM24_MT.L11.101.015F	Accessori per automazione infissi Tastiera Funzioni per automatismo porte scorrevoli	cad		341,52
CAM24_MT.L11.101.015G	Accessori per automazione infissi Selettore funzioni per automatismo porte scorrevoli	cad		193,10
CAM24_MT.L11.101.015H	Accessori per automazione infissi Selettore a chiave per automatismo porte scorrevoli	cad		225,02
CAM24_MT.L11.102.020A	Elettroserrature per porte Elettroserratura di sicurezza per porte scorrevoli. Apertura meccanica con cilindro europeo, alimentazione 12/24 Vdc	cad		446,85
CAM24_MT.L11.102.020B	Elettroserrature per porte Elettroserratura di sicurezza per porte scorrevoli. con cilindro europeo, 12/24 Vdc. Bloccato senza alimentazione.	cad		446,85
CAM24_MT.L11.102.020C	Elettroserrature per porte Elettroserratura di sicurezza per porte scorrevoli. con cilindro europeo, 12/24 Vdc. Sbloccato senza alimentazione.	cad		478,76
CAM24_MT.L11.102.020D	Elettroserrature per porte Elettroserratura per porte a vento. Apertura meccanica con cilindro europeo, alimentazione: 12/24 Vac/dc	cad		376,63
CAM24_MT.L11.102.020E	Elettroserrature per porte Elettroserratura di sicurezza per porta singola. Con cilindro europeo. Alimen.: da 10÷30 Vdc. Senza quadro maniglia.	cad		619,20
CAM24_MT.L11.102.020F	Elettroserrature per porte Elettroserratura di sicurezza per porta singola. Con cilindro europeo. Alimen.: da 10÷30 Vdc. Con quadro maniglia.	cad		730,91
CAM24_MT.L11.102.020G	Elettroserrature per porte Elettroserratura per cancelli e portoni. Corpo serratura e contropiastra in acciaio inox. Alim.: 12/24 Vac/dc	cad		598,46
CAM24_MT.L11.102.020H	Elettroserrature per porte Elettroserratura motorizzata con catenaccio basculante, cilindro europeo, in acciaio inox, Alimen. 12 Vdc	cad		1.029,34
CAM24_MT.L11.102.020I	Elettroserrature per porte Elettroserratura motorizzata a gancio basculante, cilindro europeo, in acciaio inox, Alimen. 12 Vdc	cad		1.074,03
CAM24_MT.L11.103.025A	Accessori elettroserrature per porte Carter serratura e contropiastra in acciaio inox. Per porte scorrevoli. Entrata: mm 28	cad		105,33
CAM24_MT.L11.103.025B	Accessori elettroserrature per porte Centralina elettronica per gestione di una porta scorrevole. Alimentazione: 12/24 Vac/dc. Elettronica a microprocessore	cad		323,96
CAM24_MT.L11.103.025C	Accessori elettroserrature per porte Centralina elettronica per gestione di due porte scorrevoli. Alimentazione: 12/24 Vac/dc. Elettronica a microprocessore	cad		651,12
CAM24_MT.L11.103.025D	Accessori elettroserrature per porte Tettoia in acciaio inox per protezione su elettroserrature	cad		39,90
CAM24_MT.L11.103.025E	Accessori elettroserrature per porte Centralina elettronica per la gestione di una porta con serratura a catenaccio basculante. Alim. 10/12 Vac o 12 Vdc	cad		454,83
CAM24_MT.L11.103.025F	Accessori elettroserrature per porte Centralina elettronica per la gestione di due porte con serratura a catenaccio basculante. Alim. 230 Vac	cad		1.080,41
CAM24_MT.L11.103.025G	Accessori elettroserrature per porte Pulsante per apertura porta, frontale in alluminio anodizzato Dim. mm 105x40x5, alim. 5 A a 250 Vac - 6 A a 24 Vdc	cad		116,50
CAM24_MT.L11.103.025H	Accessori elettroserrature per porte Circuito temporizzatore per porte automatiche. Alimentazione in ingresso: 12/24 Vac/dc. Uscita: da relè C./N.A./N.C.	cad		119,69
CAM24_MT.L11.103.025I	Accessori elettroserrature per porte Contatto a sfera per segnalazione stato porta. Sfera in acciaio temprato. Uscita C./N.A./N.C. Portata 15 A - 250 V	cad		55,86
CAM24_MT.L11.104.030A	Alimentatori elettronici Alimentatore switching per montaggio su guida, ingresso: monofase, uscita: 12 V DC / 10 A	cad		398,43
CAM24_MT.L11.104.030B	Alimentatori elettronici Alimentatore switching con connessione Push-in per montaggio su guida, ingresso: monofase, uscita: 24 V DC / 5 A	cad		217,84
CAM24_MT.L11.104.030C	Alimentatori elettronici Alimentatore switching con connessione Push-in per montaggio su guida, ingresso: monofase, uscita: 12 V DC / 10 A	cad		338,58
CAM24_MT.L11.104.030D	Alimentatori elettronici Convertitore MINI DC/DC switching per il montaggio su guida, ingresso: monofase, uscita: 24 V DC/1 A	cad		245,93
CAM24_MT.L11.104.030E	Alimentatori elettronici Convertitore MINI DC/DC switching per il montaggio su guida, ingresso: monofase, uscita: 5-15 V DC/2 A	cad		245,93
CAM24_MT.L11.104.030F	Alimentatori elettronici Convertitore DC/DC switching con ampio range per montaggio su guida, ingresso: 350 ... 900 V DC, uscita: 24 V DC / 60 W	cad		241,74
CAM24_MT.L11.105.040A	Interfacce di comunicazione GSM Router industriale LTE 4G, 3G UMTS/HSPA e 2G GPRS/EDGE, 2 interf. Ethernet, firewall, 2 x SMA-F, 2 ing. dgt, 1 usc. Dgt	cad		1.616,40
CAM24_MT.L11.105.040B	Interfacce di comunicazione GSM Router 3G industriale, 2G GPRS/EDGE, 2 interf. Ethernet, firewall, 1 x SMA-F, 2 ingressi digitali, 1 uscita digitale	cad		1.220,59
CAM24_MT.L11.105.040C	Interfacce di comunicazione GSM Router LTE 4G industriale, 3G UMTS/HSPA e 2G GPRS/EDGE, 2 interf. Ethernet, firewall, 2 x SMA-F, 2 ingr. dgt, 1 usc dgt	cad		1.444,53
CAM24_MT.L11.105.040D	Interfacce di comunicazione GSM Modem GPRS/GSM industriale guida EN. GSM e GPRS 850+900+1800+1900 MHz. Interf. RS-232 seriale, Stack TCP/IP, 24 Vdc	cad		986,73
CAM24_MT.L11.106.050A	Unità elettroniche I/O, comprese morsettiere intelligenti Controllore Inline modulare per applicazioni di automazione. Integrati 4 interfacce LAN, 2 USB e 2 RS-485. Ampliabili.	cad		1.597,73
CAM24_MT.L11.106.050B	Unità elettroniche I/O, comprese morsettiere intelligenti Controllore diretto I/O. Con 2 interfacce Ethernet e possibilità di programmazione in base a IEC 61131-3.	cad		839,16
CAM24_MT.L11.106.050C	Unità elettroniche I/O, comprese morsettiere intelligenti Accoppiatore bus per PROFINET (incluso modulo di base bus e connettore)	cad		1.158,18
CAM24_MT.L11.106.050D	Unità elettroniche I/O, comprese morsettiere intelligenti Accoppiatore bus, EtherNet/IP, conn. femmina RJ45, velocità di trasmissione nel bus locale: 100 MBit/s, IP20	cad		878,61
CAM24_MT.L11.106.050E	Unità elettroniche I/O, comprese morsettiere intelligenti Accoppiatore bus, Modbus/TCP(UDP), conn. femmina RJ45, velocità di trasmissione nel bus locale: 100 MBit/s, IP20	cad		684,81
CAM24_MT.L11.106.050F	Unità elettroniche I/O, comprese morsettiere intelligenti Modulo 8 ingressi digitali 48 Vdc/60 Vdc, connessione: 2 conduttori, IEC 61850-3, velocità 100 MBit/s, IP20	cad		710,88
CAM24_MT.L11.106.050G	Unità elettroniche I/O, comprese morsettiere intelligenti Modulo ingresso/uscita digitale, 16 ingr. 24 Vdc, 1 cond., 16 Uscite 24 Vdc, 500 mA, 1 cond., velocità 100 MBit/s, IP20	cad		390,30
CAM24_MT.L11.106.050H	Unità elettroniche I/O, comprese morsettiere intelligenti Modulo di comunicazione per la trasmissione dati seriale, 1 interfaccia parametrizzabile come RS-485/422 o RS-232	cad		563,38
CAM24_MT.L11.106.050I	Unità elettroniche I/O, comprese morsettiere intelligenti Remote Field Controller con funzione di ridondanza, 3x 10/100 Ethernet, IP20, memoria di parametrizzazione a innesto	cad		11.248,08
CAM24_MT.L11.106.050L	Unità elettroniche I/O, comprese morsettiere intelligenti Remote Field Controller con Ethernet 3x10/100, master INTERBUS, PROFINET-Controller, PROFINET-Device, IP20	cad		7.504,15
CAM24_MT.L11.106.050M	Unità elettroniche I/O, comprese morsettiere intelligenti Morsetto passante Push-in, connessione a vite, sezione: 0,14 mmq - 4 mmq, AWG 26 - 14, larghezza 5,2 mm, colore grigio	cad		1,55
CAM24_MT.L11.106.050N	Unità elettroniche I/O, comprese morsettiere intelligenti Morsetto di terra Push-in, connessione a vite, sezione 0,14 mmq - 4 mmq, AWG 26 - 14, larghezza 5,2 mm, giallo-verde	cad		4,66
CAM24_MT.L11.106.050O	Unità elettroniche I/O, comprese morsettiere intelligenti Morsetto passante Push-in, connessione a vite, sezione 0,2 mmq - 6 mmq, AWG 24 - 12, larghezza 6,2 mm, colore grigio, 2 posizioni	cad		1,92
CAM24_MT.L11.106.050P	Unità elettroniche I/O, comprese morsettiere intelligenti #REF!	cad		5,00
CAM24_MT.L11.106.050Q	Unità elettroniche I/O, comprese morsettiere intelligenti Morsetto passante Push-in, connessione a vite, sezione 0,2 mmq - 6 mmq, AWG 24 - 12, larghezza 6,2 mm, colore grigio	cad		5,15
CAM24_MT.L11.106.050R	Unità elettroniche I/O, comprese morsettiere intelligenti #REF!	cad		6,37
CAM24_MT.L11.106.050S	Unità elettroniche I/O, comprese morsettiere intelligenti Morsetto passante Push-in, connessione a vite, sezione 0,5 mmq - 10 mmq, AWG 20 - 10, larghezza 8,2 mm, colore: grigio	cad		6,45
CAM24_MT.L11.107.060A	Lettori di badge Modulo lettore di badge RFID per apertura serratura tramite avvicinamento chiave elettronica. Fino a 20000 chiavi	cad		298,16
CAM24_MT.L11.107.060B	Lettori di badge Lettore di transponder, per inserimento/disinserimento impianto Antifurto e automazioni - 2 moduli.	cad		283,41
CAM24_MT.L11.107.060C	Lettori di badge Lettore badge in metallo per montaggio a parete. Fino a 500 badge	cad		441,15
CAM24_MT.L11.107.060D	Lettori di badge Tastiera in metallo con tasti retroilluminati. Montaggio a parete per apertura porta o serratura elettromagnetica.	cad		331,06
CAM24_MT.L11.107.060E	Lettori di badge Tastiera in metallo con pulsante di chiamata, per apertura porta o serratura elettromagnetica	cad		348,93
CAM24_MT.L11.107.060F	Lettori di badge Badge portachiavi portatile - non necessita di pile per alimentazione.	cad		25,11
CAM24_MT.L11.108.070A	Sensori di presenza Rilevatore di movimento da parete IP44 bianco	cad		43,18
CAM24_MT.L11.108.070B	Sensori di presenza Rilevatore di movimento da parete IP55 bianco	cad		53,62
CAM24_MT.L11.108.070C	Sensori di presenza Rilevatore di movimento da parete a raggi infrarossi con luce di cortesia crepuscolare a LED - IP54	cad		64,19
CAM24_MT.L11.108.070D	Sensori di presenza Sensore di presenza a raggi infrarossi da soffitto IP20	cad		86,93
CAM24_MT.L11.108.070E	Sensori di presenza Sensori di presenza a raggi infrarossi da soffitto a semincasso IP20	cad		83,03
CAM24_MT.L11.108.070F	Sensori di presenza Sensore di presenza a raggi infrarossi ad incasso in controsoffitti IP20	cad		80,61
CAM24_MT.L11.109.080A	Sensori di luminosità Kit di regolazione con multisensore di luminosità o presenza per il controllo di reattori DALI. Area copertura max 7 m	cad		240,98
CAM24_MT.L11.109.080B	Sensori di luminosità Sensore rileva presenze per lo spegnimento delle luci quando l’area non è occupata. Altezza di installazione 3,5 m	cad		188,31
CAM24_MT.L11.110.090A	Sensori di temperatura ed umidità Sonda combinata di umidità e temperatura ambiente 0...10 V DC	cad		346,31
CAM24_MT.L11.110.090B	Sensori di temperatura ed umidità Sonda combinata di umidità e temperatura ambiente 0 10 V DC, con display	cad		423,11
CAM24_MT.L11.110.090C	Sensori di temperatura ed umidità Sonda ambiente per umidità (4...20 mA DC) e temperatura (4...20 mA DC)	cad		363,06
CAM24_MT.L11.110.090D	Sensori di temperatura ed umidità Sonda umidità e temperatura 0...10 V DC di precisione	cad		449,64
CAM24_MT.L11.110.090E	Sensori di temperatura ed umidità Sonda umidità e temperatura 4...20 mA di precisione	cad		474,77
CAM24_MT.L11.110.090F	Sensori di temperatura ed umidità Sonda umidità e temperatura ambiente di precisione 0...10 V DC con display	cad		555,77
CAM24_MT.L11.110.090G	Sensori di temperatura ed umidità Kit per montaggio esterno sonda temperatura e umidità di precisione	cad		484,55
CAM24_MT.L11.110.090H	Sensori di temperatura ed umidità Filtro di ricambio per sonda di precisione	cad		86,58
CAM24_MT.L11.110.090I	Sensori di temperatura ed umidità Sensore intercambiabile	cad		303,02
CAM24_MT.L11.111.100A	Unità touch screen di comando e controllo Pannello di comando con display touchscreen a colori e funzione PLC per montaggio frontale, diagonale schermo: 5,7".	cad		3.022,60
CAM24_MT.L11.111.100B	Unità touch screen di comando e controllo Pannello di comando con display touchscreen a colori e funzione PLC per montaggio frontale, diagonale schermo 7".	cad		3.488,59
CAM24_MT.L11.111.100C	Unità touch screen di comando e controllo Pannello di comando con display touchscreen a colori e funzione PLC per montaggio frontale, in metallo, diagonale 5,7"	cad		3.941,82
CAM24_MT.L11.111.100D	Unità touch screen di comando e controllo Pannello di comando con display touchscreen a colori in metallo per montaggio frontale interno, diagonale schermo: 10,4"	cad		7.435,20
CAM24_MT.L11.111.100E	Unità touch screen di comando e controllo Pannello di comando con display touchscreen a colori e funzione PLC, in metallo IP65, diagonale schermo: 10,4"	cad		10.757,83
CAM24_MT.L11.111.100F	Unità touch screen di comando e controllo Pannello di comando con display touchscreen a colori e funzione PLC, in metallo IP65, diagonale schermo: 15"	cad		10.869,54
CAM24_MT.L11.112.110A	Adattatori tra diversi standard di trasmisssione dati Patch panel, due connettori femmina RJ45 10/100/1000 MBit/s, montaggio su guida DIN, IP20	cad		87,96
CAM24_MT.L11.112.110B	Adattatori tra diversi standard di trasmisssione dati Patch panel, connettore f RJ45 su morsetto a vite, Push-In, IDC 10/100/1000 MBit/s, su guida DIN, IP20,	cad		97,64
CAM24_MT.L11.112.110C	Adattatori tra diversi standard di trasmisssione dati Cavo di rete, Ethernet CAT5 (1 Gbit/s), 8-poli, MJ12 M diritto, RJ45 M dritto, bloccaggio a clip, lunghezza: 5 m	cad		132,89
CAM24_MT.L11.112.110D	Adattatori tra diversi standard di trasmisssione dati Cavo di rete, Ethernet CAT5 (1 Gbit/s), 8-poli, M12 M dritto, su RJ45 M dritto, lunghezza cavo: 2 m	cad		115,33
CAM24_MT.L11.112.110E	Adattatori tra diversi standard di trasmisssione dati Cavo di rete, Ethernet CAT6A (10 Gbit/s), 8-poli, M12 M dritto IP65, su RJ45 M dritto IP20, lunghezza cavo: 0,5 m	cad		91,22
CAM24_MT.L11.112.110F	Adattatori tra diversi standard di trasmisssione dati Cavo di rete, Ethernet CAT6A (10 Gbit/s), CC-Link, 8-poli, M12 M dritto IP67, su RJ45 M dritto IP20, lunghezza cavo: 1 m	cad		93,18
CAM24_MT.L11.112.110G	Adattatori tra diversi standard di trasmisssione dati Cavo di rete, Ethernet CAT6A (10 Gbit/s), CC-Link , 8-poli, M12 M dritto IP67, su RJ45 M dritto IP67, lungh. cavo: 1 m	cad		119,45
CAM24_MT.L11.113.120A	Software di gestione e controllo tipo BMS e pagine grafiche Software per soluzioni di automazione basate su PC, PC WORX PRO con licenza	cad		4.209,66
CAM24_MT.L12	Impianti Sorveglianza - Allarme
CAM24_MT.L12.010.001	Rilevatori per interno via cavo Rilevatore infrarossi portata 8 m, con lente per copertura ad ampio numero di raggi	cad		117,85
CAM24_MT.L12.010.002	Rilevatori per interno via cavo Rilevatore infrarossi portata 8 m, con lente per copertura a barriera verticale o orizzontale	cad		120,45
CAM24_MT.L12.010.003	Rilevatori per interno via cavo Rilevatore infrarossi portata 25 m, con lente per copertura a lungo raggio	cad		125,91
CAM24_MT.L12.010.004	Rilevatori per interno via cavo Rilevatore infrarossi con staffa snodata portata 12 m, con lente per copertura ad ampio numero di raggi	cad		133,57
CAM24_MT.L12.010.005	Rilevatori per interno via cavo Rilevatore infrarossi con staffa snodata portata 12 m, con lente per copertura a barriera verticale o orizzontale	cad		136,09
CAM24_MT.L12.010.006	Rilevatori per interno via cavo Rilevatore infrarossi con staffa snodata portata 25 m, con lente per copertura a lungo raggio	cad		136,37
CAM24_MT.L12.010.007	Rilevatori per interno via cavo Rilevatore volumetrico a microonde portata 12 m, angolo di copertura pari a 140°	cad		217,91
CAM24_MT.L12.010.008	Rilevatori per interno via cavo Rilevatore volumetrico a microonde portata regolabile fra 15 e 35 m, angolo di copertura pari a 90°	cad		257,82
CAM24_MT.L12.010.009	Rilevatori per interno via cavo Rilevatore volumetrico microonde/infrarossi portata operativa 12 m	cad		177,86
CAM24_MT.L12.010.010	Rilevatori per interno via cavo Rilevatore volumetrico microonde/infrarossi portata operativa 25 m	cad		217,07
CAM24_MT.L12.010.011	Rilevatori per interno via cavo Rilevatore di rottura vetro, microfono tipo piezoelettrico, copertura fino a 60 mq di superficie verticale	cad		138,89
CAM24_MT.L12.010.012	Rilevatori per interno via cavo Rilevatore di rottura vetro ad ampolla di mercurio, per montaggio a vista	cad		40,87
CAM24_MT.L12.010.013	Rilevatori per interno via cavo Rilevatore di rottura vetro meccanico, per montaggio a vista	cad		34,34
CAM24_MT.L12.010.014	Rilevatori per interno via cavo Rilevatore a contatto magnetico, montaggio a vista, a 4 conduttori	cad		39,60
CAM24_MT.L12.010.015	Rilevatori per interno via cavo Rilevatore a contatto magnetico, montaggio da incasso, a 4 conduttori	cad		40,28
CAM24_MT.L12.010.016	Rilevatori per interno via cavo Rilevatore a contatto magnetico rinforzato per infissi in ferro, montaggio a vista	cad		55,12
CAM24_MT.L12.010.017	Rilevatori per interno via cavo Rilevatore a fune per tapparelle, tipo decodificabile	cad		50,57
CAM24_MT.L12.010.018	Rilevatori per interno via cavo Rilevatore meccanico ad asta per saracinesche	cad		39,22
CAM24_MT.L12.020.001	Rilevatori via etere Rilevatore infrarossi passivo, copertura volumetrica con singola rivelazione, con lente di fresnel multifascio, portata 12 m, angolo di lettura 90°	cad		215,15
CAM24_MT.L12.020.002	Rilevatori via etere Rilevatore infrarossi passivo copertura volumetrica con doppia rivelazione per ambienti disturbati, con lente di fresnel multifascio, portata 12 m, angolo di lettura 90°	cad		254,39
CAM24_MT.L12.020.003	Rilevatori via etere Rilevatore infrarossi passivo copertura a barriera verticale con singola rivelazione, angolo dilettura 60°, portata 12 m	cad		215,15
CAM24_MT.L12.020.004	Rilevatori via etere Rilevatore infrarossi passivo copertura a barriera verticale con doppia rivelazione per ambienti disturbati, portata 12 m	cad		254,39
CAM24_MT.L12.020.005	Rilevatori via etere Rilevatore infrarossi passivo copertura a lungo raggio a singola rivelazione, angolo di lettura 3°, portata 25 m	cad		215,15
CAM24_MT.L12.020.006	Rilevatori via etere Rilevatore infrarossi passivo copertura a lungo raggio a doppia rivelazione per ambienti disturbati, angolo di lettura 3°, portata 25 m	cad		254,39
CAM24_MT.L12.030.001	Impianti tv cc Telecamera CCD B/N	cad		583,41
CAM24_MT.L12.030.002	Impianti tv cc Telecamera CCD a colori	cad		1.069,62
CAM24_MT.L12.030.003	Impianti tv cc Telecamera minidome, sensore 1/2,8" CMOS, risoluzione 1920x1080 (FULL-HD 1080p), assorbimento 7 W, alimentazione 12 V.	cad		418,82
CAM24_MT.L12.030.004	Impianti tv cc Telecamera IP BULLET, sensore 1/2,8" CMOS, risoluzione 1920x1080 (FULL-HD 1080p), assorbimento 8 W, alimentazione 12 V	cad		693,82
CAM24_MT.L12.030.005	Impianti tv cc Telecamera IP BULLET, sensore 1/2,8" CMOS, risoluzione 1920x1080 (FULL-HD 1080p), assorbimento 6 W, alimentazione 12 V	cad		459,19
CAM24_MT.L12.030.006	Impianti tv cc Telecamera IP BULLET, sensore 1/2,8" CMOS, risoluzione 1920x1080 (FULL-HD 1080P), alimentazione POE Standard	cad		291,66
CAM24_MT.L12.030.007	Impianti tv cc Telecamera IP BULLET, sensore 1/3" CMOS, risoluzione 2592x1520 (4MP), alimentazione POE Standard	cad		543,51
CAM24_MT.L12.030.008	Impianti tv cc Telecamera IP minidome, sensore 1/2,7" CMOS, risoluzione 1920x1080 (FULL-HD 1080P), alimentazione POE Standard	cad		486,95
CAM24_MT.L12.030.009	Impianti tv cc Custodia da esterno per telecamera	cad		459,95
CAM24_MT.L12.030.010	Impianti tv cc Brandeggio per telecamera, a 2 gradi, da interno, staffa di rinforzo in alluminio a parete/soffitto, 24 Vca-50 Hz	cad		1.010,29
CAM24_MT.L12.030.011	Impianti tv cc Brandeggio per telecamera, a 2 gradi, da esterno, 24 Vca-50 Hz, oriz. autom. 355°, vert. manuale 90°, supporto a parete	cad		3.030,90
CAM24_MT.L12.030.012	Impianti tv cc Brandeggio per telecamera, a 2 gradi, da esterno, 24 Vca-50 Hz, oriz. autom. 355°, vert. manuale 90°, collare da palo	cad		2.963,56
CAM24_MT.L12.030.013	Impianti tv cc Comando singolo per brandeggio,alimentazione 24 V c.a.-50 Hz	cad		654,10
CAM24_MT.L12.030.014	Impianti tv cc Trasformatore monofase in scatola isolante stagna	cad		125,62
CAM24_MT.L12.030.015	Impianti tv cc Monitor da tavolo b/n da 9"	cad		466,06
CAM24_MT.L12.030.016	Impianti tv cc Monitor da tavolo b/n da 12"	cad		476,36
CAM24_MT.L12.030.017	Impianti tv cc Monitor da tavolo b/n da 17"	cad		2.245,10
CAM24_MT.L12.030.018	Impianti tv cc Monitor da tavolo b/n da 24"	cad		2.806,38
CAM24_MT.L12.030.019	Impianti tv cc Monitor da tavolo a colori da 10'', standard televesivo PAL o Y/C, 4 ingressi separati	cad		1.140,38
CAM24_MT.L12.030.020	Impianti tv cc Monitor da tavolo a colori da 14'', standard televesivo PAL o Y/C, 4 ingressi separati	cad		1.864,22
CAM24_MT.L12.030.021	Impianti tv cc Monitor a colori da 15,6''LED, risoluzione HD, 1/2 (speakers, 2 W), Assorbimento 20 W, alimentazione 100-240 V- 50-60 Hz	cad		406,21
CAM24_MT.L12.030.022	Impianti tv cc Monitor a colori da 18,5''LED, risoluzione HD, 1/2 (speakers, 2 W), Assorbimento 20 W, alimentazione 100-240 V- 50-60 Hz	cad		591,57
CAM24_MT.L12.030.023	Impianti tv cc Monitor a colori da 18,5''LED, risoluzione HD, 1/2 (speakers, 2 W), Assorbimento 30 W, alimentazione 100-240 V- 50-60 Hz	cad		748,62
CAM24_MT.L12.030.024	Impianti tv cc Monitor a colori da 21,5''LED, risoluzione FULL-HD, Assorbimento 25 W, alimentazione 100-240 V- 50-60 Hz	cad		734,19
CAM24_MT.L12.030.025	Impianti tv cc Selettore ciclico a 4 ingressi ed una uscita con possibilità di allarme e trigger per videoregistratore, alimentazione 230 V, 50 Hz	cad		508,68
CAM24_MT.L12.030.026	Impianti tv cc Selettore ciclico a 8 ingressi ed una uscita con possibilità di allarme e trigger per videoregistratore, alimentazione 230 V, 50 Hz	cad		585,27
CAM24_MT.L12.030.027	Impianti tv cc Selettore ciclico a 8 ingressi e due uscite con possibilità di allarme e trigger per videoregistratore, alimentazione 230 V, 50 Hz	cad		1.157,19
CAM24_MT.L12.030.028	Impianti tv cc Distributore video a 5 uscite, alimentazione 12 V c.a.	cad		245,92
CAM24_MT.L12.030.029	Impianti tv cc Distributore video a 5 uscite, alimentazione 230 V, 50 Hz	cad		831,92
CAM24_MT.L12.030.030	Impianti tv cc Distributore video programmabile a 8 ingressi e 16 uscite, involucro metallico modulare per rack, alimentazione 230 V, 50 Hz	cad		1.526,69
CAM24_MT.L12.030.031	Impianti tv cc Amplificatore-equalizzatore, optoisolatore di cavo per telecamera a 2 uscite	cad		460,93
CAM24_MT.L12.030.032	Impianti tv cc Videoregistratore VHS, tipo "time lapse" con autonomia 24 h, alimentazione 230 V c.a.	cad		2.448,96
CAM24_MT.L12.030.033	Impianti tv cc Videoregistratore VHS, tipo "time lapse" con autonomia di 720h, alimentazione di 230 V c.a.	cad		3.918,71
CAM24_MT.L12.030.034	Impianti tv cc Videoregistratore DVR dual stream pentaplex, registrazione 100 fps totali in D1, 25 fps per canale	cad		4.984,29
CAM24_MT.L12.030.035	Impianti tv cc Videoregistratore DVR dual stream pentaplex, registrazione 200 fps totali in D1, 25 fps per canalee	cad		6.916,55
CAM24_MT.L12.030.036	Impianti tv cc Disco rigido interno per videoregistratori digitali interfaccia SATA: capacità 250 MB	cad		101,74
CAM24_MT.L12.030.037	Impianti tv cc Disco rigido interno per videoregistratori digitali interfaccia SATA: capacità 1 TB	cad		214,48
CAM24_MT.L12.030.038	Impianti tv cc TV Full HD 32", PQI - HDMI - USB - dimensioni senza base 737,4x438,0x74,1 mm	cad		630,67
CAM24_MT.L12.030.039	Impianti tv cc TV Qled 4K 49", PQI - HDMI - USB - dimensioni senza base 1094,8x632,9x62,8 mm	cad		2.220,17
CAM24_MT.L12.030.040	Impianti tv cc TV Qled 4K 55", PQI - HDMI - USB - dimensioni senza base 1230,6x708,1x61,9 mm	cad		4.100,22
CAM24_MT.L12.035.001	Cavi Cavo antifiamma coassiale RG58C/U per impianto citofonico e videocitofonico	m		2,88
CAM24_MT.L12.035.003	Cavi Cavo antifiamma telefonico a 1 coppia per impianto citofonico e videocitofonico	m		1,71
CAM24_MT.L12.035.013	Cavi Cavo per impianti antintrusione con guaina in PVC, formazione 2x0,22+T+S, Diametro esterno 3,20 mm	m		0,39
CAM24_MT.L12.035.014	Cavi Cavo per impianti antintrusione con guaina in PVC, formazione 4x0,22+T+S, Diametro esterno 3,60 mm	m		0,57
CAM24_MT.L12.035.015	Cavi Cavo per impianti antintrusione con guaina in PVC, formazione 6x0,22+T+S, Diametro esterno 4,20 mm	m		0,82
CAM24_MT.L12.035.016	Cavi Cavo per impianti antintrusione con guaina in PVC, formazione 8x0,22+T+S, Diametro esterno 4,50 mm	m		0,99
CAM24_MT.L12.035.017	Cavi Cavo per impianti antintrusione con guaina in PVC, formazione 10x0,22+T+S, Diametro esterno 5,20 mm	m		1,20
CAM24_MT.L12.035.018	Cavi Cavo per impianti antintrusione con guaina in PVC, formazione 12x0,22+T+S, Diametro esterno 5,40 mm	m		1,40
CAM24_MT.L12.035.019	Cavi Cavo per impianti antintrusione con guaina in PVC, formazione 14x0,22+T+S, Diametro esterno 5,70 mm	m		1,62
CAM24_MT.L12.035.020	Cavi Cavo per impianti antintrusione con guaina in PVC, formazione 20x0,22+T+S, Diametro esterno 6,60 mm	m		2,21
CAM24_MT.L12.035.021	Cavi Cavo per impianti antintrusione con guaina in PVC, formazione 2X0,22+2X0,50+T+S, Diametro esterno 4,20 mm	m		0,86
CAM24_MT.L12.035.022	Cavi Cavo per impianti antintrusione con guaina in PVC, formazione 4X0,22+2X0,50+T+S, Diametro esterno 4,70 mm	m		1,00
CAM24_MT.L12.035.023	Cavi Cavo per impianti antintrusione con guaina in PVC, formazione 6X0,22+2X0,50+T+S, Diametro esterno 4,90 mm	m		1,27
CAM24_MT.L12.035.024	Cavi Cavo per impianti antintrusione con guaina in PVC, formazione 8X0,22+2X0,50+T+S, Diametro esterno 5,70 mm	m		1,48
CAM24_MT.L12.035.025	Cavi Cavo per impianti antintrusione con guaina in PVC, formazione 10X0,22+2X0,50+T+S, Diametro esterno 5,80 mm	m		1,68
CAM24_MT.L12.035.026	Cavi Cavo per impianti antintrusione con guaina in PVC, formazione 12X0,22+2X0,50+T+S, Diametro esterno 6,00 mm	m		1,89
CAM24_MT.L12.035.027	Cavi Cavo per impianti antintrusione con guaina in PVC, formazione 14X0,22+2X0,50+T+S, Diametro esterno 6,30 mm	m		2,05
CAM24_MT.L12.035.028	Cavi Cavo per impianti antintrusione con guaina in PVC, formazione 20X0,22+2X0,50+T+S, Diametro esterno 6,90 mm	m		2,65
CAM24_MT.L12.035.029	Cavi Cavo per impianti antintrusione con guaina in PVC, formazione 2X0,22+2X0,75+T+S, Diametro esterno 4,60 mm	m		1,11
CAM24_MT.L12.035.030	Cavi Cavo per impianti antintrusione con guaina in PVC, formazione 4X0,22+2X0,75+T+S, Diametro esterno 5,10 mm	m		1,24
CAM24_MT.L12.035.031	Cavi Cavo per impianti antintrusione con guaina in PVC, formazione 6X0,22+2X0,75+T+S, Diametro esterno 5,20 mm	m		1,50
CAM24_MT.L12.035.032	Cavi Cavo per impianti antintrusione con guaina in PVC, formazione 8X0,22+2X0,75+T+S, Diametro esterno 6,00 mm	m		1,71
CAM24_MT.L12.035.033	Cavi Cavo per impianti antintrusione con guaina in PVC, formazione 10X0,22+2X0,75+T+S, Diametro esterno 6,10 mm	m		1,91
CAM24_MT.L12.040.001	Rilevatori pe edifici destinati a custodire valori Rilevatore infrarossi passivo copertura volumetrica, portata 18 m	cad		300,85
CAM24_MT.L12.040.002	Rilevatori pe edifici destinati a custodire valori Rilevatore infrarossi passivo copertura volumetrica, portata 12 m circuito antiaccecamento	cad		139,19
CAM24_MT.L12.040.003	Rilevatori pe edifici destinati a custodire valori Rilevatore infrarossi passivo copertura volumetrica, portata 15 m, orientabile, circuito antiaccecamento	cad		216,65
CAM24_MT.L12.040.004	Rilevatori pe edifici destinati a custodire valori Rilevatore infrarossi passivo copertura a barriera verticale, portata 40 m	cad		300,85
CAM24_MT.L12.040.005	Rilevatori pe edifici destinati a custodire valori Rilevatore infrarossi passivo copertura a barriera verticale, portata 12 m, circuito antiaccecamento	cad		139,19
CAM24_MT.L12.040.006	Rilevatori pe edifici destinati a custodire valori Rilevatore volumetrico attivo a microonde portata 20 m	cad		432,20
CAM24_MT.L12.040.007	Rilevatori pe edifici destinati a custodire valori Rilevatore volumetrico attivo a microonde portata 30 m	cad		450,14
CAM24_MT.L12.040.008	Rilevatori pe edifici destinati a custodire valori Rilevatore volumetrico microonde/infrarossi: circuito di supervisione microonde, portata 15 m	cad		243,59
CAM24_MT.L12.040.009	Rilevatori pe edifici destinati a custodire valori Rilevatore volumetrico microonde/infrarossi: infrarossi con ottica a specchio, portata 27 m	cad		482,70
CAM24_MT.L12.040.010	Rilevatori pe edifici destinati a custodire valori Rilevatore microfonico selettivo da muro per casseforti	cad		864,37
CAM24_MT.L12.040.011	Rilevatori pe edifici destinati a custodire valori Rilevatore a contatto magnetico, con dispositivo antistrappo, da incasso per infissi interni, a triplo bilanciamento	cad		216,65
CAM24_MT.L12.040.012	Rilevatori pe edifici destinati a custodire valori Rilevatore a contatto magnetico, con dispositivo antistrappo, per infissi interni a flussimagnetici concatenati	cad		245,84
CAM24_MT.L12.040.013	Rilevatori pe edifici destinati a custodire valori Rilevatore a contatto magnetico, con dispositivo antistrappo, per infissi esterni a triplo bilanciamento	cad		273,91
CAM24_MT.L12.040.014	Rilevatori pe edifici destinati a custodire valori Rilevatore infrarossi passivo, con memoria di allarme, copertura volumetrica, portata 8 m, completo di staffa di supporto e snodo	cad		162,99
CAM24_MT.L12.040.015	Rilevatori pe edifici destinati a custodire valori Rilevatore infrarossi passivo, con memoria di allarme, copertura volumetrica, portata 11 m, completo di batteria al litio	cad		325,13
CAM24_MT.L12.050.001	Ricevito e rilevatori Dispositivo antimanomissione e antisabotaggio ad infrarossi attivi, 2 trasmettitori e 2 ricevitori, portata operativa 60 m	cad		1.490,64
CAM24_MT.L12.050.002	Ricevito e rilevatori Dispositivo antimanomissione e antisabotaggio ad infrarossi attivi, 2 trasmettitori e 2 ricevitori, portata operativa 200 m	cad		2.556,78
CAM24_MT.L12.050.003	Ricevito e rilevatori Dispositivo antimanomissione e antisabotaggio a microonde, 1 trasmettitore e 1 ricevitore, portata operativa regolabile 15-100 m, ampiezza del fascio 6 m	cad		3.143,17
CAM24_MT.L12.050.004	Ricevito e rilevatori Dispositivo antimanomissione e antisabotaggio a microonde, 1 trasmettitore e 1 ricevitore, portata operativa 50 m, sensibilità regolabile	cad		4.826,98
CAM24_MT.L12.050.005	Ricevito e rilevatori Dispositivo antimanomissione e antisabotaggio a microonde, 1 trasmettitore e 1 ricevitore, portata operativa regolabile 80 m, sensibilità regolabile	cad		5.163,77
CAM24_MT.L12.050.006	Ricevito e rilevatori Dispositivo antimanomissione e antisabotaggio a microonde, 1 trasmettitore e 1 ricevitore, portata operativa 120 m, sensibilità regolabile	cad		5.725,05
CAM24_MT.L12.050.007	Ricevito e rilevatori Dispositivo antimanomissione e antisabotaggio a microonde, 1 trasmettitore e 1 ricevitore, portata operativa regolabile 200 m, sensibilità regolabile	cad		6.061,81
CAM24_MT.L12.060.001	Centraline a microprocessore con collegamenti via cavo Centrale a 2 zone di cui una ritardata	cad		427,54
CAM24_MT.L12.060.002	Centraline a microprocessore con collegamenti via cavo Centrale a 4 zone parzializzabili di cui una ritardata, espandibile fino ad 8 zone, completa di batteria 12 V, 6,5 Ah	cad		705,15
CAM24_MT.L12.060.003	Centraline a microprocessore con collegamenti via cavo Centrale a 7 zone programmabili singolarmente, espandibile fino a 19 zone, completa di batteria 12 V, 24 Ah	cad		789,96
CAM24_MT.L12.060.004	Centraline a microprocessore con collegamenti via cavo Alimentatore stabilizzato per impianti di allarme 230 V/12 V, 2,5 A	cad		245,39
CAM24_MT.L12.060.005	Centraline a microprocessore con collegamenti via cavo Alimentatore stabilizzato per impianti di allarme 230 V/12 V, 3,5 A	cad		290,77
CAM24_MT.L12.060.006	Centraline a microprocessore con collegamenti via cavo Combinatore telefonico a 2 canali e 8 numeri telefonici	cad		560,49
CAM24_MT.L12.060.007	Centraline a microprocessore con collegamenti via cavo Combinatore telefonico a 4 canali e 16 numeri telefonici, con controllo toni, conforme CEI 79-2	cad		434,63
CAM24_MT.L12.060.008	Centraline a microprocessore con collegamenti via cavo Modulo espansione a 4 zone per centrali conformi CEI 79-2 I° livello	cad		141,24
CAM24_MT.L12.060.009	Centraline a microprocessore con collegamenti via cavo Concentratore interno da 8 zone per centrali conformi CEI 79-2 II° livello	cad		188,07
CAM24_MT.L12.060.010	Centraline a microprocessore con collegamenti via cavo Software di gestione e comunicazione, destinati ad uso residenziale, commerciale o terziario	cad		125,39
CAM24_MT.L12.060.011	Centraline a microprocessore con collegamenti via cavo Software di gestione e comunicazione, per centrali conformi CEI 79-2 II° livello: per impianti ad elevata sicurezza	cad		940,35
CAM24_MT.L12.060.012	Centraline a microprocessore con collegamenti via cavo software controllo e assistenza remota per PC collegato via modem alla centrale	cad		564,21
CAM24_MT.L12.070.001	Centraline a microprocessore con collegamenti via etere Centrale a zone vie etere attivabile con telecomando via radio a 2 zone parzializzabili	cad		914,82
CAM24_MT.L12.070.002	Centraline a microprocessore con collegamenti via etere Centrale a zone vie etere attivabile con telecomando via radio a 4 zone parzializzabili	cad		1.112,05
CAM24_MT.L12.070.003	Centraline a microprocessore con collegamenti via etere Centrale a zone vie etere attivabile con telecomando via radio a 8 zone parzializzabili	cad		1.305,08
CAM24_MT.L12.080.001	Insertori Tastiera di comando a microprocessore	cad		334,23
CAM24_MT.L12.080.002	Insertori Chiave elettronica digitale a microprocessore universale, per centrali	cad		184,30
CAM24_MT.L12.080.003	Insertori Chiave elettronica digitale a microprocessore a combinazione programmabile, parzializzabile per centrali	cad		215,25
CAM24_MT.L12.090.001	Avvisatori Sirena elettronica da interni in contenitore plastico	cad		79,90
CAM24_MT.L12.090.002	Avvisatori Sirena elettronica da interni in contenitore metallico antimanomissione	cad		96,93
CAM24_MT.L12.090.003	Avvisatori Sirena elettronica da esterni con batteria 12 V, 2 Ah, in involucro metallico	cad		211,99
CAM24_MT.L12.090.004	Avvisatori Sirena elettronica da esterni con batteria 12 V, 2 Ah, lampeggiatore al tungsteno e coperchio in acciaio inox	cad		272,92
CAM24_MT.L12.090.005	Avvisatori Sirena elettronica da esterni con batteria 12 V, 2 Ah, lampeggiatore al tungsteno e coperchio in acciaio inox, protezione antischiuma	cad		280,86
CAM24_MT.L12.090.006	Avvisatori Sirena elettronica da esterni con collegamento alla centrale via radio	cad		525,17
CAM24_MT.L13	Impianti Orologi – Controllo presenze
CAM24_MT.L13.010.001	Orologi segnalatori Orologio segnalatore per impianti di segnalazione	cad		1.403,20
CAM24_MT.L13.020.001	Orologi rilevatori Orologio ricevitore a lancette, per interno, montaggio a parete, diametro 250 mm	cad		166,68
CAM24_MT.L13.020.002	Orologi rilevatori Orologio ricevitore a lancette, per interno, montaggio a parete, diametro 300 mm	cad		180,27
CAM24_MT.L13.020.003	Orologi rilevatori Orologio ricevitore a lancette, per interno, montaggio a parete, diametro 400 mm	cad		209,92
CAM24_MT.L13.020.004	Orologi rilevatori Orologio ricevitore a lancette, per interno, con sostegno a bandiera, diametro 250 mm	cad		355,86
CAM24_MT.L13.020.005	Orologi rilevatori Orologio ricevitore a lancette, per interno, con sostegno a bandiera, diametro 300 mm	cad		383,02
CAM24_MT.L13.020.006	Orologi rilevatori Orologio ricevitore a lancette, per interno, con sostegno a bandiera, diametro 400 mm	cad		442,28
CAM24_MT.L13.030.001	Orologi digitali Orologio digitale a lettura diretta, montaggio a parete, per interno, funzionamento indipendente a quarzo, alimentato a batteria	cad		1.290,95
CAM24_MT.L13.030.002	Orologi digitali Orologio digitale a lettura diretta, montaggio a parete, per interno, funzionamento dipendente da orologio pilota	cad		1.347,08
CAM24_MT.L13.030.003	Orologi digitali Orologio digitale a lettura diretta, montaggio a parete, per interno, modulo per accoppiamento con calendario	cad		1.290,95
CAM24_MT.L13.030.004	Orologi digitali Orologio digitale a lettura diretta, montaggio a parete, per esterno, funzionamento indipendente a quarzo	cad		2.806,38
CAM24_MT.L13.030.005	Orologi digitali Orologio digitale a lettura diretta, montaggio a parete, per esterno, funzionamento dipendente da orologio pilota	cad		2.525,76
CAM24_MT.L13.030.006	Orologi digitali Orologio digitale a lettura diretta, montaggio a parete, per esterno, modulo per gruppo di riscaldamento interno	cad		168,39
CAM24_MT.L13.040.001	Orologi per controlli Orologio elettrico controllo presenze tipo automatico per regime di orario flessibile	cad		2.963,56
CAM24_MT.L13.040.002	Orologi per controlli Orologio elettrico controllo presenze tipo semiautomatico comandato manualmente dall'utente	cad		2.407,89
CAM24_MT.L13.040.003	Orologi per controlli Orologio marca tempo funzionamento indipendente 230 V c.a. e batteria NiCd con 7 giorni autonomia	cad		2.750,28
CAM24_MT.L13.040.004	Orologi per controlli Orologio marca tempo funzionamento dipendente da orologio pilota	cad		2.918,65
CAM24_MT.L14	Impianti Audio – Diffusione Sonora
CAM24_MT.L14.010.001	Microfoni Microfono per voce, dinamico, cardioide con interruttore, Risposta: 50-15,000 Hz.	cad		181,17
CAM24_MT.L14.010.002	Microfoni Microfono dinamico, omnidirezionale per usi professionali, Risposta: 80-20,000 Hz.	cad		316,19
CAM24_MT.L14.010.003	Microfoni Microfono a condensatore per voce con figura polare, Risposta: 50-20000 Hz.	cad		863,11
CAM24_MT.L14.010.004	Microfoni Microfono ad alta sensibilità tipo a condensatore, di tipo professionale, impedenza di uscita 2.000 ohm	cad		245,09
CAM24_MT.L14.010.005	Microfoni Microfono dinamico a stelo flessibile per postazioni remote per chiamate d'emergenza.	cad		229,79
CAM24_MT.L14.010.006	Microfoni Le postazioni touch screen per chiamate d’emergenza per messaggi di avacuazione/allerta. Certificazione secondo EN 5416.	cad		4.458,61
CAM24_MT.L14.020.001	Unità di amplificazione e preamplificazione Amplificatore con doppio sistema di alimentazione dotato di 4 canali di ingresso,impedenza di uscita 4-8 ohm	cad		1.230,02
CAM24_MT.L14.020.002	Unità di amplificazione e preamplificazione Amplificatore con doppio sistema di alimentazione dotato di 5 canali di ingresso,impedenza di uscita 4-8 -16 ohm	cad		2.568,72
CAM24_MT.L14.020.003	Unità di amplificazione e preamplificazione Unità di potenza con doppio sistema di alimentazione dotato di impedenza di uscita 4-8- 16 ohm	cad		2.590,33
CAM24_MT.L14.020.004	Unità di amplificazione e preamplificazione Sistema di evacuazione vocale compatto in grado di gestire 2 zone.	cad		9.132,55
CAM24_MT.L14.020.005	Unità di amplificazione e preamplificazione Sistema di evacuazione vocale compatto in grado di gestire 4 zone.	cad		11.415,68
CAM24_MT.L14.020.006	Unità di amplificazione e preamplificazione Sistema di evacuazione vocale compatto in grado di gestire 6 zone.	cad		13.698,81
CAM24_MT.L14.030.001	Diffusori Diffusori acustici a plafoniera	cad		185,91
CAM24_MT.L14.030.002	Diffusori Diffusori acustici a parete	cad		177,34
CAM24_MT.L14.030.003	Diffusori Diffusori acustici a parete in alluminio	cad		268,83
CAM24_MT.L14.030.004	Diffusori Diffusori acustici a parete in ABS	cad		309,20
CAM24_MT.L14.030.005	Diffusori Diffusori acustici ad incasso	cad		197,49
CAM24_MT.L14.030.006	Diffusori Diffusori acustici ad incasso di volume a 5 posizioni + esclusione	cad		391,61
CAM24_MT.L14.030.007	Diffusori Colonnina sonora a 3 altoparlanti	cad		451,15
CAM24_MT.L14.030.008	Diffusori Colonnina sonora a 5 altoparlanti	cad		498,62
CAM24_MT.L14.030.009	Diffusori Colonnina sonora in legno a 3 altoparlanti dimensioni 180x90x630 mm	cad		661,67
CAM24_MT.L14.030.010	Diffusori Colonnina sonora in legno a 5 altoparlanti dimensioni 180x90x1.030 mm	cad		717,58
CAM24_MT.L14.030.011	Diffusori Diffusore a tromba da esterno in alluminio pressofuso, con potenza 30 W e impedenza 16 ohm	cad		706,60
CAM24_MT.L14.030.012	Diffusori Diffusore a tromba da esterno in moplen, con potenza 20 W, impedenza 16 ohm	cad		424,61
CAM24_MT.L14.030.013	Diffusori Diffusore a soffitto, 55 Hz - 20 kHz tweeter in alluminio e woofer in fibra di vetro. Fino a 150 W di potenza, dim. 165 mm	cad		488,52
CAM24_MT.L14.030.014	Diffusori Diffusore a soffitto, 40 Hz - 20 kHz tweeter in alluminio e woofer in fibra di vetro. Fino a 150 W di potenza, dim. 203 mm	cad		656,97
CAM24_MT.L14.030.015	Diffusori Diffusore a parete, 60 Hz - 20 kHz. Fino a 100 W di potenza, dimensione 165 mm	cad		379,03
CAM24_MT.L14.030.016	Diffusori Diffusore a parete, 55 Hz - 20 kHz tweeter in alluminio e woofer in fibra di vetro. Fino a 150 W di potenza, dim. 165 mm	cad		572,73
CAM24_MT.L14.030.017	Diffusori Diffusore a tromba dimensioni ridotte. Elevato rendimento acustico, 900 Hz - 13000 Hz, potenza di picco 80 W, Ø 100 mm	cad		146,56
CAM24_MT.L14.030.018	Diffusori Diffusore a tromba compatto a tenuta stagna a bassa distorsione. 250 Hz - 10000 Hz, potenza 100 W, dim. 170x315x322 mm	cad		182,45
CAM24_MT.L14.030.019	Diffusori Diffusore ovale da parete/soffitto. Tensione costante (6.3 o 1.5 W). Con potenza d’uscita è regolabile (6.3 o 1.5 W)	cad		172,91
CAM24_MT.L14.030.020	Diffusori Diffusore quadrato da parete/soffitto sono progettati per impianto EVAC. Certificazione secondo EN 54-24.	cad		217,64
CAM24_MT.L14.030.021	Diffusori Proiettore bidirezionale progettati per impiantoEVAC. Certificazione secondo EN 54-24.	cad		303,12
CAM24_MT.L14.030.022	Diffusori Plafoniera per controsoffitto, Potenza nominale 6 W-100 V, sensibilità 92 dB (1 W-1 m), max pressione sonora 100 dB (20 W-1 m).	cad		186,55
CAM24_MT.L14.030.023	Diffusori I proiettori antivandalo con corpo in lega d’alluminio, fissaggio a parete. Certificazione secondo EN 54-24.	cad		388,50
CAM24_MT.L14.030.024	Diffusori Diffusore sonoro a tromba progettati per impianto EVAC. Certificazione secondo EN 54-24.	cad		279,92
CAM24_MT.L14.030.025	Diffusori Diffusore a Tromba in Alluminio. Drivera a compressione da 25 W; Potenza 25 WRMS a 100 V	cad		182,88
CAM24_MT.L14.030.026	Diffusori Diffusore a Tromba in ABS. Driver a compressione da 30 W 8 ohms; Potenza 20 WRMS a 100 V	cad		105,97
CAM24_MT.L14.030.027	Diffusori Colonna sonora in estruso di alluminio, n.4 woofer da 2" a larga banda	cad		186,30
CAM24_MT.L14.030.028	Diffusori Colonna sonora in estruso di alluminio, n.8 woofer da 2" a larga banda	cad		333,28
CAM24_MT.L14.040.001	Accessori Base da tavolo con braccio flessibile per microfono	cad		268,63
CAM24_MT.L14.040.001A	Accessori Amplificatore - morsetto per collegamento impianto casse. Alimentazione 110-230 Va.c - Frequenza 20 Hz - 20 kHz - 4 moduli	cad		344,91
CAM24_MT.L14.040.002	Accessori Base da pavimento con asta telescopica per microfono	cad		267,68
CAM24_MT.L14.040.002A	Accessori Amplificatore - morsetto per collegamento impianto casse. Alimentazione 18-27 Vdc - Frequenza 20 Hz - 20 kHz -2 moduli	cad		259,57
CAM24_MT.L14.040.003	Accessori Giraffa provvista di contrappeso per microfono	cad		150,24
CAM24_MT.L14.040.003A	Accessori Player wireless, connessione WI-FI, potenza 2x20 W. Dimensioni 42x187x115 mm	cad		740,29
CAM24_MT.L14.040.004	Accessori Cavo schermato a 2 conduttori,lunghezza 10 m	cad		166,24
CAM24_MT.L14.040.004A	Accessori Player wireless, connessione WI-FI, potenza 2x55 W. Dimensioni 47x430x258 mm	cad		3.765,50
CAM24_MT.L14.040.005	Accessori Supporto con snodo a sfera per l'installazione a parete delle colonne	cad		99,12
CAM24_MT.L14.040.006	Accessori Base da pavimento per colonne sonore con treppiede ripiegabile	cad		306,15
CAM24_MT.L14.040.007	Accessori Supporto con snodo a sfera per l'installazione dei diffusori a trombe	cad		59,27
CAM24_MT.L14.040.008	Accessori Contenitore a Rack per inserimento moduli di dimensioni 535x395x380 mm	cad		407,40
CAM24_MT.L14.040.009	Accessori Contenitore a Rack per inserimento moduli di dimensioni 535x483x380 mm	cad		548,32
CAM24_MT.L14.040.010	Accessori Contenitore a Rack per inserimento moduli di dimensioni 535x572x380 mm	cad		600,93
CAM24_MT.L15	Materiali Illuminazione emergenza - segnaletica
CAM24_MT.L15.010.001	Illuminazione Apparecchio di illuminazione rettangolare, 60' autonomia, con batteria NiCd, non permanente, con lampada fluorescente 6 W	cad		74,06
CAM24_MT.L15.010.001A	Illuminazione Apparecchio a parete, plafone, incasso, alim. 230 V, IP65, batteria NiCd, senza autodiagnosi: 6 W, 1 h, SE	cad		95,19
CAM24_MT.L15.010.002	Illuminazione Apparecchio di illuminazione rettangolare, 60' autonomia, con batteria NiCd, non permanente, con lampada fluorescente 8 W	cad		145,94
CAM24_MT.L15.010.002A	Illuminazione Apparecchio a parete, plafone, incasso, alim. 230 V, IP65, batteria NiCd, con autotest: 6 W, 1 h, SE	cad		116,23
CAM24_MT.L15.010.003	Illuminazione Apparecchio di illuminazione rettangolare, 60' autonomia, con batteria NiCd, non permanente, con lampada fluorescente 11 W compatta	cad		113,79
CAM24_MT.L15.010.003A	Illuminazione Apparecchio a parete, plafone, incasso, alim. 230 V, IP65, batteria NiCd, senza autodiagnosi: 8 W 1 h, SE	cad		126,42
CAM24_MT.L15.010.004	Illuminazione Apparecchio di illuminazione rettangolare, 60' autonomia, con batteria NiCd, non permanente, con lampada fluorescente 18 w compatta	cad		144,87
CAM24_MT.L15.010.004A	Illuminazione Apparecchio a parete, plafone, incasso, alim. 230 V, IP65, batteria NiCd, con autotest: 8 W 1 h, SE	cad		154,52
CAM24_MT.L15.010.005	Illuminazione Apparecchio di illuminazione rettangolare, 60' autonomia, con batteria NiCd, non permanente, con lampada fluorescente 24 w compatta	cad		168,46
CAM24_MT.L15.010.005A	Illuminazione Apparecchio a parete, plafone, incasso, alim. 230 V, IP65, batteria NiCd, senza autodiagnosi: 11 W 1 h, SE	cad		132,71
CAM24_MT.L15.010.006	Illuminazione Apparecchio di illuminazione rettangolare, 60' autonomia, con batteria NiCd, non permanente, con lampada fluorescente 36 W	cad		258,69
CAM24_MT.L15.010.006A	Illuminazione Apparecchio a parete, plafone, incasso, alim. 230 V, IP65, batteria NiCd, con autotest: 11 W 1 h, SE	cad		165,52
CAM24_MT.L15.010.007	Illuminazione Apparecchio di illuminazione rettangolare, 60' autonomia, con batteria NiCd, non permanente, con lampada fluorescente 58 W	cad		265,21
CAM24_MT.L15.010.007A	Illuminazione Apparecchio a parete, plafone, incasso, alim. 230 V, IP65, batteria NiCd, senza autodiagnosi: 24 W 1 h, SE	cad		207,68
CAM24_MT.L15.010.008	Illuminazione Apparecchio di illuminazione rettangolare, 60' autonomia, con batteria NiCd, permanente, con lampada fluorescente 6 W	cad		94,92
CAM24_MT.L15.010.008A	Illuminazione Apparecchio a parete, plafone, incasso, alim. 230 V, IP65, batteria NiCd, con autotest: 24 W 1 h, SE	cad		259,25
CAM24_MT.L15.010.009	Illuminazione Apparecchio di illuminazione rettangolare, 60' autonomia, con batteria NiCd, permanente, con lampada fluorescente 8	cad		154,39
CAM24_MT.L15.010.009A	Illuminazione Apparecchio a parete, plafone, incasso, alim. 230 V, IP65, batteria NiCd, senza autodiagnosi: 6 W, 3 h, SE	cad		114,09
CAM24_MT.L15.010.010	Illuminazione Apparecchio di illuminazione rettangolare, 60' autonomia, con batteria NiCd, permanente, con lampada fluorescente 18 W	cad		190,23
CAM24_MT.L15.010.010A	Illuminazione Apparecchio a parete, plafone, incasso, alim. 230 V, IP65, batteria NiCd, con autotest: 6 W, 3 h, SE	cad		142,29
CAM24_MT.L15.010.011	Illuminazione Apparecchio di illuminazione rettangolare, 60' autonomia, con batteria NiCd, permanente, con lampada fluorescente 24 W compatta	cad		186,57
CAM24_MT.L15.010.011A	Illuminazione Apparecchio a parete, plafone, incasso, alim. 230 V, IP65, batteria NiCd, senza autodiagnosi: 8 W, 3 h, SE	cad		172,91
CAM24_MT.L15.010.012	Illuminazione Apparecchio di illuminazione rettangolare, 120' autonomia, con batteria NiCd, permanente, con lampada fluorescente 2x6 W	cad		225,13
CAM24_MT.L15.010.012A	Illuminazione Apparecchio a parete, plafone, incasso, alim. 230 V, IP65, batteria NiCd, con autotest: 8 W, 3 h, SE	cad		215,78
CAM24_MT.L15.010.013	Illuminazione Apparecchio di illuminazione rettangolare, 120' autonomia, con batteria NiCd, permanente, con lampada fluorescente 3x8 W	cad		274,12
CAM24_MT.L15.010.013A	Illuminazione Apparecchio a parete, plafone, incasso, alim. 230 V, IP65, batteria NiCd, senza autodiagnosi: 11 W, 3 h, SE	cad		185,12
CAM24_MT.L15.010.014	Illuminazione Apparecchio di illuminazione rettangolare, 120' autonomia, con batteria NiCd, permanente, con lampada fluorescente 2x11 W	cad		302,91
CAM24_MT.L15.010.014A	Illuminazione Apparecchio a parete, plafone, incasso, alim. 230 V, IP65, batteria NiCd, con autotest: 11 W, 3 h, SE	cad		231,07
CAM24_MT.L15.010.015	Illuminazione Apparecchio di illuminazione rettangolare, 180' autonomia, con batteria NiCd, non permanente, con lampada fluorescente 6 W	cad		119,36
CAM24_MT.L15.010.015A	Illuminazione Apparecchio a parete, plafone, incasso, alim. 230 V, IP65, batteria NiCd, senza autodiagnosi: 24 W, 3 h, SE	cad		278,25
CAM24_MT.L15.010.016	Illuminazione Apparecchio di illuminazione rettangolare, 180' autonomia, con batteria NiCd, non permanente, con lampada fluorescente 8 W	cad		164,92
CAM24_MT.L15.010.016A	Illuminazione Apparecchio a parete, plafone, incasso, alim. 230 V, IP65, batteria NiCd, con autotest: 24 W, 3 h, SE	cad		347,43
CAM24_MT.L15.010.017	Illuminazione Apparecchio di illuminazione rettangolare, 180' autonomia, con batteria NiCd, non permanente, con lampada fluorescente 11 W compatta	cad		104,43
CAM24_MT.L15.010.017A	Illuminazione Apparecchio a parete, plafone, incasso, alim. 230 V, IP65, batteria NiCd, senza autodiagnosi: 8 W, 1 h, SA	cad		227,97
CAM24_MT.L15.010.018	Illuminazione Apparecchio di illuminazione rettangolare, 180' autonomia, con batteria NiCd, non permanente, con lampada fluorescente 18 W	cad		131,79
CAM24_MT.L15.010.018A	Illuminazione Apparecchio a parete, plafone, incasso, alim. 230 V, IP65, batteria NiCd, con autotest: 8 W, 1 h, SA	cad		284,67
CAM24_MT.L15.010.019	Illuminazione Apparecchio di illuminazione rettangolare, 180' autonomia, con batteria NiCd, non permanente, con lampada fluorescente 36 W	cad		240,77
CAM24_MT.L15.010.019A	Illuminazione Apparecchio a parete, plafone, incasso, alim. 230 V, IP65, batteria NiCd, senza autodiagnosi: 11 W, 1 h, SA	cad		234,14
CAM24_MT.L15.010.020	Illuminazione Apparecchio di illuminazione rettangolare, 180' autonomia, con batteria NiCd, non permanente, con lampada fluorescente 2x18 W	cad		197,46
CAM24_MT.L15.010.020A	Illuminazione Apparecchio a parete, plafone, incasso, alim. 230 V, IP65, batteria NiCd, con autotest: 11 W, 1 h, SA	cad		292,31
CAM24_MT.L15.010.021	Illuminazione Apparecchio di illuminazione rettangolare, 120' autonomia, con batteria NiCd, permanente, con lampada fluorescente 8 W	cad		187,71
CAM24_MT.L15.010.021A	Illuminazione Apparecchio a parete, plafone, incasso, alim. 230 V, IP65, batteria NiCd, senza autodiagnosi: 24 W, 1 h, SA	cad		291,42
CAM24_MT.L15.010.022	Illuminazione Apparecchio di illuminazione rettangolare, 120' autonomia, con batteria NiCd, permanente, con lampada fluorescente 18 W	cad		199,43
CAM24_MT.L15.010.022A	Illuminazione Apparecchio a parete, plafone, incasso, alim. 230 V, IP65, batteria NiCd, con autotest: 24 W, 1 h, SA	cad		356,64
CAM24_MT.L15.010.023	Illuminazione Apparecchio di illuminazione rettangolare, 120' autonomia, con batteria NiCd, permanente, con lampada fluorescente 36 W	cad		253,84
CAM24_MT.L15.010.023A	Illuminazione Apparecchio a parete, plafone, incasso, alim. 230 V, IP65, batteria NiCd, senza autodiagnosi: 8 W, 3 h, SA	cad		252,50
CAM24_MT.L15.010.024	Illuminazione Apparecchio di illuminazione rettangolare, 120' autonomia, con batteria NiCd, permanente, con lampada fluorescente 2x18 W	cad		241,64
CAM24_MT.L15.010.024A	Illuminazione Apparecchio a parete, plafone, incasso, alim. 230 V, IP65, batteria NiCd, con autotest: 8 W, 3 h, SA	cad		315,30
CAM24_MT.L15.010.025	Illuminazione Apparecchio di illuminazione a bandiera, 120' autonomia, con batteria NiCd, non permanente, con lampada fluorescente 2x6 W	cad		176,42
CAM24_MT.L15.010.025A	Illuminazione Apparecchio a parete, plafone, incasso, alim. 230 V, IP65, batteria NiCd, senza autodiagnosi: 11 W, 3 h, SA	cad		283,10
CAM24_MT.L15.010.026	Illuminazione Apparecchio di illuminazione a bandiera, 120' autonomia, con batteria NiCd, non permanente, con lampada fluorescente 2x8 W	cad		198,10
CAM24_MT.L15.010.026A	Illuminazione Apparecchio a parete, plafone, incasso, alim. 230 V, IP65, batteria NiCd, con autotest: 11 W, 3 h, SA	cad		353,56
CAM24_MT.L15.010.027	Illuminazione Apparecchio di illuminazione a bandiera, 120' autonomia, con batteria NiCd, permanente, con lampada fluorescente 2x6 W	cad		211,20
CAM24_MT.L15.010.027A	Illuminazione Apparecchio a parete, plafone, incasso, alim. 230 V, IP65, batteria NiCd, senza autodiagnosi: 24 W, 3 h, SA	cad		350,51
CAM24_MT.L15.010.028	Illuminazione Apparecchio di illuminazione a bandiera, 120' autonomia, con batteria NiCd, permanente, con lampada fluorescente 2x8 W	cad		257,59
CAM24_MT.L15.010.028A	Illuminazione Apparecchio a parete, plafone, incasso, alim. 230 V, IP65, batteria NiCd, con autotest: 24 W, 3 h, SA	cad		437,78
CAM24_MT.L15.010.029	Illuminazione Apparecchi di illuminazione per installazione a bandiera IP 40	cad		204,29
CAM24_MT.L15.010.029A	Illuminazione Apparecchio a parete, plafone, sospensione, alim. 230 V, IP40, batteria NiCd: 6 W, 1 h, SE	cad		62,30
CAM24_MT.L15.010.030	Illuminazione Apparecchio di illuminazione rettangolare da 8 W, 150' autonomia	cad		256,58
CAM24_MT.L15.010.030A	Illuminazione Apparecchio a parete, plafone, sospensione, alim. 230 V, IP40, batteria NiCd: 8 W, 1 h, SE	cad		68,80
CAM24_MT.L15.010.031	Illuminazione Apparecchio di illuminazione rettangolare da 18 W, 120' autonomia	cad		276,47
CAM24_MT.L15.010.031A	Illuminazione Apparecchio a parete, plafone, sospensione, alim. 230 V, IP40, batteria NiCd: 11 W, 1 h, SE	cad		76,89
CAM24_MT.L15.010.032	Illuminazione Apparecchio di illuminazione rettangolare da 24 W, 120' autonomia	cad		285,35
CAM24_MT.L15.010.032A	Illuminazione Apparecchio a parete, plafone, sospensione, alim. 230 V, IP40, batteria NiCd: 24 W, 1 h, SE	cad		106,90
CAM24_MT.L15.010.033	Illuminazione Apparecchio di illuminazione a bandiera 2x6 W, 180' autonomia	cad		272,26
CAM24_MT.L15.010.033A	Illuminazione Apparecchio a parete, plafone, sospensione, alim. 230 V, IP40, batteria NiCd: 6 W, 3 h, SE	cad		97,15
CAM24_MT.L15.010.034	Illuminazione Apparecchio di illuminazione a bandiera 2x8 W, 150' autonomia	cad		284,94
CAM24_MT.L15.010.034A	Illuminazione Apparecchio a parete, plafone, sospensione, alim. 230 V, IP40, batteria NiCd: 8 W, 3 h, SE	cad		124,74
CAM24_MT.L15.010.035	Illuminazione Apparecchio di illuminazione quadrato, lampada da 22 w circolare, 120' autonomia	cad		288,36
CAM24_MT.L15.010.035A	Illuminazione Apparecchio a parete, plafone, sospensione, alim. 230 V, IP40, batteria NiCd: 11 W, 3 h, SE	cad		184,30
CAM24_MT.L15.010.036	Illuminazione Apparecchio di illuminazione stagno, 120' autonomia, non permanente, con lampada fluorescente 6 W	cad		133,34
CAM24_MT.L15.010.036A	Illuminazione Apparecchio a parete, plafone, sospensione, alim. 230 V, IP40, batteria NiCd: 8 W, 1 h, SA	cad		155,52
CAM24_MT.L15.010.037	Illuminazione Apparecchio di illuminazione stagno, 120' autonomia, non permanente, con lampada fluorescente 8 W	cad		172,40
CAM24_MT.L15.010.037A	Illuminazione Apparecchio a parete, plafone, sospensione, alim. 230 V, IP40, batteria NiCd: 8 W, 3 h, SA	cad		220,39
CAM24_MT.L15.010.038	Illuminazione Apparecchio di illuminazione stagno, 120' autonomia, non permanente, con lampada fluorescente 18 W	cad		128,30
CAM24_MT.L15.010.038A	Illuminazione Apparecchio a plafone, parete, incasso, alim. 230 V, IP65, controllo remoto, 8 W, SE	cad		285,31
CAM24_MT.L15.010.039	Illuminazione Apparecchio di illuminazione stagno, 120' autonomia, non permanente, con lampada fluorescente 36 W	cad		266,31
CAM24_MT.L15.010.039A	Illuminazione Apparecchio a plafone, parete, incasso, alim. 230 V, IP65, controllo remoto, 11 W, SE	cad		294,13
CAM24_MT.L15.010.040	Illuminazione Apparecchio di illuminazione stagno, 120' autonomia, non permanente, con lampada fluorescente 2x18 W	cad		225,86
CAM24_MT.L15.010.040A	Illuminazione Apparecchio a plafone, parete, incasso, alim. 230 V, IP65, controllo remoto, 24 W, SE	cad		434,89
CAM24_MT.L15.010.041	Illuminazione Apparecchio di illuminazione stagno, 120' autonomia, permanente, con lampada fluorescente 8 W	cad		215,47
CAM24_MT.L15.010.041A	Illuminazione Apparecchio a plafone, parete, incasso, alim. 230 V, IP65, controllo remoto, 8 W, SA	cad		397,51
CAM24_MT.L15.010.042	Illuminazione Apparecchio di illuminazione stagno, 120' autonomia, permanente, con lampada fluorescente 18 W	cad		180,17
CAM24_MT.L15.010.042A	Illuminazione Apparecchio a plafone, parete, incasso, alim. 230 V, IP65, controllo remoto, 11 W, SA	cad		408,44
CAM24_MT.L15.010.043	Illuminazione Apparecchio di illuminazione stagno, 120' autonomia, permanente, con lampada fluorescente 36 W	cad		292,44
CAM24_MT.L15.010.043A	Illuminazione Apparecchio a plafone, parete, incasso, alim. 230 V, IP65, controllo remoto, 24 W, SA	cad		540,44
CAM24_MT.L15.010.044	Illuminazione Apparecchio di illuminazione stagno, 120' autonomia, permanente, con lampada fluorescente 2x18 W	cad		255,98
CAM24_MT.L15.010.044A	Illuminazione Apparecchio di emergenza a LED, IP65, autoalimentato senza diagnosi: 6 W, aut. 1 h, SE	cad		158,82
CAM24_MT.L15.010.045	Illuminazione lampada Xeno 5,5 W più incandescenza da 1,2 W,6 V,autonomia 2h 30	cad		143,66
CAM24_MT.L15.010.045A	Illuminazione Apparecchio di emergenza a LED, IP65, con autotest: 6 W, aut. 1 h, SE	cad		199,06
CAM24_MT.L15.010.046	Illuminazione lampada Xeno 5,5 W più incandescenza da 1,2 W,6 V,autonomia 6h	cad		166,03
CAM24_MT.L15.010.046A	Illuminazione Apparecchio di emergenza a LED, IP65, autoalimentato senza diagnosi: 8 W, aut. 1 h, SE	cad		249,42
CAM24_MT.L15.010.047	Illuminazione lampada alogena 10 W più incandescenza da 1,2, autonomia 3 h	cad		191,54
CAM24_MT.L15.010.047A	Illuminazione Apparecchio di emergenza a LED, IP65, con autotest: 8 W, aut. 1 h, SE	cad		275,44
CAM24_MT.L15.010.048	Illuminazione lampada alogena 10 W più incandescenza da 1,2 ,autonomia 4h	cad		260,13
CAM24_MT.L15.010.048A	Illuminazione Apparecchio di emergenza a LED, IP65, con test centralizzato: 8 W, aut. 1 h, SE	cad		301,59
CAM24_MT.L15.010.049	Illuminazione Apparecchio di illuminazione d'emergenza per gas metano	cad		230,04
CAM24_MT.L15.010.049A	Illuminazione Apparecchio di emergenza a LED, IP65, autoalimentato senza diagnosi: 11 W, aut. 1 h, SE	cad		253,86
CAM24_MT.L15.010.050	Illuminazione Apparecchio di illuminazione d'emergenza per GPL	cad		238,20
CAM24_MT.L15.010.050A	Illuminazione Apparecchio di emergenza a LED, IP65, con autotest: 11 W, aut. 1 h, SE	cad		285,77
CAM24_MT.L15.010.051	Illuminazione Apparecchio di illuminazione d'emergenza per CO2	cad		280,72
CAM24_MT.L15.010.051A	Illuminazione Apparecchio di emergenza a LED, IP65, autoalimentato senza diagnosi: 24 W, aut. 1 h, SE	cad		414,61
CAM24_MT.L15.010.052	Illuminazione Apparecchio di illuminazione d'emergenza per fumo	cad		309,95
CAM24_MT.L15.010.052A	Illuminazione Apparecchio di emergenza a LED, IP65, con autotest: 24 W, aut. 1 h, SE	cad		420,19
CAM24_MT.L15.010.053	Illuminazione Apparecchio di emergenza a LED, IP65, con test centralizzato: 24 W, aut. 1 h, SE	cad		460,15
CAM24_MT.L15.010.054	Illuminazione Apparecchio di emergenza a LED, IP65, autoalimentato senza diagnosi: 8 W, aut. 3 h, SE	cad		298,65
CAM24_MT.L15.010.055	Illuminazione Apparecchio di emergenza a LED, IP65, con autotest: 8 W, aut. 3 h, SE	cad		329,08
CAM24_MT.L15.010.056	Illuminazione Apparecchio di emergenza a LED, IP65, con test centralizzato: 8 W, aut. 3 h, SE	cad		360,30
CAM24_MT.L15.010.057	Illuminazione Apparecchio di emergenza a LED, IP65, autoalimentato senza diagnosi: 18 W, aut. 3 h, SE	cad		285,31
CAM24_MT.L15.010.058	Illuminazione Apparecchio di emergenza a LED, IP65, con autotest: 18 W, aut. 3 h, SE	cad		343,80
CAM24_MT.L15.010.059	Illuminazione Apparecchio di emergenza a LED, IP65, con test centralizzato: 18 W, aut. 3 h, SE	cad		376,66
CAM24_MT.L15.010.060	Illuminazione Apparecchio di emergenza a LED, IP65, autoalimentato senza diagnosi: 8 W, aut. 1 h, SA	cad		360,78
CAM24_MT.L15.010.061	Illuminazione Apparecchio di emergenza a LED, IP65, con autotest: 8 W, aut. 1 h, SA	cad		359,08
CAM24_MT.L15.010.062	Illuminazione Apparecchio di emergenza a LED, IP65, con test centralizzato: 8 W, aut. 1 h, SA	cad		393,07
CAM24_MT.L15.010.063	Illuminazione Apparecchio di emergenza a LED, IP65, autoalimentato senza diagnosi: 24 W, aut. 1 h, SA	cad		481,94
CAM24_MT.L15.010.064	Illuminazione Apparecchio di emergenza a LED, IP65, con autotest: 24 W, aut. 1 h, SA	cad		488,96
CAM24_MT.L15.010.065	Illuminazione Apparecchio di emergenza a LED, IP65, con test centralizzato: 24 W, aut. 1 h, SA	cad		535,01
CAM24_MT.L15.010.066	Illuminazione Apparecchio di emergenza a LED, IP65, autoalimentato senza diagnosi: 8 W, aut. 3 h, SA	cad		409,85
CAM24_MT.L15.010.067	Illuminazione Apparecchio di emergenza a LED, IP65, con autotest: 8 W, aut. 3 h, SA	cad		454,19
CAM24_MT.L15.010.068	Illuminazione Apparecchio di emergenza a LED, IP65, con test centralizzato: 8 W, aut. 3 h, SA	cad		497,51
CAM24_MT.L15.010.069	Illuminazione Apparecchio di emergenza a LED, IP65, autoalimentato senza diagnosi: 18 W, aut. 3 h, SA	cad		396,11
CAM24_MT.L15.010.070	Illuminazione Apparecchio di emergenza a LED, IP65, con autotest: 18 W, aut. 3 h, SA	cad		430,27
CAM24_MT.L15.010.071	Illuminazione Apparecchio di emergenza a LED, IP65, con test centralizzato: 18 W, aut. 3 h, SA	cad		471,57
CAM24_MT.L15.010.072	Illuminazione Apparecchio emergenza a LED, IP40, autoalimentato senza diagnosi: 6 W, 1 h, SE	cad		151,09
CAM24_MT.L15.010.073	Illuminazione Apparecchio emergenza a LED, IP40, autoalimentato senza diagnosi: 8 W, 1 h, SE	cad		242,59
CAM24_MT.L15.010.074	Illuminazione Apparecchio emergenza a LED, IP40, autoalimentato senza diagnosi: 11 W, 1 h, SE	cad		246,57
CAM24_MT.L15.010.075	Illuminazione Apparecchio emergenza a LED, IP40, autoalimentato senza diagnosi: 24 W, 1 h, SE	cad		407,41
CAM24_MT.L15.010.076	Illuminazione Apparecchio emergenza a LED, IP40, autoalimentato senza diagnosi: 6 W, 3 h, SE	cad		183,26
CAM24_MT.L15.010.077	Illuminazione Apparecchio emergenza a LED, IP40, autoalimentato senza diagnosi: 8 W, 3 h, SE	cad		291,43
CAM24_MT.L15.010.078	Illuminazione Apparecchio emergenza a LED, IP40, autoalimentato senza diagnosi: 18 W, 3 h, SE	cad		278,08
CAM24_MT.L15.010.079	Illuminazione Apparecchio emergenza a LED, IP40, autoalimentato senza diagnosi: 8 W, 1 h, SA	cad		353,45
CAM24_MT.L15.010.080	Illuminazione Apparecchio emergenza a LED, IP40, autoalimentato senza diagnosi: 24 W, 1 h, SA	cad		474,45
CAM24_MT.L15.010.081	Illuminazione Apparecchio emergenza a LED, IP40, autoalimentato senza diagnosi: 8 W, 3 h, SA	cad		402,37
CAM24_MT.L15.010.082	Illuminazione Apparecchio emergenza a LED, IP40, autoalimentato senza diagnosi: 18 W, 3 h, SA	cad		388,89
CAM24_MT.L15.010.083	Illuminazione Apparecchio illuminante a LED, corpo in policarbonato, IP65, con controllo remoto: 8 W, aut. 2/6 h, SE	cad		340,25
CAM24_MT.L15.010.084	Illuminazione Apparecchio illuminante a LED, corpo in policarbonato, IP65, con controllo remoto: 11 W, aut. 1,5/4 h, SE	cad		351,17
CAM24_MT.L15.010.085	Illuminazione Apparecchio illuminante a LED, corpo in policarbonato, IP65, con controllo remoto: 24 W, 1100 lm, aut. 1/3 h, SE	cad		519,75
CAM24_MT.L15.010.086	Illuminazione Apparecchio illuminante a LED, corpo in policarbonato, IP65, con controllo remoto: 24 W, 1500 lm, aut. 1/3 h, SE	cad		577,34
CAM24_MT.L15.010.087	Illuminazione Apparecchio illuminante a LED, corpo in policarbonato, IP65, con controllo remoto: 8 W, aut. 2/6 h, SA	cad		476,06
CAM24_MT.L15.010.088	Illuminazione Apparecchio illuminante a LED, corpo in policarbonato, IP65, con controllo remoto: 11 W, aut. 1,5/4 h, SA	cad		488,54
CAM24_MT.L15.010.089	Illuminazione Apparecchio illuminante a LED, corpo in policarbonato, IP65, con controllo remoto: 24 W, 1100 lm, aut. 1/3 h, SA	cad		647,75
CAM24_MT.L15.010.090	Illuminazione Apparecchio illuminante a LED, corpo in policarbonato, IP65, con controllo remoto: 24 W, 1500 lm, aut. 1/3 h, SA	cad		676,55
CAM24_MT.L15.020.001	Accessori per corpi illuminanti Apparecchio illuminazione emergenza per lampade fluorescenti IP65: scatola a incasso	cad		15,15
CAM24_MT.L15.020.002	Accessori per corpi illuminanti Apparecchio illuminazione emergenza per lampade fluorescenti IP65: staffa per controsoffitto	cad		51,13
CAM24_MT.L15.020.003	Accessori per corpi illuminanti Apparecchio illuminazione emergenza per lampade fluorescenti IP65: schermo bandiera dx, sx, basso	cad		54,05
CAM24_MT.L15.020.004	Accessori per corpi illuminanti Apparecchio illuminazione emergenza per lampade fluorescenti IP65: adesivo dx, sx, basso	cad		6,67
CAM24_MT.L15.020.005	Accessori per corpi illuminanti Apparecchio illuminazione emergenza per lampade fluorescenti IP65: staffa a parete per bandiera	cad		10,23
CAM24_MT.L15.020.006	Accessori per corpi illuminanti Apparecchio illuminante di emergenza per lampade fluorescenti IP40 - 6 W: scatola incasso con cornice	cad		15,46
CAM24_MT.L15.020.007	Accessori per corpi illuminanti Apparecchio illuminante di emergenza per lampade fluorescenti IP40 - 8/11/24 W: scatola incasso con cornice	cad		19,13
CAM24_MT.L15.020.008	Accessori per corpi illuminanti Apparecchio illuminante di emergenza per lampade fluorescenti IP40 - 6 W: schermo bandiera dx, sx, basso	cad		43,05
CAM24_MT.L15.020.009	Accessori per corpi illuminanti Apparecchio illuminante di emergenza per lampade fluorescenti IP40 - 8/11/24 W: schermo bandiera dx, sx, basso	cad		51,12
CAM24_MT.L15.020.010	Accessori per corpi illuminanti Apparecchio illuminante di emergenza con lampada fluorescente a controllo remoto: schermo dx, sx, basso	cad		19,82
CAM24_MT.L15.020.011	Accessori per corpi illuminanti Apparecchio illuminante di emergenza con lampada fluorescente a controllo remoto: adesivo dx, sx, basso	cad		7,20
CAM24_MT.L15.020.012	Accessori per corpi illuminanti Apparecchio illuminante di emergenza con lampada fluorescente a controllo remoto: staffa per controsoffitto	cad		22,26
CAM24_MT.L15.020.013	Accessori per corpi illuminanti Apparecchio illuminazione di emergenza a LED IP40/65: staffa per installazione in controsofffitto	cad		20,89
CAM24_MT.L15.020.014	Accessori per corpi illuminanti Apparecchio illuminazione di emergenza a LED IP40/65: adesivo dx, sx, basso e uscita emergenza per lampada da 6-8 W	cad		5,01
CAM24_MT.L15.020.015	Accessori per corpi illuminanti Apparecchio illuminazione di emergenza a LED IP40/65: adesivo dx, sx, basso e uscita emergenza per lampada da 11-18 W	cad		7,20
CAM24_MT.L15.020.016	Accessori per corpi illuminanti Apparecchio illuminazione di emergenza a LED IP40/65: adesivo dx, sx, basso e uscita emergenza per lampada da 24 W	cad		17,59
CAM24_MT.L15.020.017	Accessori per corpi illuminanti Apparecchio illuminante a LED con controllo remoto: schermo con pittogramma dx, sx, basso	cad		19,66
CAM24_MT.L15.030.001	Segnaletica di sicurezza per installazione a parete e sospensione Schermo per segnaletica di sicurezza a LED, corpo in policarbonato, 230 V, IP40: potenza 2 W, autonomia 1/3 h, SA	cad		144,56
CAM24_MT.L15.030.002	Segnaletica di sicurezza per installazione a parete e sospensione Schermo per segnaletica di sicurezza a LED, corpo in policarbonato, 230 V, IP40: potenza 3 W, autonomia 1/3 h, SA	cad		156,70
CAM24_MT.L15.030.003	Segnaletica di sicurezza per installazione a parete e sospensione Schermo per segnaletica di sicurezza a LED, corpo in policarbonato, 230 V, IP40: potenza 6 W, autonomia 1/3 h, SA	cad		768,22
CAM24_MT.L15.030.004	Segnaletica di sicurezza per installazione a parete e sospensione Segnaletica di sicurezza a incasso, a LED, IP40, con sistema di controllo remoto: 8 W, aut. 1-3 ore.	cad		407,06
CAM24_MT.L15.030.005	Segnaletica di sicurezza per installazione a parete e sospensione Segnaletica di sicurezza a parete o sospensione, a LED, IP54, sistema di controllo remoto: 2 W, aut. 1-3 h, monofacciale	cad		516,73
CAM24_MT.L15.030.006	Segnaletica di sicurezza per installazione a parete e sospensione Segnaletica di sicurezza a parete o sospensione, a LED, IP54, sistema di controllo remoto: 2 W, aut. 1-3 h, bifacciale	cad		553,73
CAM24_MT.L15.040.001	Accessori per segnaletica Etichetta per segnaletica per apparecchi 6 W	cad		5,80
CAM24_MT.L15.040.001A	Accessori per segnaletica Schermo per segnaletica di sicurezza: accessorio per incasso a soffitto	cad		46,78
CAM24_MT.L15.040.002	Accessori per segnaletica Etichetta per segnaletica per apparecchi 8 W	cad		7,68
CAM24_MT.L15.040.002A	Accessori per segnaletica Schermo per segnaletica di sicurezza: accessorio per sospensione (tiges) L=250 mm	cad		71,42
CAM24_MT.L15.040.003	Accessori per segnaletica Etichetta per segnaletica per apparecchi 18 W	cad		20,50
CAM24_MT.L15.040.003A	Accessori per segnaletica Schermo per segnaletica di sicurezza: accessorio per sospensione (tiges) L=500 mm	cad		80,02
CAM24_MT.L15.040.004	Accessori per segnaletica Schermo per segnaletica per apparecchi 2x6 W	cad		39,10
CAM24_MT.L15.040.004A	Accessori per segnaletica Schermo per segnaletica di sicurezza: accessorio per sospensione (tiges) L=1000 mm	cad		89,88
CAM24_MT.L15.040.005	Accessori per segnaletica Schermo per segnaletica per apparecchi 2x8 W	cad		42,72
CAM24_MT.L15.040.005A	Accessori per segnaletica Schermo per segnaletica di sicurezza: accessorio per sospensione con cavi	cad		23,85
CAM24_MT.L15.040.006	Accessori per segnaletica Schermo per segnaletica di sicurezza: staffa a parete per installazione a bandiera	cad		10,53
CAM24_MT.L15.040.007	Accessori per segnaletica Segnaletica di sicurezza a parete o sospensione IP54: ganci per sospensione	cad		6,50
CAM24_MT.L15.050.001	Centrali e accessori di comando e controllo remoto Sistema per illuminazione d'emergenza con autodiagnosi a controllo centralizzato per guida DIN.	cad		3.835,18
CAM24_MT.L15.050.002	Centrali e accessori di comando e controllo remoto Sistema per illuminazione d'emergenza con autodiagnosi a controllo centralizzato per rack 19” - 4 unità	cad		7.534,71
CAM24_MT.L15.050.003	Centrali e accessori di comando e controllo remoto Sistema per illuminazione d'emergenza con autodiagnosi a controllo centralizzato: interfaccia seriale per guida DIN	cad		597,59
CAM24_MT.L15.050.004	Centrali e accessori di comando e controllo remoto Interfaccia di collegamento per PC con centrale di controllo e diagnosi: Convertitore RS232/RS485	cad		327,73
CAM24_MT.L15.050.005	Centrali e accessori di comando e controllo remoto Centrale di diagnosi e controllo remoto dell'illuminazione d’emergenza guida DIN, interfacce GSM, Ethernet, Usb, RS232)	cad		1.340,83
CAM24_MT.L15.050.006	Centrali e accessori di comando e controllo remoto Interfaccia GSM per il collegamento di un sistema di illuminazione, con un computer remoto in rete GSM. Per guida DIN	cad		1.793,86
CAM24_MT.L15.050.007	Centrali e accessori di comando e controllo remoto Interfaccia di collegamento di un sistema di illuminazione, con sistema Building Automation di tipo LON. Per guida DIN	cad		2.448,25
CAM24_MT.L15.050.008	Centrali e accessori di comando e controllo remoto Interfaccia di collegamento per PC con centrale di controllo e diagnosi: Convertitore USB/RS485	cad		375,38
CAM24_MT.L15.050.009	Centrali e accessori di comando e controllo remoto Interfaccia di collegamento per PC con centrale di controllo e diagnosi: Convertitore Ethernet/RS485	cad		521,36
CAM24_MT.L15.050.010	Centrali e accessori di comando e controllo remoto Scheda Dali On/Off/Dimmer, per la gestione di accensione, spegnimento e dimmerazione di gruppi di lampade.	cad		393,93
CAM24_MT.L15.050.011	Centrali e accessori di comando e controllo remoto Modulo Attuatore. Dispositivo collegabile al sistema centralizzato con funzione di Relè (NC o NA)	cad		482,02
CAM24_MT.L15.050.012	Centrali e accessori di comando e controllo remoto Software per la gestione e il controllo di un impianto di illuminazione di emergenza. Singola licenza	cad		573,98
CAM24_MT.L16	Impianti Rilevazione – Allarme antincendio
CAM24_MT.L16.010.001	Impianti a zone Centrale convenzionale di segnalazione automatica di incendio a due zone di rivelazione	cad		681,39
CAM24_MT.L16.010.002	Impianti a zone Centrale convenzionale di segnalazione automatica di incendio a 4 zone di rivelazione	cad		1.025,63
CAM24_MT.L16.010.003	Impianti a zone Centrale convenzionale di segnalazione automatica di incendio a due zone di rivelazione e 1 canale di spegnimento	cad		1.059,28
CAM24_MT.L16.010.004	Impianti a zone Centrale convenzionale di segnalazione automatica di incendio a 8 zone di rivelazione espandibile fino a 16 zone	cad		1.634,55
CAM24_MT.L16.010.005	Impianti a zone Centrale convenzionale di segnalazione automatica di incendio a 16 zone di rivelazione espandibile fino a 120 zone	cad		3.405,99
CAM24_MT.L16.010.006	Impianti a zone Scheda di espansione a 2 zone per centrale a 8 zone	cad		209,29
CAM24_MT.L16.010.007	Impianti a zone Scheda di espansione a 8 zone per centrale a 16 zone	cad		791,09
CAM24_MT.L16.010.008	Impianti a zone Unità di comando per lo spegnimento, per centrale a 16 zone	cad		929,38
CAM24_MT.L16.010.009	Impianti a zone Centrale convenzionale di segnalazione automatica di gas a 2 zone	cad		635,43
CAM24_MT.L16.010.010	Impianti a zone Rilevatore ottico di fumo completo di base di montaggio	cad		84,38
CAM24_MT.L16.010.011	Impianti a zone Rilevatore ottico di fumo completo di base di montaggio a profilo ribassato	cad		89,08
CAM24_MT.L16.010.012	Impianti a zone Rilevatore ottico di fumo con relè ausiliario	cad		107,93
CAM24_MT.L16.010.013	Impianti a zone Rilevatore ottico di fumo per condotte di aspirazione, completo di tubo di aspirazione da 30 cm	cad		228,09
CAM24_MT.L16.010.014	Impianti a zone Rilevatore convenzionale termico completo di base di montaggio	cad		67,54
CAM24_MT.L16.010.015	Impianti a zone Rilevatore convenzionale termico completo di base di montaggio e relè ausiliario	cad		90,43
CAM24_MT.L16.010.016	Impianti a zone Rilevatore convenzionale ionico completo di base di montaggio	cad		80,35
CAM24_MT.L16.010.017	Impianti a zone Rilevatore convenzionale ionico completo di base di montaggio a profilo ribassato	cad		83,06
CAM24_MT.L16.010.018	Impianti a zone Rilevatore convenzionale ionico completo di base di montaggio e relè ausiliario	cad		103,91
CAM24_MT.L16.010.019	Impianti a zone Rilevatore convenzionale ionico per condotte di aspirazione, completo di tubo di aspirazione da 30 cm	cad		228,13
CAM24_MT.L16.010.020	Impianti a zone Rilevatore lineare ottico di fumo, tipo a riflessione portata 25 m	cad		548,12
CAM24_MT.L16.010.021	Impianti a zone Rilevatore lineare ottico a barriera di fumo e calore portata 100 m, ad un trasmettitore	cad		986,98
CAM24_MT.L16.010.022	Impianti a zone Rilevatore convenzionale di metano o GPL, in contenitore plastico	cad		247,96
CAM24_MT.L16.010.023	Impianti a zone Rilevatore convenzionale di gas esplosivo, in contenitore plastico stagno IP 67	cad		298,46
CAM24_MT.L16.010.024	Impianti a zone Rilevatore convenzionale di CO2 in contenitore plastico stagno IP 67	cad		319,99
CAM24_MT.L16.010.025	Impianti a zone Rilevatore convenzionale di allagamento tipo puntiforme	cad		76,66
CAM24_MT.L16.010.026	Impianti a zone Rilevatore convenzionale di allagamento per locali e sottopedana, in contenitore con grado di protezione IP 67	cad		214,30
CAM24_MT.L16.010.027	Impianti a zone Rilevatore convenzionale di allagamento con sensore del tipo a nastro, in contenitore predisposto per fissaggi	cad		210,52
CAM24_MT.L16.020.001	Impianti a indirizzamento individuale Centrale di segnalazione automatica di incendio	cad		1.773,98
CAM24_MT.L16.020.002	Impianti a indirizzamento individuale Centrale di segnalazione automatica di incendio a 2 linee più 16 ingressi e 8 uscite	cad		2.705,62
CAM24_MT.L16.020.003	Impianti a indirizzamento individuale Centrale di segnalazione automatica di incendio a 4 linee più 32 ingressi e 16 uscite	cad		4.509,37
CAM24_MT.L16.020.004	Impianti a indirizzamento individuale Centrale di segnalazione automatica di gas	cad		6.874,39
CAM24_MT.L16.020.005	Impianti a indirizzamento individuale Rilevatore ottico di fumo per impianti analogici completo di base di montaggio	cad		137,35
CAM24_MT.L16.020.006	Impianti a indirizzamento individuale Rilevatore ottico di fumo per impianti analogici per condotte di aspirazione, completo di tubo di aspirazione da 30 cm	cad		173,09
CAM24_MT.L16.020.007	Impianti a indirizzamento individuale Rilevatore termico, del tipo termovelocimetrico	cad		101,05
CAM24_MT.L16.020.008	Impianti a indirizzamento individuale Rilevatore ionico per impianti analogici completo di base di montaggio	cad		242,74
CAM24_MT.L16.020.009	Impianti a indirizzamento individuale Rilevatore ionico per impianti analogici per condotte di aspirazione, completo di tubo di aspirazione da 30 cm	cad		229,57
CAM24_MT.L16.020.010	Impianti a indirizzamento individuale Rilevatore, per impianti analogici, di gas metano, tipo catalitico, in contenitore termoplastico	cad		457,31
CAM24_MT.L16.020.011	Impianti a indirizzamento individuale Rilevatore, per impianti analogici, di gas metano, tipo catalitico, in contenitore metallico	cad		565,57
CAM24_MT.L16.020.012	Impianti a indirizzamento individuale Rilevatore, per impianti analogici, di CO2, tipo a cella elettrochimica, in contenitore termoplastico	cad		1.036,87
CAM24_MT.L16.020.013	Impianti a indirizzamento individuale Rilevatore, per impianti analogici, di CO2, tipo a cella elettrochimica, in contenitore metallico	cad		1.146,58
CAM24_MT.L16.030.001	Segnalazione automatica per impianti Centrale di segnalazione automatica di incendio per impianti a zone o ad indirizzamento individuale	cad		3.812,64
CAM24_MT.L16.030.002	Segnalazione automatica per impianti Scheda per 1 canale di controllo o spegnimento per centrale di segnalazione automatica di incendio	cad		226,55
CAM24_MT.L16.040.001	Accessori Pulsante di emergenza per montaggio interno	cad		48,73
CAM24_MT.L16.040.002	Accessori Pulsante di emergenza per montaggio esterno, grado di protezione IP 65	cad		66,23
CAM24_MT.L16.040.003	Accessori Pulsante di emergenza per montaggio di impianti antideflagranti	cad		100,77
CAM24_MT.L16.040.004	Accessori Segnalatore ottico a led, per singolo rilevatore	cad		29,90
CAM24_MT.L16.040.005	Accessori Segnalatore ottico, da esterno IP 65, lampada allo Xeno, luce rossa	cad		81,07
CAM24_MT.L16.040.006	Accessori Segnalatore acustico, clacson a suono bitonale, da interno, 110 db	cad		58,15
CAM24_MT.L16.040.007	Accessori Segnalatore ottico/acustico, flash incorporato, sirena 110 db	cad		239,30
CAM24_MT.L16.040.008	Accessori Campana di allarme IP 55	cad		80,28
CAM24_MT.L16.040.009	Accessori Ripetitore acustico piezoelettrico per interni in contenitore plastico	cad		43,27
CAM24_MT.L16.040.010	Accessori Ripetitore ottico/acustico, per allarme e guasto, con tacitazione	cad		80,28
CAM24_MT.L16.040.011	Accessori Cassonetto di segnalazione luminoso a luce fissa, con 4 lampade ad incandescenza	cad		68,83
CAM24_MT.L16.040.012	Accessori Cassonetto stagno di segnalazione luminoso a luce fissa, con 4 lampade ad incandescenza	cad		121,36
CAM24_MT.L16.040.013	Accessori Cassonetto di segnalazione luminoso a luce fissa, lampada allo Xeno	cad		93,77
CAM24_MT.L16.040.014	Accessori Cassonetto di segnalazione luminoso a luce fissa o lampeggiante, con 3 lampade ad incandescenza	cad		130,11
CAM24_MT.L16.040.015	Accessori Cassonetto stagno di segnalazione luminoso a luce fissa o lampeggiante	cad		144,93
CAM24_MT.L16.040.016	Accessori Fermo elettromagnetico per porte tagliafuoco base in materiale termoplastico e corpo in acciaio nichelato	cad		69,42
CAM24_MT.L16.040.017	Accessori Fermo elettromagnetico per porte tagliafuoco corpo in acciaio nichelato, contenitore in alluminio, con coperchio	cad		89,94
CAM24_MT.L16.040.018	Accessori Fermo elettromagnetico per porte di emergenza base da incasso, tenuta fino a 2750 N	cad		158,76
CAM24_MT.L16.040.019	Accessori Fermo elettromagnetico per porte di emergenza base da parete, tenuta fino a 6000 N	cad		316,32
CAM24_MT.L16.050.001	Pannelli ottico-acustici di tipo autoalimentato Pannello ottico/acustico certificato in conformità alla normativa EN 54-3 ed EN 54-23. Grado di protezione IP41C.	cad		237,70
CAM24_MT.L16.050.002	Pannelli ottico-acustici di tipo autoalimentato Pannello certificato EN54-3/23 completo, Bianco opaco con FILM rosso e scritta rossa	cad		224,24
CAM24_MT.L16.050.003	Pannelli ottico-acustici di tipo autoalimentato Pannello certificato EN54-3 completo senza flash, Bianco opaco con FILM rosso e scritta rossa	cad		145,76
CAM24_MT.L16.050.004	Pannelli ottico-acustici di tipo autoalimentato Dispositivo sonoro di allarme incendio, grado di protezione IP21C. Dimensioni 360x150x70 mm	cad		114,67
CAM24_MT.L16.050.005	Pannelli ottico-acustici di tipo autoalimentato Dispositivo di segnalazione ottico-acustico di allarme incendio, Dimensioni: 340x147x72 mm	cad		227,46
CAM24_MT.L16.060.001	Alimentatori a bassisima tensione a norma EN54-4 Alimentatore supplementare di sicurezza per impianti di rivelazione incendi, alimentazione 24 V - 1,5 A	cad		356,88
CAM24_MT.L16.060.002	Alimentatori a bassisima tensione a norma EN54-4 Alimentatore supplementare di sicurezza per impianti di rivelazione incendi, alimentazione 24 V - 2,5 A	cad		416,31
CAM24_MT.L16.060.003	Alimentatori a bassisima tensione a norma EN54-4 Alimentatore supplementare di sicurezza per impianti di rivelazione incendi, alimentazione 24 V - 4,5 A	cad		467,77
CAM24_MT.L16.060.004	Alimentatori a bassisima tensione a norma EN54-4 Alimentatore switching alto rendimento, alimentatore switching 27,6 V - 1,5 A	cad		87,90
CAM24_MT.L16.060.005	Alimentatori a bassisima tensione a norma EN54-4 Alimentatore switching alto rendimento, alimentatore switching 27,6 V - 2,5 A	cad		124,34
CAM24_MT.L16.060.006	Alimentatori a bassisima tensione a norma EN54-4 Alimentatore switching alto rendimento, alimentatore switching 27,6 V - 5 A	cad		163,36
CAM24_MT.L16.070.001	Moduli di isolamento linea e/o componenti dotati di moduli di isolamento integrati Modulare industriale di monitoraggio, dispositivo di isolamento 24 V	cad		426,76
CAM24_MT.L16.070.002	Moduli di isolamento linea e/o componenti dotati di moduli di isolamento integrati dispositivo per il controllo dell’isolamento. Intervento impedenza off / 1÷4 s, Frequenza nominale rete 50/60 Hz	cad		1.115,46
CAM24_MT.L16.070.003	Moduli di isolamento linea e/o componenti dotati di moduli di isolamento integrati monitor di isolamento. Adibiti ad uso medico. Intervento impedenza off / 1÷4 s, Frequenza nominale rete 50/60 Hz	cad		1.693,31
CAM24_MT.L16.080.001	Cavi FG4OHM1 resistenti al fuoco, per i collegamenti di segnale (loop) Cavo antincendio schermato FG4OHM1 0,6/1 kV, resistenza al fuoco PH 30 secondo, Sezione 2 x 0,50 mmq	cad		1,63
CAM24_MT.L16.080.002	Cavi FG4OHM1 resistenti al fuoco, per i collegamenti di segnale (loop) Cavo antincendio schermato FG4OHM1 0,6/1 kV, resistenza al fuoco PH 30 secondo, Sezione 2 x 0,75 mmq	cad		1,94
CAM24_MT.L16.080.003	Cavi FG4OHM1 resistenti al fuoco, per i collegamenti di segnale (loop) Cavo antincendio schermato FG4OHM1 0,6/1 kV, resistenza al fuoco PH 30 secondo, Sezione: 2 x 1 mmq	cad		2,33
CAM24_MT.L16.080.004	Cavi FG4OHM1 resistenti al fuoco, per i collegamenti di segnale (loop) Cavo antincendio schermato FG4OHM1 0,6/1 kV,resistenza al fuoco PH 30 secondo, Sezione 2 x 1,5 mmq	cad		3,05
CAM24_MT.L16.080.005	Cavi FG4OHM1 resistenti al fuoco, per i collegamenti di segnale (loop) Cavo antincendio schermato FG4OHM1 0,6/1 kV,resistenza al fuoco PH 30 secondo, Sezione 2 x 2,5 mmq	cad		4,34
CAM24_MT.L16.080.006	Cavi FG4OHM1 resistenti al fuoco, per i collegamenti di segnale (loop) Cavo antincendio schermato FG4OHM1 0,6/1 kV, resistenza al fuoco PH 30 secondo, Sezione: 4 x 1 mmq	cad		4,65
CAM24_MT.L16.080.007	Cavi FG4OHM1 resistenti al fuoco, per i collegamenti di segnale (loop) Cavo antincendio schermato FG4OHM1 0,6/1 kV,resistenza al fuoco PH 30 secondo, Sezione 4 x 1,5 mmq	cad		6,12
CAM24_MT.L16.090.001	Cavi FTG10(O)M1 per le alimentazioni di potenza (pannelli ottico-acustici, elettromagneti, serrande, ecc.) Cavo unipolare o multipolare con guaina resistente all' incendio, Sezione 1 x 10 mmq	cad		3,37
CAM24_MT.L16.090.002	Cavi FTG10(O)M1 per le alimentazioni di potenza (pannelli ottico-acustici, elettromagneti, serrande, ecc.) Cavo unipolare o multipolare con guaina resistente all' incendio, Sezione 1 x 16 mmq	cad		4,91
CAM24_MT.L16.090.003	Cavi FTG10(O)M1 per le alimentazioni di potenza (pannelli ottico-acustici, elettromagneti, serrande, ecc.) Cavo unipolare o multipolare con guaina resistente all' incendio, Sezione 1 x 25 mmq	cad		7,14
CAM24_MT.L16.090.004	Cavi FTG10(O)M1 per le alimentazioni di potenza (pannelli ottico-acustici, elettromagneti, serrande, ecc.) Cavo unipolare o multipolare con guaina resistente all' incendio, Sezione 1 x 35 mmq	cad		9,56
CAM24_MT.L16.090.005	Cavi FTG10(O)M1 per le alimentazioni di potenza (pannelli ottico-acustici, elettromagneti, serrande, ecc.) Cavo unipolare o multipolare con guaina resistente all' incendio, Sezione 1 x 50 mmq	cad		13,31
CAM24_MT.L16.090.006	Cavi FTG10(O)M1 per le alimentazioni di potenza (pannelli ottico-acustici, elettromagneti, serrande, ecc.) Cavo unipolare o multipolare con guaina resistente all' incendio, Sezione 1 x 70 mmq	cad		17,98
CAM24_MT.L16.090.007	Cavi FTG10(O)M1 per le alimentazioni di potenza (pannelli ottico-acustici, elettromagneti, serrande, ecc.) Cavo unipolare o multipolare con guaina resistente all' incendio, Sezione 1 x 95 mmq	cad		23,71
CAM24_MT.L16.090.008	Cavi FTG10(O)M1 per le alimentazioni di potenza (pannelli ottico-acustici, elettromagneti, serrande, ecc.) Cavo unipolare o multipolare con guaina resistente all' incendio, Sezione 1 x 120 mmq	cad		30,60
CAM24_MT.L16.090.009	Cavi FTG10(O)M1 per le alimentazioni di potenza (pannelli ottico-acustici, elettromagneti, serrande, ecc.) Cavo unipolare o multipolare con guaina resistente all' incendio, Sezione 1 x 150 mmq	cad		38,86
CAM24_MT.L16.090.010	Cavi FTG10(O)M1 per le alimentazioni di potenza (pannelli ottico-acustici, elettromagneti, serrande, ecc.) Cavo unipolare o multipolare con guaina resistente all' incendio, Sezione 1 x 185 mmq	cad		51,77
CAM24_MT.L16.090.011	Cavi FTG10(O)M1 per le alimentazioni di potenza (pannelli ottico-acustici, elettromagneti, serrande, ecc.) Cavo unipolare o multipolare con guaina resistente all' incendio, Sezione 2 x 1,5 mmq	cad		2,16
CAM24_MT.L16.090.012	Cavi FTG10(O)M1 per le alimentazioni di potenza (pannelli ottico-acustici, elettromagneti, serrande, ecc.) Cavo unipolare o multipolare con guaina resistente all' incendio, Sezione 2 x 2,5 mmq	cad		2,89
CAM24_MT.L16.090.013	Cavi FTG10(O)M1 per le alimentazioni di potenza (pannelli ottico-acustici, elettromagneti, serrande, ecc.) Cavo unipolare o multipolare con guaina resistente all' incendio, Sezione 2 x 4 mmq	cad		3,78
CAM24_MT.L16.090.014	Cavi FTG10(O)M1 per le alimentazioni di potenza (pannelli ottico-acustici, elettromagneti, serrande, ecc.) Cavo unipolare o multipolare con guaina resistente all' incendio, Sezione 2 x 6 mmq	cad		4,73
CAM24_MT.L16.090.015	Cavi FTG10(O)M1 per le alimentazioni di potenza (pannelli ottico-acustici, elettromagneti, serrande, ecc.) Cavo unipolare o multipolare con guaina resistente all' incendio, Sezione 2 x 10 mmq	cad		7,63
CAM24_MT.L16.090.016	Cavi FTG10(O)M1 per le alimentazioni di potenza (pannelli ottico-acustici, elettromagneti, serrande, ecc.) Cavo unipolare o multipolare con guaina resistente all' incendio, Sezione 2 x 16 mmq	cad		10,94
CAM24_MT.L16.090.017	Cavi FTG10(O)M1 per le alimentazioni di potenza (pannelli ottico-acustici, elettromagneti, serrande, ecc.) Cavo unipolare o multipolare con guaina resistente all' incendio, Sezione 3 x 1,5 mmq	cad		2,99
CAM24_MT.L16.090.018	Cavi FTG10(O)M1 per le alimentazioni di potenza (pannelli ottico-acustici, elettromagneti, serrande, ecc.) Cavo unipolare o multipolare con guaina resistente all' incendio, Sezione 3 x 2,5 mmq	cad		3,84
CAM24_MT.L16.090.019	Cavi FTG10(O)M1 per le alimentazioni di potenza (pannelli ottico-acustici, elettromagneti, serrande, ecc.) Cavo unipolare o multipolare con guaina resistente all' incendio, Sezione 3 x 4 mmq	cad		5,02
CAM24_MT.L16.090.020	Cavi FTG10(O)M1 per le alimentazioni di potenza (pannelli ottico-acustici, elettromagneti, serrande, ecc.) Cavo unipolare o multipolare con guaina resistente all' incendio, Sezione 3 x 6 mmq	cad		6,52
CAM24_MT.L16.090.021	Cavi FTG10(O)M1 per le alimentazioni di potenza (pannelli ottico-acustici, elettromagneti, serrande, ecc.) Cavo unipolare o multipolare con guaina resistente all' incendio, Sezione 3 x 10 mmq	cad		10,24
CAM24_MT.L16.090.022	Cavi FTG10(O)M1 per le alimentazioni di potenza (pannelli ottico-acustici, elettromagneti, serrande, ecc.) Cavo unipolare o multipolare con guaina resistente all' incendio, Sezione 3 x 16 mmq	cad		15,38
CAM24_MT.L16.090.023	Cavi FTG10(O)M1 per le alimentazioni di potenza (pannelli ottico-acustici, elettromagneti, serrande, ecc.) Cavo unipolare o multipolare con guaina resistente all' incendio, Sezione 4 x 1,5 mmq	cad		3,76
CAM24_MT.L16.090.024	Cavi FTG10(O)M1 per le alimentazioni di potenza (pannelli ottico-acustici, elettromagneti, serrande, ecc.) Cavo unipolare o multipolare con guaina resistente all' incendio, Sezione 4 x 2,5 mmq	cad		4,84
CAM24_MT.L16.090.025	Cavi FTG10(O)M1 per le alimentazioni di potenza (pannelli ottico-acustici, elettromagneti, serrande, ecc.) Cavo unipolare o multipolare con guaina resistente all' incendio, Sezione 4 x 4 mmq	cad		6,43
CAM24_MT.L16.090.026	Cavi FTG10(O)M1 per le alimentazioni di potenza (pannelli ottico-acustici, elettromagneti, serrande, ecc.) Cavo unipolare o multipolare con guaina resistente all' incendio, Sezione 4 x 6 mmq	cad		8,22
CAM24_MT.L16.090.027	Cavi FTG10(O)M1 per le alimentazioni di potenza (pannelli ottico-acustici, elettromagneti, serrande, ecc.) Cavo unipolare o multipolare con guaina resistente all' incendio, Sezione 4 x 10 mmq	cad		13,36
CAM24_MT.L16.090.028	Cavi FTG10(O)M1 per le alimentazioni di potenza (pannelli ottico-acustici, elettromagneti, serrande, ecc.) Cavo unipolare o multipolare con guaina resistente all' incendio, Sezione 4 x 16 mmq	cad		19,74
CAM24_MT.L16.090.029	Cavi FTG10(O)M1 per le alimentazioni di potenza (pannelli ottico-acustici, elettromagneti, serrande, ecc.) Cavo unipolare o multipolare con guaina resistente all' incendio, Sezione 4 x 25 mmq	cad		29,84
CAM24_MT.L16.090.030	Cavi FTG10(O)M1 per le alimentazioni di potenza (pannelli ottico-acustici, elettromagneti, serrande, ecc.) Cavo unipolare o multipolare con guaina resistente all' incendio, Sezione 5 G 1,5 mmq	cad		4,65
CAM24_MT.L16.090.031	Cavi FTG10(O)M1 per le alimentazioni di potenza (pannelli ottico-acustici, elettromagneti, serrande, ecc.) Cavo unipolare o multipolare con guaina resistente all' incendio, Sezione 5 G 2,5 mmq	cad		6,02
CAM24_MT.L16.090.032	Cavi FTG10(O)M1 per le alimentazioni di potenza (pannelli ottico-acustici, elettromagneti, serrande, ecc.) Cavo unipolare o multipolare con guaina resistente all' incendio, Sezione 5 G 4 mmq	cad		8,03
CAM24_MT.L16.090.033	Cavi FTG10(O)M1 per le alimentazioni di potenza (pannelli ottico-acustici, elettromagneti, serrande, ecc.) Cavo unipolare o multipolare con guaina resistente all' incendio, Sezione 5 G 6 mmq	cad		10,20
CAM24_MT.L16.090.034	Cavi FTG10(O)M1 per le alimentazioni di potenza (pannelli ottico-acustici, elettromagneti, serrande, ecc.) Cavo unipolare o multipolare con guaina resistente all' incendio, Sezione 5 G 10 mmq	cad		16,85
CAM24_MT.L16.090.035	Cavi FTG10(O)M1 per le alimentazioni di potenza (pannelli ottico-acustici, elettromagneti, serrande, ecc.) Cavo unipolare o multipolare con guaina resistente all' incendio, Sezione 5 G 16 mmq	cad		24,09
CAM24_MT.L16.090.036	Cavi FTG10(O)M1 per le alimentazioni di potenza (pannelli ottico-acustici, elettromagneti, serrande, ecc.) Cavo unipolare o multipolare con guaina resistente all' incendio, Sezione 5 G 25 mmq	cad		39,02
CAM24_MT.L17	Cabine Elettriche – Trasformazione
CAM24_MT.L17.010.001	Cabine per impianti mt Cabina per impianti di MT in c.a.v. dimensioni 6600x2500x2700 mm	cad		24.184,53
CAM24_MT.L17.010.002	Cabine per impianti mt Cabina per impianti di MT in c.a.v. dimensioni 4000x2500x2700 mm	cad		20.083,49
CAM24_MT.L17.010.003	Cabine per impianti mt Cabina per impianti di MT in c.a.v. dimensioni 3000x2500x2700 mm	cad		13.058,65
CAM24_MT.L17.010.004	Cabine per impianti mt Cabina per impianti di MT in c.a.v. dimensioni 1500x2500x2700 mm	cad		5.629,00
CAM24_MT.L17.020.001	Trasformatori a olio Trasformatore trifase in olio minerale, tensione primaria fino a 24 kV potenza 50 kVA	cad		5.498,55
CAM24_MT.L17.020.002	Trasformatori a olio Trasformatore trifase in olio minerale, tensione primaria fino a 24 kV potenza 100 kVA	cad		6.841,22
CAM24_MT.L17.020.003	Trasformatori a olio Trasformatore trifase in olio minerale, tensione primaria fino a 24 kV potenza 160 kVA	cad		7.784,29
CAM24_MT.L17.020.004	Trasformatori a olio Trasformatore trifase in olio minerale, tensione primaria fino a 24 kV potenza 200 kVA	cad		8.919,16
CAM24_MT.L17.020.005	Trasformatori a olio Trasformatore trifase in olio minerale, tensione primaria fino a 24 kV potenza 250 kVA	cad		9.302,78
CAM24_MT.L17.020.006	Trasformatori a olio Trasformatore trifase in olio minerale, tensione primaria fino a 24 kV potenza 315 kVA	cad		12.339,77
CAM24_MT.L17.020.007	Trasformatori a olio Trasformatore trifase in olio minerale, tensione primaria fino a 24 kV potenza 400 kVA	cad		14.050,08
CAM24_MT.L17.020.008	Trasformatori a olio Trasformatore trifase in olio minerale, tensione primaria fino a 24 kV potenza 500 kVA	cad		16.383,77
CAM24_MT.L17.020.009	Trasformatori a olio Trasformatore trifase in olio minerale, tensione primaria fino a 24 kV potenza 630 kVA	cad		17.103,05
CAM24_MT.L17.020.010	Trasformatori a olio Trasformatore trifase in olio minerale, tensione primaria fino a 24 kV potenza 800 kVA	cad		18.413,76
CAM24_MT.L17.020.011	Trasformatori a olio Trasformatore trifase in olio minerale, tensione primaria fino a 24 kV potenza 1000 kVA	cad		21.067,13
CAM24_MT.L17.020.012	Trasformatori a olio Trasformatore trifase in olio minerale, tensione primaria fino a 24 kV potenza 1250 kVA	cad		25.254,98
CAM24_MT.L17.020.013	Trasformatori a olio Trasformatore trifase in olio minerale, tensione primaria fino a 24 kV potenza 1600 kVA	cad		29.410,86
CAM24_MT.L17.020.014	Trasformatori a olio Trasformatore trifase in olio minerale, tensione primaria fino a 24 kV potenza 2000 kVA	cad		36.443,89
CAM24_MT.L17.020.015	Trasformatori a olio Trasformatore trifase in olio minerale, tensione primaria fino a 24 kV potenza 2500 kVAv	cad		43.636,77
CAM24_MT.L17.020.016	Trasformatori a olio Trasformatore trifase in olio minerale, tensione primaria fino a 24 kV potenza 3150 kVA	cad		53.147,34
CAM24_MT.L17.030.001	Trasformatori a secco Trasformatore trifase a secco, tensione primaria 12 kV potenza 50 kVA	cad		6.548,15
CAM24_MT.L17.030.002	Trasformatori a secco Trasformatore trifase a secco, tensione primaria 12 kV potenza 100 kVA	cad		7.310,64
CAM24_MT.L17.030.003	Trasformatori a secco Trasformatore trifase a secco, tensione primaria 12 kV potenza 160 kVA	cad		8.455,27
CAM24_MT.L17.030.004	Trasformatori a secco Trasformatore trifase a secco, tensione primaria 12 kV potenza 200 kVA	cad		9.182,83
CAM24_MT.L17.030.005	Trasformatori a secco Trasformatore trifase a secco, tensione primaria 12 kV potenza 250 kVA	cad		9.630,64
CAM24_MT.L17.030.006	Trasformatori a secco Trasformatore trifase a secco, tensione primaria 12 kV potenza 315 kVA	cad		10.404,14
CAM24_MT.L17.030.007	Trasformatori a secco Trasformatore trifase a secco, tensione primaria 12 kV potenza 400 kVA	cad		10.671,83
CAM24_MT.L17.030.008	Trasformatori a secco Trasformatore trifase a secco, tensione primaria 12 kV potenza 500 kVA	cad		11.519,46
CAM24_MT.L17.030.009	Trasformatori a secco Trasformatore trifase a secco, tensione primaria 12 kV potenza 630 kVA	cad		12.632,75
CAM24_MT.L17.030.010	Trasformatori a secco Trasformatore trifase a secco, tensione primaria 12 kV potenza 800 kVA	cad		14.182,67
CAM24_MT.L17.030.011	Trasformatori a secco Trasformatore trifase a secco, tensione primaria 12 kV potenza 1000 kVA	cad		16.605,19
CAM24_MT.L17.030.012	Trasformatori a secco Trasformatore trifase a secco, tensione primaria 12 kV potenza 1250 kVA	cad		19.096,43
CAM24_MT.L17.030.013	Trasformatori a secco Trasformatore trifase a secco, tensione primaria 12 kV potenza 1600 kVA	cad		22.827,52
CAM24_MT.L17.030.014	Trasformatori a secco Trasformatore trifase a secco, tensione primaria 12 kV potenza 2000 kVA	cad		26.268,01
CAM24_MT.L17.030.015	Trasformatori a secco Trasformatore trifase a secco, tensione primaria 12 kV potenza 2500 kVA	cad		30.604,12
CAM24_MT.L17.030.016	Trasformatori a secco Trasformatore trifase a secco, tensione primaria 12 kV potenza 3150 kVA	cad		33.602,62
CAM24_MT.L17.030.017	Trasformatori a secco Trasformatore trifase a secco, tensione primaria 17,5 kV potenza 50 kVA	cad		6.766,47
CAM24_MT.L17.030.018	Trasformatori a secco Trasformatore trifase a secco, tensione primaria 17,5 kV potenza 100 kVA	cad		7.459,42
CAM24_MT.L17.030.019	Trasformatori a secco Trasformatore trifase a secco, tensione primaria 17,5 kV potenza 160 kVA	cad		8.571,27
CAM24_MT.L17.030.020	Trasformatori a secco Trasformatore trifase a secco, tensione primaria 17,5 kV potenza 200 kVA	cad		9.298,81
CAM24_MT.L17.030.021	Trasformatori a secco Trasformatore trifase a secco, tensione primaria 17,5 kV potenza 250 kVA	cad		9.753,47
CAM24_MT.L17.030.022	Trasformatori a secco Trasformatore trifase a secco, tensione primaria 17,5 kV potenza 315 kVA	cad		10.567,90
CAM24_MT.L17.030.023	Trasformatori a secco Trasformatore trifase a secco, tensione primaria 17,5 kV potenza 400 kVA	cad		10.744,86
CAM24_MT.L17.030.024	Trasformatori a secco Trasformatore trifase a secco, tensione primaria 17,5 kV potenza 500 kVA	cad		11.737,78
CAM24_MT.L17.030.025	Trasformatori a secco Trasformatore trifase a secco, tensione primaria 17,5 kV potenza 630 kVA	cad		12.851,08
CAM24_MT.L17.030.026	Trasformatori a secco Trasformatore trifase a secco, tensione primaria 17,5 kV potenza 800 kVA	cad		14.546,29
CAM24_MT.L17.030.027	Trasformatori a secco Trasformatore trifase a secco, tensione primaria 17,5 kV potenza 1000 kVA	cad		16.823,51
CAM24_MT.L17.030.028	Trasformatori a secco Trasformatore trifase a secco, tensione primaria 17,5 kV potenza 1250 kVA	cad		19.314,73
CAM24_MT.L17.030.029	Trasformatori a secco Trasformatore trifase a secco, tensione primaria 17,5 kV potenza 1600 kVA	cad		23.191,19
CAM24_MT.L17.030.030	Trasformatori a secco Trasformatore trifase a secco, tensione primaria 17,5 kV potenza 2000 kVA	cad		26.776,99
CAM24_MT.L17.030.031	Trasformatori a secco Trasformatore trifase a secco, tensione primaria 17,5 kV potenza 2500 kVA	cad		31.113,05
CAM24_MT.L17.030.032	Trasformatori a secco Trasformatore trifase a secco, tensione primaria 17,5 kV potenza 3150 kVA	cad		35.476,11
CAM24_MT.L17.030.033	Trasformatori a secco Trasformatore trifase a secco, tensione primaria 24 kV potenza 50 kVA	cad		6.984,81
CAM24_MT.L17.030.034	Trasformatori a secco Trasformatore trifase a secco, tensione primaria 24 kV potenza 100 kVA	cad		7.879,64
CAM24_MT.L17.030.035	Trasformatori a secco Trasformatore trifase a secco, tensione primaria 24 kV potenza 160 kVA	cad		8.898,73
CAM24_MT.L17.030.036	Trasformatori a secco Trasformatore trifase a secco, tensione primaria 24 kV potenza 200 kVA	cad		9.592,18
CAM24_MT.L17.030.037	Trasformatori a secco Trasformatore trifase a secco, tensione primaria 24 kV potenza 250 kVA	cad		10.203,77
CAM24_MT.L17.030.038	Trasformatori a secco Trasformatore trifase a secco, tensione primaria 24 kV potenza 315 kVA	cad		10.624,50
CAM24_MT.L17.030.039	Trasformatori a secco Trasformatore trifase a secco, tensione primaria 24 kV potenza 400 kVA	cad		11.035,46
CAM24_MT.L17.030.040	Trasformatori a secco Trasformatore trifase a secco, tensione primaria 24 kV potenza 500 kVA	cad		12.101,41
CAM24_MT.L17.030.041	Trasformatori a secco Trasformatore trifase a secco, tensione primaria 24 kV potenza 630 kVA	cad		13.214,70
CAM24_MT.L17.030.042	Trasformatori a secco Trasformatore trifase a secco, tensione primaria 24 kV potenza 800 kVA	cad		14.909,94
CAM24_MT.L17.030.043	Trasformatori a secco Trasformatore trifase a secco, tensione primaria 24 kV potenza 1000 kVA	cad		17.332,51
CAM24_MT.L17.030.044	Trasformatori a secco Trasformatore trifase a secco, tensione primaria 24 kV potenza 1250 kVA	cad		19.750,74
CAM24_MT.L17.030.045	Trasformatori a secco Trasformatore trifase a secco, tensione primaria 24 kV potenza 1600 kVA	cad		23.627,80
CAM24_MT.L17.030.046	Trasformatori a secco Trasformatore trifase a secco, tensione primaria 24 kV potenza 2000 kVA	cad		27.186,32
CAM24_MT.L17.030.047	Trasformatori a secco Trasformatore trifase a secco, tensione primaria 24 kV potenza 2500 kVA	cad		31.622,05
CAM24_MT.L17.030.048	Trasformatori a secco Trasformatore trifase a secco, tensione primaria 24 kV potenza 3150 kVA	cad		35.985,10
CAM24_MT.L17.040.001	Trasformatori in resina Trasformatore trifase in resina, tensione primaria 12 kV potenza 50 kVA	cad		8.535,54
CAM24_MT.L17.040.002	Trasformatori in resina Trasformatore trifase in resina, tensione primaria 12 kV potenza 100 kVA	cad		10.245,85
CAM24_MT.L17.040.003	Trasformatori in resina Trasformatore trifase in resina, tensione primaria 12 kV potenza 160 kVA	cad		10.437,66
CAM24_MT.L17.040.004	Trasformatori in resina Trasformatore trifase in resina, tensione primaria 12 kV potenza 200 kVA	cad		11.396,71
CAM24_MT.L17.040.005	Trasformatori in resina Trasformatore trifase in resina, tensione primaria 12 kV potenza 250 kVA	cad		11.956,15
CAM24_MT.L17.040.006	Trasformatori in resina Trasformatore trifase in resina, tensione primaria 12 kV potenza 315 kVA	cad		13.858,27
CAM24_MT.L17.040.007	Trasformatori in resina Trasformatore trifase in resina, tensione primaria 12 kV potenza 400 kVA	cad		14.993,15
CAM24_MT.L17.040.008	Trasformatori in resina Trasformatore trifase in resina, tensione primaria 12 kV potenza 500 kVA	cad		16.703,45
CAM24_MT.L17.040.009	Trasformatori in resina Trasformatore trifase in resina, tensione primaria 12 kV potenza 630 kVA	cad		18.413,76
CAM24_MT.L17.040.010	Trasformatori in resina Trasformatore trifase in resina, tensione primaria 12 kV potenza 800 kVA	cad		20.507,68
CAM24_MT.L17.040.011	Trasformatori in resina Trasformatore trifase in resina, tensione primaria 12 kV potenza 1000 kVA	cad		23.720,50
CAM24_MT.L17.040.012	Trasformatori in resina Trasformatore trifase in resina, tensione primaria 12 kV potenza 1250 kVA	cad		28.467,79
CAM24_MT.L17.040.013	Trasformatori in resina Trasformatore trifase in resina, tensione primaria 12 kV potenza 1600 kVA	cad		34.174,14
CAM24_MT.L17.040.014	Trasformatori in resina Trasformatore trifase in resina, tensione primaria 12 kV potenza 2000 kVA	cad		40.807,57
CAM24_MT.L17.040.015	Trasformatori in resina Trasformatore trifase in resina, tensione primaria 12 kV potenza 2500 kVA	cad		49.359,10
CAM24_MT.L17.040.016	Trasformatori in resina Trasformatore trifase in resina, tensione primaria 12 kV potenza 3150 kVA	cad		32.104,39
CAM24_MT.L17.040.017	Trasformatori in resina Trasformatore trifase in resina, tensione primaria 17,5 kV potenza 50 kVA	cad		9.110,97
CAM24_MT.L17.040.018	Trasformatori in resina Trasformatore trifase in resina, tensione primaria 17,5 kV potenza 100 kVA	cad		10.629,47
CAM24_MT.L17.040.019	Trasformatori in resina Trasformatore trifase in resina, tensione primaria 17,5 kV potenza 160 kVA	cad		10.821,28
CAM24_MT.L17.040.020	Trasformatori in resina Trasformatore trifase in resina, tensione primaria 17,5 kV potenza 200 kVA	cad		11.013,09
CAM24_MT.L17.040.021	Trasformatori in resina Trasformatore trifase in resina, tensione primaria 17,5 kV potenza 250 kVA	cad		11.572,53
CAM24_MT.L17.040.022	Trasformatori in resina Trasformatore trifase in resina, tensione primaria 17,5 kV potenza 315 kVA	cad		13.186,93
CAM24_MT.L17.040.023	Trasformatori in resina Trasformatore trifase in resina, tensione primaria 17,5 kV potenza 400 kVA	cad		14.801,34
CAM24_MT.L17.040.024	Trasformatori in resina Trasformatore trifase in resina, tensione primaria 17,5 kV potenza 500 kVA	cad		16.703,45
CAM24_MT.L17.040.025	Trasformatori in resina Trasformatore trifase in resina, tensione primaria 17,5 kV potenza 630 kVA	cad		18.509,66
CAM24_MT.L17.040.026	Trasformatori in resina Trasformatore trifase in resina, tensione primaria 17,5 kV potenza 800 kVA	cad		21.163,03
CAM24_MT.L17.040.027	Trasformatori in resina Trasformatore trifase in resina, tensione primaria 17,5 kV potenza 1000 kVA	cad		24.871,36
CAM24_MT.L17.040.028	Trasformatori in resina Trasformatore trifase in resina, tensione primaria 17,5 kV potenza 1250 kVA	cad		29.426,84
CAM24_MT.L17.040.029	Trasformatori in resina Trasformatore trifase in resina, tensione primaria 17,5 kV potenza 1600 kVA	cad		35.117,21
CAM24_MT.L17.040.030	Trasformatori in resina Trasformatore trifase in resina, tensione primaria 17,5 kV potenza 2000 kVA	cad		41.766,62
CAM24_MT.L17.040.031	Trasformatori in resina Trasformatore trifase in resina, tensione primaria 17,5 kV potenza 2500 kVA	cad		52.204,28
CAM24_MT.L17.040.032	Trasformatori in resina Trasformatore trifase in resina, tensione primaria 17,5 kV potenza 3150 kVA	cad		32.567,64
CAM24_MT.L17.040.033	Trasformatori in resina Trasformatore trifase in resina, tensione primaria 24 kV potenza 50 kVA	cad		9.302,78
CAM24_MT.L17.040.034	Trasformatori in resina Trasformatore trifase in resina, tensione primaria 24 kV potenza 100 kVA	cad		10.821,28
CAM24_MT.L17.040.035	Trasformatori in resina Trasformatore trifase in resina, tensione primaria 24 kV potenza 160 kVA	cad		11.013,09
CAM24_MT.L17.040.036	Trasformatori in resina Trasformatore trifase in resina, tensione primaria 24 kV potenza 200 kVA	cad		11.508,60
CAM24_MT.L17.040.037	Trasformatori in resina Trasformatore trifase in resina, tensione primaria 24 kV potenza 250 kVA	cad		12.052,06
CAM24_MT.L17.040.038	Trasformatori in resina Trasformatore trifase in resina, tensione primaria 24 kV potenza 315 kVA	cad		13.666,46
CAM24_MT.L17.040.039	Trasformatori in resina Trasformatore trifase in resina, tensione primaria 24 kV potenza 400 kVA	cad		15.568,58
CAM24_MT.L17.040.040	Trasformatori in resina Trasformatore trifase in resina, tensione primaria 24 kV potenza 500 kVA	cad		17.470,69
CAM24_MT.L17.040.041	Trasformatori in resina Trasformatore trifase in resina, tensione primaria 24 kV potenza 630 kVA	cad		19.356,82
CAM24_MT.L17.040.042	Trasformatori in resina Trasformatore trifase in resina, tensione primaria 24 kV potenza 800 kVA	cad		22.202,00
CAM24_MT.L17.040.043	Trasformatori in resina Trasformatore trifase in resina, tensione primaria 24 kV potenza 1000 kVA	cad		26.006,23
CAM24_MT.L17.040.044	Trasformatori in resina Trasformatore trifase in resina, tensione primaria 24 kV potenza 1250 kVA	cad		30.753,53
CAM24_MT.L17.040.045	Trasformatori in resina Trasformatore trifase in resina, tensione primaria 24 kV potenza 1600 kVA	cad		36.060,27
CAM24_MT.L17.040.046	Trasformatori in resina Trasformatore trifase in resina, tensione primaria 24 kV potenza 2000 kVA	cad		43.652,75
CAM24_MT.L17.040.047	Trasformatori in resina Trasformatore trifase in resina, tensione primaria 24 kV potenza 2500 kVA	cad		53.147,34
CAM24_MT.L17.040.048	Trasformatori in resina Trasformatore trifase in resina, tensione primaria 24 kV potenza 3150 kVA	cad		33.030,23
CAM24_MT.L17.050.001	Accessori per trasformatori Termometro a quadrante per trasformatore	cad		239,03
CAM24_MT.L17.050.002	Accessori per trasformatori Relè di Buchholz per trasformatore	cad		189,58
CAM24_MT.L17.050.003	Accessori per trasformatori Termosonda completa di relè, alimentazione 230 V, 50 Hz, per trasformatore	cad		418,77
CAM24_MT.L17.050.004	Accessori per trasformatori Centralina termometrica digitale per trasformatore	cad		1.000,49
CAM24_MT.L17.050.005	Accessori per trasformatori Terna di termoresistenze da 100 Ohm per trasformatore	cad		129,14
CAM24_MT.L17.050.006	Accessori per trasformatori Terna di di prese/connettori ad innesto rapido per trasformatore	cad		816,22
CAM24_MT.L17.050.007	Accessori per trasformatori Sistema di ventilazione forzata per aumento della potenza nominale per trasformatore	cad		2.268,07
CAM24_MT.L17.050.008	Accessori per trasformatori Scomparti M.T./B.T. in lamiera metallica zincata. Box trafo da 100/160 kVA	cad		1.779,68
CAM24_MT.L17.050.009	Accessori per trasformatori Scomparti M.T./B.T. in lamiera metallica zincata. Box trafo da 200/400 kVA	cad		2.175,16
CAM24_MT.L17.050.010	Accessori per trasformatori Scomparti M.T./B.T. in lamiera metallica zincata. Box trafo da 500/630 kVA	cad		2.438,82
CAM24_MT.L17.050.011	Accessori per trasformatori Scomparti M.T./B.T. in lamiera metallica zincata. Box trafo da 800/1.000 kVA	cad		3.361,62
CAM24_MT.L17.050.012	Accessori per trasformatori Scomparti M.T./B.T. in lamiera metallica zincata. Box trafo da 1.250/1.600 kVA	cad		3.625,27
CAM24_MT.L17.050.013	Accessori per trasformatori Scomparti M.T./B.T. in lamiera metallica zincata. Box trafo da 2.000/2.500 kVA	cad		4.416,24
CAM24_MT.L17.060.001	Cavi per media tensione Cavo RG7H1R 12/20 kV, 1x25 mmq	m		16,78
CAM24_MT.L17.060.002	Cavi per media tensione Cavo RG7H1R 12/20 kV, 1x35 mmq	m		18,19
CAM24_MT.L17.060.003	Cavi per media tensione Cavo RG7H1R 12/20 kV, 1x50 mmq	m		20,77
CAM24_MT.L17.060.004	Cavi per media tensione Cavo RG7H1R 12/20 kV, 1x70 mmq	m		25,12
CAM24_MT.L17.060.005	Cavi per media tensione Cavo RG7H1R 12/20 kV, 1x95 mmq	m		30,32
CAM24_MT.L17.060.006	Cavi per media tensione Cavo RG7H1R 12/20 kV, 1x120 mmq	m		35,26
CAM24_MT.L17.060.007	Cavi per media tensione Cavo RG7H1R 12/20 kV, 1x150 mmq	m		39,91
CAM24_MT.L17.060.008	Cavi per media tensione Cavo RG7H1R 12/20 kV, 1x35 mmq A	m		20,85
CAM24_MT.L17.060.009	Cavi per media tensione Cavo RG7H1R 12/20 kV, 1x50 mmq A	m		22,80
CAM24_MT.L17.060.010	Cavi per media tensione Cavo RG7H1R 12/20 kV, 1x70 mmq A	m		27,15
CAM24_MT.L17.060.011	Cavi per media tensione Cavo RG7H1R 12/20 kV, 1x95 mmq A	m		32,47
CAM24_MT.L17.060.012	Cavi per media tensione Cavo RG7H1R 12/20 kV, 1x120 mmq A	m		37,67
CAM24_MT.L17.060.013	Cavi per media tensione Cavo RG7H1R 12/20 kV, 1x150 mmq A	m		42,36
CAM24_MT.L17.060.014	Cavi per media tensione Cavo RG7H1R 12/20 kV, 1x185 mmq	m		49,44
CAM24_MT.L17.060.015	Cavi per media tensione Cavo RG7H1R 12/20 kV, 1x240 mmq	m		71,58
CAM24_MT.L17.060.016	Cavi per media tensione Cavo RG7H1R 12/20 kV, 3x25 mmq	m		49,65
CAM24_MT.L17.060.017	Cavi per media tensione Cavo RG7H1R 12/20 kV, 3x35 mmq	m		54,40
CAM24_MT.L17.060.018	Cavi per media tensione Cavo RG7H1R 12/20 kV, 3x50 mmq	m		62,60
CAM24_MT.L17.060.019	Cavi per media tensione Cavo RG7H1R 12/20 kV, 3x70 mmq	m		76,86
CAM24_MT.L17.060.020	Cavi per media tensione Cavo RG7H1R 12/20 kV, 3x95 mmq	m		92,98
CAM24_MT.L17.060.021	Cavi per media tensione Cavo RG7H1R 12/20 kV, 3x120 mmq	m		109,02
CAM24_MT.L17.060.022	Cavi per media tensione Cavo RG7H1R 12/20 kV, 3x150 mmq	m		124,48
CAM24_MT.L17.060.023	Cavi per media tensione Cavo RG7H1R 12/20 kV, 3x35 mmq A	m		63,59
CAM24_MT.L17.060.024	Cavi per media tensione Cavo RG7H1R 12/20 kV, 3x50 mmq A	m		69,80
CAM24_MT.L17.060.025	Cavi per media tensione Cavo RG7H1R 12/20 kV, 3x70 mmq A	m		82,93
CAM24_MT.L17.060.026	Cavi per media tensione Cavo RG7H1R 12/20 kV, 3x95 mmq A	m		100,78
CAM24_MT.L17.060.027	Cavi per media tensione Cavo RG7H1R 12/20 kV, 3x120 mmq A	m		117,24
CAM24_MT.L17.060.028	Cavi per media tensione Cavo RG7H1R 12/20 kV, 3x150 mmq A	m		134,88
CAM24_MT.L17.060.029	Cavi per media tensione Cavo RG7H1R 12/20 kV, 3x185 mmq	m		157,46
CAM24_MT.L17.060.030	Cavi per media tensione Cavo RG7H1R 12/20 kV, 3x240 mmq	m		192,62
CAM24_MT.L18	Materiali per rifasamento impianti
CAM24_MT.L18.010.001	Condensatori Condensatore trifase tipo standard da 230 V, 2,5 kVAr	cad		163,20
CAM24_MT.L18.010.002	Condensatori Condensatore trifase tipo standard da 230 V, 5 kVAr	cad		115,79
CAM24_MT.L18.010.003	Condensatori Condensatore trifase tipo standard da 230 V, 7,5 kVAr	cad		250,93
CAM24_MT.L18.010.004	Condensatori Condensatore trifase tipo standard da 230 V, 10 kVAr	cad		213,78
CAM24_MT.L18.010.005	Condensatori Condensatore trifase tipo standard da 230 V, 12,5 kVAr	cad		349,39
CAM24_MT.L18.010.006	Condensatori Condensatore trifase tipo standard da 230 V, 15 kVAr	cad		313,24
CAM24_MT.L18.010.007	Condensatori Condensatore trifase tipo standard da 230 V, 20 kVAr	cad		408,26
CAM24_MT.L18.010.008	Condensatori Condensatore trifase tipo standard da 230 V, 25 kVAr	cad		503,27
CAM24_MT.L18.010.009	Condensatori Condensatore trifase tipo standard da 230 V, 30 kVAr	cad		804,46
CAM24_MT.L18.010.010	Condensatori Condensatore trifase tipo standard da 400 V, 5 kVAr	cad		105,40
CAM24_MT.L18.010.011	Condensatori Condensatore trifase tipo standard da 400 V, 10 kVAr	cad		115,79
CAM24_MT.L18.010.012	Condensatori Condensatore trifase tipo standard da 400 V, 15 kVAr	cad		201,89
CAM24_MT.L18.010.013	Condensatori Condensatore trifase tipo standard da 400 V, 20 kVAr	cad		213,78
CAM24_MT.L18.010.014	Condensatori Condensatore trifase tipo standard da 400 V, 25 kVAr	cad		299,88
CAM24_MT.L18.010.015	Condensatori Condensatore trifase tipo standard da 400 V, 30 kVAr	cad		311,76
CAM24_MT.L18.010.016	Condensatori Condensatore trifase tipo standard da 400 V, 40 kVAr	cad		406,77
CAM24_MT.L18.010.017	Condensatori Condensatore trifase tipo standard da 400 V, 50 kVAr	cad		501,77
CAM24_MT.L18.010.018	Condensatori Condensatore trifase tipo standard da 500 V, 10 kVAr	cad		115,79
CAM24_MT.L18.010.019	Condensatori Condensatore trifase tipo standard da 500 V, 15 kVAr	cad		201,89
CAM24_MT.L18.010.020	Condensatori Condensatore trifase tipo standard da 500 V, 20 kVAr	cad		213,78
CAM24_MT.L18.010.021	Condensatori Condensatore trifase tipo standard da 500 V, 25 kVAr	cad		299,88
CAM24_MT.L18.010.022	Condensatori Condensatore trifase tipo standard da 500 V, 30 kVAr	cad		311,76
CAM24_MT.L18.010.023	Condensatori Condensatore trifase tipo standard da 500 V, 40 kVAr	cad		406,77
CAM24_MT.L18.010.024	Condensatori Condensatore trifase tipo standard da 500 V, 50 kVAr	cad		501,77
CAM24_MT.L18.010.025	Condensatori Condensatore trifase tipo standard da 500 V, 60 kVAr	cad		489,87
CAM24_MT.L18.010.026	Condensatori Condensatore trifase tipo rafforzato da 400 V, 7,5 kVAr	cad		160,34
CAM24_MT.L18.010.027	Condensatori Condensatore trifase tipo rafforzato da 400 V, 15 kVAr	cad		302,84
CAM24_MT.L18.010.028	Condensatori Condensatore trifase tipo rafforzato da 400 V, 22,5 kVAr	cad		445,36
CAM24_MT.L18.010.029	Condensatori Condensatore trifase tipo rafforzato da 400 V, 20 kVAr	cad		404,23
CAM24_MT.L18.010.030	Condensatori Condensatore trifase tipo rafforzato da 400 V, 25 kVAr	cad		491,62
CAM24_MT.L18.010.031	Condensatori Condensatore trifase tipo rafforzato da 400 V, 30 kVAr	cad		592,34
CAM24_MT.L18.010.032	Condensatori Condensatore trifase tipo rafforzato da 400 V, 37,5 kVAr	cad		731,88
CAM24_MT.L18.010.033	Condensatori Condensatore trifase tipo rafforzato a lunga durata da 550 V, 7,5 kVAr	cad		160,34
CAM24_MT.L18.010.034	Condensatori Condensatore trifase tipo rafforzato a lunga durata da 550 V, 15 kVAr	cad		302,84
CAM24_MT.L18.010.035	Condensatori Condensatore trifase tipo rafforzato a lunga durata da 550 V, 22,5 kVAr	cad		445,36
CAM24_MT.L18.010.036	Condensatori Condensatore trifase tipo rafforzato a lunga durata da 550 V, 30 kVAr	cad		592,34
CAM24_MT.L18.010.037	Condensatori Condensatore trifase tipo rafforzato a lunga durata da 550 V, 37,5 kVAr	cad		731,88
CAM24_MT.L18.020.001	Dispositivi automatici Sistema automatico completo di sezionatore, regolazione elettronica e condensatore serie standard da 230 V, 10 kVAr (gradini 4x2,5 kVAr)	cad		678,59
CAM24_MT.L18.020.002	Dispositivi automatici Sistema automatico completo di sezionatore, regolazione elettronica e condensatore serie standard da 230 V, 12,5 kVAr (gradini 5x2,5 kVAr)	cad		724,02
CAM24_MT.L18.020.003	Dispositivi automatici Sistema automatico completo di sezionatore, regolazione elettronica e condensatore serie standard da 230 V, 17,5 kVAr (gradini 7x2,5 kVAr)	cad		847,13
CAM24_MT.L18.020.004	Dispositivi automatici Sistema automatico completo di sezionatore, regolazione elettronica e condensatore serie standard da 230 V, 25 kVAr (gradini 5x5 kVAr)	cad		978,22
CAM24_MT.L18.020.005	Dispositivi automatici Sistema automatico completo di sezionatore, regolazione elettronica e condensatore serie standard da 230 V, 30 kVAr (gradini 2x15 kVAr)	cad		2.016,48
CAM24_MT.L18.020.006	Dispositivi automatici Sistema automatico completo di sezionatore, regolazione elettronica e condensatore serie standard da 230 V, 37,5 kVAr (gradini 2x15 + 7,5 kVAr)	cad		1.560,23
CAM24_MT.L18.020.007	Dispositivi automatici Sistema automatico completo di sezionatore, regolazione elettronica e condensatore serie standard da 230 V, 52,5 kVAr (gradini 15x3 + 7,5 kVAr)	cad		1.969,04
CAM24_MT.L18.020.008	Dispositivi automatici Sistema automatico completo di sezionatore, regolazione elettronica e condensatore serie standard da 230 V, 60 kVAr (gradini 4x15 kVAr)	cad		2.816,13
CAM24_MT.L18.020.009	Dispositivi automatici Sistema automatico completo di sezionatore, regolazione elettronica e condensatore serie standard da 230 V, 75 kVAr (gradini 5x15 kVAr)	cad		3.118,20
CAM24_MT.L18.020.010	Dispositivi automatici Sistema automatico completo di sezionatore, regolazione elettronica e condensatore serie standard da 230 V, 80 kVAr (gradini 8x10 kVAr)	cad		3.351,68
CAM24_MT.L18.020.011	Dispositivi automatici Sistema automatico completo di sezionatore, regolazione elettronica e condensatore serie standard da 230 V, 90 kVAr (gradini 6x15 kVAr)	cad		3.656,40
CAM24_MT.L18.020.012	Dispositivi automatici Sistema automatico completo di sezionatore, regolazione elettronica e condensatore serie standard da 230 V, 100 kVAr (gradini 10x10 kVAr)	cad		3.891,44
CAM24_MT.L18.020.013	Dispositivi automatici Sistema automatico completo di sezionatore, regolazione elettronica e condensatore serie standard da 230 V, 120 kVAr (gradini 6x20 kVAr)	cad		5.391,25
CAM24_MT.L18.020.014	Dispositivi automatici Sistema automatico completo di sezionatore, regolazione elettronica e condensatore serie standard da 230 V, 140 kVAr (gradini 7x20 kVAr)	cad		5.986,94
CAM24_MT.L18.020.015	Dispositivi automatici Sistema automatico completo di sezionatore, regolazione elettronica e condensatore serie standard da 230 V, 160 kVAr (gradini 8x20 kVAr)	cad		6.442,73
CAM24_MT.L18.020.016	Dispositivi automatici Sistema automatico completo di sezionatore, regolazione elettronica e condensatore serie standard da 230 V, 180 kVAr (gradini 9x20 kVAr)	cad		7.042,14
CAM24_MT.L18.020.017	Dispositivi automatici Sistema automatico completo di sezionatore, regolazione elettronica e condensatore serie standard da 230 V, 200 kVAr (gradini 5x40 kVAr)	cad		7.522,77
CAM24_MT.L18.020.018	Dispositivi automatici Sistema automatico completo di sezionatore, regolazione elettronica e condensatore serie standard da 400 V, 7,5 kVAr (gradini 3x2,5 kVAr)	cad		443,02
CAM24_MT.L18.020.019	Dispositivi automatici Sistema automatico completo di sezionatore, regolazione elettronica e condensatore serie standard da 400 V, 12,5 kVAr (gradini 5x2,5 kVAr)	cad		507,49
CAM24_MT.L18.020.020	Dispositivi automatici Sistema automatico completo di sezionatore, regolazione elettronica e condensatore serie standard da 400 V, 17,5 kVAr (gradini 7x2,5 kVAr)	cad		555,53
CAM24_MT.L18.020.021	Dispositivi automatici Sistema automatico completo di sezionatore, regolazione elettronica e condensatore serie standard da 400 V, 20 kVAr (gradini 4x5 kVAr)	cad		609,96
CAM24_MT.L18.020.022	Dispositivi automatici Sistema automatico completo di sezionatore, regolazione elettronica e condensatore serie standard da 400 V, 25 kVAr (gradini 5x5 kVAr)	cad		631,13
CAM24_MT.L18.020.023	Dispositivi automatici Sistema automatico completo di sezionatore, regolazione elettronica e condensatore serie standard da 400 V, 35 kVAr (gradini 7x5 kVAr)	cad		737,30
CAM24_MT.L18.020.024	Dispositivi automatici Sistema automatico completo di sezionatore, regolazione elettronica e condensatore serie standard da 400 V, 50 kVAr (gradini 5x10 kVAr)	cad		827,10
CAM24_MT.L18.020.025	Dispositivi automatici Sistema automatico completo di sezionatore, regolazione elettronica e condensatore serie standard da 400 V, 60 kVAr (gradini 6x10 kVAr)	cad		1.179,89
CAM24_MT.L18.020.026	Dispositivi automatici Sistema automatico completo di sezionatore, regolazione elettronica e condensatore serie standard da 400 V, 70 kVAr (gradini 7x10 kVAr)	cad		1.336,77
CAM24_MT.L18.020.027	Dispositivi automatici Sistema automatico completo di sezionatore, regolazione elettronica e condensatore serie standard da 400 V, 80 kVAr (gradini 8x10 kVAr)	cad		1.449,80
CAM24_MT.L18.020.028	Dispositivi automatici Sistema automatico completo di sezionatore, regolazione elettronica e condensatore serie standard da 400 V, 90 kVAr (gradini 9x10 kVAr)	cad		1.508,45
CAM24_MT.L18.020.029	Dispositivi automatici Sistema automatico completo di sezionatore, regolazione elettronica e condensatore serie standard da 400 V, 100 kVAr (gradini 10x10 kVAr)	cad		1.609,85
CAM24_MT.L18.020.030	Dispositivi automatici Sistema automatico completo di sezionatore, regolazione elettronica e condensatore serie standard da 400 V, 120 kVAr (gradini 6x20 kVAr)	cad		2.479,15
CAM24_MT.L18.020.031	Dispositivi automatici Sistema automatico completo di sezionatore, regolazione elettronica e condensatore serie standard da 400 V, 140 kVAr (gradini 7x20 kVAr)	cad		2.712,60
CAM24_MT.L18.020.032	Dispositivi automatici Sistema automatico completo di sezionatore, regolazione elettronica e condensatore serie standard da 400 V, 160 kVAr (gradini 8x20 kVAr)	cad		2.942,88
CAM24_MT.L18.020.033	Dispositivi automatici Sistema automatico completo di sezionatore, regolazione elettronica e condensatore serie standard da 400 V, 180 kVAr (gradini 9x20 kVAr)	cad		3.539,64
CAM24_MT.L18.020.034	Dispositivi automatici Sistema automatico completo di sezionatore, regolazione elettronica e condensatore serie standard da 400 V, 210 kVAr (gradini 7x30 kVAr)	cad		3.920,95
CAM24_MT.L18.020.035	Dispositivi automatici Sistema automatico completo di sezionatore, regolazione elettronica e condensatore serie standard da 400 V, 240 kVAr (gradini 6x40 kVAr)	cad		4.611,20
CAM24_MT.L18.020.036	Dispositivi automatici Sistema automatico completo di sezionatore, regolazione elettronica e condensatore serie standard da 400 V, 280 kVAr (gradini 7x40 kVAr)	cad		5.053,78
CAM24_MT.L18.020.037	Dispositivi automatici Sistema automatico completo di sezionatore, regolazione elettronica e condensatore serie standard da 400 V, 300 kVAr (gradini 6x50 kVAr)	cad		5.306,22
CAM24_MT.L18.020.038	Dispositivi automatici Sistema automatico completo di sezionatore, regolazione elettronica e condensatore serie standard da 400 V, 320 kVAr (gradini 8x40 kVAr)	cad		5.763,05
CAM24_MT.L18.020.039	Dispositivi automatici Sistema automatico completo di sezionatore, regolazione elettronica e condensatore serie standard da 400 V, 360 kVAr (gradini 6x60 kVAr)	cad		6.005,99
CAM24_MT.L18.020.040	Dispositivi automatici Sistema automatico completo di sezionatore, regolazione elettronica e condensatore serie standard da 400 V, 400 kVAr (gradini 5x80 kVAr)	cad		6.415,36
CAM24_MT.L18.020.041	Dispositivi automatici Sistema automatico completo di sezionatore, regolazione elettronica e condensatore rafforzato da 400 V, 50 kVAr (gradini 4x12,5 kVAr)	cad		2.100,87
CAM24_MT.L18.020.042	Dispositivi automatici Sistema automatico completo di sezionatore, regolazione elettronica e condensatore rafforzato da 400 V, 75 kVAr (gradini 6x12,5 kVAr)	cad		2.484,31
CAM24_MT.L18.020.043	Dispositivi automatici Sistema automatico completo di sezionatore, regolazione elettronica e condensatore rafforzato da 400 V, 100 kVAr (gradini 8x12,5 kVAr)	cad		3.286,54
CAM24_MT.L18.020.044	Dispositivi automatici Sistema automatico completo di sezionatore, regolazione elettronica e condensatore rafforzato da 400 V, 125 kVAr (gradini 5x25 kVAr)	cad		4.192,80
CAM24_MT.L18.020.045	Dispositivi automatici Sistema automatico completo di sezionatore, regolazione elettronica e condensatore rafforzato da 400 V, 150 kVAr (gradini 6x25 kVAr)	cad		4.642,25
CAM24_MT.L18.020.046	Dispositivi automatici Sistema automatico completo di sezionatore, regolazione elettronica e condensatore rafforzato da 400 V, 175 kVAr (gradini 7x25 kVAr)	cad		5.367,91
CAM24_MT.L18.020.047	Dispositivi automatici Sistema automatico completo di sezionatore, regolazione elettronica e condensatore rafforzato da 400 V, 200 kVAr (gradini 8x25 kVAr)	cad		5.808,34
CAM24_MT.L18.020.048	Dispositivi automatici Sistema automatico completo di sezionatore, regolazione elettronica e condensatore rafforzato da 400 V, 250 kVAr (gradini 5x50 kVAr)	cad		8.341,65
CAM24_MT.L18.020.049	Dispositivi automatici Sistema automatico completo di sezionatore, regolazione elettronica e condensatore rafforzato da 400 V, 300 kVAr (gradini 6x50 kVAr)	cad		9.218,34
CAM24_MT.L18.020.050	Dispositivi automatici Sistema automatico completo di sezionatore, regolazione elettronica e condensatore rafforzato da 400 V, 350 kVAr (gradini 7x50 kVAr)	cad		10.655,35
CAM24_MT.L18.020.051	Dispositivi automatici Sistema automatico completo di sezionatore, regolazione elettronica e condensatore rafforzato da 400 V, 400 kVAr (gradini 8x50 kVAr)	cad		11.552,66
CAM24_MT.L18.030.001	Accessori Dispositivo per filtraggio reti con batteria di rifasamento 460 V, batteria 1x25 KVAr	cad		851,25
CAM24_MT.L18.030.002	Accessori Dispositivo per filtraggio reti con batteria di rifasamento 460 V, batteria 1x50 KVAr	cad		1.233,85
CAM24_MT.L18.030.003	Accessori Regolatore elettronico da potenza reattiva, controllo fino a 4 batterie, cosfi da 0,8 a 0,99	cad		349,28
CAM24_MT.L18.030.004	Accessori Regolatore elettronico da potenza reattiva, controllo fino a 6 batterie, cosfi da 0,8 a 0,98	cad		555,27
CAM24_MT.L18.030.005	Accessori Regolatore elettronico da potenza reattiva, controllo fino a 12 batterie, cosfi regolabile a step 0,9-0,92-0,94-0,96	cad		414,45
CAM24_MT.L19	Materiali per impianti di emergenza
CAM24_MT.L19.010.001	Gruppi elettrogeni Gruppo elettrogeno trifase, manuale ad aria, Servizio continuo 9 kVA, servizio emergenza 10 kVA	cad		5.693,22
CAM24_MT.L19.010.002	Gruppi elettrogeni Gruppo elettrogeno trifase, manuale, ad aria servizio continuo 12,5 kVA, servizio emergenza 14 kVA	cad		16.626,96
CAM24_MT.L19.010.003	Gruppi elettrogeni Gruppo elettrogeno trifase, manuale ad aria, Servizio continuo 14 kVA, servizio emergenza 15,5 kVA	cad		7.025,28
CAM24_MT.L19.010.004	Gruppi elettrogeni Gruppo elettrogeno trifase, manuale, ad aria, servizio continuo 20 kVA, servizio emergenza 22 kVA	cad		17.750,40
CAM24_MT.L19.010.005	Gruppi elettrogeni Gruppo elettrogeno trifase, manuale, ad aria, servizio continuo 30 kVA, servizio emergenza 33 kVA	cad		18.873,84
CAM24_MT.L19.010.006	Gruppi elettrogeni Gruppo elettrogeno trifase, manuale, ad aria, servizio continuo 40 kVA, servizio emergenza 44 kVA	cad		19.984,07
CAM24_MT.L19.010.007	Gruppi elettrogeni Gruppo elettrogeno trifase,manuale ad aria, Servizio continuo 50 kVA, servizio emergenza 55 kVA	cad		12.317,66
CAM24_MT.L19.010.008	Gruppi elettrogeni Gruppo elettrogeno trifase, manuale, ad aria, servizio continuo 60 kVA, servizio emergenza 66 kVA	cad		28.561,88
CAM24_MT.L19.010.009	Gruppi elettrogeni Gruppo elettrogeno trifase, manuale ad aria, Servizio continuo 80 kVA, servizio emergenza 88 kVA	cad		15.853,18
CAM24_MT.L19.010.010	Gruppi elettrogeni Gruppo elettrogeno trifase, manuale ad aria, Servizio continuo 90 kVA, servizio emergenza 99 kVA	cad		17.089,29
CAM24_MT.L19.010.011	Gruppi elettrogeni Gruppo elettrogeno trifase, manuale, ad aria, servizio continuo 100 kVA, servizio emergenza 110 kVA	cad		34.549,18
CAM24_MT.L19.010.012	Gruppi elettrogeni Gruppo elettrogeno trifase, manuale ad aria, Servizio continuo 110 kVA, servizio emergenza 120 kVA	cad		21.987,43
CAM24_MT.L19.010.013	Gruppi elettrogeni Gruppo elettrogeno trifase, manuale, ad aria, servizio continuo 125 kVA, servizio emergenza 137 kVA	cad		40.206,04
CAM24_MT.L19.010.014	Gruppi elettrogeni Gruppo elettrogeno trifase, manuale ad aria, Servizio continuo 150 kVA, servizio emergenza 165 kVA	cad		26.553,54
CAM24_MT.L19.010.015	Gruppi elettrogeni Gruppo elettrogeno trifase, manuale ad aria, Servizio continuo 200 kVA, servizio emergenza 220 kVA	cad		31.432,37
CAM24_MT.L19.010.016	Gruppi elettrogeni Gruppo elettrogeno trifase, manuale ad aria, Servizio continuo 250 kVA, servizio emergenza 275 kVA	cad		34.271,65
CAM24_MT.L19.010.017	Gruppi elettrogeni Gruppo elettrogeno trifase, manuale, ad acqua, servizio continuo 30 kVA, servizio emergenza 33 kVA	cad		17.671,09
CAM24_MT.L19.010.018	Gruppi elettrogeni Gruppo elettrogeno trifase, manuale, ad acqua, servizio continuo 40 kVA, servizio emergenza 44 kVA	cad		19.006,02
CAM24_MT.L19.010.019	Gruppi elettrogeni Gruppo elettrogeno trifase, manuale, ad acqua, servizio continuo 50 kVA, servizio emergenza 55 kVA	cad		19.653,65
CAM24_MT.L19.010.020	Gruppi elettrogeni Gruppo elettrogeno trifase, manuale, ad acqua, servizio continuo 60 kVA, servizio emergenza 66 kVA	cad		21.041,42
CAM24_MT.L19.010.021	Gruppi elettrogeni Gruppo elettrogeno trifase, manuale, ad acqua, servizio continuo 80 kVA, servizio emergenza 88 kVA	cad		24.002,03
CAM24_MT.L19.010.022	Gruppi elettrogeni Gruppo elettrogeno trifase, manuale, ad acqua, servizio continuo 100 kVA, servizio emergenza 110 kVA	cad		26.618,99
CAM24_MT.L19.010.023	Gruppi elettrogeni Gruppo elettrogeno trifase, manuale, ad acqua, servizio continuo 125 kVA, servizio emergenza 137 kVA	cad		31.482,84
CAM24_MT.L19.010.024	Gruppi elettrogeni Gruppo elettrogeno trifase, manuale, ad acqua, servizio continuo 150 kVA, servizio emergenza 165 kVA	cad		36.320,25
CAM24_MT.L19.010.025	Gruppi elettrogeni Gruppo elettrogeno trifase, manuale, ad acqua, servizio continuo 200 kVA, servizio emergenza 220 kVA	cad		41.514,51
CAM24_MT.L19.010.026	Gruppi elettrogeni Gruppo elettrogeno trifase, manuale, ad acqua, servizio continuo 250 kVA, servizio emergenza 275 kVA	cad		50.290,59
CAM24_MT.L19.010.027	Gruppi elettrogeni Gruppo elettrogeno trifase, manuale, ad acqua, servizio continuo 300 kVA, servizio emergenza 330 kVA	cad		57.203,07
CAM24_MT.L19.010.028	Gruppi elettrogeni Gruppo elettrogeno trifase, manuale, ad acqua, servizio continuo 350 kVA, servizio emergenza 385 kVA	cad		64.406,32
CAM24_MT.L19.010.029	Gruppi elettrogeni Gruppo elettrogeno trifase, manuale, ad acqua, servizio continuo 400 kVA, servizio emergenza 445 kVA	cad		70.657,95
CAM24_MT.L19.010.030	Gruppi elettrogeni Gruppo elettrogeno trifase, manuale, ad acqua, servizio continuo 500 kVA, servizio emergenza 550 kVA	cad		89.624,30
CAM24_MT.L19.010.031	Gruppi elettrogeni Gruppo elettrogeno trifase, manuale, ad acqua, servizio continuo 630 kVA, servizio emergenza 690 kVA	cad		122.428,84
CAM24_MT.L19.010.032	Gruppi elettrogeni Gruppo elettrogeno trifase, manuale, ad acqua, servizio continuo 750 kVA, servizio emergenza 825 kVA	cad		156.317,17
CAM24_MT.L19.010.033	Gruppi elettrogeni Gruppo elettrogeno trifase, manuale, ad acqua, servizio continuo 800 kVA, servizio emergenza 875 kVA	cad		170.234,64
CAM24_MT.L19.010.034	Gruppi elettrogeni Gruppo elettrogeno trifase, manuale, ad acqua, servizio continuo 910 kVA, servizio emergenza 1.010 kVA	cad		219.058,15
CAM24_MT.L19.010.035	Gruppi elettrogeni Gruppo elettrogeno trifase, manuale, ad acqua, servizio continuo 1.000 kVA, servizio emergenza 1.100 kVA	cad		225.587,33
CAM24_MT.L19.010.036	Gruppi elettrogeni Gruppo elettrogeno trifase, manuale, ad acqua, servizio continuo 1.250 kVA, servizio emergenza 1.375 kVA	cad		341.434,11
CAM24_MT.L19.010.037	Gruppi elettrogeni Gruppo elettrogeno trifase, manuale, ad acqua, servizio continuo 1.380 kVA, servizio emergenza 1.500 kVA	cad		371.264,83
CAM24_MT.L19.010.038	Gruppi elettrogeni Gruppo elettrogeno trifase, automatico, ad aria, Servizio continuo 9 kVA, servizio emergenza 10 kVA	cad		6.243,37
CAM24_MT.L19.010.039	Gruppi elettrogeni Gruppo elettrogeno trifase,automatico, ad aria, servizio continuo 12,5 kVA, servizio emergenza 14 kVA	cad		17.129,20
CAM24_MT.L19.010.040	Gruppi elettrogeni Gruppo elettrogeno trifase, automatico, ad aria, Servizio continuo 14 kVA, servizio emergenza 15,5 kVA	cad		7.306,03
CAM24_MT.L19.010.041	Gruppi elettrogeni Gruppo elettrogeno trifase, automatico, ad aria, Servizio continuo 18 kVA, servizio emergenza 20 kVA	cad		7.539,43
CAM24_MT.L19.010.042	Gruppi elettrogeni Gruppo elettrogeno trifase, automatico, ad aria, servizio continuo 30 kVA, servizio emergenza 33 kVA	cad		19.376,09
CAM24_MT.L19.010.043	Gruppi elettrogeni Gruppo elettrogeno trifase,automatico, ad aria, servizio continuo 40 kVA, servizio emergenza 44 kVA	cad		20.486,32
CAM24_MT.L19.010.044	Gruppi elettrogeni Gruppo elettrogeno trifase, automatico, ad aria, Servizio continuo 50 kVA, servizio emergenza 55 kVA	cad		13.632,80
CAM24_MT.L19.010.045	Gruppi elettrogeni Gruppo elettrogeno trifase, automatico, ad aria, servizio continuo 60 kVA, servizio emergenza 66 kVA	cad		29.064,13
CAM24_MT.L19.010.046	Gruppi elettrogeni Gruppo elettrogeno trifase, automatico, ad aria, Servizio continuo 80 kVA, servizio emergenza 88 kVA	cad		17.106,51
CAM24_MT.L19.010.047	Gruppi elettrogeni Gruppo elettrogeno trifase, automatico, ad aria, Servizio continuo 90 kVA, servizio emergenza 99 kVA	cad		17.512,52
CAM24_MT.L19.010.048	Gruppi elettrogeni Gruppo elettrogeno trifase, automatico, ad aria, servizio continuo 100 kVA, servizio emergenza 110 kVA	cad		35.051,42
CAM24_MT.L19.010.049	Gruppi elettrogeni Gruppo elettrogeno trifase, automatico, ad aria, Servizio continuo 110 kVA, servizio emergenza 120 kVA	cad		22.653,66
CAM24_MT.L19.010.050	Gruppi elettrogeni Gruppo elettrogeno trifase, automatico, ad aria, servizio continuo 125 kVA, servizio emergenza 137 kVA	cad		40.708,28
CAM24_MT.L19.010.051	Gruppi elettrogeni Gruppo elettrogeno trifase, automatico, ad aria, Servizio continuo 150 kVA, servizio emergenza 165 kVA	cad		27.652,36
CAM24_MT.L19.010.052	Gruppi elettrogeni Gruppo elettrogeno trifase, automatico, ad aria, Servizio continuo 200 kVA, servizio emergenza 220 kVA	cad		32.778,41
CAM24_MT.L19.010.053	Gruppi elettrogeni Gruppo elettrogeno trifase, automatico, ad aria, Servizio continuo 250 kVA, servizio emergenza 275 kVA	cad		35.477,69
CAM24_MT.L19.010.054	Gruppi elettrogeni Gruppo elettrogeno trifase, automatico, ad acqua, servizio continuo 30 kVA, servizio emergenza 33 kVA	cad		18.173,34
CAM24_MT.L19.010.055	Gruppi elettrogeni Gruppo elettrogeno trifase, automatico, ad acqua, servizio continuo 40 kVA, servizio emergenza 44 kVA	cad		19.508,26
CAM24_MT.L19.010.056	Gruppi elettrogeni Gruppo elettrogeno trifase, automatico, ad acqua, servizio continuo 50 kVA, servizio emergenza 55 kVA	cad		20.155,88
CAM24_MT.L19.010.057	Gruppi elettrogeni Gruppo elettrogeno trifase, automatico, ad acqua, servizio continuo 60 kVA, servizio emergenza 66 kVA	cad		21.543,68
CAM24_MT.L19.010.058	Gruppi elettrogeni Gruppo elettrogeno trifase, automatico, ad acqua, servizio continuo 80 kVA, servizio emergenza 88 kVA	cad		24.504,28
CAM24_MT.L19.010.059	Gruppi elettrogeni Gruppo elettrogeno trifase, automatico, ad acqua, servizio continuo 100 kVA, servizio emergenza 110 kVA	cad		27.121,23
CAM24_MT.L19.010.060	Gruppi elettrogeni Gruppo elettrogeno trifase, automatico, ad acqua, servizio continuo 125 kVA, servizio emergenza 137 kVA	cad		31.985,08
CAM24_MT.L19.010.061	Gruppi elettrogeni Gruppo elettrogeno trifase, automatico, ad acqua, servizio continuo 150 kVA, servizio emergenza 165 kVA	cad		36.822,50
CAM24_MT.L19.010.062	Gruppi elettrogeni Gruppo elettrogeno trifase, automatico, ad acqua, servizio continuo 200 kVA, servizio emergenza 220 kVA	cad		42.016,77
CAM24_MT.L19.010.063	Gruppi elettrogeni Gruppo elettrogeno trifase, automatico, ad acqua, servizio continuo 250 kVA, servizio emergenza 275 kVA	cad		50.792,84
CAM24_MT.L19.010.064	Gruppi elettrogeni Gruppo elettrogeno trifase, automatico, ad acqua, servizio continuo 300 kVA, servizio emergenza 330 kVA	cad		57.705,32
CAM24_MT.L19.010.065	Gruppi elettrogeni Gruppo elettrogeno trifase, automatico, ad acqua, servizio continuo 350 kVA, servizio emergenza 385 kVA	cad		64.908,57
CAM24_MT.L19.010.066	Gruppi elettrogeni Gruppo elettrogeno trifase, automatico, ad acqua, servizio continuo 400 kVA, servizio emergenza 445 kVA	cad		71.160,19
CAM24_MT.L19.010.067	Gruppi elettrogeni Gruppo elettrogeno trifase, automatico, ad acqua, servizio continuo 500 kVA, servizio emergenza 550 kVA	cad		90.126,56
CAM24_MT.L19.010.068	Gruppi elettrogeni Gruppo elettrogeno trifase, automatico, ad acqua, servizio continuo 630 kVA, servizio emergenza 690 kVA	cad		122.931,08
CAM24_MT.L19.010.069	Gruppi elettrogeni Gruppo elettrogeno trifase, automatico, ad acqua, servizio continuo 750 kVA, servizio emergenza 825 kVA	cad		156.819,40
CAM24_MT.L19.010.070	Gruppi elettrogeni Gruppo elettrogeno trifase, automatico, ad acqua, servizio continuo 800 kVA, servizio emergenza 875 kVA	cad		170.736,89
CAM24_MT.L19.010.071	Gruppi elettrogeni Gruppo elettrogeno trifase, automatico, ad acqua, servizio continuo 910 kVA, servizio emergenza 1.010 kVA	cad		219.560,39
CAM24_MT.L19.010.072	Gruppi elettrogeni Gruppo elettrogeno trifase, automatico, ad acqua, servizio continuo 1.000 kVA, servizio emergenza 1.100 kVA	cad		226.089,58
CAM24_MT.L19.010.073	Gruppi elettrogeni Gruppo elettrogeno trifase, automatico, ad acqua, servizio continuo 1.250 kVA, servizio emergenza 1.375 kVA	cad		341.936,36
CAM24_MT.L19.010.074	Gruppi elettrogeni Gruppo elettrogeno trifase, automatico, ad acqua, servizio continuo 1.380 kVA, servizio emergenza 1.500 kVA	cad		371.767,07
CAM24_MT.L19.010.075	Gruppi elettrogeni Gruppo elettrogeno trifase, automatico, ad acqua, servizio continuo 1.500 kVA, servizio emergenza 1.650 kVA	cad		387.283,81
CAM24_MT.L19.010.076	Gruppi elettrogeni Gruppo elettrogeno trifase, automatico, ad acqua, servizio continuo 2.000 kVA, servizio emergenza 2.200 kVA	cad		568.673,57
CAM24_MT.L19.020.001	Accessori per gruppi elettrogeni Autocommutatore per servizio continuo 18 kVA, servizio emergenza 20 kVA	cad		725,86
CAM24_MT.L19.020.002	Accessori per gruppi elettrogeni Autocommutatore per servizio continuo 30 kVA,servizio emergenza 33 kVA	cad		794,57
CAM24_MT.L19.020.003	Accessori per gruppi elettrogeni Autocommutatore per servizio continuo 40 kVA, servizio emergenza 44 kVA	cad		896,06
CAM24_MT.L19.020.004	Accessori per gruppi elettrogeni Autocommutatore per servizio continuo 50 kVA, servizio emergenza 55 kVA	cad		1.017,60
CAM24_MT.L19.020.005	Accessori per gruppi elettrogeni Autocommutatore per servizio continuo 60 kVA, servizio emergenza 66 kVA	cad		1.017,60
CAM24_MT.L19.020.006	Accessori per gruppi elettrogeni Autocommutatore per servizio continuo 84 kVA, servizio emergenza 92 kVA	cad		1.305,11
CAM24_MT.L19.020.007	Accessori per gruppi elettrogeni Autocommutatore per servizio continuo 100 kVA, servizio emergenza 110 kVA	cad		1.351,72
CAM24_MT.L19.020.008	Accessori per gruppi elettrogeni Autocommutatore per servizio continuo 130 kVA, servizio emergenza 145 kVA	cad		1.759,70
CAM24_MT.L19.020.009	Accessori per gruppi elettrogeni Autocommutatore per servizio continuo 150 kVA, servizio emergenza 165 kVA	cad		1.794,65
CAM24_MT.L19.020.010	Accessori per gruppi elettrogeni Autocommutatore per servizio continuo 200 kVA, servizio emergenza 220 kVA	cad		2.176,19
CAM24_MT.L19.020.011	Accessori per gruppi elettrogeni Autocommutatore per servizio continuo 250 kVA, servizio emergenza 275 kVA	cad		2.187,86
CAM24_MT.L19.020.012	Accessori per gruppi elettrogeni Autocommutatore per servizio continuo 300 kVA, servizio emergenza 330 kVA	cad		2.577,91
CAM24_MT.L19.020.013	Accessori per gruppi elettrogeni Autocommutatore per servizio continuo 350 kVA, servizio emergenza 385 kVA	cad		2.624,53
CAM24_MT.L19.020.014	Accessori per gruppi elettrogeni Autocommutatore per servizio continuo 400 kVA, servizio emergenza 445 kVA	cad		2.679,54
CAM24_MT.L19.020.015	Accessori per gruppi elettrogeni Autocommutatore per servizio continuo 500 kVA, servizio emergenza 550 kVA	cad		3.853,87
CAM24_MT.L19.020.016	Accessori per gruppi elettrogeni Autocommutatore per servizio continuo 625 kVA, servizio emergenza 685 kVA	cad		5.063,00
CAM24_MT.L19.020.017	Accessori per gruppi elettrogeni Autocommutatore per servizio continuo 720 kVA, servizio emergenza 800 kVA	cad		5.109,60
CAM24_MT.L19.020.018	Accessori per gruppi elettrogeni Autocommutatore per servizio continuo 800 kVA, servizio emergenza 875 kVA	cad		6.265,92
CAM24_MT.L19.020.019	Accessori per gruppi elettrogeni Autocommutatore per servizio continuo 910 kVA, servizio emergenza 1.010 kVA	cad		6.312,51
CAM24_MT.L19.020.020	Accessori per gruppi elettrogeni Autocommutatore per servizio continuo 1.020 kVA, servizio emergenza 1.120 kVA	cad		8.631,37
CAM24_MT.L19.020.021	Accessori per gruppi elettrogeni Autocommutatore per servizio continuo 1.250 kVA, servizio emergenza 1.375 kVA	cad		8.724,58
CAM24_MT.L19.020.022	Accessori per gruppi elettrogeni Autocommutatore per servizio continuo 1.365 kVA, servizio emergenza 1.500 kVA	cad		8.771,15
CAM24_MT.L19.020.023	Accessori per gruppi elettrogeni Cofanatura insonorizzante 20-60 kVA	cad		3.260,08
CAM24_MT.L19.020.024	Accessori per gruppi elettrogeni Cofanatura insonorizzante 65-150 kVA	cad		3.368,40
CAM24_MT.L19.020.025	Accessori per gruppi elettrogeni Cofanatura insonorizzante 200-375 kVA	cad		4.615,51
CAM24_MT.L19.020.026	Accessori per gruppi elettrogeni Cofanatura insonorizzante 400 kVA	cad		5.075,22
CAM24_MT.L19.020.027	Accessori per gruppi elettrogeni Cofanatura insonorizzante 450 kVA	cad		7.516,56
CAM24_MT.L19.020.028	Accessori per gruppi elettrogeni Cofanatura insonorizzante 450 ÷ 500 kVA	cad		15.411,00
CAM24_MT.L19.020.029	Accessori per gruppi elettrogeni Cofanatura insonorizzante 570 ÷ 660 kVA	cad		18.027,95
CAM24_MT.L19.020.030	Accessori per gruppi elettrogeni Cofanatura insonorizzante 680 ÷ 910 kVA	cad		19.640,43
CAM24_MT.L19.030.001	Quadri per gruppi elettrogeni Quadro di parallelo, per comando e controllo dei gruppi elettrogeni, per 2 gruppi da 110 kVA	cad		26.909,76
CAM24_MT.L19.030.002	Quadri per gruppi elettrogeni Quadro di parallelo, per comando e controllo dei gruppi elettrogeni, per 3 gruppi da 110 kVA	cad		40.338,21
CAM24_MT.L19.030.003	Quadri per gruppi elettrogeni Quadro di parallelo, per comando e controllo dei gruppi elettrogeni, per 4 gruppi da 110 kVA	cad		53.766,65
CAM24_MT.L19.030.004	Quadri per gruppi elettrogeni Quadro di parallelo, per comando e controllo dei gruppi elettrogeni, per 2 gruppi da 170 kVA	cad		40.483,60
CAM24_MT.L19.030.005	Quadri per gruppi elettrogeni Quadro di parallelo, per comando e controllo dei gruppi elettrogeni, per 3 gruppi da 170 kVA	cad		41.065,14
CAM24_MT.L19.030.006	Quadri per gruppi elettrogeni Quadro di parallelo, per comando e controllo dei gruppi elettrogeni, per 4 gruppi da 170 kVA	cad		53.832,74
CAM24_MT.L19.030.007	Quadri per gruppi elettrogeni Quadro di parallelo, per comando e controllo dei gruppi elettrogeni, per 2 gruppi da 275 kVA	cad		28.205,03
CAM24_MT.L19.030.008	Quadri per gruppi elettrogeni Quadro di parallelo, per comando e controllo dei gruppi elettrogeni, per 3 gruppi da 275 kVA	cad		42.267,89
CAM24_MT.L19.030.009	Quadri per gruppi elettrogeni Quadro di parallelo, per comando e controllo dei gruppi elettrogeni, per 4 gruppi da 275 kVA	cad		56.396,84
CAM24_MT.L19.030.010	Quadri per gruppi elettrogeni Quadro di parallelo, per comando e controllo dei gruppi elettrogeni per 2 gruppi da 550 kVA	cad		33.875,11
CAM24_MT.L19.030.011	Quadri per gruppi elettrogeni Quadro di parallelo, per comando e controllo dei gruppi elettrogeni per 3 gruppi da 550 kVA	cad		50.845,71
CAM24_MT.L19.030.012	Quadri per gruppi elettrogeni Quadro di parallelo, per comando e controllo dei gruppi elettrogeni, per 4 gruppi da 550 kVA	cad		67.750,22
CAM24_MT.L19.030.013	Quadri per gruppi elettrogeni Quadro di parallelo, per comando e controllo dei gruppi elettrogeni, per 2 gruppi da 1100 kVA	cad		64.115,55
CAM24_MT.L19.030.014	Quadri per gruppi elettrogeni Quadro di parallelo, per comando e controllo dei gruppi elettrogeni, per 3 gruppi da 1100 kVA	cad		96.060,97
CAM24_MT.L19.030.015	Quadri per gruppi elettrogeni Quadro di parallelo, per comando e controllo dei gruppi elettrogeni, per 4 gruppi da 1100 kVA	cad		128.125,36
CAM24_MT.L19.030.016	Quadri per gruppi elettrogeni Quadro di parallelo, per comando e controllo dei gruppi elettrogeni, per 2 gruppi da 1700 kVA	cad		81.125,80
CAM24_MT.L19.030.017	Quadri per gruppi elettrogeni Quadro di parallelo, per comando e controllo dei gruppi elettrogeni, per 3 gruppi da 1700 kVA	cad		121.794,43
CAM24_MT.L19.030.018	Quadri per gruppi elettrogeni Quadro di parallelo, per comando e controllo dei gruppi elettrogeni, per 4 gruppi da 1700 kVA	cad		162.132,64
CAM24_MT.L19.030.019	Quadri per gruppi elettrogeni Quadro di telecommutazione rete, per quadro di parallelo 400 V/230 V - 50 Hz, per 2 gruppi da 155 Kva	cad		4.718,46
CAM24_MT.L19.030.020	Quadri per gruppi elettrogeni Quadro di telecommutazione rete, per quadro di parallelo 400 V/230 V - 50 Hz, per 3 gruppi da 155 kVA	cad		5.907,99
CAM24_MT.L19.030.021	Quadri per gruppi elettrogeni Quadro di telecommutazione rete, per quadro di parallelo 400 V/230 V - 50 Hz, per 4 gruppi da 155 kVA	cad		6.172,33
CAM24_MT.L19.030.022	Quadri per gruppi elettrogeni Quadro di telecommutazione rete, per quadro di parallelo 400 V/230 V - 50 Hz, per 2 gruppi da 270 kVA	cad		6.172,33
CAM24_MT.L19.030.023	Quadri per gruppi elettrogeni Quadro di telecommutazione rete, per quadro di parallelo 400 V/230 V - 50 Hz, per 3 gruppi da 270 kVA	cad		9.714,48
CAM24_MT.L19.030.024	Quadri per gruppi elettrogeni Quadro di telecommutazione rete, per quadro di parallelo 400 V/230 V - 50 Hz, per 4 gruppi da 270 kVA	cad		18.662,37
CAM24_MT.L19.030.025	Quadri per gruppi elettrogeni Quadro di telecommutazione rete, per quadro di parallelo 400 V/230 V - 50 Hz, per 2 gruppi da 510 kVA	cad		18.662,37
CAM24_MT.L19.030.026	Quadri per gruppi elettrogeni Quadro di telecommutazione rete, per quadro di parallelo 400 V/230 V - 50 Hz,, per 3 gruppi da 510 kVA	cad		56.978,38
CAM24_MT.L19.030.027	Quadri per gruppi elettrogeni Quadro di telecommutazione rete, per quadro di parallelo 400 V/230 V - 50 Hz, per 4 gruppi da 510 kVA	cad		85.421,31
CAM24_MT.L19.030.028	Quadri per gruppi elettrogeni Quadro di telecommutazione rete, per quadro di parallelo 400 V/230 V - 50 Hz, per 2 gruppi da 1.176 kVA	cad		81.522,30
CAM24_MT.L19.030.029	Quadri per gruppi elettrogeni Quadro di telecommutazione rete, per parallelo di più integrazione con quadro di parallelo 400 V/230 V - 50 Hz, per 3 gruppi da 1.176 kVA	cad		28.143,51
CAM24_MT.L19.030.030	Quadri per gruppi elettrogeni Quadro di telecommutazione rete, per parallelo di più integrazione con quadro di parallelo 400 V/230 V - 50 Hz, per 2 gruppi da 1.525 kVA	cad		18.821,31
CAM24_MT.L19.040.001	GRUPPI STATICI DI CONTINUITA' (UPS) UPS, montaggio a pavimento/parete, tensione di ingresso 230 V c.a, durata batteria 5a, alimentazione 1000 Va - 600 W	cad		230,04
CAM24_MT.L19.040.002	GRUPPI STATICI DI CONTINUITA' (UPS) UPS, montaggio a pavimento/parete, tensione di ingresso 230 V c.a, durata batteria 5a, alimentazione 500 Va - 300 W	cad		154,32
CAM24_MT.L19.040.003	GRUPPI STATICI DI CONTINUITA' (UPS) UPS, montaggio a pavimento/parete, tensione di ingresso 230 V c.a, durata batteria 5a, alimentazione 650 Va - 375 W	cad		178,28
CAM24_MT.L19.040.004	GRUPPI STATICI DI CONTINUITA' (UPS) UPS, montaggio a pavimento/parete, tensione di ingresso 230 V c.a, durata batteria 5a, alimentazione 800 Va - 450 W	cad		202,24
CAM24_MT.L19.040.005	GRUPPI STATICI DI CONTINUITA' (UPS) UPS, montaggio a pavimento, tensione di ingresso 220-230-240 V c.a., durata batteria 5a, alimentazione 10000 Va - 10000 W	cad		6.795,74
CAM24_MT.L19.040.006	GRUPPI STATICI DI CONTINUITA' (UPS) UPS, montaggio a pavimento, tensione di ingresso 220-230-240 V c.a., durata batteria 5a, alimentazione 1000 Va - 800 W	cad		893,32
CAM24_MT.L19.040.007	GRUPPI STATICI DI CONTINUITA' (UPS) UPS, montaggio a pavimento, tensione di ingresso 220-230-240 V c.a., durata batteria 5a, alimentazione 2000 Va - 1600 W	cad		1.507,71
CAM24_MT.L19.040.008	GRUPPI STATICI DI CONTINUITA' (UPS) UPS, montaggio a pavimento, tensione di ingresso 220-230-240 V c.a., durata batteria 5a, alimentazione 3000 Va - 2400 W	cad		1.984,09
CAM24_MT.L19.040.009	GRUPPI STATICI DI CONTINUITA' (UPS) UPS, montaggio a pavimento, tensione di ingresso 220-230-240 V c.a., durata batteria 5a, alimentazione 6000 Va - 6000 W	cad		3.938,46
CAM24_MT.L19.040.010	GRUPPI STATICI DI CONTINUITA' (UPS) UPS per montaggio a pavimento, ingresso monofase o trifase e uscita monofase, potenza 10000 VA - 9000 W, aut. 30 min	cad		11.217,14
CAM24_MT.L19.040.011	GRUPPI STATICI DI CONTINUITA' (UPS) UPS per montaggio a pavimento, ingresso monofase o trifase e uscita monofase, potenza 12000 VA - 10800 W, aut. 20 min	cad		11.321,21
CAM24_MT.L19.040.012	GRUPPI STATICI DI CONTINUITA' (UPS) UPS per montaggio a pavimento, ingresso monofase o trifase e uscita monofase, potenza 15000 VA - 13500 W, aut. 20 min	cad		12.355,29
CAM24_MT.L19.040.013	GRUPPI STATICI DI CONTINUITA' (UPS) UPS per montaggio a pavimento, con ingresso trifase e uscita monofase, potenza 10000 VA - 9000 W, aut. 55 min	cad		13.353,22
CAM24_MT.L19.040.014	GRUPPI STATICI DI CONTINUITA' (UPS) UPS per montaggio a pavimento, con ingresso trifase e uscita monofase, potenza 12000 VA - 10800 W, aut. 52 min	cad		13.469,33
CAM24_MT.L19.040.015	GRUPPI STATICI DI CONTINUITA' (UPS) UPS per montaggio a pavimento, con ingresso trifase e uscita monofase, potenza 15000 VA - 13500 W, aut. 40 min	cad		14.248,18
CAM24_MT.L19.040.016	GRUPPI STATICI DI CONTINUITA' (UPS) UPS per montaggio a pavimento, con ingresso trifase e uscita monofase, potenza 20000 VA - 18000 W, aut. 23 min	cad		14.596,52
CAM24_MT.L19.040.017	GRUPPI STATICI DI CONTINUITA' (UPS) UPS per montaggio a pavimento, con ingresso trifase e uscita monofase, potenza 30000 VA - 27000 W, aut. 20 min	cad		20.701,32
CAM24_MT.L19.040.018	GRUPPI STATICI DI CONTINUITA' (UPS) UPS per montaggio a pavimento, con ingresso trifase e uscita monofase, potenza 40000 VA - 36000 W, aut.18 min	cad		23.674,30
CAM24_MT.L19.040.019	GRUPPI STATICI DI CONTINUITA' (UPS) UPS per montaggio a pavimento, con ingresso trifase e uscita monofase, potenza 60000 VA - 54000 W, aut. 15 min	cad		32.344,58
CAM24_MT.L19.040.020	GRUPPI STATICI DI CONTINUITA' (UPS) UPS per montaggio a pavimento, con ingresso trifase e uscita monofase, potenza 80000 VA - 72000 W, aut. 10 min	cad		35.456,68
CAM24_MT.L19.040.021	GRUPPI STATICI DI CONTINUITA' (UPS) UPS per montaggio a pavimento, con ingresso trifase e uscita monofase, potenza 100000 VA - 90000 W, aut.9 min	cad		40.727,86
CAM24_MT.L19.040.022	GRUPPI STATICI DI CONTINUITA' (UPS) UPS per montaggio a pavimento, con ingresso trifase e uscita monofase, potenza 125000 VA - 112500 W, aut.13 min	cad		51.985,54
CAM24_MT.L19.040.023	GRUPPI STATICI DI CONTINUITA' (UPS) UPS per montaggio a pavimento, con ingresso trifase e uscita monofase, potenza 160000 VA - 160000 W, aut. 8 min	cad		63.016,46
CAM24_MT.L19.040.024	GRUPPI STATICI DI CONTINUITA' (UPS) UPS per montaggio a pavimento, con ingresso trifase e uscita monofase, potenza 200000 VA - 200000 W, aut. 10 min	cad		71.216,80
CAM24_MT.L19.050.001	GRUPPI STATICI PER L'ILLUMINAZIONE DI SICUREZZA (CPSS) Soccorritore, tensione di ingresso 230 V 45-65 Hz, potenza nominale 1000 VA, potenza attiva 840 W 1/3 h	cad		2.821,94
CAM24_MT.L19.050.002	GRUPPI STATICI PER L'ILLUMINAZIONE DI SICUREZZA (CPSS) Soccorritore, tensione di ingresso 230 V 45-65 Hz, potenza nominale 2000 VA, potenza attiva 1560 W 1/3 h	cad		4.232,90
CAM24_MT.L19.050.003	GRUPPI STATICI PER L'ILLUMINAZIONE DI SICUREZZA (CPSS) Soccorritore, tensione di ingresso 230 V 45-65 Hz, potenza nominale 3000 VA, potenza attiva 2400 W 1/3 h	cad		5.643,88
CAM24_MT.L19.050.004	GRUPPI STATICI PER L'ILLUMINAZIONE DI SICUREZZA (CPSS) Soccorritore, tensione di ingresso 230 V 45-65 Hz, potenza nominale 4000 VA, potenza attiva 3600 W 1/3 h	cad		8.465,81
CAM24_MT.L19.050.005	GRUPPI STATICI PER L'ILLUMINAZIONE DI SICUREZZA (CPSS) Soccorritore, tensione di ingresso 230 V 45-65 Hz, potenza nominale 6000 VA, potenza attiva 4800 W 1/3 h	cad		9.876,78
CAM24_MT.L19.050.006	GRUPPI STATICI PER L'ILLUMINAZIONE DI SICUREZZA (CPSS) Soccorritore, tensione di ingresso 230 V 45-65 Hz, potenza nominale 8000 VA, potenza attiva 6600 W 1/3 h	cad		12.698,72
CAM24_MT.L19.050.007	GRUPPI STATICI PER L'ILLUMINAZIONE DI SICUREZZA (CPSS) Soccorritore, tensione di ingresso 230 V 45-65 Hz, potenza nominale 10000 VA, potenza attiva 8400 W 1/3 h	cad		16.931,63
CAM24_MT.L19.050.008	GRUPPI STATICI PER L'ILLUMINAZIONE DI SICUREZZA (CPSS) Soccorritore, tensione di ingresso 400 V 40-70 Hz, potenza nominale 24000 W massimo, 20000 W 1 h standard, 11100 W 2h	cad		38.079,40
CAM24_MT.L19.050.009	GRUPPI STATICI PER L'ILLUMINAZIONE DI SICUREZZA (CPSS) Soccorritore, tensione di ingresso 400 V 40-70 Hz, potenza nominale 32000 W massimo, 26000 W 1 h standard, 16000 W 2h	cad		44.222,10
CAM24_MT.L19.050.010	GRUPPI STATICI PER L'ILLUMINAZIONE DI SICUREZZA (CPSS) Cassetto ricambio batteria per soccorritori in acciaio	cad		359,22
CAM24_MT.L19.050.011	GRUPPI STATICI PER L'ILLUMINAZIONE DI SICUREZZA (CPSS) Kit accessorio per illuminazione, tensione nominale 230 V, potenza nominale 1000 W	cad		700,00
CAM24_MT.L19.050.012	GRUPPI STATICI PER L'ILLUMINAZIONE DI SICUREZZA (CPSS) Kit accessorio per illuminazione, tensione nominale 230 V, potenza nominale 5000 W	cad		1.158,36
CAM24_MT.L20	Materiali per Impianti fotovoltaici
CAM24_MT.L20.010.001	Pannelli e inverter Pannello fotovoltaico Wp 25	cad		164,75
CAM24_MT.L20.010.002	Pannelli e inverter Pannello fotovoltaico Wp 50	cad		281,40
CAM24_MT.L20.010.003	Pannelli e inverter Pannello fotovoltaico Wp 75	cad		379,32
CAM24_MT.L20.010.004	Pannelli e inverter Pannello fotovoltaico Wp 80	cad		401,32
CAM24_MT.L20.010.005	Pannelli e inverter Pannello fotovoltaico Wp 100	cad		500,28
CAM24_MT.L20.010.006	Pannelli e inverter Pannello fotovoltaico Wp 140	cad		631,25
CAM24_MT.L20.010.007	Pannelli e inverter Pannello fotovoltaico Wp 150	cad		673,10
CAM24_MT.L20.010.008	Pannelli e inverter Pannello fotovoltaico Wp 160	cad		717,12
CAM24_MT.L20.010.009	Pannelli e inverter Convertitore di tensione per impianti fotovoltaici Wn 900 - Wn 850	cad		1.447,07
CAM24_MT.L20.010.010	Pannelli e inverter Convertitore di tensione per impianti fotovoltaici Wn 1100 - Wn 1000	cad		1.534,14
CAM24_MT.L20.010.011	Pannelli e inverter Convertitore di tensione per impianti fotovoltaici Wn 1700 - Wn 1500	cad		1.969,52
CAM24_MT.L20.010.012	Pannelli e inverter Convertitore di tensione per impianti fotovoltaici Wn 2500 - Wn 2200	cad		2.568,14
CAM24_MT.L20.010.013	Pannelli e inverter Convertitore di tensione per impianti fotovoltaici Wn 2800 - Wn 2500	cad		2.742,29
CAM24_MT.L20.010.014	Pannelli e inverter Convertitore di tensione per impianti fotovoltaici Wn 300 - Wn 2600	cad		2.785,82
CAM24_MT.L20.010.015	Pannelli e inverter Convertitore di tensione per impianti fotovoltaici Wn 4200 - Wn 3850	cad		4.451,10
CAM24_MT.L20.010.016	Pannelli e inverter Convertitore di tensione per impianti fotovoltaici Wn 5000 - Wn 4500	cad		4.821,19
CAM24_MT.L20.010.017	Pannelli e inverter Convertitore di tensione per impianti fotovoltaici Wn 6200 - Wn 5100	cad		5.996,68
CAM24_MT.L20.010.018	Pannelli e inverter Convertitore di tensione per impianti fotovoltaici Wn 7500 - Wn 6150	cad		7.536,53
CAM24_MT.L20.010.019	Pannelli e inverter Convertitore di tensione per impianti fotovoltaici Wn 10000 - Wn 8200	cad		10.801,72
CAM24_MT.L20.010.020	Pannelli e inverter Convertitore di tensione per impianti fotovoltaici Wn 15000 - Wn 12300	cad		14.012,61
CAM24_MT.L20.010.021	Pannelli e inverter Modulo fotovoltaico a struttura rigida in silicio policristallino, potenza di picco 135 W, dimensioni 150 x 70 x 5 cm	cad		224,56
CAM24_MT.L20.010.022	Pannelli e inverter Modulo fotovoltaico a struttura rigida in silicio policristallino, potenza di picco 185 W, dimensioni 150 x 100 x 5 cm	cad		256,74
CAM24_MT.L20.010.023	Pannelli e inverter Modulo fotovoltaico a struttura rigida in silicio policristallino, potenza di picco 215 W, dimensioni 150 x 100 x 5 cm	cad		284,17
CAM24_MT.L20.010.024	Pannelli e inverter Modulo fotovoltaico a struttura rigida in silicio policristallino, potenza di picco 235 W, dimensioni 170 x100 x 5 cm	cad		310,59
CAM24_MT.L20.010.025	Pannelli e inverter Modulo fotovoltaico a struttura rigida in silicio policristallino, potenza di picco 250 W, dimensioni 200 x 100 x 5 cm	cad		330,42
CAM24_MT.L20.010.026	Pannelli e inverter Modulo fotovoltaico a struttura rigida in silicio policristallino, potenza di picco 290 W, dimensioni 170 x 130 x 5 cm	cad		383,29
CAM24_MT.L20.010.027	Pannelli e inverter Modulo fotovoltaico a struttura rigida in silicio monocristallino, potenza di picco 230 W, dimensioni 170 x 100 x 5 cm	cad		397,21
CAM24_MT.L20.010.028	Pannelli e inverter Modulo fotovoltaico a struttura rigida in silicio monocristallino, potenza di picco 245 W, dimensioni 160 x 110 x 5 cm	cad		423,12
CAM24_MT.L20.010.029	Pannelli e inverter Modulo fotovoltaico a struttura rigida in silicio monocristallino, potenza di picco 260 W, dimensioni 160 x 110 x 5 cm	cad		449,03
CAM24_MT.L20.010.030	Pannelli e inverter Modulo fotovoltaico a film sottile, silicio amorfo, potenza di picco 60 W, dimensioni 120 x 60 x 4 cm	cad		62,81
CAM24_MT.L20.010.031	Pannelli e inverter Modulo fotovoltaico a film sottile, silicio amorfo, potenza di picco 80 W, dimensioni 120 x 60 x 4 cm	cad		82,23
CAM24_MT.L20.010.032	Pannelli e inverter Modulo fotovoltaico a film sottile, silicio amorfo, potenza di picco 100 W, dimensioni 140 x 110 x 3 cm	cad		99,92
CAM24_MT.L20.010.033	Pannelli e inverter Modulo fotovoltaico a film sottile, silicio amorfo, potenza di picco 130 W, dimensioni 140 x 110 x 3 cm	cad		123,71
CAM24_MT.L20.010.034	Pannelli e inverter Modulo fotovoltaico a film sottile, silicio amorfo, potenza di picco 155 W, dimensioni 140 x 110 x 4 cm	cad		144,23
CAM24_MT.L20.010.035	Pannelli e inverter Modulo fotovoltaico a film sottile, silicio amorfo, potenza di picco 170 W, dimensioni 130 x 100 x 3,5 cm	cad		181,65
CAM24_MT.L20.020.001	Cavi Conduttore unipolare o multipolare, non propagante l'incendio, Sezione 1 x 2,5 mmq	m		0,62
CAM24_MT.L20.020.002	Cavi Conduttore unipolare o multipolare, non propagante l'incendio, Sezione 1 x 4 mmq	m		1,48
CAM24_MT.L20.020.003	Cavi Conduttore unipolare o multipolare, non propagante l'incendio, Sezione 1 x 6 mmq	m		2,08
CAM24_MT.L20.020.004	Cavi Conduttore unipolare o multipolare, non propagante l'incendio, Sezione 1 x 10 mmq	m		3,63
CAM24_MT.L20.020.005	Cavi Conduttore unipolare o multipolare, non propagante l'incendio, Sezione 1 x 16 mmq	m		5,27
CAM24_MT.L20.020.006	Cavi Conduttore unipolare o multipolare, non propagante l'incendio, Sezione 1 x 25 mmq	m		7,86
CAM24_MT.L20.020.007	Cavi Conduttore unipolare o multipolare, non propagante l'incendio, Sezione 1 x 35 mmq	m		10,67
CAM24_MT.L20.020.008	Cavi Conduttore unipolare o multipolare, non propagante l'incendio, Sezione 1 x 50 mmq	m		15,05
CAM24_MT.L20.020.009	Cavi Conduttore unipolare o multipolare, non propagante l'incendio, Sezione 1 x 70 mmq	m		21,54
CAM24_MT.L20.020.010	Cavi Conduttore unipolare o multipolare, non propagante l'incendio, Sezione 1 x 95 mmq	m		27,13
CAM24_MT.L20.020.011	Cavi Conduttore unipolare o multipolare, non propagante l'incendio, Sezione 1 x 120 mmq	m		34,06
CAM24_MT.L20.030.001	Inverter Inverter monofase per reti isolate, potenza nominale 200 VA, tensione di ingresso 10,5-16 V	cad		277,55
CAM24_MT.L20.030.002	Inverter Inverter monofase per reti isolate, potenza nominale 250 VA, tensione di ingresso 21-32 V	cad		309,64
CAM24_MT.L20.030.003	Inverter Inverter monofase per reti isolate, potenza nominale 250 V, tensione di ingresso 42-64 V	cad		339,24
CAM24_MT.L20.030.004	Inverter Inverter monofase per reti isolate, potenza nominale 400 VA, tensione di ingresso 10,5-16 V	cad		539,07
CAM24_MT.L20.030.005	Inverter Inverter monofase per reti isolate, potenza nominale 450 VA, tensione di ingresso 21-32 V	cad		539,07
CAM24_MT.L20.030.006	Inverter Inverter monofase per reti isolate, potenza nominale 450 VA, tensione di ingresso 42-64 V	cad		593,35
CAM24_MT.L20.030.007	Inverter Inverter monofase per reti isolate, potenza nominale 800 VA, tensione di ingresso 10,5-16 V	cad		902,99
CAM24_MT.L20.030.008	Inverter Inverter monofase per reti isolate, potenza nominale 850 VA, tensione di ingresso 21-32 V	cad		902,99
CAM24_MT.L20.030.009	Inverter Inverter monofase per reti isolate, potenza nominale 1.100 VA, tensione di ingresso 10,5-16 V	cad		1.447,00
CAM24_MT.L20.030.010	Inverter Inverter monofase per reti isolate, potenza nominale 1.600 VA, tensione di ingresso 21-32 V	cad		1.529,65
CAM24_MT.L20.030.011	Inverter Inverter monofase per reti isolate, potenza nominale 2.000 VA, tensione di ingresso 10,5-16 V	cad		1.809,67
CAM24_MT.L20.030.012	Inverter Inverter monofase per reti isolate, potenza nominale 2.000 VA, tensione di ingresso 21-32 V	cad		1.480,30
CAM24_MT.L20.030.013	Inverter Inverter monofase per reti isolate, potenza nominale 2.300 VA, tensione di ingresso 21-32 V	cad		2.289,53
CAM24_MT.L20.030.014	Inverter Inverter monofase per reti isolate, potenza nominale 2.500 VA, tensione di ingresso 10,5-16 V	cad		3.191,28
CAM24_MT.L20.030.015	Inverter Inverter monofase per reti isolate, potenza nominale 3.500 VA, tensione di ingresso 42-64 V	cad		3.132,08
CAM24_MT.L20.030.016	Inverter Inverter monofase per reti isolate, potenza nominale 4.000 VA, tensione di ingresso 21-32 V	cad		4.030,12
CAM24_MT.L20.030.017	Inverter Inverter monofase per reti isolate, potenza nominale 5.000 VA, tensione di ingresso 42-64 V	cad		4.031,35
CAM24_MT.L20.030.018	Inverter Inverter monofase per reti isolate, potenza nominale 7.000 VA, tensione di ingresso 42-64 V	cad		5.789,21
CAM24_MT.L20.030.019	Inverter Inverter monofase bidirezionale per impianti connessi in rete, potenza nominale 2.000 VA	cad		2.126,77
CAM24_MT.L20.030.020	Inverter Inverter monofase bidirezionale per impianti connessi in rete, potenza nominale 2.700 VA	cad		2.287,74
CAM24_MT.L20.030.021	Inverter Inverter monofase bidirezionale per impianti connessi in rete, potenza nominale 3.200 VA	cad		2.572,15
CAM24_MT.L20.030.022	Inverter Inverter monofase bidirezionale per impianti connessi in rete, potenza nominale 4.000 VA	cad		2.282,38
CAM24_MT.L20.030.023	Inverter Inverter monofase bidirezionale per impianti connessi in rete, potenza nominale 5.000 VA	cad		3.307,30
CAM24_MT.L20.030.024	Inverter Inverter monofase bidirezionale per impianti connessi in rete, potenza nominale 6.000 VA	cad		2.282,38
CAM24_MT.L20.030.025	Inverter Inverter trifase bidirezionale per connessione in rete, potenza nominale 10 kVA	cad		15.331,69
CAM24_MT.L20.030.026	Inverter Inverter trifase bidirezionale per connessione in rete, potenza nominale 16 kVA	cad		27.279,84
CAM24_MT.L20.030.027	Inverter Inverter trifase bidirezionale per connessione in rete, potenza nominale 20 kVA	cad		35.421,49
CAM24_MT.L20.030.028	Inverter Inverter trifase bidirezionale per connessione in rete, potenza nominale 35 kVA	cad		38.487,83
CAM24_MT.L20.030.029	Inverter Inverter trifase bidirezionale per connessione in rete, potenza nominale 40 kVA	cad		43.351,68
CAM24_MT.L20.030.030	Inverter Inverter trifase bidirezionale per connessione in rete, potenza nominale 50 kVA	cad		55.511,29
CAM24_MT.L20.030.031	Inverter Inverter trifase bidirezionale per connessione in rete, potenza nominale 64 kVA	cad		55.828,50
CAM24_MT.L20.030.032	Inverter Inverter trifase bidirezionale per connessione in rete, potenza nominale 80 kVA	cad		68.622,53
CAM24_MT.L20.030.033	Inverter Inverter trifase bidirezionale per connessione in rete, potenza nominale 100 kVA	cad		76.658,45
CAM24_MT.L20.030.034	Inverter Inverter trifase bidirezionale per connessione in rete, potenza nominale 120 kVA	cad		89.346,75
CAM24_MT.L20.030.035	Inverter Inverter trifase bidirezionale per connessione in rete, potenza nominale 150 kVA	cad		116.309,38
CAM24_MT.L20.030.036	Inverter Inverter trifase bidirezionale per connessione in rete, potenza nominale 200 kVA	cad		141.157,29
CAM24_MT.L20.030.037	Inverter Inverter trifase bidirezionale per connessione in rete, potenza nominale 250 kVA	cad		170.234,64
CAM24_MT.L20.030.038	Inverter Inverter trifase bidirezionale per connessione in rete, potenza nominale 330 Kva	cad		219.930,46
CAM24_MT.L20.040.001	Accessori Relè di monitoraggio per sistemi trifase, 2 uscite a relè con portata 8 A	cad		1.254,51
CAM24_MT.L20.040.002	Accessori Sezionatore di campo completo di diodi di blocco, bipolare per una stringa	cad		297,23
CAM24_MT.L20.040.003	Accessori Sezionatore di campo completo di diodi di blocco, esapolare per tre stringhe	cad		347,30
CAM24_MT.L20.040.004	Accessori Interruttore di manovra sezionatore, corrente nominale 20 A, per installazione su barra DIN35	cad		143,19
CAM24_MT.L20.040.005	Accessori Interruttore di manovra sezionatore, corrente nominale 32 A, per installazione su barra DIN35	cad		151,20
CAM24_MT.L20.040.006	Accessori Interruttore di manovra sezionatore, corrente nominale 20 A, in cassetta in policarbonato IP 66	cad		411,22
CAM24_MT.L20.040.007	Accessori Interruttore di manovra sezionatore, corrente nominale 32 A, in cassetta in policarbonato IP 66	cad		421,53
CAM24_MT.L20.040.008	Accessori Interruttore di manovra sezionatore, corrente nominale 20 A, in cassetta in lega di alluminio IP 66	cad		384,88
CAM24_MT.L20.040.009	Accessori Interruttore di manovra sezionatore, corrente nominale 32 A, in cassetta in lega di alluminio IP 66	cad		394,04
CAM24_MT.L21	Materiali per Impianti Elevatori
CAM24_MT.L21.010.001	Impianti elevatori Ascensore semiautomatico per 7 fermate portata 525 Kg	cad		31.788,10
CAM24_MT.L21.010.002	Impianti elevatori Ascensore semiautomatico per 6 fermate portata 400 kg	cad		29.575,49
CAM24_MT.L21.010.003	Impianti elevatori Ascensore automatico per 6 fermate, portata 630 Kg	cad		42.418,60
CAM24_MT.L21.010.004	Impianti elevatori Ascensore automatico per 6 fermate, 11 persone, portata 825 kg	cad		50.275,87
CAM24_MT.L21.010.005	Impianti elevatori Maggior prezzo per una fermata in più per gli ascensori elettrici	cad		2.630,56
CAM24_MT.L21.010.006	Impianti elevatori Ascensore oleodinamico per 5 fermate, 7 persone, portata 525 Kg	cad		31.173,47
CAM24_MT.L21.010.007	Impianti elevatori Ascensore oleodinamico per 5 fermate, 5 persone, portata 400 Kg	cad		29.132,96
CAM24_MT.L21.010.008	Impianti elevatori Ascensore oleodinamico per 5 fermate, 8 persone, portata 630 Kg	cad		39.950,25
CAM24_MT.L21.010.009	Impianti elevatori Ascensore oleodinamico per 5 fermate, 11 persone, portata 825 Kg	cad		52.718,48
CAM24_MT.L21.010.010	Impianti elevatori Maggior prezzo per una fermata in più di portata fino a 500 kg	cad		3.060,80
CAM24_MT.L21.010.011	Impianti elevatori Maggior prezzo per una fermata in più di portata fino a 900 kg	cad		2.593,68
CAM24_MT.L21.020.001	Montacarrozzelle Montacarrozzelle da 180 kg fino a 6 alzate	cad		17.774,79
CAM24_MT.L21.020.001A	Montacarrozzelle Montacarico- montalettighe portata 1.200 kg 5 fermate	cad		66.821,44
CAM24_MT.L21.020.002	Montacarrozzelle Montacarrozzelle da 150 kg fino a 6 alzate	cad		22.015,65
CAM24_MT.L21.020.002A	Montacarrozzelle Maggior prezzo per una fermata in più fino a 18 m	cad		3.245,18
CAM24_MT.L21.020.003	Montacarrozzelle Montacarrozzelle da 150 kg da 7 a 15 alzate	cad		22.635,83
CAM24_MT.L21.020.003A	Montacarrozzelle Montacarico portata 100 kg	cad		17.110,99
CAM24_MT.L21.020.004	Montacarrozzelle Montacarrozzelle da 150 kg fino a 20 alzate, con piano intermedio	cad		26.797,40
CAM24_MT.L21.020.004A	Montacarrozzelle Montacarico portata 24 kg	cad		8.518,61
CAM24_MT.L21.020.005	Montacarrozzelle Maggiorazione per cambio di direzione qualsiasi	cad		1.622,62
CAM24_MT.L21.021.001	Montacarichi Montacarico- montalettighe portata 1.200 kg 5 fermate	cad		66.821,44
CAM24_MT.L21.021.002	Montacarichi Maggior prezzo per una fermata in più fino a 18 m	cad		3.245,18
CAM24_MT.L21.021.003	Montacarichi Montacarico portata 100 kg	cad		17.110,99
CAM24_MT.L21.021.004	Montacarichi Montacarico portata 24 kg	cad		8.518,61
CAM24_MT.M	Materiali per impianti termici
CAM24_MT.M.001.001	Materiali per impianti termici Gruppo termico a gas PU = kW 14,0 accensione piezoelettrica	cad		1.060,77
CAM24_MT.M.001.002	Materiali per impianti termici Accessori per gruppi termici: Prolunga 100 cm tubo semplice	cad		48,34
CAM24_MT.M.001.003	Materiali per impianti termici Accessori per gruppi termici: Curva 90° tubo semplice	cad		34,51
CAM24_MT.M.001.004	Materiali per impianti termici Gruppo termico a gas PU = kW 23,3 accensione piezoelettrica	cad		1.351,98
CAM24_MT.M.001.005	Materiali per impianti termici Gruppo termico a gas PU = kW 29,0 accensione piezoelettrica	cad		1.724,42
CAM24_MT.M.001.006	Materiali per impianti termici Gruppo termico a gas PU = kW 34,8 accensione piezoelettrica	cad		1.925,23
CAM24_MT.M.001.007	Materiali per impianti termici Accessori per gruppi termici: Prolunga 100 cm scarico fumi coassiale	cad		68,47
CAM24_MT.M.001.008	Materiali per impianti termici Accessori per gruppi termici: Curva 90° scarico fumi coassiale	cad		48,34
CAM24_MT.M.001.009	Materiali per impianti termici Gruppo termico a gas a tiraggio forzato PU = kW 23,3	cad		1.604,36
CAM24_MT.M.001.010	Materiali per impianti termici Gruppo termico a gas a tiraggio forzato PU = kW 29.0	cad		1.884,23
CAM24_MT.M.001.011	Materiali per impianti termici Gruppo termico bivalente a gas PU = kW 9.3 PA =13 l/min	cad		1.270,74
CAM24_MT.M.001.012	Materiali per impianti termici Gruppo termico bivalente a gas PU = kW 14.0 PA =13 l/min	cad		1.312,67
CAM24_MT.M.001.013	Materiali per impianti termici Gruppo termico bivalente a gas PU = kW 23.3 PA =13 l/min	cad		1.417,65
CAM24_MT.M.001.014	Materiali per impianti termici Gruppo termico bivalente a gas PU = kW 29.0 PA =16 l/min	cad		1.845,87
CAM24_MT.M.001.015	Materiali per impianti termici Gruppo termico bivalente a gas PU = kW 38.4 PA =20 l/min	cad		1.979,14
CAM24_MT.M.001.016	Materiali per impianti termici Gruppo termico bivalente a gas a tiraggio forzato PA = kW 23.3 PU = 13 l/min	cad		2.050,30
CAM24_MT.M.001.017	Materiali per impianti termici Gruppo termico in ghisa per potenza fino a kW 170 PU = kW 62.9, D = mm 180	cad		2.116,72
CAM24_MT.M.001.018	Materiali per impianti termici Gruppo termico in ghisa per potenza fino a kW 170 PU = kW 78.7, D = mm 180	cad		2.557,13
CAM24_MT.M.001.019	Materiali per impianti termici Gruppo termico in ghisa per potenza fino a kW 170 PU = kW 94.3, D = mm 180	cad		2.876,56
CAM24_MT.M.001.020	Materiali per impianti termici Gruppo termico in ghisa per potenza fino a kW 170 PU = kW 105.0, D = mm 250	cad		3.733,43
CAM24_MT.M.001.021	Materiali per impianti termici Gruppo termico in ghisa per potenza fino a kW 170 PU = kW 136.0, D = mm 250	cad		3.972,71
CAM24_MT.M.001.022	Materiali per impianti termici Gruppo termico in ghisa per potenza fino a kW 170 PU = kW 153.0, D = mm 250	cad		4.369,60
CAM24_MT.M.001.023	Materiali per impianti termici Gruppo termico in ghisa per potenza fino a kW 170 PU = kW 170.0, D = mm 300	cad		4.697,91
CAM24_MT.M.001.024	Materiali per impianti termici Gruppo termico in ghisa per potenze maggiori di kW 170 PU = kW 173.0, D = mm 250	cad		5.175,71
CAM24_MT.M.001.025	Materiali per impianti termici Gruppo termico in ghisa per potenze maggiori di kW 170 PU = kW 184.0, D = mm 250	cad		5.679,25
CAM24_MT.M.001.026	Materiali per impianti termici Gruppo termico in ghisa per potenze maggiori di kW 170 PU = kW 216.0, D = mm 300	cad		6.120,60
CAM24_MT.M.001.027	Materiali per impianti termici Gruppo termico in ghisa per potenze maggiori di kW 170 PU = kW 237.0, D = mm 300	cad		6.620,69
CAM24_MT.M.001.028	Materiali per impianti termici Gruppo termico in ghisa per potenze maggiori di kW 170 PU = kW 259.0, D = mm 300	cad		7.235,45
CAM24_MT.M.001.029	Materiali per impianti termici Gruppo termico in ghisa per potenze maggiori di kW 170 PU = kW 282.0, D = mm 300	cad		8.055,79
CAM24_MT.M.001.030	Materiali per impianti termici Gruppo termico in ghisa per potenze maggiori di kW 170 PU = kW 304.0, D = mm 350	cad		8.270,23
CAM24_MT.M.001.031	Materiali per impianti termici Gruppo termico in ghisa per potenze maggiori di kW 170 PU = kW 326.0, D = mm 350	cad		8.827,24
CAM24_MT.M.001.032	Materiali per impianti termici Gruppo termico in ghisa per potenze maggiori di kW 170 PU = kW 348.0, D = mm 350	cad		9.616,40
CAM24_MT.M.001.033	Materiali per impianti termici Gruppo termico in ghisa per potenze maggiori di kW 170 PU = kW 355.0, D = mm 400	cad		12.791,00
CAM24_MT.M.001.034	Materiali per impianti termici Gruppo termico in ghisa per potenze maggiori di kW 170 PU = kW 387.0, D = mm 400	cad		15.826,87
CAM24_MT.M.001.035	Materiali per impianti termici Gruppo termico in ghisa per potenze maggiori di kW 170 PU = kW 422.0, D = mm 450	cad		14.458,45
CAM24_MT.M.001.036	Materiali per impianti termici Gruppo termico in ghisa per potenze maggiori di kW 170 PU = kW 454.0, D = mm 450	cad		15.175,58
CAM24_MT.M.001.037	Materiali per impianti termici Gruppo termico in ghisa per potenze maggiori di kW 170 PU = kW 487.0, D = mm 450	cad		16.009,30
CAM24_MT.M.001.038	Materiali per impianti termici Gruppo termico in ghisa per potenze maggiori di kW 170 PU = kW 522.0, D = mm 500	cad		16.785,14
CAM24_MT.M.001.039	Materiali per impianti termici Gruppo termico in ghisa per potenze maggiori di kW 170 PU = kW 555.0, D = mm 500	cad		17.793,23
CAM24_MT.M.001.040	Materiali per impianti termici Gruppo termico in ghisa per potenze maggiori di kW 170 PU = kW 619.0, D = mm 500	cad		19.206,15
CAM24_MT.M.001.041	Materiali per impianti termici Gruppo termico in ghisa per potenze maggiori di kW 170 PU = kW 652.0, D = mm 600	cad		21.404,74
CAM24_MT.M.001.042	Materiali per impianti termici Gruppo termico in ghisa per potenze maggiori di kW 170 PU = kW 686.0, D = mm 600	cad		23.223,36
CAM24_MT.M.001.043	Materiali per impianti termici Generatore di calore in ghisa PU = kW 27.0	cad		874,56
CAM24_MT.M.001.044	Materiali per impianti termici Generatore di calore in ghisa PU = kW 31.6	cad		986,88
CAM24_MT.M.001.045	Materiali per impianti termici Generatore di calore in ghisa PU = kW 44.2	cad		1.152,98
CAM24_MT.M.001.046	Materiali per impianti termici Generatore di calore in ghisa PU = kW 53.5	cad		1.278,03
CAM24_MT.M.001.047	Materiali per impianti termici Generatore di calore in ghisa PU = kW 62.8	cad		1.415,92
CAM24_MT.M.001.048	Materiali per impianti termici Generatore di calore in ghisa PU = kW 70.9	cad		1.545,46
CAM24_MT.M.001.049	Materiali per impianti termici Generatore di calore in ghisa PU = kW 79.1	cad		1.725,33
CAM24_MT.M.001.050	Materiali per impianti termici Generatore di calore in ghisa PU = kW 86.0	cad		2.073,16
CAM24_MT.M.001.051	Materiali per impianti termici Generatore di calore in ghisa PU = kW 106.0	cad		2.467,53
CAM24_MT.M.001.052	Materiali per impianti termici Generatore di calore in ghisa PU = kW 120.9	cad		2.772,43
CAM24_MT.M.001.053	Materiali per impianti termici Generatore di calore in ghisa PU = kW 138.4	cad		3.112,94
CAM24_MT.M.001.054	Materiali per impianti termici Generatore di calore in ghisa PU = kW 157.0	cad		3.410,53
CAM24_MT.M.001.055	Materiali per impianti termici Generatore di calore in ghisa PU = kW 182.6	cad		3.929,97
CAM24_MT.M.001.056	Materiali per impianti termici Generatore di calore in ghisa PU = kW 202.3	cad		4.385,50
CAM24_MT.M.001.057	Materiali per impianti termici Generatore di calore in ghisa PU = kW 222.1	cad		4.783,55
CAM24_MT.M.001.058	Materiali per impianti termici Generatore di calore in ghisa PU = kW 244.0	cad		7.614,37
CAM24_MT.M.001.059	Materiali per impianti termici Generatore di calore in ghisa PU = kW 279.0	cad		8.337,31
CAM24_MT.M.001.060	Materiali per impianti termici Generatore di calore in ghisa PU = kW 314.0	cad		9.195,50
CAM24_MT.M.001.061	Materiali per impianti termici Generatore di calore in ghisa PU = kW 348.8	cad		10.080,06
CAM24_MT.M.001.062	Materiali per impianti termici Generatore di calore in ghisa PU = kW 384.0	cad		10.969,23
CAM24_MT.M.001.063	Materiali per impianti termici Generatore di calore in ghisa PU = kW 418.6	cad		11.846,53
CAM24_MT.M.001.064	Materiali per impianti termici Generatore di calore in ghisa PU = kW 454.0	cad		12.840,67
CAM24_MT.M.001.065	Materiali per impianti termici Generatore di calore in ghisa PU = kW 465.0	cad		12.860,72
CAM24_MT.M.001.066	Materiali per impianti termici Generatore di calore in ghisa PU = kW 523.0	cad		13.897,76
CAM24_MT.M.001.067	Materiali per impianti termici Generatore di calore in ghisa PU = kW 581.0	cad		15.157,51
CAM24_MT.M.001.068	Materiali per impianti termici Generatore di calore in ghisa PU = kW 639.0	cad		16.559,72
CAM24_MT.M.001.069	Materiali per impianti termici Generatore di calore in ghisa PU = kW 697.0	cad		18.243,12
CAM24_MT.M.001.070	Materiali per impianti termici Generatore di calore in ghisa PU = kW 755.0	cad		19.613,35
CAM24_MT.M.001.071	Materiali per impianti termici Generatore di calore in acciaio PU = kW 93.0	cad		2.873,71
CAM24_MT.M.001.072	Materiali per impianti termici Generatore di calore in acciaio PU = kW 116.3	cad		2.973,26
CAM24_MT.M.001.073	Materiali per impianti termici Generatore di calore in acciaio PU = kW 151.2	cad		3.623,27
CAM24_MT.M.001.074	Materiali per impianti termici Generatore di calore in acciaio PU = kW 232,5	cad		4.193,78
CAM24_MT.M.001.075	Materiali per impianti termici Generatore di calore in acciaio PU = kW 290.8	cad		4.733,28
CAM24_MT.M.001.076	Materiali per impianti termici Generatore di calore in acciaio PU = kW 348.9	cad		5.276,48
CAM24_MT.M.001.077	Materiali per impianti termici Generatore di calore in acciaio PU = kW 407.1	cad		5.705,57
CAM24_MT.M.001.078	Materiali per impianti termici Generatore di calore in acciaio PU = kW 465.2	cad		6.527,13
CAM24_MT.M.001.079	Materiali per impianti termici Generatore di calore in acciaio PU = kW 523.3	cad		7.089,48
CAM24_MT.M.001.080	Materiali per impianti termici Generatore di calore in acciaio PU = kW 581.5	cad		7.587,84
CAM24_MT.M.001.081	Materiali per impianti termici Generatore di calore in acciaio PU = kW 697.8	cad		8.646,79
CAM24_MT.M.001.082	Materiali per impianti termici Generatore di calore in acciaio PU = kW 790.8	cad		9.451,08
CAM24_MT.M.001.083	Materiali per impianti termici Generatore di calore in acciaio PU = kW 930.4	cad		10.899,78
CAM24_MT.M.001.084	Materiali per impianti termici Generatore di calore in acciaio PU = kW 1046.7	cad		11.609,16
CAM24_MT.M.001.085	Materiali per impianti termici Generatore di calore in acciaio PU = kW 1163.0	cad		12.286,54
CAM24_MT.M.001.086	Materiali per impianti termici Generatore di calore in acciaio PU = kW 1453.7	cad		14.890,13
CAM24_MT.M.001.087	Materiali per impianti termici Generatore di calore in acciaio PU = kW 1744.5	cad		20.712,48
CAM24_MT.M.001.088	Materiali per impianti termici Generatore di calore in acciaio PU = kW 2035.2	cad		22.427,71
CAM24_MT.M.001.089	Materiali per impianti termici Generatore di calore in acciaio PU = kW 2326.0	cad		24.845,94
CAM24_MT.M.001.090	Materiali per impianti termici Bruciatore di gasolio monostadio P=1,6/3,0 Kg/h	cad		651,46
CAM24_MT.M.001.091	Materiali per impianti termici Bruciatore di gasolio monostadio P=2,3/5,0 Kg/h	cad		689,43
CAM24_MT.M.001.092	Materiali per impianti termici Bruciatore di gasolio monostadio P=4,5/10,0 Kg/h	cad		790,90
CAM24_MT.M.001.093	Materiali per impianti termici Bruciatore di gasolio monostadio P= 8,0/18,0 Kg/h	cad		1.026,05
CAM24_MT.M.001.094	Materiali per impianti termici Bruciatore di gasolio monostadio P=11,0/20,0 Kg/h	cad		1.099,09
CAM24_MT.M.001.095	Materiali per impianti termici Bruciatore di gasolio monostadio P=15,0/30,0 Kg/h	cad		1.524,87
CAM24_MT.M.001.096	Materiali per impianti termici Bruciatore di gasolio bistadio P=15/30 Kg/h	cad		1.720,41
CAM24_MT.M.001.097	Materiali per impianti termici Bruciatore di gasolio bistadio P=16/45 Kg/h	cad		2.230,08
CAM24_MT.M.001.098	Materiali per impianti termici Bruciatore di gasolio bistadio P=30/60 Kg/h	cad		2.573,89
CAM24_MT.M.001.099	Materiali per impianti termici Bruciatore di gasolio bistadio P=45/90 Kg/h	cad		3.171,82
CAM24_MT.M.001.100	Materiali per impianti termici Bruciatore di gasolio bistadio P=70/130 Kg/h	cad		3.705,68
CAM24_MT.M.001.1000	Materiali per impianti termici Ventilconvettore da incasso verticale per impianti a 4 tubi - PF da 0,78 a 1,88 kW - PT da 0,81 a 1,63 kW	cad		519,15
CAM24_MT.M.001.1001	Materiali per impianti termici Ventilconvettore da incasso verticale per impianti a 4 tubi - PF da 1,44 a 3,19 kW - PT da 1,47 a 2,74 kW	cad		585,87
CAM24_MT.M.001.1002	Materiali per impianti termici Ventilconvettore da incasso verticale per impianti a 4 tubi - PF da 2,06 a 4,54 kW - PT da 2,00 a 3,68 kW	cad		684,90
CAM24_MT.M.001.1003	Materiali per impianti termici Ventilconvettore da incasso verticale per impianti a 4 tubi - PF da 2,62 a 5,34 kW - PT da 2,65 a 4,63 kW	cad		732,86
CAM24_MT.M.001.1004	Materiali per impianti termici Ventilconvettore da incasso verticale per impianti a 4 tubi - PF da 3,61 a 7,14 kW - PT da 3,40 a 5,98 kW	cad		836,06
CAM24_MT.M.001.101	Materiali per impianti termici Bruciatore di gasolio bistadio P=100/200 Kg/h	cad		5.470,92
CAM24_MT.M.001.102	Materiali per impianti termici Bruciatore di gasolio bistadio P=150/300 Kg/h	cad		6.438,23
CAM24_MT.M.001.103	Materiali per impianti termici Bruciatore di gasolio bistadio P=225/450 Kg/h	cad		7.738,03
CAM24_MT.M.001.104	Materiali per impianti termici Bruciatore di gasolio modulante P=70/140 Kg/h	cad		6.325,08
CAM24_MT.M.001.105	Materiali per impianti termici Bruciatore di gasolio modulante P=100/200 Kg/h	cad		7.258,22
CAM24_MT.M.001.106	Materiali per impianti termici Bruciatore di gasolio modulante P=150/300 Kg/h	cad		8.756,58
CAM24_MT.M.001.107	Materiali per impianti termici Bruciatore di gasolio modulante P=225/450 Kg/h	cad		10.490,53
CAM24_MT.M.001.108	Materiali per impianti termici Modulatore di potenza per bruciatori	cad		1.032,68
CAM24_MT.M.001.109	Materiali per impianti termici Sonda di temperatura fino a 130 °C e adattatore per bruciatori	cad		215,44
CAM24_MT.M.001.110	Materiali per impianti termici Sonda di temperatura fino a 450 °C e adattatore per bruciatori	cad		422,05
CAM24_MT.M.001.111	Materiali per impianti termici Sonda di pressione con adattatore per bruciatori	cad		536,81
CAM24_MT.M.001.112	Materiali per impianti termici Bruciatore di olio combustibile monostadio P=4,5/10,0 Kg/h	cad		1.724,27
CAM24_MT.M.001.113	Materiali per impianti termici Bruciatore di olio combustibile monostadio P=10,0/20,0 Kg/h	cad		2.022,25
CAM24_MT.M.001.114	Materiali per impianti termici Bruciatore di olio combustibile monostadio: Filtro cartuccia, 7 E, max 20 Kg/h	cad		31,80
CAM24_MT.M.001.115	Materiali per impianti termici Bruciatore di olio combustibile monostadio: Filtro autopulente, 7 E, max 20 Kg/h	cad		186,99
CAM24_MT.M.001.116	Materiali per impianti termici Bruciatore di olio combustibile bistadio P=15/30 Kg/h	cad		3.050,48
CAM24_MT.M.001.117	Materiali per impianti termici Bruciatore di olio combustibile bistadio P=18/45 Kg/h	cad		3.341,14
CAM24_MT.M.001.118	Materiali per impianti termici Bruciatore di olio combustibile bistadio P=30/60 Kg/h	cad		3.728,21
CAM24_MT.M.001.119	Materiali per impianti termici Bruciatore di olio combustibile bistadio P=43/100 Kg/h	cad		4.240,92
CAM24_MT.M.001.120	Materiali per impianti termici Bruciatore di olio combustibile bistadio: Filtro cartuccia, 7 E, max 100 Kg/h	cad		114,64
CAM24_MT.M.001.121	Materiali per impianti termici Bruciatore di olio combustibile bistadio: Filtro autopulente, 50 E, max 100 Kg/h	cad		272,38
CAM24_MT.M.001.122	Materiali per impianti termici Bruciatore di olio combustibile bistadio: Kit nafta densa, max 45 Kg/h	cad		94,19
CAM24_MT.M.001.123	Materiali per impianti termici Bruciatore di olio combustibile bistadio: Kit nafta densa, max 100 Kg/h	cad		124,87
CAM24_MT.M.001.124	Materiali per impianti termici Bruciatore di olio combustibile bistadio con riscaldatore P=70/140 Kg/h	cad		5.217,30
CAM24_MT.M.001.125	Materiali per impianti termici Bruciatore di olio combustibile bistadio con riscaldatore P=100/200 Kg/h	cad		7.235,14
CAM24_MT.M.001.126	Materiali per impianti termici Bruciatore di olio combustibile bistadio con riscaldatore P=150/300 Kg/h	cad		8.912,66
CAM24_MT.M.001.127	Materiali per impianti termici Bruciatore di olio combustibile bistadio con riscaldatore P=225/450 Kg/h	cad		10.657,38
CAM24_MT.M.001.128	Materiali per impianti termici Bruciatore di olio combustibile bistadio con riscaldatore: Filtro autopulente, 65 E, max 450 Kg/h	cad		861,04
CAM24_MT.M.001.129	Materiali per impianti termici Bruciatore di olio combustibile bistadio con riscaldatore: Kit nafta densa, max 450 Kg/h	cad		94,19
CAM24_MT.M.001.130	Materiali per impianti termici Bruciatore di olio combustibile modulante P=35/140 Kg/h	cad		7.232,22
CAM24_MT.M.001.131	Materiali per impianti termici Bruciatore di olio combustibile modulante P=50/200 Kg/h	cad		8.383,89
CAM24_MT.M.001.132	Materiali per impianti termici Bruciatore di olio combustibile modulante P=60/300 Kg/h	cad		11.041,53
CAM24_MT.M.001.133	Materiali per impianti termici Bruciatore di olio combustibile modulante P=100/450 Kg/h	cad		13.182,02
CAM24_MT.M.001.134	Materiali per impianti termici Bruciatore di gas ad aria soffiata monostadio P=11/35 kW	cad		684,04
CAM24_MT.M.001.135	Materiali per impianti termici Bruciatore di gas ad aria soffiata monostadio P=23/58 kW	cad		887,60
CAM24_MT.M.001.136	Materiali per impianti termici Bruciatore di gas ad aria soffiata monostadio P=46/93 kW	cad		1.119,64
CAM24_MT.M.001.137	Materiali per impianti termici Bruciatore di gas ad aria soffiata monostadio P=81/175 kW	cad		1.385,19
CAM24_MT.M.001.138	Materiali per impianti termici Bruciatore di gas ad aria soffiata monostadio P=81/175 kW, armatura UNI	cad		2.006,57
CAM24_MT.M.001.139	Materiali per impianti termici Bruciatore di gas ad aria soffiata monostadio P=81/232 kW	cad		1.529,66
CAM24_MT.M.001.140	Materiali per impianti termici Bruciatore di gas ad aria soffiata monostadio P=81/232 kW, armatura UNI	cad		2.151,03
CAM24_MT.M.001.141	Materiali per impianti termici Bruciatore di gas ad aria soffiata monostadio P=150/350 kW	cad		2.854,30
CAM24_MT.M.001.142	Materiali per impianti termici Bruciatore di gas ad aria soffiata monostadio P=150/350 kW, armatura UNI	cad		3.384,64
CAM24_MT.M.001.143	Materiali per impianti termici Bruciatore di gas ad aria soffiata monostadio P=185/465 kW	cad		3.348,30
CAM24_MT.M.001.144	Materiali per impianti termici Bruciatore di gas ad aria soffiata monostadio P=185/465 kW, armatura UNI	cad		4.062,24
CAM24_MT.M.001.145	Materiali per impianti termici Bruciatore di gas ad aria soffiata monostadio P=325/660 kW	cad		3.963,23
CAM24_MT.M.001.146	Materiali per impianti termici Bruciatore di gas ad aria soffiata monostadio P=325/660 kW, armatura UNI	cad		4.677,27
CAM24_MT.M.001.147	Materiali per impianti termici Bruciatore di gas ad aria soffiata monostadio P=525/1050 kW	cad		4.949,87
CAM24_MT.M.001.148	Materiali per impianti termici Bruciatore di gas ad aria soffiata monostadio P=525/1050 kW, armatura UNI	cad		5.734,97
CAM24_MT.M.001.149	Materiali per impianti termici Bruciatore di gas ad aria soffiata bistadio P=150/350 kW	cad		3.360,45
CAM24_MT.M.001.150	Materiali per impianti termici Bruciatore di gas ad aria soffiata bistadio P=150/350 kW, armatura UNI	cad		3.890,76
CAM24_MT.M.001.151	Materiali per impianti termici Bruciatore di gas ad aria soffiata bistadio P=185/465 kW	cad		3.645,13
CAM24_MT.M.001.152	Materiali per impianti termici Bruciatore di gas ad aria soffiata bistadio P=185/465 kW, armatura UNI	cad		4.178,23
CAM24_MT.M.001.153	Materiali per impianti termici Bruciatore di gas ad aria soffiata bistadio P=325/660 kW	cad		4.280,02
CAM24_MT.M.001.154	Materiali per impianti termici Bruciatore di gas ad aria soffiata bistadio P=325/660 kW, armatura UNI	cad		4.810,32
CAM24_MT.M.001.155	Materiali per impianti termici Bruciatore di gas ad aria soffiata bistadio P=525/1050 kW, armatura UNI	cad		6.238,22
CAM24_MT.M.001.156	Materiali per impianti termici Bruciatore di gas ad aria soffiata bistadio P=800/1760 kW	cad		6.986,34
CAM24_MT.M.001.157	Materiali per impianti termici Bruciatore di gas ad aria soffiata bistadio P=800/1760 kW, armatura UNI	cad		7.524,47
CAM24_MT.M.001.158	Materiali per impianti termici Bruciatore di gas ad aria soffiata modulante P=130/350 kW	cad		4.996,81
CAM24_MT.M.001.159	Materiali per impianti termici Bruciatore di gas ad aria soffiata modulante P=130/350 kW, armatura UNI	cad		5.527,15
CAM24_MT.M.001.160	Materiali per impianti termici Bruciatore di gas ad aria soffiata modulante P=180/470 kW	cad		5.263,06
CAM24_MT.M.001.161	Materiali per impianti termici Bruciatore di gas ad aria soffiata modulante P=180/470 kW, armatura UNI	cad		5.794,05
CAM24_MT.M.001.162	Materiali per impianti termici Bruciatore di gas ad aria soffiata modulante P=320/660 kW	cad		6.077,38
CAM24_MT.M.001.163	Materiali per impianti termici Bruciatore di gas ad aria soffiata modulante P=320/660 kW, armatura UNI	cad		6.608,34
CAM24_MT.M.001.164	Materiali per impianti termici Bruciatore di gas ad aria soffiata modulante P=520/1050 kW	cad		7.029,75
CAM24_MT.M.001.165	Materiali per impianti termici Bruciatore di gas ad aria soffiata modulante P=520/1050 kW, armatura UNI	cad		6.545,74
CAM24_MT.M.001.166	Materiali per impianti termici Bruciatore di gas ad aria soffiata modulante P=800/1760 kW	cad		8.842,68
CAM24_MT.M.001.167	Materiali per impianti termici Bruciatore di gas ad aria soffiata modulante P=800/1760 kW, armatura UNI	cad		9.382,23
CAM24_MT.M.001.168	Materiali per impianti termici Bruciatore di gas ad aria soffiata modulante P=1163/2325 kW	cad		10.468,46
CAM24_MT.M.001.169	Materiali per impianti termici Bruciatore di gas ad aria soffiata modulante P=1163/2325 kW, armatura UNI	cad		10.922,56
CAM24_MT.M.001.170	Materiali per impianti termici Bruciatore di gas ad aria soffiata modulante P=1750/3490 kW	cad		11.820,16
CAM24_MT.M.001.171	Materiali per impianti termici Bruciatore di gas ad aria soffiata modulante P=1750/3490 kW, armatura UNI	cad		12.273,56
CAM24_MT.M.001.172	Materiali per impianti termici Bruciatore di gas ad aria soffiata modulante P=2440/5000 kW	cad		14.088,66
CAM24_MT.M.001.173	Materiali per impianti termici Bruciatore di gas ad aria soffiata modulante P=2440/5000 kW, armatura UNI	cad		14.517,19
CAM24_MT.M.001.174	Materiali per impianti termici Scambiatore a fascio tubiero PA = 25000 Kcal/h	cad		459,85
CAM24_MT.M.001.175	Materiali per impianti termici Scambiatore a fascio tubiero PA = 35000 Kcal/h	cad		536,53
CAM24_MT.M.001.176	Materiali per impianti termici Scambiatore a fascio tubiero PA = 50000 Kcal/h	cad		868,52
CAM24_MT.M.001.177	Materiali per impianti termici Scambiatore a fascio tubiero PA = 100000 Kcal/h	cad		1.430,60
CAM24_MT.M.001.178	Materiali per impianti termici Scambiatore a fascio tubiero PA = 133000 Kcal/h	cad		2.465,35
CAM24_MT.M.001.179	Materiali per impianti termici Scambiatore a fascio tubiero PA = 210000 Kcal/h	cad		2.810,15
CAM24_MT.M.001.180	Materiali per impianti termici Scambiatore a fascio tubiero PA = 280000 Kcal/h	cad		3.244,51
CAM24_MT.M.001.181	Materiali per impianti termici Scambiatore a fascio tubiero PA = 340000 Kcal/h	cad		4.892,23
CAM24_MT.M.001.182	Materiali per impianti termici Scambiatore a fascio tubiero PA = 400000 Kcal/h	cad		5.007,35
CAM24_MT.M.001.183	Materiali per impianti termici Scambiatore a fascio tubiero PA = 490000 Kcal/h	cad		5.313,82
CAM24_MT.M.001.184	Materiali per impianti termici Scambiatore a fascio tubiero PA = 630000 Kcal/h	cad		5.978,01
CAM24_MT.M.001.185	Materiali per impianti termici Scambiatore a fascio tubiero PA = 810000 Kcal/h	cad		6.348,51
CAM24_MT.M.001.186	Materiali per impianti termici Scambiatore a fascio tubiero PA = 1110000 Kcal/h	cad		7.383,16
CAM24_MT.M.001.187	Materiali per impianti termici Scambiatore a fascia PA = 20000 Kcal/h	cad		306,50
CAM24_MT.M.001.188	Materiali per impianti termici Scambiatore a fascia PA = 45000 Kcal/h	cad		549,29
CAM24_MT.M.001.189	Materiali per impianti termici Scambiatore a fascia PA = 98000 Kcal/h	cad		1.136,89
CAM24_MT.M.001.190	Materiali per impianti termici Scambiatore a fascia PA = 185000 Kcal/h	cad		2.478,13
CAM24_MT.M.001.191	Materiali per impianti termici Scambiatore a fascia PA = 290000 Kcal/h	cad		2.989,05
CAM24_MT.M.001.192	Materiali per impianti termici Scambiatore a fascia PA = 460000 Kcal/h	cad		4.904,99
CAM24_MT.M.001.193	Materiali per impianti termici Scambiatore a fascia PA = 850000 Kcal/h	cad		5.824,81
CAM24_MT.M.001.194	Materiali per impianti termici Scambiatore a fascia PA = 1100000 Kcal/h	cad		6.552,84
CAM24_MT.M.001.195	Materiali per impianti termici Scambiatore a fascia PA = 1400000 Kcal/h	cad		7.523,59
CAM24_MT.M.001.196	Materiali per impianti termici Separatore d'aria in ghisa DN20	cad		64,21
CAM24_MT.M.001.197	Materiali per impianti termici Separatore d'aria in ghisa DN25	cad		70,66
CAM24_MT.M.001.198	Materiali per impianti termici Separatore d'aria in ghisa DN32	cad		75,87
CAM24_MT.M.001.199	Materiali per impianti termici Separatore d'aria in ghisa DN40	cad		79,67
CAM24_MT.M.001.200	Materiali per impianti termici Separatore d'aria in ghisa DN50	cad		122,06
CAM24_MT.M.001.201	Materiali per impianti termici Separatore d'aria in ghisa DN65	cad		237,73
CAM24_MT.M.001.202	Materiali per impianti termici Separatore d'aria in ghisa DN80	cad		256,97
CAM24_MT.M.001.203	Materiali per impianti termici Separatore d'aria in ghisa DN100	cad		1.477,97
CAM24_MT.M.001.204	Materiali per impianti termici Tronchetto di misuratore di portata di diametro 3/4"	cad		61,50
CAM24_MT.M.001.205	Materiali per impianti termici Tronchetto di misuratore di portata di diametro1"	cad		71,98
CAM24_MT.M.001.206	Materiali per impianti termici Tronchetto di misuratore di portata DN32	cad		182,75
CAM24_MT.M.001.207	Materiali per impianti termici Tronchetto di misuratore di portata DN40	cad		207,78
CAM24_MT.M.001.208	Materiali per impianti termici Tronchetto di misuratore di portata DN50	cad		256,16
CAM24_MT.M.001.209	Materiali per impianti termici Tronchetto di misuratore di portata DN65	cad		301,98
CAM24_MT.M.001.210	Materiali per impianti termici Tronchetto di misuratore di portata DN80	cad		385,96
CAM24_MT.M.001.211	Materiali per impianti termici Tronchetto di misuratore di portata DN100	cad		517,41
CAM24_MT.M.001.212	Materiali per impianti termici Tronchetto di misuratore di portata DN125	cad		1.936,54
CAM24_MT.M.001.213	Materiali per impianti termici Termometro a quadrante	cad		69,40
CAM24_MT.M.001.214	Materiali per impianti termici Termometro a colonnina di mercurio	cad		100,20
CAM24_MT.M.001.215	Materiali per impianti termici Idrometro a quadrante	cad		53,96
CAM24_MT.M.001.216	Materiali per impianti termici Serbatoio in acciaio ricoperto di vetroresina per 1500 l spessore mm 3 diametro mm 1100	cad		1.157,71
CAM24_MT.M.001.217	Materiali per impianti termici Serbatoio in acciaio ricoperto di vetroresina per 3000 l spessore mm 3 diametro mm 1270	cad		1.731,48
CAM24_MT.M.001.218	Materiali per impianti termici Serbatoio in acciaio ricoperto di vetroresina per 3000 l spessore mm 4 diametro mm 1271	cad		2.164,16
CAM24_MT.M.001.219	Materiali per impianti termici Serbatoio in acciaio ricoperto di vetroresina per 5000 l spessore mm 3 diametro mm 1560	cad		2.251,90
CAM24_MT.M.001.220	Materiali per impianti termici Serbatoio in acciaio ricoperto di vetroresina per 5000 l spessore mm 4 diametro mm 1560	cad		2.738,32
CAM24_MT.M.001.221	Materiali per impianti termici Serbatoio in acciaio ricoperto di vetroresina per 8000 l spessore mm 4 diametro mm 1960	cad		3.735,27
CAM24_MT.M.001.222	Materiali per impianti termici Serbatoio in acciaio ricoperto di vetroresina per 8000 l spessore mm 5 diametro mm 1960	cad		4.406,70
CAM24_MT.M.001.223	Materiali per impianti termici Serbatoio in acciaio ricoperto di vetroresina per 10000 l spessore mm 4 diametro mm 2010	cad		4.486,69
CAM24_MT.M.001.224	Materiali per impianti termici Serbatoio in acciaio ricoperto di vetroresina per 10000 l spessore mm 5 diametro mm 2010	cad		5.298,55
CAM24_MT.M.001.225	Materiali per impianti termici Serbatoio in acciaio ricoperto di vetroresina per 15000 l spessore mm 4 diametro mm 2280	cad		5.934,59
CAM24_MT.M.001.226	Materiali per impianti termici Serbatoio in acciaio ricoperto di vetroresina per 15000 l spessore mm 5 diametro mm 2280	cad		7.025,20
CAM24_MT.M.001.227	Materiali per impianti termici Serbatoio in acciaio ricoperto di vetroresina per 25000 l spessore mm 4 diametro mm 2470	cad		8.784,86
CAM24_MT.M.001.228	Materiali per impianti termici Serbatoio in acciaio ricoperto di vetroresina per 25000 l spessore mm 5 diametro mm 2470	cad		10.316,29
CAM24_MT.M.001.229	Materiali per impianti termici Serbatoio in acciaio ricoperto con catramatura a caldo per 1500 l spessore mm 3 diametro mm 1100	cad		893,08
CAM24_MT.M.001.230	Materiali per impianti termici Serbatoio in acciaio ricoperto con catramatura a caldo per 3000 l spessore mm 3 diametro mm 1270	cad		1.322,05
CAM24_MT.M.001.231	Materiali per impianti termici Serbatoio in acciaio ricoperto con catramatura a caldo per 3000 l spessore mm 4 diametro mm 1270	cad		1.642,38
CAM24_MT.M.001.232	Materiali per impianti termici Serbatoio in acciaio ricoperto con catramatura a caldo per 5000 l spessore mm 3 diametro mm 1560	cad		1.830,79
CAM24_MT.M.001.233	Materiali per impianti termici Serbatoio in acciaio ricoperto con catramatura a caldo per 5000 l spessore mm 4 diametro mm 1560	cad		2.226,28
CAM24_MT.M.001.234	Materiali per impianti termici Serbatoio in acciaio ricoperto con catramatura a caldo per 8000 l spessore mm 4 diametro mm 1960	cad		3.036,79
CAM24_MT.M.001.235	Materiali per impianti termici Serbatoio in acciaio ricoperto con catramatura a caldo per 8000 l spessore mm 5 diametro mm 1960	cad		3.582,72
CAM24_MT.M.001.236	Materiali per impianti termici Serbatoio in acciaio ricoperto con catramatura a caldo per 10000 l spessore mm 4 diametro mm 2010	cad		3.647,68
CAM24_MT.M.001.237	Materiali per impianti termici Serbatoio in acciaio ricoperto con catramatura a caldo per 10000 l spessore mm 5 diametro mm 2010	cad		4.307,75
CAM24_MT.M.001.238	Materiali per impianti termici Serbatoio in acciaio ricoperto con catramatura a caldo per 15000 l spessore mm 4 diametro mm 2280	cad		4.824,94
CAM24_MT.M.001.239	Materiali per impianti termici Serbatoio in acciaio ricoperto con catramatura a caldo per 15000 l spessore mm 5 diametro mm 2280	cad		5.711,54
CAM24_MT.M.001.240	Materiali per impianti termici Serbatoio in acciaio ricoperto con catramatura a caldo per 25000 l spessore mm 4 diametro mm 2470	cad		7.142,21
CAM24_MT.M.001.241	Materiali per impianti termici Serbatoio in acciaio ricoperto con catramatura a caldo per 25000 l spessore mm 5 diametro mm 2470	cad		8.387,17
CAM24_MT.M.001.242	Materiali per impianti termici Vaso di espansione chiuso pressurizzato da l 4	cad		164,05
CAM24_MT.M.001.243	Materiali per impianti termici Vaso di espansione chiuso pressurizzato da l 8	cad		166,66
CAM24_MT.M.001.244	Materiali per impianti termici Vaso di espansione chiuso pressurizzato da l 12	cad		175,46
CAM24_MT.M.001.245	Materiali per impianti termici Vaso di espansione chiuso pressurizzato da l 18	cad		181,72
CAM24_MT.M.001.246	Materiali per impianti termici Vaso di espansione chiuso pressurizzato da l 20	cad		188,03
CAM24_MT.M.001.247	Materiali per impianti termici Vaso di espansione chiuso pressurizzato da l 24	cad		194,18
CAM24_MT.M.001.248	Materiali per impianti termici Vaso di espansione chiuso pressurizzato da l 35	cad		400,91
CAM24_MT.M.001.249	Materiali per impianti termici Vaso di espansione chiuso pressurizzato da l 50	cad		438,65
CAM24_MT.M.001.250	Materiali per impianti termici Vaso di espansione chiuso pressurizzato da l 80	cad		507,51
CAM24_MT.M.001.251	Materiali per impianti termici Vaso di espansione chiuso pressurizzato da l 105	cad		563,84
CAM24_MT.M.001.252	Materiali per impianti termici Vaso di espansione chiuso pressurizzato da l 150	cad		695,33
CAM24_MT.M.001.253	Materiali per impianti termici Vaso di espansione chiuso pressurizzato da l 200	cad		764,41
CAM24_MT.M.001.254	Materiali per impianti termici Vaso di espansione chiuso pressurizzato da l 250	cad		971,10
CAM24_MT.M.001.255	Materiali per impianti termici Vaso di espansione chiuso pressurizzato da l 300	cad		1.152,84
CAM24_MT.M.001.256	Materiali per impianti termici Vaso di espansione chiuso pressurizzato da l 500	cad		1.691,66
CAM24_MT.M.001.257	Materiali per impianti termici Vaso di espansione chiuso da pressurizzare da l 500	cad		1.542,18
CAM24_MT.M.001.258	Materiali per impianti termici Vaso di espansione chiuso da pressurizzare da l 800	cad		1.859,85
CAM24_MT.M.001.259	Materiali per impianti termici Vaso di espansione chiuso da pressurizzare da l 1000	cad		2.085,19
CAM24_MT.M.001.260	Materiali per impianti termici Vaso di espansione chiuso da pressurizzare da l 1500	cad		2.536,01
CAM24_MT.M.001.261	Materiali per impianti termici Vaso di espansione chiuso da pressurizzare da l 2000	cad		4.114,06
CAM24_MT.M.001.262	Materiali per impianti termici Vaso di espansione chiuso da pressurizzare da l 3000	cad		6.086,48
CAM24_MT.M.001.263	Materiali per impianti termici Vaso di espansione chiuso da pressurizzare da l 4000	cad		7.551,68
CAM24_MT.M.001.264	Materiali per impianti termici Vaso di espansione chiuso da pressurizzare da l 5000	cad		8.791,53
CAM24_MT.M.001.265	Materiali per impianti termici Vaso di espansione a membrana da l 4	cad		24,87
CAM24_MT.M.001.266	Materiali per impianti termici Vaso di espansione a membrana da l 8	cad		26,33
CAM24_MT.M.001.267	Materiali per impianti termici Vaso di espansione a membrana da l 12	cad		30,66
CAM24_MT.M.001.268	Materiali per impianti termici Vaso di espansione a membrana da l 18	cad		34,23
CAM24_MT.M.001.269	Materiali per impianti termici Vaso di espansione a membrana da l 24	cad		41,57
CAM24_MT.M.001.270	Materiali per impianti termici Vaso di espansione a membrana da l 35	cad		150,77
CAM24_MT.M.001.271	Materiali per impianti termici Vaso di espansione a membrana da l 50	cad		173,45
CAM24_MT.M.001.272	Materiali per impianti termici Vaso di espansione a membrana da l 80	cad		216,86
CAM24_MT.M.001.273	Materiali per impianti termici Vaso di espansione a membrana da l 105	cad		254,75
CAM24_MT.M.001.274	Materiali per impianti termici Vaso di espansione a membrana da l 150	cad		316,18
CAM24_MT.M.001.275	Materiali per impianti termici Vaso di espansione a membrana da l 200	cad		359,97
CAM24_MT.M.001.276	Materiali per impianti termici Vaso di espansione a membrana da l 250	cad		486,03
CAM24_MT.M.001.277	Materiali per impianti termici Vaso di espansione a membrana da l 300	cad		559,99
CAM24_MT.M.001.278	Materiali per impianti termici Vaso di espansione a membrana da l 500	cad		853,65
CAM24_MT.M.001.279	Materiali per impianti termici Camino ad elementi prefabbricati a doppia parete metallica costituita da canna interna ed esterna in acciaio d.i./e. mm 130/230	m		143,65
CAM24_MT.M.001.280	Materiali per impianti termici Camino ad elementi prefabbricati a doppia parete metallica costituita da canna interna ed esterna in acciaio d.i./e. mm 150/250	m		170,90
CAM24_MT.M.001.281	Materiali per impianti termici Camino ad elementi prefabbricati a doppia parete metallica costituita da canna interna ed esterna in acciaio d.i./e. mm 180/280	m		205,60
CAM24_MT.M.001.282	Materiali per impianti termici Camino ad elementi prefabbricati a doppia parete metallica costituita da canna interna ed esterna in acciaio d.i./e. mm 200/300	m		245,80
CAM24_MT.M.001.283	Materiali per impianti termici Camino ad elementi prefabbricati a doppia parete metallica costituita da canna interna ed esterna in acciaio d.i./e. mm 250/350	m		290,18
CAM24_MT.M.001.284	Materiali per impianti termici Camino ad elementi prefabbricati a doppia parete metallica costituita da canna interna ed esterna in acciaio d.i./e. mm 300/400	m		329,64
CAM24_MT.M.001.285	Materiali per impianti termici Camino ad elementi prefabbricati a doppia parete metallica costituita da canna interna ed esterna in acciaio d.i./e. mm 350/450	m		408,59
CAM24_MT.M.001.286	Materiali per impianti termici Camino ad elementi prefabbricati a doppia parete metallica costituita da canna interna ed esterna in acciaio d.i./e. mm 400/500	m		467,83
CAM24_MT.M.001.287	Materiali per impianti termici Camino ad elementi prefabbricati a doppia parete metallica costituita da canna interna ed esterna in acciaio d.i./e. mm 450/550	m		527,78
CAM24_MT.M.001.288	Materiali per impianti termici Camino ad elementi prefabbricati a doppia parete metallica costituita da canna interna ed esterna in acciaio d.i./e. mm 500/600	m		581,66
CAM24_MT.M.001.289	Materiali per impianti termici Camino ad elementi prefabbricati a doppia parete metallica costituita da canna interna ed esterna in acciaio d.i./e. mm 550/650	m		621,12
CAM24_MT.M.001.290	Materiali per impianti termici Camino ad elementi prefabbricati a doppia parete metallica costituita da canna interna ed esterna in acciaio d.i./e. mm 600/700	m		692,60
CAM24_MT.M.001.291	Materiali per impianti termici Camino ad elementi prefabbricati a doppia parete metallica costituita da canna interna ed esterna in acciaio d.i./e. mm 650/750	m		744,34
CAM24_MT.M.001.292	Materiali per impianti termici Camino ad elementi prefabbricati a doppia parete metallica costituita da canna interna ed esterna in acciaio d.i./e. mm 700/770	m		815,91
CAM24_MT.M.001.293	Materiali per impianti termici Camino ad elementi prefabbricati a doppia parete metallica costituita da canna interna ed esterna in acciaio d.i./e. mm 750/850	m		896,90
CAM24_MT.M.001.294	Materiali per impianti termici Camino ad elementi prefabbricati a doppia parete metallica costituita da canna interna in acciaio ed esterna in rame d.i./e. mm 130/230	m		214,61
CAM24_MT.M.001.295	Materiali per impianti termici Camino ad elementi prefabbricati a doppia parete metallica costituita da canna interna in acciaio ed esterna in rame d.i./e. mm 150/250	m		248,34
CAM24_MT.M.001.296	Materiali per impianti termici Camino ad elementi prefabbricati a doppia parete metallica costituita da canna interna in acciaio ed esterna in rame d.i./e. mm 180/280	m		292,99
CAM24_MT.M.001.297	Materiali per impianti termici Camino ad elementi prefabbricati a doppia parete metallica costituita da canna interna in acciaio ed esterna in rame d.i./e. mm 200/300	m		333,29
CAM24_MT.M.001.298	Materiali per impianti termici Camino ad elementi prefabbricati a doppia parete metallica costituita da canna interna in acciaio ed esterna in rame d.i./e. mm 250/350	m		395,54
CAM24_MT.M.001.299	Materiali per impianti termici Camino ad elementi prefabbricati a doppia parete metallica costituita da canna interna in acciaio ed esterna in rame d.i./e. mm 300/400	m		441,71
CAM24_MT.M.001.300	Materiali per impianti termici Camino ad elementi prefabbricati a doppia parete metallica costituita da canna interna in acciaio ed esterna in rame d.i./e. mm 350/450	m		537,01
CAM24_MT.M.001.301	Materiali per impianti termici Camino ad elementi prefabbricati a doppia parete metallica costituita da canna interna in acciaio ed esterna in rame d.i./e. mm 400/500	m		600,77
CAM24_MT.M.001.302	Materiali per impianti termici Camino ad elementi prefabbricati a doppia parete metallica costituita da canna interna in acciaio ed esterna in rame d.i./e. mm 450/550	m		670,34
CAM24_MT.M.001.303	Materiali per impianti termici Camino ad elementi prefabbricati a doppia parete metallica costituita da canna interna in acciaio ed esterna in rame d.i./e. mm 500/600	m		739,89
CAM24_MT.M.001.304	Materiali per impianti termici Camino ad elementi prefabbricati a doppia parete metallica costituita da canna interna in acciaio ed esterna in rame d.i./e. mm 550/650	m		803,68
CAM24_MT.M.001.305	Materiali per impianti termici Camino ad elementi prefabbricati a doppia parete metallica costituita da canna interna in acciaio ed esterna in acciaio verniciato d.i./e. mm 130/230	m		177,18
CAM24_MT.M.001.306	Materiali per impianti termici Camino ad elementi prefabbricati a doppia parete metallica costituita da canna interna in acciaio ed esterna in acciaio verniciato d.i./e. mm 150/250	m		207,11
CAM24_MT.M.001.307	Materiali per impianti termici Camino ad elementi prefabbricati a doppia parete metallica costituita da canna interna in acciaio ed esterna in acciaio verniciato d.i./e. mm 180/280	m		246,62
CAM24_MT.M.001.308	Materiali per impianti termici Camino ad elementi prefabbricati a doppia parete metallica costituita da canna interna in acciaio ed esterna in acciaio verniciato d.i./e. mm 200/300	m		288,21
CAM24_MT.M.001.309	Materiali per impianti termici Camino ad elementi prefabbricati a doppia parete metallica costituita da canna interna in acciaio ed esterna in acciaio verniciato d.i./e. mm 250/350	m		339,27
CAM24_MT.M.001.310	Materiali per impianti termici Camino ad elementi prefabbricati a doppia parete metallica costituita da canna interna in acciaio ed esterna in acciaio verniciato d.i./e. mm 300/400	m		385,62
CAM24_MT.M.001.311	Materiali per impianti termici Camino ad elementi prefabbricati a doppia parete metallica costituita da canna interna in acciaio ed esterna in acciaio verniciato d.i./e. mm 350/450	m		408,59
CAM24_MT.M.001.312	Materiali per impianti termici Camino ad elementi prefabbricati a doppia parete metallica costituita da canna interna in acciaio ed esterna in acciaio verniciato d.i./e. mm 400/500	m		468,03
CAM24_MT.M.001.313	Materiali per impianti termici Camino ad elementi prefabbricati a doppia parete metallica costituita da canna interna in acciaio ed esterna in acciaio verniciato d.i./e. mm 450/550	m		527,96
CAM24_MT.M.001.314	Materiali per impianti termici Camino ad elementi prefabbricati a doppia parete metallica costituita da canna interna in acciaio ed esterna in acciaio verniciato d.i./e. mm 500/600	m		581,85
CAM24_MT.M.001.315	Materiali per impianti termici Camino ad elementi prefabbricati a doppia parete metallica costituita da canna interna in acciaio ed esterna in acciaio verniciato d.i./e. mm 550/650	m		621,32
CAM24_MT.M.001.316	Materiali per impianti termici Camino ad elementi prefabbricati a doppia parete metallica costituita da canna interna in acciaio ed esterna in acciaio verniciato d.i./e. mm 600/700	m		692,91
CAM24_MT.M.001.317	Materiali per impianti termici Camino ad elementi prefabbricati a doppia parete metallica costituita da canna interna in acciaio ed esterna in acciaio verniciato d.i./e. mm 650/750	m		744,64
CAM24_MT.M.001.318	Materiali per impianti termici Camino ad elementi prefabbricati a doppia parete metallica costituita da canna interna in acciaio ed esterna in acciaio verniciato d.i./e. mm 700/800	m		816,21
CAM24_MT.M.001.319	Materiali per impianti termici Camino ad elementi prefabbricati a doppia parete metallica costituita da canna interna in acciaio ed esterna in acciaio verniciato d.i./e. mm 750/850	m		897,32
CAM24_MT.M.001.320	Materiali per impianti termici Condotto di esalazione ad elementi prefabbricati d.i. 130 mm	m		63,87
CAM24_MT.M.001.321	Materiali per impianti termici Condotto di esalazione ad elementi prefabbricati d.i. 150 mm	m		73,42
CAM24_MT.M.001.322	Materiali per impianti termici Condotto di esalazione ad elementi prefabbricati d.i. 180 mm	m		86,95
CAM24_MT.M.001.323	Materiali per impianti termici Condotto di esalazione ad elementi prefabbricati d.i. 200 mm	m		96,38
CAM24_MT.M.001.324	Materiali per impianti termici Condotto di esalazione ad elementi prefabbricati d.i. 250 mm	m		117,17
CAM24_MT.M.001.325	Materiali per impianti termici Condotto di esalazione ad elementi prefabbricati d.i. 300 mm	m		130,70
CAM24_MT.M.001.326	Materiali per impianti termici Condotto di esalazione ad elementi prefabbricati d.i. 350 mm	m		144,38
CAM24_MT.M.001.327	Materiali per impianti termici Condotto di esalazione ad elementi prefabbricati d.i. 400 mm	m		159,15
CAM24_MT.M.001.328	Materiali per impianti termici Condotto di esalazione ad elementi prefabbricati d.i. 450 mm	m		179,79
CAM24_MT.M.001.329	Materiali per impianti termici Condotto di esalazione ad elementi prefabbricati d.i. 500 mm	m		207,03
CAM24_MT.M.001.330	Materiali per impianti termici Condotto di esalazione ad elementi prefabbricati d.i. 550 mm	m		227,81
CAM24_MT.M.001.331	Materiali per impianti termici Condotto di esalazione ad elementi prefabbricati d.i. 600 mm	m		250,88
CAM24_MT.M.001.332	Materiali per impianti termici Condotto di esalazione ad elementi prefabbricati d.i. 650 mm	m		273,85
CAM24_MT.M.001.333	Materiali per impianti termici Condotto di esalazione ad elementi prefabbricati d.i. 700 mm	m		323,55
CAM24_MT.M.001.334	Materiali per impianti termici Condotto di esalazione ad elementi prefabbricati d.i. 750 mm	m		354,93
CAM24_MT.M.001.335	Materiali per impianti termici Antiruggine al minio di piombo	kg		4,53
CAM24_MT.M.001.336	Materiali per impianti termici Struttura in acciaio nero verniciato per sostegno canna fumaria	kg		3,35
CAM24_MT.M.001.337	Materiali per impianti termici Smalto sintetico per ferro	kg		8,60
CAM24_MT.M.001.338	Materiali per impianti termici Struttura in acciaio zincato per sostegno canna fumaria	kg		3,94
CAM24_MT.M.001.339	Materiali per impianti termici Smalto per superfici zincate	kg		10,04
CAM24_MT.M.001.340	Materiali per impianti termici Piastra a controllo fumi a 2 fori con termometro	cad		33,41
CAM24_MT.M.001.341	Materiali per impianti termici Termometro per fumi per camino con gambo mm 150	cad		18,31
CAM24_MT.M.001.342	Materiali per impianti termici Termometro per fumi per camino con gambo mm 200	cad		18,41
CAM24_MT.M.001.343	Materiali per impianti termici Termometro per fumi per camino con gambo mm 300	cad		19,32
CAM24_MT.M.001.344	Materiali per impianti termici Radiatori in ghisa a colonna H = 600 mm	cad		25,61
CAM24_MT.M.001.345	Materiali per impianti termici Radiatori in ghisa a colonna H = 700 mm	cad		25,75
CAM24_MT.M.001.346	Materiali per impianti termici Radiatori in ghisa a colonna H = 900 mm	cad		29,02
CAM24_MT.M.001.347	Materiali per impianti termici Radiatori in ghisa a piastra H = 560 mm	cad		22,26
CAM24_MT.M.001.348	Materiali per impianti termici Radiatori in ghisa a piastra H = 690 mm	cad		23,53
CAM24_MT.M.001.349	Materiali per impianti termici Radiatori in ghisa a piastra H = 880 mm	cad		25,08
CAM24_MT.M.001.350	Materiali per impianti termici Radiatori in alluminio H = 350 mm	cad		19,49
CAM24_MT.M.001.351	Materiali per impianti termici Radiatori in alluminio H = 500 mm	cad		20,56
CAM24_MT.M.001.352	Materiali per impianti termici Radiatori in alluminio H = 600 mm	cad		21,70
CAM24_MT.M.001.353	Materiali per impianti termici Radiatori in alluminio H = 700 mm	cad		24,15
CAM24_MT.M.001.354	Materiali per impianti termici Radiatori in alluminio H = 800 mm	cad		26,62
CAM24_MT.M.001.355	Materiali per impianti termici Radiatori con tubi verticali di acciaio H = 300 mm	cad		14,43
CAM24_MT.M.001.356	Materiali per impianti termici Radiatori con tubi verticali di acciaio H = 400 mm	cad		14,69
CAM24_MT.M.001.357	Materiali per impianti termici Radiatori con tubi verticali di acciaio H = 500 mm	cad		15,36
CAM24_MT.M.001.358	Materiali per impianti termici Radiatori con tubi verticali di acciaio H = 600 mm	cad		15,47
CAM24_MT.M.001.359	Materiali per impianti termici Radiatori con tubi verticali di acciaio H = 750 mm	cad		15,95
CAM24_MT.M.001.360	Materiali per impianti termici Radiatori con tubi verticali di acciaio H = 900 mm	cad		16,18
CAM24_MT.M.001.361	Materiali per impianti termici Radiatori con tubi verticali di acciaio H = 1000 mm	cad		16,72
CAM24_MT.M.001.362	Materiali per impianti termici Radiatori con tubi verticali di acciaio H = 1500 mm	cad		27,72
CAM24_MT.M.001.363	Materiali per impianti termici Radiatori con tubi verticali di acciaio H = 1800 mm	cad		31,54
CAM24_MT.M.001.364	Materiali per impianti termici Radiatori con tubi verticali di acciaio H = 2000 mm	cad		35,00
CAM24_MT.M.001.365	Materiali per impianti termici Radiatori con tubi verticali di acciaio H = 2500 mm	cad		44,01
CAM24_MT.M.001.366	Materiali per impianti termici Staffe in ferro con ancorante per radiatori a tubi	cad		16,68
CAM24_MT.M.001.367	Materiali per impianti termici Radiatori con tubi orizzontali in acciaio verniciati H x L = 770 x 450 mm	cad		99,58
CAM24_MT.M.001.368	Materiali per impianti termici Radiatori con tubi orizzontali in acciaio verniciati H x L = 770 x 600 mm	cad		122,21
CAM24_MT.M.001.369	Materiali per impianti termici Radiatori con tubi orizzontali in acciaio verniciati H x L = 770 x 750 mm	cad		164,82
CAM24_MT.M.001.370	Materiali per impianti termici Radiatori con tubi orizzontali in acciaio verniciati H x L = 1200 x 450 mm	cad		126,74
CAM24_MT.M.001.371	Materiali per impianti termici Radiatori con tubi orizzontali in acciaio verniciati H x L = 1200 x 600 mm	cad		149,43
CAM24_MT.M.001.372	Materiali per impianti termici Radiatori con tubi orizzontali in acciaio verniciati H x L = 1200 x 750 mm	cad		215,44
CAM24_MT.M.001.373	Materiali per impianti termici Radiatori con tubi orizzontali in acciaio verniciati H x L = 1800 x 450 mm	cad		194,62
CAM24_MT.M.001.374	Materiali per impianti termici Radiatori con tubi orizzontali in acciaio verniciati H x L = 1800 x 600 mm	cad		221,86
CAM24_MT.M.001.375	Materiali per impianti termici Radiatori con tubi orizzontali in acciaio verniciati H x L = 1800 x 750 mm	cad		270,33
CAM24_MT.M.001.376	Materiali per impianti termici Pannello isolante in EPS 200, 1200x800 mm	mq		21,39
CAM24_MT.M.001.377	Materiali per impianti termici Banda perimetrale adesiva	m		1,98
CAM24_MT.M.001.378	Materiali per impianti termici Guaina protezione tubi	m		1,01
CAM24_MT.M.001.379	Materiali per impianti termici Tubo multistrato con barriera antiossigeno in alluminio, diametro 16 mm, spessore 2 mm	m		2,07
CAM24_MT.M.001.380	Materiali per impianti termici Profilo adesivo per giunti dilatazione con profilo a T	m		9,13
CAM24_MT.M.001.381	Materiali per impianti termici Pannello isolante in EPS 250, 1200x800 mm	mq		22,81
CAM24_MT.M.001.382	Materiali per impianti termici Pannello isolante in EPS 300, 1200x800 mm	mq		25,52
CAM24_MT.M.001.383	Materiali per impianti termici Pannello isolante in EPS 400, 1200x800 mm	mq		28,37
CAM24_MT.M.001.384	Materiali per impianti termici Pannello isolante in EPS 500, 1200x800 mm	mq		31,94
CAM24_MT.M.001.385	Materiali per impianti termici Tubo multistrato AL-PE-RT con barriera antiossigeno in alluminio, diametro 10 mm, spessore 1,3 mm	m		2,38
CAM24_MT.M.001.386	Materiali per impianti termici Binario modulare di supporto	m		1,92
CAM24_MT.M.001.387	Materiali per impianti termici Pannello isolante con superficie portaintonaco in EPS 150, 1000x1333 mm	mq		9,55
CAM24_MT.M.001.388	Materiali per impianti termici Tasselli per isolante e muratura diametro 6 mm	cad		0,48
CAM24_MT.M.001.389	Materiali per impianti termici Tubo PEX-AL-PEX preisolato con barriera antiossigeno in alluminio, diametro 20 mm, spessore 2 mm	m		4,23
CAM24_MT.M.001.390	Materiali per impianti termici Dispositivo di ribaltamento dei radiatori con mandata e ritorno in basso	cad		112,64
CAM24_MT.M.001.391	Materiali per impianti termici Dispositivo di ribaltamento dei radiatori con mandata in alto e ritorno in basso	cad		126,90
CAM24_MT.M.001.392	Materiali per impianti termici Ventilconvettore PT = 2,560 PF = 1,075 PA=300	cad		492,53
CAM24_MT.M.001.393	Materiali per impianti termici Accessori dei ventilconvettori: Raccolta condensa	cad		11,99
CAM24_MT.M.001.394	Materiali per impianti termici Accessori dei ventilconvettori: Coppia piedini	cad		22,38
CAM24_MT.M.001.395	Materiali per impianti termici Accessori dei ventilconvettori: Pannello posteriore	cad		136,37
CAM24_MT.M.001.396	Materiali per impianti termici Ventilconvettore PT = 4,395 PF = 2,125 PA=450	cad		529,05
CAM24_MT.M.001.397	Materiali per impianti termici Ventilconvettore PT = 6,640 PF = 3,255 PA=650	cad		617,23
CAM24_MT.M.001.398	Materiali per impianti termici Ventilconvettore PT = 9,130 PF = 4,540 PA=800	cad		676,22
CAM24_MT.M.001.399	Materiali per impianti termici Ventilconvettore PT = 11,460 PF = 5,290 PA=1000	cad		778,46
CAM24_MT.M.001.400	Materiali per impianti termici Ventilconvettore PT = 14,180 PF = 7,270 PA=1250	cad		864,64
CAM24_MT.M.001.401	Materiali per impianti termici Ventilconvettore orizzontale PT = 2,560 PF = 1,075 PA=300	cad		476,06
CAM24_MT.M.001.402	Materiali per impianti termici Ventilconvettore orizzontale PT = 4,395 PF = 2,125 PA=450	cad		620,76
CAM24_MT.M.001.403	Materiali per impianti termici Ventilconvettore orizzontale PT = 6,640 PF = 3,255 PA=650	cad		747,73
CAM24_MT.M.001.404	Materiali per impianti termici Ventilconvettore orizzontale PT = 9,130 PF = 4,540 PA=800	cad		793,58
CAM24_MT.M.001.405	Materiali per impianti termici Ventilconvettore orizzontale PT = 11,460 PF = 5,290 PA=1000	cad		917,03
CAM24_MT.M.001.406	Materiali per impianti termici Ventilconvettore orizzontale PT = 14,180 PF = 7,270 PA=1250	cad		980,51
CAM24_MT.M.001.407	Materiali per impianti termici Ventilconvettore verticale da incasso PT = 2,560 PF = 1,075 PA=300	cad		378,50
CAM24_MT.M.001.408	Materiali per impianti termici Accessori dei ventilconvettori: Copertura portafiltri per versioni incasso	cad		25,12
CAM24_MT.M.001.409	Materiali per impianti termici Accessori dei ventilconvettori: Filtro aspirazione	cad		13,97
CAM24_MT.M.001.410	Materiali per impianti termici Accessori dei ventilconvettori: Bocchette di raccordo per canalizzazioni	cad		20,43
CAM24_MT.M.001.411	Materiali per impianti termici Ventilconvettore verticale da incasso PT = 4,395 PF = 2,125 PA=450	cad		435,09
CAM24_MT.M.001.412	Materiali per impianti termici Ventilconvettore verticale da incasso PT = 6,640 PF = 3,255 PA=650	cad		490,26
CAM24_MT.M.001.413	Materiali per impianti termici Ventilconvettore verticale da incasso PT = 9,130 PF = 4,540 PA=800	cad		571,38
CAM24_MT.M.001.414	Materiali per impianti termici Ventilconvettore verticale da incasso PT = 11,460 PF = 5,290 PA=1000	cad		599,59
CAM24_MT.M.001.415	Materiali per impianti termici Ventilconvettore verticale da incasso PT = 14,180 PF = 7,270 PA=1250	cad		663,08
CAM24_MT.M.001.416	Materiali per impianti termici Ventilconvettore ad alta resa con rango aggiuntivo PT = 3,390 PF = 1,310 PA=300	cad		539,03
CAM24_MT.M.001.417	Materiali per impianti termici Ventilconvettore ad alta resa con rango aggiuntivo PT = 5,450 PF = 2,640 PA=450	cad		576,99
CAM24_MT.M.001.418	Materiali per impianti termici Ventilconvettore ad alta resa con rango aggiuntivo PT = 7,960 PF = 4,140 PA=650	cad		666,61
CAM24_MT.M.001.419	Materiali per impianti termici Ventilconvettore ad alta resa con rango aggiuntivo PT = 10,400 PF = 5,490 PA=800	cad		775,95
CAM24_MT.M.001.420	Materiali per impianti termici Ventilconvettore ad alta resa con rango aggiuntivo PT = 12,800 PF = 6,430 PA=1000	cad		882,28
CAM24_MT.M.001.421	Materiali per impianti termici Ventilconvettore ad alta resa con rango aggiuntivo PT = 16,300 PF = 8,590 PA=1250	cad		967,62
CAM24_MT.M.001.422	Materiali per impianti termici Ventilconvettore orizzontale ad alta resa con rango aggiuntivo PT = 3,390 PF = 1,310 PA=300	cad		522,24
CAM24_MT.M.001.423	Materiali per impianti termici Ventilconvettore orizzontale ad alta resa con rango aggiuntivo PT = 5,450 PF = 2,640 PA=450	cad		663,08
CAM24_MT.M.001.424	Materiali per impianti termici Ventilconvettore orizzontale ad alta resa con rango aggiuntivo PT = 7,960 PF = 4,140 PA=650	cad		797,11
CAM24_MT.M.001.425	Materiali per impianti termici Ventilconvettore orizzontale ad alta resa con rango aggiuntivo PT = 10,400 PF = 5,490 PA=800	cad		920,55
CAM24_MT.M.001.426	Materiali per impianti termici Ventilconvettore orizzontale ad alta resa con rango aggiuntivo PT = 12,800 PF = 6,430 PA=1000	cad		987,57
CAM24_MT.M.001.427	Materiali per impianti termici Ventilconvettore orizzontale ad alta resa con rango aggiuntivo PT = 16,300 PF = 8,590 PA=1250	cad		1.008,73
CAM24_MT.M.001.428	Materiali per impianti termici Ventilconvettore da incasso ad alta resa con rango aggiuntivo PT = 3,390 PF = 1,310 PA=300	cad		424,93
CAM24_MT.M.001.429	Materiali per impianti termici Ventilconvettore da incasso ad alta resa con rango aggiuntivo PT = 5,450 PF = 2,640 PA=450	cad		487,98
CAM24_MT.M.001.430	Materiali per impianti termici Ventilconvettore da incasso ad alta resa con rango aggiuntivo PT = 7,960 PF = 4,140 PA=650	cad		542,69
CAM24_MT.M.001.431	Materiali per impianti termici Ventilconvettore da incasso ad alta resa con rango aggiuntivo PT = 10,400 PF = 5,490 PA=800	cad		641,92
CAM24_MT.M.001.432	Materiali per impianti termici Ventilconvettore da incasso ad alta resa con rango aggiuntivo PT = 12,800 PF = 6,430 PA=1000	cad		670,13
CAM24_MT.M.001.433	Materiali per impianti termici Ventilconvettore da incasso ad alta resa con rango aggiuntivo PT = 16,300 PF = 8,590 PA=1250	cad		778,33
CAM24_MT.M.001.434	Materiali per impianti termici Ventilconvettore con doppia batteria per impianti a 4 tubi PT = 1,760 PF = 1,075 PA=300	cad		559,34
CAM24_MT.M.001.435	Materiali per impianti termici Ventilconvettore con doppia batteria per impianti a 4 tubi PT = 2,850 PF = 2,125 PA=450	cad		603,12
CAM24_MT.M.001.436	Materiali per impianti termici Ventilconvettore con doppia batteria per impianti a 4 tubi PT = 3,960 PF = 3,255 PA=650	cad		684,24
CAM24_MT.M.001.437	Materiali per impianti termici Ventilconvettore con doppia batteria per impianti a 4 tubi PT = 4,500 PF = 4,540 PA=800	cad		779,47
CAM24_MT.M.001.438	Materiali per impianti termici Ventilconvettore con doppia batteria per impianti a 4 tubi PT = 5,720 PF = 5,290 PA=1000	cad		913,74
CAM24_MT.M.001.439	Materiali per impianti termici Ventilconvettore con doppia batteria per impianti a 4 tubi PT = 7,300 PF = 7,270 PA=1250	cad		1.000,94
CAM24_MT.M.001.440	Materiali per impianti termici Venticonvettore orizzontale con doppia batteria per impianti a 4 tubi PT = 1,760 PF = 1,075 PA=300	cad		585,49
CAM24_MT.M.001.441	Materiali per impianti termici Venticonvettore orizzontale con doppia batteria per impianti a 4 tubi PT = 2,850 PF = 2,125 PA=450	cad		694,82
CAM24_MT.M.001.442	Materiali per impianti termici Venticonvettore orizzontale con doppia batteria per impianti a 4 tubi PT = 3,960 PF = 3,255 PA=650	cad		832,38
CAM24_MT.M.001.443	Materiali per impianti termici Venticonvettore orizzontale con doppia batteria per impianti a 4 tubi PT = 4,500 PF = 4,540 PA=800	cad		952,30
CAM24_MT.M.001.444	Materiali per impianti termici Venticonvettore orizzontale con doppia batteria per impianti a 4 tubi PT = 5,720 PF = 5,290 PA=1000	cad		1.019,19
CAM24_MT.M.001.445	Materiali per impianti termici Venticonvettore orizzontale con doppia batteria per impianti a 4 tubi PT = 7,300 PF = 7,270 PA=1250	cad		1.054,41
CAM24_MT.M.001.446	Materiali per impianti termici Ventilconvettore verticale da incasso con doppia batteria PT = 1,760 PF = 1,075 PA=300	cad		439,71
CAM24_MT.M.001.447	Materiali per impianti termici Ventilconvettore verticale da incasso con doppia batteria PT = 2,850 PF = 2,125 PA=450	cad		504,62
CAM24_MT.M.001.448	Materiali per impianti termici Ventilconvettore verticale da incasso con doppia batteria PT = 3,960 PF = 3,255 PA=650	cad		574,90
CAM24_MT.M.001.449	Materiali per impianti termici Ventilconvettore verticale da incasso con doppia batteria PT = 4,500 PF = 4,540 PA=800	cad		673,66
CAM24_MT.M.001.450	Materiali per impianti termici Ventilconvettore verticale da incasso con doppia batteria PT = 5,720 PF = 5,290 PA=1000	cad		744,10
CAM24_MT.M.001.451	Materiali per impianti termici Ventilconvettore verticale da incasso con doppia batteria PT = 7,300 PF = 7,270 PA=1250	cad		779,47
CAM24_MT.M.001.452	Materiali per impianti termici Convettore elettrico P = 500 W N	cad		50,25
CAM24_MT.M.001.453	Materiali per impianti termici Convettore elettrico P = 750 WN	cad		54,66
CAM24_MT.M.001.454	Materiali per impianti termici Convettore elettrico P = 1000 WN	cad		58,15
CAM24_MT.M.001.455	Materiali per impianti termici Convettore elettrico P = 1250 WN	cad		63,44
CAM24_MT.M.001.456	Materiali per impianti termici Convettore elettrico P = 1500 WN	cad		66,06
CAM24_MT.M.001.457	Materiali per impianti termici Convettore elettrico P = 2000 WN	cad		79,40
CAM24_MT.M.001.458	Materiali per impianti termici Convettore elettrico P = 500 W F	cad		59,06
CAM24_MT.M.001.459	Materiali per impianti termici Convettore elettrico P = 750 W F	cad		63,44
CAM24_MT.M.001.460	Materiali per impianti termici Convettore elettrico P = 1000 W F	cad		66,96
CAM24_MT.M.001.461	Materiali per impianti termici Convettore elettrico P = 1250 W F	cad		71,36
CAM24_MT.M.001.462	Materiali per impianti termici Convettore elettrico P = 1500 W F	cad		74,85
CAM24_MT.M.001.463	Materiali per impianti termici Convettore elettrico P = 1750 W F	cad		83,80
CAM24_MT.M.001.464	Materiali per impianti termici Convettore elettrico P = 2000 W F	cad		88,20
CAM24_MT.M.001.465	Materiali per impianti termici Aerotermo elicoidale a parete con tubi in acciaio PT = 11,20 P = 4 N = 2	cad		821,47
CAM24_MT.M.001.466	Materiali per impianti termici Accessori per aerotermi elicoidali: Mensole di sostegno	cad		98,32
CAM24_MT.M.001.467	Materiali per impianti termici Aerotermo elicoidale a parete con tubi in acciaio PT = 12,95 P = 4 N = 3	cad		874,28
CAM24_MT.M.001.468	Materiali per impianti termici Aerotermo elicoidale a parete con tubi in acciaio PT = 8,50 P = 6 N = 2	cad		779,89
CAM24_MT.M.001.469	Materiali per impianti termici Aerotermo elicoidale a parete con tubi in acciaio PT = 9,80 P = 6 N = 3	cad		838,68
CAM24_MT.M.001.470	Materiali per impianti termici Aerotermo elicoidale a parete con tubi in acciaio PT = 11,20/7,30 P = 4/8 N = 2	cad		821,47
CAM24_MT.M.001.471	Materiali per impianti termici Aerotermo elicoidale a parete con tubi in acciaio PT = 12,90/8,40 P = 4/8 N = 3	cad		876,02
CAM24_MT.M.001.472	Materiali per impianti termici Aerotermo elicoidale a parete con tubi in acciaio PT = 15,60 P = 4 N = 2	cad		902,08
CAM24_MT.M.001.473	Materiali per impianti termici Aerotermo elicoidale a parete con tubi in acciaio PT = 17,70 P = 4 N = 3	cad		963,24
CAM24_MT.M.001.474	Materiali per impianti termici Aerotermo elicoidale a parete con tubi in acciaio PT = 11,90 P = 6 N = 2	cad		847,84
CAM24_MT.M.001.475	Materiali per impianti termici Aerotermo elicoidale a parete con tubi in acciaio PT = 13,40 P = 4 N = 3	cad		919,15
CAM24_MT.M.001.476	Materiali per impianti termici Aerotermo elicoidale a parete con tubi in acciaio PT = 15,60/8,72 P = 4/8 N = 2	cad		902,08
CAM24_MT.M.001.477	Materiali per impianti termici Aerotermo elicoidale a parete con tubi in acciaio PT = 17,70/11,50 P = 4/8 N = 3	cad		963,24
CAM24_MT.M.001.478	Materiali per impianti termici Aerotermo elicoidale a parete con tubi in acciaio PT = 23,90 P = 4 N =2	cad		945,57
CAM24_MT.M.001.479	Materiali per impianti termici Aerotermo elicoidale a parete con tubi in acciaio PT = 27,70 P = 4 N =3	cad		1.077,22
CAM24_MT.M.001.480	Materiali per impianti termici Aerotermo elicoidale a parete con tubi in acciaio PT = 17,95 P = 6 N =2	cad		963,24
CAM24_MT.M.001.481	Materiali per impianti termici Aerotermo elicoidale a parete con tubi in acciaio PT = 20,72 P = 6 N =3	cad		1.029,32
CAM24_MT.M.001.482	Materiali per impianti termici Aerotermo elicoidale a parete con tubi in acciaio PT = 23,90/15,50 P = 4/8 N =2	cad		972,97
CAM24_MT.M.001.483	Materiali per impianti termici Aerotermo elicoidale a parete con tubi in acciaio PT = 27,70/18,00 P = 4/8 N =3	cad		1.077,22
CAM24_MT.M.001.484	Materiali per impianti termici Aerotermo elicoidale a parete con tubi in acciaio PT = 30,90 P = 4 N =2	cad		1.059,93
CAM24_MT.M.001.485	Materiali per impianti termici Aerotermo elicoidale a parete con tubi in acciaio PT = 35,30 P = 4 N =3	cad		1.170,35
CAM24_MT.M.001.486	Materiali per impianti termici Aerotermo elicoidale a parete con tubi in acciaio PT = 23,30 P = 6 N =2	cad		1.019,31
CAM24_MT.M.001.487	Materiali per impianti termici Aerotermo elicoidale a parete con tubi in acciaio PT = 26,70 P = 6 N =3	cad		1.128,77
CAM24_MT.M.001.488	Materiali per impianti termici Aerotermo elicoidale a parete con tubi in acciaio PT = 30,90/20,00 P = 4/8 N =2	cad		1.077,22
CAM24_MT.M.001.489	Materiali per impianti termici Aerotermo elicoidale a parete con tubi in acciaio PT = 35,30/23,00 P = 4/8 N =3	cad		1.202,49
CAM24_MT.M.001.490	Materiali per impianti termici Aerotermo elicoidale a parete con tubi in acciaio PT = 40,60 P = 4 N =2	cad		1.192,59
CAM24_MT.M.001.491	Materiali per impianti termici Aerotermo elicoidale a parete con tubi in acciaio PT = 46,35 P = 4 N =3	cad		1.289,88
CAM24_MT.M.001.492	Materiali per impianti termici Aerotermo elicoidale a parete con tubi in acciaio PT = 30,95 P = 6 N =2	cad		1.139,77
CAM24_MT.M.001.493	Materiali per impianti termici Aerotermo elicoidale a parete con tubi in acciaio PT = 51,80/33,70 P = 4/8 N =2	cad		1.301,91
CAM24_MT.M.001.494	Materiali per impianti termici Aerotermo elicoidale a parete con tubi in acciaio PT = 59,40/38,60 P = 4/8 N =3	cad		1.745,27
CAM24_MT.M.001.495	Materiali per impianti termici Aerotermo elicoidale a parete con tubi in acciaio PT = 35,30 P = 6 N =3	cad		1.289,88
CAM24_MT.M.001.496	Materiali per impianti termici Aerotermo elicoidale a parete con tubi in acciaio PT = 40,60/26,40 P = 4/8 N =2	cad		1.192,59
CAM24_MT.M.001.497	Materiali per impianti termici Aerotermo elicoidale a parete con tubi in acciaio PT = 46,35/30,10 P = 4/8 N =3	cad		1.294,47
CAM24_MT.M.001.498	Materiali per impianti termici Aerotermo elicoidale a parete con tubi in acciaio PT = 51,70 P = 4 N =2	cad		1.277,93
CAM24_MT.M.001.499	Materiali per impianti termici Aerotermo elicoidale a parete con tubi in acciaio PT = 59,40 P = 4 N =3	cad		1.419,64
CAM24_MT.M.001.500	Materiali per impianti termici Aerotermo elicoidale a parete con tubi in acciaio PT = 40,40 P = 6 N =2	cad		1.223,22
CAM24_MT.M.001.501	Materiali per impianti termici Aerotermo elicoidale a parete con tubi in acciaio PT = 46,44 P = 6 N =3	cad		1.365,72
CAM24_MT.M.001.502	Materiali per impianti termici Aerotermo elicoidale a parete con tubi in rame PT = 11,20 P = 4 N = 2	cad		872,36
CAM24_MT.M.001.503	Materiali per impianti termici Aerotermo elicoidale a parete con tubi in rame PT = 12,95 P = 4 N = 3	cad		936,42
CAM24_MT.M.001.504	Materiali per impianti termici Aerotermo elicoidale a parete con tubi in rame PT = 8,50 P = 6 N = 2	cad		861,32
CAM24_MT.M.001.505	Materiali per impianti termici Aerotermo elicoidale a parete con tubi in rame PT = 9,80 P = 6 N = 3	cad		926,36
CAM24_MT.M.001.506	Materiali per impianti termici Aerotermo elicoidale a parete con tubi in rame PT = 11,20/7,30 P = 4/8 N = 2	cad		898,80
CAM24_MT.M.001.507	Materiali per impianti termici Aerotermo elicoidale a parete con tubi in rame PT = 12,90/8,40 P = 4/8 N = 3	cad		967,48
CAM24_MT.M.001.508	Materiali per impianti termici Aerotermo elicoidale a parete con tubi in rame PT = 15,60 P = 4 N = 2	cad		948,28
CAM24_MT.M.001.509	Materiali per impianti termici Aerotermo elicoidale a parete con tubi in rame PT = 17,70 P = 4 N = 3	cad		1.028,87
CAM24_MT.M.001.510	Materiali per impianti termici Aerotermo elicoidale a parete con tubi in rame PT = 11,90 P = 6 N = 2	cad		936,42
CAM24_MT.M.001.511	Materiali per impianti termici Aerotermo elicoidale a parete con tubi in rame PT = 13,40 P = 4 N = 3	cad		1.015,14
CAM24_MT.M.001.512	Materiali per impianti termici Aerotermo elicoidale a parete con tubi in rame PT = 15,60/8,72 P = 4/8 N = 2	cad		974,85
CAM24_MT.M.001.513	Materiali per impianti termici Aerotermo elicoidale a parete con tubi in rame PT = 17,70/11,50 P = 4/8 N = 3	cad		1.057,26
CAM24_MT.M.001.514	Materiali per impianti termici Aerotermo elicoidale a parete con tubi in rame PT = 23,90 P = 4 N =2	cad		1.044,42
CAM24_MT.M.001.515	Materiali per impianti termici Aerotermo elicoidale a parete con tubi in rame PT = 27,70 P = 4 N =3	cad		1.146,06
CAM24_MT.M.001.516	Materiali per impianti termici Aerotermo elicoidale a parete con tubi in rame PT = 17,95 P = 6 N =2	cad		1.035,21
CAM24_MT.M.001.517	Materiali per impianti termici Aerotermo elicoidale a parete con tubi in rame PT = 17,95 P = 6 N =3	cad		1.136,87
CAM24_MT.M.001.518	Materiali per impianti termici Aerotermo elicoidale a parete con tubi in rame PT = 23,90/15,50 P = 4/8 N =2	cad		1.080,99
CAM24_MT.M.001.519	Materiali per impianti termici Aerotermo elicoidale a parete con tubi in rame PT = 27,70/18,00 P = 4/8 N =3	cad		1.181,67
CAM24_MT.M.001.520	Materiali per impianti termici Aerotermo elicoidale a parete con tubi in rame PT = 30,90 P = 4 N =2	cad		1.306,56
CAM24_MT.M.001.521	Materiali per impianti termici Aerotermo elicoidale a parete con tubi in rame PT = 35,30 P = 4 N =3	cad		1.438,61
CAM24_MT.M.001.522	Materiali per impianti termici Aerotermo elicoidale a parete con tubi in rame PT = 23,30 P = 6 N =2	cad		1.157,84
CAM24_MT.M.001.523	Materiali per impianti termici Aerotermo elicoidale a parete con tubi in rame PT = 26,70 P = 6 N =3	cad		1.306,56
CAM24_MT.M.001.524	Materiali per impianti termici Aerotermo elicoidale a parete con tubi in rame PT = 30,90/20,00 P = 4/8 N =2	cad		1.263,47
CAM24_MT.M.001.525	Materiali per impianti termici Aerotermo elicoidale a parete con tubi in rame PT = 35,30/23,00 P = 4/8 N =3	cad		1.409,42
CAM24_MT.M.001.526	Materiali per impianti termici Aerotermo elicoidale a parete con tubi in rame PT = 40,60 P = 4 N =2	cad		1.279,65
CAM24_MT.M.001.527	Materiali per impianti termici Aerotermo elicoidale a parete con tubi in rame PT = 46,35 P = 4 N =3	cad		1.438,61
CAM24_MT.M.001.528	Materiali per impianti termici Aerotermo elicoidale a parete con tubi in rame PT = 30,95 P = 6 N =2	cad		1.263,47
CAM24_MT.M.001.529	Materiali per impianti termici Aerotermo elicoidale a parete con tubi in rame PT = 59,40/38,60 P = 4/8 N =3	cad		1.916,75
CAM24_MT.M.001.530	Materiali per impianti termici Aerotermo elicoidale a parete con tubi in rame PT = 35,30 P = 6 N =3	cad		1.552,59
CAM24_MT.M.001.531	Materiali per impianti termici Aerotermo elicoidale a parete con tubi in rame PT = 40,60/26,40 P = 4/8 N =2	cad		1.409,42
CAM24_MT.M.001.532	Materiali per impianti termici Aerotermo elicoidale a parete con tubi in rame PT = 46,35/30,10 P = 4/8 N =3	cad		1.552,59
CAM24_MT.M.001.533	Materiali per impianti termici Aerotermo elicoidale a parete con tubi in rame PT = 51,70 P = 4 N =2	cad		1.411,38
CAM24_MT.M.001.534	Materiali per impianti termici Aerotermo elicoidale a parete con tubi in rame PT = 59,40 P = 4 N =3	cad		1.568,03
CAM24_MT.M.001.535	Materiali per impianti termici Aerotermo elicoidale a parete con tubi in rame PT = 40,40 P = 6 N =2	cad		1.351,02
CAM24_MT.M.001.536	Materiali per impianti termici Aerotermo elicoidale a parete con tubi in rame PT = 46,44 P = 6 N =3	cad		1.508,49
CAM24_MT.M.001.537	Materiali per impianti termici Aerotermo elicoidale a parete con tubi in rame PT = 51,80/33,70 P = 4/8 N =2	cad		1.437,98
CAM24_MT.M.001.538	Materiali per impianti termici Curva in rame a saldare per tubi di diametro da mm 12	m		1,11
CAM24_MT.M.001.539	Materiali per impianti termici Raccordo nipple per tubi rame di diametro mm 12 x 1/2"	cad		1,64
CAM24_MT.M.001.540	Materiali per impianti termici Tee in rame ridotto di dimensioni mm 14x12x14	cad		1,91
CAM24_MT.M.001.541	Materiali per impianti termici Valvola termosifone cromata	cad		8,84
CAM24_MT.M.001.542	Materiali per impianti termici Tee a saldare per tubi di diametro mm 12	cad		0,75
CAM24_MT.M.001.543	Materiali per impianti termici Tubo in rame preisolato da mm 12	m		2,37
CAM24_MT.M.001.544	Materiali per impianti termici Tubo in rame preisolato da mm 14	m		2,78
CAM24_MT.M.001.545	Materiali per impianti termici Tubo in PVC DN 40	cad		6,13
CAM24_MT.M.001.546	Materiali per impianti termici Curva tecnica con ghiera in PVC DN 40	cad		2,73
CAM24_MT.M.001.547	Materiali per impianti termici Curva in PVC a 45° DN 40	cad		1,09
CAM24_MT.M.001.548	Materiali per impianti termici Colla in barattolo da 1 Kg con pennello	kg		20,52
CAM24_MT.M.001.549	Materiali per impianti termici Guarnizione tecnica autobloccante DN 45/1"1/4	cad		0,87
CAM24_MT.M.001.550	Materiali per impianti termici Valvola idroscopica a tenuta per radiatori	cad		4,24
CAM24_MT.M.001.551	Materiali per impianti termici Adattatore per tubi in rame da 12	cad		2,16
CAM24_MT.M.001.552	Materiali per impianti termici Gomito con flangia a 3 fori per diametro mm 12 x 1/2"	cad		3,12
CAM24_MT.M.001.553	Materiali per impianti termici Raccordo diritto maschio per tubi in rame di diametro mm 12x1/2”	cad		0,80
CAM24_MT.M.001.554	Materiali per impianti termici Sonda esterna scala -35/35 °C	cad		117,45
CAM24_MT.M.001.555	Materiali per impianti termici Sonda ambiente scala 0/30 °C	cad		127,53
CAM24_MT.M.001.556	Materiali per impianti termici Sonda ambiente scala -32/40 °C	cad		154,36
CAM24_MT.M.001.557	Materiali per impianti termici Sonda con potenziometro scala 0/30 °C	cad		218,05
CAM24_MT.M.001.558	Materiali per impianti termici Sonda da canale scala 0/30 °C	cad		157,98
CAM24_MT.M.001.559	Materiali per impianti termici Sonda da canale scala -32/40 °C	cad		208,06
CAM24_MT.M.001.560	Materiali per impianti termici Sonda da canale scala 20/105 °C	cad		206,73
CAM24_MT.M.001.561	Materiali per impianti termici Sonda ad immersione scala 0/30 °C	cad		188,51
CAM24_MT.M.001.562	Materiali per impianti termici Sonda ad immersione scala -32/40 °C	cad		208,78
CAM24_MT.M.001.563	Materiali per impianti termici Sonda ambiente, scala 30/80 % U.R.	cad		296,18
CAM24_MT.M.001.564	Materiali per impianti termici Sonda con potenziometro, scala 30/80% U.R.	cad		383,40
CAM24_MT.M.001.565	Materiali per impianti termici Sonda da canale, scala 30/80% U.R.	cad		332,27
CAM24_MT.M.001.566	Materiali per impianti termici Sonda ambiente, scala 0/30° C e 30/80 % U.R.	cad		343,15
CAM24_MT.M.001.567	Materiali per impianti termici Sonda da canale, scala 0/30 °C e 30/80% U.R.	cad		380,88
CAM24_MT.M.001.568	Materiali per impianti termici Sonda con potenziometro, scala 0/30 °C e 30/80% U.R	cad		488,29
CAM24_MT.M.001.569	Materiali per impianti termici Scala 0-15 m/s	cad		308,79
CAM24_MT.M.001.570	Materiali per impianti termici Scala 0/10 mbar	cad		346,27
CAM24_MT.M.001.571	Materiali per impianti termici Scala 0/3 mbar	cad		344,84
CAM24_MT.M.001.572	Materiali per impianti termici Potenziometro temperatura scala 0/30° C	cad		147,87
CAM24_MT.M.001.573	Materiali per impianti termici Potenziometro temperatura scala -32/40° C	cad		147,44
CAM24_MT.M.001.574	Materiali per impianti termici Potenziometro temperatura scala 20/105° C	cad		147,68
CAM24_MT.M.001.575	Materiali per impianti termici Potenziometro umidita' scala 30/80 %	cad		145,97
CAM24_MT.M.001.576	Materiali per impianti termici Potenziometro di posizione scala 0/100 %	cad		195,52
CAM24_MT.M.001.577	Materiali per impianti termici Additivo per protezione filettatura in pasta verde	kg		3,88
CAM24_MT.M.001.578	Materiali per impianti termici Valvola di zona a sfera con servomotore bidirezionale diametro nominale 15 (1/2")	cad		201,17
CAM24_MT.M.001.579	Materiali per impianti termici Canapa pettinata per idraulica	kg		6,40
CAM24_MT.M.001.580	Materiali per impianti termici Valvola di zona a sfera con servomotore bidirezionale diametro nominale 20 (3/4")	cad		201,94
CAM24_MT.M.001.581	Materiali per impianti termici Valvola di zona a sfera con servomotore bidirezionale diametro nominale 25 (1")	cad		214,60
CAM24_MT.M.001.582	Materiali per impianti termici Valvola di zona a due vie con servomotore elettrotermico diametro nominale 15 (1/2")	cad		189,27
CAM24_MT.M.001.583	Materiali per impianti termici Valvola di zona a due vie con servomotore elettrotermico diametro nominale 20 (3/4")	cad		190,15
CAM24_MT.M.001.584	Materiali per impianti termici Valvola di zona a due vie con servomotore elettrotermico diametro nominale 25 (1")	cad		205,32
CAM24_MT.M.001.585	Materiali per impianti termici Valvola a due vie del tipo a sede ed otturatore diametro nominale 20 (3/4") KV=6,3	cad		416,62
CAM24_MT.M.001.586	Materiali per impianti termici Valvola a due vie del tipo a sede ed otturatore diametro nominale 25 (1") KV=10	cad		426,78
CAM24_MT.M.001.587	Materiali per impianti termici Valvola a due vie del tipo a sede ed otturatore diametro nominale 32 (1"1/4) KV=16	cad		477,51
CAM24_MT.M.001.588	Materiali per impianti termici Valvola a due vie del tipo a sede ed otturatore diametro nominale 40 (1"1/2) KV=25	cad		520,61
CAM24_MT.M.001.589	Materiali per impianti termici Valvola a due vie del tipo a sede ed otturatore diametro nominale 50 (2") KV=40	cad		564,55
CAM24_MT.M.001.590	Materiali per impianti termici Valvola a due vie con servomotore bidirezionale diametro nominale 40 (1"1/2) KV=85	cad		688,79
CAM24_MT.M.001.591	Materiali per impianti termici Bulloni per flange 16x60	cad		0,85
CAM24_MT.M.001.592	Materiali per impianti termici Flangia piana in acciaio AQ 42, UNI PN10-16 DN40	cad		7,39
CAM24_MT.M.001.593	Materiali per impianti termici Elettrodi tipo citoflex di diametro 3,25	cad		0,17
CAM24_MT.M.001.594	Materiali per impianti termici Guarnizione per flange DN 40	cad		1,52
CAM24_MT.M.001.595	Materiali per impianti termici Valvola a due vie con servomotore bidirezionale diametro nominale 50 (2") KV=130	cad		710,76
CAM24_MT.M.001.596	Materiali per impianti termici Flangia piana in acciaio AQ 42, UNI PN10-16 DN50	cad		8,75
CAM24_MT.M.001.597	Materiali per impianti termici Guarnizione per flange DN 65	cad		2,16
CAM24_MT.M.001.598	Materiali per impianti termici Valvola a due vie con servomotore bidirezionale diametro nominale 65 (2"1/2) KV=220	cad		728,48
CAM24_MT.M.001.599	Materiali per impianti termici Flangia piana in acciaio AQ 42, UNI PN10-16 DN65	cad		11,62
CAM24_MT.M.001.600	Materiali per impianti termici Valvola a due vie con servomotore bidirezionale diametro nominale 80 (3") KV=340	cad		776,68
CAM24_MT.M.001.601	Materiali per impianti termici Flangia piana in acciaio AQ 42, UNI PN10-16 DN80	cad		14,51
CAM24_MT.M.001.602	Materiali per impianti termici Guarnizione per flange DN 80	cad		2,85
CAM24_MT.M.001.603	Materiali per impianti termici Valvola a due vie con servomotore bidirezionale diametro nominale 100 (4") KV=550	cad		835,01
CAM24_MT.M.001.604	Materiali per impianti termici Flangia piana in acciaio AQ 42, UNI PN10-16 DN100	cad		19,22
CAM24_MT.M.001.605	Materiali per impianti termici Bulloni per flange 16x70	cad		0,85
CAM24_MT.M.001.606	Materiali per impianti termici Guarnizione per flange DN 100	cad		3,21
CAM24_MT.M.001.607	Materiali per impianti termici Valvola a due vie con servomotore bidirezionale diametro nominale 125 (5") KV=900	cad		926,28
CAM24_MT.M.001.608	Materiali per impianti termici Flangia piana in acciaio AQ 42, UNI PN10-16 DN125	cad		25,64
CAM24_MT.M.001.609	Materiali per impianti termici Guarnizione per flange DN 125	cad		4,37
CAM24_MT.M.001.610	Materiali per impianti termici Valvola a due vie con servomotore bidirezionale diametro nominale 150 (6") KV=1400	cad		1.025,13
CAM24_MT.M.001.611	Materiali per impianti termici Bulloni per flange 20x80	cad		1,52
CAM24_MT.M.001.612	Materiali per impianti termici Guarnizione per flange DN 150	cad		5,73
CAM24_MT.M.001.613	Materiali per impianti termici Flangia piana in acciaio AQ 42, UNI PN10-16 DN150	cad		32,55
CAM24_MT.M.001.614	Materiali per impianti termici Valvola a due vie con servomotore bidirezionale diametro nominale 200 (8") KV=2500	cad		1.236,42
CAM24_MT.M.001.615	Materiali per impianti termici Guarnizione per flange DN 200	cad		8,27
CAM24_MT.M.001.616	Materiali per impianti termici Bulloni per flange 20x90	cad		1,83
CAM24_MT.M.001.617	Materiali per impianti termici Flangia piana in acciaio AQ 42, UNI PN10-16 DN200	cad		55,78
CAM24_MT.M.001.618	Materiali per impianti termici Doppio microinterruttore ausiliario per valvola a tre vie	cad		89,56
CAM24_MT.M.001.619	Materiali per impianti termici Valvola a due vie del tipo a sede ed otturatore con servomotore modulante diametro nominale 10 (3/8") W=8,5 KV=0,6	cad		219,16
CAM24_MT.M.001.620	Materiali per impianti termici Valvola a due vie del tipo a sede ed otturatore con servomotore modulante diametro nominale 10 (3/8") W=8,5 KV=1,0	cad		221,45
CAM24_MT.M.001.621	Materiali per impianti termici Valvola a due vie del tipo a sede ed otturatore con servomotore modulante diametro nominale 15 (1/2") W=8,5 KV=1,6	cad		229,82
CAM24_MT.M.001.622	Materiali per impianti termici Valvola a due vie del tipo a sede ed otturatore con servomotore modulante diametro nominale 15 (1/2") W=8,5 KV=2,5	cad		232,17
CAM24_MT.M.001.623	Materiali per impianti termici Valvola a due vie del tipo a sede ed otturatore con servomotore modulante diametro nominale 20 (3/4") W=8,5 KV=4,0	cad		271,31
CAM24_MT.M.001.624	Materiali per impianti termici Valvola a due vie del tipo a sede ed otturatore diametro nominale 15 (1/2") W=13 KV=0,6	cad		873,87
CAM24_MT.M.001.625	Materiali per impianti termici Valvola a due vie del tipo a sede ed otturatore con servomotore modulante diametro nominale 15 (1/2") W=13 KV=1,5	cad		879,79
CAM24_MT.M.001.626	Materiali per impianti termici Valvola a due vie del tipo a sede ed otturatore con servomotore modulante diametro nominale 15 (1/2") W=13 KV=3,0	cad		881,32
CAM24_MT.M.001.627	Materiali per impianti termici Valvola a due vie del tipo a sede ed otturatore diametro nominale 20 (3/4") W=13 KV=5,0	cad		931,25
CAM24_MT.M.001.628	Materiali per impianti termici Valvola a due vie del tipo a sede ed otturatore con servomotore modulante diametro nominale 25 (1") W=16 KV=8,0	cad		1.013,30
CAM24_MT.M.001.629	Materiali per impianti termici Valvola a due vie del tipo a sede ed otturatore con servomotore modulante diametro nominale 32 (1"1/4) W=20 KV=12,0	cad		1.129,90
CAM24_MT.M.001.630	Materiali per impianti termici Valvola a due vie del tipo a sede ed otturatore con servomotore modulante diametro nominale 40 (1"1/2) W=26 KV=20	cad		1.159,49
CAM24_MT.M.001.631	Materiali per impianti termici Valvola a due vie del tipo a sede ed otturatore con servomotore modulante diametro nominale 50 (2") W=40 KV=30	cad		1.277,76
CAM24_MT.M.001.632	Materiali per impianti termici Valvola a due vie del tipo a sede ed otturatore con servomotore modulante diametro nominale 65 (2"1/2) W=40 KV=50	cad		1.752,73
CAM24_MT.M.001.633	Materiali per impianti termici Valvola a due vie del tipo a sede ed otturatore con servomotore modulante diametro nominale 80 (3") W=80 KV=80	cad		2.064,65
CAM24_MT.M.001.634	Materiali per impianti termici Valvola a due vie del tipo a sede ed otturatore con servomotore modulante diametro nominale 100 (4") W=120 KV=130	cad		2.496,51
CAM24_MT.M.001.635	Materiali per impianti termici Amplificatore di potenza per valvole con W > 40 per circuiti di regolazione di ogni tipo	cad		306,53
CAM24_MT.M.001.636	Materiali per impianti termici Guarnizione per flange DN 20	cad		0,66
CAM24_MT.M.001.637	Materiali per impianti termici Bulloni per flange 16x55	cad		0,66
CAM24_MT.M.001.638	Materiali per impianti termici Flangia piana in acciaio AQ 42, UNI PN10-16 DN20	cad		5,73
CAM24_MT.M.001.639	Materiali per impianti termici Valvola a due vie del tipo a sede ed otturatore con servomotore modulante diametro nominale 15 (1/2") W=40 KV=0,2	cad		1.782,74
CAM24_MT.M.001.640	Materiali per impianti termici Valvola a due vie del tipo a sede ed otturatore con servomotore modulante diametro nominale 15 (1/2") W=40 KV=0,4	cad		1.784,08
CAM24_MT.M.001.641	Materiali per impianti termici Valvola a due vie del tipo a sede ed otturatore con servomotore modulante diametro nominale 15 (1/2") W=40 KV=0,8	cad		1.799,28
CAM24_MT.M.001.642	Materiali per impianti termici Valvola a due vie del tipo a sede ed otturatore con servomotore modulante diametro nominale15 (1/2") W=40 KV=1,5	cad		1.805,55
CAM24_MT.M.001.643	Materiali per impianti termici Valvola a due vie del tipo a sede ed otturatore con servomotore modulante diametro nominale 15 (1/2") W=40 KV=3,0	cad		1.784,08
CAM24_MT.M.001.644	Materiali per impianti termici Valvola a due vie del tipo a sede ed otturatore con servomotore modulante diametro nominale 20 (3/4") W=40 KV=5,0	cad		2.482,04
CAM24_MT.M.001.645	Materiali per impianti termici Guarnizione per flange DN 25	cad		0,85
CAM24_MT.M.001.646	Materiali per impianti termici Flangia piana in acciaio AQ 42, UNI PN10-16 25	cad		6,56
CAM24_MT.M.001.647	Materiali per impianti termici Valvola a due vie del tipo a sede ed otturatore con servomotore modulante diametro nominale 25 (1") W=40 KV=8,0	cad		2.948,57
CAM24_MT.M.001.648	Materiali per impianti termici Valvola a due vie del tipo a sede ed otturatore con servomotore modulante diametro nominale 32 (1"1/4) W=80 KV=12	cad		3.256,28
CAM24_MT.M.001.649	Materiali per impianti termici Flangia piana in acciaio AQ 42, UNI PN10-16 DN32	cad		7,06
CAM24_MT.M.001.650	Materiali per impianti termici Guarnizione per flange DN 32	cad		1,17
CAM24_MT.M.001.651	Materiali per impianti termici Valvola a due vie del tipo a sede ed otturatore con servomotore modulante diametro nominale 40 (1"1/2) W=100 KV=20	cad		3.682,18
CAM24_MT.M.001.652	Materiali per impianti termici Amplificatore di potenza per valvole con W > 40 per acqua surriscaldata	cad		329,59
CAM24_MT.M.001.653	Materiali per impianti termici Valvola di zona a sfera con servomotore bidirezionale diametro nominale 15 (1/2")	cad		223,95
CAM24_MT.M.001.654	Materiali per impianti termici T di by-pass equilibrato diametro nominale 15 (1/2")	cad		25,85
CAM24_MT.M.001.655	Materiali per impianti termici T di by-pass equilibrato diametro nominale 20 (3/4")	cad		26,85
CAM24_MT.M.001.656	Materiali per impianti termici Valvola di zona a sfera a tre vie con servomotore bidirezionale diametro nominale 20 (3/4")	cad		224,83
CAM24_MT.M.001.657	Materiali per impianti termici T di by-pass equilibrato diametro nominale 25 (1")	cad		36,76
CAM24_MT.M.001.658	Materiali per impianti termici Valvola di zona a sfera a tre vie con servomotore bidirezionale diametro nominale 25 (1")	cad		240,89
CAM24_MT.M.001.659	Materiali per impianti termici Valvola di zona a tre vie con servomotore bidirezionale diametro nominale 15 (1/2")	cad		192,67
CAM24_MT.M.001.660	Materiali per impianti termici Valvola di zona a tre vie con servomotore elettrotermico diametro nominale 20 (3/4")	cad		194,31
CAM24_MT.M.001.661	Materiali per impianti termici Valvola di zona a tre vie con servomotore elettrotermico diametro nominale 25 (1")	cad		210,39
CAM24_MT.M.001.662	Materiali per impianti termici Valvola a tre vie del tipo a sede ed otturatore con servomotore bidirezionale diametro nominale 20 (3/4") KV=6,3	cad		421,66
CAM24_MT.M.001.663	Materiali per impianti termici Valvola a tre vie del tipo a sede ed otturatore con servomotore bidirezionale diametro nominale 25(1") KV=10	cad		431,90
CAM24_MT.M.001.664	Materiali per impianti termici Valvola a tre vie del tipo a sede ed otturatore con servomotore bidirezionale diametro nominale 32(1"1/4) KV=16	cad		482,56
CAM24_MT.M.001.665	Materiali per impianti termici Valvola a tre vie del tipo a sede ed otturatore con servomotore bidirezionale diametro nominale 40(1"1/2) KV=25	cad		526,48
CAM24_MT.M.001.666	Materiali per impianti termici Valvola a tre vie del tipo a sede ed otturatore con servomotore bidirezionale diametro nominale 50(2") KV=40	cad		571,30
CAM24_MT.M.001.667	Materiali per impianti termici Valvola a tre vie del tipo a settore con servomotore bidirezionale diametro nominale 25(1") KV=16	cad		594,09
CAM24_MT.M.001.668	Materiali per impianti termici Valvola a tre vie del tipo a settore con servomotore bidirezionale diametro nominale 32(1"1/4) KV=25	cad		600,07
CAM24_MT.M.001.669	Materiali per impianti termici Valvola a tre vie del tipo a settore con servomotore bidirezionale diametro nominale 40(1"1/2) KV=40	cad		603,36
CAM24_MT.M.001.670	Materiali per impianti termici Valvola a tre vie del tipo a settore con servomotore bidirezionale diametro nominale 50(2") KV=63	cad		670,19
CAM24_MT.M.001.671	Materiali per impianti termici Valvola a tre vie del tipo a settore con servomotore bidirezionale diametro nominale 65(2"1/2) KV=100	cad		805,39
CAM24_MT.M.001.672	Materiali per impianti termici Valvola a tre vie del tipo a settore con servomotore bidirezionale diametro nominale 80(3") KV=160	cad		964,25
CAM24_MT.M.001.673	Materiali per impianti termici Valvola a tre vie del tipo a settore con servomotore bidirezionale diametro nominale 100(4") KV=250	cad		1.404,57
CAM24_MT.M.001.674	Materiali per impianti termici Valvola a tre vie del tipo a sede ed otturatore con servomotore modulante diametro nominale 10 (3/8") W=8,5 KV=0,6	cad		195,21
CAM24_MT.M.001.675	Materiali per impianti termici Valvola a tre vie del tipo a sede ed otturatore con servomotore modulante diametro nominale 15 (1/2") W=8,5 KV=1,6	cad		199,50
CAM24_MT.M.001.676	Materiali per impianti termici Valvola a tre vie del tipo a sede ed otturatore con servomotore modulante diametro nominale 20 (3/4") W=8,5 KV=4,0	cad		204,51
CAM24_MT.M.001.677	Materiali per impianti termici Valvola a tre vie del tipo a sede ed otturatore con servomotore modulante diametro nominale 15 (1/2") W=13 KV=0,6	cad		687,12
CAM24_MT.M.001.678	Materiali per impianti termici Valvola a tre vie del tipo a sede ed otturatore con servomotore modulante diametro nominale 15 (1/2") W=13 KV=1,5	cad		690,70
CAM24_MT.M.001.679	Materiali per impianti termici Valvola a tre vie del tipo a sede ed otturatore con servomotore modulante diametro nominale 15 (1/2") W=13 KV=3,0	cad		701,53
CAM24_MT.M.001.680	Materiali per impianti termici Valvola a tre vie del tipo a sede ed otturatore con servomotore modulante diametro nominale 20 (3/4") W=13 KV=5,0	cad		727,66
CAM24_MT.M.001.681	Materiali per impianti termici Valvola a tre vie del tipo a sede ed otturatore con servomotore modulante diametro nominale 25 (1") W=16 KV=8,0	cad		792,73
CAM24_MT.M.001.682	Materiali per impianti termici Valvola a tre vie del tipo a sede ed otturatore con servomotore modulante diametro nominale 32 (1"1/4) W=20 KV=12,0	cad		883,12
CAM24_MT.M.001.683	Materiali per impianti termici Valvola a tre vie del tipo a sede ed otturatore con servomotore modulante diametro nominale 40 (1"1/2) W=26 KV=20,0	cad		907,59
CAM24_MT.M.001.684	Materiali per impianti termici Valvola a tre vie del tipo a sede ed otturatore con servomotore modulante diametro nominale 50 (2") W=40 KV=30,0	cad		999,80
CAM24_MT.M.001.685	Materiali per impianti termici Valvola a tre vie del tipo a sede ed otturatore con servomotore modulante diametro nominale 65 (2"1/2) W=40 KV=50,0	cad		1.376,66
CAM24_MT.M.001.686	Materiali per impianti termici Valvola a tre vie del tipo a sede ed otturatore con servomotore modulante diametro nominale 80 (3") W=80 KV=80,0	cad		1.620,88
CAM24_MT.M.001.687	Materiali per impianti termici Valvola a tre vie del tipo a sede ed otturatore con servomotore modulante diametro nominale 100 (4") W=120 KV=130,0	cad		1.961,58
CAM24_MT.M.001.688	Materiali per impianti termici Amplificatore di potenza per valvole con W > 40 per acqua calda e refrigerata	cad		256,91
CAM24_MT.M.001.689	Materiali per impianti termici Valvola a tre vie del tipo a sede ed otturatore con servomotore bidirezionale diametro nominale 65 (2"1/2) W=5 KV=60	cad		2.322,40
CAM24_MT.M.001.690	Materiali per impianti termici Valvola a tre vie del tipo a sede ed otturatore con servomotore bidirezionale diametro nominale 80 (3") W=5 KV=90	cad		2.416,15
CAM24_MT.M.001.691	Materiali per impianti termici Valvola a tre vie del tipo a sede ed otturatore con servomotore bidirezionale diametro nominale 100 (4") W=5 KV=130	cad		2.771,09
CAM24_MT.M.001.692	Materiali per impianti termici Valvola a tre vie del tipo a sede ed otturatore con servomotore bidirezionale diametro nominale 125 (5") W=5 KV=200	cad		2.814,28
CAM24_MT.M.001.693	Materiali per impianti termici Valvola a tre vie del tipo a sede ed otturatore con servomotore bidirezionale diametro nominale 150 (6") W=5 KV=300	cad		3.322,11
CAM24_MT.M.001.694	Materiali per impianti termici Comando modulante	cad		155,49
CAM24_MT.M.001.695	Materiali per impianti termici Alimentatore d'emergenza a 24 V per chiusura automatica	cad		1.058,09
CAM24_MT.M.001.696	Materiali per impianti termici Valvola a quattro vie del tipo a settore con servomotore bidirezionale diametro nominale 25(1") KV=16	cad		603,36
CAM24_MT.M.001.697	Materiali per impianti termici Valvola a quattro vie del tipo a settore con servomotore bidirezionale diametro nominale 32(1"1/4) KV=25	cad		617,76
CAM24_MT.M.001.698	Materiali per impianti termici Valvola a quattro vie del tipo a settore con servomotore bidirezionale diametro nominale 40(1"1/2) KV=40	cad		637,18
CAM24_MT.M.001.699	Materiali per impianti termici Valvola a quattro vie del tipo a settore con servomotore bidirezionale diametro nominale 50(2") KV=63	cad		694,65
CAM24_MT.M.001.700	Materiali per impianti termici Valvola a quattro vie del tipo a settore con servomotore bidirezionale diametro nominale 65(2"1/2) KV=100	cad		862,03
CAM24_MT.M.001.701	Materiali per impianti termici Valvola a quattro vie del tipo a settore con servomotore bidirezionale diametro nominale 80(3") KV=160	cad		1.047,08
CAM24_MT.M.001.702	Materiali per impianti termici Valvola a quattro vie del tipo a settore con servomotore bidirezionale diametro nominale 100(4") KV=250	cad		1.471,36
CAM24_MT.M.001.703	Materiali per impianti termici Doppio microinterruttore ausiliario paer valvola a quattro vie	cad		86,18
CAM24_MT.M.001.704	Materiali per impianti termici Centrale di trattamento aria P = 1800-2500	cad		6.773,60
CAM24_MT.M.001.705	Materiali per impianti termici Centrale di trattamento aria P = 2500-3500	cad		7.563,44
CAM24_MT.M.001.706	Materiali per impianti termici Centrale di trattamento aria P = 3100-4300	cad		8.005,09
CAM24_MT.M.001.707	Materiali per impianti termici Centrale di trattamento aria P = 3800-5300	cad		8.589,32
CAM24_MT.M.001.708	Materiali per impianti termici Centrale di trattamento aria P = 4500-6300	cad		9.278,01
CAM24_MT.M.001.709	Materiali per impianti termici Centrale di trattamento aria P = 5000-7100	cad		9.676,52
CAM24_MT.M.001.710	Materiali per impianti termici Centrale di trattamento aria P = 6200-8700	cad		10.268,37
CAM24_MT.M.001.711	Materiali per impianti termici Centrale di trattamento aria P = 7300-10200	cad		11.541,60
CAM24_MT.M.001.712	Materiali per impianti termici Centrale di trattamento aria P = 9400-11300	cad		12.942,00
CAM24_MT.M.001.713	Materiali per impianti termici Centrale di trattamento aria P = 10700-15000	cad		13.797,41
CAM24_MT.M.001.714	Materiali per impianti termici Centrale di trattamento aria P = 13800-19300	cad		16.203,78
CAM24_MT.M.001.715	Materiali per impianti termici Centrale di trattamento aria P = 17500-24500	cad		18.826,57
CAM24_MT.M.001.716	Materiali per impianti termici Centrale di trattamento aria P = 21300-29800	cad		21.351,27
CAM24_MT.M.001.717	Materiali per impianti termici Centrale di trattamento aria P = 25700-36000	cad		24.387,40
CAM24_MT.M.001.718	Materiali per impianti termici Centrale di trattamento aria P = 30700-43000	cad		28.449,53
CAM24_MT.M.001.719	Materiali per impianti termici Centrale di trattamento aria P = 37000-50000	cad		31.870,45
CAM24_MT.M.001.720	Materiali per impianti termici Unità termo ventilante 600/1000/1400 mc/h Unità ventilante con batteria	cad		927,06
CAM24_MT.M.001.721	Materiali per impianti termici Unità termo ventilante 600/1000/1400 mc/h Filtro aria	cad		154,66
CAM24_MT.M.001.722	Materiali per impianti termici Unità termo ventilante 600/1000/1400 mc/h Regolatore velocità ventilatore	cad		19,67
CAM24_MT.M.001.723	Materiali per impianti termici Unità termo ventilante 600/1000/1400 mc/h Umidificatore con elettrovalvola	cad		264,61
CAM24_MT.M.001.724	Materiali per impianti termici Unità termo ventilante 600/1000/1400 mc/h Griglia di mandata	cad		170,48
CAM24_MT.M.001.725	Materiali per impianti termici Unità termo ventilante 600/1000/1400 mc/h Griglia di ripresa	cad		130,90
CAM24_MT.M.001.726	Materiali per impianti termici Unità termo ventilante 1000/1550/2100 mc/h Unità ventilante con batteria	cad		1.049,32
CAM24_MT.M.001.727	Materiali per impianti termici Unità termo ventilante 1000/1550/2100 mc/h Filtro aria	cad		161,06
CAM24_MT.M.001.728	Materiali per impianti termici Unità termo ventilante 1000/1550/2100 mc/h Regolatore velocità ventilatore	cad		20,46
CAM24_MT.M.001.729	Materiali per impianti termici Unità termo ventilante 1000/1550/2100 mc/h Umidificatore con elettrovalvola	cad		264,61
CAM24_MT.M.001.730	Materiali per impianti termici Unità termo ventilante 1000/1550/2100 mc/h Griglia di mandata	cad		184,14
CAM24_MT.M.001.731	Materiali per impianti termici Unità termo ventilante 1000/1550/2100 mc/h Griglia di ripresa	cad		180,54
CAM24_MT.M.001.732	Materiali per impianti termici Unità termo ventilante 1500/2000/3000 mc/h Unità con batteria a 2 ranghi	cad		1.357,86
CAM24_MT.M.001.733	Materiali per impianti termici Unità termo ventilante 1500/2000/3000 mc/h Unità con batteria 3 ranghi	cad		1.431,93
CAM24_MT.M.001.734	Materiali per impianti termici Unità termo ventilante 1500/2000/3000 mc/h Unità con batteria a 4 ranghi	cad		1.533,38
CAM24_MT.M.001.735	Materiali per impianti termici Unità termo ventilante 1500/2000/3000 mc/h Umidificatore con elettrovalvola	cad		287,66
CAM24_MT.M.001.736	Materiali per impianti termici Unità termo ventilante 1500/2000/3000 mc/h Plenum di mandata con bocchette	cad		362,81
CAM24_MT.M.001.737	Materiali per impianti termici Unità termo ventilante 1500/2000/3000 mc/h Plenum di aspirazione con griglia e filtro	cad		384,76
CAM24_MT.M.001.738	Materiali per impianti termici Unità termo ventilante 1500/2000/3000 mc/h Griglia di aspirazione	cad		238,02
CAM24_MT.M.001.739	Materiali per impianti termici Unità termo ventilante 1500/2000/3000 mc/h Filtro aria ad ampia sezione	cad		429,37
CAM24_MT.M.001.740	Materiali per impianti termici Unità termo ventilante 1500/2000/3000 mc/h Batteria di post - riscaldamento a 3 ranghi	cad		682,53
CAM24_MT.M.001.741	Materiali per impianti termici Unità termo ventilante 3000/3500/4000 mc/h Unità con batteria a 2 ranghi	cad		2.589,94
CAM24_MT.M.001.742	Materiali per impianti termici Unità termo ventilante 3000/3500/4000 mc/h Unità con batteria a 3 ranghi	cad		2.735,89
CAM24_MT.M.001.743	Materiali per impianti termici Unità termo ventilante 3000/3500/4000 mc/h Unità con batteria a 4 ranghi	cad		2.816,46
CAM24_MT.M.001.744	Materiali per impianti termici Unità termo ventilante 3000/3500/4000 mc/h Plenum di mandata con bocchette	cad		663,83
CAM24_MT.M.001.745	Materiali per impianti termici Unità termo ventilante 3000/3500/4000 mc/h Plenum di aspirazione con griglia e filtro piano	cad		619,23
CAM24_MT.M.001.746	Materiali per impianti termici Unità termo ventilante 3000/3500/4000 mc/h Griglia di aspirazione	cad		328,72
CAM24_MT.M.001.747	Materiali per impianti termici Unità termo ventilante 3000/3500/4000 mc/h Batteria di post - riscaldamento a 3 ranghi	cad		557,45
CAM24_MT.M.001.748	Materiali per impianti termici Unità termo ventilante 4000/5000/6000 mc/h Unità con batteria a 2 ranghi	cad		3.176,76
CAM24_MT.M.001.749	Materiali per impianti termici Unità termo ventilante 4000/5000/6000 mc/h Unità con batteria a 3 ranghi	cad		3.236,47
CAM24_MT.M.001.750	Materiali per impianti termici Unità termo ventilante 4000/5000/6000 mc/h Unità con batteria a 4 ranghi	cad		3.350,09
CAM24_MT.M.001.751	Materiali per impianti termici Unità termo ventilante 4000/5000/6000 mc/h Plenum di mandata con bocchette	cad		751,55
CAM24_MT.M.001.752	Materiali per impianti termici Unità termo ventilante 4000/5000/6000 mc/h Plenum di aspirazione con griglia e filtro	cad		898,30
CAM24_MT.M.001.753	Materiali per impianti termici Unità termo ventilante 4000/5000/6000 mc/h Griglia di aspirazione	cad		260,36
CAM24_MT.M.001.754	Materiali per impianti termici Unità termo ventilante 4000/5000/6000 mc/h Batteria di post - riscaldamento a 3 ranghi	cad		721,39
CAM24_MT.M.001.755	Materiali per impianti termici Unità termo ventilante 5500/7000/8500 mc/h Unità con batteria a 2 ranghi	cad		3.912,59
CAM24_MT.M.001.756	Materiali per impianti termici Unità termo ventilante 5500/7000/8500 mc/h Unità con batteria a 3 ranghi	cad		4.206,71
CAM24_MT.M.001.757	Materiali per impianti termici Unità termo ventilante 5500/7000/8500 mc/h Unità con batteria a 4 ranghi	cad		4.297,36
CAM24_MT.M.001.758	Materiali per impianti termici Unità termo ventilante 5500/7000/8500 mc/h Plenum di aspirazione con griglia e filtro	cad		953,00
CAM24_MT.M.001.759	Materiali per impianti termici Unità termo ventilante 5500/7000/8500 mc/h Griglia di aspirazione	cad		324,35
CAM24_MT.M.001.760	Materiali per impianti termici Unità termo ventilante 5500/7000/8500 mc/h Batteria di post - riscaldamento a 3 ranghi	cad		899,00
CAM24_MT.M.001.761	Materiali per impianti termici Unità termo ventilante 8000/10000/12000 mc/h Unità con batteria a 2 ranghi	cad		5.035,30
CAM24_MT.M.001.762	Materiali per impianti termici Unità termo ventilante 8000/10000/12000 mc/h Unità con batteria a 3 ranghi	cad		5.356,80
CAM24_MT.M.001.763	Materiali per impianti termici Unità termo ventilante 8000/10000/12000 mc/h Unità con batteria a 4 ranghi	cad		5.993,27
CAM24_MT.M.001.764	Materiali per impianti termici Unità termo ventilante 8000/10000/12000 mc/h Umidificatore con elettrovalvola	cad		2.164,79
CAM24_MT.M.001.765	Materiali per impianti termici Unità termo ventilante 8000/10000/12000 mc/h Plenum di mandata con bocchette	cad		1.167,99
CAM24_MT.M.001.766	Materiali per impianti termici Unità termo ventilante 8000/10000/12000 mc/h Plenum di aspirazione con griglia e filtro	cad		1.301,81
CAM24_MT.M.001.767	Materiali per impianti termici Unità termo ventilante 8000/10000/12000 mc/h Griglia di aspirazione	cad		470,33
CAM24_MT.M.001.768	Materiali per impianti termici Unità termo ventilante 8000/10000/12000 mc/h Filtro aria ampia sezione	cad		613,51
CAM24_MT.M.001.769	Materiali per impianti termici Unità termo ventilante 8000/10000/12000 mc/h Batteria di post - riscaldamento a 3 ranghi	cad		525,02
CAM24_MT.M.001.770	Materiali per impianti termici Unità termo ventilante 11000/13600/16400 mc/h Unità con batteria a 2 ranghi	cad		5.516,41
CAM24_MT.M.001.771	Materiali per impianti termici Unità termo ventilante 11000/13600/16400 mc/h Unità con batteria a 3 ranghi	cad		6.003,33
CAM24_MT.M.001.772	Materiali per impianti termici Unità termo ventilante 11000/13600/16400 mc/h Unità con batteria a 4 ranghi	cad		6.455,35
CAM24_MT.M.001.773	Materiali per impianti termici Unità termo ventilante 11000/13600/16400 mc/h Umidificatore con elettrovalvola	cad		2.625,13
CAM24_MT.M.001.774	Materiali per impianti termici Unità termo ventilante 11000/13600/16400 mc/h Plenum di mandata con bocchette	cad		1.251,44
CAM24_MT.M.001.775	Materiali per impianti termici Unità termo ventilante 11000/13600/16400 mc/h Plenum di aspirazione con griglia e filtro	cad		1.896,61
CAM24_MT.M.001.776	Materiali per impianti termici Unità termo ventilante 11000/13600/16400 mc/h Griglia di aspirazione	cad		672,45
CAM24_MT.M.001.777	Materiali per impianti termici Unità termo ventilante 11000/13600/16400 mc/h Filtro ad ampia sezione	cad		635,74
CAM24_MT.M.001.778	Materiali per impianti termici Unità termo ventilante 11000/13600/16400 mc/h Batteria di post - riscaldamento a 3 ranghi	cad		1.354,31
CAM24_MT.M.001.779	Materiali per impianti termici Condizionatore autonomo di ambiente per potenza fino a 2.30 kW	cad		1.140,88
CAM24_MT.M.001.780	Materiali per impianti termici Accessori per condizionatore autonomo: Staffe per unità esterna del condizionatore autonomo di ambiente	cad		45,70
CAM24_MT.M.001.781	Materiali per impianti termici Telecomando ad infrarossi o comando a filo	cad		179,03
CAM24_MT.M.001.782	Materiali per impianti termici Telecomando ad infrarossi	cad		179,03
CAM24_MT.M.001.783	Materiali per impianti termici Accessori per condizionatore autonomo: Tubazioni, guarnizioni e raccordi rame per condizionatore ambiente	cad		33,93
CAM24_MT.M.001.784	Materiali per impianti termici Condizionatore autonomo di ambiente per potenza fino a 3.40 kW	cad		1.429,99
CAM24_MT.M.001.785	Materiali per impianti termici Condizionatore autonomo di ambiente per potenza fino a 5.00 kW	cad		1.756,91
CAM24_MT.M.001.786	Materiali per impianti termici Condizionatore autonomo di ambiente per potenza fino a 6.10 kW	cad		2.657,60
CAM24_MT.M.001.787	Materiali per impianti termici Condizionatore autonomo di ambiente per potenza 2,50 kW	cad		1.652,66
CAM24_MT.M.001.788	Materiali per impianti termici Condizionatore autonomo di ambiente per potenza 3,50 kW	cad		1.908,14
CAM24_MT.M.001.789	Materiali per impianti termici Condizionatore autonomo di ambiente per potenza 5,0 kW	cad		2.936,71
CAM24_MT.M.001.790	Materiali per impianti termici Caldaie in acciaio a condensazione fino a 150 kW completa di accessori	cad		11.709,02
CAM24_MT.M.001.791	Materiali per impianti termici Caldaie in acciaio a condensazione - oltre 150 fino a 210 kW completa di accessori	cad		12.926,63
CAM24_MT.M.001.792	Materiali per impianti termici Caldaie in acciaio a condensazione - oltre 210 fino a 270 kW completa di accessori	cad		14.573,73
CAM24_MT.M.001.793	Materiali per impianti termici Caldaie in acciaio a condensazione - oltre 270 fino a 350 kW completa di accessori	cad		22.383,92
CAM24_MT.M.001.794	Materiali per impianti termici Caldaie in acciaio a condensazione - oltre 350 fino a 450 kW completa di accessori	cad		23.768,32
CAM24_MT.M.001.795	Materiali per impianti termici Caldaie in acciaio a condensazione - oltre 450 fino a 600 kW completa di accessori	cad		29.581,13
CAM24_MT.M.001.796	Materiali per impianti termici Caldaie in acciaio a condensazione - oltre 600 fino a 800 kW completa di accessori	cad		32.942,05
CAM24_MT.M.001.797	Materiali per impianti termici Caldaie in acciaio a condensazione - oltre 800 fino a 1000 kW completa di accessori	cad		34.960,27
CAM24_MT.M.001.798	Materiali per impianti termici Caldaie in acciaio a condensazione - oltre 1000 kW fino a 1250 kW completa di accessori	cad		0,00
CAM24_MT.M.001.799	Materiali per impianti termici Caldaie a condensazione in alluminio oltre 6 fino a 20 kW completa di accessori	cad		1.484,48
CAM24_MT.M.001.800	Materiali per impianti termici Caldaie a condensazione in alluminio oltre 20 fino a 30 kW completa di accessori	cad		2.614,51
CAM24_MT.M.001.801	Materiali per impianti termici Caldaie a condensazione in alluminio oltre 30 fino a 45 kW completa di accessori	cad		2.710,42
CAM24_MT.M.001.802	Materiali per impianti termici Caldaie modulari in alluminio a condensazione - n° 2 - fino a 80 kW	cad		11.408,79
CAM24_MT.M.001.803	Materiali per impianti termici Caldaie modulari in alluminio a condensazione - n° 2 - oltre 80 fino a 120 kW	cad		11.734,04
CAM24_MT.M.001.804	Materiali per impianti termici Caldaie modulari in alluminio a condensazione - n° 3 - oltre 120 fino a 160 kW	cad		15.766,32
CAM24_MT.M.001.805	Materiali per impianti termici Caldaie modulari in alluminio a condensazione - n° 3 - oltre 160 fino a 200 kW	cad		16.983,92
CAM24_MT.M.001.806	Materiali per impianti termici Caldaie modulari in alluminio a condensazione - n° 3 - oltre 200 fino a 300 kW	cad		20.803,53
CAM24_MT.M.001.807	Materiali per impianti termici Caldaie modulari in alluminio a condensazione -n° 3 - oltre 240 fino a 280 kW	cad		21.441,52
CAM24_MT.M.001.808	Materiali per impianti termici Caldaie modulari in alluminio a condensazione - n° 3 - oltre 280 fino a 350 kW	cad		22.734,19
CAM24_MT.M.001.809	Materiali per impianti termici Caldaie modulari in alluminio a condensazione - n° 4 - oltre 350 fino a 450 kW	cad		30.586,07
CAM24_MT.M.001.810	Materiali per impianti termici Caldaie modulari in alluminio a condensazione - n° 5 - oltre 450 fino a 560 kW	cad		37.679,04
CAM24_MT.M.001.811	Materiali per impianti termici Caldaie modulari in alluminio a condensazione - n° 6 - oltre 560 fino a 690 kW	cad		46.243,97
CAM24_MT.M.001.812	Materiali per impianti termici Caldaie modulari in alluminio a condensazione - n° 7 - oltre 690 fino a 800 kW	cad		54.116,70
CAM24_MT.M.001.813	Materiali per impianti termici Unità motocondensante esterna compatta - PF 12,1 kW - PT 14,2 kW	cad		3.303,04
CAM24_MT.M.001.814	Materiali per impianti termici Unità motocondensante esterna compatta - PF 14 kW - PT 16 kW	cad		3.557,67
CAM24_MT.M.001.815	Materiali per impianti termici Unità motocondensante esterna - PF 12,1 kW - PT 14,2 kW	cad		3.535,33
CAM24_MT.M.001.816	Materiali per impianti termici Unità motocondensante esterna - PF 14 kW - PT 16 kW	cad		3.846,96
CAM24_MT.M.001.817	Materiali per impianti termici Unità motocondensante esterna - PF 15,5 kW - PT 18 kW	cad		4.324,80
CAM24_MT.M.001.818	Materiali per impianti termici Unità motocondensante esterna - PF 22,4 kW - PT 25 kW	cad		7.476,59
CAM24_MT.M.001.819	Materiali per impianti termici Unità motocondensante esterna - PF 28 kW - PT 31 kW	cad		8.294,93
CAM24_MT.M.001.820	Materiali per impianti termici Unità motocondensante esterna - PF 33,5 kW - PT 37,5 kW	cad		9.769,51
CAM24_MT.M.001.821	Materiali per impianti termici Unità motocondensante esterna - PF 40 kW - PT 45 kW	cad		12.058,60
CAM24_MT.M.001.822	Materiali per impianti termici Unità motocondensante esterna - PF 45 kW - PT 50 kW	cad		13.314,08
CAM24_MT.M.001.823	Materiali per impianti termici Unità motocondensante esterna - PF 50,4 kW - PT 56,5 kW	cad		14.928,69
CAM24_MT.M.001.824	Materiali per impianti termici Unità motocondensante esterna - PF 56 kW - PT 63 kW	cad		16.547,82
CAM24_MT.M.001.825	Materiali per impianti termici Unità motocondensante esterna - PF 61,5 kW - PT 69 kW	cad		18.209,00
CAM24_MT.M.001.826	Materiali per impianti termici Unità motocondensante esterna - PF 67,4 kW - PT 75 kW	cad		21.401,39
CAM24_MT.M.001.827	Materiali per impianti termici Unità motocondensante esterna - PF 73,5 kW - PT 82,5 kW	cad		22.567,56
CAM24_MT.M.001.828	Materiali per impianti termici Unità motocondensante esterna - PF 78,5 kW - PT 87,5 kW	cad		23.823,05
CAM24_MT.M.001.829	Materiali per impianti termici Unità motocondensante esterna - PF 83,9 kW - PT 94 kW	cad		25.434,53
CAM24_MT.M.001.830	Materiali per impianti termici Unità motocondensante esterna - PF 90 kW - PT 100 kW	cad		26.690,01
CAM24_MT.M.001.831	Materiali per impianti termici Unità motocondensante esterna - PF 95,4kW - PT 106,5kW	cad		28.304,62
CAM24_MT.M.001.832	Materiali per impianti termici Unità motocondensante esterna - PF 101 kW - PT 113 kW	cad		29.830,63
CAM24_MT.M.001.833	Materiali per impianti termici Unità motocondensante esterna - PF 106,3 kW - PT 119 kW	cad		31.864,31
CAM24_MT.M.001.834	Materiali per impianti termici Unità motocondensante esterna - PF 111,9 kW - PT 125,5 kW	cad		33.250,62
CAM24_MT.M.001.835	Materiali per impianti termici Unità motocondensante esterna - PF 118 kW - PT 131,5 kW	cad		34.678,98
CAM24_MT.M.001.836	Materiali per impianti termici Unità motocondensante esterna - PF 123,5 kW - PT 137,5 kW	cad		36.526,41
CAM24_MT.M.001.837	Materiali per impianti termici Unità motocondensante esterna - PF 130 kW - PT 145 kW	cad		38.717,34
CAM24_MT.M.001.838	Materiali per impianti termici Unità motocondensante esterna - PF 135 kW - PT 150 kW	cad		39.972,82
CAM24_MT.M.001.839	Materiali per impianti termici Unità motocondensante esterna - PF 140 kW - PT 156 kW	cad		41.657,27
CAM24_MT.M.001.840	Materiali per impianti termici Unità motocondensante esterna - PF 145,8 kW - PT 163 kW	cad		43.299,69
CAM24_MT.M.001.841	Materiali per impianti termici Unità motocondensante esterna - PF 151,2 kW - PT 169,5 kW	cad		44.960,86
CAM24_MT.M.001.842	Materiali per impianti termici Giunto	cad		152,93
CAM24_MT.M.001.843	Materiali per impianti termici Collettore di derivazione	cad		246,02
CAM24_MT.M.001.844	Materiali per impianti termici Comando remoto	cad		167,00
CAM24_MT.M.001.845	Materiali per impianti termici Comando centralizzato	cad		2.939,77
CAM24_MT.M.001.846	Materiali per impianti termici Unità interna a parete - PF 1,7 kW - PT 1,9 kW	cad		703,29
CAM24_MT.M.001.847	Materiali per impianti termici Unità interna a parete - PF 2,2 kW - PT 2,5 kW	cad		722,49
CAM24_MT.M.001.848	Materiali per impianti termici Unità interna a parete - PF 2,8 kW - PT 3,2 kW	cad		737,12
CAM24_MT.M.001.849	Materiali per impianti termici Unità interna a parete - PF 3,6 kW - PT 4,0 kW	cad		753,74
CAM24_MT.M.001.850	Materiali per impianti termici Unità interna a parete - PF 4,5 kW - PT 5,0 kW	cad		798,82
CAM24_MT.M.001.851	Materiali per impianti termici Unità interna a parete - PF 5,6 kW - PT 6,3 kW	cad		861,71
CAM24_MT.M.001.852	Materiali per impianti termici Unità interna a parete - PF 7,1 kW - PT 8,0 kW	cad		910,32
CAM24_MT.M.001.853	Materiali per impianti termici Unità interna a cassetta 4 vie - PF 2,2 kW - PT 2,5 kW	cad		1.013,14
CAM24_MT.M.001.854	Materiali per impianti termici Unità interna a cassetta 4 vie - PF 2,8 kW - PT 3,2 kW	cad		1.078,48
CAM24_MT.M.001.855	Materiali per impianti termici Unità interna a cassetta 4 vie - PF 3,6 kW - PT 4,0 kW	cad		1.131,59
CAM24_MT.M.001.856	Materiali per impianti termici Unità interna a cassetta 4 vie - PF 4,5 kW - PT 5,0 kW	cad		1.181,58
CAM24_MT.M.001.857	Materiali per impianti termici Unità interna a cassetta 4 vie - PF 5,6 kW - PT 6,3 kW	cad		1.303,07
CAM24_MT.M.001.858	Materiali per impianti termici Unità interna canalizzabile a bassa prevalenza - PF 1,7 kW - PT 1,9 kW	cad		817,45
CAM24_MT.M.001.859	Materiali per impianti termici Unità interna canalizzabile a bassa prevalenza - PF 2,2 kW - PT 2,5 kW	cad		837,52
CAM24_MT.M.001.860	Materiali per impianti termici Unità interna canalizzabile a bassa prevalenza - PF 2,8 kW - PT 3,2 kW	cad		891,51
CAM24_MT.M.001.861	Materiali per impianti termici Unità interna canalizzabile a bassa prevalenza - PF 3,6 kW - PT 4,0 kW	cad		991,82
CAM24_MT.M.001.862	Materiali per impianti termici Unità interna canalizzabile a bassa prevalenza - PF 4,5 kW - PT 5,0 kW	cad		1.061,81
CAM24_MT.M.001.863	Materiali per impianti termici Unità interna canalizzabile a bassa prevalenza - PF 5,6 kW - PT 6,3 kW	cad		1.141,93
CAM24_MT.M.001.864	Materiali per impianti termici Unità interna canalizzabile a bassa prevalenza - PF 7,1 kW - PT 8,0 kW	cad		1.210,40
CAM24_MT.M.001.865	Materiali per impianti termici Unità interna canalizzabile a media prevalenza - PF 1,7 kW - PT 1,9 kW	cad		946,67
CAM24_MT.M.001.866	Materiali per impianti termici Unità interna canalizzabile a media prevalenza - PF 2,2 kW - PT 2,5 kW	cad		1.006,68
CAM24_MT.M.001.867	Materiali per impianti termici Unità interna canalizzabile a media prevalenza - PF 2,8 kW - PT 3,2 kW	cad		1.057,79
CAM24_MT.M.001.868	Materiali per impianti termici Unità interna canalizzabile a media prevalenza - PF 3,6 kW - PT 4,0 kW	cad		1.106,40
CAM24_MT.M.001.869	Materiali per impianti termici Unità interna canalizzabile a media prevalenza - PF 4,5 kW - PT 5,0 kW	cad		1.144,35
CAM24_MT.M.001.870	Materiali per impianti termici Unità interna canalizzabile a media prevalenza - PF 5,6 kW - PT 6,3 kW	cad		1.214,35
CAM24_MT.M.001.871	Materiali per impianti termici Unità interna canalizzabile a media prevalenza - PF 7,1 kW - PT 8,0 kW	cad		1.131,50
CAM24_MT.M.001.872	Materiali per impianti termici Unità interna canalizzabile ad alta prevalenza - PF 5,6kW - PT 6,3 kW	cad		1.594,18
CAM24_MT.M.001.873	Materiali per impianti termici Unità interna canalizzabile ad alta prevalenza - PF 7,1 kW - PT 8,0 kW	cad		1.667,85
CAM24_MT.M.001.874	Materiali per impianti termici Unità interna canalizzabile ad alta prevalenza - PF 9,0 kW - PT 10,0 kW	cad		1.855,42
CAM24_MT.M.001.875	Materiali per impianti termici Unità interna canalizzabile ad alta prevalenza - PF 11,2 kW - PT 12,5 kW	cad		2.024,72
CAM24_MT.M.001.876	Materiali per impianti termici Unità interna canalizzabile ad alta prevalenza - PF 14 kW - PT 16 kW	cad		2.177,55
CAM24_MT.M.001.877	Materiali per impianti termici Unità interna canalizzabile ad alta prevalenza - PF 22,4 kW - PT 25 kW	cad		3.910,56
CAM24_MT.M.001.878	Materiali per impianti termici Unità interna canalizzabile ad alta prevalenza - PF 28 kW - PT 31,5 kW	cad		4.123,39
CAM24_MT.M.001.879	Materiali per impianti termici Unità interna a pavimento da incasso - PF 2,2 kW - PT 2,5 kW	cad		999,02
CAM24_MT.M.001.880	Materiali per impianti termici Unità interna a pavimento da incasso - PF 2,8 kW - PT 3,2 kW	cad		1.020,42
CAM24_MT.M.001.881	Materiali per impianti termici Unità interna a pavimento da incasso - PF 3,6 kW - PT 4,0 kW	cad		1.053,71
CAM24_MT.M.001.882	Materiali per impianti termici Unità interna a pavimento da incasso - PF 4,5 kW - PT 5,0 kW	cad		1.075,72
CAM24_MT.M.001.883	Materiali per impianti termici Unità interna a pavimento da incasso - PF 5,6 kW - PT 6,3 kW	cad		1.169,62
CAM24_MT.M.001.884	Materiali per impianti termici Unità interna a pavimento da incasso - PF 7,1 kW - PT 8,0 kW	cad		1.262,08
CAM24_MT.M.001.885	Materiali per impianti termici Unità interna a pavimento a vista - PF 2,2 kW - PT 2,5 kW	cad		985,00
CAM24_MT.M.001.886	Materiali per impianti termici Unità interna a pavimento a vista - PF 2,8 kW - PT 3,2 kW	cad		1.014,64
CAM24_MT.M.001.887	Materiali per impianti termici Unità interna a pavimento a vista - PF 3,6 kW - PT 4,0 kW	cad		1.069,54
CAM24_MT.M.001.888	Materiali per impianti termici Unità interna a pavimento a vista - PF 4,5 kW - PT 5,0 kW	cad		1.131,08
CAM24_MT.M.001.889	Materiali per impianti termici Unità interna a pavimento a vista - PF 5,6 kW - PT 6,3 kW	cad		1.256,00
CAM24_MT.M.001.890	Materiali per impianti termici Unità interna a pavimento a vista - PF 7,1 kW - PT 8,0 kW	cad		1.201,34
CAM24_MT.M.001.891	Materiali per impianti termici Recuperatore di calore a flussi incrociati portata nominale 300 mc/h	cad		1.042,47
CAM24_MT.M.001.892	Materiali per impianti termici Recuperatore di calore a flussi incrociati portata nominale 620 mc/h	cad		1.389,96
CAM24_MT.M.001.893	Materiali per impianti termici Recuperatore di calore a flussi incrociati portata nominale 1.580 mc/h	cad		2.084,94
CAM24_MT.M.001.894	Materiali per impianti termici Recuperatore di calore a flussi incrociati portata nominale 2.250 mc/h	cad		3.474,90
CAM24_MT.M.001.895	Materiali per impianti termici Recuperatore di calore a flussi incrociati portata nominale 2.950 mc/h	cad		3.735,52
CAM24_MT.M.001.896	Materiali per impianti termici Recuperatore di calore a flussi paralleli in controcorrente portata massima 150 mc/h	cad		1.147,29
CAM24_MT.M.001.897	Materiali per impianti termici Recuperatore di calore a flussi paralleli in controcorrente portata massima 250 mc/h	cad		1.226,47
CAM24_MT.M.001.898	Materiali per impianti termici Recuperatore di calore a flussi paralleli in controcorrente portata massima 350 mc/h	cad		1.510,76
CAM24_MT.M.001.899	Materiali per impianti termici Recuperatore di calore a flussi paralleli in controcorrente portata massima 500 mc/h	cad		1.870,82
CAM24_MT.M.001.900	Materiali per impianti termici Recuperatore di calore a flussi paralleli in controcorrente portata massima 650 mc/h	cad		2.369,09
CAM24_MT.M.001.901	Materiali per impianti termici Recuperatore di calore a flussi paralleli in controcorrente portata massima 800 mc/h	cad		2.871,97
CAM24_MT.M.001.902	Materiali per impianti termici Recuperatore di calore a flussi paralleli in controcorrente portata massima 1.000 mc/h	cad		3.257,21
CAM24_MT.M.001.903	Materiali per impianti termici Recuperatore di calore a flussi paralleli in controcorrente portata massima 1.500 mc/h	cad		5.563,78
CAM24_MT.M.001.904	Materiali per impianti termici Recuperatore di calore a flussi paralleli in controcorrente portata massima 2.000 mc/h	cad		6.504,48
CAM24_MT.M.001.905	Materiali per impianti termici Gruppo refrigeratore - resa frigorifera 16,5 kW	cad		6.077,37
CAM24_MT.M.001.906	Materiali per impianti termici Gruppo refrigeratore - resa frigorifera 20,5 kW	cad		6.728,37
CAM24_MT.M.001.907	Materiali per impianti termici Gruppo refrigeratore - resa frigorifera 22,3 kW	cad		7.198,43
CAM24_MT.M.001.908	Materiali per impianti termici Gruppo refrigeratore - resa frigorifera 26,6 kW	cad		8.248,47
CAM24_MT.M.001.909	Materiali per impianti termici Gruppo refrigeratore - resa frigorifera 33 kW	cad		9.284,95
CAM24_MT.M.001.910	Materiali per impianti termici Gruppo refrigeratore - resa frigorifera 43,0 kW	cad		10.221,30
CAM24_MT.M.001.911	Materiali per impianti termici Gruppo refrigeratore - resa frigorifera 53 kW	cad		13.562,90
CAM24_MT.M.001.912	Materiali per impianti termici Gruppo refrigeratore - resa frigorifera 63 kW	cad		14.815,72
CAM24_MT.M.001.913	Materiali per impianti termici Gruppo refrigeratore - resa frigorifera 68 kW	cad		16.260,78
CAM24_MT.M.001.914	Materiali per impianti termici Gruppo refrigeratore - resa frigorifera 81 kW	cad		17.904,35
CAM24_MT.M.001.915	Materiali per impianti termici Gruppo refrigeratore - resa frigorifera 87 kW	cad		18.381,18
CAM24_MT.M.001.916	Materiali per impianti termici Gruppo refrigeratore - resa frigorifera 93 kW	cad		20.722,68
CAM24_MT.M.001.917	Materiali per impianti termici Gruppo refrigeratore - resa frigorifera 113 kW	cad		21.677,10
CAM24_MT.M.001.918	Materiali per impianti termici Gruppo refrigeratore - resa frigorifera 127 kW	cad		23.586,19
CAM24_MT.M.001.919	Materiali per impianti termici Gruppo refrigeratore - resa frigorifera 144 kW	cad		27.203,10
CAM24_MT.M.001.920	Materiali per impianti termici Gruppo refrigeratore - resa frigorifera 174 kW	cad		32.621,43
CAM24_MT.M.001.921	Materiali per impianti termici Gruppo refrigeratore - resa frigorifera 190 kW	cad		35.410,91
CAM24_MT.M.001.922	Materiali per impianti termici Gruppo refrigeratore - resa frigorifera 282 kW	cad		61.103,08
CAM24_MT.M.001.923	Materiali per impianti termici Gruppo refrigeratore - resa frigorifera 317 kW	cad		66.442,98
CAM24_MT.M.001.924	Materiali per impianti termici Gruppo refrigeratore - resa frigorifera 358 kW	cad		69.571,26
CAM24_MT.M.001.925	Materiali per impianti termici Gruppo refrigeratore - resa frigorifera 404 kW	cad		74.472,61
CAM24_MT.M.001.926	Materiali per impianti termici Gruppo refrigeratore - resa frigorifera 450 kW	cad		80.533,41
CAM24_MT.M.001.927	Materiali per impianti termici Gruppo refrigeratore - resa frigorifera 503 kW	cad		90.765,26
CAM24_MT.M.001.928	Materiali per impianti termici Gruppo refrigeratore - resa frigorifera 541 kW	cad		96.596,18
CAM24_MT.M.001.929	Materiali per impianti termici Gruppo refrigeratore - resa frigorifera 629 kW	cad		101.144,67
CAM24_MT.M.001.930	Materiali per impianti termici Gruppo refrigeratore - resa frigorifera 671 kW	cad		108.296,92
CAM24_MT.M.001.931	Materiali per impianti termici Gruppo refrigeratore - resa frigorifera 721 kW	cad		112.033,79
CAM24_MT.M.001.932	Materiali per impianti termici Gruppo refrigeratore - resa frigorifera 771 kW	cad		118.340,29
CAM24_MT.M.001.933	Materiali per impianti termici Gruppo refrigeratore - resa frigorifera 828 kW	cad		123.527,98
CAM24_MT.M.001.934	Materiali per impianti termici Gruppo refrigeratore - resa frigorifera 936 kW	cad		137.471,10
CAM24_MT.M.001.935	Materiali per impianti termici Gruppo refrigeratore - resa frigorifera 1.063 kW	cad		153.055,27
CAM24_MT.M.001.936	Materiali per impianti termici Gruppo refrigeratore - resa frigorifera 1.140 kW	cad		163.870,36
CAM24_MT.M.001.937	Materiali per impianti termici Gruppo refrigeratore - resa frigorifera 1.230 kW	cad		178.346,02
CAM24_MT.M.001.938	Materiali per impianti termici Gruppo refrigeratore a pompa di calore - resa frigorifera 16,5 kW - resa termica 17,3 kW	cad		6.689,47
CAM24_MT.M.001.939	Materiali per impianti termici Gruppo refrigeratore a pompa di calore - resa frigorifera 20,5 kW - resa termica 22,2 kW	cad		7.443,12
CAM24_MT.M.001.940	Materiali per impianti termici Gruppo refrigeratore a pompa di calore - resa frigorifera 24,2 kW - resa termica 22,3 kW	cad		7.957,10
CAM24_MT.M.001.941	Materiali per impianti termici Gruppo refrigeratore a pompa di calore - resa frigorifera 26,0 kW - resa termica 29 kW	cad		8.950,92
CAM24_MT.M.001.942	Materiali per impianti termici Gruppo refrigeratore a pompa di calore - resa frigorifera 32,5 kW - resa termica 35 kW	cad		10.235,61
CAM24_MT.M.001.943	Materiali per impianti termici Gruppo refrigeratore a pompa di calore - resa frigorifera 42 kW - resa termica 46 kW	cad		11.605,88
CAM24_MT.M.001.944	Materiali per impianti termici Gruppo refrigeratore a pompa di calore - resa frigorifera 51 kW - resa termica 58 kW	cad		15.536,24
CAM24_MT.M.001.945	Materiali per impianti termici Gruppo refrigeratore a pompa di calore - resa frigorifera 61 kW - resa termica 68 kW	cad		17.756,53
CAM24_MT.M.001.946	Materiali per impianti termici Gruppo refrigeratore a pompa di calore - resa frigorifera 66 kW - resa termica 75 kW	cad		18.760,89
CAM24_MT.M.001.947	Materiali per impianti termici Gruppo refrigeratore a pompa di calore - resa frigorifera 73 kW - resa termica 82 kW	cad		19.899,27
CAM24_MT.M.001.948	Materiali per impianti termici Gruppo refrigeratore a pompa di calore - resa frigorifera 83 kW- resa termica 99 kW	cad		20.865,48
CAM24_MT.M.001.949	Materiali per impianti termici Gruppo refrigeratore a pompa di calore - resa frigorifera 90 kW - resa termica 106 kW	cad		23.719,71
CAM24_MT.M.001.950	Materiali per impianti termici Gruppo refrigeratore a pompa di calore - resa frigorifera 110 kW - resa termica 129 kW	cad		25.923,93
CAM24_MT.M.001.951	Materiali per impianti termici Gruppo refrigeratore a pompa di calore - resa frigorifera 124 kW - resa termica 150 kW	cad		29.349,85
CAM24_MT.M.001.952	Materiali per impianti termici Gruppo refrigeratore a pompa di calore - resa frigorifera 140 kW - resa termica 165 kW	cad		31.661,49
CAM24_MT.M.001.953	Materiali per impianti termici Gruppo refrigeratore a pompa di calore - resa frigorifera 165 kW - resa termica 201 kW	cad		37.742,63
CAM24_MT.M.001.954	Materiali per impianti termici Gruppo refrigeratore a pompa di calore - resa frigorifera 184 kW - resa termica 227 kW	cad		34.256,72
CAM24_MT.M.001.955	Materiali per impianti termici Unità refrigerante del tipo Roof Top - resa frigorifera 10,5 kW	cad		10.490,04
CAM24_MT.M.001.956	Materiali per impianti termici Unità refrigerante del tipo Roof Top - resa frigorifera 15,7 kW	cad		10.665,86
CAM24_MT.M.001.957	Materiali per impianti termici Unità refrigerante del tipo Roof Top - resa frigorifera 23,6 kW	cad		11.705,48
CAM24_MT.M.001.958	Materiali per impianti termici Unità refrigerante del tipo Roof Top - resa frigorifera 27,9 kW	cad		12.877,67
CAM24_MT.M.001.959	Materiali per impianti termici Unità refrigerante del tipo Roof Top - resa frigorifera 37,1 kW	cad		13.866,98
CAM24_MT.M.001.960	Materiali per impianti termici Unità refrigerante del tipo Roof Top - resa frigorifera 45,2 kW	cad		15.283,66
CAM24_MT.M.001.961	Materiali per impianti termici Unità refrigerante del tipo Roof Top - resa frigorifera 52,3 kW	cad		18.687,77
CAM24_MT.M.001.962	Materiali per impianti termici Unità refrigerante del tipo Roof Top - resa frigorifera 77 kW	cad		24.946,38
CAM24_MT.M.001.963	Materiali per impianti termici Unità refrigerante del tipo Roof Top - resa frigorifera 103 kW	cad		30.024,62
CAM24_MT.M.001.964	Materiali per impianti termici Unità refrigerante del tipo Roof Top - resa frigorifera 143 kW	cad		39.479,31
CAM24_MT.M.001.965	Materiali per impianti termici Unità a pompa di calore del tipo Roof Top - resa frigorifera 10,4 kW - resa termica 11 kW	cad		12.878,42
CAM24_MT.M.001.966	Materiali per impianti termici Unità a pompa di calore del tipo Roof Top - resa frigorifera 15,4 kW - resa termica 16,1 kW	cad		12.926,34
CAM24_MT.M.001.967	Materiali per impianti termici Unità a pompa di calore del tipo Roof Top - resa frigorifera 23,6 kW - resa termica 24,2 kW	cad		14.176,63
CAM24_MT.M.001.968	Materiali per impianti termici Unità a pompa di calore del tipo Roof Top - resa frigorifera 27,6 kW - resa termica 27,9 kW	cad		15.004,95
CAM24_MT.M.001.969	Materiali per impianti termici Unità a pompa di calore del tipo Roof Top - resa frigorifera 36,7 kW - resa termica 37 kW	cad		17.122,43
CAM24_MT.M.001.970	Materiali per impianti termici Unità a pompa di calore del tipo Roof Top - resa frigorifera 44,7 kW - resa termica 46,6 kW	cad		17.734,93
CAM24_MT.M.001.971	Materiali per impianti termici Unità a pompa di calore del tipo Roof Top - resa frigorifera 51,8 kW - resa termica 53,2 kW	cad		20.131,87
CAM24_MT.M.001.972	Materiali per impianti termici Unità a pompa di calore del tipo Roof Top - resa frigorifera 76 kW - resa termica 73,4 kW	cad		28.571,59
CAM24_MT.M.001.973	Materiali per impianti termici Unità a pompa di calore del tipo Roof Top - resa frigorifera 105 kW - resa termica 103 kW	cad		33.034,19
CAM24_MT.M.001.974	Materiali per impianti termici Unità a pompa di calore del tipo Roof Top - resa frigorifera 141 kW - resa termica 142,2 kW	cad		44.988,45
CAM24_MT.M.001.975	Materiali per impianti termici Ventilconvettore a cassetta per impianti a 2 tubi - PF da 1,84 a 2,75 kW - PT da 2,22 a 3,44 kW	cad		973,67
CAM24_MT.M.001.976	Materiali per impianti termici Ventilconvettore a cassetta per impianti a 2 tubi - PF da 2,24 a 4,33 kW - PT da 2,55 a 5,24 kW	cad		1.057,06
CAM24_MT.M.001.977	Materiali per impianti termici Ventilconvettore a cassetta per impianti a 2 tubi - PF da 2,56 a 5,02 kW- PT da 2,96 a 6,20 kW	cad		1.142,55
CAM24_MT.M.001.978	Materiali per impianti termici Ventilconvettore a cassetta per impianti a 2 tubi - PF da 4,21 a 6,33 kW - PT da 5,11 a 8,01 kW	cad		1.394,82
CAM24_MT.M.001.979	Materiali per impianti termici Ventilconvettore a cassetta per impianti a 2 tubi - PF da 5,29 a 10,75 kW - PT da 5,89 a 12,73 kW	cad		1.496,99
CAM24_MT.M.001.980	Materiali per impianti termici Ventilconvettore a cassetta per impianti a 4 tubi - PF da 1,85 a 2,77 kW - PT da 2,43 a 3,62 kW	cad		1.091,47
CAM24_MT.M.001.981	Materiali per impianti termici Ventilconvettore a cassetta per impianti a 4 tubi - PF da 2,09 a 3,93kW - PT da 1,98 a 3,35kW	cad		1.197,80
CAM24_MT.M.001.982	Materiali per impianti termici Ventilconvettore a cassetta per impianti a 4 tubi - PF da 2,38 a 4,53 kW - PT da 2,2 a 3,79 kW	cad		1.283,28
CAM24_MT.M.001.983	Materiali per impianti termici Ventilconvettore a cassetta per impianti a 4 tubi - PF da 4,3 a 6,51 kW - PT da 6,14 a 9,36 kW	cad		1.554,32
CAM24_MT.M.001.984	Materiali per impianti termici Ventilconvettore a cassetta per impianti a 4 tubi - PF da 4,98 a 9,86 kW - PT da 5,22 a 9,51 kW	cad		1.660,65
CAM24_MT.M.001.985	Materiali per impianti termici Ventilconvettore per impianti a 2 tubi - PF da 0,78 a 1,88 kW - PT da 0,95 a 2,37 kW	cad		519,15
CAM24_MT.M.001.986	Materiali per impianti termici Ventilconvettore per impianti a 2 tubi - PF da 1,44 a 3,19 kW - PT da 1,70 a 3,91 kW	cad		576,49
CAM24_MT.M.001.987	Materiali per impianti termici Ventilconvettore per impianti a 2 tubi - PF da 2,06 a 4,54 kW - PT da 2,43 a 5,60 kW	cad		644,25
CAM24_MT.M.001.988	Materiali per impianti termici Ventilconvettore per impianti a 2 tubi - PF da 2,62 a 5,34 kW - PT da 3,09 a 6,51 kW	cad		697,41
CAM24_MT.M.001.989	Materiali per impianti termici Ventilconvettore per impianti a 2 tubi - PF da 3,61 a 7,14 kW - PT da 4,50 a 9,39 kW	cad		796,45
CAM24_MT.M.001.990	Materiali per impianti termici Ventilconvettore per impianti a 4 tubi - PF da 0,78 a 1,88 kW - PT da 0,81 a 1,63 kW	cad		551,47
CAM24_MT.M.001.991	Materiali per impianti termici Ventilconvettore per impianti a 4 tubi - PF da 1,44 a 3,19 kW - PT da 1,47 a 2,74 kW	cad		617,14
CAM24_MT.M.001.992	Materiali per impianti termici Ventilconvettore per impianti a 4 tubi - PF da 2,06 a 4,54 kW - PT da 2,00 a 3,68 kW	cad		714,09
CAM24_MT.M.001.993	Materiali per impianti termici Ventilconvettore per impianti a 4 tubi - PF da 2,62 a 5,34 kW - PT da 2,65 a 4,63 kW	cad		769,34
CAM24_MT.M.001.994	Materiali per impianti termici Ventilconvettore per impianti a 4 tubi - PF da 3,61 a 7,14 kW - PT da 3,40 a 5,98 kW	cad		875,67
CAM24_MT.M.001.995	Materiali per impianti termici Ventilconvettore da incasso verticale per impianti a 2 tubi - PF da 0,78 a 1,88 kW - PT da 0,95 a 2,37 kW	cad		486,83
CAM24_MT.M.001.996	Materiali per impianti termici Ventilconvettore da incasso verticale per impianti a 2 tubi - PF da 1,44 a 3,19 kW - PT da 1,70 a 3,91 kW	cad		545,21
CAM24_MT.M.001.997	Materiali per impianti termici Ventilconvettore da incasso verticale per impianti a 2 tubi - PF da 2,06 a 4,54 kW - PT da 2,43 a 5,60 kW	cad		614,01
CAM24_MT.M.001.998	Materiali per impianti termici Ventilconvettore da incasso verticale per impianti a 2 tubi - PF da 2,62 a 5,34 kW - PT da 3,09 a 6,51 kW	cad		661,97
CAM24_MT.M.001.999	Materiali per impianti termici Ventilconvettore da incasso verticale per impianti a 2 tubi - PF da 3,61 a 7,14 kW - PT da 4,50 a 9,39 kW	cad		755,79
CAM24_MT.P	Recinzioni – Ponteggi - Protezioni
CAM24_MT.P.01.001	Materiali per recinzioni e ponteggi Rete metallica zincata maglia mm 50x50	100 kg		1,12
CAM24_MT.P.01.002	Materiali per recinzioni e ponteggi Rete di plastica stampata	mq		1,79
CAM24_MT.P.01.003	Materiali per recinzioni e ponteggi Lamiera in acciaio zincato ondulato 4/10 mm	kg		1,53
CAM24_MT.P.01.004	Materiali per recinzioni e ponteggi Giunti ortogonali stampati	cad		3,34
CAM24_MT.P.01.005	Materiali per recinzioni e ponteggi Giunto ortogonale per ponteggio	m		4,75
CAM24_MT.P.01.006	Materiali per recinzioni e ponteggi Tubo di diametro mm 48	m		5,17
CAM24_MT.P.01.007	Materiali per recinzioni e ponteggi Pedonale da 4x1,2m per un sovraccarico massimo pari a kg 250 mq	cad		804,68
CAM24_MT.P.01.008	Materiali per recinzioni e ponteggi Carrabile da 4x3 m per un sovraccarico massimo pari a kg 1000 mq - 1/36	cad		1.464,08
CAM24_MT.P.01.009	Materiali per recinzioni e ponteggi Tubi per ponteggio	m		5,08
CAM24_MT.P.01.010	Materiali per recinzioni e ponteggi Impianto di segnalazione, luci e tabelle (incidenza per mq di recinzione)	a corpo		1,53
CAM24_MT.P.01.011	Materiali per recinzioni e ponteggi Base in cls per moduli prefabbricati, 28-35 kg	cad		9,67
CAM24_MT.P.01.012	Materiali per recinzioni e ponteggi Base in cls per moduli prefabbricati, 38-40 kg	cad		11,56
CAM24_MT.P.01.013	Materiali per recinzioni e ponteggi Base in cls per moduli prefabbricati, 48-52 kg	mq/30gg		23,17
CAM24_MT.P.01.014	Materiali per recinzioni e ponteggi Modulo rete a maglia 20x50 mm	mc		14,26
CAM24_MT.P.01.015	Materiali per recinzioni e ponteggi Modulo pannello cieco in metallo	mq		16,01
CAM24_MT.P.01.016	Materiali per recinzioni e ponteggi Modulo pannello cieco in legno	mq		16,04
CAM24_MT.P.01.017	Materiali per recinzioni e ponteggi Modulo pannello di colore bianco, h 2,0 m	mq		15,15
CAM24_MT.P.01.018	Materiali per recinzioni e ponteggi Modulo pannello di colore bianco, h 3,0 m	mq		16,62
CAM24_MT.P.01.019	Materiali per recinzioni e ponteggi Rete in polietilene di altezza 1,0 m	mq		1,06
CAM24_MT.P.01.020	Materiali per recinzioni e ponteggi Rete in polietilene di altezza 1,5 m	mq		1,83
CAM24_MT.P.01.021	Materiali per recinzioni e ponteggi Rete in polietilene di altezza 1,8 m	mq		2,29
CAM24_MT.P.01.022	Materiali per recinzioni e ponteggi Rete in polietilene di altezza 2,0 m	mq		2,53
CAM24_MT.P.01.023	Materiali per recinzioni e ponteggi Paletto per recinzione zincato, h 1,0 m	mq		5,81
CAM24_MT.P.01.024	Materiali per recinzioni e ponteggi Paletto per recinzione zincato, h 1,5 m	mq		7,31
CAM24_MT.P.01.025	Materiali per recinzioni e ponteggi Paletto per recinzione zincato, h 1,8 m	mq		10,01
CAM24_MT.P.01.026	Materiali per recinzioni e ponteggi Paletto per recinzione zincato, h 2,0 m	mq		12,38
CAM24_MT.P.01.027	Materiali per recinzioni e ponteggi Sistema scala per ponteggio a struttura indipendente	m		390,55
CAM24_MT.P.01.028	Materiali per recinzioni e ponteggi A due ripiani, altezza utile di lavoro m 5,4	cad		489,32
CAM24_MT.P.01.029	Materiali per recinzioni e ponteggi A tre ripiani, altezza utile di lavoro m 7,2	cad		619,48
CAM24_MT.P.01.030	Materiali per recinzioni e ponteggi A quattro ripiani, altezza utile di lavoro m 9,0	cad		709,26
CAM24_MT.P.01.031	Materiali per recinzioni e ponteggi Modulo a telaio scala per ponteggio	cad		296,27
CAM24_MT.P.01.032	Materiali per recinzioni e ponteggi Telai ad H per ponteggio	mq		5,01
CAM24_MT.P.01.033	Materiali per recinzioni e ponteggi Staffe in ferro per collegamento rigido a corpo di fabbrica	cad		6,17
CAM24_MT.P.01.034	Materiali per recinzioni e ponteggi Basette per ponteggi	kg		2,75
CAM24_MT.P.01.035	Materiali per recinzioni e ponteggi Spinotti per ponteggi	cad		2,80
CAM24_MT.P.01.036	Materiali per recinzioni e ponteggi Giunti per ponteggi	mq		0,92
CAM24_MT.P.01.037	Materiali per recinzioni e ponteggi Tavole per ponteggi	mq		1,80
CAM24_MT.P.01.038	Materiali per recinzioni e ponteggi Spinotti di collegamento	cad		2,75
CAM24_MT.P.01.039	Materiali per recinzioni e ponteggi Basette fisse	kg		2,80
CAM24_MT.P.01.040	Materiali per recinzioni e ponteggi Schermatura antipolvere o antisabbia	mq		1,60
CAM24_MT.P.01.041	Materiali per recinzioni e ponteggi Barriera al vapore armata da una lamina di alluminio	mq		9,98
CAM24_MT.P.01.042	Materiali per recinzioni e ponteggi Stuoia in juta per schermature antipolvere antisabbia	mq		1,84
CAM24_MT.P.01.043	Materiali per recinzioni e ponteggi Rete di plastica leggera a maglie strette e borchie di fissaggio	mq		2,11
CAM24_MT.P.01.044	Materiali per recinzioni e ponteggi Tavolato metallico prefabbricato con borchie antiscivolo	mq		20,28
CAM24_MT.P.01.045	Materiali per recinzioni e ponteggi Elemento ferma piede metallico prefabbricato	cad		10,43
CAM24_MT.P.01.046	Materiali per recinzioni e ponteggi Modulo scala per ponteggio	cad		10,88
CAM24_MT.P.01.047	Materiali per recinzioni e ponteggi Nolo di Giunto ortogonale per ponteggio	m		0,24
CAM24_MT.P.01.048	Materiali per recinzioni e ponteggi Nolo di Tubi per ponteggio	m		0,25
CAM24_MT.P.02.001	Noli per monoblocchi bagni, mense, uffici ecc.. Nolo di monoblocco per bagni 120x120 cm	cad		28,31
CAM24_MT.P.02.002	Noli per monoblocchi bagni, mense, uffici ecc.. Nolo di box bagno con vaso a sedere dim. 100x100 cm	cad		70,79
CAM24_MT.P.02.003	Noli per monoblocchi bagni, mense, uffici ecc.. Nolo di box bagno con vaso alla turca dim. 100x100 cm	cad		67,95
CAM24_MT.P.02.004	Noli per monoblocchi bagni, mense, uffici ecc.. Nolo di monoblocco bagno con vaso alla turca dim. 315x240 cm	cad		212,36
CAM24_MT.P.02.005	Noli per monoblocchi bagni, mense, uffici ecc.. Nolo di monoblocco bagno con vaso sedere dim. 340x240 cm	cad		226,51
CAM24_MT.P.02.006	Noli per monoblocchi bagni, mense, uffici ecc.. Nolo di monoblocco bagno con vaso alla turca dim. 480x240 cm	cad		283,14
CAM24_MT.P.02.007	Noli per monoblocchi bagni, mense, uffici ecc.. Nolo di monoblocco bagno con vaso alla turca e 4 box doccia dim. 710x240 cm	cad		424,71
CAM24_MT.P.02.008	Noli per monoblocchi bagni, mense, uffici ecc.. Nolo di monoblocco mensa dim. 450x240 cm h. 240 cm	cad		382,24
CAM24_MT.P.02.009	Noli per monoblocchi bagni, mense, uffici ecc.. Nolo di monoblocco mensa dim. 450x240 cm h. 270 cm	cad		396,40
CAM24_MT.P.02.010	Noli per monoblocchi bagni, mense, uffici ecc.. Nolo di monoblocco mensa dim. 540x240 cm h. 240 cm	cad		410,55
CAM24_MT.P.02.011	Noli per monoblocchi bagni, mense, uffici ecc.. Nolo di monoblocco mensa dim. 540x240 cm h. 270 cm	cad		424,71
CAM24_MT.P.02.012	Noli per monoblocchi bagni, mense, uffici ecc.. Nolo di monoblocco mensa dim. 640x240 cm h. 240 cm	cad		438,87
CAM24_MT.P.02.013	Noli per monoblocchi bagni, mense, uffici ecc.. Nolo di monoblocco mensa dim. 640x240 cm h. 270 cm	cad		453,02
CAM24_MT.P.02.014	Noli per monoblocchi bagni, mense, uffici ecc.. Nolo di monoblocco mensa dim. 710x240 cm h. 240 cm	cad		467,18
CAM24_MT.P.02.015	Noli per monoblocchi bagni, mense, uffici ecc.. Nolo di monoblocco mensa dim. 710x240 cm h. 270 cm	cad		481,34
CAM24_MT.P.03.001	Noli per Dispositivi Protezione Individuali Nolo di imbracatura con attacco dorsale	cad/30gg		4,25
CAM24_MT.P.03.002	Noli per Dispositivi Protezione Individuali Nolo di imbracatura con attacco dorsale e sternale	cad/30gg		5,66
CAM24_MT.P.03.003	Noli per Dispositivi Protezione Individuali Nolo di Imbracatura con cintura di posizionamento e attacco dorsale e sternale	cad/30gg		9,91
CAM24_MT.P.03.004	Noli per Dispositivi Protezione Individuali Nolo di Imbracatura di sicurezza a norma UNI EN 361 e 358 ad alta resistenza	cad/30gg		14,16
CAM24_MT.P.03.005	Noli per Dispositivi Protezione Individuali Nolo di Cintura a vite e corda di collegamento con connettore inox a pinza	cad/30gg		4,95
CAM24_MT.P.03.006	Noli per Dispositivi Protezione Individuali Nolo di Cintura a vite con schienalino e corda di collegamento con connettore	cad/30gg		6,94
CAM24_MT.P.03.007	Noli per Dispositivi Protezione Individuali Nolo di imbracatura con struttura integrale in acciaio tubolare	cad/30gg		28,31
CAM24_MT.P.03.008	Noli per Dispositivi Protezione Individuali Nolo di assorbitore energia con fune nylon	cad/30gg		5,66
CAM24_MT.P.03.009	Noli per Dispositivi Protezione Individuali Nolo di Assorbitore UNI EN 355 con fune e moschettone sistemi ad attacco dorsale	cad/30gg		8,49
CAM24_MT.P.03.010	Noli per Dispositivi Protezione Individuali Nolo di dispositivo protezione capo PEHD 330g	cad/30gg		0,42
CAM24_MT.P.03.011	Noli per Dispositivi Protezione Individuali Nolo di dispositivo protezione capo PEHD 370g	cad/30gg		0,64
CAM24_MT.P.03.012	Noli per Dispositivi Protezione Individuali Nolo di dispositivo protezione capo PEHD 600g	cad/30gg		2,19
CAM24_MT.P.03.013	Noli per Dispositivi Protezione Individuali Nolo di visiera per elmetto con attacchi universali	cad/30gg		1,56
CAM24_MT.P.03.014	Noli per Dispositivi Protezione Individuali Nolo di visiera per elmetto policarbonato avvolgente	cad/30gg		2,41
CAM24_MT.P.03.015	Noli per Dispositivi Protezione Individuali Nolo di visiera per elmetto in policarbonato attacco elastico	cad/30gg		0,42
CAM24_MT.P.03.016	Noli per Dispositivi Protezione Individuali Nolo di visiera per elmetto in policarbonato ribaltabile	cad/30gg		1,13
CAM24_MT.P.03.017	Noli per Dispositivi Protezione Individuali Nolo di visiera per elmetto in policarbonato rinforzata	cad/30gg		1,56
CAM24_MT.P.03.018	Noli per Dispositivi Protezione Individuali Nolo di occhiali avvolgenti EN 170-166	cad/30gg		0,99
CAM24_MT.P.03.019	Noli per Dispositivi Protezione Individuali Nolo di occhiali avvolgenti EN 172-166	cad/30gg		1,20
CAM24_MT.P.03.020	Noli per Dispositivi Protezione Individuali Nolo di occhiali antiappannanti EN 166	cad/30gg		1,25
CAM24_MT.P.03.021	Noli per Dispositivi Protezione Individuali Nolo di occhiali montatura in polimero EN 170-166	cad/30gg		1,13
CAM24_MT.P.03.022	Noli per Dispositivi Protezione Individuali Nolo di occhiali montatura in polimero EN 169-166	cad/30gg		1,49
CAM24_MT.P.03.023	Noli per Dispositivi Protezione Individuali Nolo di occhiali montatura in polimero EN 172-166	cad/30gg		1,49
CAM24_MT.P.03.024	Noli per Dispositivi Protezione Individuali Nolo di occhiali panoramico EN 166	cad/30gg		0,85
CAM24_MT.P.03.025	Noli per Dispositivi Protezione Individuali Nolo di occhiali a mascherina	cad/30gg		0,64
CAM24_MT.P.03.026	Noli per Dispositivi Protezione Individuali Nolo di occhiali a mascherina morbida	cad/30gg		0,28
CAM24_MT.P.03.027	Noli per Dispositivi Protezione Individuali Nolo di occhiali a mascherina ventilata	cad/30gg		0,92
CAM24_MT.P.03.028	Noli per Dispositivi Protezione Individuali Nolo di schermo per saldatori	cad/30gg		0,71
CAM24_MT.P.03.029	Noli per Dispositivi Protezione Individuali Nolo di maschera per saldatori	cad/30gg		1,42
CAM24_MT.P.03.030	Noli per Dispositivi Protezione Individuali Nolo occhiali per saldatori con lenti minerali rotonde	cad/30gg		0,99
CAM24_MT.P.03.031	Noli per Dispositivi Protezione Individuali Nolo occhiali per saldatori con lenti acetato rotonde	cad/30gg		0,35
CAM24_MT.P.03.032	Noli per Dispositivi Protezione Individuali Nolo inserti auricolari monouso stampati SNR 27 db a coppia	cad		0,07
CAM24_MT.P.03.033	Noli per Dispositivi Protezione Individuali Nolo inserti auricolari poliuretanici ipoallergici SNR 33 db a coppia	cad/30gg		0,08
CAM24_MT.P.03.034	Noli per Dispositivi Protezione Individuali Nolo inserti auricolari con cordoncino	cad/30gg		0,21
CAM24_MT.P.03.035	Noli per Dispositivi Protezione Individuali Nolo cuffia peso 180 gr	cad/30gg		4,18
CAM24_MT.P.03.036	Noli per Dispositivi Protezione Individuali Nolo cuffia ad alto potere isolante peso 250 gr	cad/30gg		6,58
CAM24_MT.P.03.037	Noli per Dispositivi Protezione Individuali Nolo archetto auricolare a tamponi	cad/30gg		2,19
CAM24_MT.P.03.038	Noli per Dispositivi Protezione Individuali Nolo di dispositivo protezione vie respiratorie per polveri non nocive	cad/30gg		0,28
CAM24_MT.P.03.039	Noli per Dispositivi Protezione Individuali Nolo di dispositivo protezione vie respiratorie per polveri solide e nocive FFP1	cad/30gg		0,85
CAM24_MT.P.03.040	Noli per Dispositivi Protezione Individuali Nolo di dispositivo protezione vie respiratorie per polveri solide e nocive FFP2S	cad/30gg		1,20
CAM24_MT.P.03.041	Noli per Dispositivi Protezione Individuali Nolo di dispositivo protezione vie respiratorie per polveri solide FFP2S con valvola	cad/30gg		1,70
CAM24_MT.P.03.042	Noli per Dispositivi Protezione Individuali Nolo di dispositivo protezione vie respiratorie per polveri solide FFP2SL con valvola	cad/30gg		6,02
CAM24_MT.P.03.043	Noli per Dispositivi Protezione Individuali Nolo di dispositivo protezione vie respiratorie per polveri solide FFP3SL con valvola	cad/30gg		6,37
CAM24_MT.P.03.044	Noli per Dispositivi Protezione Individuali Nolo di dispositivo protezione vie respiratorie per polveri solide FFP1 con valvola con filtro antiodore	cad/30gg		1,77
CAM24_MT.P.03.045	Noli per Dispositivi Protezione Individuali Nolo di dispositivo protezione vie respiratorie per polveri solide FFP2 con filtro ozono da saldatura	cad/30gg		5,17
CAM24_MT.P.03.046	Noli per Dispositivi Protezione Individuali Nolo semimaschera antigas peso 110 gr	cad/30gg		2,27
CAM24_MT.P.03.047	Noli per Dispositivi Protezione Individuali Nolo semimaschera antigas avvolgente peso 210 gr	cad/30gg		4,67
CAM24_MT.P.03.048	Noli per Dispositivi Protezione Individuali Nolo semimaschera antigas monofiltro peso 80 gr	cad/30gg		1,13
CAM24_MT.P.03.049	Noli per Dispositivi Protezione Individuali Nolo maschera antigas in gomma policloroprenica classe I	cad/30gg		4,25
CAM24_MT.P.03.050	Noli per Dispositivi Protezione Individuali Nolo maschera antigas in gomma siliconica classe II	cad/30gg		8,92
CAM24_MT.P.03.051	Noli per Dispositivi Protezione Individuali Nolo filtri per gas e vapori con punto di ebbollizione > 65° C tipo A2 classe2	cad/30gg		9,09
CAM24_MT.P.03.052	Noli per Dispositivi Protezione Individuali Nolo filtri per gas e vapori con punto di ebbollizione > 65° C tipo A1 classe1	cad/30gg		7,86
CAM24_MT.P.03.053	Noli per Dispositivi Protezione Individuali Nolo filtri per gas e vapori inorganici tipo B1 classe1	cad/30gg		10,65
CAM24_MT.P.03.054	Noli per Dispositivi Protezione Individuali Nolo filtri per gas e vapori organici e inorganici tipo A1B1 classe1	cad/30gg		12,10
CAM24_MT.P.03.055	Noli per Dispositivi Protezione Individuali Nolo filtri per gas e vapori organici e acidi tipo A1E1 classe1	cad/30gg		10,62
CAM24_MT.P.03.056	Noli per Dispositivi Protezione Individuali Nolo filtri per ammoniaca e derivati K2 classe 2	cad/30gg		12,09
CAM24_MT.P.03.057	Noli per Dispositivi Protezione Individuali Nolo filtri combinato tipo A1B1E1K1 classe1	cad/30gg		13,00
CAM24_MT.P.03.058	Noli per Dispositivi Protezione Individuali Nolo filtri per polveri tossiche tipo P3	cad/30gg		7,42
CAM24_MT.P.03.059	Noli per Dispositivi Protezione Individuali Nolo filtri per polveri tossiche e gas e vapori organici tipo A2P3 classe2	cad/30gg		19,20
CAM24_MT.P.03.060	Noli per Dispositivi Protezione Individuali Nolo filtri per polveri tossiche e gas e vapori inorganici tipo B1P3 classe1	cad/30gg		20,05
CAM24_MT.P.03.061	Noli per Dispositivi Protezione Individuali Nolo filtri per polveri tossiche e gas e vapori organici e acidi tipo A1E1P3 classe1	cad/30gg		17,16
CAM24_MT.P.03.062	Noli per Dispositivi Protezione Individuali Nolo filtri per polveri tossiche e e ammoniaca tipo K2P3 classe2	cad/30gg		20,78
CAM24_MT.P.03.063	Noli per Dispositivi Protezione Individuali Nolo filtri combinato tipo A1B1E1K1P3 classe1	cad/30gg		20,78
CAM24_MT.P.03.064	Noli per Dispositivi Protezione Individuali Nolo di guanti in vinile	cad/30gg		0,07
CAM24_MT.P.03.065	Noli per Dispositivi Protezione Individuali Nolo di guanti in lattice	cad/30gg		0,04
CAM24_MT.P.03.066	Noli per Dispositivi Protezione Individuali Nolo di guanti crosta semplice	cad/30gg		2,24
CAM24_MT.P.03.067	Noli per Dispositivi Protezione Individuali Nolo di guanti crosta rinforzato	cad/30gg		2,77
CAM24_MT.P.03.068	Noli per Dispositivi Protezione Individuali Nolo di guanti crosta e cotone	cad/30gg		1,63
CAM24_MT.P.03.069	Noli per Dispositivi Protezione Individuali Nolo di guanti crosta da saldatore	cad/30gg		3,33
CAM24_MT.P.03.070	Noli per Dispositivi Protezione Individuali Nolo di guanti fiore bovino	cad/30gg		4,98
CAM24_MT.P.03.071	Noli per Dispositivi Protezione Individuali Nolo di guanti fiore bovino rinforzato	cad/30gg		5,80
CAM24_MT.P.03.072	Noli per Dispositivi Protezione Individuali Nolo di guanti neoprene	cad/30gg		2,69
CAM24_MT.P.03.073	Noli per Dispositivi Protezione Individuali Nolo di guanti termostabili	cad/30gg		13,00
CAM24_MT.P.03.074	Noli per Dispositivi Protezione Individuali Nolo di guanti in nitrile	cad/30gg		2,55
CAM24_MT.P.03.075	Noli per Dispositivi Protezione Individuali Nolo di guanti in PVC cm 27-35	cad/30gg		2,34
CAM24_MT.P.03.076	Noli per Dispositivi Protezione Individuali Nolo di guanti in PVC cm 40-42	cad/30gg		3,00
CAM24_MT.P.03.077	Noli per Dispositivi Protezione Individuali Nolo di guanti dielettrici classe 0	cad/30gg		16,78
CAM24_MT.P.03.078	Noli per Dispositivi Protezione Individuali Nolo di guanti dielettrici classe 3	cad/30gg		23,50
CAM24_MT.P.03.079	Noli per Dispositivi Protezione Individuali Nolo di scarpa bassa sicurezza S1P	cad/30gg		6,65
CAM24_MT.P.03.080	Noli per Dispositivi Protezione Individuali Nolo di scarpa bassa sicurezza S1P e S1	cad/30gg		5,80
CAM24_MT.P.03.081	Noli per Dispositivi Protezione Individuali Nolo di scarpa bassa sicurezza S3	cad/30gg		7,25
CAM24_MT.P.03.082	Noli per Dispositivi Protezione Individuali Nolo di scarpa alta sicurezza S1P	cad/30gg		10,41
CAM24_MT.P.03.083	Noli per Dispositivi Protezione Individuali Nolo di scarpa alta sicurezza S1P e S1	cad/30gg		6,51
CAM24_MT.P.03.084	Noli per Dispositivi Protezione Individuali Nolo di scarpa alta sicurezza S3	cad/30gg		9,27
CAM24_MT.P.03.085	Noli per Dispositivi Protezione Individuali Nolo di scarpa bassa sicurezza O2	cad/30gg		8,07
CAM24_MT.P.03.086	Noli per Dispositivi Protezione Individuali Nolo di scarpa alta sicurezza O2	cad/30gg		8,64
CAM24_MT.P.03.087	Noli per Dispositivi Protezione Individuali Nolo di stivale sicurezza antistatico ed impermeabile	cad/30gg		3,99
CAM24_MT.P.03.088	Noli per Dispositivi Protezione Individuali Nolo di stivale a tronchetto in gomma	cad/30gg		3,04
CAM24_MT.P.03.089	Noli per Dispositivi Protezione Individuali Nolo di stivale a tronchetto in PVC	cad/30gg		1,54
CAM24_MT.P.03.090	Noli per Dispositivi Protezione Individuali Nolo di stivale a ginocchio in gomma	cad/30gg		3,51
CAM24_MT.P.03.091	Noli per Dispositivi Protezione Individuali Nolo di stivale a ginocchio in PVC	cad/30gg		1,77
CAM24_MT.P.03.092	Noli per Dispositivi Protezione Individuali Nolo di stivale a tutta coscia in PVC	cad/30gg		4,46
CAM24_MT.P.03.093	Noli per Dispositivi Protezione Individuali Nolo di scarpa bassa anicalore EN 345 S3 HRO	cad/30gg		9,00
CAM24_MT.P.03.094	Noli per Dispositivi Protezione Individuali Nolo di scarpa alta anicalore EN 345 SB-E HRO	cad/30gg		7,45
CAM24_MT.P.03.095	Noli per Dispositivi Protezione Individuali Nolo di ghette in cuoio	cad/30gg		1,67
CAM24_MT.P.03.096	Noli per Dispositivi Protezione Individuali Nolo di grembiule in pelle crostata EN 471	cad/30gg		1,77
CAM24_MT.P.03.097	Noli per Dispositivi Protezione Individuali Nolo di grembiule in PVC/POL/PVC	cad/30gg		0,64
CAM24_MT.P.03.098	Noli per Dispositivi Protezione Individuali Nolo di grembiule metallico	cad/30gg		25,41
CAM24_MT.P.03.099	Noli per Dispositivi Protezione Individuali Nolo di grembiule in poliuretano	cad/30gg		5,66
CAM24_MT.P.03.100	Noli per Dispositivi Protezione Individuali Grembiule momouso in polietilene	cad/30gg		0,13
CAM24_MT.P.03.101	Noli per Dispositivi Protezione Individuali Nolo di bretella poliestere fluorescente EN 340-471 1 2	cad/30gg		1,67
CAM24_MT.P.03.102	Noli per Dispositivi Protezione Individuali Nolo di gilet poliestere fluorescente EN 340-471 2 2	cad/30gg		4,36
CAM24_MT.P.03.103	Noli per Dispositivi Protezione Individuali Nolo di casacca poliestere fluorescente EN 340-471 2 2	cad/30gg		3,89
CAM24_MT.P.03.104	Noli per Dispositivi Protezione Individuali Nolo di pantaloni cotone poliestere EN 340-471 2 2	cad/30gg		6,94
CAM24_MT.P.03.105	Noli per Dispositivi Protezione Individuali Nolo di pantaloni cotone poliestere EN 340-471 2 2 invernale	cad/30gg		9,70
CAM24_MT.P.03.106	Noli per Dispositivi Protezione Individuali Nolo di giubbetto in cotone EN 340-471 3 2	cad/30gg		8,21
CAM24_MT.P.03.107	Noli per Dispositivi Protezione Individuali Nolo di giubbetto in cotone poliestere EN 340-471 3 2	cad/30gg		11,07
CAM24_MT.P.03.108	Noli per Dispositivi Protezione Individuali Nolo di tuta in cotone poliestere EN 340-471 3 2	cad/30gg		13,31
CAM24_MT.P.03.109	Noli per Dispositivi Protezione Individuali Nolo di salopette in cotone poliestere EN 340-471 3 2	cad/30gg		9,10
CAM24_MT.P.03.110	Noli per Dispositivi Protezione Individuali Tuta in tyvek monouso con cappuccio EN 468	cad		9,26
CAM24_MT.P.03.111	Noli per Dispositivi Protezione Individuali Nolo tuta integrale in cotone con cerniera EN 340	cad/30gg		4,22
CAM24_MT.P.03.112	Noli per Dispositivi Protezione Individuali Nolo salopette in cotone con bretelle EN 340	cad/30gg		2,83
CAM24_MT.P.03.113	Noli per Dispositivi Protezione Individuali Nolo pantaloni da lavoro in cotone EN 340	cad/30gg		2,46
CAM24_MT.P.03.114	Noli per Dispositivi Protezione Individuali Nolo giacca da lavoro in cotone EN 340	cad/30gg		2,75
CAM24_MT.P.03.115	Noli per Dispositivi Protezione Individuali Nolo giubbino da lavoro in cotone EN 340	cad/30gg		2,69
CAM24_MT.P.03.116	Noli per Dispositivi Protezione Individuali Nolo cappotto impermeabile EN 340-343 3 1	cad/30gg		1,34
CAM24_MT.P.03.117	Noli per Dispositivi Protezione Individuali Nolo cappotto impermeabile EN 342	cad/30gg		18,73
CAM24_MT.P.03.118	Noli per Dispositivi Protezione Individuali Nolo tuta intera ignifuga per saldatori	cad/30gg		9,29
CAM24_MT.P.03.119	Noli per Dispositivi Protezione Individuali Nolo valigetta per cantieri mobili fino a 6 addetti	cad/30gg		4,18
CAM24_MT.P.03.120	Noli per Dispositivi Protezione Individuali Nolo valigetta per cantieri mobili fino a 25 addetti	cad/30gg		8,49
CAM24_MT.P.03.121	Noli per Dispositivi Protezione Individuali Armadietto per cantieri fino a 6 addetti	cad		2,76
CAM24_MT.P.03.122	Noli per Dispositivi Protezione Individuali Armadietto per cantieri fino a 25 addetti	cad		8,35
CAM24_MT.P.03.123	Noli per Dispositivi Protezione Individuali Cartelli divieto 125x125 mm visibilità 4 m	cad		3,96
CAM24_MT.P.03.124	Noli per Dispositivi Protezione Individuali Cartelli divieto 270x270 mm visibilità 10 m	cad		7,64
CAM24_MT.P.03.125	Noli per Dispositivi Protezione Individuali Cartelli divieto 333x333 mm visibilità 12 m	cad		11,47
CAM24_MT.P.03.126	Noli per Dispositivi Protezione Individuali Cartelli divieto 500x500 mm visibilità 18 m	cad		22,65
CAM24_MT.P.03.127	Noli per Dispositivi Protezione Individuali Cartelli divieto 125x333 mm visibilità 4 m	cad		4,95
CAM24_MT.P.03.128	Noli per Dispositivi Protezione Individuali Cartelli divieto 500x333 mm visibilità 12 m	cad		15,57
CAM24_MT.P.03.129	Noli per Dispositivi Protezione Individuali Cartelli divieto 666x500 mm visibilità 18 m	cad		33,98
CAM24_MT.P.03.130	Noli per Dispositivi Protezione Individuali Cartelli divieto 120x170 mm visibilità 4 m	cad		4,95
CAM24_MT.P.03.131	Noli per Dispositivi Protezione Individuali Cartelli divieto 160x230 mm visibilità 6 m	cad		7,08
CAM24_MT.P.03.132	Noli per Dispositivi Protezione Individuali Cartelli divieto 270x370 mm visibilità 10 m	cad		12,74
CAM24_MT.P.03.133	Noli per Dispositivi Protezione Individuali Cartelli divieto 440x660 mm visibilità 16 m	cad		14,16
CAM24_MT.P.03.134	Noli per Dispositivi Protezione Individuali Cartelli pericolo triangolare giallo lato 140 mm, visibilità 4 m	cad		2,83
CAM24_MT.P.03.135	Noli per Dispositivi Protezione Individuali Cartelli pericolo triangolare giallo lato 350 mm, visibilità 10 m	cad		7,50
CAM24_MT.P.03.136	Noli per Dispositivi Protezione Individuali Cartelli pericolo triangolare giallo lato 580 mm, visibilità 16 m	cad		18,12
CAM24_MT.P.03.137	Noli per Dispositivi Protezione Individuali Cartelli pericolo giallo 125x333 mm visibilità 4 m	cad		5,52
CAM24_MT.P.03.138	Noli per Dispositivi Protezione Individuali Cartelli pericolo giallo 333x500 mm visibilità 10 m	cad		15,57
CAM24_MT.P.03.139	Noli per Dispositivi Protezione Individuali Cartelli pericolo giallo 500x666 mm visibilità 16 m	cad		33,27
CAM24_MT.P.03.140	Noli per Dispositivi Protezione Individuali Cartelli pericolo bianco 150x150 mm visibilità 4 m	cad		4,81
CAM24_MT.P.03.141	Noli per Dispositivi Protezione Individuali Cartelli pericolo bianco 220x220 mm visibilità 6 m	cad		7,08
CAM24_MT.P.03.142	Noli per Dispositivi Protezione Individuali Cartelli pericolo bianco 360x360 mm visibilità 10 m	cad		14,55
CAM24_MT.P.03.143	Noli per Dispositivi Protezione Individuali Cartelli pericolo bianco 360x360 mm visibilità 16 m	cad		32,56
CAM24_MT.P.03.144	Noli per Dispositivi Protezione Individuali Cartelli pericolo giallo 500x330 mm	cad		15,57
CAM24_MT.P.03.145	Noli per Dispositivi Protezione Individuali Cartelli pericolo bianco 330x500 mm	cad		18,12
CAM24_MT.P.03.146	Noli per Dispositivi Protezione Individuali Cartelli pericolo bianco 300x200 mm	cad		7,08
CAM24_MT.P.03.147	Noli per Dispositivi Protezione Individuali Cartelli obbligo bianco 125x125 mm visibilità 4 m	cad		3,96
CAM24_MT.P.03.148	Noli per Dispositivi Protezione Individuali Cartelli obbligo bianco 270x270 mm visibilità 10 m	cad		7,08
CAM24_MT.P.03.149	Noli per Dispositivi Protezione Individuali Cartelli obbligo bianco 333x333 mm visibilità 12 m	cad		11,33
CAM24_MT.P.03.150	Noli per Dispositivi Protezione Individuali Cartelli obbligo bianco 500x500 mm visibilità 18 m	cad		21,94
CAM24_MT.P.03.151	Noli per Dispositivi Protezione Individuali Cartelli obbligo bianco 125x333 mm visibilità 4 m	cad		4,95
CAM24_MT.P.03.152	Noli per Dispositivi Protezione Individuali Cartelli obbligo bianco 500x333 mm visibilità 12 m	cad		15,29
CAM24_MT.P.03.153	Noli per Dispositivi Protezione Individuali Cartelli obbligo bianco 666x500 mm visibilità 18 m	cad		32,28
CAM24_MT.P.03.154	Noli per Dispositivi Protezione Individuali Cartelli obbligo bianco 120x150 mm	cad		4,95
CAM24_MT.P.03.155	Noli per Dispositivi Protezione Individuali Cartelli obbligo bianco 170x220 mm	cad		6,37
CAM24_MT.P.03.156	Noli per Dispositivi Protezione Individuali Cartelli obbligo bianco 270x330 mm	cad		12,18
CAM24_MT.P.03.157	Noli per Dispositivi Protezione Individuali Cartelli antincendio bianco 120x120 mm visibilità 4 m	cad		3,68
CAM24_MT.P.03.158	Noli per Dispositivi Protezione Individuali Cartelli antincendio bianco 160x160 mm visibilità 6 m	cad		3,96
CAM24_MT.P.03.159	Noli per Dispositivi Protezione Individuali Cartelli antincendio bianco 250x250 mm visibilità 10 m	cad		5,24
CAM24_MT.P.03.160	Noli per Dispositivi Protezione Individuali Cartelli antincendio bianco 400x400 mm visibilità 16 m	cad		15,86
CAM24_MT.P.03.161	Noli per Dispositivi Protezione Individuali Cartelli antincendio bianco 500x500 mm visibilità 22 m	cad		23,08
CAM24_MT.P.03.162	Noli per Dispositivi Protezione Individuali Cartelli antincendio bianco 145x120 mm visibilità 4 m	cad		4,25
CAM24_MT.P.03.163	Noli per Dispositivi Protezione Individuali Cartelli antincendio bianco 160x210 mm visibilità 6 m	cad		5,10
CAM24_MT.P.03.164	Noli per Dispositivi Protezione Individuali Cartelli antincendio bianco 250x310 mm visibilità 10 m	cad		6,09
CAM24_MT.P.03.165	Noli per Dispositivi Protezione Individuali Cartelli antincendio bianco 400x500 mm visibilità 16 m	cad		18,55
CAM24_MT.P.03.166	Noli per Dispositivi Protezione Individuali Cartelli antincendio bianco 500x630 mm visibilità 22 m	cad		30,72
CAM24_MT.P.03.167	Noli per Dispositivi Protezione Individuali Cartelli antincendio bianco 300x200 mm	cad		6,51
CAM24_MT.P.03.168	Noli per Dispositivi Protezione Individuali Cartelli antincendio bianco 200x150 mm	cad		4,67
CAM24_MT.P.03.169	Noli per Dispositivi Protezione Individuali Cartelli antincendio bianco 500x333 mm	cad		15,43
CAM24_MT.P.03.170	Noli per Dispositivi Protezione Individuali Cartelli salvataggio bianco 120x120 mm visibilità 4 m	cad		4,11
CAM24_MT.P.03.171	Noli per Dispositivi Protezione Individuali Cartelli salvataggio bianco 160x160 mm visibilità 6 m	cad		4,25
CAM24_MT.P.03.172	Noli per Dispositivi Protezione Individuali Cartelli salvataggio bianco 250x250 mm visibilità 10 m	cad		4,39
CAM24_MT.P.03.173	Noli per Dispositivi Protezione Individuali Cartelli salvataggio bianco 400x400 mm visibilità 16 m	cad		15,86
CAM24_MT.P.03.174	Noli per Dispositivi Protezione Individuali Cartelli salvataggio bianco 500x500 mm visibilità 22 m	cad		23,36
CAM24_MT.P.03.175	Noli per Dispositivi Protezione Individuali Cartelli salvataggio bianco 145x120 mm visibilità 4 m	cad		3,96
CAM24_MT.P.03.176	Noli per Dispositivi Protezione Individuali Cartelli salvataggio bianco 160x210 mm visibilità 6 m	cad		5,31
CAM24_MT.P.03.177	Noli per Dispositivi Protezione Individuali Cartelli salvataggio bianco 250x310 mm visibilità 10 m	cad		6,37
CAM24_MT.P.03.178	Noli per Dispositivi Protezione Individuali Cartelli salvataggio bianco 400x500 mm visibilità 16 m	cad		19,11
CAM24_MT.P.03.179	Noli per Dispositivi Protezione Individuali Cartelli salvataggio bianco 500x630 mm visibilità 22 m	cad		30,79
CAM24_MT.P.03.180	Noli per Dispositivi Protezione Individuali Cartelli salvataggio bianco 200x400 mm	cad		8,00
CAM24_MT.P.03.181	Noli per Dispositivi Protezione Individuali Nolo di cartello triangolare lato 60 cm rifrangenza classe I	cad/30gg		3,96
CAM24_MT.P.03.182	Noli per Dispositivi Protezione Individuali Nolo di cartello triangolare lato 90 cm rifrangenza classe I	cad/30gg		5,31
CAM24_MT.P.03.183	Noli per Dispositivi Protezione Individuali Nolo di cartello triangolare lato 120 cm rifrangenza classe I	cad/30gg		11,68
CAM24_MT.P.03.184	Noli per Dispositivi Protezione Individuali Nolo di cartello triangolare lato 60 cm rifrangenza classe II	cad/30gg		8,07
CAM24_MT.P.03.185	Noli per Dispositivi Protezione Individuali Nolo di cartello triangolare lato 90 cm rifrangenza classe II	cad/30gg		10,76
CAM24_MT.P.03.186	Noli per Dispositivi Protezione Individuali Nolo di cartello triangolare lato 120 cm rifrangenza classe II	cad/30gg		20,81
CAM24_MT.P.03.187	Noli per Dispositivi Protezione Individuali Nolo di cartello circolare diametro 60 cm rifrangenza classe I	cad/30gg		5,46
CAM24_MT.P.03.188	Noli per Dispositivi Protezione Individuali Nolo di cartello circolare diametro 90 cm rifrangenza classe I	cad/30gg		12,60
CAM24_MT.P.03.189	Noli per Dispositivi Protezione Individuali Nolo di cartello circolare diametro 60 cm rifrangenza classe II	cad/30gg		11,25
CAM24_MT.P.03.190	Noli per Dispositivi Protezione Individuali Nolo di cartello circolare diametro 90 cm rifrangenza classe II	cad/30gg		24,92
CAM24_MT.P.03.191	Noli per Dispositivi Protezione Individuali Nolo di cartello rettangolare 90x135 cm	cad/30gg		25,06
CAM24_MT.P.03.192	Noli per Dispositivi Protezione Individuali Nolo di cartello rettangolare 180x200 cm	cad/30gg		59,18
CAM24_MT.P.03.193	Noli per Dispositivi Protezione Individuali Nolo di presegnale cantiere mobile 90x250 cm	cad/30gg		44,03
CAM24_MT.P.03.194	Noli per Dispositivi Protezione Individuali Nolo di presegnale cantiere mobile 135x365 cm	cad/30gg		65,12
CAM24_MT.P.03.195	Noli per Dispositivi Protezione Individuali Nolo di presegnale cantiere mobile 135x180 cm	cad/30gg		39,64
CAM24_MT.P.03.196	Noli per Dispositivi Protezione Individuali Nolo di presegnale cantiere mobile 200x270 cm	cad/30gg		69,37
CAM24_MT.P.03.197	Noli per Dispositivi Protezione Individuali Nolo segnale mobile di preavviso con indicazione lavori, cambio corsia e indicazione di distanza	cad/30gg		64,13
CAM24_MT.P.03.198	Noli per Dispositivi Protezione Individuali Nolo segnale mobile di preavviso con indicazione di obbligo per direzione e triangolo luminoso	cad/30gg		64,13
CAM24_MT.P.03.199	Noli per Dispositivi Protezione Individuali Nolo tubo mobile per posa segnaletica	cad/30gg		2,69
CAM24_MT.P.03.200	Noli per Dispositivi Protezione Individuali Nolo tubo mobile per posizionamento fisso h. 2,00 m	cad/30gg		1,98
CAM24_MT.P.03.201	Noli per Dispositivi Protezione Individuali Nolo cavalletto ad asta richiudibile per cartelli diam. Cm 60	cad/30gg		1,19
CAM24_MT.P.03.202	Noli per Dispositivi Protezione Individuali Nolo cavalletto pesante richiudibile, per cartelli più pannello integrativo	cad/30gg		1,77
CAM24_MT.P.03.203	Noli per Dispositivi Protezione Individuali Nolo cavalletto con chiusura a libro per cartelli 90x120 cm	cad/30gg		4,60
CAM24_MT.P.03.204	Noli per Dispositivi Protezione Individuali Nolo cavalletto con chiusura a libro per cartelli 90x135 cm	cad/30gg		9,34
CAM24_MT.P.03.205	Noli per Dispositivi Protezione Individuali Nolo cavalletto con chiusura a libro per cartelli 120x180 cm	cad/30gg		11,61
CAM24_MT.P.03.206	Noli per Dispositivi Protezione Individuali Nolo cavalletto con chiusura a libro per cartelli 135x200 cm	cad/30gg		15,15
CAM24_MT.P.03.207	Noli per Dispositivi Protezione Individuali Nolo sacchetto per zavorra pieno di graniglia	cad/30gg		1,98
CAM24_MT.P.03.208	Noli per Dispositivi Protezione Individuali Nolo sacchetto per zavorra pieno di sabbia e acqua	cad/30gg		1,49
CAM24_MT.P.03.209	Noli per Dispositivi Protezione Individuali Nolo e posizionamento coppia semafori per il primo mese	cad		134,49
CAM24_MT.P.03.210	Noli per Dispositivi Protezione Individuali Nolo coppia semafori per il mese successivo	cad		99,10
CAM24_MT.P.03.211	Noli per Dispositivi Protezione Individuali Nolo e posizionamento impianto preavviso semafori per il primo mese	cad		42,47
CAM24_MT.P.03.212	Noli per Dispositivi Protezione Individuali Nolo impianto preavviso semafori per il mese successivo	cad		28,31
CAM24_MT.P.03.213	Noli per Dispositivi Protezione Individuali Nolo e posizionamento integratore luminoso con lampada alogena per il primo mese	cad		16,99
CAM24_MT.P.03.214	Noli per Dispositivi Protezione Individuali Nolo e posizionamento integratore luminoso con lampada xeno per il primo mese	cad		28,31
CAM24_MT.P.03.215	Noli per Dispositivi Protezione Individuali Nolo integratore luminoso con lampada alogena per il mese successivo	cad		14,16
CAM24_MT.P.03.216	Noli per Dispositivi Protezione Individuali Nolo e posizionamento integratore luminoso con lampada xeno per il mese successivo	cad		14,16
CAM24_MT.P.03.217	Noli per Dispositivi Protezione Individuali Delineatore con idoneo collante	cad		11,33
CAM24_MT.P.03.218	Noli per Dispositivi Protezione Individuali Noli coni in gomma h. 30 cm	cad/30gg		0,78
CAM24_MT.P.03.219	Noli per Dispositivi Protezione Individuali Noli coni in gomma h. 50 cm	cad/30gg		1,42
CAM24_MT.P.03.220	Noli per Dispositivi Protezione Individuali Noli coni in gomma h. 75 cm	cad/30gg		3,96
CAM24_MT.P.03.221	Noli per Dispositivi Protezione Individuali Nolo pannello delineatore cm 105	cad/30gg		6,09
CAM24_MT.P.03.222	Noli per Dispositivi Protezione Individuali Nolo pannello delineatore galleria	cad/30gg		14,44
CAM24_MT.P.03.223	Noli per Dispositivi Protezione Individuali Nolo pannello delineatore strade montagna h. 300 cm	cad/30gg		4,11
CAM24_MT.P.03.224	Noli per Dispositivi Protezione Individuali Nolo pannello delineatore curva stretta	cad/30gg		4,46
CAM24_MT.P.03.225	Noli per Dispositivi Protezione Individuali Nolo pannello delineatore intersezione a T	cad/30gg		4,88
CAM24_MT.P.03.226	Noli per Dispositivi Protezione Individuali Nolo pannello delineatore di curva cm 60 di lato	cad/30gg		5,73
CAM24_MT.P.03.227	Noli per Dispositivi Protezione Individuali Nolo pannello delineatore di curva cm 90 di lato	cad/30gg		6,37
CAM24_MT.P.03.228	Noli per Dispositivi Protezione Individuali Nolo pannello delineatore di accesso h. 100 cm	cad/30gg		7,08
CAM24_MT.P.03.229	Noli per Dispositivi Protezione Individuali Strisce antiscivolo in nylon durezza shore 60/65	m		8,96
CAM24_MT.P.03.230	Noli per Dispositivi Protezione Individuali Strisce antiscivolo in nylon durezza shore 80	m		11,38
CAM24_MT.P.03.231	Noli per Dispositivi Protezione Individuali Strisce antiscivolo per grigliati antiolio	m		9,33
CAM24_MT.P.03.232	Noli per Dispositivi Protezione Individuali Strisce antiscivolo per grigliati antistatico	m		9,52
CAM24_MT.P.03.233	Noli per Dispositivi Protezione Individuali Strisce antiscivolo per grigliati antincendio	m		11,57
CAM24_MT.P.03.234	Noli per Dispositivi Protezione Individuali Strisce antiscivolo per grigliati esercizio fino a 35°C	m		7,84
CAM24_MT.P.03.235	Noli per Dispositivi Protezione Individuali Strisce antiscivolo in acciaio armonico shore 60/65	m		11,38
CAM24_MT.P.03.236	Noli per Dispositivi Protezione Individuali Strisce antiscivolo in acciaio armonico shore 80	m		14,18
CAM24_MT.P.03.237	Noli per Dispositivi Protezione Individuali Strisce antiscivolo in acciaio armonico antiolio	m		12,13
CAM24_MT.P.03.238	Noli per Dispositivi Protezione Individuali Strisce antiscivolo in acciaio armonico antistatico	m		12,50
CAM24_MT.P.03.239	Noli per Dispositivi Protezione Individuali Strisce antiscivolo in acciaio armonico antincendio	m		14,56
CAM24_MT.R	Bonifica da Amianto - Recupero - Riparazioni
CAM24_MT.R.01.001	Bonifica da amianto e materiali diversi Soluzione pellicolare a base vinilica	mq		7,99
CAM24_MT.R.01.002	Bonifica da amianto e materiali diversi Bonifica amianto mediante rimozione e smaltimento di controsoffittature o partizioni orizzontali	mq		6,23
CAM24_MT.R.01.003	Bonifica da amianto e materiali diversi per ogni cm in più di spessore di amianto superiore al primo	mq		1,37
CAM24_MT.R.01.004	Bonifica da amianto e materiali diversi Bonifica amianto mediante rimozione e smaltimento di partizioni verticali	mq		9,14
CAM24_MT.R.01.005	Bonifica da amianto e materiali diversi Bonifica mediante rimozione e smaltimento di amianto coibentato	mq		10,04
CAM24_MT.R.01.006	Bonifica da amianto e materiali diversi Bonifica amianto. Vasche serbatoi, ecc. fino a litri 100	cad		35,76
CAM24_MT.R.01.007	Bonifica da amianto e materiali diversi Bonifica amianto. Vasche serbatoi, ecc. da l 101 a l 250	cad		49,30
CAM24_MT.R.01.008	Bonifica da amianto e materiali diversi Bonifica amianto. Vasche serbatoi, ecc. da l 251 fino a l 500	cad		76,14
CAM24_MT.R.01.009	Bonifica da amianto e materiali diversi Bonifica amianto. Vasche,serbatoi, ecc.da l 501 fino a l 800	cad		125,53
CAM24_MT.R.01.010	Bonifica da amianto e materiali diversi Bonifica amianto. Vasche, serbatoi, ecc. da 801 a 1.100 l	cad		125,53
CAM24_MT.R.01.011	Bonifica da amianto e materiali diversi Bonifica amianto. Vasche, serbatoi, ecc. 1.101 a 1.500 l	cad		213,46
CAM24_MT.R.01.012	Bonifica da amianto e materiali diversi Bonifica amianto.Tubazioni, gronde, ecc. Sez. fino a 0,30 mq	ml		18,19
CAM24_MT.R.01.013	Bonifica da amianto e materiali diversi Bonifica amianto.Tubazioni, gronde, ecc. Sez. da 0,31 a 0,60 mq	ml		26,80
CAM24_MT.R.01.014	Bonifica da amianto e materiali diversi Bonifica amianto.Tubazioni, gronde, ecc. Sez. da 0,61 a 1,00 mq	ml		39,73
CAM24_MT.R.01.015	Bonifica da amianto e materiali diversi Bonifica mediante rimozione smaltimento di pavimentazioni in mastice	mq		6,57
CAM24_MT.R.01.016	Bonifica da amianto e materiali diversi Bonifica e smaltimento di materiali diversi di matrice friabile	kg		0,99
CAM24_MT.R.01.017	Bonifica da amianto e materiali diversi Bonifica e smaltimento di materiali diversi di matrice compatta	kg		0,70
CAM24_MT.R.01.018	Bonifica da amianto e materiali diversi Bonifica e smaltimento di guarnizioni, tessuti ecc.	kg		1,00
CAM24_MT.R.03.001	Connettori per ripresa getto Piolo a vite altezza gambo mm 40	cad		3,80
CAM24_MT.R.03.002	Connettori per ripresa getto Piolo connettore a vite e piastra dentata altezza gambo mm 40	cad		3,76
CAM24_MT.R.03.003	Connettori per ripresa getto Piolo a vite altezza gambo mm 60	cad		3,90
CAM24_MT.R.03.004	Connettori per ripresa getto Piolo connettore a vite e piastra dentata altezza gambo mm 60	cad		3,86
CAM24_MT.R.03.005	Connettori per ripresa getto Piolo a vite altezza gambo mm 70	cad		4,02
CAM24_MT.R.03.006	Connettori per ripresa getto Piolo connettore a vite e piastra dentata altezza gambo mm 70	cad		3,98
CAM24_MT.R.03.007	Connettori per ripresa getto Piolo a vite altezza gambo mm 80	cad		4,12
CAM24_MT.R.03.008	Connettori per ripresa getto Piolo connettore a vite e piastra dentata altezza gambo mm 80	cad		4,08
CAM24_MT.R.04.001	Materiali per ripristini e consolidamenti statici Materiali vari di consumo	kg		1,58
CAM24_MT.R.04.038	Materiali per ripristini e consolidamenti statici Sigillante monocomponente a base di elastomeri acrilici	cad		3,33
CAM24_MT.R.04.041	Materiali per ripristini e consolidamenti statici Adesivo epossido bicocomponente per incollaggi strutturali	kg		11,39
CAM24_MT.R.04.042	Materiali per ripristini e consolidamenti statici Adesivo epossido per incollaggi, sigillature o additivante	kg		23,43
CAM24_MT.R.04.043	Materiali per ripristini e consolidamenti statici Passivante liquido con dispersione di polimeri di resine sintetiche	kg		12,22
CAM24_MT.R.04.044	Materiali per ripristini e consolidamenti statici Betoncino per spritz beton additivato con inerti	mc		195,81
CAM24_MT.R.04.046	Materiali per ripristini e consolidamenti statici Malta anticorrosiva monocomponente	kg		6,93
CAM24_MT.R.04.047	Materiali per ripristini e consolidamenti statici Malta tixtropica fibrorinforzata	kg		1,49
CAM24_MT.R.04.052	Materiali per ripristini e consolidamenti statici Resina epossidica bicomponente in cartucce - 125 ml	cad		17,71
CAM24_MT.R.04.053	Materiali per ripristini e consolidamenti statici Barrotti in ferro zincato diametro 14 mm, lunghezza 25 cm	cad		3,45
CAM24_MT.R.04.057	Materiali per ripristini e consolidamenti statici Malta da iniezione cementizia premiscelata antiritiro	kg		0,38
CAM24_MT.R.04.060	Materiali per ripristini e consolidamenti statici Barre in vetroresina	ml		4,77
CAM24_MT.R.04.061	Materiali per ripristini e consolidamenti statici Barre in acciaio per innesti in legno	ml		4,77
CAM24_MT.R.04.062	Materiali per ripristini e consolidamenti statici Da mm 20 a mm 70	kg		1,23
CAM24_MT.R.04.066	Materiali per ripristini e consolidamenti statici Materiali vari di consumo (fili di ferro, chiodi, etc)	kg		0,10
CAM24_MT.R.04.071	Materiali per ripristini e consolidamenti statici Cannule in plastica	cad		0,50
CAM24_MT.R.04.072	Materiali per ripristini e consolidamenti statici Rete 99x99 mm	mq		19,41
CAM24_MT.R.04.073	Materiali per ripristini e consolidamenti statici Barre in acciao inox diametro 10 mm	kg		8,91
CAM24_MT.R.04.074	Materiali per ripristini e consolidamenti statici Malta strutturale costituita da calce e pozzolana	kg		0,74
CAM24_MT.R.04.078	Materiali per ripristini e consolidamenti statici Malta a spessore a base di calce e pozzolana specifica per l'allettamento	kg		0,59
CAM24_MT.R.04.079	Materiali per ripristini e consolidamenti statici Connettore in materiale pultruso	cad		3,73
CAM24_MT.R.04.080	Materiali per ripristini e consolidamenti statici Ancorante chimico	mq		3,77
CAM24_MT.R.04.081	Materiali per ripristini e consolidamenti statici Angolare in GFRP	m		17,19
CAM24_MT.R.04.082	Materiali per ripristini e consolidamenti statici Fazzoletto di ripartizione del carico	mq		3,29
CAM24_MT.R.04.083	Materiali per ripristini e consolidamenti statici Rete in GRFP peso 300 g/m2	mq		25,71
CAM24_MT.R.04.084	Materiali per ripristini e consolidamenti statici Rete in GRFP peso 550 g/m2	mq		40,63
CAM24_MT.R.04.085	Materiali per ripristini e consolidamenti statici Rete in GRFP peso 750 g/m2	mq		46,98
CAM24_MT.R.04.086	Materiali per ripristini e consolidamenti statici Rete in GRFP peso 1000 g/m2	mq		54,70
CAM24_MT.R.05.001	Materiali per ripristini e consolidamenti statici Malta da iniezione cementizia premiscelata antiritiro	kg		0,38
CAM24_MT.R.05.002	Materiali per ripristini e consolidamenti statici Silicone g 500 tubo	cad		10,76
CAM24_MT.R.05.003	Materiali per ripristini e consolidamenti statici Betoncino per spritz beton additivato con inerti	mc		195,81
CAM24_MT.R.05.004	Materiali per ripristini e consolidamenti statici Sigillante monocomponente a base di elastomeri acrilici	cad		3,33
CAM24_MT.R.05.005	Materiali per ripristini e consolidamenti statici Adesivo epossido bicocomponente per incollaggi strutturali	kg		11,39
CAM24_MT.R.05.006	Materiali per ripristini e consolidamenti statici Adesivo epossido per incollaggi, sigillature o additivante	kg		23,43
CAM24_MT.R.05.007	Materiali per ripristini e consolidamenti statici Passivante liquido con dispersione di polimeri di resine sintetiche	kg		12,22
CAM24_MT.R.05.008	Materiali per ripristini e consolidamenti statici Betoncino per spritz beton additivato con inerti	mc		195,81
CAM24_MT.R.05.009	Materiali per ripristini e consolidamenti statici Malta anticorrosiva monocomponente	kg		6,93
CAM24_MT.R.05.010	Materiali per ripristini e consolidamenti statici Malta strutturale costituita da calce e pozzolana	kg		0,74
CAM24_MT.R.05.011	Materiali per ripristini e consolidamenti statici Malta tixtropica fibrorinforzata	kg		1,49
CAM24_MT.R.05.012	Materiali per ripristini e consolidamenti statici Malta da iniezione cementizia premiscelata antiritiro	kg		0,38
CAM24_MT.R.05.013	Materiali per ripristini e consolidamenti statici Malta a spessore a base di calce e pozzolana specifica per l'allettamento	kg		0,59
CAM24_MT.R.05.014	Materiali per ripristini e consolidamenti statici Resina epossidica bicomponente in cartucce - 125 ml	cad		17,71
CAM24_MT.R.05.015	Materiali per ripristini e consolidamenti statici Barrotti in ferro zincato diametro 14 mm, lunghezza 25 cm	cad		3,45
CAM24_MT.R.05.016	Materiali per ripristini e consolidamenti statici Barre in vetroresina	ml		4,77
CAM24_MT.R.05.017	Materiali per ripristini e consolidamenti statici Barre in acciaio per innesti in legno	ml		4,77
CAM24_MT.R.05.018	Materiali per ripristini e consolidamenti statici Da mm 20 a mm 70	kg		1,23
CAM24_MT.R.05.019	Materiali per ripristini e consolidamenti statici Cannule in plastica	cad		0,50
CAM24_MT.R.05.020	Materiali per ripristini e consolidamenti statici Barre in acciao inox diametro 10 mm	kg		8,91
CAM24_MT.R.05.021	Materiali per ripristini e consolidamenti statici Rete 99x99 mm	mq		19,41
CAM24_MT.R.05.022	Materiali per ripristini e consolidamenti statici Materiali vari di consumo	kg		1,58
CAM24_MT.R.05.023	Materiali per ripristini e consolidamenti statici Materiali vari di consumo (fili di ferro, chiodi, etc)	kg		0,10
CAM24_MT.R.05.024	Materiali per ripristini e consolidamenti statici Rete in GFRP per consolidamento murature	mq		38,61
CAM24_MT.R.06.001	Revisione e riparazione di infissi Revisione semplice di bussole o di sportelli a vetri di finestra	mq		2,32
CAM24_MT.R.06.002	Revisione e riparazione di infissi Smontaggio e rimontaggio di mostre di porte da recuperare di qualunque genere	ml		1,41
CAM24_MT.R.06.003	Revisione e riparazione di infissi Piccola riparazione di infissi	mq		4,74
CAM24_MT.R.06.004	Revisione e riparazione di infissi Cambiamento di mano delle bussole	cad		15,81
CAM24_MT.R.06.005	Revisione e riparazione di infissi Media riparazione di infissi	mq		13,38
CAM24_MT.R.06.006	Revisione e riparazione di infissi Rullo avvolgitore in lamiera zincata del tipo ottagonale	cad		9,10
CAM24_MT.R.06.007	Revisione e riparazione di infissi Cappellotti zincati per le testate dei rulli	cad		3,07
CAM24_MT.R.06.008	Revisione e riparazione di infissi Cinte di manovra in nylon	ml		1,26
CAM24_MT.R.06.009	Revisione e riparazione di infissi Avvolgitore automatico completo di mascherina cromata e cassetta	cad		5,58
CAM24_MT.R.06.010	Revisione e riparazione di infissi Puleggia per rullo	cad		5,29
CAM24_MT.R.06.011	Revisione e riparazione di infissi Apparecchio a sporgere completo di guide articolate in ferro zincato a semplice comando laterale	cad		60,51
CAM24_MT.R.06.012	Revisione e riparazione di infissi Apparecchio a sporgere completo di guide articolate in ferro zincato del tipo a leva con manovra centrale	cad		78,44
CAM24_MT.R.06.013	Revisione e riparazione di infissi Supporti per rulli di avvolgibili del tipo a cuscinetto a sfere con eventuale muratura della zanca	cad		7,78
CAM24_MT.R.06.014	Revisione e riparazione di infissi Guide in metallo zincato (20x20 mm)	ml		3,07
CAM24_MT.R.06.015	Revisione e riparazione di infissi Guide in alluminio anodizzato con guarnizioni (17-19x28-30)	ml		7,86
CAM24_MT.R.06.016	Revisione e riparazione di infissi Grande riparazione infissi di qualunque genere	mq		17,83
CAM24_MT.R.06.017	Revisione e riparazione di infissi Riparazione di ringhiera di scale in legno, senza rimozione della stessa	mq		2,96
CAM24_MT.R.06.018	Revisione e riparazione di infissi Riparazione di ringhiera di scale in legno, con rimozione e montaggio della stessa	mq		15,09
CAM24_MT.R.06.019	Revisione e riparazione di infissi Correzioni di imperfezioni o deformazioni nei telai in legno, senza rimozione	mq		6,55
CAM24_MT.R.06.020	Revisione e riparazione di infissi Montanti e traverse di abete	ml		21,91
CAM24_MT.R.06.021	Revisione e riparazione di infissi Montanti e traverse in castagno	ml		36,60
CAM24_MT.R.06.022	Revisione e riparazione di infissi Tavole in legno di abete, spessore 2 cm, larghezza fino a 20 cm	ml		9,41
CAM24_MT.R.06.023	Revisione e riparazione di infissi Tavole in legno di castagno, spessore 2 cm, larghezza fino a 20 cm	ml		13,09
CAM24_MT.R.06.024	Revisione e riparazione di infissi Tavole in legno di legno douglas spessore 2 cm, larghezza fino a 20 cm	ml		17,97
CAM24_MT.R.06.025	Revisione e riparazione di infissi Telaio a cassettone in legno di abete per infissi interni di sezione fino a 45x96 mm	ml		10,37
CAM24_MT.R.06.026	Revisione e riparazione di infissi Telaio a cassettone in legno di castagno o pino del nord per infissi esterni di sezione fino a 45x96 mm	ml		14,96
CAM24_MT.R.06.027	Revisione e riparazione di infissi Telaio a cassettone in legno douglas per infissi esterni di sezione fino a 45x96 mm	ml		20,45
CAM24_MT.R.06.028	Revisione e riparazione di infissi Specchi di spessore fino a 25 mm negli infissi in legno di abete	mq		42,96
CAM24_MT.R.06.029	Revisione e riparazione di infissi Specchi di spessore fino a 25 mm negli infissi in legno di pino del nord	mq		43,71
CAM24_MT.R.06.030	Revisione e riparazione di infissi Specchi di spessore fino a 25 mm negli infissi in compensato di legno di pioppo da 6 mm	mq		20,85
CAM24_MT.R.06.031	Revisione e riparazione di infissi Riparazione di serramenti in ferro mediante fissaggio o sostituzione delle cerniere ecc., e limatura di eventuali sormonti	mq		3,79
CAM24_MT.R.06.032	Revisione e riparazione di infissi Riparazione di serramenti in ferro mediante la sostituzione della ferramenta di sostegno e chiusura e rimessa in quadro dell'infisso	mq		11,22
CAM24_MT.R.06.033	Revisione e riparazione di infissi Riparazione di telai in ferro	mq		4,75
CAM24_MT.R.06.034	Revisione e riparazione di infissi Riparazione di serramenti in alluminio mediante fissaggio o sostituzione delle cerniere ecc., e limatura di eventuali sormonti	mq		1,90
CAM24_MT.R.06.035	Revisione e riparazione di infissi Riparazione di serramenti in alluminio mediante la sostituzione della ferramenta di sostegno e chiusura e rimessa in quadro dell'infisso	mq		5,94
CAM24_MT.R.06.036	Revisione e riparazione di infissi Riparazione di telai in alluminio senza la rimozione degli stessi	mq		3,42
CAM24_MT.S	Tettorie e Passerelle
CAM24_MT.S.01.001	Materiali per tettoie e passerelle Lamiera in acciaio zincato ondulato 8/10 mm	kg		1,22
CAM24_MT.S.01.002	Materiali per tettoie e passerelle Lamiera con spessore 6/10 mm	kg		2,34
CAM24_MT.S.01.003	Materiali per tettoie e passerelle Struttura in acciaio per tettoia di protezione moulo per 72 mq	mq		87,92
CAM24_MT.S.01.004	Materiali per tettoie e passerelle Giunti ortogonali stampati	cad		3,34
CAM24_MT.S.01.005	Materiali per tettoie e passerelle Tubo di diametro mm 48	m		5,17
CAM24_MT.S.01.006	Materiali per tettoie e passerelle Passerella pedonale 4x1,2 m per un sovraccarico max kg 250 mq	cad		804,68
CAM24_MT.S.01.007	Materiali per tettoie e passerelle Passerella carrabile 4x3 m sovraccarico max kg 1000 mq	cad		1.464,08
CAM24_MT.U	Materiali per opere stradali - Urbanizzazioni
CAM24_MT.U.10.001	Materiali bituminosi e leganti per opere stradali Bitume grezzo	kg		1,78
CAM24_MT.U.10.002	Materiali bituminosi e leganti per opere stradali Bitume ossidato	kg		2,12
CAM24_MT.U.10.003	Materiali bituminosi e leganti per opere stradali Ossido di calcio	ql		18,30
CAM24_MT.U.10.004	Materiali bituminosi e leganti per opere stradali Conglomerato bituminoso a freddo	100 kg		71,02
CAM24_MT.U.10.005	Materiali bituminosi e leganti per opere stradali Conglomerato bituminoso da litoide basaltico	mc		183,22
CAM24_MT.U.10.006	Materiali bituminosi e leganti per opere stradali Binder da graniglia basaltica	mc		197,54
CAM24_MT.U.10.007	Materiali bituminosi e leganti per opere stradali Tappetino di usura in graniglia basaltica e bitume	mc		222,23
CAM24_MT.U.10.008	Materiali bituminosi e leganti per opere stradali Manto di usura drenante in conglomerato bituminoso spessore 5 cm	mc		243,37
CAM24_MT.U.10.009	Materiali bituminosi e leganti per opere stradali Manto di usura tipo antiskid in conglomerato bituminoso spessore 3 cm	mc		199,81
CAM24_MT.U.10.010	Materiali bituminosi e leganti per opere stradali Stabilizzazione a calce di corpo stradale in rilevato mediante stesa, in sito,di terre provenienti dagli scavi, con distanza massima pari a stato anticontaminante	mq		2,74
CAM24_MT.U.12.001	Geotessili, geocompositi, georeti e geogriglie Geotessile	mq		2,75
CAM24_MT.U.12.002	Geotessili, geocompositi, georeti e geogriglie strato separatore e di rinforzo	mq		5,10
CAM24_MT.U.12.003	Geotessili, geocompositi, georeti e geogriglie Biotessile	mq		6,16
CAM24_MT.U.12.004	Geotessili, geocompositi, georeti e geogriglie Biostuoia	mq		6,35
CAM24_MT.U.12.005	Geotessili, geocompositi, georeti e geogriglie rinforzo di corpo stradale mediante la posa, tra il piano di appoggio carico di rottura nominale della geogriglia di 100kN/m	mq		17,68
CAM24_MT.U.12.006	Geotessili, geocompositi, georeti e geogriglie rinforzo di corpo stradale mediante la posa, tra il piano di appoggio carico di rottura nominale della geogriglia di 200kN/m	mq		22,49
CAM24_MT.U.12.007	Geotessili, geocompositi, georeti e geogriglie rinforzo di corpo stradale mediante la posa, tra il piano di appoggio carico di rottura nominale della geogriglia di 300kN/m	mq		29,18
CAM24_MT.U.12.008	Geotessili, geocompositi, georeti e geogriglie rinforzo di corpo stradale mediante la posa, tra il piano di appoggio carico di rottura nominale della geogriglia di 400kN/m	mq		38,11
CAM24_MT.U.12.009	Geotessili, geocompositi, georeti e geogriglie rinforzo di corpo stradale mediante la posa, tra il piano di appoggio carico di rottura nominale della geogriglia di 500kN/m	mq		41,54
CAM24_MT.U.12.010	Geotessili, geocompositi, georeti e geogriglie rinforzo di corpo stradale mediante la posa, tra il piano di appoggio carico di rottura nominale della geogriglia di 600kN/m	mq		53,21
CAM24_MT.U.12.011	Geotessili, geocompositi, georeti e geogriglie rinforzo di corpo stradale mediante la posa, tra il piano di appoggio carico di rottura nominale della geogriglia di 700kN/m	mq		58,71
CAM24_MT.U.12.012	Geotessili, geocompositi, georeti e geogriglie rinforzo di corpo stradale mediante la posa, tra il piano di appoggio carico di rottura nominale della geogriglia di 800kN/m	mq		70,38
CAM24_MT.U.12.013	Geotessili, geocompositi, georeti e geogriglie geogriglia per rinforzo rilevati maglia 200x50 mm 30 KN/m e 15 KN/m	mq		13,90
CAM24_MT.U.12.014	Geotessili, geocompositi, georeti e geogriglie geogriglia per rinforzo rilevati maglia 200x50 mm 50 KN/m e 15 KN/m	mq		14,25
CAM24_MT.U.12.015	Geotessili, geocompositi, georeti e geogriglie geogriglia per rinforzo rilevati maglia 200x50 mm 80 KN/m e 15 KN/m	mq		17,34
CAM24_MT.U.12.016	Geotessili, geocompositi, georeti e geogriglie geogriglia per rinforzo rilevati maglia 200x50 mm 100 KN/m e 15 KN/m	mq		17,77
CAM24_MT.U.12.017	Geotessili, geocompositi, georeti e geogriglie geogriglia per rinforzo rilevati maglia 50x50 mm 50 KN/m	mq		24,03
CAM24_MT.U.12.018	Geotessili, geocompositi, georeti e geogriglie geogriglia per rinforzo rilevati maglia 50x50 mm 100 KN/m	mq		30,90
CAM24_MT.U.12.019	Geotessili, geocompositi, georeti e geogriglie Geogriglia estrusa in HDPE 5 strati x m²/strato 5,50	mq		5,82
CAM24_MT.U.12.020	Geotessili, geocompositi, georeti e geogriglie Rete in acciaio elettrosaldata diametro mm 5 3.5*9*30/27	kg		0,69
CAM24_MT.U.12.021	Geotessili, geocompositi, georeti e geogriglie Geocomposito costituito da geogriglia biorentata geotessile TNT ritentore di fili	mq		1,12
CAM24_MT.U.12.022	Geotessili, geocompositi, georeti e geogriglie Geogriglia estrusa in HDPE 7 strati x m²/strato 6,60	mq		6,35
CAM24_MT.U.12.023	Geotessili, geocompositi, georeti e geogriglie Geogriglia estrusa in HDPE 10 strati x m²/strato 7,70	mq		6,88
CAM24_MT.U.12.024	Geotessili, geocompositi, georeti e geogriglie Geogriglia estrusa in HDPE 12 strati x m²/strato 8,90	mq		7,57
CAM24_MT.U.12.025	Geotessili, geocompositi, georeti e geogriglie Geogriglia estrusa in HDPE 15 strati x m²/strato 10,30	mq		8,12
CAM24_MT.U.12.026	Geotessili, geocompositi, georeti e geogriglie Geogriglia estrusa in HDPE 17 strati x m²/strato 11,45	mq		8,82
CAM24_MT.U.12.027	Geotessili, geocompositi, georeti e geogriglie Geogriglia estrusa in HDPE 20 strati x m²/strato 12,6	mq		9,34
CAM24_MT.U.12.028	Geotessili, geocompositi, georeti e geogriglie Geocomposito costituito da geogriglia biorentata FORNITURA E POSA IN OPERA di salice vivo	mq		2,51
CAM24_MT.U.12.029	Geotessili, geocompositi, georeti e geogriglie Geocomposito costituito da geogriglia biorientata 20 kN/m	mq		7,02
CAM24_MT.U.12.030	Geotessili, geocompositi, georeti e geogriglie Geocomposito costituito da geogriglia biorientata 30 kN/m	mq		8,67
CAM24_MT.U.12.031	Geotessili, geocompositi, georeti e geogriglie Tessuto multifilamento in poliestere ad alto modulo, accoppiato ad u	mq		6,51
CAM24_MT.U.12.032	Geotessili, geocompositi, georeti e geogriglie Tessuto multifilamento in poliestere ad alto modulo	mq		7,28
CAM24_MT.U.12.033	Geotessili, geocompositi, georeti e geogriglie Geocomposito spessore 10 mm e peso > 700 g/m²	mq		15,60
CAM24_MT.U.12.034	Geotessili, geocompositi, georeti e geogriglie Geocomposito spessore 15 mm e peso > 700 g/m²	mq		15,91
CAM24_MT.U.12.035	Geotessili, geocompositi, georeti e geogriglie Geocomposito spessore 20 mm e peso > 800 g/m²	mq		16,24
CAM24_MT.U.12.036	Geotessili, geocompositi, georeti e geogriglie Geocomposito spessore 10 mm e peso > 850 g/m²	mq		16,99
CAM24_MT.U.12.037	Geotessili, geocompositi, georeti e geogriglie Geocomposito spessore 15 mm e peso > 900 g/m²	mq		17,34
CAM24_MT.U.12.038	Geotessili, geocompositi, georeti e geogriglie Geocomposito spessore 20 mm e peso > 950 g/m²	mq		17,89
CAM24_MT.U.12.039	Geotessili, geocompositi, georeti e geogriglie rinforzo di pavimentazione stradale mediante posa, tra strato di fonda del peso complessivo non inferiore a 990 g/mq e dello spessore di 5,5	mq		11,52
CAM24_MT.U.12.040	Geotessili, geocompositi, georeti e geogriglie georete dreno/protettiva con resistenza a trazione > 25 Kn/m, peso 1240 g/mq spessore di 6,5 mm	mq		11,90
CAM24_MT.U.12.041	Geotessili, geocompositi, georeti e geogriglie georete dreno/protettiva con resistenza a trazione > 25 Kn/m, peso 1540 g/mq spessore di 7,0 mm	mq		12,74
CAM24_MT.U.12.042	Geotessili, geocompositi, georeti e geogriglie rinforzo di pavimentazione stradale mediante posa, tra strato di fonda geogriglia semplice con resistenza simmetrica > 50 KN/m	mq		12,14
CAM24_MT.U.12.043	Geotessili, geocompositi, georeti e geogriglie rinforzo di pavimentazione stradale mediante posa, tra strato di fonda geotessile in polipropilene	mq		2,95
CAM24_MT.U.12.044	Geotessili, geocompositi, georeti e geogriglie rinforzo di pavimentazione stradale mediante posa, tra strato di fonda geotessile non tessuto in polipropilene a filo continuo	mq		10,75
CAM24_MT.U.12.045	Geotessili, geocompositi, georeti e geogriglie rinforzo di pavimentazione stradale mediante posa, tra strato di fonda geocomposito per rinforzo di pavimentazione stradale	mq		12,48
CAM24_MT.U.12.046	Geotessili, geocompositi, georeti e geogriglie rinforzo di pavimentazione stradale mediante posa, tra strato di fonda struttura di rinforzo metallica di pavimentazione stradale bituminosa	mq		8,15
CAM24_MT.U.12.047	Geotessili, geocompositi, georeti e geogriglie geogriglia con resistenza massima a trazione non inferiore a 20 KN/m	mq		4,57
CAM24_MT.U.12.048	Geotessili, geocompositi, georeti e geogriglie geogriglia con resistenza massima a trazione non inferiore a 30 KN/m	mq		6,90
CAM24_MT.U.12.049	Geotessili, geocompositi, georeti e geogriglie geogriglia accoppiata con geotessile peso > 130 g/mq con resistenza simmetrica nelle due direzioni (longitudinale e trasversale), secondo nome DIN 53837, > 50 KN/m	mq		20,56
CAM24_MT.U.12.050	Geotessili, geocompositi, georeti e geogriglie geogriglia accoppiata con geotessile peso > 270 g/mq con resistenza simmetrica nelle due direzioni (longitudinale e trasversale), secondo nome DIN 53857, > 50 KN/m	mq		24,55
CAM24_MT.U.12.051	Geotessili, geocompositi, georeti e geogriglie geogriglia accoppiata con geotessile peso > 500 g/mq con resistenza simmetrica nelle due direzioni (longitudinale e trasversale), secondo nome DIN 53857, > 55 KN/m	mq		30,42
CAM24_MT.U.12.052	Geotessili, geocompositi, georeti e geogriglie geogriglia accoppiata con geotessile peso > 1000 g/mq con resistenza simmetrica nelle due direzioni (longitudinale e trasversale), secondo nome DIN 53857, > 55 KN/m	mq		50,33
CAM24_MT.U.12.053	Geotessili, geocompositi, georeti e geogriglie Membrana HDPE 600 gr/mq, sp.4,3 mm; resistenza a trazione 38 KN/m.	mq		16,73
CAM24_MT.U.13.001	Terra rinforzata realizzazione di rilevato in terra rinforzata mediante posizionamento elementi di 3,00 x 3,00x0,58 , con lunghezza di ancoraggio 3,00	mq		233,46
CAM24_MT.U.13.002	Terra rinforzata realizzazione di rilevato in terra rinforzata mediante posizionamento elementi di 3,00 x 3,00x0,73 , con lunghezza di ancoraggio 3,00 m 1/2. 44	mq		259,21
CAM24_MT.U.13.003	Terra rinforzata realizzazione di rilevato in terra rinforzata mediante posizionamento elementi di 4,00 x 3,00x0,58 , con lunghezza di ancoraggio 4,00 m 1/2. 44	mq		264,36
CAM24_MT.U.13.004	Terra rinforzata realizzazione di rilevato in terra rinforzata mediante posizionamento elementi di 4,00 x 3,00x0,73 , con lunghezza di ancoraggio 4,00 m 1/2. 44	mq		283,24
CAM24_MT.U.13.005	Terra rinforzata realizzazione di rilevato in terra rinforzata mediante posizionamento elementi di 5,00 x 3,00x0,58 , con lunghezza di ancoraggio 5,00 m 1/2. 44	mq		288,39
CAM24_MT.U.13.006	Terra rinforzata realizzazione di rilevato in terra rinforzata mediante posizionamento elementi di 7,00 x 3,00x 0,73, con lunghezza di ancoraggio 5,00 m 1/2.44	mq		310,70
CAM24_MT.U.13.007	Terra rinforzata realizzazione di rilevato in terra rinforzata mediante posizionamento elementi di 6,00 x 3,00 x 0,58, con lunghezza di ancoraggio 6,00 m 1/2.44	mq		315,00
CAM24_MT.U.13.008	Terra rinforzata realizzazione di rilevato in terra rinforzata mediante posizionamento elementi di 6,00 x 3,00 x 0,73, con lunghezza di ancoraggio 6,00m 1/2.44	mq		336,80
CAM24_MT.U.13.009	Terra rinforzata realizzazione di rilevato in terra rinforzata mediante posizionamento elementi di 3,00 x 2,00 x 1,00, con lunghezza di ancoraggio 3,00 m 1/2.0	mq		161,36
CAM24_MT.U.13.010	Terra rinforzata realizzazione di rilevato in terra rinforzata mediante posizionamento elementi di 4,00 x 2,00 x 1,00, con lunghezza di ancoraggio 4,00 m 1/2.0	mq		178,53
CAM24_MT.U.13.011	Terra rinforzata realizzazione di rilevato in terra rinforzata mediante posizionamento elementi di 5,00 x 2,00 x 1,00, con lunghezza di ancoraggio 5,00 m 1/2.0	mq		194,32
CAM24_MT.U.13.012	Terra rinforzata realizzazione di rilevato in terra rinforzata mediante posizionamento elementi di 6,00 x 2,00 x 1,00, con lunghezza di ancoraggio 6,00 m 1/2.0	mq		209,77
CAM24_MT.U.13.013	Terra rinforzata R1=50 KN/m;R2=5 KN/m H = fino a 3 m	mq		96,25
CAM24_MT.U.13.014	Terra rinforzata R1=50 KN/m;R2=5 KN/m H = fino a 4,5 m	mq		105,28
CAM24_MT.U.13.015	Terra rinforzata R1=80 KN/m;R2=5 KN/m H = fino a 6 m	mq		116,40
CAM24_MT.U.13.016	Terra rinforzata R1=80 KN/m;R2=5 KN/m H = fino a 7,5 m	mq		139,99
CAM24_MT.U.13.017	Terra rinforzata R1=80 KN/m;R2=5 KN/m H = fino a 9,0 m	mq		148,06
CAM24_MT.U.13.018	Terra rinforzata R1=80 KN/m;R2=5 KN/m H = fino a 10,5 m	mq		162,91
CAM24_MT.U.13.019	Terra rinforzata R1=100 KN/m;R2=5 KN/m H = fino a 12,0 m	mq		194,53
CAM24_MT.U.13.020	Terra rinforzata R1=100 KN/m;R2=5 KN/m H = fino a 15,0 m	mq		222,16
CAM24_MT.U.15.001	Cordoni, canalette e simili Cordone prefabbricato da cm 8÷10x25x100	ml		6,40
CAM24_MT.U.15.002	Cordoni, canalette e simili Cordone prefabbricato da cm 10÷12x25x100	ml		6,78
CAM24_MT.U.15.003	Cordoni, canalette e simili Cordone prefabbricato da cm 12÷14x25x100	ml		8,58
CAM24_MT.U.15.004	Cordoni, canalette e simili Cordone prefabbricato da cm 14÷16x25x100	ml		8,69
CAM24_MT.U.15.005	Cordoni, canalette e simili Cordone prefabbricato da cm 15÷18x25x100	ml		8,43
CAM24_MT.U.15.006	Cordoni, canalette e simili Cordone prefabbricato da cm 18÷20x25x100	ml		11,23
CAM24_MT.U.15.007	Cordoni, canalette e simili Cordone in pietrarsa da cm 15x25x100	ml		20,01
CAM24_MT.U.15.008	Cordoni, canalette e simili Cordone in pietrarsa da cm 120x25x100	ml		22,41
CAM24_MT.U.15.009	Cordoni, canalette e simili Cordone in pietrarsa da cm 30x25x100	ml		26,74
CAM24_MT.U.15.010	Cordoni, canalette e simili Cordone in pietrarsa da cm 40x25x100	ml		33,11
CAM24_MT.U.15.011	Cordoni, canalette e simili Canaletta di drenaggio in calcestruzzo con griglia da 15x100 cm ed altezza 20 cm	cad		32,60
CAM24_MT.U.15.012	Cordoni, canalette e simili Canaletta di drenaggio in calcestruzzo con griglia da 20x100 cm ed altezza 25 cm	cad		71,34
CAM24_MT.U.15.013	Cordoni, canalette e simili Canaletta di drenaggio in calcestruzzo con griglia da 28x100 cm ed altezza 36 cm	cad		82,89
CAM24_MT.U.15.014	Cordoni, canalette e simili Bocchetta in pietrarsa da 40x13x40 cm	cad		20,70
CAM24_MT.U.15.015	Cordoni, canalette e simili Bocchetta in pietrarsa da 50x13x40 cm	cad		32,78
CAM24_MT.U.15.016	Cordoni, canalette e simili Bocchetta in pietrarsa da 40x13x20 cm	cad		15,52
CAM24_MT.U.15.017	Cordoni, canalette e simili Bocchetta in pietrarsa da 50x13x20 cm	cad		26,21
CAM24_MT.U.15.018	Cordoni, canalette e simili Embrici da 50x50x20 cm	cad		5,22
CAM24_MT.U.15.019	Cordoni, canalette e simili Canale di guardia rettangolare con giunto mezzo spessore da 80x60x100	ml		223,51
CAM24_MT.U.15.020	Cordoni, canalette e simili Canale di guardia rettangolare con giunto mezzo spessore da 100x50x100	ml		228,00
CAM24_MT.U.15.021	Cordoni, canalette e simili Canale di guardia rettangolare con giunto mezzo spessore da 120x40x100	ml		230,96
CAM24_MT.U.15.022	Cordoni, canalette e simili Canale di guardia rettangolare con giunto mezzo spessore da 120x60x100	ml		255,20
CAM24_MT.U.15.023	Cordoni, canalette e simili Canale di guardia rettangolare con giunto mezzo spessore da 140x75x100	ml		312,94
CAM24_MT.U.15.024	Cordoni, canalette e simili Canale di guardia rettangolare con giunto mezzo spessore da 140x80x100	ml		324,10
CAM24_MT.U.15.025	Cordoni, canalette e simili Canale di guardia rettangolare con giunto mezzo spessore da 140x100x100	ml		450,75
CAM24_MT.U.15.026	Cordoni, canalette e simili Canale di guardia rettangolare con giunto mezzo spessore da 150x70x100	ml		316,65
CAM24_MT.U.15.027	Cordoni, canalette e simili Canale di guardia rettangolare con giunto mezzo spessore da 160x70x100	ml		324,10
CAM24_MT.U.15.028	Cordoni, canalette e simili Canale di guardia rettangolare con giunto mezzo spessore da 160x90x100	ml		469,40
CAM24_MT.U.15.029	Cordoni, canalette e simili Canale di guardia rettangolare con giunto mezzo spessore da 185x80x100	ml		476,83
CAM24_MT.U.15.030	Cordoni, canalette e simili Canale di guardia rettangolare con giunto mezzo spessore da 200x70x100	ml		419,11
CAM24_MT.U.15.031	Cordoni, canalette e simili Canale di guardia rettangolare con giunto mezzo spessore da 220x125x100	ml		854,96
CAM24_MT.U.15.032	Cordoni, canalette e simili Canale di guardia rettangolare con giunto mezzo spessore da 250x115x100	ml		862,42
CAM24_MT.U.15.033	Cordoni, canalette e simili Canale di guardia trapezoidale da 50x150x50 cm	ml		208,62
CAM24_MT.U.15.034	Cordoni, canalette e simili Canale di guardia trapezoidale da 80x180x50 cm	ml		229,10
CAM24_MT.U.15.035	Cordoni, canalette e simili Canale di guardia trapezoidale da 40x50x50 cm	ml		109,88
CAM24_MT.U.15.036	Cordoni, canalette e simili Canaletta di drenaggio in calcestruzzo da 10x100 cm ed altezza 15 cm	cad		30,75
CAM24_MT.U.15.037	Cordoni, canalette e simili Canaletta di drenaggio in calcestruzzo da 15x100 cm ed altezza 20 cm	cad		33,91
CAM24_MT.U.15.038	Cordoni, canalette e simili Canaletta di drenaggio in calcestruzzo da 20x100 cm ed altezza 25 cm	cad		41,34
CAM24_MT.U.15.039	Cordoni, canalette e simili Canaletta di drenaggio in calcestruzzo da 28x100 cm ed altezza 36 cm	cad		65,37
CAM24_MT.U.15.040	Cordoni, canalette e simili Canaletta di drenaggio in calcestruzzo con griglia da 15x100 cm ed altezza 20 cm	cad		32,60
CAM24_MT.U.15.041	Cordoni, canalette e simili Canaletta di drenaggio in calcestruzzo con griglia da 20x100 cm ed altezza 25 cm	cad		71,34
CAM24_MT.U.15.042	Cordoni, canalette e simili Canaletta di drenaggio in calcestruzzo con griglia da 28x100 cm ed altezza 36 cm	cad		82,89
CAM24_MT.U.16.001	Barriere Barriera di sicurezza in acciaio zincato a caldo categoria N2	ml		50,05
CAM24_MT.U.16.002	Barriere Barriera di sicurezza in acciaio zincato a caldo categoria H1	ml		93,75
CAM24_MT.U.16.003	Barriere Barriera di sicurezza in acciaio zincato a caldo categoria H2	ml		114,35
CAM24_MT.U.16.004	Barriere Barriera di sicurezza in acciaio zincato a caldo singola su ponte, categoria H2	ml		216,87
CAM24_MT.U.16.005	Barriere Barriera di sicurezza in acciaio zincato a caldo categoria H3	ml		216,87
CAM24_MT.U.16.006	Barriere Barriera di sicurezza in acciaio zincato a caldo categoria H4	ml		149,95
CAM24_MT.U.16.007	Barriere Barriera di sicurezza bifacciale in acciaio zincato a caldo categoria H4	ml		231,69
CAM24_MT.U.16.008	Barriere Barriera di sicurezza in acciaio zincato a caldo singola su ponte, categoria H4	ml		320,63
CAM24_MT.U.16.009	Barriere Barriera di sicurezza New Jersey in calcestruzzo vibrato, classe H4	ml		191,29
CAM24_MT.U.16.010	Barriere Barriera di sicurezza New Jersey in calcestruzzo vibrato, bordo ponte, classe H4	ml		445,85
CAM24_MT.U.16.011	Barriere Barriera di sicurezza New Jersey classe H4 in calcestruzzo	ml		157,37
CAM24_MT.U.17.001	Segnaletica stradale Segnale triangolare di pericolo in lamiera di ferro da 10/10, lato 60 cm	cad		21,79
CAM24_MT.U.17.002	Segnaletica stradale Segnale triangolare di pericolo in lamiera di ferro da 10/10, lato 90 cm	cad		29,12
CAM24_MT.U.17.003	Segnaletica stradale Segnale triangolare di pericolo in lamiera di ferro da 10/10, lato 120 cm	cad		64,49
CAM24_MT.U.17.004	Segnaletica stradale Segnale triangolare di pericolo in lamiera di alluminio da 25/10, lato 60 cm	cad		32,63
CAM24_MT.U.17.005	Segnaletica stradale Segnale triangolare di pericolo in lamiera di alluminio da 25/10, lato 90 cm	cad		46,91
CAM24_MT.U.17.006	Segnaletica stradale Segnale triangolare di pericolo in lamiera di alluminio da 25/10, lato 120 cm	cad		103,20
CAM24_MT.U.17.007	Segnaletica stradale Segnale di divieto e obbligo in lamiera di ferro da 10/10, diametro 40 cm	cad		30,94
CAM24_MT.U.17.008	Segnaletica stradale Segnale di divieto e obbligo in lamiera di ferro da 10/10, diametro 60 cm	cad		61,51
CAM24_MT.U.17.009	Segnaletica stradale Segnale di divieto e obbligo in lamiera di ferro da 10/10, diametro 90 cm	cad		138,07
CAM24_MT.U.17.010	Segnaletica stradale Segnale di divieto e obbligo in lamiera di alluminio da 25/10, diametro 40 cm	cad		40,46
CAM24_MT.U.17.011	Segnaletica stradale Segnale di divieto e obbligo in lamiera di alluminio da 25/10, diametro 60 cm	cad		74,59
CAM24_MT.U.17.012	Segnaletica stradale Segnale di divieto e obbligo in lamiera di alluminio da 25/10, diametro 90 cm	cad		170,12
CAM24_MT.U.17.013	Segnaletica stradale Segnale di passo carrabile in alluminio 10/10, dimensioni 25x45 cm	cad		9,71
CAM24_MT.U.17.014	Segnaletica stradale Segnale di passo carrabile in alluminio 10/10, dimensioni 60x40 cm	cad		16,38
CAM24_MT.U.17.015	Segnaletica stradale Segnale di passo carrabile in alluminio 20/10, dimensioni 25x45 cm	cad		11,53
CAM24_MT.U.17.016	Segnaletica stradale Segnale di passo carrabile in alluminio 20/10, dimensioni 60x40 cm	cad		20,66
CAM24_MT.U.17.017	Segnaletica stradale Segnale di sosta consentita in lamiera di ferro da 10/10, dimensioni 40x60 cm	cad		45,01
CAM24_MT.U.17.018	Segnaletica stradale Segnale di sosta consentita in lamiera di ferro da 10/10, dimensioni 60x90 cm	cad		93,45
CAM24_MT.U.17.019	Segnaletica stradale Segnale di sosta consentita in lamiera di ferro da 10/10, dimensioni 90x135 cm	cad		219,80
CAM24_MT.U.17.020	Segnaletica stradale Segnale di sosta consentita in lamiera di alluminio da 25/10, dimensioni 40x60 cm	cad		59,67
CAM24_MT.U.17.021	Segnaletica stradale Segnale di sosta consentita in lamiera di alluminio da 25/10, dimensioni 60x90 cm	cad		120,30
CAM24_MT.U.17.022	Segnaletica stradale Segnale di sosta consentita in lamiera di alluminio da 25/10, dimensioni 90x135 cm	cad		297,52
CAM24_MT.U.17.023	Segnaletica stradale Pannello integrativo in lamiera di ferro 10/10 da 20x40 cm	cad		12,20
CAM24_MT.U.17.024	Segnaletica stradale Pannello integrativo in lamiera di ferro 10/10 da 20x60 cm	cad		13,89
CAM24_MT.U.17.025	Segnaletica stradale Pannello integrativo in lamiera di ferro 10/10 da 30x90 cm	cad		30,71
CAM24_MT.U.17.026	Segnaletica stradale Pannello integrativo in lamiera di alluminio 25/10 da 20x40 cm	cad		17,79
CAM24_MT.U.17.027	Segnaletica stradale Pannello integrativo in lamiera di alluminio 25/10 da 20x60 cm	cad		22,02
CAM24_MT.U.17.028	Segnaletica stradale Pannello integrativo in lamiera di alluminio 25/10 da 30x90 cm	cad		55,41
CAM24_MT.U.17.029	Segnaletica stradale Segnale di parcheggio in lamiera di ferro 10/10, lato 40 cm	cad		19,11
CAM24_MT.U.17.030	Segnaletica stradale Segnale di parcheggio in lamiera di ferro 10/10, lato 60 cm	cad		33,21
CAM24_MT.U.17.031	Segnaletica stradale Segnale di parcheggio in lamiera di ferro 10/10, lato 90 cm	cad		75,96
CAM24_MT.U.17.032	Segnaletica stradale Segnale di parcheggio in lamiera di ferro 10/10, lato 135 cm	cad		249,31
CAM24_MT.U.17.033	Segnaletica stradale Segnale di parcheggio in lamiera di alluminio 25/10, lato 40 cm	cad		30,99
CAM24_MT.U.17.034	Segnaletica stradale Segnale di parcheggio in lamiera di alluminio 25/10, lato 60 cm	cad		51,55
CAM24_MT.U.17.035	Segnaletica stradale Segnale di parcheggio in lamiera di alluminio 25/10, lato 90 cm	cad		130,08
CAM24_MT.U.17.036	Segnaletica stradale Segnale di parcheggio in lamiera di alluminio 25/10, lato 135 cm	cad		377,93
CAM24_MT.U.17.037	Segnaletica stradale Pannello integrativo indicante distanza di rifrangenza classe I in lamiera di ferro 10/10	cad		176,73
CAM24_MT.U.17.038	Segnaletica stradale Pannello integrativo indicante distanza di rifrangenza classe I in lamiera di alluminio 25/10	cad		280,25
CAM24_MT.U.17.039	Segnaletica stradale Pannello integrativo indicante distanza di rifrangenza classe II in lamiera di ferro 10/10	cad		277,83
CAM24_MT.U.17.040	Segnaletica stradale Pannello integrativo indicante distanza di rifrangenza classe II in lamiera di alluminio 25/10	cad		295,67
CAM24_MT.U.17.041	Segnaletica stradale Segnale di direzione in lamiera di ferro 10/10 di dimensioni cm 90x100	cad		238,43
CAM24_MT.U.17.042	Segnaletica stradale Segnale di direzione in lamiera di ferro 10/10 di dimensioni cm 90x120	cad		277,27
CAM24_MT.U.17.043	Segnaletica stradale Segnale di direzione in lamiera di ferro 10/10 di dimensioni cm 100x150	cad		382,90
CAM24_MT.U.17.044	Segnaletica stradale Segnale di direzione in lamiera di ferro 10/10 di dimensioni cm 100x200	cad		530,58
CAM24_MT.U.17.045	Segnaletica stradale Segnale di direzione in lamiera di ferro 10/10 di dimensioni cm 150x200	cad		774,38
CAM24_MT.U.17.046	Segnaletica stradale Segnale di direzione in lamiera di alluminio 25/10 di dimensioni cm 90x100	cad		298,21
CAM24_MT.U.17.047	Segnaletica stradale Segnale di direzione in lamiera di alluminio 25/10 di dimensioni cm 90x120	cad		342,74
CAM24_MT.U.17.048	Segnaletica stradale Segnale di direzione in lamiera di alluminio 25/10 di dimensioni cm 100x150	cad		476,93
CAM24_MT.U.17.049	Segnaletica stradale Segnale di direzione in lamiera di alluminio 25/10 di dimensioni cm 100x200	cad		662,42
CAM24_MT.U.17.050	Segnaletica stradale Segnale di direzione in lamiera di alluminio 25/10 di dimensioni cm 150x200	cad		939,69
CAM24_MT.U.17.051	Segnaletica stradale Segnale urbano di direzione in lamiera di ferro 10/10 di dimensioni cm 20x100	cad		65,47
CAM24_MT.U.17.052	Segnaletica stradale Segnale urbano di direzione in lamiera di ferro 10/10 di dimensioni cm 25x125	cad		102,28
CAM24_MT.U.17.053	Segnaletica stradale Segnale urbano di direzione in lamiera di ferro 10/10 di dimensioni cm 30x150	cad		139,94
CAM24_MT.U.17.054	Segnaletica stradale Segnale urbano di direzione in lamiera di alluminio 25/10 di dimensioni cm 20x100	cad		80,60
CAM24_MT.U.17.055	Segnaletica stradale Segnale urbano di direzione in lamiera di alluminio 25/10 di dimensioni cm 25x125	cad		112,68
CAM24_MT.U.17.056	Segnaletica stradale Segnale urbano di direzione in lamiera di alluminio 25/10 di dimensioni cm 30x150	cad		180,43
CAM24_MT.U.17.057	Segnaletica stradale Segnale extraurbano di direzione in lamiera di 3 ferro 10/10 da 40x150 cm, iscrizioni su due righe	cad		185,05
CAM24_MT.U.17.058	Segnaletica stradale Segnale extraurbano di direzione in lamiera di 3 ferro 10/10 da 50x170 cm, iscrizioni su due righe	cad		261,51
CAM24_MT.U.17.059	Segnaletica stradale Segnale extraurbano di direzione in lamiera di 3 ferro 10/10 da 30x130 cm, iscrizioni su una riga	cad		119,65
CAM24_MT.U.17.060	Segnaletica stradale Segnale extraurbano di direzione in lamiera di 3 ferro 10/10 da 40x150 cm, iscrizioni su una riga	cad		93,45
CAM24_MT.U.17.061	Segnaletica stradale Segnale extraurbano di direzione in lamiera di ferro 10/10 da 70x300 cm, iscrizioni su una riga	cad		609,20
CAM24_MT.U.17.062	Segnaletica stradale Segnale extraurbano di direzione in lamiera di alluminio 25/10 da 40x150 cm, iscrizioni su due righe	cad		229,35
CAM24_MT.U.17.063	Segnaletica stradale Segnale extraurbano di direzione in lamiera di alluminio 25/10 da 50x170 cm, iscrizioni su due righe	cad		324,60
CAM24_MT.U.17.064	Segnaletica stradale Segnale extraurbano di direzione in lamiera di alluminio 25/10 da 30x130 cm, iscrizioni su una riga	cad		153,69
CAM24_MT.U.17.065	Segnaletica stradale Segnale extraurbano di direzione in lamiera di alluminio 25/10 da 40x150 cm, iscrizioni su una riga	cad		218,26
CAM24_MT.U.17.066	Segnaletica stradale Segnale extraurbano di direzione in lamiera di alluminio 25/10 da 70x300 cm, iscrizioni su una riga	cad		750,09
CAM24_MT.U.17.067	Segnaletica stradale Segnale di localizzazione in lamiera di ferro 10/10 da 40x60 cm	cad		45,01
CAM24_MT.U.17.068	Segnaletica stradale Segnale di localizzazione in lamiera di ferro 10/10 da 60x90 cm	cad		93,45
CAM24_MT.U.17.069	Segnaletica stradale Segnale di localizzazione in lamiera di ferro 10/10 da 90x135 cm	cad		219,80
CAM24_MT.U.17.070	Segnaletica stradale Segnale di localizzazione in lamiera di alluminio 25/10 da 40x60 cm	cad		59,67
CAM24_MT.U.17.071	Segnaletica stradale Segnale di localizzazione in lamiera di alluminio 25/10 da 60x90 cm	cad		120,30
CAM24_MT.U.17.072	Segnaletica stradale Segnale di localizzazione in lamiera di alluminio 25/10 da 90x135 cm	cad		297,52
CAM24_MT.U.17.073	Segnaletica stradale Segnale di localizzazione territoriale in lamiera di ferro 10/10 da 40x120 cm	cad		138,33
CAM24_MT.U.17.074	Segnaletica stradale Segnale di localizzazione territoriale in lamiera di ferro 10/10 da 45x135 cm	cad		249,78
CAM24_MT.U.17.075	Segnaletica stradale Segnale di localizzazione territoriale in lamiera di ferro 10/10 da 50x140 cm	cad		195,66
CAM24_MT.U.17.076	Segnaletica stradale Segnale di localizzazione territoriale in lamiera di alluminio 25/10 da 40x120 cm	cad		178,19
CAM24_MT.U.17.077	Segnaletica stradale Segnale di localizzazione territoriale in lamiera di alluminio 25/10 da 45x135 cm	cad		298,74
CAM24_MT.U.17.078	Segnaletica stradale Segnale di localizzazione territoriale in lamiera di alluminio 25/10 da 50x140 cm	cad		251,18
CAM24_MT.U.17.079	Segnaletica stradale Segnali di preavviso dare precedenza in lamiera di ferro da 10/10 lato cm 60 con integrativo 18x53 cm	cad		50,49
CAM24_MT.U.17.080	Segnaletica stradale Segnali di preavviso dare precedenza in lamiera di ferro da 10/10 lato cm 90 con integrativo 27x80 cm	cad		50,49
CAM24_MT.U.17.081	Segnaletica stradale Segnali di preavviso dare precedenza in lamiera di ferro da 10/10 lato cm 120 con integrativo 35x105 cm	cad		102,16
CAM24_MT.U.17.082	Segnaletica stradale Segnali di preavviso dare precedenza in lamiera di alluminio da 25/10 lato cm 60 con integrativo 18x53 cm	cad		53,50
CAM24_MT.U.17.083	Segnaletica stradale Segnali di preavviso dare precedenza in lamiera di alluminio da 25/10 lato cm 90 con integrativo 27x80 cm	cad		82,03
CAM24_MT.U.17.084	Segnaletica stradale Segnali di preavviso dare precedenza in lamiera di alluminio da 25/10 lato cm 120 con integrativo 35x105 cm	cad		165,41
CAM24_MT.U.17.085	Segnaletica stradale Segnale di direzione per le industrie in lamiera di ferro 10/10 da 20x100 cm	cad		54,37
CAM24_MT.U.17.086	Segnaletica stradale Segnale di direzione per le industrie in lamiera di ferro 10/10 da 25x125 cm	cad		77,04
CAM24_MT.U.17.087	Segnaletica stradale Segnale di direzione per le industrie in lamiera di ferro 10/10 da 30x150 cm	cad		92,85
CAM24_MT.U.17.088	Segnaletica stradale Segnale di direzione per le industrie in lamiera di alluminio 25/10 da 20x100 cm	cad		69,49
CAM24_MT.U.17.089	Segnaletica stradale Segnale di direzione per le industrie in lamiera di alluminio 25/10 da 25x125 cm	cad		95,74
CAM24_MT.U.17.090	Segnaletica stradale Segnale di direzione per le industrie in lamiera di alluminio 25/10 da 30x150 cm	cad		133,29
CAM24_MT.U.17.091	Segnaletica stradale Segnale di uso di corsie in lamiera di ferro 10/10 da 90x90 cm	cad		144,15
CAM24_MT.U.17.092	Segnaletica stradale Segnale di uso di corsie in lamiera di ferro 10/10 da 120x180 cm	cad		543,16
CAM24_MT.U.17.093	Segnaletica stradale Segnale di uso di corsie in lamiera di ferro 10/10 da 200x200 cm	cad		1.015,81
CAM24_MT.U.17.094	Segnaletica stradale Segnale di uso di corsie in lamiera di alluminio 25/10 da 90x90 cm	cad		198,27
CAM24_MT.U.17.095	Segnaletica stradale Segnale di uso di corsie in lamiera di alluminio 25/10 da 120x180 cm	cad		686,19
CAM24_MT.U.17.096	Segnaletica stradale Segnale di uso di corsie in lamiera di alluminio 25/10 da 200x200 cm	cad		1.325,62
CAM24_MT.U.17.097	Segnaletica stradale Segnale di senso unico in lamiera di ferro 10/10 rifrangenza classe I	cad		25,77
CAM24_MT.U.17.098	Segnaletica stradale Segnale di senso unico in lamiera di alluminio 25/10 rifrangenza classe I	cad		42,54
CAM24_MT.U.17.099	Segnaletica stradale Segnale di senso unico in lamiera di ferro 10/10 rifrangenza classe II	cad		47,79
CAM24_MT.U.17.100	Segnaletica stradale Segnale di senso unico in lamiera di alluminio 25/10 rifrangenza classe II	cad		64,56
CAM24_MT.U.17.101	Segnaletica stradale Pannello integrativo in lamiera di ferro 10/10 da 18x53 cm	cad		16,27
CAM24_MT.U.17.102	Segnaletica stradale Pannello integrativo in lamiera di ferro 10/10 da 27x80 cm	cad		27,91
CAM24_MT.U.17.103	Segnaletica stradale Pannello integrativo in lamiera di ferro 10/10 da 35x105 cm	cad		48,48
CAM24_MT.U.17.104	Segnaletica stradale Pannello integrativo in lamiera di alluminio 25/10 da 18x53 cm	cad		22,32
CAM24_MT.U.17.105	Segnaletica stradale Pannello integrativo in lamiera di alluminio 25/10 da 27x80 cm	cad		37,50
CAM24_MT.U.17.106	Segnaletica stradale Pannello integrativo in lamiera di alluminio 25/10 da 35x105 cm	cad		65,23
CAM24_MT.U.17.107	Segnaletica stradale Pannello integrativo inizio, continuazione, fine in lamiera di ferro 10/10 da 10x25 cm	cad		11,72
CAM24_MT.U.17.108	Segnaletica stradale Pannello integrativo inizio, continuazione, fine in lamiera di ferro 10/10 da 15x35 cm	cad		14,53
CAM24_MT.U.17.109	Segnaletica stradale Pannello integrativo inizio, continuazione, fine in lamiera di ferro 10/10 da 25x55 cm	cad		29,97
CAM24_MT.U.17.110	Segnaletica stradale Pannello integrativo inizio, continuazione, fine in lamiera di alluminio 25/10 da 10x25 cm	cad		17,91
CAM24_MT.U.17.111	Segnaletica stradale Pannello integrativo inizio, continuazione, fine in 3 lamiera di alluminio 25/10 da 15x35 cm	cad		19,11
CAM24_MT.U.17.112	Segnaletica stradale Pannello integrativo inizio, continuazione, fine in lamiera di alluminio 25/10 da 25x55 cm	cad		41,39
CAM24_MT.U.17.113	Segnaletica stradale Croce di Sant'Andrea in lamiera di ferro 10/10 rifrangenza classe I croce singola	cad		152,49
CAM24_MT.U.17.114	Segnaletica stradale Croce di Sant'Andrea in lamiera di ferro 10/10 rifrangenza classe I croce doppia	cad		232,03
CAM24_MT.U.17.115	Segnaletica stradale Croce di Sant'Andrea in lamiera di alluminio 25/10 rifrangenza classe I croce singola	cad		189,00
CAM24_MT.U.17.116	Segnaletica stradale Croce di Sant'Andrea in lamiera di alluminio 25/10 rifrangenza classe I croce doppia	cad		314,52
CAM24_MT.U.17.117	Segnaletica stradale Croce di Sant'Andrea in lamiera di ferro 10/10 rifrangenza classe II croce singola	cad		205,48
CAM24_MT.U.17.118	Segnaletica stradale Croce di Sant'Andrea in lamiera di ferro 10/10 rifrangenza classe II croce doppia	cad		309,67
CAM24_MT.U.17.119	Segnaletica stradale Croce di Sant'Andrea in lamiera di alluminio 25/10 rifrangenza classe II croce singola	cad		242,06
CAM24_MT.U.17.120	Segnaletica stradale Croce di Sant'Andrea in lamiera di alluminio 25/10 rifrangenza classe II croce doppia	cad		392,24
CAM24_MT.U.17.121	Segnaletica stradale Pannello distanziometrico in lamiera di ferro 10/10 rifrangenza classe I	cad		58,23
CAM24_MT.U.17.122	Segnaletica stradale Pannello distanziometrico in lamiera di ferro 10/10 rifrangenza classe II	cad		113,58
CAM24_MT.U.17.123	Segnaletica stradale Pannello distanziometrico in lamiera di alluminio 25/10 rifrangenza classe I	cad		87,56
CAM24_MT.U.17.124	Segnaletica stradale Pannello distanziometrico in lamiera di alluminio 25/10 rifrangenza classe II	cad		143,06
CAM24_MT.U.17.125	Segnaletica stradale Delineatore di margine monofacciale rifrangenza classe I	cad		11,76
CAM24_MT.U.17.126	Segnaletica stradale Delineatore di margine monofacciale rifrangenza classe II	cad		14,03
CAM24_MT.U.17.127	Segnaletica stradale Delineatore di margine bifacciale bianco/rosso rifrangenza classe II	cad		12,13
CAM24_MT.U.17.128	Segnaletica stradale Delineatore di gallerie rifrangenza classe I	cad		42,29
CAM24_MT.U.17.129	Segnaletica stradale Delineatore di gallerie rifrangenza classe II	cad		56,92
CAM24_MT.U.17.130	Segnaletica stradale Delineatore per strade di montagna di diametro 48 mm	cad		29,12
CAM24_MT.U.17.131	Segnaletica stradale Delineatore per strade di montagna di diametro 60 mm	cad		35,12
CAM24_MT.U.17.132	Segnaletica stradale Delineatore per spartitraffico Rifrangenza classe I	cad		38,20
CAM24_MT.U.17.133	Segnaletica stradale Delineatore per spartitraffico Rifrangenza classe II	cad		57,10
CAM24_MT.U.17.134	Segnaletica stradale Indicatore di direzione in polietilene di diametro 100 cm	cad		428,19
CAM24_MT.U.17.135	Segnaletica stradale Indicatore di direzione in polietilene di diametro 150 cm	cad		545,36
CAM24_MT.U.17.136	Segnaletica stradale Indicatore di direzione in polietilene di diametro 200 cm	cad		721,13
CAM24_MT.U.17.137	Segnaletica stradale Segnali di fermarsi e dare precedenza in lamiera di ferro da 10/10 di diametro cm 60	cad		62,67
CAM24_MT.U.17.138	Segnaletica stradale Segnali di fermarsi e dare precedenza in lamiera di ferro da 10/10 di diametro cm 90	cad		141,17
CAM24_MT.U.17.139	Segnaletica stradale Segnali di fermarsi e dare precedenza in lamiera di ferro da 10/10 di diametro cm 120	cad		258,05
CAM24_MT.U.17.140	Segnaletica stradale Segnali di fermarsi e dare precedenza in lamiera di alluminio da 25/10 di diametro cm 60	cad		78,64
CAM24_MT.U.17.141	Segnaletica stradale Segnali di fermarsi e dare precedenza in lamiera di alluminio da 25/10 di diametro cm 90	cad		177,47
CAM24_MT.U.17.142	Segnaletica stradale Segnali di fermarsi e dare precedenza in lamiera di alluminio da 25/10 di diametro cm 120	cad		329,94
CAM24_MT.U.17.143	Segnaletica stradale Indicatore di margine a led luminoso	cad		37,65
CAM24_MT.U.17.144	Segnaletica stradale Retroriflettori catadiottrici da pavimentazione	cad		23,11
CAM24_MT.U.17.145	Segnaletica stradale Specchio per controllo visuale di diametro 50 cm	cad		63,52
CAM24_MT.U.17.146	Segnaletica stradale Specchio per controllo visuale di diametro 60 cm	cad		76,63
CAM24_MT.U.17.147	Segnaletica stradale Specchio per controllo visuale di diametro 70 cm	cad		95,32
CAM24_MT.U.17.148	Segnaletica stradale Specchio per controllo visuale di diametro 80 cm	cad		115,89
CAM24_MT.U.17.149	Segnaletica stradale Specchio per controllo visuale di diametro 90 cm	cad		136,41
CAM24_MT.U.17.150	Segnaletica stradale Sistema di segnalamento flessibile per impianti da 1 fino a m 100	ml		44,36
CAM24_MT.U.17.151	Segnaletica stradale Sistema di segnalamento flessibile per impianti da 101 fino a m 300	ml		38,43
CAM24_MT.U.17.152	Segnaletica stradale Sistema di segnalamento flessibile per impianti da 301 fino a m 500	ml		36,46
CAM24_MT.U.17.153	Segnaletica stradale Sistema di segnalamento flessibile per impianti oltre i m 500	ml		33,51
CAM24_MT.U.17.154	Segnaletica stradale Segnaletica orizzontale in vernice per strisce di larghezza 12 cm	ml		0,51
CAM24_MT.U.17.154A	Segnaletica stradale Segnaletica orizzontale in vernice per strisce di larghezza 12 cm - ripasso	ml		0,42
CAM24_MT.U.17.155	Segnaletica stradale Segnaletica orizzontale in vernice per strisce di larghezza 15 cm	ml		0,62
CAM24_MT.U.17.155A	Segnaletica stradale Segnaletica orizzontale in vernice per strisce di larghezza 15 cm - ripasso	ml		0,53
CAM24_MT.U.17.156	Segnaletica stradale Segnaletica orizzontale in vernice per strisce di larghezza 20 cm	ml		0,86
CAM24_MT.U.17.156A	Segnaletica stradale Segnaletica orizzontale in vernice per strisce di larghezza 20 cm - ripasso	ml		0,72
CAM24_MT.U.17.157	Segnaletica stradale Segnaletica orizzontale in vernice per strisce di larghezza 25 cm	ml		1,06
CAM24_MT.U.17.157A	Segnaletica stradale Segnaletica orizzontale in vernice per strisce di larghezza 25 cm - ripasso	ml		0,86
CAM24_MT.U.17.158	Segnaletica stradale Segnaletica orizzontale costituita da strisce per nuovo impianto	mq		5,31
CAM24_MT.U.17.159	Segnaletica stradale Segnaletica orizzontale costituita da strisce, ripasso di impianto esistente	mq		4,60
CAM24_MT.U.17.160	Segnaletica stradale Segnaletica orizzontale con scritte per nuovo impianto	mq		4,60
CAM24_MT.U.17.161	Segnaletica stradale Segnaletica orizzontale con scritte ripasso di impianto esistente	mq		4,18
CAM24_MT.U.17.162	Segnaletica stradale Segnaletica orizzontale in termospruzzato e termocolato per strisce di larghezza 12 cm	ml		0,60
CAM24_MT.U.17.163	Segnaletica stradale Segnaletica orizzontale in termospruzzato e termocolato per strisce di larghezza 15 cm	ml		0,79
CAM24_MT.U.17.164	Segnaletica stradale Segnaletica orizzontale in termospruzzato e termocolato per strisce di larghezza 20 cm	ml		1,04
CAM24_MT.U.17.165	Segnaletica stradale Segnaletica orizzontale in termospruzzato e termocolato per strisce di larghezza 25 cm	ml		1,43
CAM24_MT.U.17.166	Segnaletica stradale Segnaletica orizzontale in termospruzzato e termocolato per strisce di larghezza 12 cm	ml		0,60
CAM24_MT.U.17.167	Segnaletica stradale Segnaletica orizzontale in termospruzzato e termocolato per strisce di larghezza 15 cm	ml		0,79
CAM24_MT.U.17.168	Segnaletica stradale Segnaletica orizzontale in termospruzzato e termocolato per strisce di larghezza 20 cm	ml		1,04
CAM24_MT.U.17.169	Segnaletica stradale Segnaletica orizzontale in termospruzzato e termocolato per strisce di larghezza 25 cm	ml		1,43
CAM24_MT.U.17.170	Segnaletica stradale Ripasso segnaletica orizzontale in termospruzzato plastico per strisce di larghezza 12 cm	ml		0,53
CAM24_MT.U.17.171	Segnaletica stradale Ripasso segnaletica orizzontale in termospruzzato plastico per strisce di larghezza 15 cm	ml		0,65
CAM24_MT.U.17.172	Segnaletica stradale Ripasso segnaletica orizzontale in termospruzzato plastico per strisce di larghezza 20 cm	ml		0,90
CAM24_MT.U.17.173	Segnaletica stradale Ripasso segnaletica orizzontale in termospruzzato plastico per strisce di larghezza 25 cm	ml		1,11
CAM24_MT.U.17.174	Segnaletica stradale Segnaletica orizzontale in termospruzzato plastico sonora di spessore finito compreso tra 4,50 e 5,00 mm	mq		20,73
CAM24_MT.U.17.175	Segnaletica stradale Segnaletica orizzontale in termospruzzato plastico sonora di spessore finito non superiore a 3,00 mm	mq		16,64
CAM24_MT.U.17.176	Segnaletica stradale Segnali di diritto di precedenza in lamiera di ferro da 10/10 di lato cm 40	cad		34,82
CAM24_MT.U.17.177	Segnaletica stradale Segnali di diritto di precedenza in lamiera di ferro da 10/10 di lato cm 60	cad		65,33
CAM24_MT.U.17.178	Segnaletica stradale Segnali di diritto di precedenza in lamiera di ferro da 10/10 di lato cm 90	cad		145,53
CAM24_MT.U.17.179	Segnaletica stradale Segnali di diritto di precedenza in lamiera di alluminio da 25/10 di lato cm 40	cad		46,52
CAM24_MT.U.17.180	Segnaletica stradale Segnali di diritto di precedenza in lamiera di alluminio da 25/10 di lato cm 60	cad		84,07
CAM24_MT.U.17.181	Segnaletica stradale Segnali di diritto di precedenza in lamiera di alluminio da 25/10 di lato cm 90	cad		131,53
CAM24_MT.U.17.182	Segnaletica stradale Tracciamento ed esecuzione di bande di rallentamento del traffico	ml		2,10
CAM24_MT.U.17.183	Segnaletica stradale Fornitura e posa in opera di occhi di gatto	cad		14,07
CAM24_MT.U.17.184	Segnaletica stradale Segnale di precedenza nei sensi unici in lamiera di ferro da 10/10 di lato cm 40	cad		33,07
CAM24_MT.U.17.185	Segnaletica stradale Segnale di precedenza nei sensi unici in lamiera di ferro da 10/10 di lato cm 60	cad		51,55
CAM24_MT.U.17.186	Segnaletica stradale Segnale di precedenza nei sensi unici in lamiera di ferro da 10/10 di lato cm 90	cad		83,44
CAM24_MT.U.17.187	Segnaletica stradale Segnale di precedenza nei sensi unici in lamiera di alluminio da 25/10 di lato cm 40	cad		44,90
CAM24_MT.U.17.188	Segnaletica stradale Segnale di precedenza nei sensi unici in lamiera di alluminio da 25/10 di lato cm 60	cad		82,61
CAM24_MT.U.17.189	Segnaletica stradale Segnale di precedenza nei sensi unici in lamiera di alluminio da 25/10 di lato cm 90	cad		196,30
CAM24_MT.U.20.001	Materiali vari per opere marittime Malta a base cemento spaccaroccia in polvere	kg		16,86
CAM24_MT.U.20.002	Materiali vari per opere marittime Bitta di ormeggio in ghisa di seconda fusione fino a 250 Kg	kg		4,91
CAM24_MT.U.20.003	Materiali vari per opere marittime Bitta di ormeggio in ghisa di seconda fusione oltre 1200 Kg	kg		3,71
CAM24_MT.U.20.004	Materiali vari per opere marittime Bitta in ghisa sferoidale	kg		15,00
CAM24_MT.U.20.005	Materiali vari per opere marittime Ferro lavorato per anelloni di ormeggio	kg		5,49
CAM24_MT.U.20.006	Materiali vari per opere marittime Costituzione di strati di bonifica, ecc.	t		55,33
CAM24_MT.U.20.007	Materiali vari per opere marittime Carburante per mezzi meccanici	l		3,22
CAM24_MT.U.20.008	Materiali vari per opere marittime Regolarizzazione di scanni	mq		36,30
CAM24_MT.U.20.009	Materiali vari per opere marittime Sovrapprezzo agli scavi subacquei per ogni 5 m di maggiore profondità	%		16,11
CAM24_MT.U.20.010	Materiali vari per opere marittime Sovrapprezzo al salpamento per ogni 5 m di maggiore profondità	%		16,11
CAM24_MT.U.25.001	Scogliere, massi artificiali, ripascimenti Fornitura, trasporto e posa si scogli di 1° categoria	t		45,66
CAM24_MT.U.25.002	Scogliere, massi artificiali, ripascimenti Fornitura, trasporto e posa si scogli di 2° categoria	t		45,84
CAM24_MT.U.25.003	Scogliere, massi artificiali, ripascimenti Fornitura, trasporto e posa si scogli di 3° categoria	t		48,00
CAM24_MT.U.25.004	Scogliere, massi artificiali, ripascimenti Fornitura, trasporto e posa si scogli di 4° categoria	t		57,52
CAM24_MT.U.25.005	Scogliere, massi artificiali, ripascimenti Massi artificiali in cls, classe di resistenza 200, di volume inferiore a 9,0 mc	mc		129,34
CAM24_MT.U.25.006	Scogliere, massi artificiali, ripascimenti Massi artificiali in cls, classe di resistenza 200, di volume superiore a 9,0 mc	mc		141,97
CAM24_MT.U.25.007	Scogliere, massi artificiali, ripascimenti Sollevamento e posa di massi in cls di volume inferiore a 9,0 mc	mc		89,52
CAM24_MT.U.25.008	Scogliere, massi artificiali, ripascimenti Sollevamento e posa di massi in cls di volume superiore a 9,0 mc	mc		140,40
CAM24_MT.U.25.009	Scogliere, massi artificiali, ripascimenti Massi artificiali in cls, classe di resistenza 300, di volume inferiore a 8,0 mc	mc		142,30
CAM24_MT.U.25.010	Scogliere, massi artificiali, ripascimenti Massi artificiali in cls, classe di resistenza 300, di volume superiore a 8,0 mc	mc		180,38
CAM24_MT.U.25.011	Scogliere, massi artificiali, ripascimenti Sollevamento di massi artificiali di volume inferiore a 8,0 mc	mc		92,13
CAM24_MT.U.25.012	Scogliere, massi artificiali, ripascimenti Sollevamento di massi artificiali di volume superiore a 8,0 mc	mc		143,84
CAM24_MT.U.25.013	Scogliere, massi artificiali, ripascimenti Fornitura, trasporto e posa di sabbia per ripascimento artificiale	t		31,13
CAM24_MT.U.25.014	Scogliere, massi artificiali, ripascimenti Sovrapprezzo per ogni Km in più oltre i 30 Km	%		0,60
CAM24_MT.U.25.019	Scogliere, massi artificiali, ripascimenti Fornitura, trasporto e posa di materiale arido di cava	mc		67,76
CAM24_MT.U1	Materiali per acquedotti e fognature
CAM24_MT.U1.001.001	Materiali per acquedotti e fognature Tubazione in ghisa sferoidale diametro nominale mm 60	m		27,26
CAM24_MT.U1.001.002	Materiali per acquedotti e fognature Imbocco in ghisa sferoidale Diametro Nominale mm 60	cad		39,10
CAM24_MT.U1.001.003	Materiali per acquedotti e fognature Tazza in ghisa sferoidale Diametro Nominale mm 60	cad		49,15
CAM24_MT.U1.001.004	Materiali per acquedotti e fognature Manicotto in ghisa sferoidale Diametro Nominale mm 60	cad		60,31
CAM24_MT.U1.001.005	Materiali per acquedotti e fognature Tubazione in ghisa sferoidale diametro nominale mm 80	m		33,72
CAM24_MT.U1.001.006	Materiali per acquedotti e fognature Imbocco in ghisa sferoidale Diametro Nominale mm 80	cad		41,04
CAM24_MT.U1.001.007	Materiali per acquedotti e fognature Tazza in ghisa sferoidale Diametro Nominale mm 80	cad		60,31
CAM24_MT.U1.001.008	Materiali per acquedotti e fognature Manicotto in ghisa sferoidale Diametro Nominale mm 80	cad		81,63
CAM24_MT.U1.001.009	Materiali per acquedotti e fognature Tubazione in ghisa sferoidale diametro nominale mm 100	m		37,45
CAM24_MT.U1.001.010	Materiali per acquedotti e fognature Imbocco in ghisa sferoidale Diametro Nominale mm 100	cad		46,11
CAM24_MT.U1.001.011	Materiali per acquedotti e fognature Tazza in ghisa sferoidale Diametro Nominale mm 100	cad		69,79
CAM24_MT.U1.001.012	Materiali per acquedotti e fognature Manicotto in ghisa sferoidale Diametro Nominale mm 100	cad		91,96
CAM24_MT.U1.001.013	Materiali per acquedotti e fognature Tubazione in ghisa sferoidale diametro nominale mm 125	m		50,95
CAM24_MT.U1.001.014	Materiali per acquedotti e fognature Imbocco in ghisa sferoidale Diametro Nominale mm 125	cad		54,08
CAM24_MT.U1.001.015	Materiali per acquedotti e fognature Tazza in ghisa sferoidale Diametro Nominale mm 125	cad		77,63
CAM24_MT.U1.001.016	Materiali per acquedotti e fognature Manicotto in ghisa sferoidale Diametro Nominale mm 125	cad		102,28
CAM24_MT.U1.001.017	Materiali per acquedotti e fognature Tubazione in ghisa sferoidale diametro nominale mm 150	m		54,22
CAM24_MT.U1.001.018	Materiali per acquedotti e fognature Imbocco in ghisa sferoidale Diametro Nominale mm 150	cad		66,08
CAM24_MT.U1.001.019	Materiali per acquedotti e fognature Tazza in ghisa sferoidale Diametro Nominale mm 150	cad		94,30
CAM24_MT.U1.001.020	Materiali per acquedotti e fognature Manicotto in ghisa sferoidale Diametro Nominale mm 150	cad		125,97
CAM24_MT.U1.001.021	Materiali per acquedotti e fognature Tubazione in ghisa sferoidale diametro nominale mm 200	m		74,88
CAM24_MT.U1.001.022	Materiali per acquedotti e fognature Imbocco in ghisa sferoidale Diametro Nominale mm 200	cad		89,07
CAM24_MT.U1.001.023	Materiali per acquedotti e fognature Tazza in ghisa sferoidale Diametro Nominale mm 200	cad		136,28
CAM24_MT.U1.001.024	Materiali per acquedotti e fognature Manicotto in ghisa sferoidale Diametro Nominale mm 200	cad		173,48
CAM24_MT.U1.001.025	Materiali per acquedotti e fognature Tubazione in ghisa sferoidale diametro nominale mm 250	m		100,37
CAM24_MT.U1.001.026	Materiali per acquedotti e fognature Imbocco in ghisa sferoidale Diametro Nominale mm 250	cad		224,95
CAM24_MT.U1.001.027	Materiali per acquedotti e fognature Tazza in ghisa sferoidale Diametro Nominale mm 250	cad		196,47
CAM24_MT.U1.001.028	Materiali per acquedotti e fognature Manicotto in ghisa sferoidale Diametro Nominale mm 250	cad		292,67
CAM24_MT.U1.001.029	Materiali per acquedotti e fognature Tubazione in ghisa sferoidale diametro nominale mm 300	m		124,86
CAM24_MT.U1.001.030	Materiali per acquedotti e fognature Imbocco in ghisa sferoidale Diametro Nominale mm 300	cad		259,92
CAM24_MT.U1.001.031	Materiali per acquedotti e fognature Tazza in ghisa sferoidale Diametro Nominale mm 300	cad		240,10
CAM24_MT.U1.001.032	Materiali per acquedotti e fognature Manicotto in ghisa sferoidale Diametro Nominale mm 300	cad		358,77
CAM24_MT.U1.001.033	Materiali per acquedotti e fognature Tubazione in ghisa sferoidale diametro nominale mm 350	m		164,51
CAM24_MT.U1.001.034	Materiali per acquedotti e fognature Imbocco in ghisa sferoidale Diametro Nominale mm 350	cad		275,09
CAM24_MT.U1.001.035	Materiali per acquedotti e fognature Tazza in ghisa sferoidale Diametro Nominale mm 350	cad		321,43
CAM24_MT.U1.001.036	Materiali per acquedotti e fognature Manicotto in ghisa sferoidale Diametro Nominale mm 350	cad		469,43
CAM24_MT.U1.001.037	Materiali per acquedotti e fognature Tubazione in ghisa sferoidale diametro nominale mm 400	m		191,49
CAM24_MT.U1.001.038	Materiali per acquedotti e fognature Imbocco in ghisa sferoidale Diametro Nominale mm 400	cad		327,08
CAM24_MT.U1.001.039	Materiali per acquedotti e fognature Tazza in ghisa sferoidale Diametro Nominale mm 400	cad		372,69
CAM24_MT.U1.001.040	Materiali per acquedotti e fognature Manicotto in ghisa sferoidale Diametro Nominale mm 400	cad		538,98
CAM24_MT.U1.001.041	Materiali per acquedotti e fognature Tubazione in ghisa sferoidale diametro nominale mm 450	m		226,33
CAM24_MT.U1.001.042	Materiali per acquedotti e fognature Imbocco in ghisa sferoidale Diametro Nominale mm 450	cad		405,48
CAM24_MT.U1.001.043	Materiali per acquedotti e fognature Tazza in ghisa sferoidale Diametro Nominale mm 450	cad		467,41
CAM24_MT.U1.001.044	Materiali per acquedotti e fognature Manicotto in ghisa sferoidale Diametro Nominale mm 450	cad		668,59
CAM24_MT.U1.001.045	Materiali per acquedotti e fognature Tubazione in ghisa sferoidale diametro nominale mm 500	m		256,07
CAM24_MT.U1.001.046	Materiali per acquedotti e fognature Imbocco in ghisa sferoidale Diametro Nominale mm 500	cad		530,21
CAM24_MT.U1.001.047	Materiali per acquedotti e fognature Tazza in ghisa sferoidale Diametro Nominale mm 500	cad		589,29
CAM24_MT.U1.001.048	Materiali per acquedotti e fognature Manicotto in ghisa sferoidale Diametro Nominale mm 500	cad		749,32
CAM24_MT.U1.001.049	Materiali per acquedotti e fognature Tubazione in ghisa sferoidale diametro nominale mm 600	m		332,20
CAM24_MT.U1.001.050	Materiali per acquedotti e fognature Imbocco in ghisa sferoidale Diametro Nominale mm 600	cad		630,16
CAM24_MT.U1.001.051	Materiali per acquedotti e fognature Tazza in ghisa sferoidale Diametro Nominale mm 600	cad		770,22
CAM24_MT.U1.001.052	Materiali per acquedotti e fognature Manicotto in ghisa sferoidale Diametro Nominale mm 600	cad		982,85
CAM24_MT.U1.001.053	Materiali per acquedotti e fognature Curva in acciaio per tubo saldato, DN mm 40	cad		2,27
CAM24_MT.U1.001.054	Materiali per acquedotti e fognature Saldatura su tubo in acciaio DN 40	cad		10,22
CAM24_MT.U1.001.055	Materiali per acquedotti e fognature TUBI IN ACCIAIO UNI 5256/87 SALDATI Diametro Nominale mm 40	m		16,17
CAM24_MT.U1.001.056	Materiali per acquedotti e fognature Catramatura di tubazione da DN40	m		4,77
CAM24_MT.U1.001.057	Materiali per acquedotti e fognature Catramatura di tubazione da DN50	m		4,82
CAM24_MT.U1.001.058	Materiali per acquedotti e fognature Curva in acciaio per tubo saldato, DN mm 50	cad		2,37
CAM24_MT.U1.001.059	Materiali per acquedotti e fognature Saldatura su tubo in acciaio DN 50	cad		10,22
CAM24_MT.U1.001.060	Materiali per acquedotti e fognature TUBI IN ACCIAIO UNI 5256/87 SALDATI Diametro Nominale mm 50	m		16,52
CAM24_MT.U1.001.061	Materiali per acquedotti e fognature Catramatura di tubazione da DN65	m		6,05
CAM24_MT.U1.001.062	Materiali per acquedotti e fognature Curva in acciaio per tubo saldato, DN mm 65	cad		3,03
CAM24_MT.U1.001.063	Materiali per acquedotti e fognature Saldatura su tubo in acciaio DN 65	cad		14,04
CAM24_MT.U1.001.064	Materiali per acquedotti e fognature TUBI IN ACCIAIO UNI 5256/87 SALDATI Diametro Nominale mm 65	m		20,61
CAM24_MT.U1.001.065	Materiali per acquedotti e fognature Catramatura di tubazione da DN80	m		7,54
CAM24_MT.U1.001.066	Materiali per acquedotti e fognature Curva in acciaio per tubo saldato, DN mm 80	cad		3,38
CAM24_MT.U1.001.067	Materiali per acquedotti e fognature Saldatura su tubo in acciaio DN 80	cad		18,22
CAM24_MT.U1.001.068	Materiali per acquedotti e fognature TUBI IN ACCIAIO UNI 5256/87 SALDATI Diametro Nominale mm 80	m		22,51
CAM24_MT.U1.001.069	Materiali per acquedotti e fognature Catramatura di tubazione da DN100	m		8,44
CAM24_MT.U1.001.070	Materiali per acquedotti e fognature Curva in acciaio per tubo saldato, DN mm 100	cad		5,04
CAM24_MT.U1.001.071	Materiali per acquedotti e fognature Saldatura su tubo in acciaio DN 100	cad		22,34
CAM24_MT.U1.001.072	Materiali per acquedotti e fognature TUBI IN ACCIAIO UNI 5256/87 SALDATI Diametro Nominale mm 100	m		26,15
CAM24_MT.U1.001.073	Materiali per acquedotti e fognature Catramatura di tubazione da DN125	m		10,83
CAM24_MT.U1.001.074	Materiali per acquedotti e fognature Curva in acciaio per tubo saldato, DN mm 125	cad		7,94
CAM24_MT.U1.001.075	Materiali per acquedotti e fognature Saldatura su tubo in acciaio DN 125	cad		28,40
CAM24_MT.U1.001.076	Materiali per acquedotti e fognature TUBI IN ACCIAIO UNI 5256/87 SALDATI Diametro Nominale mm 125	m		35,46
CAM24_MT.U1.001.077	Materiali per acquedotti e fognature TUBI IN ACCIAIO UNI 5256/87 SALDATI Diametro nominale mm 150	m		49,55
CAM24_MT.U1.001.078	Materiali per acquedotti e fognature Catramatura di tubazione da DN150	m		12,28
CAM24_MT.U1.001.079	Materiali per acquedotti e fognature Curva in acciaio per tubo saldato, DN mm 150	cad		11,03
CAM24_MT.U1.001.080	Materiali per acquedotti e fognature Saldatura su tubo in acciaio DN 150	cad		33,24
CAM24_MT.U1.001.081	Materiali per acquedotti e fognature Catramatura di tubazione da DN200	m		14,27
CAM24_MT.U1.001.082	Materiali per acquedotti e fognature Curva in acciaio per tubo saldato, DN mm 200	cad		19,92
CAM24_MT.U1.001.083	Materiali per acquedotti e fognature Saldatura su tubo in acciaio DN 200	cad		40,03
CAM24_MT.U1.001.084	Materiali per acquedotti e fognature TUBI IN ACCIAIO UNI 5256/87 SALDATI Diametro Nominale mm 200	m		82,00
CAM24_MT.U1.001.085	Materiali per acquedotti e fognature Catramatura di tubazione da DN250	m		16,31
CAM24_MT.U1.001.086	Materiali per acquedotti e fognature Curva in acciaio per tubo saldato, DN mm 250	cad		36,17
CAM24_MT.U1.001.087	Materiali per acquedotti e fognature Saldatura su tubo in acciaio DN 250	cad		46,49
CAM24_MT.U1.001.088	Materiali per acquedotti e fognature TUBI IN ACCIAIO UNI 5256/87 SALDATI Diametro Nominale mm 250	m		113,61
CAM24_MT.U1.001.089	Materiali per acquedotti e fognature Catramatura di tubazione da DN300	m		19,05
CAM24_MT.U1.001.090	Materiali per acquedotti e fognature Curva in acciaio per tubo saldato, DN mm 300	cad		56,54
CAM24_MT.U1.001.091	Materiali per acquedotti e fognature Saldatura su tubo in acciaio DN 300	cad		54,97
CAM24_MT.U1.001.092	Materiali per acquedotti e fognature TUBI IN ACCIAIO UNI 5256/87 SALDATI Diametro Nominale mm 300	m		136,03
CAM24_MT.U1.001.093	Materiali per acquedotti e fognature Catramatura di tubazione da DN350	m		22,16
CAM24_MT.U1.001.094	Materiali per acquedotti e fognature Curva in acciaio per tubo saldato, DN mm 350	cad		139,44
CAM24_MT.U1.001.095	Materiali per acquedotti e fognature Saldatura su tubo in acciaio DN 350	cad		68,25
CAM24_MT.U1.001.096	Materiali per acquedotti e fognature TUBI IN ACCIAIO UNI 5256/87 SALDATI Diametro Nominale mm 350	m		183,68
CAM24_MT.U1.001.097	Materiali per acquedotti e fognature Catramatura di tubazione da DN400	m		25,30
CAM24_MT.U1.001.098	Materiali per acquedotti e fognature Curva in acciaio per tubo saldato, DN mm 400	cad		263,60
CAM24_MT.U1.001.099	Materiali per acquedotti e fognature Saldatura su tubo in acciaio DN 400	cad		77,50
CAM24_MT.U1.001.100	Materiali per acquedotti e fognature TUBI IN ACCIAIO UNI 5256/87 SALDATI Diametro Nominale mm 400	m		187,16
CAM24_MT.U1.001.101	Materiali per acquedotti e fognature Catramatura di tubazione da DN450	m		25,39
CAM24_MT.U1.001.102	Materiali per acquedotti e fognature Curva in acciaio per tubo saldato, DN mm 450	cad		392,96
CAM24_MT.U1.001.103	Materiali per acquedotti e fognature Saldatura su tubo in acciaio DN 450	cad		91,17
CAM24_MT.U1.001.104	Materiali per acquedotti e fognature TUBI IN ACCIAIO UNI 5256/87 SALDATI Diametro Nominale mm 450	m		219,80
CAM24_MT.U1.001.105	Materiali per acquedotti e fognature Catramatura di tubazione da DN500	m		28,80
CAM24_MT.U1.001.106	Materiali per acquedotti e fognature Curva in acciaio per tubo saldato, DN mm 500	cad		487,17
CAM24_MT.U1.001.107	Materiali per acquedotti e fognature Saldatura su tubo in acciaio DN 500	cad		112,07
CAM24_MT.U1.001.108	Materiali per acquedotti e fognature TUBI IN ACCIAIO UNI 5256/87 SALDATI Diametro Nominale mm 500	m		243,68
CAM24_MT.U1.001.109	Materiali per acquedotti e fognature Catramatura di tubazione da DN600	m		44,45
CAM24_MT.U1.001.110	Materiali per acquedotti e fognature Curva in acciaio per tubo saldato, DN mm 600	cad		594,34
CAM24_MT.U1.001.111	Materiali per acquedotti e fognature Saldatura su tubo in acciaio DN 600	cad		144,09
CAM24_MT.U1.001.112	Materiali per acquedotti e fognature TUBI IN ACCIAIO UNI 5256/87 SALDATI Diametro Nominale mm 600	m		311,09
CAM24_MT.U1.001.113	Materiali per acquedotti e fognature Curva in acciaio per tubo saldato, DN mm 40	cad		2,27
CAM24_MT.U1.001.114	Materiali per acquedotti e fognature Saldatura su tubo in acciaio DN 40	cad		10,22
CAM24_MT.U1.001.115	Materiali per acquedotti e fognature Tubo in acciaio senza saldatura, DN mm 40	m		16,73
CAM24_MT.U1.001.116	Materiali per acquedotti e fognature Catramatura di tubazione da DN40	m		4,77
CAM24_MT.U1.001.117	Materiali per acquedotti e fognature Catramatura di tubazione da DN50	m		4,82
CAM24_MT.U1.001.118	Materiali per acquedotti e fognature Curva in acciaio per tubo saldato, DN mm 50	cad		2,37
CAM24_MT.U1.001.119	Materiali per acquedotti e fognature Saldatura su tubo in acciaio DN 50	cad		10,22
CAM24_MT.U1.001.120	Materiali per acquedotti e fognature Tubo in acciaio senza saldatura, DN mm 50	m		18,55
CAM24_MT.U1.001.121	Materiali per acquedotti e fognature Catramatura di tubazione da DN65	m		6,05
CAM24_MT.U1.001.122	Materiali per acquedotti e fognature Curva in acciaio per tubo saldato, DN mm 65	cad		3,03
CAM24_MT.U1.001.123	Materiali per acquedotti e fognature Saldatura su tubo in acciaio DN 65	cad		14,04
CAM24_MT.U1.001.124	Materiali per acquedotti e fognature Tubo in acciaio senza saldatura, DN mm 65	m		19,87
CAM24_MT.U1.001.125	Materiali per acquedotti e fognature Catramatura di tubazione da DN80	m		7,54
CAM24_MT.U1.001.126	Materiali per acquedotti e fognature Curva in acciaio per tubo saldato, DN mm 80	cad		3,38
CAM24_MT.U1.001.127	Materiali per acquedotti e fognature Saldatura su tubo in acciaio DN 80	cad		18,22
CAM24_MT.U1.001.128	Materiali per acquedotti e fognature Tubo in acciaio senza saldatura, DN mm 80	m		22,95
CAM24_MT.U1.001.129	Materiali per acquedotti e fognature Catramatura di tubazione da DN100	m		8,44
CAM24_MT.U1.001.130	Materiali per acquedotti e fognature Curva in acciaio per tubo saldato, DN mm 100	cad		5,04
CAM24_MT.U1.001.131	Materiali per acquedotti e fognature Saldatura su tubo in acciaio DN 100	cad		22,34
CAM24_MT.U1.001.132	Materiali per acquedotti e fognature Tubo in acciaio senza saldatura, DN mm 100	m		30,21
CAM24_MT.U1.001.133	Materiali per acquedotti e fognature Catramatura di tubazione da DN125	m		10,83
CAM24_MT.U1.001.134	Materiali per acquedotti e fognature Curva in acciaio per tubo saldato, DN mm 125	cad		7,94
CAM24_MT.U1.001.135	Materiali per acquedotti e fognature Saldatura su tubo in acciaio DN 125	cad		28,40
CAM24_MT.U1.001.136	Materiali per acquedotti e fognature Tubo in acciaio senza saldatura, DN mm 125	m		40,47
CAM24_MT.U1.001.137	Materiali per acquedotti e fognature Catramatura di tubazione da DN150	m		12,28
CAM24_MT.U1.001.138	Materiali per acquedotti e fognature Curva in acciaio per tubo saldato, DN mm 150	cad		11,03
CAM24_MT.U1.001.139	Materiali per acquedotti e fognature Saldatura su tubo in acciaio DN 150	cad		33,24
CAM24_MT.U1.001.140	Materiali per acquedotti e fognature Tubo in acciaio senza saldatura, DN mm 150	m		53,88
CAM24_MT.U1.001.141	Materiali per acquedotti e fognature Catramatura di tubazione da DN200	m		14,27
CAM24_MT.U1.001.142	Materiali per acquedotti e fognature Curva in acciaio per tubo saldato, DN mm 200	cad		19,92
CAM24_MT.U1.001.143	Materiali per acquedotti e fognature Saldatura su tubo in acciaio DN 200	cad		40,03
CAM24_MT.U1.001.144	Materiali per acquedotti e fognature Tubo in acciaio senza saldatura, DN mm 200	m		89,41
CAM24_MT.U1.001.145	Materiali per acquedotti e fognature Catramatura di tubazione da DN250	m		16,31
CAM24_MT.U1.001.146	Materiali per acquedotti e fognature Curva in acciaio per tubo saldato, DN mm 250	cad		36,17
CAM24_MT.U1.001.147	Materiali per acquedotti e fognature Saldatura su tubo in acciaio DN 250	cad		46,49
CAM24_MT.U1.001.148	Materiali per acquedotti e fognature Tubo in acciaio senza saldatura, DN mm 250	m		118,70
CAM24_MT.U1.001.149	Materiali per acquedotti e fognature Catramatura di tubazione da DN300	m		19,05
CAM24_MT.U1.001.150	Materiali per acquedotti e fognature Curva in acciaio per tubo saldato, DN mm 300	cad		56,54
CAM24_MT.U1.001.151	Materiali per acquedotti e fognature Saldatura su tubo in acciaio DN 300	cad		54,97
CAM24_MT.U1.001.152	Materiali per acquedotti e fognature Tubo in acciaio senza saldatura, DN mm 300	m		178,85
CAM24_MT.U1.001.153	Materiali per acquedotti e fognature Catramatura di tubazione da DN350	m		22,16
CAM24_MT.U1.001.154	Materiali per acquedotti e fognature Curva in acciaio per tubo saldato, DN mm 350	cad		139,44
CAM24_MT.U1.001.155	Materiali per acquedotti e fognature Saldatura su tubo in acciaio DN 350	cad		68,25
CAM24_MT.U1.001.156	Materiali per acquedotti e fognature Tubo in acciaio senza saldatura, DN mm 350	m		214,74
CAM24_MT.U1.001.157	Materiali per acquedotti e fognature Catramatura di tubazione da DN400	m		25,30
CAM24_MT.U1.001.158	Materiali per acquedotti e fognature Curva in acciaio per tubo saldato, DN mm 400	cad		263,60
CAM24_MT.U1.001.159	Materiali per acquedotti e fognature Saldatura su tubo in acciaio DN 400	cad		77,50
CAM24_MT.U1.001.160	Materiali per acquedotti e fognature Tubo in acciaio senza saldatura, DN mm 400	m		232,31
CAM24_MT.U1.001.161	Materiali per acquedotti e fognature Catramatura di tubazione da DN450	m		25,39
CAM24_MT.U1.001.162	Materiali per acquedotti e fognature Curva in acciaio per tubo saldato, DN mm 450	cad		392,96
CAM24_MT.U1.001.163	Materiali per acquedotti e fognature Saldatura su tubo in acciaio DN 450	cad		91,17
CAM24_MT.U1.001.164	Materiali per acquedotti e fognature Tubo in acciaio senza saldatura, DN mm 450	m		272,96
CAM24_MT.U1.001.165	Materiali per acquedotti e fognature Catramatura di tubazione da DN500	m		28,80
CAM24_MT.U1.001.166	Materiali per acquedotti e fognature Curva in acciaio per tubo saldato, DN mm 500	cad		487,17
CAM24_MT.U1.001.167	Materiali per acquedotti e fognature Saldatura su tubo in acciaio DN 500	cad		112,07
CAM24_MT.U1.001.168	Materiali per acquedotti e fognature Tubo in acciaio senza saldatura, DN mm 500	m		312,54
CAM24_MT.U1.001.169	Materiali per acquedotti e fognature Catramatura di tubazione da DN600	m		44,45
CAM24_MT.U1.001.170	Materiali per acquedotti e fognature Curva in acciaio per tubo saldato, DN mm 600	cad		594,34
CAM24_MT.U1.001.171	Materiali per acquedotti e fognature Saldatura su tubo in acciaio DN 600	cad		144,09
CAM24_MT.U1.001.172	Materiali per acquedotti e fognature Tubo in acciaio senza saldatura, DN mm 600	m		384,38
CAM24_MT.U1.001.173	Materiali per acquedotti e fognature Tubazione in acciaio rivestita in polietilene esterno ed epossidico interno, DN mm 80	m		18,47
CAM24_MT.U1.001.174	Materiali per acquedotti e fognature Curva in acciaio per tubo saldato, DN mm 80	cad		3,38
CAM24_MT.U1.001.175	Materiali per acquedotti e fognature Saldatura su tubo in acciaio DN 80	cad		18,22
CAM24_MT.U1.001.176	Materiali per acquedotti e fognature Tubazione in acciaio rivestita in polietilene esterno ed epossidico interno, DN mm 100	m		25,38
CAM24_MT.U1.001.177	Materiali per acquedotti e fognature Curva in acciaio per tubo saldato, DN mm 100	cad		5,04
CAM24_MT.U1.001.178	Materiali per acquedotti e fognature Saldatura su tubo in acciaio DN 100	cad		22,34
CAM24_MT.U1.001.179	Materiali per acquedotti e fognature Tubazione in acciaio rivestita in polietilene esterno ed epossidico interno, DN mm 125	m		36,09
CAM24_MT.U1.001.180	Materiali per acquedotti e fognature Curva in acciaio per tubo saldato, DN mm 125	cad		7,94
CAM24_MT.U1.001.181	Materiali per acquedotti e fognature Saldatura su tubo in acciaio DN 125	cad		28,40
CAM24_MT.U1.001.182	Materiali per acquedotti e fognature Tubazione in acciaio rivestita in polietilene esterno ed epossidico interno, DN mm 150	m		52,11
CAM24_MT.U1.001.183	Materiali per acquedotti e fognature Curva in acciaio per tubo saldato, DN mm 150	cad		11,03
CAM24_MT.U1.001.184	Materiali per acquedotti e fognature Saldatura su tubo in acciaio DN 150	cad		33,24
CAM24_MT.U1.001.185	Materiali per acquedotti e fognature Tubazione in acciaio rivestita in polietilene esterno ed epossidico interno, DN mm 200	m		86,67
CAM24_MT.U1.001.186	Materiali per acquedotti e fognature Curva in acciaio per tubo saldato, DN mm 200	cad		19,92
CAM24_MT.U1.001.187	Materiali per acquedotti e fognature Saldatura su tubo in acciaio DN 200	cad		40,03
CAM24_MT.U1.001.188	Materiali per acquedotti e fognature Tubazione in acciaio rivestita in polietilene esterno ed epossidico interno, DN mm 250	m		132,08
CAM24_MT.U1.001.189	Materiali per acquedotti e fognature Curva in acciaio per tubo saldato, DN mm 250	cad		36,17
CAM24_MT.U1.001.190	Materiali per acquedotti e fognature Saldatura su tubo in acciaio DN 250	cad		46,49
CAM24_MT.U1.001.191	Materiali per acquedotti e fognature Tubazione in acciaio rivestita in polietilene esterno ed epossidico interno, DN mm 30	m		201,33
CAM24_MT.U1.001.192	Materiali per acquedotti e fognature Curva in acciaio per tubo saldato, DN mm 300	cad		56,54
CAM24_MT.U1.001.193	Materiali per acquedotti e fognature Saldatura su tubo in acciaio DN 300	cad		54,97
CAM24_MT.U1.001.194	Materiali per acquedotti e fognature Tubazione in acciaio rivestita in polietilene esterno ed epossidico interno, DN mm 350	m		245,84
CAM24_MT.U1.001.195	Materiali per acquedotti e fognature Curva in acciaio per tubo saldato, DN mm 350	cad		139,44
CAM24_MT.U1.001.196	Materiali per acquedotti e fognature Saldatura su tubo in acciaio DN 350	cad		68,25
CAM24_MT.U1.001.197	Materiali per acquedotti e fognature Tubazione in acciaio rivestita in polietilene esterno ed epossidico interno, DN mm 400	m		260,01
CAM24_MT.U1.001.198	Materiali per acquedotti e fognature Curva in acciaio per tubo saldato, DN mm 400	cad		263,60
CAM24_MT.U1.001.199	Materiali per acquedotti e fognature Saldatura su tubo in acciaio DN 400	cad		77,50
CAM24_MT.U1.001.200	Materiali per acquedotti e fognature Tubazione in acciaio rivestita in polietilene esterno ed epossidico interno, DN mm 450	m		300,17
CAM24_MT.U1.001.201	Materiali per acquedotti e fognature Curva in acciaio per tubo saldato, DN mm 450	cad		392,96
CAM24_MT.U1.001.202	Materiali per acquedotti e fognature Saldatura su tubo in acciaio DN 450	cad		91,17
CAM24_MT.U1.001.203	Materiali per acquedotti e fognature Tubazione in acciaio rivestita in polietilene esterno ed epossidico interno, DN mm 500	m		336,42
CAM24_MT.U1.001.204	Materiali per acquedotti e fognature Curva in acciaio per tubo saldato, DN mm 500	cad		487,17
CAM24_MT.U1.001.205	Materiali per acquedotti e fognature Saldatura su tubo in acciaio DN 500	cad		112,07
CAM24_MT.U1.001.206	Materiali per acquedotti e fognature Tubazione in acciaio rivestita in polietilene esterno ed epossidico interno, DN mm 600	m		470,42
CAM24_MT.U1.001.207	Materiali per acquedotti e fognature Curva in acciaio per tubo saldato, DN mm 600	cad		594,34
CAM24_MT.U1.001.208	Materiali per acquedotti e fognature Saldatura su tubo in acciaio DN 600	cad		144,09
CAM24_MT.U1.001.209	Materiali per acquedotti e fognature Tubazione in acciaio rivestita in polietilene esterno ed epossidico interno, DN mm 250	m		132,08
CAM24_MT.U1.001.210	Materiali per acquedotti e fognature Curva in acciaio per tubo saldato, DN mm 250	cad		36,17
CAM24_MT.U1.001.211	Materiali per acquedotti e fognature Saldatura su tubo in acciaio DN 250	cad		46,49
CAM24_MT.U1.001.212	Materiali per acquedotti e fognature Tubazione in acciaio rivestita in polietilene esterno ed epossidico interno, DN mm 300	m		201,33
CAM24_MT.U1.001.213	Materiali per acquedotti e fognature Curva in acciaio per tubo saldato, DN mm 300	cad		56,54
CAM24_MT.U1.001.214	Materiali per acquedotti e fognature Saldatura su tubo in acciaio DN 300	cad		54,97
CAM24_MT.U1.001.215	Materiali per acquedotti e fognature Tubazione in acciaio rivestita in polietilene esterno ed epossidico interno, DN mm 350	m		245,84
CAM24_MT.U1.001.216	Materiali per acquedotti e fognature Curva in acciaio per tubo saldato, DN mm 350	cad		139,44
CAM24_MT.U1.001.217	Materiali per acquedotti e fognature Saldatura su tubo in acciaio DN 350	cad		68,25
CAM24_MT.U1.001.218	Materiali per acquedotti e fognature Tubazione in acciaio rivestita in polietilene esterno ed epossidico interno, DN mm 400	m		260,01
CAM24_MT.U1.001.219	Materiali per acquedotti e fognature Curva in acciaio per tubo saldato, DN mm 400	cad		263,60
CAM24_MT.U1.001.220	Materiali per acquedotti e fognature Saldatura su tubo in acciaio DN 400	cad		77,50
CAM24_MT.U1.001.221	Materiali per acquedotti e fognature Tubazione in acciaio rivestita in polietilene esterno ed epossidico interno, DN mm 450	m		300,17
CAM24_MT.U1.001.222	Materiali per acquedotti e fognature Curva in acciaio per tubo saldato, DN mm 450	cad		392,96
CAM24_MT.U1.001.223	Materiali per acquedotti e fognature Saldatura su tubo in acciaio DN 450	cad		91,17
CAM24_MT.U1.001.224	Materiali per acquedotti e fognature Tubazione in acciaio rivestita in polietilene esterno ed epossidico interno, DN mm 500	m		336,42
CAM24_MT.U1.001.225	Materiali per acquedotti e fognature Curva in acciaio per tubo saldato, DN mm 500	cad		487,17
CAM24_MT.U1.001.226	Materiali per acquedotti e fognature Saldatura su tubo in acciaio DN 500	cad		112,07
CAM24_MT.U1.001.227	Materiali per acquedotti e fognature Tubazione in acciaio rivestita in polietilene esterno ed epossidico interno, DN mm 600	m		470,42
CAM24_MT.U1.001.228	Materiali per acquedotti e fognature Curva in acciaio per tubo saldato, DN mm 600	cad		594,34
CAM24_MT.U1.001.229	Materiali per acquedotti e fognature Saldatura su tubo in acciaio DN 600	cad		144,09
CAM24_MT.U1.001.230	Materiali per acquedotti e fognature Curva in acciaio per tubo saldato, DN mm 100	cad		5,04
CAM24_MT.U1.001.231	Materiali per acquedotti e fognature Saldatura su tubo in acciaio DN 100	cad		22,34
CAM24_MT.U1.001.232	Materiali per acquedotti e fognature Tubazione in acciaio rivestita in polietilene esterno e malta interna diametro nominale mm 10	m		45,12
CAM24_MT.U1.001.233	Materiali per acquedotti e fognature Curva in acciaio per tubo saldato, DN mm 125	cad		7,94
CAM24_MT.U1.001.234	Materiali per acquedotti e fognature Saldatura su tubo in acciaio DN 125	cad		28,40
CAM24_MT.U1.001.235	Materiali per acquedotti e fognature Tubazione in acciaio rivestita in polietilene esterno e malta interna diametro nominale mm 12	m		60,47
CAM24_MT.U1.001.236	Materiali per acquedotti e fognature Curva in acciaio per tubo saldato, DN mm 150	cad		11,03
CAM24_MT.U1.001.237	Materiali per acquedotti e fognature Saldatura su tubo in acciaio DN 150	cad		33,24
CAM24_MT.U1.001.238	Materiali per acquedotti e fognature Tubazione in acciaio rivestita in polietilene esterno e malta interna diametro nominale mm 150	m		80,55
CAM24_MT.U1.001.239	Materiali per acquedotti e fognature Curva in acciaio per tubo saldato, DN mm 200	cad		19,92
CAM24_MT.U1.001.240	Materiali per acquedotti e fognature Saldatura su tubo in acciaio DN 200	cad		40,03
CAM24_MT.U1.001.241	Materiali per acquedotti e fognature Tubazione in acciaio rivestita in polietilene esterno e malta interna diametro nominale mm 200	m		133,66
CAM24_MT.U1.001.242	Materiali per acquedotti e fognature Curva in acciaio per tubo saldato, DN mm 250	cad		36,17
CAM24_MT.U1.001.243	Materiali per acquedotti e fognature Saldatura su tubo in acciaio DN 250	cad		46,49
CAM24_MT.U1.001.244	Materiali per acquedotti e fognature Tubazione in acciaio rivestita in polietilene esterno e malta interna diametro nominale mm 250	m		177,38
CAM24_MT.U1.001.245	Materiali per acquedotti e fognature Tubazione in acciaio rivestita in polietilene esterno e malta interna diametro nominale mm 300	m		261,94
CAM24_MT.U1.001.246	Materiali per acquedotti e fognature Curva in acciaio per tubo saldato, DN mm 300	cad		56,54
CAM24_MT.U1.001.247	Materiali per acquedotti e fognature Saldatura su tubo in acciaio DN 300	cad		54,97
CAM24_MT.U1.001.248	Materiali per acquedotti e fognature Tubazione in acciaio rivestita in polietilene esterno e malta interna diametro nominale mm 350	m		300,30
CAM24_MT.U1.001.249	Materiali per acquedotti e fognature Curva in acciaio per tubo saldato, DN mm 350	cad		139,44
CAM24_MT.U1.001.250	Materiali per acquedotti e fognature Saldatura su tubo in acciaio DN 350	cad		68,25
CAM24_MT.U1.001.251	Materiali per acquedotti e fognature Tubazione in acciaio rivestita in polietilene esterno e malta interna diametro nominale mm 400	m		340,35
CAM24_MT.U1.001.252	Materiali per acquedotti e fognature Curva in acciaio per tubo saldato, DN mm 400	cad		263,60
CAM24_MT.U1.001.253	Materiali per acquedotti e fognature Saldatura su tubo in acciaio DN 400	cad		77,50
CAM24_MT.U1.001.254	Materiali per acquedotti e fognature Tubazione in acciaio rivestita in polietilene esterno e malta interna diametro nominale mm 450	m		399,82
CAM24_MT.U1.001.255	Materiali per acquedotti e fognature Curva in acciaio per tubo saldato, DN mm 450	cad		392,96
CAM24_MT.U1.001.256	Materiali per acquedotti e fognature Saldatura su tubo in acciaio DN 450	cad		91,17
CAM24_MT.U1.001.257	Materiali per acquedotti e fognature Tubazione in acciaio rivestita in polietilene esterno e malta interna diametro nominale mm 500	m		457,81
CAM24_MT.U1.001.258	Materiali per acquedotti e fognature Curva in acciaio per tubo saldato, DN mm 500	cad		487,17
CAM24_MT.U1.001.259	Materiali per acquedotti e fognature Saldatura su tubo in acciaio DN 500	cad		112,07
CAM24_MT.U1.001.260	Materiali per acquedotti e fognature Tubazione in acciaio rivestita in polietilene esterno e malta interna diametro nominale mm 600	m		610,46
CAM24_MT.U1.001.261	Materiali per acquedotti e fognature Curva in acciaio per tubo saldato, DN mm 600	cad		594,34
CAM24_MT.U1.001.262	Materiali per acquedotti e fognature Saldatura su tubo in acciaio DN 600	cad		144,09
CAM24_MT.U1.001.263	Materiali per acquedotti e fognature Curva in acciaio per tubo saldato, DN mm 250	cad		36,17
CAM24_MT.U1.001.264	Materiali per acquedotti e fognature Saldatura su tubo in acciaio DN 250	cad		46,49
CAM24_MT.U1.001.265	Materiali per acquedotti e fognature Tubazione in acciaio rivestita in polietilene esterno e malta interna diametro nominale mm 250	m		177,38
CAM24_MT.U1.001.266	Materiali per acquedotti e fognature Tubazione in acciaio rivestita in polietilene esterno e malta interna diametro nominale mm 300	m		261,94
CAM24_MT.U1.001.267	Materiali per acquedotti e fognature Curva in acciaio per tubo saldato, DN mm 300	cad		56,54
CAM24_MT.U1.001.268	Materiali per acquedotti e fognature Saldatura su tubo in acciaio DN 300	cad		54,97
CAM24_MT.U1.001.269	Materiali per acquedotti e fognature Tubazione in acciaio rivestita in polietilene esterno e malta interna diametro nominale mm 350	m		300,30
CAM24_MT.U1.001.270	Materiali per acquedotti e fognature Curva in acciaio per tubo saldato, DN mm 350	cad		139,44
CAM24_MT.U1.001.271	Materiali per acquedotti e fognature Saldatura su tubo in acciaio DN 350	cad		68,25
CAM24_MT.U1.001.272	Materiali per acquedotti e fognature Tubazione in acciaio rivestita in polietilene esterno e malta interna diametro nominale mm 400	m		340,35
CAM24_MT.U1.001.273	Materiali per acquedotti e fognature Curva in acciaio per tubo saldato, DN mm 400	cad		263,60
CAM24_MT.U1.001.274	Materiali per acquedotti e fognature Saldatura su tubo in acciaio DN 400	cad		77,50
CAM24_MT.U1.001.275	Materiali per acquedotti e fognature Tubazione in acciaio rivestita in polietilene esterno e malta interna diametro nominale mm 450	m		399,82
CAM24_MT.U1.001.276	Materiali per acquedotti e fognature Curva in acciaio per tubo saldato, DN mm 450	cad		392,96
CAM24_MT.U1.001.277	Materiali per acquedotti e fognature Saldatura su tubo in acciaio DN 450	cad		91,17
CAM24_MT.U1.001.278	Materiali per acquedotti e fognature Tubazione in acciaio rivestita in polietilene esterno e malta interna diametro nominale mm 500	m		457,81
CAM24_MT.U1.001.279	Materiali per acquedotti e fognature Curva in acciaio per tubo saldato, DN mm 500	cad		487,17
CAM24_MT.U1.001.280	Materiali per acquedotti e fognature Saldatura su tubo in acciaio DN 500	cad		112,07
CAM24_MT.U1.001.281	Materiali per acquedotti e fognature Tubazione in acciaio rivestita in polietilene esterno e malta interna diametro nominale mm 600	m		610,46
CAM24_MT.U1.001.282	Materiali per acquedotti e fognature Curva in acciaio per tubo saldato, DN mm 600	cad		594,34
CAM24_MT.U1.001.283	Materiali per acquedotti e fognature Saldatura su tubo in acciaio DN 600	cad		144,09
CAM24_MT.U1.001.284	Materiali per acquedotti e fognature Tubazione in PVC rigido PFA 6 diametro esterno 40 mm spessore 1,5 mm	m		1,01
CAM24_MT.U1.001.285	Materiali per acquedotti e fognature Tubazione in PVC rigido PFA 6 diametro esterno 50 mm spessore 1,6 mm	m		1,38
CAM24_MT.U1.001.286	Materiali per acquedotti e fognature Tubazione in PVC rigido PFA 6 diametro esterno 63 mm spessore 2,0 mm	m		2,16
CAM24_MT.U1.001.287	Materiali per acquedotti e fognature Tubazione in PVC rigido PFA 6 diametro esterno 75 mm spessore 2,3 mm	m		2,99
CAM24_MT.U1.001.288	Materiali per acquedotti e fognature Tubazione in PVC rigido PFA 6 diametro esterno 90 mm spessore 2,8 mm	m		3,93
CAM24_MT.U1.001.289	Materiali per acquedotti e fognature Tubazione in PVC rigido PFA 6 diametro esterno 110 mm spessore 2,7 mm	m		4,69
CAM24_MT.U1.001.290	Materiali per acquedotti e fognature Tubazione in PVC rigido PFA 6 diametro esterno 125 mm spessore 3,1 mm	m		5,79
CAM24_MT.U1.001.291	Materiali per acquedotti e fognature Tubazione in PVC rigido PFA 6 diametro esterno 140 mm spessore 3,5 mm	m		7,68
CAM24_MT.U1.001.292	Materiali per acquedotti e fognature Tubazione in PVC rigido PFA 6 diametro esterno 160 mm spessore 4,0 mm	m		9,74
CAM24_MT.U1.001.293	Materiali per acquedotti e fognature Tubazione in PVC rigido PFA 6 diametro esterno 180 mm spessore 4,4 mm	m		12,15
CAM24_MT.U1.001.294	Materiali per acquedotti e fognature Tubazione in PVC rigido PFA 6 diametro esterno 200 mm spessore 4,9 mm	m		14,92
CAM24_MT.U1.001.295	Materiali per acquedotti e fognature Tubazione in PVC rigido PFA 6 diametro esterno 225 mm spessore 5,5 mm	m		18,87
CAM24_MT.U1.001.296	Materiali per acquedotti e fognature Tubazione in PVC rigido PFA 6 diametro esterno 250 mm spessore 6,2 mm	m		23,68
CAM24_MT.U1.001.297	Materiali per acquedotti e fognature Tubazione in PVC rigido PFA 6 diametro esterno 280 mm spessore 6,9 mm	m		30,36
CAM24_MT.U1.001.298	Materiali per acquedotti e fognature Tubazione in PVC rigido PFA 6 diametro esterno 315 mm spessore 7,7 mm	m		38,22
CAM24_MT.U1.001.299	Materiali per acquedotti e fognature Tubazione in PVC rigido PFA 6 diametro esterno 355 mm spessore 8,7 mm	m		51,28
CAM24_MT.U1.001.300	Materiali per acquedotti e fognature Tubazione in PVC rigido PFA 6 diametro esterno 400 mm spessore 9,8 mm	m		61,99
CAM24_MT.U1.001.301	Materiali per acquedotti e fognature Tubazione in PVC rigido PFA 6 diametro esterno 450 mm spessore 11,0 mm	m		89,03
CAM24_MT.U1.001.302	Materiali per acquedotti e fognature Tubazione in PVC rigido PFA 6 diametro esterno 500 mm spessore 12,3 mm	m		98,14
CAM24_MT.U1.001.303	Materiali per acquedotti e fognature Tubazione in PVC rigido PFA 6 diametro esterno 630 mm spessore 15,4 mm	m		152,35
CAM24_MT.U1.001.304	Materiali per acquedotti e fognature Tubazione in PVC rigido PFA 6 diametro esterno 710 mm spessore 17,4 mm	m		223,44
CAM24_MT.U1.001.305	Materiali per acquedotti e fognature Tubazione in PVC rigido PFA 6 diametro esterno 800 mm spessore 19,6 mm	m		262,63
CAM24_MT.U1.001.306	Materiali per acquedotti e fognature Tubazione in PVC rigido PFA 6 diametro esterno 900 mm spessore 22,0 mm	m		420,56
CAM24_MT.U1.001.307	Materiali per acquedotti e fognature Tubazione in PVC rigido PFA 6 diametro esterno 1000 mm spessore 24,5 mm	m		505,98
CAM24_MT.U1.001.308	Materiali per acquedotti e fognature Tubazione in PVC rigido PFA 10 diametro esterno 40 mm spessore 1,9 mm	m		1,27
CAM24_MT.U1.001.309	Materiali per acquedotti e fognature Tubazione in PVC rigido PFA 10 diametro esterno 50 mm spessore 2,4 mm	m		1,96
CAM24_MT.U1.001.310	Materiali per acquedotti e fognature Tubazione in PVC rigido PFA 10 diametro esterno 63 mm spessore 3,0 mm	m		3,04
CAM24_MT.U1.001.311	Materiali per acquedotti e fognature Tubazione in PVC rigido PFA 10 diametro esterno 75 mm spessore 3,6 mm	m		3,11
CAM24_MT.U1.001.312	Materiali per acquedotti e fognature Tubazione in PVC rigido PFA 10 diametro esterno 90 mm spessore 4,3 mm	m		5,64
CAM24_MT.U1.001.313	Materiali per acquedotti e fognature Tubazione in PVC rigido PFA 10 diametro esterno 110 mm spessore 4,2 mm	m		6,80
CAM24_MT.U1.001.314	Materiali per acquedotti e fognature Tubazione in PVC rigido PFA 10 diametro esterno 125 mm spessore 4,8 mm	m		8,75
CAM24_MT.U1.001.315	Materiali per acquedotti e fognature Tubazione in PVC rigido PFA 10 diametro esterno 140 mm spessore 5,4 mm	m		11,05
CAM24_MT.U1.001.316	Materiali per acquedotti e fognature Tubazione in PVC rigido PFA 10 diametro esterno 160 mm spessore 6,2 mm	m		14,49
CAM24_MT.U1.001.317	Materiali per acquedotti e fognature Tubazione in PVC rigido PFA 10 diametro esterno 180 mm spessore 6,9 mm	m		18,49
CAM24_MT.U1.001.318	Materiali per acquedotti e fognature Tubazione in PVC rigido PFA 10 diametro esterno 200 mm spessore 7,7 mm	m		22,37
CAM24_MT.U1.001.319	Materiali per acquedotti e fognature Tubazione in PVC rigido PFA 10 diametro esterno 225 mm spessore 8,6 mm	m		28,12
CAM24_MT.U1.001.320	Materiali per acquedotti e fognature Tubazione in PVC rigido PFA 10 diametro esterno 250 mm spessore 9,6 mm	m		34,90
CAM24_MT.U1.001.321	Materiali per acquedotti e fognature Tubazione in PVC rigido PFA 10 diametro esterno 280 mm spessore 10,7 mm	m		46,16
CAM24_MT.U1.001.322	Materiali per acquedotti e fognature Tubazione in PVC rigido PFA 10 diametro esterno 315 mm spessore 12,1 mm	m		58,92
CAM24_MT.U1.001.323	Materiali per acquedotti e fognature Tubazione in PVC rigido PFA 10 diametro esterno 355 mm spessore 13,6 mm	m		78,55
CAM24_MT.U1.001.324	Materiali per acquedotti e fognature Tubazione in PVC rigido PFA 10 diametro esterno 400 mm spessore 15,3 mm	m		95,07
CAM24_MT.U1.001.325	Materiali per acquedotti e fognature Tubazione in PVC rigido PFA 10 diametro esterno 450 mm spessore 17,2 mm	m		126,87
CAM24_MT.U1.001.326	Materiali per acquedotti e fognature Tubazione in PVC rigido PFA 10 diametro esterno 500 mm spessore 19,1 mm	m		149,56
CAM24_MT.U1.001.327	Materiali per acquedotti e fognature Tubazione in PVC rigido PFA 10 diametro esterno 630 mm spessore 24,1 mm	m		266,40
CAM24_MT.U1.001.328	Materiali per acquedotti e fognature Tubazione in PVC rigido PFA 16 diametro esterno 40 mm spessore 3,0 mm	m		1,88
CAM24_MT.U1.001.329	Materiali per acquedotti e fognature Tubazione in PVC rigido PFA 16 diametro esterno 63 mm spessore 4,7 mm	m		2,94
CAM24_MT.U1.001.330	Materiali per acquedotti e fognature Tubazione in PVC rigido PFA 16 diametro esterno 63 mm spessore 4,7 mm_2	m		4,58
CAM24_MT.U1.001.331	Materiali per acquedotti e fognature Tubazione in PVC rigido PFA 16 diametro esterno 75 mm spessore 5,6 mm	m		4,69
CAM24_MT.U1.001.332	Materiali per acquedotti e fognature Tubazione in PVC rigido PFA 16 diametro esterno 90 mm spessore 6,7 mm	m		6,66
CAM24_MT.U1.001.333	Materiali per acquedotti e fognature Tubazione in PVC rigido PFA 16 diametro esterno 110 mm spessore 6,6 mm	m		10,29
CAM24_MT.U1.001.334	Materiali per acquedotti e fognature Tubazione in PVC rigido PFA 16 diametro esterno 125 mm spessore 7,4 mm	m		13,12
CAM24_MT.U1.001.335	Materiali per acquedotti e fognature Tubazione in PVC rigido PFA 16 diametro esterno 160 mm spessore 9,5 mm	m		21,47
CAM24_MT.U1.001.336	Materiali per acquedotti e fognature Tubazione in PVC rigido PFA 16 diametro esterno 180 mm spessore 10,7 mm	m		21,93
CAM24_MT.U1.001.337	Materiali per acquedotti e fognature Tubazione in PVC rigido PFA 16 diametro esterno 180 mm spessore 10,7 mm_2	m		27,89
CAM24_MT.U1.001.338	Materiali per acquedotti e fognature Tubazione in PVC rigido PFA 16 diametro esterno 200 mm spessore 11,9 mm	m		33,55
CAM24_MT.U1.001.339	Materiali per acquedotti e fognature Tubazione in PVC rigido PFA 16 diametro esterno 225 mm spessore 13,4 mm	m		42,59
CAM24_MT.U1.001.340	Materiali per acquedotti e fognature Tubazione in PVC rigido PFA 16 diametro esterno 250 mm spessore 14,8 mm	m		52,27
CAM24_MT.U1.001.341	Materiali per acquedotti e fognature Tubazione in PVC rigido PFA 16 diametro esterno 280 mm spessore 16,6 mm	m		73,25
CAM24_MT.U1.001.342	Materiali per acquedotti e fognature Tubazione in PVC rigido PFA 16 diametro esterno 315 mm spessore 18,7 mm	m		92,94
CAM24_MT.U1.001.343	Materiali per acquedotti e fognature Tubazione in PVC rigido PFA 16 diametro esterno 355 mm spessore 21,1 mm	m		126,24
CAM24_MT.U1.001.344	Materiali per acquedotti e fognature Tubazione in PVC rigido PFA 16 diametro esterno 400 mm spessore 23,7 mm	m		150,41
CAM24_MT.U1.001.345	Materiali per acquedotti e fognature Tubazione in PVC rigido PFA 16 diametro esterno 450 mm spessore 26,7 mm	m		203,63
CAM24_MT.U1.001.346	Materiali per acquedotti e fognature Tubazione in PVC rigido PFA 16 diametro esterno 500 mm spessore 29,7 mm	m		225,94
CAM24_MT.U1.001.347	Materiali per acquedotti e fognature Tubazione del diametro esterno 40 mm spessore 3,7 mm	m		1,75
CAM24_MT.U1.001.348	Materiali per acquedotti e fognature Tubazione del diametro esterno 50 mm spessore 4,6 mm	m		2,62
CAM24_MT.U1.001.349	Materiali per acquedotti e fognature Tubazione del diametro esterno 63 mm spessore 5,8 mm	m		4,16
CAM24_MT.U1.001.350	Materiali per acquedotti e fognature Tubazione del diametro esterno 75 mm spessore 6,8 mm	m		5,77
CAM24_MT.U1.001.351	Materiali per acquedotti e fognature Tubazione del diametro esterno 90 mm spessore 8,2 mm	m		8,18
CAM24_MT.U1.001.352	Materiali per acquedotti e fognature Tubazione del diametro esterno 125 mm spessore 9,2 mm	m		17,79
CAM24_MT.U1.001.353	Materiali per acquedotti e fognature Tubazione del diametro esterno 140 mm spessore 10,3 mm	m		22,27
CAM24_MT.U1.001.354	Materiali per acquedotti e fognature Tubazione del diametro esterno 160 mm spessore 11,8 mm	m		29,07
CAM24_MT.U1.001.355	Materiali per acquedotti e fognature Tubazione del diametro esterno 180 mm spessore 13,3 mm	m		36,95
CAM24_MT.U1.001.356	Materiali per acquedotti e fognature Tubazione del diametro esterno 200 mm spessore 14,7 m	m		45,34
CAM24_MT.U1.001.357	Materiali per acquedotti e fognature Tubazione del diametro esterno 225 mm spessore 16,6 mm	m		57,57
CAM24_MT.U1.001.358	Materiali per acquedotti e fognature Tubazione del diametro esterno 250 mm spessore 18,4 mm	m		71,07
CAM24_MT.U1.001.359	Materiali per acquedotti e fognature Tubazione del diametro esterno 280 mm spessore 23,2 mm	m		94,95
CAM24_MT.U1.001.360	Materiali per acquedotti e fognature Tubazione del diametro esterno 315 mm spessore 11,8 mm	m		120,53
CAM24_MT.U1.001.361	Materiali per acquedotti e fognature Tubazione in polietilene PE 80 PFA 8 diametro esterno 50 mm spessore 3,0 mm	m		1,80
CAM24_MT.U1.001.362	Materiali per acquedotti e fognature Tubazione in polietilene PE 80 PFA 8 diametro esterno 63 mm spessore 3,8 mm	m		2,79
CAM24_MT.U1.001.363	Materiali per acquedotti e fognature Tubazione in polietilene PE 80 PFA 8 diametro esterno 75 mm spessore 4,5 mm	m		3,76
CAM24_MT.U1.001.364	Materiali per acquedotti e fognature Tubazione in polietilene PE 80 PFA 8 diametro esterno 90 mm spessore 5,4 mm	m		5,39
CAM24_MT.U1.001.365	Materiali per acquedotti e fognature Tubazione in polietilene PE 80 PFA 12,5 diametro esterno 20 mm spessore 2,0 mm	m		0,51
CAM24_MT.U1.001.366	Materiali per acquedotti e fognature Tubazione in polietilene PE 80 PFA 12,5 diametro esterno 25 mm spessore 2,3 mm	m		0,70
CAM24_MT.U1.001.367	Materiali per acquedotti e fognature Tubazione in polietilene PE 80 PFA 12,5 diametro esterno 32 mm spessore 3,0 mm	m		1,14
CAM24_MT.U1.001.368	Materiali per acquedotti e fognature Tubazione in polietilene PE 80 PFA 12,5 diametro esterno 40 mm spessore 3,7 mm	m		1,69
CAM24_MT.U1.001.369	Materiali per acquedotti e fognature Tubazione in polietilene PE 80 PFA 12,5 diametro esterno 50 mm spessore 4,6 mm	m		2,62
CAM24_MT.U1.001.370	Materiali per acquedotti e fognature Tubazione in polietilene PE 80 PFA 12,5 diametro esterno 63 mm spessore 5,8 mm	m		4,16
CAM24_MT.U1.001.371	Materiali per acquedotti e fognature Tubazione in polietilene PE 80 PFA 12,5 diametro esterno 75 mm spessore 6,8 mm	m		5,77
CAM24_MT.U1.001.372	Materiali per acquedotti e fognature Tubazione in polietilene PE 80 PFA 12,5 diametro esterno 90 mm spessore 8,2 mm	m		8,35
CAM24_MT.U1.001.373	Materiali per acquedotti e fognature Tubazione in polietilene PE 100 PFA 6 diametro esterno 160 mm spessore 6,2 mm	m		12,06
CAM24_MT.U1.001.374	Materiali per acquedotti e fognature Tubazione in polietilene PE 100 PFA 6 diametro esterno 180 mm spessore 6,9 mm	m		15,00
CAM24_MT.U1.001.375	Materiali per acquedotti e fognature Tubazione in polietilene PE 100 PFA 6 diametro esterno 200 mm spessore 7,7 mm	m		18,61
CAM24_MT.U1.001.376	Materiali per acquedotti e fognature Tubazione in polietilene PE 100 PFA 6 diametro esterno 225 mm spessore 8,6 mm	m		23,37
CAM24_MT.U1.001.377	Materiali per acquedotti e fognature Tubazione in polietilene PE 100 PFA 6 diametro esterno 250 mm spessore 9,6 mm	m		28,92
CAM24_MT.U1.001.378	Materiali per acquedotti e fognature Tubazione in polietilene PE 100 PFA 6 diametro esterno 280 mm spessore 10,7 mm	m		36,09
CAM24_MT.U1.001.379	Materiali per acquedotti e fognature Tubazione in polietilene PE 100 PFA 6 diametro esterno 315 mm spessore 12,1 mm	m		45,97
CAM24_MT.U1.001.380	Materiali per acquedotti e fognature Tubazione in polietilene PE 100 PFA 6 diametro esterno 355 mm spessore 13,6 mm	m		58,10
CAM24_MT.U1.001.381	Materiali per acquedotti e fognature Tubazione in polietilene PE 100 PFA 6 diametro esterno 400 mm spessore 15,3 mm	m		73,67
CAM24_MT.U1.001.382	Materiali per acquedotti e fognature Tubazione in polietilene PE 100 PFA 6 diametro esterno 450 mm spessore 17,2 mm	m		93,11
CAM24_MT.U1.001.383	Materiali per acquedotti e fognature Tubazione in polietilene PE 100 PFA 6 diametro esterno 500 mm spessore 19,1 mm	m		114,87
CAM24_MT.U1.001.384	Materiali per acquedotti e fognature Tubazione in polietilene PE 100 PFA 6 diametro esterno 560 mm spessore 21,4 mm	m		143,96
CAM24_MT.U1.001.385	Materiali per acquedotti e fognature Tubazione in polietilene PE 100 PFA 6 diametro esterno 630 mm spessore 24,1 mm	m		182,44
CAM24_MT.U1.001.386	Materiali per acquedotti e fognature Tubazione in polietilene PE 100 PFA 6 diametro esterno 710 mm spessore 27,2 mm	m		232,21
CAM24_MT.U1.001.387	Materiali per acquedotti e fognature Tubazione in polietilene PE 100 PFA 6 diametro esterno 800 mm spessore 30,6 mm	m		294,11
CAM24_MT.U1.001.388	Materiali per acquedotti e fognature Tubazione in polietilene PE 100 PFA 10 diametro esterno 50 mm spessore 3,0 mm	m		2,45
CAM24_MT.U1.001.389	Materiali per acquedotti e fognature Tubazione in polietilene PE 100 PFA 10 diametro esterno 63 mm spessore 3,8 mm	m		3,46
CAM24_MT.U1.001.390	Materiali per acquedotti e fognature Tubazione in polietilene PE 100 PFA 10 diametro esterno 75 mm spessore 4,5 mm	m		5,35
CAM24_MT.U1.001.391	Materiali per acquedotti e fognature Tubazione in polietilene PE 100 PFA 10 diametro esterno 90 mm spessore 5,4 mm	m		7,62
CAM24_MT.U1.001.392	Materiali per acquedotti e fognature Tubazione in polietilene PE 100 PFA 10 diametro esterno 110 mm spessore 6,6 mm	m		10,09
CAM24_MT.U1.001.393	Materiali per acquedotti e fognature Tubazione in polietilene PE 100 PFA 10 diametro esterno 125 mm spessore 7,4 mm	m		13,51
CAM24_MT.U1.001.394	Materiali per acquedotti e fognature Tubazione in polietilene PE 100 PFA 10 diametro esterno 140 mm spessore 8,3 mm	m		16,95
CAM24_MT.U1.001.395	Materiali per acquedotti e fognature Tubazione in polietilene PE 100 PFA 10 diametro esterno 160 mm spessore 9,5 mm	m		18,53
CAM24_MT.U1.001.396	Materiali per acquedotti e fognature Tubazione in polietilene PE 100 PFA 10 diametro esterno 180 mm spessore 10,7 mm	m		24,71
CAM24_MT.U1.001.397	Materiali per acquedotti e fognature Tubazione in polietilene PE 100 PFA 10 diametro esterno 200 mm spessore 11,9 mm	m		28,73
CAM24_MT.U1.001.398	Materiali per acquedotti e fognature Tubazione in polietilene PE 100 PFA 10 diametro esterno 225 mm spessore 13,4 mm	m		33,87
CAM24_MT.U1.001.399	Materiali per acquedotti e fognature Tubazione in polietilene PE 100 PFA 10 diametro esterno 250 mm spessore 14,8 mm	m		41,52
CAM24_MT.U1.001.400	Materiali per acquedotti e fognature Tubazione in polietilene PE 100 PFA 10 diametro esterno 280 mm spessore 16,6 mm	m		54,57
CAM24_MT.U1.001.401	Materiali per acquedotti e fognature Tubazione in polietilene PE 100 PFA 10 diametro esterno 315 mm spessore 18,7 m	m		69,13
CAM24_MT.U1.001.402	Materiali per acquedotti e fognature Tubazione in polietilene PE 100 PFA 10 diametro esterno 355 mm spessore 21,1 mm	m		87,95
CAM24_MT.U1.001.403	Materiali per acquedotti e fognature Tubazione in polietilene PE 100 PFA 10 diametro esterno 400 mm spessore 23,7 mm	m		111,17
CAM24_MT.U1.001.404	Materiali per acquedotti e fognature Tubazione in polietilene PE 100 PFA 10 diametro esterno 450 mm spessore 26,7 mm	m		140,81
CAM24_MT.U1.001.405	Materiali per acquedotti e fognature Tubazione in polietilene PE 100 PFA 10 diametro esterno 500 mm spessore 29,7 mm	m		174,05
CAM24_MT.U1.001.406	Materiali per acquedotti e fognature Tubazione in polietilene PE 100 PFA 10 diametro esterno 560 mm spessore 33,2 mm	m		218,01
CAM24_MT.U1.001.407	Materiali per acquedotti e fognature Tubazione in polietilene PE 100 PFA 10 diametro esterno 630 mm spessore 37,4 mm	m		276,11
CAM24_MT.U1.001.408	Materiali per acquedotti e fognature Tubazione in polietilene PE 100 PFA 10 diametro esterno 710 mm spessore 42,1 mm	m		350,84
CAM24_MT.U1.001.409	Materiali per acquedotti e fognature Tubazione in polietilene PE 100 PFA 10 diametro esterno 800 mm spessore 47,4 m	m		444,90
CAM24_MT.U1.001.410	Materiali per acquedotti e fognature Tubazione in polietilene PE 100 PFA 16 diametro esterno 20 mm spessore 2,0 mm	m		0,49
CAM24_MT.U1.001.411	Materiali per acquedotti e fognature Tubazione in polietilene PE 100 PFA 16 diametro esterno 25 mm spessore 2,3 mm	m		0,76
CAM24_MT.U1.001.412	Materiali per acquedotti e fognature Tubazione in polietilene PE 100 PFA 16 diametro esterno 32 mm spessore 3,0 mm	m		1,28
CAM24_MT.U1.001.413	Materiali per acquedotti e fognature Tubazione in polietilene PE 100 PFA 16 diametro esterno 40 mm spessore 3,7 mm	m		2,00
CAM24_MT.U1.001.414	Materiali per acquedotti e fognature Tubazione in polietilene PE 100 PFA 16 diametro esterno 50 mm spessore 4,6 mm	m		2,88
CAM24_MT.U1.001.415	Materiali per acquedotti e fognature Tubazione in polietilene PE 100 PFA 16 diametro esterno 63 mm spessore 5,8 mm	m		5,00
CAM24_MT.U1.001.416	Materiali per acquedotti e fognature Tubazione in polietilene PE 100 PFA 16 diametro esterno 75 mm spessore 6,8 mm	m		6,40
CAM24_MT.U1.001.417	Materiali per acquedotti e fognature Tubazione in polietilene PE 100 PFA 16 diametro esterno 90 mm spessore 8,2 mm	m		9,31
CAM24_MT.U1.001.418	Materiali per acquedotti e fognature Tubazione in polietilene PE 100 PFA 16 diametro esterno 110 mm spessore 10,0 mm	m		13,38
CAM24_MT.U1.001.419	Materiali per acquedotti e fognature Tubazione in polietilene PE 100 PFA 16 diametro esterno 125 mm spessore 11,4 mm	m		16,62
CAM24_MT.U1.001.420	Materiali per acquedotti e fognature Tubazione in polietilene PE 100 PFA 16 diametro esterno 140 mm spessore 12,7 mm	m		20,74
CAM24_MT.U1.001.421	Materiali per acquedotti e fognature Tubazione in polietilene PE 100 PFA 16 diametro esterno 160 mm spessore 14,6 mm	m		27,18
CAM24_MT.U1.001.422	Materiali per acquedotti e fognature Tubazione in polietilene PE 100 PFA 16 diametro esterno 180 mm spessore 16,4 mm	m		35,91
CAM24_MT.U1.001.423	Materiali per acquedotti e fognature Tubazione in polietilene PE 100 PFA 16 diametro esterno 200 mm spessore 18,2 mm	m		39,99
CAM24_MT.U1.001.424	Materiali per acquedotti e fognature Tubazione in polietilene PE 100 PFA 16 diametro esterno 225 mm spessore 20,5 mm	m		49,88
CAM24_MT.U1.001.425	Materiali per acquedotti e fognature Tubazione in polietilene PE 100 PFA 16 diametro esterno 250 mm spessore 22,7 mm	m		79,61
CAM24_MT.U1.001.426	Materiali per acquedotti e fognature Tubazione in polietilene PE 100 PFA 16 diametro esterno 280 mm spessore 25,4 mm	m		80,47
CAM24_MT.U1.001.427	Materiali per acquedotti e fognature Tubazione in polietilene PE 100 PFA 16 diametro esterno 315 mm spessore 28,6 mm	m		101,88
CAM24_MT.U1.001.428	Materiali per acquedotti e fognature Tubazione in polietilene PE 100 PFA 16 diametro esterno 355 mm spessore 32,2 mm	m		129,34
CAM24_MT.U1.001.429	Materiali per acquedotti e fognature Tubazione in polietilene PE 100 PFA 16 diametro esterno 400 mm spessore 36,3 mm	m		164,20
CAM24_MT.U1.001.430	Materiali per acquedotti e fognature Tubazione in polietilene PE 100 PFA 16 diametro esterno 450 mm spessore 40,09 mm	m		210,89
CAM24_MT.U1.001.431	Materiali per acquedotti e fognature Tubazione in polietilene PE 100 PFA 16 diametro esterno 500 mm spessore 45,4 mm	m		256,55
CAM24_MT.U1.001.432	Materiali per acquedotti e fognature Tubazione in polietilene PE 100 PFA 16 diametro esterno 560 mm spessore 50,8 mm	m		321,41
CAM24_MT.U1.001.433	Materiali per acquedotti e fognature Tubazione in polietilene PE 100 PFA 25 diametro esterno 20 mm spessore 3,0 mm	m		0,70
CAM24_MT.U1.001.434	Materiali per acquedotti e fognature Tubazione in polietilene PE 100 PFA 25 diametro esterno 25 mm spessore 3,5 mm	m		1,01
CAM24_MT.U1.001.435	Materiali per acquedotti e fognature Tubazione in polietilene PE 100 PFA 25 diametro esterno 32 mm spessore 4,4 mm	m		1,61
CAM24_MT.U1.001.436	Materiali per acquedotti e fognature Tubazione in polietilene PE 100 PFA 25 diametro esterno 40 mm spessore 5,5 mm	m		2,39
CAM24_MT.U1.001.437	Materiali per acquedotti e fognature Tubazione in polietilene PE 100 PFA 25 diametro esterno 50 mm spessore 6,9 mm	m		3,74
CAM24_MT.U1.001.438	Materiali per acquedotti e fognature Tubazione in polietilene PE 100 PFA 25 diametro esterno 63 mm spessore 8,6 mm	m		5,85
CAM24_MT.U1.001.439	Materiali per acquedotti e fognature Tubazione in polietilene PE 100 PFA 25 diametro esterno 75 mm spessore 10,3 mm	m		8,32
CAM24_MT.U1.001.440	Materiali per acquedotti e fognature Tubazione in polietilene PE 100 PFA 25 diametro esterno 90 mm spessore 12,3 mm	m		11,92
CAM24_MT.U1.001.441	Materiali per acquedotti e fognature Tubazione in polietilene PE 100 PFA 25 diametro esterno 110 mm spessore 15,1 mm	m		17,85
CAM24_MT.U1.001.442	Materiali per acquedotti e fognature Tubazione in polietilene PE 100 PFA 25 diametro esterno 125 mm spessore 17,1 mm	m		21,93
CAM24_MT.U1.001.443	Materiali per acquedotti e fognature Tubazione in polietilene PE 100 PFA 25 diametro esterno 140 mm spessore 19,2 mm	m		27,57
CAM24_MT.U1.001.444	Materiali per acquedotti e fognature Tubazione in polietilene PE 100 PFA 25 diametro esterno 160 mm spessore 21,9 mm	m		35,83
CAM24_MT.U1.001.445	Materiali per acquedotti e fognature Tubazione in polietilene PE 100 PFA 25 diametro esterno 180 mm spessore 24,6 mm	m		45,34
CAM24_MT.U1.001.446	Materiali per acquedotti e fognature Tubazione in polietilene PE 100 PFA 25 diametro esterno 200 mm spessore 27,4 mm	m		56,07
CAM24_MT.U1.001.447	Materiali per acquedotti e fognature Tubazione in polietilene PE 100 PFA 25 diametro esterno 225 mm spessore 30,8 mm	m		70,86
CAM24_MT.U1.001.448	Materiali per acquedotti e fognature Tubazione in polietilene PE 100 PFA 25 diametro esterno 250 mm spessore 34,2 mm	m		87,45
CAM24_MT.U1.001.449	Materiali per acquedotti e fognature Tubazione in polietilene PE 100 PFA 25 diametro esterno 280 mm spessore 38,3 mm	m		136,34
CAM24_MT.U1.001.450	Materiali per acquedotti e fognature Tubazione in polietilene PE 100 PFA 25 diametro esterno 315 mm spessore 43,1 mm	m		145,34
CAM24_MT.U1.001.451	Materiali per acquedotti e fognature Tubazione in polietilene PE 100 PFA 25 diametro esterno 355 mm spessore 48,5 mm	m		184,25
CAM24_MT.U1.001.452	Materiali per acquedotti e fognature Tubazione del diametro esterno 160 mm spessore 6,2 mm	m		22,47
CAM24_MT.U1.001.453	Materiali per acquedotti e fognature Tubazione del diametro esterno 180 mm spessore 6,9 mm	m		27,97
CAM24_MT.U1.001.454	Materiali per acquedotti e fognature Tubazione del diametro esterno 200 mm spessore 7,7 mm	m		34,73
CAM24_MT.U1.001.455	Materiali per acquedotti e fognature Tubazione del diametro esterno 225 mm spessore 8,6 mm	m		43,58
CAM24_MT.U1.001.456	Materiali per acquedotti e fognature Tubazione del diametro esterno 250 mm spessore 9,6 mm	m		53,98
CAM24_MT.U1.001.457	Materiali per acquedotti e fognature Tubazione del diametro esterno 280 mm spessore 10,7 mm	m		67,29
CAM24_MT.U1.001.458	Materiali per acquedotti e fognature Tubazione del diametro esterno 315 mm spessore 12,1 mm	m		85,75
CAM24_MT.U1.001.459	Materiali per acquedotti e fognature Tubazione del diametro esterno 355 mm spessore 13,6 mm	m		108,38
CAM24_MT.U1.001.460	Materiali per acquedotti e fognature Tubazione del diametro esterno 400 mm spessore 15,3 mm	m		137,38
CAM24_MT.U1.001.461	Materiali per acquedotti e fognature Tubazione del diametro esterno 450 mm spessore 17,2 mm	m		173,67
CAM24_MT.U1.001.462	Materiali per acquedotti e fognature Tubazione del diametro esterno 500 mm spessore 19,1 mm	m		214,23
CAM24_MT.U1.001.463	Materiali per acquedotti e fognature Tubazione in polietilene PE 100 PFA 10 diametro esterno 50 mm spessore 3,0 mm	m		2,45
CAM24_MT.U1.001.464	Materiali per acquedotti e fognature Tubazione in polietilene PE 100 PFA 10 diametro esterno 63 mm spessore 3,8 mm	m		3,46
CAM24_MT.U1.001.465	Materiali per acquedotti e fognature Tubazione in polietilene PE 100 PFA 10 diametro esterno 75 mm spessore 4,5 mm	m		5,35
CAM24_MT.U1.001.466	Materiali per acquedotti e fognature Tubazione in polietilene PE 100 PFA 10 diametro esterno 90 mm spessore 5,4 mm	m		7,62
CAM24_MT.U1.001.467	Materiali per acquedotti e fognature Tubazione in polietilene PE 100 PFA 10 diametro esterno 110 mm spessore 6,6 mm	m		10,09
CAM24_MT.U1.001.468	Materiali per acquedotti e fognature Tubazione in polietilene PE 100 PFA 10 diametro esterno 125 mm spessore 7,4 mm	m		16,89
CAM24_MT.U1.001.469	Materiali per acquedotti e fognature Tubazione in polietilene PE 100 PFA 10 diametro esterno 140 mm spessore 8,3 mm	m		21,18
CAM24_MT.U1.001.470	Materiali per acquedotti e fognature Tubazione in polietilene PE 100 PFA 10 diametro esterno 160 mm spessore 9,5 mm	m		18,53
CAM24_MT.U1.001.471	Materiali per acquedotti e fognature Tubazione in polietilene PE 100 PFA 10 diametro esterno 180 mm spessore 10,7 mm	m		24,71
CAM24_MT.U1.001.472	Materiali per acquedotti e fognature Tubazione in polietilene PE 100 PFA 10 diametro esterno 200 mm spessore 11,9 mm	m		28,73
CAM24_MT.U1.001.473	Materiali per acquedotti e fognature Tubazione in polietilene PE 100 PFA 10 diametro esterno 225 mm spessore 13,4 mm	m		33,87
CAM24_MT.U1.001.474	Materiali per acquedotti e fognature Tubazione in polietilene PE 100 PFA 10 diametro esterno 250 mm spessore 14,8 mm	m		41,52
CAM24_MT.U1.001.475	Materiali per acquedotti e fognature Tubazione in polietilene PE 100 PFA 10 diametro esterno 315 mm spessore 18,7 mm	m		86,41
CAM24_MT.U1.001.476	Materiali per acquedotti e fognature Tubazione in polietilene PE 100 PFA 10 diametro esterno 355 mm spessore 21,1 mm	m		87,95
CAM24_MT.U1.001.477	Materiali per acquedotti e fognature Tubazione in polietilene PE 100 PFA 10 diametro esterno 400 mm spessore 23,7 mm	m		111,17
CAM24_MT.U1.001.478	Materiali per acquedotti e fognature Tubazione in polietilene PE 100 PFA 10 diametro esterno 450 mm spessore 26,7 mm	m		140,81
CAM24_MT.U1.001.479	Materiali per acquedotti e fognature Tubazione in polietilene PE 100 PFA 10 diametro esterno 500 mm spessore 29,7 mm	m		174,05
CAM24_MT.U1.001.480	Materiali per acquedotti e fognature Tubazione in polietilene PE 100 PFA 16 diametro esterno 25 mm spessore 2,3 mm	m		0,76
CAM24_MT.U1.001.481	Materiali per acquedotti e fognature Tubazione in polietilene PE 100 PFA 16 diametro esterno 32 mm spessore 3,0 mm	m		1,28
CAM24_MT.U1.001.482	Materiali per acquedotti e fognature Tubazione in polietilene PE 100 PFA 16 diametro esterno 40 mm spessore 3,7 mm	m		2,00
CAM24_MT.U1.001.483	Materiali per acquedotti e fognature Tubazione in polietilene PE 100 PFA 16 diametro esterno 50 mm spessore 4,6 mm	m		2,88
CAM24_MT.U1.001.484	Materiali per acquedotti e fognature Tubazione in polietilene PE 100 PFA 16 diametro esterno 63 mm spessore 5,8 mm	m		5,00
CAM24_MT.U1.001.485	Materiali per acquedotti e fognature Tubazione in polietilene PE 100 PFA 16 diametro esterno 75 mm spessore 6,8 mm	m		6,40
CAM24_MT.U1.001.486	Materiali per acquedotti e fognature Tubazione in polietilene PE 100 PFA 16 diametro esterno 90 mm spessore 8,2 mm	m		9,31
CAM24_MT.U1.001.487	Materiali per acquedotti e fognature Tubazione in polietilene PE 100 PFA 16 diametro esterno 110 mm spessore 10,0 mm	m		13,38
CAM24_MT.U1.001.488	Materiali per acquedotti e fognature Tubazione in polietilene PE 100 PFA 16 diametro esterno 125 mm spessore 11,4 mm	m		16,62
CAM24_MT.U1.001.489	Materiali per acquedotti e fognature Tubazione in polietilene PE 100 PFA 16 diametro esterno 140 mm spessore 12,7 mm	m		20,74
CAM24_MT.U1.001.490	Materiali per acquedotti e fognature Tubazione in polietilene PE 100 PFA 16 diametro esterno 160 mm spessore 14,6 mm	m		27,18
CAM24_MT.U1.001.491	Materiali per acquedotti e fognature Tubazione in polietilene PE 100 PFA 16 diametro esterno 180 mm spessore 16,4 mm	m		35,91
CAM24_MT.U1.001.492	Materiali per acquedotti e fognature Tubazione in polietilene PE 100 PFA 16 diametro esterno 200 mm spessore 18,2 mm	m		39,99
CAM24_MT.U1.001.493	Materiali per acquedotti e fognature Tubazione in polietilene PE 100 PFA 16 diametro esterno 225 mm spessore 20,5 mm	m		49,88
CAM24_MT.U1.001.494	Materiali per acquedotti e fognature Tubazione in polietilene PE 100 PFA 16 diametro esterno 250 mm spessore 22,7 mm	m		79,61
CAM24_MT.U1.001.495	Materiali per acquedotti e fognature Tubazione in polietilene PE 100 PFA 16 diametro esterno 280 mm spessore 25,4 mm	m		80,47
CAM24_MT.U1.001.496	Materiali per acquedotti e fognature Tubazione in polietilene PE 100 PFA 16 diametro esterno 315 mm spessore 28,6 mm	m		101,88
CAM24_MT.U1.001.497	Materiali per acquedotti e fognature Tubazione in polietilene PE 100 PFA 16 diametro esterno 355 mm spessore 32,2 mm	m		129,34
CAM24_MT.U1.001.498	Materiali per acquedotti e fognature Tubazione in polietilene PE 100 PFA 16 diametro esterno 400 mm spessore 36,3 mm	m		164,20
CAM24_MT.U1.001.499	Materiali per acquedotti e fognature Tubazione in polietilene PE 100 PFA 16 diametro esterno 450 mm spessore 40,09 mm	m		210,89
CAM24_MT.U1.001.500	Materiali per acquedotti e fognature Tubazione in polietilene PE 100 PFA 16 diametro esterno 500 mm spessore 45,4 mm	m		256,55
CAM24_MT.U1.001.501	Materiali per acquedotti e fognature Tubazione in polietilene PE 100 PFA 25 diametro esterno 20 mm spessore 3,0 mm	m		0,70
CAM24_MT.U1.001.502	Materiali per acquedotti e fognature Tubazione in polietilene PE 100 PFA 25 diametro esterno 25 mm spessore 3,5 mm	m		1,01
CAM24_MT.U1.001.503	Materiali per acquedotti e fognature Tubazione in polietilene PE 100 PFA 25 diametro esterno 32 mm spessore 4,4 mm	m		1,61
CAM24_MT.U1.001.504	Materiali per acquedotti e fognature Tubazione in polietilene PE 100 PFA 25 diametro esterno 40 mm spessore 5,5 mm	m		2,39
CAM24_MT.U1.001.505	Materiali per acquedotti e fognature Tubazione in polietilene PE 100 PFA 25 diametro esterno 50 mm spessore 6,9 mm	m		3,74
CAM24_MT.U1.001.506	Materiali per acquedotti e fognature Tubazione in polietilene PE 100 PFA 25 diametro esterno 63 mm spessore 8,6 mm	m		5,85
CAM24_MT.U1.001.507	Materiali per acquedotti e fognature Tubazione in polietilene PE 100 PFA 25 diametro esterno 75 mm spessore 10,3 mm	m		8,32
CAM24_MT.U1.001.508	Materiali per acquedotti e fognature Tubazione in polietilene PE 100 PFA 25 diametro esterno 90 mm spessore 12,3 mm	m		11,92
CAM24_MT.U1.001.509	Materiali per acquedotti e fognature Tubazione in polietilene PE 100 PFA 25 diametro esterno 110 mm spessore 15,1 mm	m		17,85
CAM24_MT.U1.001.510	Materiali per acquedotti e fognature Tubazione in polietilene PE 100 PFA 25 diametro esterno 125 mm spessore 17,1 mm	m		21,93
CAM24_MT.U1.001.511	Materiali per acquedotti e fognature Tubazione in polietilene PE 100 PFA 25 diametro esterno 140 mm spessore 19,2 m	m		27,57
CAM24_MT.U1.001.512	Materiali per acquedotti e fognature Tubazione in polietilene PE 100 PFA 25 diametro esterno 160 mm spessore 21,9 mm	m		35,83
CAM24_MT.U1.001.513	Materiali per acquedotti e fognature Tubazione in polietilene PE 100 PFA 25 diametro esterno 180 mm spessore 24,6 m	m		45,34
CAM24_MT.U1.001.514	Materiali per acquedotti e fognature Tubazione in polietilene PE 100 PFA 25 diametro esterno 200 mm spessore 27,4 mm	m		56,07
CAM24_MT.U1.001.515	Materiali per acquedotti e fognature Tubazione in polietilene PE 100 PFA 25 diametro esterno 225 mm spessore 30,8 mm	m		70,86
CAM24_MT.U1.001.516	Materiali per acquedotti e fognature Tubazione in polietilene PE 100 PFA 25 diametro esterno 250 mm spessore 34,2 mm	m		87,45
CAM24_MT.U1.001.517	Materiali per acquedotti e fognature Tubazione in polietilene PE 100 PFA 25 diametro esterno 280 mm spessore 38,3 mm	m		136,34
CAM24_MT.U1.001.518	Materiali per acquedotti e fognature Tubazione in polietilene PE 100 PFA 25 diametro esterno 315 mm spessore 43,1 mm	m		145,34
CAM24_MT.U1.001.519	Materiali per acquedotti e fognature Tubazione in polietilene PE 100 PFA 25 diametro esterno 355 mm spessore 48,5 mm	m		184,25
CAM24_MT.U1.001.520	Materiali per acquedotti e fognature Tubazione in polietilene PE 100 PFA 25 diametro esterno 400 mm spessore 54,7 mm	m		228,08
CAM24_MT.U1.001.521	Materiali per acquedotti e fognature Tubazione in polietilene PE 100 PFA 25 diametro esterno 450 mm spessore 61,5 mm	m		288,49
CAM24_MT.U1.001.522	Materiali per acquedotti e fognature Tubo (P.R.F.V.) PN 10 - SN 2500 -DN 300	m		100,38
CAM24_MT.U1.001.523	Materiali per acquedotti e fognature Tubo (P.R.F.V.) PN 10 - SN 2500 -DN 350	m		115,71
CAM24_MT.U1.001.524	Materiali per acquedotti e fognature Tubo (P.R.F.V.) PN 10 - SN 2500 -DN 400	m		135,13
CAM24_MT.U1.001.525	Materiali per acquedotti e fognature Tubo (P.R.F.V.) PN 10 - SN 2500 -DN 450	m		164,60
CAM24_MT.U1.001.526	Materiali per acquedotti e fognature Tubo (P.R.F.V.) PN 10 - SN 2500 -DN 500	m		186,36
CAM24_MT.U1.001.527	Materiali per acquedotti e fognature Tubo (P.R.F.V.) PN 10 - SN 2500 -DN 550	m		221,58
CAM24_MT.U1.001.528	Materiali per acquedotti e fognature Tubo (P.R.F.V.) PN 10 - SN 2500 -DN 600	m		250,25
CAM24_MT.U1.001.529	Materiali per acquedotti e fognature Tubo (P.R.F.V.) PN 10 - SN 2500 -DN 650	m		272,40
CAM24_MT.U1.001.530	Materiali per acquedotti e fognature Tubo (P.R.F.V.) PN 10 - SN 2500 -DN 700	m		301,59
CAM24_MT.U1.001.531	Materiali per acquedotti e fognature Tubo (P.R.F.V.) PN 10 - SN 2500 -DN 750	m		345,88
CAM24_MT.U1.001.532	Materiali per acquedotti e fognature Tubo (P.R.F.V.) PN 10 - SN 2500 -DN 800	m		370,83
CAM24_MT.U1.001.533	Materiali per acquedotti e fognature Tubo (P.R.F.V.) PN 10 - SN 2500 -DN 850	m		433,75
CAM24_MT.U1.001.534	Materiali per acquedotti e fognature Tubo (P.R.F.V.) PN 10 - SN 2500 -DN 900	m		466,11
CAM24_MT.U1.001.535	Materiali per acquedotti e fognature Tubo (P.R.F.V.) PN 10 - SN 2500 -DN 1000	m		555,10
CAM24_MT.U1.001.536	Materiali per acquedotti e fognature Tubo (P.R.F.V.) PN 10 - SN 2500 -DN 1100	m		664,96
CAM24_MT.U1.001.537	Materiali per acquedotti e fognature Tubo (P.R.F.V.) PN 10 - SN 2500 -DN 1200	m		762,21
CAM24_MT.U1.001.538	Materiali per acquedotti e fognature Tubo (P.R.F.V.) PN 10 - SN 2500 -DN 1300	m		898,13
CAM24_MT.U1.001.539	Materiali per acquedotti e fognature Tubo (P.R.F.V.) PN 10 - SN 2500 -DN 1400	m		1.052,23
CAM24_MT.U1.001.540	Materiali per acquedotti e fognature Tubo (P.R.F.V.) PN 10 - SN 2500 -DN 1500	m		1.179,88
CAM24_MT.U1.001.541	Materiali per acquedotti e fognature Tubo (P.R.F.V.) PN 10 - SN 2500 -DN 1600	m		1.371,76
CAM24_MT.U1.001.542	Materiali per acquedotti e fognature Tubo (P.R.F.V.) PN 10 - SN 2500 -DN 1700	m		1.542,89
CAM24_MT.U1.001.543	Materiali per acquedotti e fognature Tubo (P.R.F.V.) PN 10 - SN 2500 -DN 1800	m		1.707,37
CAM24_MT.U1.001.544	Materiali per acquedotti e fognature Tubo (P.R.F.V.) PN 10 - SN 2500 -DN 1900	m		1.884,25
CAM24_MT.U1.001.545	Materiali per acquedotti e fognature Tubo (P.R.F.V.) PN 10 - SN 2500 -DN 2000	m		2.125,14
CAM24_MT.U1.001.546	Materiali per acquedotti e fognature Tubo (P.R.F.V.) PN 10 - SN 5000 -DN 300	m		100,78
CAM24_MT.U1.001.547	Materiali per acquedotti e fognature Tubo (P.R.F.V.) PN 10 - SN 5000 -DN 350	m		116,12
CAM24_MT.U1.001.548	Materiali per acquedotti e fognature Tubo (P.R.F.V.) PN 10 - SN 5000 -DN 400	m		135,53
CAM24_MT.U1.001.549	Materiali per acquedotti e fognature Tubo (P.R.F.V.) PN 10 - SN 5000 -DN 450	m		165,00
CAM24_MT.U1.001.550	Materiali per acquedotti e fognature Tubo (P.R.F.V.) PN 10 - SN 5000 -DN 500	m		190,67
CAM24_MT.U1.001.551	Materiali per acquedotti e fognature Tubo (P.R.F.V.) PN 10 - SN 5000 -DN 550	m		227,12
CAM24_MT.U1.001.552	Materiali per acquedotti e fognature Tubo (P.R.F.V.) PN 10 - SN 5000 -DN 600	m		252,49
CAM24_MT.U1.001.553	Materiali per acquedotti e fognature Tubo (P.R.F.V.) PN 10 - SN 5000 -DN 650	m		282,64
CAM24_MT.U1.001.554	Materiali per acquedotti e fognature Tubo (P.R.F.V.) PN 10 - SN 5000 -DN 700	m		317,92
CAM24_MT.U1.001.555	Materiali per acquedotti e fognature Tubo (P.R.F.V.) PN 10 - SN 5000 -DN 750	m		360,67
CAM24_MT.U1.001.556	Materiali per acquedotti e fognature Tubo (P.R.F.V.) PN 10 - SN 5000 -DN 800	m		393,81
CAM24_MT.U1.001.557	Materiali per acquedotti e fognature Tubo (P.R.F.V.) PN 10 - SN 5000 -DN 850	m		455,25
CAM24_MT.U1.001.558	Materiali per acquedotti e fognature Tubo (P.R.F.V.) PN 10 - SN 5000 -DN 900	m		485,99
CAM24_MT.U1.001.559	Materiali per acquedotti e fognature Tubo (P.R.F.V.) PN 10 - SN 5000 -DN 1000	m		584,43
CAM24_MT.U1.001.560	Materiali per acquedotti e fognature Tubo (P.R.F.V.) PN 10 - SN 5000 -DN 1100	m		692,24
CAM24_MT.U1.001.561	Materiali per acquedotti e fognature Tubo (P.R.F.V.) PN 10 - SN 5000 -DN 1200	m		801,36
CAM24_MT.U1.001.562	Materiali per acquedotti e fognature Tubo (P.R.F.V.) PN 10 - SN 5000 -DN 1300	m		942,92
CAM24_MT.U1.001.563	Materiali per acquedotti e fognature Tubo (P.R.F.V.) PN 10 - SN 5000 -DN 1400	m		1.087,64
CAM24_MT.U1.001.564	Materiali per acquedotti e fognature Tubo (P.R.F.V.) PN 10 - SN 5000 -DN 1500	m		1.254,71
CAM24_MT.U1.001.565	Materiali per acquedotti e fognature Tubo (P.R.F.V.) PN 10 - SN 5000 -DN 1600	m		1.430,41
CAM24_MT.U1.001.566	Materiali per acquedotti e fognature Tubo (P.R.F.V.) PN 10 - SN 5000 -DN 1700	m		1.615,59
CAM24_MT.U1.001.567	Materiali per acquedotti e fognature Tubo (P.R.F.V.) PN 10 - SN 5000 -DN 1800	m		1.870,92
CAM24_MT.U1.001.568	Materiali per acquedotti e fognature Tubo (P.R.F.V.) PN 10 - SN 5000 -DN 1900	m		1.944,42
CAM24_MT.U1.001.569	Materiali per acquedotti e fognature Tubo (P.R.F.V.) PN 10 - SN 5000 -DN 2000	m		2.129,60
CAM24_MT.U1.001.570	Materiali per acquedotti e fognature Tubo (P.R.F.V.) PN 10 - SN 10000 -DN 300	m		101,18
CAM24_MT.U1.001.571	Materiali per acquedotti e fognature Tubo (P.R.F.V.) PN 10 - SN 10000 -DN 350	m		116,52
CAM24_MT.U1.001.572	Materiali per acquedotti e fognature Tubo (P.R.F.V.) PN 10 - SN 10000 -DN 400	m		135,93
CAM24_MT.U1.001.573	Materiali per acquedotti e fognature Tubo (P.R.F.V.) PN 10 - SN 10000 -DN 450	m		165,41
CAM24_MT.U1.001.574	Materiali per acquedotti e fognature Tubo (P.R.F.V.) PN 10 - SN 10000 -DN 500	m		194,96
CAM24_MT.U1.001.575	Materiali per acquedotti e fognature Tubo (P.R.F.V.) PN 10 - SN 10000 -DN 550	m		232,63
CAM24_MT.U1.001.576	Materiali per acquedotti e fognature Tubo (P.R.F.V.) PN 10 - SN 10000 -DN 600	m		254,71
CAM24_MT.U1.001.577	Materiali per acquedotti e fognature Tubo (P.R.F.V.) PN 10 - SN 10000 -DN 650	m		292,87
CAM24_MT.U1.001.578	Materiali per acquedotti e fognature Tubo (P.R.F.V.) PN 10 - SN 10000 -DN 700	m		334,24
CAM24_MT.U1.001.579	Materiali per acquedotti e fognature Tubo (P.R.F.V.) PN 10 - SN 10000 -DN 750	m		375,45
CAM24_MT.U1.001.580	Materiali per acquedotti e fognature Tubo (P.R.F.V.) PN 10 - SN 10000 -DN 800	m		416,78
CAM24_MT.U1.001.581	Materiali per acquedotti e fognature Tubo (P.R.F.V.) PN 10 - SN 10000 -DN 850	m		476,76
CAM24_MT.U1.001.582	Materiali per acquedotti e fognature Tubo (P.R.F.V.) PN 10 - SN 10000 -DN 900	m		505,85
CAM24_MT.U1.001.583	Materiali per acquedotti e fognature Tubo (P.R.F.V.) PN 10 - SN 10000 -DN 1000	m		613,73
CAM24_MT.U1.001.584	Materiali per acquedotti e fognature Tubo (P.R.F.V.) PN 10 - SN 10000 -DN 1100	m		719,51
CAM24_MT.U1.001.585	Materiali per acquedotti e fognature Tubo (P.R.F.V.) PN 10 - SN 10000 -DN 1200	m		840,49
CAM24_MT.U1.001.586	Materiali per acquedotti e fognature Tubo (P.R.F.V.) PN 10 - SN 10000 -DN 1300	m		987,68
CAM24_MT.U1.001.587	Materiali per acquedotti e fognature Tubo (P.R.F.V.) PN 10 - SN 10000 -DN 1400	m		1.123,03
CAM24_MT.U1.001.588	Materiali per acquedotti e fognature Tubo (P.R.F.V.) PN 10 - SN 10000 -DN 1500	m		1.329,53
CAM24_MT.U1.001.589	Materiali per acquedotti e fognature Tubo (P.R.F.V.) PN 10 - SN 10000 -DN 1600	m		1.489,04
CAM24_MT.U1.001.590	Materiali per acquedotti e fognature Tubo (P.R.F.V.) PN 10 - SN 10000 -DN 1700	m		1.688,29
CAM24_MT.U1.001.591	Materiali per acquedotti e fognature Tubo (P.R.F.V.) PN 10 - SN 10000 -DN 1800	m		2.114,79
CAM24_MT.U1.001.592	Materiali per acquedotti e fognature Tubo (P.R.F.V.) PN 10 - SN 10000 -DN 1900	m		2.408,65
CAM24_MT.U1.001.593	Materiali per acquedotti e fognature Tubo (P.R.F.V.) PN 10 - SN 10000 -DN 2000	m		2.628,04
CAM24_MT.U1.001.594	Materiali per acquedotti e fognature Tubo (P.R.F.V.) PN 16 - SN 2500 -DN 150	m		53,43
CAM24_MT.U1.001.595	Materiali per acquedotti e fognature Tubo (P.R.F.V.) PN 16 - SN 2500 -DN 200	m		66,38
CAM24_MT.U1.001.596	Materiali per acquedotti e fognature Tubo (P.R.F.V.) PN 16 - SN 2500 -DN 250	m		73,02
CAM24_MT.U1.001.597	Materiali per acquedotti e fognature Tubo (P.R.F.V.) PN 16 - SN 2500 -DN 300	m		101,73
CAM24_MT.U1.001.598	Materiali per acquedotti e fognature Tubo (P.R.F.V.) PN 16 - SN 2500 -DN 350	m		121,31
CAM24_MT.U1.001.599	Materiali per acquedotti e fognature Tubo (P.R.F.V.) PN 16 - SN 2500 -DN 400	m		141,26
CAM24_MT.U1.001.600	Materiali per acquedotti e fognature Tubo (P.R.F.V.) PN 16 - SN 2500 -DN 450	m		182,12
CAM24_MT.U1.001.601	Materiali per acquedotti e fognature Tubo (P.R.F.V.) PN 16 - SN 2500 -DN 500	m		208,99
CAM24_MT.U1.001.602	Materiali per acquedotti e fognature Tubo (P.R.F.V.) PN 16 - SN 2500 -DN 550	m		236,18
CAM24_MT.U1.001.603	Materiali per acquedotti e fognature Tubo (P.R.F.V.) PN 16 - SN 2500 -DN 600	m		269,75
CAM24_MT.U1.001.604	Materiali per acquedotti e fognature Tubo (P.R.F.V.) PN 16 - SN 2500 -DN 650	m		288,87
CAM24_MT.U1.001.605	Materiali per acquedotti e fognature Tubo (P.R.F.V.) PN 16 - SN 2500 -DN 700	m		334,78
CAM24_MT.U1.001.606	Materiali per acquedotti e fognature Tubo (P.R.F.V.) PN 16 - SN 2500 -DN 750	m		385,30
CAM24_MT.U1.001.607	Materiali per acquedotti e fognature Tubo (P.R.F.V.) PN 16 - SN 2500 -DN 800	m		430,09
CAM24_MT.U1.001.608	Materiali per acquedotti e fognature Tubo (P.R.F.V.) PN 16 - SN 2500 -DN 850	m		467,32
CAM24_MT.U1.001.609	Materiali per acquedotti e fognature Tubo (P.R.F.V.) PN 16 - SN 2500 -DN 900	m		526,24
CAM24_MT.U1.001.610	Materiali per acquedotti e fognature Tubo (P.R.F.V.) PN 16 - SN 2500 -DN 1000	m		612,40
CAM24_MT.U1.001.611	Materiali per acquedotti e fognature Tubo (P.R.F.V.) PN 16 - SN 2500 -DN 1100	m		747,49
CAM24_MT.U1.001.612	Materiali per acquedotti e fognature Tubo (P.R.F.V.) PN 16 - SN 2500 -DN 1200	m		873,79
CAM24_MT.U1.001.613	Materiali per acquedotti e fognature Tubo (P.R.F.V.) PN 16 - SN 2500 -DN 1300	m		1.034,21
CAM24_MT.U1.001.614	Materiali per acquedotti e fognature Tubo (P.R.F.V.) PN 16 - SN 2500 -DN 1400	m		1.189,20
CAM24_MT.U1.001.615	Materiali per acquedotti e fognature Tubo (P.R.F.V.) PN 16 - SN 2500 -DN 1500	m		1.377,65
CAM24_MT.U1.001.616	Materiali per acquedotti e fognature Tubo (P.R.F.V.) PN 16 - SN 2500 -DN 1600	m		1.544,81
CAM24_MT.U1.001.617	Materiali per acquedotti e fognature Tubo (P.R.F.V.) PN 16 - SN 2500 -DN 1700	m		1.731,90
CAM24_MT.U1.001.618	Materiali per acquedotti e fognature Tubo (P.R.F.V.) PN 16 - SN 2500 -DN 1800	m		1.884,27
CAM24_MT.U1.001.619	Materiali per acquedotti e fognature Tubo (P.R.F.V.) PN 16 - SN 2500 -DN 1900	m		2.134,33
CAM24_MT.U1.001.620	Materiali per acquedotti e fognature Tubo (P.R.F.V.) PN 16 - SN 2500 -DN 2000	m		2.328,37
CAM24_MT.U1.001.621	Materiali per acquedotti e fognature Tubo (P.R.F.V.) PN 16 - SN 5000 -DN 150	m		53,83
CAM24_MT.U1.001.622	Materiali per acquedotti e fognature Tubo (P.R.F.V.) PN 16 - SN 5000 -DN 200	m		68,79
CAM24_MT.U1.001.623	Materiali per acquedotti e fognature Tubo (P.R.F.V.) PN 16 - SN 5000 -DN 250	m		79,35
CAM24_MT.U1.001.624	Materiali per acquedotti e fognature Tubo (P.R.F.V.) PN 16 - SN 5000 -DN 300	m		107,69
CAM24_MT.U1.001.625	Materiali per acquedotti e fognature Tubo (P.R.F.V.) PN 16 - SN 5000 -DN 350	m		130,02
CAM24_MT.U1.001.626	Materiali per acquedotti e fognature Tubo (P.R.F.V.) PN 16 - SN 5000 -DN 400	m		158,33
CAM24_MT.U1.001.627	Materiali per acquedotti e fognature Tubo (P.R.F.V.) PN 16 - SN 5000 -DN 450	m		194,52
CAM24_MT.U1.001.628	Materiali per acquedotti e fognature Tubo (P.R.F.V.) PN 16 - SN 5000 -DN 500	m		233,39
CAM24_MT.U1.001.629	Materiali per acquedotti e fognature Tubo (P.R.F.V.) PN 16 - SN 5000 -DN 550	m		258,62
CAM24_MT.U1.001.630	Materiali per acquedotti e fognature Tubo (P.R.F.V.) PN 16 - SN 5000 -DN 600	m		304,89
CAM24_MT.U1.001.631	Materiali per acquedotti e fognature Tubo (P.R.F.V.) PN 16 - SN 5000 -DN 650	m		338,38
CAM24_MT.U1.001.632	Materiali per acquedotti e fognature Tubo (P.R.F.V.) PN 16 - SN 5000 -DN 700	m		378,07
CAM24_MT.U1.001.633	Materiali per acquedotti e fognature Tubo (P.R.F.V.) PN 16 - SN 5000 -DN 750	m		427,01
CAM24_MT.U1.001.634	Materiali per acquedotti e fognature Tubo (P.R.F.V.) PN 16 - SN 5000 -DN 800	m		474,18
CAM24_MT.U1.001.635	Materiali per acquedotti e fognature Tubo (P.R.F.V.) PN 16 - SN 5000 -DN 850	m		537,04
CAM24_MT.U1.001.636	Materiali per acquedotti e fognature Tubo (P.R.F.V.) PN 16 - SN 5000 -DN 900	m		602,32
CAM24_MT.U1.001.637	Materiali per acquedotti e fognature Tubo (P.R.F.V.) PN 16 - SN 5000 -DN 1000	m		711,19
CAM24_MT.U1.001.638	Materiali per acquedotti e fognature Tubo (P.R.F.V.) PN 16 - SN 5000 -DN 1100	m		856,36
CAM24_MT.U1.001.639	Materiali per acquedotti e fognature Tubo (P.R.F.V.) PN 16 - SN 5000 -DN 1200	m		1.017,01
CAM24_MT.U1.001.640	Materiali per acquedotti e fognature Tubo (P.R.F.V.) PN 16 - SN 5000 -DN 1300	m		1.152,39
CAM24_MT.U1.001.641	Materiali per acquedotti e fognature Tubo (P.R.F.V.) PN 16 - SN 5000 -DN 1400	m		1.367,83
CAM24_MT.U1.001.642	Materiali per acquedotti e fognature Tubo (P.R.F.V.) PN 16 - SN 5000 -DN 1500	m		1.551,64
CAM24_MT.U1.001.643	Materiali per acquedotti e fognature Tubo (P.R.F.V.) PN 16 - SN 5000 -DN 1600	m		1.750,91
CAM24_MT.U1.001.644	Materiali per acquedotti e fognature Tubo (P.R.F.V.) PN 16 - SN 5000 -DN 1700	m		1.949,19
CAM24_MT.U1.001.645	Materiali per acquedotti e fognature Tubo (P.R.F.V.) PN 16 - SN 5000 -DN 1800	m		2.182,65
CAM24_MT.U1.001.646	Materiali per acquedotti e fognature Tubo (P.R.F.V.) PN 16 - SN 5000 -DN 1900	m		2.433,75
CAM24_MT.U1.001.647	Materiali per acquedotti e fognature Tubo (P.R.F.V.) PN 16 - SN 5000 -DN 2000	m		2.642,53
CAM24_MT.U1.001.648	Materiali per acquedotti e fognature Tubo (P.R.F.V.) PN 16 - SN 10000 -DN 150	m		54,23
CAM24_MT.U1.001.649	Materiali per acquedotti e fognature Tubo (P.R.F.V.) PN 16 - SN 10000 -DN 200	m		71,18
CAM24_MT.U1.001.650	Materiali per acquedotti e fognature Tubo (P.R.F.V.) PN 16 - SN 10000 -DN 250	m		94,04
CAM24_MT.U1.001.651	Materiali per acquedotti e fognature Tubo (P.R.F.V.) PN 16 - SN 10000 -DN 300	m		124,69
CAM24_MT.U1.001.652	Materiali per acquedotti e fognature Tubo (P.R.F.V.) PN 16 - SN 10000 -DN 350	m		154,25
CAM24_MT.U1.001.653	Materiali per acquedotti e fognature Tubo (P.R.F.V.) PN 16 - SN 10000 -DN 400	m		184,13
CAM24_MT.U1.001.654	Materiali per acquedotti e fognature Tubo (P.R.F.V.) PN 16 - SN 10000 -DN 450	m		229,27
CAM24_MT.U1.001.655	Materiali per acquedotti e fognature Tubo (P.R.F.V.) PN 16 - SN 10000 -DN 500	m		274,06
CAM24_MT.U1.001.656	Materiali per acquedotti e fognature Tubo (P.R.F.V.) PN 16 - SN 10000 -DN 550	m		304,21
CAM24_MT.U1.001.657	Materiali per acquedotti e fognature Tubo (P.R.F.V.) PN 16 - SN 10000 -DN 600	m		348,94
CAM24_MT.U1.001.658	Materiali per acquedotti e fognature Tubo (P.R.F.V.) PN 16 - SN 10000 -DN 650	m		408,43
CAM24_MT.U1.001.659	Materiali per acquedotti e fognature Tubo (P.R.F.V.) PN 16 - SN 10000 -DN 700	m		464,68
CAM24_MT.U1.001.660	Materiali per acquedotti e fognature Tubo (P.R.F.V.) PN 16 - SN 10000 -DN 750	m		524,83
CAM24_MT.U1.001.661	Materiali per acquedotti e fognature Tubo (P.R.F.V.) PN 16 - SN 10000 -DN 800	m		571,16
CAM24_MT.U1.001.662	Materiali per acquedotti e fognature Tubo (P.R.F.V.) PN 16 - SN 10000 -DN 850	m		655,92
CAM24_MT.U1.001.663	Materiali per acquedotti e fognature Tubo (P.R.F.V.) PN 16 - SN 10000 -DN 900	m		726,38
CAM24_MT.U1.001.664	Materiali per acquedotti e fognature Tubo (P.R.F.V.) PN 16 - SN 10000 -DN 1000	m		864,91
CAM24_MT.U1.001.665	Materiali per acquedotti e fognature Tubo (P.R.F.V.) PN 16 - SN 10000 -DN 1100	m		1.026,83
CAM24_MT.U1.001.666	Materiali per acquedotti e fognature Tubo (P.R.F.V.) PN 16 - SN 10000 -DN 1200	m		1.213,22
CAM24_MT.U1.001.667	Materiali per acquedotti e fognature Tubo (P.R.F.V.) PN 16 - SN 10000 -DN 1300	m		1.424,28
CAM24_MT.U1.001.668	Materiali per acquedotti e fognature Tubo (P.R.F.V.) PN 16 - SN 10000 -DN 1400	m		1.676,33
CAM24_MT.U1.001.669	Materiali per acquedotti e fognature Tubo (P.R.F.V.) PN 16 - SN 10000 -DN 1500	m		1.876,41
CAM24_MT.U1.001.670	Materiali per acquedotti e fognature Tubo (P.R.F.V.) PN 16 - SN 10000 -DN 1600	m		2.117,39
CAM24_MT.U1.001.671	Materiali per acquedotti e fognature Tubo (P.R.F.V.) PN 16 - SN 10000 -DN 1700	m		2.385,71
CAM24_MT.U1.001.672	Materiali per acquedotti e fognature Tubo (P.R.F.V.) PN 16 - SN 10000 -DN 1800	m		2.662,54
CAM24_MT.U1.001.673	Materiali per acquedotti e fognature Tubo (P.R.F.V.) PN 16 - SN 10000 -DN 1900	m		2.971,65
CAM24_MT.U1.001.674	Materiali per acquedotti e fognature Tubo (P.R.F.V.) PN 16 - SN 10000 -DN 2000	m		3.290,89
CAM24_MT.U1.001.675	Materiali per acquedotti e fognature Tubo (P.R.F.V.) PN 25 - SN 2500 -DN 150	m		62,88
CAM24_MT.U1.001.676	Materiali per acquedotti e fognature Tubo (P.R.F.V.) PN 25 - SN 2500 -DN 200	m		74,66
CAM24_MT.U1.001.677	Materiali per acquedotti e fognature Tubo (P.R.F.V.) PN 25 - SN 2500 -DN 250	m		96,74
CAM24_MT.U1.001.678	Materiali per acquedotti e fognature Tubo (P.R.F.V.) PN 25 - SN 2500 -DN 300	m		129,05
CAM24_MT.U1.001.679	Materiali per acquedotti e fognature Tubo (P.R.F.V.) PN 25 - SN 2500 -DN 350	m		157,72
CAM24_MT.U1.001.680	Materiali per acquedotti e fognature Tubo (P.R.F.V.) PN 25 - SN 2500 -DN 400	m		191,63
CAM24_MT.U1.001.681	Materiali per acquedotti e fognature Tubo (P.R.F.V.) PN 25 - SN 2500 -DN 450	m		238,13
CAM24_MT.U1.001.682	Materiali per acquedotti e fognature Tubo (P.R.F.V.) PN 25 - SN 2500 -DN 500	m		281,97
CAM24_MT.U1.001.683	Materiali per acquedotti e fognature Tubo (P.R.F.V.) PN 25 - SN 2500 -DN 550	m		319,47
CAM24_MT.U1.001.684	Materiali per acquedotti e fognature Tubo (P.R.F.V.) PN 25 - SN 2500 -DN 600	m		370,49
CAM24_MT.U1.001.685	Materiali per acquedotti e fognature Tubo (P.R.F.V.) PN 25 - SN 2500 -DN 650	m		429,56
CAM24_MT.U1.001.686	Materiali per acquedotti e fognature Tubo (P.R.F.V.) PN 25 - SN 2500 -DN 700	m		466,79
CAM24_MT.U1.001.687	Materiali per acquedotti e fognature Tubo (P.R.F.V.) PN 25 - SN 2500 -DN 750	m		519,54
CAM24_MT.U1.001.688	Materiali per acquedotti e fognature Tubo (P.R.F.V.) PN 25 - SN 2500 -DN 800	m		573,27
CAM24_MT.U1.001.689	Materiali per acquedotti e fognature Tubo (P.R.F.V.) PN 25 - SN 2500 -DN 850	m		679,63
CAM24_MT.U1.001.690	Materiali per acquedotti e fognature Tubo (P.R.F.V.) PN 25 - SN 2500 -DN 900	m		750,85
CAM24_MT.U1.001.691	Materiali per acquedotti e fognature Tubo (P.R.F.V.) PN 25 - SN 2500 -DN 1000	m		900,66
CAM24_MT.U1.001.692	Materiali per acquedotti e fognature Tubo (P.R.F.V.) PN 25 - SN 2500 -DN 1100	m		1.240,49
CAM24_MT.U1.001.693	Materiali per acquedotti e fognature Tubo (P.R.F.V.) PN 25 - SN 2500 -DN 1200	m		1.290,04
CAM24_MT.U1.001.694	Materiali per acquedotti e fognature Tubo (P.R.F.V.) PN 25 - SN 2500 -DN 1300	m		1.483,57
CAM24_MT.U1.001.695	Materiali per acquedotti e fognature Tubo (P.R.F.V.) PN 25 - SN 2500 -DN 1400	m		1.763,36
CAM24_MT.U1.001.696	Materiali per acquedotti e fognature Tubo (P.R.F.V.) PN 25 - SN 2500 -DN 1500	m		2.030,91
CAM24_MT.U1.001.697	Materiali per acquedotti e fognature Tubo (P.R.F.V.) PN 25 - SN 2500 -DN 1600	m		2.164,78
CAM24_MT.U1.001.698	Materiali per acquedotti e fognature Tubo (P.R.F.V.) PN 25 - SN 2500 -DN 1700	m		2.557,18
CAM24_MT.U1.001.699	Materiali per acquedotti e fognature Tubo (P.R.F.V.) PN 25 - SN 5000 -DN 150	m		63,28
CAM24_MT.U1.001.700	Materiali per acquedotti e fognature Tubo (P.R.F.V.) PN 25 - SN 5000 -DN 200	m		75,07
CAM24_MT.U1.001.701	Materiali per acquedotti e fognature Tubo (P.R.F.V.) PN 25 - SN 5000 -DN 250	m		97,14
CAM24_MT.U1.001.702	Materiali per acquedotti e fognature Tubo (P.R.F.V.) PN 25 - SN 5000 -DN 300	m		129,45
CAM24_MT.U1.001.703	Materiali per acquedotti e fognature Tubo (P.R.F.V.) PN 25 - SN 5000 -DN 350	m		158,12
CAM24_MT.U1.001.704	Materiali per acquedotti e fognature Tubo (P.R.F.V.) PN 25 - SN 5000 -DN 400	m		192,89
CAM24_MT.U1.001.705	Materiali per acquedotti e fognature Tubo (P.R.F.V.) PN 25 - SN 5000 -DN 450	m		247,10
CAM24_MT.U1.001.706	Materiali per acquedotti e fognature Tubo (P.R.F.V.) PN 25 - SN 5000 -DN 500	m		290,33
CAM24_MT.U1.001.707	Materiali per acquedotti e fognature Tubo (P.R.F.V.) PN 25 - SN 5000 -DN 550	m		322,53
CAM24_MT.U1.001.708	Materiali per acquedotti e fognature Tubo (P.R.F.V.) PN 25 - SN 5000 -DN 600	m		389,02
CAM24_MT.U1.001.709	Materiali per acquedotti e fognature Tubo (P.R.F.V.) PN 25 - SN 5000 -DN 650	m		451,05
CAM24_MT.U1.001.710	Materiali per acquedotti e fognature Tubo (P.R.F.V.) PN 25 - SN 5000 -DN 700	m		470,85
CAM24_MT.U1.001.711	Materiali per acquedotti e fognature Tubo (P.R.F.V.) PN 25 - SN 5000 -DN 750	m		524,87
CAM24_MT.U1.001.712	Materiali per acquedotti e fognature Tubo (P.R.F.V.) PN 25 - SN 5000 -DN 800	m		581,59
CAM24_MT.U1.001.713	Materiali per acquedotti e fognature Tubo (P.R.F.V.) PN 25 - SN 5000 -DN 850	m		701,98
CAM24_MT.U1.001.714	Materiali per acquedotti e fognature Tubo (P.R.F.V.) PN 25 - SN 5000 -DN 900	m		787,61
CAM24_MT.U1.001.715	Materiali per acquedotti e fognature Tubo (P.R.F.V.) PN 25 - SN 5000 -DN 1000	m		989,56
CAM24_MT.U1.001.716	Materiali per acquedotti e fognature Tubo (P.R.F.V.) PN 25 - SN 5000 -DN 1100	m		1.284,82
CAM24_MT.U1.001.717	Materiali per acquedotti e fognature Tubo (P.R.F.V.) PN 25 - SN 5000 -DN 1200	m		1.324,52
CAM24_MT.U1.001.718	Materiali per acquedotti e fognature Tubo (P.R.F.V.) PN 25 - SN 5000 -DN 1300	m		1.548,24
CAM24_MT.U1.001.719	Materiali per acquedotti e fognature Tubo (P.R.F.V.) PN 25 - SN 5000 -DN 1400	m		1.815,08
CAM24_MT.U1.001.720	Materiali per acquedotti e fognature Tubo (P.R.F.V.) PN 25 - SN 5000 -DN 1500	m		2.083,25
CAM24_MT.U1.001.721	Materiali per acquedotti e fognature Tubo (P.R.F.V.) PN 25 - SN 5000 -DN 1600	m		2.268,62
CAM24_MT.U1.001.722	Materiali per acquedotti e fognature Tubo (P.R.F.V.) PN 25 - SN 5000 -DN 1700	m		2.630,13
CAM24_MT.U1.001.723	Materiali per acquedotti e fognature Tubo (P.R.F.V.) PN 25 - SN 10000 -DN 150	m		63,68
CAM24_MT.U1.001.724	Materiali per acquedotti e fognature Tubo (P.R.F.V.) PN 25 - SN 10000 -DN 200	m		75,47
CAM24_MT.U1.001.725	Materiali per acquedotti e fognature Tubo (P.R.F.V.) PN 25 - SN 10000 -DN 250	m		97,55
CAM24_MT.U1.001.726	Materiali per acquedotti e fognature Tubo (P.R.F.V.) PN 25 - SN 10000 -DN 300	m		129,85
CAM24_MT.U1.001.727	Materiali per acquedotti e fognature Tubo (P.R.F.V.) PN 25 - SN 10000 -DN 350	m		158,52
CAM24_MT.U1.001.728	Materiali per acquedotti e fognature Tubo (P.R.F.V.) PN 25 - SN 10000 -DN 400	m		194,14
CAM24_MT.U1.001.729	Materiali per acquedotti e fognature Tubo (P.R.F.V.) PN 25 - SN 10000 -DN 450	m		241,93
CAM24_MT.U1.001.730	Materiali per acquedotti e fognature Tubo (P.R.F.V.) PN 25 - SN 10000 -DN 500	m		298,68
CAM24_MT.U1.001.731	Materiali per acquedotti e fognature Tubo (P.R.F.V.) PN 25 - SN 10000 -DN 550	m		325,57
CAM24_MT.U1.001.732	Materiali per acquedotti e fognature Tubo (P.R.F.V.) PN 25 - SN 10000 -DN 700	m		474,90
CAM24_MT.U1.001.733	Materiali per acquedotti e fognature Tubo (P.R.F.V.) PN 25 - SN 10000 -DN 750	m		530,17
CAM24_MT.U1.001.734	Materiali per acquedotti e fognature Tubo (P.R.F.V.) PN 25 - SN 10000 -DN 800	m		589,90
CAM24_MT.U1.001.735	Materiali per acquedotti e fognature Tubo (P.R.F.V.) PN 25 - SN 10000 -DN 850	m		724,31
CAM24_MT.U1.001.736	Materiali per acquedotti e fognature Tubo (P.R.F.V.) PN 25 - SN 10000 -DN 900	m		824,37
CAM24_MT.U1.001.737	Materiali per acquedotti e fognature Tubo (P.R.F.V.) PN 25 - SN 10000 -DN 1000	m		1.078,47
CAM24_MT.U1.001.738	Materiali per acquedotti e fognature Tubo (P.R.F.V.) PN 25 - SN 10000 -DN 1100	m		1.329,15
CAM24_MT.U1.001.739	Materiali per acquedotti e fognature Tubo (P.R.F.V.) PN 25 - SN 10000 -DN 1200	m		1.359,00
CAM24_MT.U1.001.740	Materiali per acquedotti e fognature Tubo (P.R.F.V.) PN 25 - SN 10000 -DN 1300	m		1.612,89
CAM24_MT.U1.001.741	Materiali per acquedotti e fognature Tubo (P.R.F.V.) PN 25 - SN 10000 -DN 1400	m		1.866,77
CAM24_MT.U1.001.742	Materiali per acquedotti e fognature Tubo (P.R.F.V.) PN 25 - SN 10000 -DN 1500	m		2.135,58
CAM24_MT.U1.001.743	Materiali per acquedotti e fognature Tubo (P.R.F.V.) PN 25 - SN 10000 -DN 1600	m		2.374,53
CAM24_MT.U1.001.744	Materiali per acquedotti e fognature Tubo (P.R.F.V.) PN 25 - SN 10000 -DN 1700	m		2.703,08
CAM24_MT.U1.001.745	Materiali per acquedotti e fognature Bulloni per flange 16x60	cad		1,45
CAM24_MT.U1.001.746	Materiali per acquedotti e fognature Elettrodi tipo citoflex di diametro 3,25	cad		0,29
CAM24_MT.U1.001.747	Materiali per acquedotti e fognature Valvola di ritegno a flusso avviato DN40	cad		62,02
CAM24_MT.U1.001.748	Materiali per acquedotti e fognature Flangia piana in acciaio AQ 42, UNI PN10-16 DN40	cad		12,77
CAM24_MT.U1.001.749	Materiali per acquedotti e fognature Guarnizione per flange DN 40	cad		2,64
CAM24_MT.U1.001.750	Materiali per acquedotti e fognature Guarnizione per flange DN 50	cad		3,48
CAM24_MT.U1.001.751	Materiali per acquedotti e fognature Valvola di ritegno a flusso avviato DN50	cad		70,81
CAM24_MT.U1.001.752	Materiali per acquedotti e fognature Flangia piana in acciaio AQ 42, UNI PN10-16 DN50	cad		15,14
CAM24_MT.U1.001.753	Materiali per acquedotti e fognature Guarnizione per flange DN 65	cad		3,75
CAM24_MT.U1.001.754	Materiali per acquedotti e fognature Flangia piana in acciaio AQ 42, UNI PN10-16 DN65	cad		20,08
CAM24_MT.U1.001.755	Materiali per acquedotti e fognature Valvola di ritegno a flusso avviato DN65	cad		101,65
CAM24_MT.U1.001.756	Materiali per acquedotti e fognature Valvola di ritegno a flusso avviato DN80	cad		128,14
CAM24_MT.U1.001.757	Materiali per acquedotti e fognature Flangia piana in acciaio AQ 42, UNI PN10-16 DN80	cad		25,09
CAM24_MT.U1.001.758	Materiali per acquedotti e fognature Guarnizione per flange DN 80	cad		4,93
CAM24_MT.U1.001.759	Materiali per acquedotti e fognature Flangia piana in acciaio AQ 42, UNI PN10-16 DN100	cad		33,24
CAM24_MT.U1.001.760	Materiali per acquedotti e fognature Valvola di ritegno a flusso avviato DN100	cad		170,79
CAM24_MT.U1.001.761	Materiali per acquedotti e fognature Guarnizione per flange DN 100	cad		5,54
CAM24_MT.U1.001.762	Materiali per acquedotti e fognature Flangia piana in acciaio AQ 42, UNI PN10-16 DN125	cad		44,35
CAM24_MT.U1.001.763	Materiali per acquedotti e fognature Valvola di ritegno a flusso avviato DN125	cad		255,33
CAM24_MT.U1.001.764	Materiali per acquedotti e fognature Guarnizione per flange DN 125	cad		7,55
CAM24_MT.U1.001.765	Materiali per acquedotti e fognature Valvola di ritegno a flusso avviato DN150	cad		338,04
CAM24_MT.U1.001.766	Materiali per acquedotti e fognature Guarnizione per flange DN 150	cad		9,92
CAM24_MT.U1.001.767	Materiali per acquedotti e fognature Flangia piana in acciaio AQ 42, UNI PN10-16 DN150	cad		56,28
CAM24_MT.U1.001.768	Materiali per acquedotti e fognature Guarnizione per flange DN 200	cad		14,30
CAM24_MT.U1.001.769	Materiali per acquedotti e fognature Valvola di ritegno a flusso avviato DN200	cad		639,56
CAM24_MT.U1.001.770	Materiali per acquedotti e fognature Flangia piana in acciaio AQ 42, UNI PN10-16 DN200	cad		96,46
CAM24_MT.U1.001.771	Materiali per acquedotti e fognature Valvola di ritegno a flusso avviato DN250	cad		875,10
CAM24_MT.U1.001.772	Materiali per acquedotti e fognature Flangia piana in acciaio AQ 42, UNI PN10-16 DN250	cad		128,88
CAM24_MT.U1.001.773	Materiali per acquedotti e fognature Bulloni per flange 24x100	cad		4,38
CAM24_MT.U1.001.774	Materiali per acquedotti e fognature Guarnizione per flange DN 300	cad		24,33
CAM24_MT.U1.001.775	Materiali per acquedotti e fognature Flangia piana in acciaio AQ 42, UNI PN10-16 DN300	cad		150,04
CAM24_MT.U1.001.776	Materiali per acquedotti e fognature Valvola di ritegno a flusso avviato DN300	cad		848,00
CAM24_MT.U1.001.777	Materiali per acquedotti e fognature Flangia piana in acciaio AQ 42, UNI PN10-16 DN40	cad		12,77
CAM24_MT.U1.001.778	Materiali per acquedotti e fognature Guarnizione per flange DN 40	cad		2,64
CAM24_MT.U1.001.779	Materiali per acquedotti e fognature Saracinesca in ghisa sferoidale corpo piatto DN 40	cad		82,77
CAM24_MT.U1.001.780	Materiali per acquedotti e fognature Saracinesca in ghisa sferoidale corpo piatto DN 50	cad		89,81
CAM24_MT.U1.001.781	Materiali per acquedotti e fognature Saracinesca in ghisa sferoidale corpo piatto DN 65	cad		96,87
CAM24_MT.U1.001.782	Materiali per acquedotti e fognature Saracinesca in ghisa sferoidale corpo piatto DN 80	cad		109,19
CAM24_MT.U1.001.783	Materiali per acquedotti e fognature Saracinesca in ghisa sferoidale corpo piatto DN 100	cad		126,81
CAM24_MT.U1.001.784	Materiali per acquedotti e fognature Saracinesca in ghisa sferoidale corpo piatto DN 125	cad		171,71
CAM24_MT.U1.001.785	Materiali per acquedotti e fognature Saracinesca in ghisa sferoidale corpo piatto DN 200	cad		405,07
CAM24_MT.U1.001.786	Materiali per acquedotti e fognature Guarnizione per flange DN 250	cad		18,65
CAM24_MT.U1.001.787	Materiali per acquedotti e fognature Saracinesca in ghisa sferoidale corpo piatto DN 250	cad		581,18
CAM24_MT.U1.001.788	Materiali per acquedotti e fognature Saracinesca in ghisa sferoidale corpo piatto DN 300	cad		787,25
CAM24_MT.U1.001.789	Materiali per acquedotti e fognature Saracinesca a corpo piatto DN32	cad		61,47
CAM24_MT.U1.001.790	Materiali per acquedotti e fognature Flangia piana in acciaio AQ 42, UNI PN10-16 DN32	cad		12,22
CAM24_MT.U1.001.791	Materiali per acquedotti e fognature Guarnizione per flange DN 32	cad		2,03
CAM24_MT.U1.001.792	Materiali per acquedotti e fognature Guarnizione per flange DN 40	cad		2,64
CAM24_MT.U1.001.793	Materiali per acquedotti e fognature Flangia piana in acciaio AQ 42, UNI PN10-16 DN40	cad		12,77
CAM24_MT.U1.001.794	Materiali per acquedotti e fognature Saracinesca a corpo piatto DN40	cad		66,23
CAM24_MT.U1.001.795	Materiali per acquedotti e fognature Saracinesca a corpo piatto DN50	cad		65,74
CAM24_MT.U1.001.796	Materiali per acquedotti e fognature Saracinesca a corpo piatto DN65	cad		81,96
CAM24_MT.U1.001.797	Materiali per acquedotti e fognature Saracinesca a corpo piatto DN80	cad		90,49
CAM24_MT.U1.001.798	Materiali per acquedotti e fognature Saracinesca a corpo piatto DN100	cad		121,21
CAM24_MT.U1.001.799	Materiali per acquedotti e fognature Saracinesca a corpo piatto DN125	cad		160,38
CAM24_MT.U1.001.800	Materiali per acquedotti e fognature Saracinesca a corpo piatto DN150	cad		204,85
CAM24_MT.U1.001.801	Materiali per acquedotti e fognature Saracinesca a corpo piatto DN200	cad		302,55
CAM24_MT.U1.001.802	Materiali per acquedotti e fognature Saracinesca a corpo piatto DN250	cad		464,13
CAM24_MT.U1.001.803	Materiali per acquedotti e fognature Saracinesca a corpo piatto DN300	cad		723,28
CAM24_MT.U1.001.804	Materiali per acquedotti e fognature Saracinesca a corpo ovale DN 32	cad		62,52
CAM24_MT.U1.001.805	Materiali per acquedotti e fognature Saracinesca a corpo ovale DN 40	cad		69,67
CAM24_MT.U1.001.806	Materiali per acquedotti e fognature Saracinesca a corpo ovale DN 50	cad		77,81
CAM24_MT.U1.001.807	Materiali per acquedotti e fognature Saracinesca a corpo ovale DN 65	cad		105,63
CAM24_MT.U1.001.808	Materiali per acquedotti e fognature Saracinesca a corpo ovale DN 80	cad		121,68
CAM24_MT.U1.001.809	Materiali per acquedotti e fognature Saracinesca a corpo ovale DN 100	cad		157,80
CAM24_MT.U1.001.810	Materiali per acquedotti e fognature Saracinesca a corpo ovale DN 125	cad		214,95
CAM24_MT.U1.001.811	Materiali per acquedotti e fognature Saracinesca a corpo ovale DN 150	cad		266,49
CAM24_MT.U1.001.812	Materiali per acquedotti e fognature Saracinesca a corpo ovale DN 200	cad		446,12
CAM24_MT.U1.001.813	Materiali per acquedotti e fognature Saracinesca a corpo ovale DN 250	cad		643,34
CAM24_MT.U1.001.814	Materiali per acquedotti e fognature Saracinesca a corpo ovale DN 300	cad		857,37
CAM24_MT.U1.001.815	Materiali per acquedotti e fognature Valvola a flusso avviato DN 32	cad		99,50
CAM24_MT.U1.001.816	Materiali per acquedotti e fognature Valvola a flusso avviato DN 40	cad		122,56
CAM24_MT.U1.001.817	Materiali per acquedotti e fognature Valvola a flusso avviato DN 50	cad		141,08
CAM24_MT.U1.001.818	Materiali per acquedotti e fognature Valvola a flusso avviato DN 65	cad		198,95
CAM24_MT.U1.001.819	Materiali per acquedotti e fognature Valvola a flusso avviato DN 80	cad		245,17
CAM24_MT.U1.001.820	Materiali per acquedotti e fognature Valvola a flusso avviato DN 100	cad		341,26
CAM24_MT.U1.001.821	Materiali per acquedotti e fognature Valvola a flusso avviato DN 125	cad		493,41
CAM24_MT.U1.001.822	Materiali per acquedotti e fognature Valvola a flusso avviato DN 150	cad		690,84
CAM24_MT.U1.001.823	Materiali per acquedotti e fognature Bulloni per flange 20x80	cad		2,64
CAM24_MT.U1.001.824	Materiali per acquedotti e fognature Valvola a flusso avviato DN 200	cad		1.333,02
CAM24_MT.U1.001.825	Materiali per acquedotti e fognature Valvola a farfalla a leva tipo LUG DN 32	cad		113,12
CAM24_MT.U1.001.826	Materiali per acquedotti e fognature Valvola a farfalla a leva tipo LUG DN 40	cad		141,27
CAM24_MT.U1.001.827	Materiali per acquedotti e fognature Valvola a farfalla a leva tipo LUG DN 50	cad		161,44
CAM24_MT.U1.001.828	Materiali per acquedotti e fognature Valvola a farfalla a leva tipo LUG DN 65	cad		180,09
CAM24_MT.U1.001.829	Materiali per acquedotti e fognature Valvola a farfalla a leva tipo LUG DN 80 forata PN16	cad		187,07
CAM24_MT.U1.001.830	Materiali per acquedotti e fognature Valvola a farfalla a leva tipo LUG DN 100	cad		274,96
CAM24_MT.U1.001.831	Materiali per acquedotti e fognature Valvola a farfalla a leva tipo LUG DN 125	cad		351,53
CAM24_MT.U1.001.832	Materiali per acquedotti e fognature Valvola a farfalla a leva tipo LUG DN 150	cad		401,10
CAM24_MT.U1.001.833	Materiali per acquedotti e fognature Valvola a farfalla a leva tipo LUG DN 200	cad		659,07
CAM24_MT.U1.001.834	Materiali per acquedotti e fognature Bulloni per flange 20x90	cad		3,17
CAM24_MT.U1.001.835	Materiali per acquedotti e fognature Valvola a farfalla a leva DN 32	cad		123,88
CAM24_MT.U1.001.836	Materiali per acquedotti e fognature Valvola farfalla a leva DN40	cad		154,47
CAM24_MT.U1.001.837	Materiali per acquedotti e fognature Valvola a farfalla a leva DN 50	cad		176,60
CAM24_MT.U1.001.838	Materiali per acquedotti e fognature Valvola a farfalla a leva DN 65	cad		197,00
CAM24_MT.U1.001.839	Materiali per acquedotti e fognature Valvola a farfalla a leva DN 80 forata PN16	cad		220,81
CAM24_MT.U1.001.840	Materiali per acquedotti e fognature Valvola a farfalla a leva DN 100	cad		324,55
CAM24_MT.U1.001.841	Materiali per acquedotti e fognature Valvola a farfalla a leva DN 125	cad		414,73
CAM24_MT.U1.001.842	Materiali per acquedotti e fognature Valvola a farfalla a leva DN 150	cad		473,42
CAM24_MT.U1.001.843	Materiali per acquedotti e fognature Valvola a farfalla a leva DN 200	cad		792,13
CAM24_MT.U1.001.844	Materiali per acquedotti e fognature Valvola a farfalla tipo LUG con riduttore manuale DN 32	cad		147,58
CAM24_MT.U1.001.845	Materiali per acquedotti e fognature Valvola a farfalla tipo LUG con riduttore manuale DN 40	cad		173,39
CAM24_MT.U1.001.846	Materiali per acquedotti e fognature Valvola a farfalla tipo LUG con riduttore manuale DN 50	cad		188,23
CAM24_MT.U1.001.847	Materiali per acquedotti e fognature Valvola a farfalla tipo LUG con riduttore manuale DN 65	cad		212,41
CAM24_MT.U1.001.848	Materiali per acquedotti e fognature Valvola a farfalla tipo LUG con riduttore manuale DN 80 forata PN16	cad		254,64
CAM24_MT.U1.001.849	Materiali per acquedotti e fognature Valvola a farfalla tipo LUG con riduttore manuale DN 125	cad		431,16
CAM24_MT.U1.001.850	Materiali per acquedotti e fognature Valvola a farfalla tipo LUG con riduttore manuale DN 150	cad		524,14
CAM24_MT.U1.001.851	Materiali per acquedotti e fognature Valvola a farfalla tipo LUG con riduttore manuale DN 200	cad		828,02
CAM24_MT.U1.001.852	Materiali per acquedotti e fognature Valvola a farfalla con riduttore manuale DN 32	cad		155,61
CAM24_MT.U1.001.853	Materiali per acquedotti e fognature Valvola a farfalla con riduttore manuale DN 40	cad		182,53
CAM24_MT.U1.001.854	Materiali per acquedotti e fognature Valvola a farfalla con riduttore manuale DN 50	cad		198,43
CAM24_MT.U1.001.855	Materiali per acquedotti e fognature Valvola a farfalla con riduttore manuale DN 65	cad		223,92
CAM24_MT.U1.001.856	Materiali per acquedotti e fognature Valvola a farfalla con riduttore manuale DN 80 forata PN16	cad		268,14
CAM24_MT.U1.001.857	Materiali per acquedotti e fognature Valvola a farfalla con riduttore manuale DN 100	cad		367,39
CAM24_MT.U1.001.858	Materiali per acquedotti e fognature Valvola a farfalla con riduttore manuale DN 125	cad		454,43
CAM24_MT.U1.001.859	Materiali per acquedotti e fognature Valvola a farfalla con riduttore manuale DN 150	cad		552,21
CAM24_MT.U1.001.860	Materiali per acquedotti e fognature Valvola a farfalla con riduttore manuale DN 200	cad		872,56
CAM24_MT.U1.001.861	Materiali per acquedotti e fognature Valvola a sfera in acciaio DN 65	cad		211,02
CAM24_MT.U1.001.862	Materiali per acquedotti e fognature Valvola a sfera in acciaio DN 80	cad		293,25
CAM24_MT.U1.001.863	Materiali per acquedotti e fognature Valvola a sfera in acciaio DN 100	cad		432,73
CAM24_MT.U1.001.864	Materiali per acquedotti e fognature Valvola Wafer DN 50	cad		126,61
CAM24_MT.U1.001.865	Materiali per acquedotti e fognature Valvola Wafer DN 65	cad		134,18
CAM24_MT.U1.001.866	Materiali per acquedotti e fognature Valvola Wafer DN 80	cad		142,67
CAM24_MT.U1.001.867	Materiali per acquedotti e fognature Valvola Wafer DN 100	cad		181,40
CAM24_MT.U1.001.868	Materiali per acquedotti e fognature Valvola Wafer DN 125	cad		250,74
CAM24_MT.U1.001.869	Materiali per acquedotti e fognature Valvola Wafer DN 150	cad		259,89
CAM24_MT.U1.001.870	Materiali per acquedotti e fognature Valvola Wafer DN 200	cad		379,85
CAM24_MT.U1.001.871	Materiali per acquedotti e fognature Valvola Wafer DN 250	cad		561,79
CAM24_MT.U1.001.872	Materiali per acquedotti e fognature Valvola Wafer DN 300	cad		804,45
CAM24_MT.U1.001.873	Materiali per acquedotti e fognature Valvola Wafer con riduttore manuale flangiata UNI PN 16 DN 50	cad		142,50
CAM24_MT.U1.001.874	Materiali per acquedotti e fognature Valvola Wafer con riduttore manuale flangiata UNI PN 16 DN 65	cad		151,01
CAM24_MT.U1.001.875	Materiali per acquedotti e fognature Valvola Wafer con riduttore manuale flangiata UNI PN 16 DN 80	cad		160,53
CAM24_MT.U1.001.876	Materiali per acquedotti e fognature Valvola Wafer con riduttore manuale flangiata UNI PN 16 DN 100	cad		204,08
CAM24_MT.U1.001.877	Materiali per acquedotti e fognature Valvola Wafer con riduttore manuale flangiata UNI PN 16 DN 125	cad		282,08
CAM24_MT.U1.001.878	Materiali per acquedotti e fognature Valvola Wafer con riduttore manuale flangiata UNI PN 16 DN 150	cad		292,36
CAM24_MT.U1.001.879	Materiali per acquedotti e fognature Valvola Wafer con riduttore manuale flangiata UNI PN 16 DN 200	cad		427,39
CAM24_MT.U1.001.880	Materiali per acquedotti e fognature Valvola Wafer con riduttore manuale flangiata UNI PN 16 DN 250	cad		632,05
CAM24_MT.U1.001.881	Materiali per acquedotti e fognature Valvola Wafer con riduttore manuale flangiata UNI PN 16 DN 300	cad		905,05
CAM24_MT.U2	Tubazioni in conglomerato, gres ceramico, ghisa, materie plastiche, vetroresina
CAM24_MT.U2.001.001	Tubazioni in conglomerato, gres ceramico, ghisa, materie plastiche, vetroresina Tubazione in cemento vibrato d.i. 150 mm	m		10,19
CAM24_MT.U2.001.002	Tubazioni in conglomerato, gres ceramico, ghisa, materie plastiche, vetroresina Malta dosata a 300 kg di cemento per 1,00 m³ di sabbia	mc		146,41
CAM24_MT.U2.001.003	Tubazioni in conglomerato, gres ceramico, ghisa, materie plastiche, vetroresina Tubazione in cemento vibrato d.i. 200 mm	m		16,59
CAM24_MT.U2.001.004	Tubazioni in conglomerato, gres ceramico, ghisa, materie plastiche, vetroresina Tubazione in cemento vibrato d.i. 300 mm	m		17,89
CAM24_MT.U2.001.005	Tubazioni in conglomerato, gres ceramico, ghisa, materie plastiche, vetroresina Tubazione in cemento vibrato d.i. 400 mm	m		25,27
CAM24_MT.U2.001.006	Tubazioni in conglomerato, gres ceramico, ghisa, materie plastiche, vetroresina Tubazione in cemento vibrato d.i. 500 mm	m		35,35
CAM24_MT.U2.001.007	Tubazioni in conglomerato, gres ceramico, ghisa, materie plastiche, vetroresina Tubazione in cemento vibrato d.i. 600 mm	m		42,21
CAM24_MT.U2.001.008	Tubazioni in conglomerato, gres ceramico, ghisa, materie plastiche, vetroresina Tubazione in cemento vibrato d.i. 800 mm	m		65,57
CAM24_MT.U2.001.009	Tubazioni in conglomerato, gres ceramico, ghisa, materie plastiche, vetroresina Tubazione in cemento vibrato d.i. 1.000 mm	m		81,02
CAM24_MT.U2.001.010	Tubazioni in conglomerato, gres ceramico, ghisa, materie plastiche, vetroresina Tubazione in cemento vibrato d.i. 1.200 mm	m		129,80
CAM24_MT.U2.001.011	Tubazioni in conglomerato, gres ceramico, ghisa, materie plastiche, vetroresina Tubazione in cemento vibrato d.i. 1.500 mm	m		212,62
CAM24_MT.U2.001.012	Tubazioni in conglomerato, gres ceramico, ghisa, materie plastiche, vetroresina Tubazione in cemento vibrato d.i. 2.000 mm	m		402,84
CAM24_MT.U2.001.013	Tubazioni in conglomerato, gres ceramico, ghisa, materie plastiche, vetroresina Rivestimento interno tubazione in cls v.c. con resina, diametro 300 mm, superfice trattata 180°	m		10,34
CAM24_MT.U2.001.014	Tubazioni in conglomerato, gres ceramico, ghisa, materie plastiche, vetroresina Rivestimento interno tubazione in cls v.c. con resina, diametro 400 mm, superfice trattata 180°	m		13,81
CAM24_MT.U2.001.015	Tubazioni in conglomerato, gres ceramico, ghisa, materie plastiche, vetroresina Rivestimento interno tubazione in cls v.c. con resina, diametro 500 mm, superfice trattata 180°	m		17,26
CAM24_MT.U2.001.016	Tubazioni in conglomerato, gres ceramico, ghisa, materie plastiche, vetroresina Rivestimento interno tubazione in cls v.c. con resina, diametro 600 mm, superfice trattata 180°	m		20,70
CAM24_MT.U2.001.017	Tubazioni in conglomerato, gres ceramico, ghisa, materie plastiche, vetroresina Rivestimento interno tubazione in cls v.c. con resina, diametro 800 mm, superfice trattata 180	m		27,61
CAM24_MT.U2.001.018	Tubazioni in conglomerato, gres ceramico, ghisa, materie plastiche, vetroresina Rivestimento interno tubazione in cls v.c. con resina, diametro 1000 mm, superfice trattata 180°	m		34,52
CAM24_MT.U2.001.019	Tubazioni in conglomerato, gres ceramico, ghisa, materie plastiche, vetroresina Rivestimento interno tubazione in cls v.c. con resina, diametro 1200 mm, superfice trattata 180°	m		41,42
CAM24_MT.U2.001.020	Tubazioni in conglomerato, gres ceramico, ghisa, materie plastiche, vetroresina Rivestimento interno tubazione in cls v.c. con resina, diametro 1400 mm, superfice trattata 180	m		49,20
CAM24_MT.U2.001.021	Tubazioni in conglomerato, gres ceramico, ghisa, materie plastiche, vetroresina Rivestimento interno tubazione in cls v.c. con resina, diametro 1500 mm, superfice trattata 180°	m		51,76
CAM24_MT.U2.001.022	Tubazioni in conglomerato, gres ceramico, ghisa, materie plastiche, vetroresina Rivestimento interno tubazione in cls v.c. con resina, diametro 1600 mm, superfice trattata 180°	m		56,24
CAM24_MT.U2.001.023	Tubazioni in conglomerato, gres ceramico, ghisa, materie plastiche, vetroresina Rivestimento interno tubazione in cls v.c. con resina, diametro 1800 mm, superfice trattata 180°	m		63,29
CAM24_MT.U2.001.024	Tubazioni in conglomerato, gres ceramico, ghisa, materie plastiche, vetroresina Rivestimento interno tubazione in cls v.c. con resina, diametro 2000 mm, superfice trattata 180°	m		71,91
CAM24_MT.U2.001.025	Tubazioni in conglomerato, gres ceramico, ghisa, materie plastiche, vetroresina Tubazione in calcestruzzo vibrocompresso non armato d.i. 300 mm	m		59,32
CAM24_MT.U2.001.026	Tubazioni in conglomerato, gres ceramico, ghisa, materie plastiche, vetroresina Tubazione in calcestruzzo vibrocompresso non armato d.i. 400 mm	m		72,71
CAM24_MT.U2.001.027	Tubazioni in conglomerato, gres ceramico, ghisa, materie plastiche, vetroresina Tubazione in calcestruzzo vibrocompresso non armato d.i. 500 mm	m		95,11
CAM24_MT.U2.001.028	Tubazioni in conglomerato, gres ceramico, ghisa, materie plastiche, vetroresina Tubazione in calcestruzzo vibrocompresso non armato d.i. 600 mm	m		116,37
CAM24_MT.U2.001.029	Tubazioni in conglomerato, gres ceramico, ghisa, materie plastiche, vetroresina Tubazione in calcestruzzo vibrocompresso non armato d.i. 800 mm	m		181,27
CAM24_MT.U2.001.030	Tubazioni in conglomerato, gres ceramico, ghisa, materie plastiche, vetroresina Tubazione in calcestruzzo vibrocompresso non armato d.i. 1.000 mm	m		266,33
CAM24_MT.U2.001.031	Tubazioni in conglomerato, gres ceramico, ghisa, materie plastiche, vetroresina Tubazione in calcestruzzo vibrocompresso non armato d.i. 1.200 mm	m		409,55
CAM24_MT.U2.001.032	Tubazioni in conglomerato, gres ceramico, ghisa, materie plastiche, vetroresina Tubazione in calcestruzzo vibrocompresso non armato d.i. 1.500 mm	m		617,66
CAM24_MT.U2.001.033	Tubazioni in conglomerato, gres ceramico, ghisa, materie plastiche, vetroresina Rivestimento interno con resina per tubazione diametro 300 e superfice trattata 360°	m		20,72
CAM24_MT.U2.001.034	Tubazioni in conglomerato, gres ceramico, ghisa, materie plastiche, vetroresina Rivestimento interno con resina per tubazione diametro 400 e superfice trattata 360°	m		27,61
CAM24_MT.U2.001.035	Tubazioni in conglomerato, gres ceramico, ghisa, materie plastiche, vetroresina Rivestimento interno con resina per tubazione diametro 500 e superfice trattata 360°	m		34,52
CAM24_MT.U2.001.036	Tubazioni in conglomerato, gres ceramico, ghisa, materie plastiche, vetroresina Rivestimento interno con resina per tubazione diametro 600 e superfice trattata 360° diametro 300 e superfice trattata 360°	m		41,42
CAM24_MT.U2.001.037	Tubazioni in conglomerato, gres ceramico, ghisa, materie plastiche, vetroresina Rivestimento interno con resina per tubazione diametro 800 e superfice trattata 360°	m		55,23
CAM24_MT.U2.001.038	Tubazioni in conglomerato, gres ceramico, ghisa, materie plastiche, vetroresina Rivestimento interno con resina per tubazione diametro 1000 e superfice trattata 360°	m		69,05
CAM24_MT.U2.001.039	Tubazioni in conglomerato, gres ceramico, ghisa, materie plastiche, vetroresina Rivestimento interno con resina per tubazione diametro 1200 e superfice trattata 360°	m		82,83
CAM24_MT.U2.001.040	Tubazioni in conglomerato, gres ceramico, ghisa, materie plastiche, vetroresina Rivestimento interno con resina per tubazione diametro 1400 e superfice trattata 360°	m		98,57
CAM24_MT.U2.001.041	Tubazioni in conglomerato, gres ceramico, ghisa, materie plastiche, vetroresina Rivestimento interno con resina per tubazione diametro 1500 e superfice trattata 360°	m		103,99
CAM24_MT.U2.001.042	Tubazioni in conglomerato, gres ceramico, ghisa, materie plastiche, vetroresina Rivestimento interno con resina per tubazione diametro 1600 e superfice trattata 360°	m		112,50
CAM24_MT.U2.001.043	Tubazioni in conglomerato, gres ceramico, ghisa, materie plastiche, vetroresina Rivestimento interno con resina per tubazione diametro 1800 e superfice trattata 360°	m		126,58
CAM24_MT.U2.001.044	Tubazioni in conglomerato, gres ceramico, ghisa, materie plastiche, vetroresina Rivestimento interno con resina per tubazione diametro 2000 e superfice trattata 360°	m		143,81
CAM24_MT.U2.001.045	Tubazioni in conglomerato, gres ceramico, ghisa, materie plastiche, vetroresina Rivestimento interno con resina per tubazione diametro 1600 e superfice trattata 360°	m		112,50
CAM24_MT.U2.001.046	Tubazioni in conglomerato, gres ceramico, ghisa, materie plastiche, vetroresina Rivestimento interno con resina per tubazione diametro 1800 e superfice trattata 360°	m		126,58
CAM24_MT.U2.001.047	Tubazioni in conglomerato, gres ceramico, ghisa, materie plastiche, vetroresina Tubazione in calcestruzzo vibrocompresso sezione ovoidale 300x450 mm	m		55,81
CAM24_MT.U2.001.048	Tubazioni in conglomerato, gres ceramico, ghisa, materie plastiche, vetroresina Tubazione in calcestruzzo vibrocompresso sezione ovoidale 400x600 mm	m		81,69
CAM24_MT.U2.001.049	Tubazioni in conglomerato, gres ceramico, ghisa, materie plastiche, vetroresina Tubazione in calcestruzzo vibrocompresso sezione ovoidale 500x750 mm	m		102,92
CAM24_MT.U2.001.050	Tubazioni in conglomerato, gres ceramico, ghisa, materie plastiche, vetroresina Tubazione in calcestruzzo vibrocompresso sezione ovoidale 600x900 mm	m		127,59
CAM24_MT.U2.001.051	Tubazioni in conglomerato, gres ceramico, ghisa, materie plastiche, vetroresina Tubazione in calcestruzzo vibrocompresso sezione ovoidale 700x1050 mm	m		167,85
CAM24_MT.U2.001.052	Tubazioni in conglomerato, gres ceramico, ghisa, materie plastiche, vetroresina Tubazione in calcestruzzo vibrocompresso sezione ovoidale 800x1200 mm	m		201,40
CAM24_MT.U2.001.053	Tubazioni in conglomerato, gres ceramico, ghisa, materie plastiche, vetroresina Tubazione in calcestruzzo vibrocompresso sezione ovoidale 1000x1500 mm	m		335,70
CAM24_MT.U2.001.054	Tubazioni in conglomerato, gres ceramico, ghisa, materie plastiche, vetroresina Tubazione in calcestruzzo vibrocompresso sezione ovoidale 1200x1800 mm	m		452,08
CAM24_MT.U2.001.055	Tubazioni in conglomerato, gres ceramico, ghisa, materie plastiche, vetroresina Rivestimento interno con resina per tubazione 300x450 superfice trattata 120°	m		3,80
CAM24_MT.U2.001.056	Tubazioni in conglomerato, gres ceramico, ghisa, materie plastiche, vetroresina Rivestimento interno con resina per 400x600 superfice trattata 120°	m		4,58
CAM24_MT.U2.001.057	Tubazioni in conglomerato, gres ceramico, ghisa, materie plastiche, vetroresina Rivestimento interno con resina per tubazione 500x750 superfice trattata 120°	m		5,74
CAM24_MT.U2.001.058	Tubazioni in conglomerato, gres ceramico, ghisa, materie plastiche, vetroresina Rivestimento interno con resina per tubazione 600x900 superfice trattata 120°	m		6,91
CAM24_MT.U2.001.059	Tubazioni in conglomerato, gres ceramico, ghisa, materie plastiche, vetroresina Rivestimento interno con resina per tubazione 700x1050 superfice trattata 120°	m		8,05
CAM24_MT.U2.001.060	Tubazioni in conglomerato, gres ceramico, ghisa, materie plastiche, vetroresina Rivestimento interno con resina per tubazione 800x1200 superfice trattata 120°	m		9,19
CAM24_MT.U2.001.061	Tubazioni in conglomerato, gres ceramico, ghisa, materie plastiche, vetroresina Rivestimento interno con resina per tubazione 1000x1500 superfice trattata 120°	m		11,50
CAM24_MT.U2.001.062	Tubazioni in conglomerato, gres ceramico, ghisa, materie plastiche, vetroresina Rivestimento interno con resina per tubazione 1200x1800 superfice trattata 120°	m		13,81
CAM24_MT.U2.001.063	Tubazioni in conglomerato, gres ceramico, ghisa, materie plastiche, vetroresina Tubazione in calcestruzzo vibrocompresso armato con guarnizione incorporata d.i. 300 mm	m		130,90
CAM24_MT.U2.001.064	Tubazioni in conglomerato, gres ceramico, ghisa, materie plastiche, vetroresina Tubazione in calcestruzzo vibrocompresso armato con guarnizione incorporata d.i. 400 mm	m		153,27
CAM24_MT.U2.001.065	Tubazioni in conglomerato, gres ceramico, ghisa, materie plastiche, vetroresina Tubazione in calcestruzzo vibrocompresso armato con guarnizione incorporata d.i. 500 mm	m		174,56
CAM24_MT.U2.001.066	Tubazioni in conglomerato, gres ceramico, ghisa, materie plastiche, vetroresina Tubazione in calcestruzzo vibrocompresso armato con guarnizione incorporata d.i. 600 mm	m		205,91
CAM24_MT.U2.001.067	Tubazioni in conglomerato, gres ceramico, ghisa, materie plastiche, vetroresina Tubazione in calcestruzzo vibrocompresso armato con guarnizione incorporata d.i. 800 mm	m		270,78
CAM24_MT.U2.001.068	Tubazioni in conglomerato, gres ceramico, ghisa, materie plastiche, vetroresina Tubazione in calcestruzzo vibrocompresso armato con guarnizione incorporata d.i. 1.000 mm	m		418,50
CAM24_MT.U2.001.069	Tubazioni in conglomerato, gres ceramico, ghisa, materie plastiche, vetroresina Tubazione in calcestruzzo vibrocompresso armato con guarnizione incorporata d.i. 1.200 mm	m		496,82
CAM24_MT.U2.001.070	Tubazioni in conglomerato, gres ceramico, ghisa, materie plastiche, vetroresina Tubazione in calcestruzzo vibrocompresso armato con guarnizione incorporata d.i. 1.400 mm	m		606,51
CAM24_MT.U2.001.071	Tubazioni in conglomerato, gres ceramico, ghisa, materie plastiche, vetroresina Tubazione in calcestruzzo vibrocompresso armato con guarnizione incorporata d.i. 1.600 mm	m		738,54
CAM24_MT.U2.001.072	Tubazioni in conglomerato, gres ceramico, ghisa, materie plastiche, vetroresina Tubazione in calcestruzzo vibrocompresso armato con guarnizione incorporata d.i. 1.800 mm	m		1.007,08
CAM24_MT.U2.001.073	Tubazioni in conglomerato, gres ceramico, ghisa, materie plastiche, vetroresina Tubazione in calcestruzzo vibrocompresso armato con guarnizione incorporata d.i. 2.000 mm	m		1.224,17
CAM24_MT.U2.001.074	Tubazioni in conglomerato, gres ceramico, ghisa, materie plastiche, vetroresina Rivestimento interno con resina per tubazione 300x450 superfice trattata 180°	m		15,20
CAM24_MT.U2.001.075	Tubazioni in conglomerato, gres ceramico, ghisa, materie plastiche, vetroresina Rivestimento interno con resina per tubazione 400x600 superfice trattata 180°	m		21,05
CAM24_MT.U2.001.076	Tubazioni in conglomerato, gres ceramico, ghisa, materie plastiche, vetroresina Rivestimento interno con resina per tubazione 500x750 superfice trattata 180°	m		26,18
CAM24_MT.U2.001.077	Tubazioni in conglomerato, gres ceramico, ghisa, materie plastiche, vetroresina Rivestimento interno con resina per tubazione 600x900 superfice trattata 180°	m		31,55
CAM24_MT.U2.001.078	Tubazioni in conglomerato, gres ceramico, ghisa, materie plastiche, vetroresina Rivestimento interno con resina per tubazione 700x1050 superfice trattata 180°	m		36,83
CAM24_MT.U2.001.079	Tubazioni in conglomerato, gres ceramico, ghisa, materie plastiche, vetroresina Rivestimento interno con resina per tubazione 800x1200 superfice trattata 180°	m		42,07
CAM24_MT.U2.001.080	Tubazioni in conglomerato, gres ceramico, ghisa, materie plastiche, vetroresina Rivestimento interno con resina per tubazione 1000x1500 superfice trattata 180°	m		52,61
CAM24_MT.U2.001.081	Tubazioni in conglomerato, gres ceramico, ghisa, materie plastiche, vetroresina Rivestimento interno con resina per tubazione 1200x1800 superfice trattata 180°	m		63,12
CAM24_MT.U2.001.082	Tubazioni in conglomerato, gres ceramico, ghisa, materie plastiche, vetroresina Rivestimento interno con resina per tubazione 300x450 superfice trattata 360°	m		28,73
CAM24_MT.U2.001.083	Tubazioni in conglomerato, gres ceramico, ghisa, materie plastiche, vetroresina Rivestimento interno con resina per tubazione 400x600 superfice trattata 360°	m		34,85
CAM24_MT.U2.001.084	Tubazioni in conglomerato, gres ceramico, ghisa, materie plastiche, vetroresina Rivestimento interno con resina per tubazione 500x750 superfice trattata 360°	m		43,58
CAM24_MT.U2.001.085	Tubazioni in conglomerato, gres ceramico, ghisa, materie plastiche, vetroresina Rivestimento interno con resina per tubazione 600x900 superfice trattata 360°	m		52,82
CAM24_MT.U2.001.086	Tubazioni in conglomerato, gres ceramico, ghisa, materie plastiche, vetroresina Rivestimento interno con resina per tubazione 700x1050 superfice trattata 360°	m		60,97
CAM24_MT.U2.001.087	Tubazioni in conglomerato, gres ceramico, ghisa, materie plastiche, vetroresina Rivestimento interno con resina per tubazione 800x1200 superfice trattata 360°	m		69,68
CAM24_MT.U2.001.088	Tubazioni in conglomerato, gres ceramico, ghisa, materie plastiche, vetroresina Rivestimento interno con resina per tubazione 1000x1500 superfice trattata 360°	m		87,11
CAM24_MT.U2.001.089	Tubazioni in conglomerato, gres ceramico, ghisa, materie plastiche, vetroresina Rivestimento interno con resina per tubazione 1200x1800 superfice trattata 360°	m		104,57
CAM24_MT.U2.001.090	Tubazioni in conglomerato, gres ceramico, ghisa, materie plastiche, vetroresina Canaletta in gres ceramico per rivestimento di condotti fognari d.i. 150 mm	m		17,63
CAM24_MT.U2.001.091	Tubazioni in conglomerato, gres ceramico, ghisa, materie plastiche, vetroresina Canaletta in gres ceramico per rivestimento di condotti fognari d.i. 200 mm	m		18,07
CAM24_MT.U2.001.092	Tubazioni in conglomerato, gres ceramico, ghisa, materie plastiche, vetroresina Canaletta in gres ceramico per rivestimento di condotti fognari d.i. 250 mm	m		21,09
CAM24_MT.U2.001.093	Tubazioni in conglomerato, gres ceramico, ghisa, materie plastiche, vetroresina Canaletta in gres ceramico per rivestimento di condotti fognari d.i. 300 mm	m		29,17
CAM24_MT.U2.001.094	Tubazioni in conglomerato, gres ceramico, ghisa, materie plastiche, vetroresina Canaletta in gres ceramico per rivestimento di condotti fognari d.i. 350 mm	m		35,30
CAM24_MT.U2.001.095	Tubazioni in conglomerato, gres ceramico, ghisa, materie plastiche, vetroresina Canaletta in gres ceramico per rivestimento di condotti fognari d.i. 400 mm	m		42,04
CAM24_MT.U2.001.096	Tubazioni in conglomerato, gres ceramico, ghisa, materie plastiche, vetroresina Canaletta in gres ceramico per rivestimento di condotti fognari d.i. 450 mm	m		47,24
CAM24_MT.U2.001.097	Tubazioni in conglomerato, gres ceramico, ghisa, materie plastiche, vetroresina Canaletta in gres ceramico per rivestimento condotti fognari d.i. 500 mm	m		60,31
CAM24_MT.U2.001.098	Tubazioni in conglomerato, gres ceramico, ghisa, materie plastiche, vetroresina Canaletta in gres ceramico per rivestimento di condotti fognari d.i. 600 mm	m		84,25
CAM24_MT.U2.001.099	Tubazioni in conglomerato, gres ceramico, ghisa, materie plastiche, vetroresina Canaletta in gres ceramico per rivestimento di condotti fognari d.i. 700 mm	m		108,94
CAM24_MT.U2.001.100	Tubazioni in conglomerato, gres ceramico, ghisa, materie plastiche, vetroresina Rivestimento interno tubazione in cls v.c. con resina, diametro 300 mm, superfice trattata 90°	m		5,16
CAM24_MT.U2.001.101	Tubazioni in conglomerato, gres ceramico, ghisa, materie plastiche, vetroresina Rivestimento interno tubazione in cls v.c. con resina, diametro 400 mm, superfice trattata 90°	m		6,81
CAM24_MT.U2.001.102	Tubazioni in conglomerato, gres ceramico, ghisa, materie plastiche, vetroresina Rivestimento interno tubazione in cls v.c. con resina, diametro 500 mm, superfice trattata 90°	m		8,61
CAM24_MT.U2.001.103	Tubazioni in conglomerato, gres ceramico, ghisa, materie plastiche, vetroresina Rivestimento interno tubazione in cls v.c. con resina, diametro 600 mm, superfice trattata 90°	m		10,35
CAM24_MT.U2.001.104	Tubazioni in conglomerato, gres ceramico, ghisa, materie plastiche, vetroresina Rivestimento interno tubazione in cls v.c. con resina, diametro 800 mm, superfice trattata 90°	m		13,81
CAM24_MT.U2.001.105	Tubazioni in conglomerato, gres ceramico, ghisa, materie plastiche, vetroresina Rivestimento interno tubazione in cls v.c. con resina, diametro 1000 mm, superfice trattata 90°	m		17,26
CAM24_MT.U2.001.106	Tubazioni in conglomerato, gres ceramico, ghisa, materie plastiche, vetroresina Rivestimento interno tubazione in cls v.c. con resina, diametro 1200 mm, superfice trattata 90°	m		20,70
CAM24_MT.U2.001.107	Tubazioni in conglomerato, gres ceramico, ghisa, materie plastiche, vetroresina Rivestimento interno tubazione in cls v.c. con resina, diametro 1400 mm, superfice trattata 90°	m		24,60
CAM24_MT.U2.001.108	Tubazioni in conglomerato, gres ceramico, ghisa, materie plastiche, vetroresina Rivestimento interno tubazione in cls v.c. con resina, diametro 1500 mm, superfice trattata 90°	m		25,89
CAM24_MT.U2.001.109	Tubazioni in conglomerato, gres ceramico, ghisa, materie plastiche, vetroresina Rivestimento interno tubazione in cls v.c. con resina, diametro 1600 mm, superfice trattata 90°	m		28,14
CAM24_MT.U2.001.110	Tubazioni in conglomerato, gres ceramico, ghisa, materie plastiche, vetroresina Rivestimento interno tubazione in cls v.c. con resina, diametro 1800 mm, superfice trattata 90°	m		31,64
CAM24_MT.U2.001.111	Tubazioni in conglomerato, gres ceramico, ghisa, materie plastiche, vetroresina Rivestimento interno tubazione in cls v.c. con resina, diametro 2000 mm, superfice trattata 90°	m		35,94
CAM24_MT.U2.001.112	Tubazioni in conglomerato, gres ceramico, ghisa, materie plastiche, vetroresina Rivestimento interno tubazione in cls v.c. con resina, diametro 300 mm, superfice trattata 120°	m		6,89
CAM24_MT.U2.001.113	Tubazioni in conglomerato, gres ceramico, ghisa, materie plastiche, vetroresina Rivestimento interno tubazione in cls v.c. con resina, diametro 400 mm, superfice trattata 120°	m		9,22
CAM24_MT.U2.001.114	Tubazioni in conglomerato, gres ceramico, ghisa, materie plastiche, vetroresina Rivestimento interno tubazione in cls v.c. con resina, diametro 500 mm, superfice trattata 120°	m		11,46
CAM24_MT.U2.001.115	Tubazioni in conglomerato, gres ceramico, ghisa, materie plastiche, vetroresina Rivestimento interno tubazione in cls v.c. con resina, diametro 600 mm, superfice trattata 120°	m		13,81
CAM24_MT.U2.001.116	Tubazioni in conglomerato, gres ceramico, ghisa, materie plastiche, vetroresina Rivestimento interno tubazione in cls v.c. con resina, diametro 1000 mm, superfice trattata 120°	m		23,00
CAM24_MT.U2.001.117	Tubazioni in conglomerato, gres ceramico, ghisa, materie plastiche, vetroresina Rivestimento interno tubazione in cls v.c. con resina, diametro 1200 mm, superfice trattata 120°	m		27,48
CAM24_MT.U2.001.118	Tubazioni in conglomerato, gres ceramico, ghisa, materie plastiche, vetroresina Rivestimento interno tubazione in cls v.c. con resina, diametro 1400 mm, superfice trattata 120°	m		32,81
CAM24_MT.U2.001.119	Tubazioni in conglomerato, gres ceramico, ghisa, materie plastiche, vetroresina Rivestimento interno tubazione in cls v.c. con resina, diametro 1500 mm, superfice trattata 120°	m		34,52
CAM24_MT.U2.001.120	Tubazioni in conglomerato, gres ceramico, ghisa, materie plastiche, vetroresina Rivestimento interno tubazione in cls v.c. con resina, diametro 1600 mm, superfice trattata 120°	m		37,50
CAM24_MT.U2.001.121	Tubazioni in conglomerato, gres ceramico, ghisa, materie plastiche, vetroresina Rivestimento interno tubazione in cls v.c. con resina, diametro 1800 mm, superfice trattata 120°	m		42,18
CAM24_MT.U2.001.122	Tubazioni in conglomerato, gres ceramico, ghisa, materie plastiche, vetroresina Rivestimento interno tubazione in cls v.c. con resina, diametro 2000 mm, superfice trattata 120°	m		47,93
CAM24_MT.U2.001.123	Tubazioni in conglomerato, gres ceramico, ghisa, materie plastiche, vetroresina Collettore scatolare in calcestruzzo vibrocompresso di dimensioni 700x700 mm	m		198,85
CAM24_MT.U2.001.124	Tubazioni in conglomerato, gres ceramico, ghisa, materie plastiche, vetroresina Collettore scatolare in calcestruzzo vibrocompresso di dimensioni 800x800 mm	m		259,74
CAM24_MT.U2.001.125	Tubazioni in conglomerato, gres ceramico, ghisa, materie plastiche, vetroresina Collettore scatolare in calcestruzzo vibrocompresso di dimensioni 1000x1000 mm	m		405,83
CAM24_MT.U2.001.126	Tubazioni in conglomerato, gres ceramico, ghisa, materie plastiche, vetroresina Collettore scatolare in calcestruzzo vibrocompresso di dimensioni 1200x1000 mm	m		487,00
CAM24_MT.U2.001.127	Tubazioni in conglomerato, gres ceramico, ghisa, materie plastiche, vetroresina Collettore scatolare in calcestruzzo vibrocompresso di dimensioni 1200x1200 mm	m		584,37
CAM24_MT.U2.001.128	Tubazioni in conglomerato, gres ceramico, ghisa, materie plastiche, vetroresina Collettore scatolare in calcestruzzo vibrocompresso di dimensioni 1400x1000 mm	m		568,13
CAM24_MT.U2.001.129	Tubazioni in conglomerato, gres ceramico, ghisa, materie plastiche, vetroresina Collettore scatolare in calcestruzzo vibrocompresso di dimensioni 1400x1200 mm	m		681,78
CAM24_MT.U2.001.130	Tubazioni in conglomerato, gres ceramico, ghisa, materie plastiche, vetroresina Collettore scatolare in calcestruzzo vibrocompresso di dimensioni 1400x1400 mm	m		795,39
CAM24_MT.U2.001.131	Tubazioni in conglomerato, gres ceramico, ghisa, materie plastiche, vetroresina Collettore scatolare in calcestruzzo vibrocompresso di dimensioni 1400x1500 mm	m		852,22
CAM24_MT.U2.001.132	Tubazioni in conglomerato, gres ceramico, ghisa, materie plastiche, vetroresina Collettore scatolare in calcestruzzo vibrocompresso di dimensioni 1400x1600 mm	m		909,04
CAM24_MT.U2.001.133	Tubazioni in conglomerato, gres ceramico, ghisa, materie plastiche, vetroresina Collettore scatolare in calcestruzzo vibrocompresso di dimensioni 1400x1800 mm	m		968,97
CAM24_MT.U2.001.134	Tubazioni in conglomerato, gres ceramico, ghisa, materie plastiche, vetroresina Collettore scatolare in calcestruzzo vibrocompresso di dimensioni 1400x2000 mm	m		1.136,30
CAM24_MT.U2.001.135	Tubazioni in conglomerato, gres ceramico, ghisa, materie plastiche, vetroresina Collettore scatolare in calcestruzzo vibrocompresso di dimensioni 1600x1000 mm	m		649,30
CAM24_MT.U2.001.136	Tubazioni in conglomerato, gres ceramico, ghisa, materie plastiche, vetroresina Collettore scatolare in calcestruzzo vibrocompresso di dimensioni 1600x1200 mm	m		779,15
CAM24_MT.U2.001.137	Tubazioni in conglomerato, gres ceramico, ghisa, materie plastiche, vetroresina Collettore scatolare in calcestruzzo vibrocompresso di dimensioni 1600x1600 mm	m		1.038,89
CAM24_MT.U2.001.138	Tubazioni in conglomerato, gres ceramico, ghisa, materie plastiche, vetroresina Collettore scatolare in calcestruzzo vibrocompresso di dimensioni 1600x1800 mm	m		1.168,75
CAM24_MT.U2.001.139	Tubazioni in conglomerato, gres ceramico, ghisa, materie plastiche, vetroresina Collettore scatolare in calcestruzzo vibrocompresso di dimensioni 1600x2000 mm	m		1.298,63
CAM24_MT.U2.001.140	Tubazioni in conglomerato, gres ceramico, ghisa, materie plastiche, vetroresina Collettore scatolare in calcestruzzo vibrocompresso di dimensioni 1800x1000 mm	m		730,47
CAM24_MT.U2.001.141	Tubazioni in conglomerato, gres ceramico, ghisa, materie plastiche, vetroresina Collettore scatolare in calcestruzzo vibrocompresso di dimensioni 1800x1200 mm	m		876,56
CAM24_MT.U2.001.142	Tubazioni in conglomerato, gres ceramico, ghisa, materie plastiche, vetroresina Collettore scatolare in calcestruzzo vibrocompresso di dimensioni 1800x1800 mm	m		1.314,84
CAM24_MT.U2.001.143	Tubazioni in conglomerato, gres ceramico, ghisa, materie plastiche, vetroresina Collettore scatolare in calcestruzzo vibrocompresso di dimensioni 1800x2000 mm	m		1.460,93
CAM24_MT.U2.001.144	Tubazioni in conglomerato, gres ceramico, ghisa, materie plastiche, vetroresina Collettore scatolare in calcestruzzo vibrocompresso di dimensioni 2000x1200 mm	m		973,94
CAM24_MT.U2.001.145	Tubazioni in conglomerato, gres ceramico, ghisa, materie plastiche, vetroresina Collettore scatolare in calcestruzzo vibrocompresso di dimensioni 2000x2300 mm	m		1.866,76
CAM24_MT.U2.001.146	Tubazioni in conglomerato, gres ceramico, ghisa, materie plastiche, vetroresina Collettore scatolare in calcestruzzo vibrocompresso di dimensioni 2200x2500 mm	m		2.232,01
CAM24_MT.U2.001.147	Tubazioni in conglomerato, gres ceramico, ghisa, materie plastiche, vetroresina Tubazione in gres ceramico DN 100 mm, resistenza schiacciamento 34 kN/mq	m		23,29
CAM24_MT.U2.001.148	Tubazioni in conglomerato, gres ceramico, ghisa, materie plastiche, vetroresina Tubazione in gres ceramico DN 125 mm, resistenza schiacciamento 34 kN/mq	m		25,32
CAM24_MT.U2.001.149	Tubazioni in conglomerato, gres ceramico, ghisa, materie plastiche, vetroresina Tubazione in gres ceramico DN 150 mm, resistenza schiacciamento 34 kN/mq	m		28,89
CAM24_MT.U2.001.150	Tubazioni in conglomerato, gres ceramico, ghisa, materie plastiche, vetroresina Tubazione in gres ceramico DN 150 mm, resistenza schiacciamento 40 kN/mq	m		39,94
CAM24_MT.U2.001.151	Tubazioni in conglomerato, gres ceramico, ghisa, materie plastiche, vetroresina Tubazione in gres ceramico DN 200 mm, resistenza schiacciamento 32 kN/mq	m		42,47
CAM24_MT.U2.001.152	Tubazioni in conglomerato, gres ceramico, ghisa, materie plastiche, vetroresina Tubazione in gres ceramico DN 200 mm, resistenza schiacciamento 48 kN/mq	m		58,28
CAM24_MT.U2.001.153	Tubazioni in conglomerato, gres ceramico, ghisa, materie plastiche, vetroresina Tubazione in gres ceramico, DN 250 mm, resistenza schiacciamento 40 kN/mq	m		66,09
CAM24_MT.U2.001.154	Tubazioni in conglomerato, gres ceramico, ghisa, materie plastiche, vetroresina Tubazione in gres ceramico, DN 250 mm, resistenza schiacciamento 60 kN/mq	m		74,07
CAM24_MT.U2.001.155	Tubazioni in conglomerato, gres ceramico, ghisa, materie plastiche, vetroresina Tubazione in gres ceramico, DN 300 mm, resistenza schiacciamento 48 kN/mq	m		87,30
CAM24_MT.U2.001.156	Tubazioni in conglomerato, gres ceramico, ghisa, materie plastiche, vetroresina Tubazione in gres ceramico, DN 300 mm, resistenza schiacciamento 72 kN/mq	m		100,23
CAM24_MT.U2.001.157	Tubazioni in conglomerato, gres ceramico, ghisa, materie plastiche, vetroresina Tubazione in gres ceramico, DN 350 mm, resistenza schiacciamento 56 kN/mq	m		117,23
CAM24_MT.U2.001.158	Tubazioni in conglomerato, gres ceramico, ghisa, materie plastiche, vetroresina Tubazione in gres ceramico, DN 350 mm, resistenza schiacciamento 70 kN/mq	m		126,78
CAM24_MT.U2.001.159	Tubazioni in conglomerato, gres ceramico, ghisa, materie plastiche, vetroresina Tubazione in gres ceramico, DN 400 mm, resistenza schiacciamento 48 kN/mq	m		132,69
CAM24_MT.U2.001.160	Tubazioni in conglomerato, gres ceramico, ghisa, materie plastiche, vetroresina Tubazione in gres ceramico, DN 400 mm, resistenza schiacciamento 64 kN/mq	m		151,21
CAM24_MT.U2.001.161	Tubazioni in conglomerato, gres ceramico, ghisa, materie plastiche, vetroresina Tubazione in gres ceramico, DN 400 mm, resistenza schiacciamento 80 kN/mq	m		194,54
CAM24_MT.U2.001.162	Tubazioni in conglomerato, gres ceramico, ghisa, materie plastiche, vetroresina Tubazione in gres ceramico, DN 500 mm, resistenza schiacciamento 60 kN/mq	m		197,91
CAM24_MT.U2.001.163	Tubazioni in conglomerato, gres ceramico, ghisa, materie plastiche, vetroresina Tubazione in gres ceramico, DN 500 mm, resistenza schiacciamento 80 kN/mq	m		254,83
CAM24_MT.U2.001.164	Tubazioni in conglomerato, gres ceramico, ghisa, materie plastiche, vetroresina Tubazione in gres ceramico, DN 600 mm, resistenza schiacciamento 57 kN/mq	m		276,09
CAM24_MT.U2.001.165	Tubazioni in conglomerato, gres ceramico, ghisa, materie plastiche, vetroresina Tubazione in gres ceramico, DN 600 mm, resistenza schiacciamento 96 kN/mq	m		355,56
CAM24_MT.U2.001.166	Tubazioni in conglomerato, gres ceramico, ghisa, materie plastiche, vetroresina Tubazione in gres ceramico, DN 700 mm, resistenza schiacciamento 60 kN/mq	m		392,43
CAM24_MT.U2.001.167	Tubazioni in conglomerato, gres ceramico, ghisa, materie plastiche, vetroresina Tubazione in gres ceramico, DN 700 mm, resistenza schiacciamento 84 kN/mq	m		487,21
CAM24_MT.U2.001.168	Tubazioni in conglomerato, gres ceramico, ghisa, materie plastiche, vetroresina Tubazione in gres ceramico, DN 800 mm, resistenza schiacciamento 60 kN/mq	m		533,43
CAM24_MT.U2.001.169	Tubazioni in conglomerato, gres ceramico, ghisa, materie plastiche, vetroresina Tubazione in gres ceramico, DN 800 mm, resistenza schiacciamento 96 kN/mq	m		680,03
CAM24_MT.U2.001.170	Tubazioni in conglomerato, gres ceramico, ghisa, materie plastiche, vetroresina Imbocco in ghisa sferoidale Diametro Nominale mm 80	cad		41,04
CAM24_MT.U2.001.171	Tubazioni in conglomerato, gres ceramico, ghisa, materie plastiche, vetroresina Tazza in ghisa sferoidale Diametro Nominale mm 80	cad		60,31
CAM24_MT.U2.001.172	Tubazioni in conglomerato, gres ceramico, ghisa, materie plastiche, vetroresina Manicotto in ghisa sferoidale Diametro Nominale mm 80	cad		81,63
CAM24_MT.U2.001.173	Tubazioni in conglomerato, gres ceramico, ghisa, materie plastiche, vetroresina Tubazione in ghisa sferoidale diametro 80 mm	m		28,31
CAM24_MT.U2.001.174	Tubazioni in conglomerato, gres ceramico, ghisa, materie plastiche, vetroresina Imbocco in ghisa sferoidale Diametro Nominale mm 100	cad		46,11
CAM24_MT.U2.001.175	Tubazioni in conglomerato, gres ceramico, ghisa, materie plastiche, vetroresina Tazza in ghisa sferoidale Diametro Nominale mm 100	cad		69,79
CAM24_MT.U2.001.176	Tubazioni in conglomerato, gres ceramico, ghisa, materie plastiche, vetroresina Manicotto in ghisa sferoidale Diametro Nominale mm 100	cad		91,96
CAM24_MT.U2.001.177	Tubazioni in conglomerato, gres ceramico, ghisa, materie plastiche, vetroresina Tubazione in ghisa sferoidale diametro 100 mm	m		34,95
CAM24_MT.U2.001.178	Tubazioni in conglomerato, gres ceramico, ghisa, materie plastiche, vetroresina Imbocco in ghisa sferoidale Diametro Nominale mm 125	cad		54,08
CAM24_MT.U2.001.179	Tubazioni in conglomerato, gres ceramico, ghisa, materie plastiche, vetroresina Tazza in ghisa sferoidale Diametro Nominale mm 125	cad		77,63
CAM24_MT.U2.001.180	Tubazioni in conglomerato, gres ceramico, ghisa, materie plastiche, vetroresina Manicotto in ghisa sferoidale Diametro Nominale mm 125	cad		102,28
CAM24_MT.U2.001.181	Tubazioni in conglomerato, gres ceramico, ghisa, materie plastiche, vetroresina Tubazione in ghisa sferoidale diametro 125 mm	m		43,65
CAM24_MT.U2.001.182	Tubazioni in conglomerato, gres ceramico, ghisa, materie plastiche, vetroresina Imbocco in ghisa sferoidale Diametro Nominale mm 150	cad		66,08
CAM24_MT.U2.001.183	Tubazioni in conglomerato, gres ceramico, ghisa, materie plastiche, vetroresina Tazza in ghisa sferoidale Diametro Nominale mm 150	cad		94,30
CAM24_MT.U2.001.184	Tubazioni in conglomerato, gres ceramico, ghisa, materie plastiche, vetroresina Manicotto in ghisa sferoidale Diametro Nominale mm 150	cad		125,97
CAM24_MT.U2.001.185	Tubazioni in conglomerato, gres ceramico, ghisa, materie plastiche, vetroresina Tubazione in ghisa sferoidale diametro 150mm	m		49,70
CAM24_MT.U2.001.186	Tubazioni in conglomerato, gres ceramico, ghisa, materie plastiche, vetroresina Imbocco in ghisa sferoidale Diametro Nominale mm 200	cad		89,07
CAM24_MT.U2.001.187	Tubazioni in conglomerato, gres ceramico, ghisa, materie plastiche, vetroresina Tazza in ghisa sferoidale Diametro Nominale mm 200	cad		136,28
CAM24_MT.U2.001.188	Tubazioni in conglomerato, gres ceramico, ghisa, materie plastiche, vetroresina Manicotto in ghisa sferoidale Diametro Nominale mm 200	cad		173,48
CAM24_MT.U2.001.189	Tubazioni in conglomerato, gres ceramico, ghisa, materie plastiche, vetroresina Tubazione in ghisa sferoidale diametro 200 mm	m		67,42
CAM24_MT.U2.001.190	Tubazioni in conglomerato, gres ceramico, ghisa, materie plastiche, vetroresina Imbocco in ghisa sferoidale Diametro Nominale mm 250	cad		224,95
CAM24_MT.U2.001.191	Tubazioni in conglomerato, gres ceramico, ghisa, materie plastiche, vetroresina Tazza in ghisa sferoidale Diametro Nominale mm 250	cad		196,47
CAM24_MT.U2.001.192	Tubazioni in conglomerato, gres ceramico, ghisa, materie plastiche, vetroresina Manicotto in ghisa sferoidale Diametro Nominale mm 250	cad		292,67
CAM24_MT.U2.001.193	Tubazioni in conglomerato, gres ceramico, ghisa, materie plastiche, vetroresina Tubazione in ghisa sferoidale diametro 250 mm	m		88,21
CAM24_MT.U2.001.194	Tubazioni in conglomerato, gres ceramico, ghisa, materie plastiche, vetroresina Imbocco in ghisa sferoidale Diametro Nominale mm 300	cad		259,92
CAM24_MT.U2.001.195	Tubazioni in conglomerato, gres ceramico, ghisa, materie plastiche, vetroresina Tazza in ghisa sferoidale Diametro Nominale mm 300	cad		240,10
CAM24_MT.U2.001.196	Tubazioni in conglomerato, gres ceramico, ghisa, materie plastiche, vetroresina Manicotto in ghisa sferoidale Diametro Nominale mm 300	cad		358,77
CAM24_MT.U2.001.197	Tubazioni in conglomerato, gres ceramico, ghisa, materie plastiche, vetroresina Tubazione in ghisa sferoidale diametro 300 mm	m		112,98
CAM24_MT.U2.001.198	Tubazioni in conglomerato, gres ceramico, ghisa, materie plastiche, vetroresina Imbocco in ghisa sferoidale Diametro Nominale mm 350	cad		275,09
CAM24_MT.U2.001.199	Tubazioni in conglomerato, gres ceramico, ghisa, materie plastiche, vetroresina Tazza in ghisa sferoidale Diametro Nominale mm 350	cad		321,43
CAM24_MT.U2.001.200	Tubazioni in conglomerato, gres ceramico, ghisa, materie plastiche, vetroresina Manicotto in ghisa sferoidale Diametro Nominale mm 350	cad		469,43
CAM24_MT.U2.001.201	Tubazioni in conglomerato, gres ceramico, ghisa, materie plastiche, vetroresina Tubazione in ghisa sferoidale diametro 350 mm	m		142,93
CAM24_MT.U2.001.202	Tubazioni in conglomerato, gres ceramico, ghisa, materie plastiche, vetroresina Imbocco in ghisa sferoidale Diametro Nominale mm 400	cad		327,08
CAM24_MT.U2.001.203	Tubazioni in conglomerato, gres ceramico, ghisa, materie plastiche, vetroresina Tazza in ghisa sferoidale Diametro Nominale mm 400	cad		372,69
CAM24_MT.U2.001.204	Tubazioni in conglomerato, gres ceramico, ghisa, materie plastiche, vetroresina Manicotto in ghisa sferoidale Diametro Nominale mm 400	cad		538,98
CAM24_MT.U2.001.205	Tubazioni in conglomerato, gres ceramico, ghisa, materie plastiche, vetroresina Tubazione in ghisa sferoidale diametro 400 mm	m		161,96
CAM24_MT.U2.001.206	Tubazioni in conglomerato, gres ceramico, ghisa, materie plastiche, vetroresina Imbocco in ghisa sferoidale Diametro Nominale mm 450	cad		405,48
CAM24_MT.U2.001.207	Tubazioni in conglomerato, gres ceramico, ghisa, materie plastiche, vetroresina Tazza in ghisa sferoidale Diametro Nominale mm 450	cad		467,41
CAM24_MT.U2.001.208	Tubazioni in conglomerato, gres ceramico, ghisa, materie plastiche, vetroresina Manicotto in ghisa sferoidale Diametro Nominale mm 450	cad		668,59
CAM24_MT.U2.001.209	Tubazioni in conglomerato, gres ceramico, ghisa, materie plastiche, vetroresina Tubazione in ghisa sferoidale diametro 450 mm	m		186,89
CAM24_MT.U2.001.210	Tubazioni in conglomerato, gres ceramico, ghisa, materie plastiche, vetroresina Imbocco in ghisa sferoidale Diametro Nominale mm 500	cad		530,21
CAM24_MT.U2.001.211	Tubazioni in conglomerato, gres ceramico, ghisa, materie plastiche, vetroresina Tazza in ghisa sferoidale Diametro Nominale mm 500	cad		589,30
CAM24_MT.U2.001.212	Tubazioni in conglomerato, gres ceramico, ghisa, materie plastiche, vetroresina Manicotto in ghisa sferoidale Diametro Nominale mm 500	cad		749,32
CAM24_MT.U2.001.213	Tubazioni in conglomerato, gres ceramico, ghisa, materie plastiche, vetroresina Tubazione in ghisa sferoidale diametro 500 mm	m		212,85
CAM24_MT.U2.001.214	Tubazioni in conglomerato, gres ceramico, ghisa, materie plastiche, vetroresina Imbocco in ghisa sferoidale Diametro Nominale mm 600	cad		630,16
CAM24_MT.U2.001.215	Tubazioni in conglomerato, gres ceramico, ghisa, materie plastiche, vetroresina Tazza in ghisa sferoidale Diametro Nominale mm 600	cad		770,22
CAM24_MT.U2.001.216	Tubazioni in conglomerato, gres ceramico, ghisa, materie plastiche, vetroresina Manicotto in ghisa sferoidale Diametro Nominale mm 600	cad		982,85
CAM24_MT.U2.001.217	Tubazioni in conglomerato, gres ceramico, ghisa, materie plastiche, vetroresina Tubazione in ghisa sferoidale diametro 600 mm	m		283,79
CAM24_MT.U2.001.218	Tubazioni in conglomerato, gres ceramico, ghisa, materie plastiche, vetroresina Tubazione di PEAD SN2, d.e. 110 mm, d.i. 103 mm	m		4,89
CAM24_MT.U2.001.219	Tubazioni in conglomerato, gres ceramico, ghisa, materie plastiche, vetroresina Tubazione di PEAD SN2, d.e. 125 mm, d.i. 117,2 mm	m		6,32
CAM24_MT.U2.001.220	Tubazioni in conglomerato, gres ceramico, ghisa, materie plastiche, vetroresina Tubazione di PEAD SN2, d.e. 140 mm, d.i. 131,2 mm	m		7,79
CAM24_MT.U2.001.221	Tubazioni in conglomerato, gres ceramico, ghisa, materie plastiche, vetroresina Tubazione di PEAD SN2, d.e. 160 mm, d.i. 150 mm	m		10,04
CAM24_MT.U2.001.222	Tubazioni in conglomerato, gres ceramico, ghisa, materie plastiche, vetroresina Tubazione di PEAD SN2, d.e. 180 mm, d.i. 168,8 mm	m		12,64
CAM24_MT.U2.001.223	Tubazioni in conglomerato, gres ceramico, ghisa, materie plastiche, vetroresina Tubazione di PEAD SN2, d.e. 200 mm, d.i. 187,6 mm	m		15,46
CAM24_MT.U2.001.224	Tubazioni in conglomerato, gres ceramico, ghisa, materie plastiche, vetroresina Tubazione di PEAD SN2, d.e. 225 mm, d.i. 211 mm	m		19,62
CAM24_MT.U2.001.225	Tubazioni in conglomerato, gres ceramico, ghisa, materie plastiche, vetroresina Tubazione di PEAD SN2, d.e. 250 mm, d.i. 234,4 mm	m		24,29
CAM24_MT.U2.001.226	Tubazioni in conglomerato, gres ceramico, ghisa, materie plastiche, vetroresina Tubazione di PEAD SN2, d.e. 280 mm, d.i. 262,6 mm	m		30,31
CAM24_MT.U2.001.227	Tubazioni in conglomerato, gres ceramico, ghisa, materie plastiche, vetroresina Tubazione di PEAD SN2, d.e. 315 mm, d.i. 295,4 mm	m		38,32
CAM24_MT.U2.001.228	Tubazioni in conglomerato, gres ceramico, ghisa, materie plastiche, vetroresina Tubazione di PEAD SN2, d.e. 355 mm, d.i. 333 mm	m		94,64
CAM24_MT.U2.001.229	Tubazioni in conglomerato, gres ceramico, ghisa, materie plastiche, vetroresina Tubazione di PEAD SN2, d.e. 400 mm, d.i. 375,2 mm	m		116,81
CAM24_MT.U2.001.230	Tubazioni in conglomerato, gres ceramico, ghisa, materie plastiche, vetroresina Tubazione di PEAD SN2, d.e. 450 mm, d.i. 422 mm	m		151,66
CAM24_MT.U2.001.231	Tubazioni in conglomerato, gres ceramico, ghisa, materie plastiche, vetroresina Tubazione di PEAD SN2, d.e. 500 mm, d.i. 469 mm	m		186,98
CAM24_MT.U2.001.232	Tubazioni in conglomerato, gres ceramico, ghisa, materie plastiche, vetroresina Tubazione di PEAD SN2, d.e. 560 mm, d.i. 525,2 mm	m		224,38
CAM24_MT.U2.001.233	Tubazioni in conglomerato, gres ceramico, ghisa, materie plastiche, vetroresina Tubazione di PEAD SN2, d.e. 630 mm, d.i. 590,8 mm	m		303,72
CAM24_MT.U2.001.234	Tubazioni in conglomerato, gres ceramico, ghisa, materie plastiche, vetroresina Tubazione di PEAD SN2, d.e. 710 mm, d.i. 666 mm	m		364,47
CAM24_MT.U2.001.235	Tubazioni in conglomerato, gres ceramico, ghisa, materie plastiche, vetroresina Tubazione di PEAD SN2, d.e. 800 mm, d.i. 750,2 mm	m		418,42
CAM24_MT.U2.001.236	Tubazioni in conglomerato, gres ceramico, ghisa, materie plastiche, vetroresina Tubazione di PEAD SN2, d.e. 900 mm, d.i. 844 mm	m		502,03
CAM24_MT.U2.001.237	Tubazioni in conglomerato, gres ceramico, ghisa, materie plastiche, vetroresina Tubazione di PEAD SN2, d.e. 1000 mm, d.i. 938 mm	m		652,57
CAM24_MT.U2.001.238	Tubazioni in conglomerato, gres ceramico, ghisa, materie plastiche, vetroresina Tubazione in PEAD corrugata, rigidità SN=4 KN/mq, d.e. 200 mm d.i. 172 mm	m		9,16
CAM24_MT.U2.001.239	Tubazioni in conglomerato, gres ceramico, ghisa, materie plastiche, vetroresina Gomito a 45° in PE-AD per tubazione corrugata rigidità del diametro di 200 mm	cad		15,61
CAM24_MT.U2.001.240	Tubazioni in conglomerato, gres ceramico, ghisa, materie plastiche, vetroresina Gomito a 90° IN PE-AD per tubazione corrugata rigidità del diametro di 200 mm	cad		20,24
CAM24_MT.U2.001.241	Tubazioni in conglomerato, gres ceramico, ghisa, materie plastiche, vetroresina Kit manicotto in PE-AD per tubazione corrugata rigidità del diametro di 200 mm	cad		8,62
CAM24_MT.U2.001.242	Tubazioni in conglomerato, gres ceramico, ghisa, materie plastiche, vetroresina Tubazione in PEAD corrugata, rigidità SN=4 KN/mq, d.e. 250 mm d.i. 217 mm	m		15,83
CAM24_MT.U2.001.243	Tubazioni in conglomerato, gres ceramico, ghisa, materie plastiche, vetroresina Gomito a 45° in PE-AD per tubazione corrugata rigidità del diametro di 250 mm	cad		26,58
CAM24_MT.U2.001.244	Tubazioni in conglomerato, gres ceramico, ghisa, materie plastiche, vetroresina Gomito a 90° IN PE-AD per tubazione corrugata rigidità del diametro di 250 mm	cad		31,08
CAM24_MT.U2.001.245	Tubazioni in conglomerato, gres ceramico, ghisa, materie plastiche, vetroresina Kit manicotto in PE-AD per tubazione corrugata rigidità del diametro di 250 mm	cad		14,26
CAM24_MT.U2.001.246	Tubazioni in conglomerato, gres ceramico, ghisa, materie plastiche, vetroresina Tubazione in PEAD corrugata, rigidità SN=4 KN/mq, d.e. 315 mm d.i. 272 mm	m		22,75
CAM24_MT.U2.001.247	Tubazioni in conglomerato, gres ceramico, ghisa, materie plastiche, vetroresina Gomito a 45° in PE-AD per tubazione corrugata rigidità del diametro di 315 mm	cad		36,64
CAM24_MT.U2.001.248	Tubazioni in conglomerato, gres ceramico, ghisa, materie plastiche, vetroresina Gomito a 90° IN PE-AD per tubazione corrugata rigidità del diametro di 315 mm	cad		48,03
CAM24_MT.U2.001.249	Tubazioni in conglomerato, gres ceramico, ghisa, materie plastiche, vetroresina Kit manicotto in PE-AD per tubazione corrugata rigidità del diametro di 315 mm	cad		19,06
CAM24_MT.U2.001.250	Tubazioni in conglomerato, gres ceramico, ghisa, materie plastiche, vetroresina Tubazione in PEAD corrugata, rigidità SN=4 KN/mq, d.e. 400 mm d.i. 344 mm	m		33,75
CAM24_MT.U2.001.251	Tubazioni in conglomerato, gres ceramico, ghisa, materie plastiche, vetroresina Gomito a 45° in PE-AD per tubazione corrugata rigidità del diametro di 400 mm	cad		63,11
CAM24_MT.U2.001.252	Tubazioni in conglomerato, gres ceramico, ghisa, materie plastiche, vetroresina Gomito a 90° IN PE-AD per tubazione corrugata rigidità del diametro di 400 mm	cad		109,91
CAM24_MT.U2.001.253	Tubazioni in conglomerato, gres ceramico, ghisa, materie plastiche, vetroresina Kit manicotto in PE-AD per tubazione corrugata rigidità del diametro di 400 mm	cad		34,06
CAM24_MT.U2.001.254	Tubazioni in conglomerato, gres ceramico, ghisa, materie plastiche, vetroresina Gomito a 45° in PE-AD per tubazione corrugata rigidità del diametro di 500 mm	cad		93,76
CAM24_MT.U2.001.255	Tubazioni in conglomerato, gres ceramico, ghisa, materie plastiche, vetroresina Gomito a 90° IN PE-AD per tubazione corrugata rigidità del diametro di 500 mm	cad		180,49
CAM24_MT.U2.001.256	Tubazioni in conglomerato, gres ceramico, ghisa, materie plastiche, vetroresina Kit manicotto in PE-AD per tubazione corrugata rigidità del diametro di 500 mm	cad		55,58
CAM24_MT.U2.001.257	Tubazioni in conglomerato, gres ceramico, ghisa, materie plastiche, vetroresina Tubazione in PEAD corrugata, rigidità SN=4 KN/mq, d.e. 500 mm d.i. 418 mm	m		55,58
CAM24_MT.U2.001.258	Tubazioni in conglomerato, gres ceramico, ghisa, materie plastiche, vetroresina Tubazione in PEAD corrugata, rigidità SN=4 KN/mq, d.e. 630 mm d.i. 535 mm	m		92,78
CAM24_MT.U2.001.259	Tubazioni in conglomerato, gres ceramico, ghisa, materie plastiche, vetroresina Gomito a 45° in PE-AD per tubazione corrugata rigidità del diametro di 630 mm	cad		142,49
CAM24_MT.U2.001.260	Tubazioni in conglomerato, gres ceramico, ghisa, materie plastiche, vetroresina Gomito a 90° IN PE-AD per tubazione corrugata rigidità del diametro di 630 mm	cad		274,12
CAM24_MT.U2.001.261	Tubazioni in conglomerato, gres ceramico, ghisa, materie plastiche, vetroresina Kit manicotto in PE-AD per tubazione corrugata rigidità del diametro di 630 mm	cad		98,35
CAM24_MT.U2.001.262	Tubazioni in conglomerato, gres ceramico, ghisa, materie plastiche, vetroresina Tubazione in PEAD corrugata, rigidità SN=4 KN/mq, d.e. 800 mm d.i. 678 mm	m		160,32
CAM24_MT.U2.001.263	Tubazioni in conglomerato, gres ceramico, ghisa, materie plastiche, vetroresina Gomito a 45° in PE-AD per tubazione corrugata rigidità del diametro di 800 mm	cad		438,31
CAM24_MT.U2.001.264	Tubazioni in conglomerato, gres ceramico, ghisa, materie plastiche, vetroresina Gomito a 90° IN PE-AD per tubazione corrugata rigidità del diametro di 800 mm	cad		822,35
CAM24_MT.U2.001.265	Tubazioni in conglomerato, gres ceramico, ghisa, materie plastiche, vetroresina Kit manicotto in PE-AD per tubazione corrugata rigidità del diametro di 800 mm	cad		322,45
CAM24_MT.U2.001.266	Tubazioni in conglomerato, gres ceramico, ghisa, materie plastiche, vetroresina Tubazione in PEAD corrugata, rigidità SN=4 KN/mq, d.e. 1000 mm d.i. 851 mm	m		247,90
CAM24_MT.U2.001.267	Tubazioni in conglomerato, gres ceramico, ghisa, materie plastiche, vetroresina Gomito a 45° in PE-AD per tubazione corrugata rigidità del diametro di 1000 mm	cad		686,64
CAM24_MT.U2.001.268	Tubazioni in conglomerato, gres ceramico, ghisa, materie plastiche, vetroresina Gomito a 90° IN PE-AD per tubazione corrugata rigidità del diametro di 1000 mm	cad		1.168,42
CAM24_MT.U2.001.269	Tubazioni in conglomerato, gres ceramico, ghisa, materie plastiche, vetroresina Kit manicotto in PE-AD per tubazione corrugata rigidità del diametro di 1000 mm	cad		507,85
CAM24_MT.U2.001.270	Tubazioni in conglomerato, gres ceramico, ghisa, materie plastiche, vetroresina Tubazione in PEAD corrugata, rigidità SN=4 KN/mq, d.e. 1200 mm d.i. 1005 mm	m		432,96
CAM24_MT.U2.001.271	Tubazioni in conglomerato, gres ceramico, ghisa, materie plastiche, vetroresina Gomito a 45° in PE-AD per tubazione corrugata rigidità del diametro di 1200 mm	cad		963,47
CAM24_MT.U2.001.272	Tubazioni in conglomerato, gres ceramico, ghisa, materie plastiche, vetroresina Gomito a 90° IN PE-AD per tubazione corrugata rigidità del diametro di 1200 mm	cad		1.663,72
CAM24_MT.U2.001.273	Tubazioni in conglomerato, gres ceramico, ghisa, materie plastiche, vetroresina Kit manicotto in PE-AD per tubazione corrugata rigidità del diametro di 1200 mm	cad		762,31
CAM24_MT.U2.001.274	Tubazioni in conglomerato, gres ceramico, ghisa, materie plastiche, vetroresina Tubazione in PEAD corrugata, rigidità SN=8 KN/mq, d.e. 160 mm d.i. 139 mm	m		7,43
CAM24_MT.U2.001.275	Tubazioni in conglomerato, gres ceramico, ghisa, materie plastiche, vetroresina Gomito a 45° in PE-AD per tubazione corrugata rigidità del diametro di 160 mm	cad		12,47
CAM24_MT.U2.001.276	Tubazioni in conglomerato, gres ceramico, ghisa, materie plastiche, vetroresina Gomito a 90° IN PE-AD per tubazione corrugata rigidità del diametro di 160 mm	cad		15,18
CAM24_MT.U2.001.277	Tubazioni in conglomerato, gres ceramico, ghisa, materie plastiche, vetroresina Kit manicotto in PE-AD per tubazione corrugata rigidità del diametro di 160 mm	cad		5,17
CAM24_MT.U2.001.278	Tubazioni in conglomerato, gres ceramico, ghisa, materie plastiche, vetroresina Gomito a 45° in PE-AD per tubazione corrugata rigidità del diametro di 200 mm	cad		15,61
CAM24_MT.U2.001.279	Tubazioni in conglomerato, gres ceramico, ghisa, materie plastiche, vetroresina Gomito a 90° IN PE-AD per tubazione corrugata rigidità del diametro di 200 mm	cad		20,24
CAM24_MT.U2.001.280	Tubazioni in conglomerato, gres ceramico, ghisa, materie plastiche, vetroresina Kit manicotto in PE-AD per tubazione corrugata rigidità del diametro di 200 mm_2	cad		8,62
CAM24_MT.U2.001.281	Tubazioni in conglomerato, gres ceramico, ghisa, materie plastiche, vetroresina Tubazione in PEAD corrugata, rigidità SN=8 KN/mq, d.e. 200 mm d.i. 172 mm	m		11,91
CAM24_MT.U2.001.282	Tubazioni in conglomerato, gres ceramico, ghisa, materie plastiche, vetroresina Gomito a 45° in PE-AD per tubazione corrugata rigidità del diametro di 250 mm	cad		26,58
CAM24_MT.U2.001.283	Tubazioni in conglomerato, gres ceramico, ghisa, materie plastiche, vetroresina Gomito a 90° IN PE-AD per tubazione corrugata rigidità del diametro di 250 mm	cad		31,08
CAM24_MT.U2.001.284	Tubazioni in conglomerato, gres ceramico, ghisa, materie plastiche, vetroresina Kit manicotto in PE-AD per tubazione corrugata rigidità del diametro di 250 mm_2	cad		14,26
CAM24_MT.U2.001.285	Tubazioni in conglomerato, gres ceramico, ghisa, materie plastiche, vetroresina Tubazione in PEAD corrugata, rigidità SN=8 KN/mq, d.e. 250 mm d.i. 217 mm	m		17,51
CAM24_MT.U2.001.286	Tubazioni in conglomerato, gres ceramico, ghisa, materie plastiche, vetroresina Gomito a 45° in PE-AD per tubazione corrugata rigidità del diametro di 315 mm	cad		36,64
CAM24_MT.U2.001.287	Tubazioni in conglomerato, gres ceramico, ghisa, materie plastiche, vetroresina Gomito a 90° IN PE-AD per tubazione corrugata rigidità del diametro di 315 mm	cad		48,03
CAM24_MT.U2.001.288	Tubazioni in conglomerato, gres ceramico, ghisa, materie plastiche, vetroresina Kit manicotto in PE-AD per tubazione corrugata rigidità del diametro di 315 mm_2	cad		19,06
CAM24_MT.U2.001.289	Tubazioni in conglomerato, gres ceramico, ghisa, materie plastiche, vetroresina Tubazione in PEAD corrugata, rigidità SN=8 KN/mq, d.e. 315 mm d.i. 272 mm	m		27,81
CAM24_MT.U2.001.290	Tubazioni in conglomerato, gres ceramico, ghisa, materie plastiche, vetroresina Gomito a 45° in PE-AD per tubazione corrugata rigidità del diametro di 400 mm	cad		63,11
CAM24_MT.U2.001.291	Tubazioni in conglomerato, gres ceramico, ghisa, materie plastiche, vetroresina Gomito a 90° IN PE-AD per tubazione corrugata rigidità del diametro di 400 mm	cad		109,91
CAM24_MT.U2.001.292	Tubazioni in conglomerato, gres ceramico, ghisa, materie plastiche, vetroresina Kit manicotto in PE-AD per tubazione corrugata rigidità del diametro di 400 mm_2	cad		34,06
CAM24_MT.U2.001.293	Tubazioni in conglomerato, gres ceramico, ghisa, materie plastiche, vetroresina Tubazione in PEAD corrugata, rigidità SN=8 KN/mq, d.e. 400 mm d.i. 344 mm	m		40,56
CAM24_MT.U2.001.294	Tubazioni in conglomerato, gres ceramico, ghisa, materie plastiche, vetroresina Tubazione in PEAD corrugata, rigidità SN=8 KN/mq, d.e. 500 mm d.i. 430 mm	m		70,43
CAM24_MT.U2.001.295	Tubazioni in conglomerato, gres ceramico, ghisa, materie plastiche, vetroresina Gomito a 45° in PE-AD per tubazione corrugata rigidità del diametro di 500 mm	cad		93,76
CAM24_MT.U2.001.296	Tubazioni in conglomerato, gres ceramico, ghisa, materie plastiche, vetroresina Gomito a 90° IN PE-AD per tubazione corrugata rigidità del diametro di 500 mm	cad		180,49
CAM24_MT.U2.001.297	Tubazioni in conglomerato, gres ceramico, ghisa, materie plastiche, vetroresina Kit manicotto in PE-AD per tubazione corrugata rigidità del diametro di 500 mm_2	cad		55,58
CAM24_MT.U2.001.298	Tubazioni in conglomerato, gres ceramico, ghisa, materie plastiche, vetroresina Gomito a 45° in PE-AD per tubazione corrugata rigidità del diametro di 630 mm	cad		142,49
CAM24_MT.U2.001.299	Tubazioni in conglomerato, gres ceramico, ghisa, materie plastiche, vetroresina Gomito a 90° IN PE-AD per tubazione corrugata rigidità del diametro di 630 mm	cad		274,12
CAM24_MT.U2.001.300	Tubazioni in conglomerato, gres ceramico, ghisa, materie plastiche, vetroresina Kit manicotto in PE-AD per tubazione corrugata rigidità del diametro di 630 mm	cad		98,35
CAM24_MT.U2.001.301	Tubazioni in conglomerato, gres ceramico, ghisa, materie plastiche, vetroresina Kit manicotto in PE-AD per tubazione corrugata rigidità del diametro di 630 mm_2	cad		97,21
CAM24_MT.U2.001.302	Tubazioni in conglomerato, gres ceramico, ghisa, materie plastiche, vetroresina Gomito a 45° in PE-AD per tubazione corrugata rigidità del diametro di 800 mm	cad		438,31
CAM24_MT.U2.001.303	Tubazioni in conglomerato, gres ceramico, ghisa, materie plastiche, vetroresina Gomito a 90° IN PE-AD per tubazione corrugata rigidità del diametro di 800 mm	cad		822,35
CAM24_MT.U2.001.304	Tubazioni in conglomerato, gres ceramico, ghisa, materie plastiche, vetroresina Kit manicotto in PE-AD per tubazione corrugata rigidità del diametro di 800 mm	cad		322,45
CAM24_MT.U2.001.305	Tubazioni in conglomerato, gres ceramico, ghisa, materie plastiche, vetroresina Tubazione in PEAD corrugata, rigidità SN=8 KN/mq, d.e. 800 mm d.i. 678 mm	m		189,63
CAM24_MT.U2.001.306	Tubazioni in conglomerato, gres ceramico, ghisa, materie plastiche, vetroresina Gomito a 45° in PE-AD per tubazione corrugata rigidità del diametro di 1000 mm	cad		686,64
CAM24_MT.U2.001.307	Tubazioni in conglomerato, gres ceramico, ghisa, materie plastiche, vetroresina Gomito a 90° IN PE-AD per tubazione corrugata rigidità del diametro di 1000 mm	cad		1.168,42
CAM24_MT.U2.001.308	Tubazioni in conglomerato, gres ceramico, ghisa, materie plastiche, vetroresina Kit manicotto in PE-AD per tubazione corrugata rigidità del diametro di 1000 mm	cad		507,85
CAM24_MT.U2.001.309	Tubazioni in conglomerato, gres ceramico, ghisa, materie plastiche, vetroresina Tubazione in PEAD corrugata, rigidità SN=8 KN/mq, d.e. 1000 mm d.i. 851 mm	m		273,09
CAM24_MT.U2.001.310	Tubazioni in conglomerato, gres ceramico, ghisa, materie plastiche, vetroresina Gomito a 45° in PE-AD per tubazione corrugata rigidità del diametro di 1200 mm	cad		963,47
CAM24_MT.U2.001.311	Tubazioni in conglomerato, gres ceramico, ghisa, materie plastiche, vetroresina Gomito a 90° IN PE-AD per tubazione corrugata rigidità del diametro di 1200 mm	cad		1.663,72
CAM24_MT.U2.001.312	Tubazioni in conglomerato, gres ceramico, ghisa, materie plastiche, vetroresina Kit manicotto in PE-AD per tubazione corrugata rigidità del diametro di 1200 mm	cad		762,31
CAM24_MT.U2.001.313	Tubazioni in conglomerato, gres ceramico, ghisa, materie plastiche, vetroresina Tubazione in PE-AD corrugata rigidità SN > 8 Kn/m² diametro esterno 1200 mm e diametro interno 1030 mm	m		401,57
CAM24_MT.U2.001.314	Tubazioni in conglomerato, gres ceramico, ghisa, materie plastiche, vetroresina Tubazione in PVC rigidità 2 kN/mq, d.e. 160 mm, d.i. 153,6 mm	m		8,96
CAM24_MT.U2.001.315	Tubazioni in conglomerato, gres ceramico, ghisa, materie plastiche, vetroresina Tubazione in PVC rigidità 2 kN/mq, d.e. 200 mm, d.i. 192,2 mm	m		12,91
CAM24_MT.U2.001.316	Tubazioni in conglomerato, gres ceramico, ghisa, materie plastiche, vetroresina Tubazione in PVC rigidità 2 kN/mq, d.e. 250 mm, d.i. 240,26 mm	m		20,29
CAM24_MT.U2.001.317	Tubazioni in conglomerato, gres ceramico, ghisa, materie plastiche, vetroresina Tubazione in PVC rigidità 2 kN/mq, d.e. 315 mm, d.i. 302,6 mm	m		32,51
CAM24_MT.U2.001.318	Tubazioni in conglomerato, gres ceramico, ghisa, materie plastiche, vetroresina Tubazione in PVC rigidità 2 kN/mq, d.e. 355 mm, d.i. 341 mm	m		48,87
CAM24_MT.U2.001.319	Tubazioni in conglomerato, gres ceramico, ghisa, materie plastiche, vetroresina Tubazione in PVC rigidità 2 kN/mq, d.e. 400 mm, d.i. 384,2 mm	m		52,41
CAM24_MT.U2.001.320	Tubazioni in conglomerato, gres ceramico, ghisa, materie plastiche, vetroresina Tubazione in PVC rigidità 2 kN/mq, d.e. 450 mm, d.i. 432,4 mm	m		77,89
CAM24_MT.U2.001.321	Tubazioni in conglomerato, gres ceramico, ghisa, materie plastiche, vetroresina Tubazione in PVC rigidità 2 kN/mq, d.e. 500 mm, d.i. 480,4 mm	m		81,20
CAM24_MT.U2.001.322	Tubazioni in conglomerato, gres ceramico, ghisa, materie plastiche, vetroresina Tubazione in PVC rigidità 2 kN/mq, d.e. 630 mm, d.i. 605,4 mm	m		128,92
CAM24_MT.U2.001.323	Tubazioni in conglomerato, gres ceramico, ghisa, materie plastiche, vetroresina Tubazione in PVC rigidità 2 kN/mq, d.e. 710 mm, d.i. 682,2 mm	m		185,76
CAM24_MT.U2.001.324	Tubazioni in conglomerato, gres ceramico, ghisa, materie plastiche, vetroresina Tubazione in PVC rigidità 2 kN/mq, d.e. 800 mm, d.i. 768,6 mm	m		227,99
CAM24_MT.U2.001.325	Tubazioni in conglomerato, gres ceramico, ghisa, materie plastiche, vetroresina Tubazione in PVC rigidità 2 kN/mq, d.e. 900 mm, d.i. 864,8 mm	m		335,89
CAM24_MT.U2.001.326	Tubazioni in conglomerato, gres ceramico, ghisa, materie plastiche, vetroresina Tubazione in PVC rigidità 2 kN/mq, d.e. 1000 mm, d.i. 960,8 mm	m		400,45
CAM24_MT.U2.001.327	Tubazioni in conglomerato, gres ceramico, ghisa, materie plastiche, vetroresina Tubazione in PVC rigidità 2 kN/mq, d.e. 1200 mm, d.i. 1152,8 mm	m		588,21
CAM24_MT.U2.001.328	Tubazioni in conglomerato, gres ceramico, ghisa, materie plastiche, vetroresina Tubazione in PVC rigidità 4 kN/mq, d.e. 110 mm, d.i. 104,6 mm	m		6,73
CAM24_MT.U2.001.329	Tubazioni in conglomerato, gres ceramico, ghisa, materie plastiche, vetroresina Tubazione in PVC rigidità 4 kN/mq, d.e. 125 mm, d.i. 118,6 mm	m		6,96
CAM24_MT.U2.001.330	Tubazioni in conglomerato, gres ceramico, ghisa, materie plastiche, vetroresina Tubazione in PVC rigidità 4 kN/mq, d.e. 160 mm, d.i. 152 mm	m		10,96
CAM24_MT.U2.001.331	Tubazioni in conglomerato, gres ceramico, ghisa, materie plastiche, vetroresina Tubazione in PVC rigidità 4 kN/mq, d.e. 200 mm, d.i. 190,2 mm	m		15,35
CAM24_MT.U2.001.332	Tubazioni in conglomerato, gres ceramico, ghisa, materie plastiche, vetroresina Tubazione in PVC rigidità 4 kN/mq, d.e. 250 mm, d.i. 237,6 mm	m		25,27
CAM24_MT.U2.001.333	Tubazioni in conglomerato, gres ceramico, ghisa, materie plastiche, vetroresina Tubazione in PVC rigidità 4 kN/mq, d.e. 315 mm, d.i. 299,6 mm	m		36,76
CAM24_MT.U2.001.334	Tubazioni in conglomerato, gres ceramico, ghisa, materie plastiche, vetroresina Tubazione in PVC rigidità 4 kN/mq, d.e. 355 mm, d.i. 337,6 mm	m		59,78
CAM24_MT.U2.001.335	Tubazioni in conglomerato, gres ceramico, ghisa, materie plastiche, vetroresina Tubazione in PVC rigidità 4 kN/mq, d.e. 400 mm, d.i. 380,4 mm	m		61,76
CAM24_MT.U2.001.336	Tubazioni in conglomerato, gres ceramico, ghisa, materie plastiche, vetroresina Tubazione in PVC rigidità 4 kN/mq, d.e. 450 mm, d.i. 428 mm	m		95,82
CAM24_MT.U2.001.337	Tubazioni in conglomerato, gres ceramico, ghisa, materie plastiche, vetroresina Tubazione in PVC rigidità 4 kN/mq, d.e. 500 mm, d.i. 475,4 mm	m		101,38
CAM24_MT.U2.001.338	Tubazioni in conglomerato, gres ceramico, ghisa, materie plastiche, vetroresina Tubazione in PVC rigidità 4 kN/mq, d.e. 630 mm, d.i. 599 mm	m		160,21
CAM24_MT.U2.001.339	Tubazioni in conglomerato, gres ceramico, ghisa, materie plastiche, vetroresina Tubazione in PVC rigidità 4 kN/mq, d.e. 710 mm, d.i. 675,2 mm	m		231,31
CAM24_MT.U2.001.340	Tubazioni in conglomerato, gres ceramico, ghisa, materie plastiche, vetroresina Tubazione in PVC rigidità 4 kN/mq, d.e. 800 mm, d.i. 760,8 mm	m		282,83
CAM24_MT.U2.001.341	Tubazioni in conglomerato, gres ceramico, ghisa, materie plastiche, vetroresina Tubazione in PVC rigidità 4 kN/mq, d.e. 900 mm, d.i. 856 mm	m		414,60
CAM24_MT.U2.001.342	Tubazioni in conglomerato, gres ceramico, ghisa, materie plastiche, vetroresina Tubazione in PVC rigidità 4 kN/mq, d.e. 1000 mm, d.i. 951 mm	m		497,59
CAM24_MT.U2.001.343	Tubazioni in conglomerato, gres ceramico, ghisa, materie plastiche, vetroresina Tubazione in PVC rigidità 4 kN/mq, d.e. 1200 mm, d.i. 1141,4 mm	m		726,14
CAM24_MT.U2.001.344	Tubazioni in conglomerato, gres ceramico, ghisa, materie plastiche, vetroresina Tubazione in PVC rigidità 8 kN/mq, d.e. 110 mm, d.i. 103,6 mm	m		6,59
CAM24_MT.U2.001.345	Tubazioni in conglomerato, gres ceramico, ghisa, materie plastiche, vetroresina Tubazione in PVC rigidità 8 kN/mq, d.e. 125 mm, d.i. 117,6 mm	m		8,57
CAM24_MT.U2.001.346	Tubazioni in conglomerato, gres ceramico, ghisa, materie plastiche, vetroresina Tubazione in PVC rigidità 8 kN/mq, d.e. 160 mm, d.i. 150,6 mm	m		13,88
CAM24_MT.U2.001.347	Tubazioni in conglomerato, gres ceramico, ghisa, materie plastiche, vetroresina Tubazione in PVC rigidità 8 kN/mq, d.e. 200 mm, d.i. 188,2 mm	m		19,99
CAM24_MT.U2.001.348	Tubazioni in conglomerato, gres ceramico, ghisa, materie plastiche, vetroresina Tubazione in PVC rigidità 8 kN/mq, d.e. 250 mm, d.i. 235,4 mm	m		31,11
CAM24_MT.U2.001.349	Tubazioni in conglomerato, gres ceramico, ghisa, materie plastiche, vetroresina Tubazione in PVC rigidità 8 kN/mq, d.e. 315 mm, d.i. 296 mm	m		49,47
CAM24_MT.U2.001.350	Tubazioni in conglomerato, gres ceramico, ghisa, materie plastiche, vetroresina Tubazione in PVC rigidità 8 kN/mq, d.e. 355 mm, d.i. 334,2 mm	m		75,98
CAM24_MT.U2.001.351	Tubazioni in conglomerato, gres ceramico, ghisa, materie plastiche, vetroresina Tubazione in PVC rigidità 8 kN/mq, d.e. 400 mm, d.i. 376,6 mm	m		83,27
CAM24_MT.U2.001.352	Tubazioni in conglomerato, gres ceramico, ghisa, materie plastiche, vetroresina Tubazione in PVC rigidità 8 kN/mq, d.e. 450 mm, d.i. 423,6 mm	m		123,20
CAM24_MT.U2.001.353	Tubazioni in conglomerato, gres ceramico, ghisa, materie plastiche, vetroresina Tubazione in PVC rigidità 8 kN/mq, d.e. 500 mm, d.i. 470,8 mm	m		129,79
CAM24_MT.U2.001.354	Tubazioni in conglomerato, gres ceramico, ghisa, materie plastiche, vetroresina Tubazione in PVC rigidità 8 kN/mq, d.e. 630 mm, d.i. 593,2 mm	m		206,69
CAM24_MT.U2.001.355	Tubazioni in conglomerato, gres ceramico, ghisa, materie plastiche, vetroresina Tubazione in PVC rigidità 8 kN/mq, d.e. 710 mm, d.i. 668,6 mm	m		310,64
CAM24_MT.U2.001.356	Tubazioni in conglomerato, gres ceramico, ghisa, materie plastiche, vetroresina Tubazione in PVC rigidità 8 kN/mq, d.e. 800 mm, d.i. 753,4 mm	m		394,34
CAM24_MT.U2.001.357	Tubazioni in conglomerato, gres ceramico, ghisa, materie plastiche, vetroresina Tubazione in PVC-U non plastificato, rigidità 4 kN/mq, d.e. 200 mm, d.i. 189 mm	m		13,60
CAM24_MT.U2.001.358	Tubazioni in conglomerato, gres ceramico, ghisa, materie plastiche, vetroresina Tubazione in PVC-U non plastificato, rigidità 4 kN/mq, d.e. 250 mm, d.i. 236,6 mm	m		21,39
CAM24_MT.U2.001.359	Tubazioni in conglomerato, gres ceramico, ghisa, materie plastiche, vetroresina Tubazione in PVC-U non plastificato, rigidità 4 kN/mq, d.e. 315 mm, d.i. 298,1 mm	m		33,27
CAM24_MT.U2.001.360	Tubazioni in conglomerato, gres ceramico, ghisa, materie plastiche, vetroresina Tubazione in PVC-U non plastificato, rigidità 4 kN/mq, d.e. 400 mm, d.i. 378,3 mm	m		53,81
CAM24_MT.U2.001.361	Tubazioni in conglomerato, gres ceramico, ghisa, materie plastiche, vetroresina Tubazione in PVC-U non plastificato, rigidità 4 kN/mq, d.e. 500 mm, d.i. 473,8 mm	m		90,20
CAM24_MT.U2.001.362	Tubazioni in conglomerato, gres ceramico, ghisa, materie plastiche, vetroresina Tubazione in PVC-U non plastificato, rigidità 4 kN/mq, d.e. 630 mm, d.i. 594,7 mm	m		138,06
CAM24_MT.U2.001.363	Tubazioni in conglomerato, gres ceramico, ghisa, materie plastiche, vetroresina Tubazione in PVC-U non plastificato, rigidità 4 kN/mq, d.e. 710 mm, d.i. 668 mm	m		182,25
CAM24_MT.U2.001.364	Tubazioni in conglomerato, gres ceramico, ghisa, materie plastiche, vetroresina Tubazione in PVC-U non plastificato, rigidità 4 kN/mq, d.e. 800 mm, d.i. 775 mm	m		254,90
CAM24_MT.U2.001.365	Tubazioni in conglomerato, gres ceramico, ghisa, materie plastiche, vetroresina Tubazione in PVC-U non plastificato, rigidità 4 kN/mq, d.e. 900 mm, d.i. 852 mm	m		310,38
CAM24_MT.U2.001.366	Tubazioni in conglomerato, gres ceramico, ghisa, materie plastiche, vetroresina Tubazione in PVC-U non plastificato, rigidità 4 kN/mq, d.e. 1000 mm, d.i. 845 mm	m		396,64
CAM24_MT.U2.001.367	Tubazioni in conglomerato, gres ceramico, ghisa, materie plastiche, vetroresina Tubazione in PVC-U non plastificato, rigidità kN/mq, d.e. 1200 mm, d.i. 1139 mm	m		569,53
CAM24_MT.U2.001.368	Tubazioni in conglomerato, gres ceramico, ghisa, materie plastiche, vetroresina Tubazione in PVC-U non plastificato, rigidità 8 kN/mq, d.e. 200 mm, d.i. 187,6 mm	m		16,84
CAM24_MT.U2.001.369	Tubazioni in conglomerato, gres ceramico, ghisa, materie plastiche, vetroresina Tubazione in PVC-U non plastificato, rigidità 8 kN/mq, d.e. 250 mm, d.i. 234,4 mm	m		25,78
CAM24_MT.U2.001.370	Tubazioni in conglomerato, gres ceramico, ghisa, materie plastiche, vetroresina Tubazione in PVC-U non plastificato, rigidità 8 kN/mq, d.e. 315 mm, d.i. 295,4 mm	m		40,92
CAM24_MT.U2.001.371	Tubazioni in conglomerato, gres ceramico, ghisa, materie plastiche, vetroresina Tubazione in PVC-U non plastificato, rigidità 8 kN/mq, d.e. 400 mm, d.i. 375 mm	m		65,99
CAM24_MT.U2.001.372	Tubazioni in conglomerato, gres ceramico, ghisa, materie plastiche, vetroresina Tubazione in PVC-U non plastificato, rigidità 8 kN/mq, d.e. 500 mm, d.i. 469 mm	m		112,15
CAM24_MT.U2.001.373	Tubazioni in conglomerato, gres ceramico, ghisa, materie plastiche, vetroresina Tubazione in PVC-U non plastificato, rigidità 8 kN/mq, d.e. 630 mm, d.i. 591,2 mm	m		168,78
CAM24_MT.U2.001.374	Tubazioni in conglomerato, gres ceramico, ghisa, materie plastiche, vetroresina Tubazione in PVC-U non plastificato, rigidità 8 kN/mq, d.e. 710 mm, d.i. 660 mm	m		225,56
CAM24_MT.U2.001.375	Tubazioni in conglomerato, gres ceramico, ghisa, materie plastiche, vetroresina Tubazione in PVC-U non plastificato, rigidità 8 kN/mq, d.e. 800 mm, d.i. 751,1 mm	m		296,64
CAM24_MT.U2.001.376	Tubazioni in conglomerato, gres ceramico, ghisa, materie plastiche, vetroresina Tubazione in PVC-U non plastificato, rigidità 8 kN/mq, d.e. 900 mm, d.i. 844 mm	m		330,79
CAM24_MT.U2.001.377	Tubazioni in conglomerato, gres ceramico, ghisa, materie plastiche, vetroresina Tubazione in PVC-U non plastificato, rigidità 8 kN/mq, d.e. 1000 mm, d.i. 944 mm	m		490,35
CAM24_MT.U2.001.378	Tubazioni in conglomerato, gres ceramico, ghisa, materie plastiche, vetroresina Tubazione in PVC-U non plastificato, rigidità 16 kN/mq, d.e. 200 mm, d.i. 184 mm	m		23,09
CAM24_MT.U2.001.379	Tubazioni in conglomerato, gres ceramico, ghisa, materie plastiche, vetroresina Tubazione in PVC-U non plastificato, rigidità 16 kN/mq, d.e. 250 mm, d.i. 230 mm	m		37,11
CAM24_MT.U2.001.380	Tubazioni in conglomerato, gres ceramico, ghisa, materie plastiche, vetroresina Tubazione in PVC-U non plastificato, rigidità 16 kN/mq, d.e. 315 mm, d.i. 290 mm	m		56,08
CAM24_MT.U2.001.381	Tubazioni in conglomerato, gres ceramico, ghisa, materie plastiche, vetroresina Tubazione in PVC-U non plastificato, rigidità 16 kN/mq, d.e. 400 mm, d.i. 368 mm	m		88,80
CAM24_MT.U2.001.382	Tubazioni in conglomerato, gres ceramico, ghisa, materie plastiche, vetroresina Tubazione in PVC-U non plastificato, rigidità 16 kN/mq, d.e. 500 mm, d.i. 462 mm	m		140,59
CAM24_MT.U2.001.383	Tubazioni in conglomerato, gres ceramico, ghisa, materie plastiche, vetroresina Gomito a 45° in PE-AD per tubazione corrugata rigidità del diametro di 200 mm	cad		15,61
CAM24_MT.U2.001.384	Tubazioni in conglomerato, gres ceramico, ghisa, materie plastiche, vetroresina Gomito a 90° IN PE-AD per tubazione corrugata rigidità del diametro di 200 mm	cad		20,24
CAM24_MT.U2.001.385	Tubazioni in conglomerato, gres ceramico, ghisa, materie plastiche, vetroresina Kit manicotto in PE-AD per tubazione corrugata rigidità del diametro di 200 mm_2	cad		8,62
CAM24_MT.U2.001.386	Tubazioni in conglomerato, gres ceramico, ghisa, materie plastiche, vetroresina Tubazione in PEAD corrugata, rigidità SN=16 KN/mq, d.e. 200 mm d.i. 172 mm	m		14,85
CAM24_MT.U2.001.387	Tubazioni in conglomerato, gres ceramico, ghisa, materie plastiche, vetroresina Gomito a 45° in PE-AD per tubazione corrugata rigidità del diametro di 250 mm	cad		26,58
CAM24_MT.U2.001.388	Tubazioni in conglomerato, gres ceramico, ghisa, materie plastiche, vetroresina Gomito a 90° IN PE-AD per tubazione corrugata rigidità del diametro di 250 mm	cad		31,08
CAM24_MT.U2.001.389	Tubazioni in conglomerato, gres ceramico, ghisa, materie plastiche, vetroresina Kit manicotto in PE-AD per tubazione corrugata rigidità del diametro di 250 mm_2	cad		14,26
CAM24_MT.U2.001.390	Tubazioni in conglomerato, gres ceramico, ghisa, materie plastiche, vetroresina Tubazione in PEAD corrugata, rigidità SN=16 KN/mq, d.e. 250 mm d.i. 218 mm	m		21,79
CAM24_MT.U2.001.391	Tubazioni in conglomerato, gres ceramico, ghisa, materie plastiche, vetroresina Gomito a 45° in PE-AD per tubazione corrugata rigidità del diametro di 315 mm	cad		36,64
CAM24_MT.U2.001.392	Tubazioni in conglomerato, gres ceramico, ghisa, materie plastiche, vetroresina Gomito a 90° IN PE-AD per tubazione corrugata rigidità del diametro di 315 mm	cad		48,03
CAM24_MT.U2.001.393	Tubazioni in conglomerato, gres ceramico, ghisa, materie plastiche, vetroresina Kit manicotto in PE-AD per tubazione corrugata rigidità del diametro di 315 mm_2	cad		19,06
CAM24_MT.U2.001.394	Tubazioni in conglomerato, gres ceramico, ghisa, materie plastiche, vetroresina Tubazione in PEAD corrugata, rigidità SN=16 KN/mq, d.e. 315 mm d.i. 272 mm	m		34,62
CAM24_MT.U2.001.395	Tubazioni in conglomerato, gres ceramico, ghisa, materie plastiche, vetroresina Gomito a 45° in PE-AD per tubazione corrugata rigidità del diametro di 400 mm	cad		63,11
CAM24_MT.U2.001.396	Tubazioni in conglomerato, gres ceramico, ghisa, materie plastiche, vetroresina Gomito a 90° IN PE-AD per tubazione corrugata rigidità del diametro di 400 mm	cad		109,91
CAM24_MT.U2.001.397	Tubazioni in conglomerato, gres ceramico, ghisa, materie plastiche, vetroresina Kit manicotto in PE-AD per tubazione corrugata rigidità del diametro di 400 mm_2	cad		34,06
CAM24_MT.U2.001.398	Tubazioni in conglomerato, gres ceramico, ghisa, materie plastiche, vetroresina Tubazione in PEAD corrugata, rigidità SN=16 KN/mq, d.e. 400 mm d.i. 347 mm	m		50,45
CAM24_MT.U2.001.399	Tubazioni in conglomerato, gres ceramico, ghisa, materie plastiche, vetroresina Gomito a 45° in PE-AD per tubazione corrugata rigidità del diametro di 500 mm	cad		93,76
CAM24_MT.U2.001.400	Tubazioni in conglomerato, gres ceramico, ghisa, materie plastiche, vetroresina Gomito a 90° IN PE-AD per tubazione corrugata rigidità del diametro di 500 mm	cad		180,49
CAM24_MT.U2.001.401	Tubazioni in conglomerato, gres ceramico, ghisa, materie plastiche, vetroresina Kit manicotto in PE-AD per tubazione corrugata rigidità del diametro di 500 mm	cad		55,58
CAM24_MT.U2.001.402	Tubazioni in conglomerato, gres ceramico, ghisa, materie plastiche, vetroresina Tubazione in PEAD corrugata, rigidità SN=16 KN/mq, d.e. 500 mm d.i. 433 mm	m		87,63
CAM24_MT.U2.001.403	Tubazioni in conglomerato, gres ceramico, ghisa, materie plastiche, vetroresina Gomito a 45° in PE-AD per tubazione corrugata rigidità del diametro di 630 mm	cad		142,49
CAM24_MT.U2.001.404	Tubazioni in conglomerato, gres ceramico, ghisa, materie plastiche, vetroresina Gomito a 90° IN PE-AD per tubazione corrugata rigidità del diametro di 630 mm	cad		274,12
CAM24_MT.U2.001.405	Tubazioni in conglomerato, gres ceramico, ghisa, materie plastiche, vetroresina Kit manicotto in PE-AD per tubazione corrugata rigidità del diametro di 630 mm	cad		98,35
CAM24_MT.U2.001.406	Tubazioni in conglomerato, gres ceramico, ghisa, materie plastiche, vetroresina Tubazione in PEAD corrugata, rigidità SN=16 KN/mq, d.e. 630 mm d.i. 535 mm	m		124,22
CAM24_MT.U2.001.407	Tubazioni in conglomerato, gres ceramico, ghisa, materie plastiche, vetroresina Gomito a 45° in PE-AD per tubazione corrugata rigidità del diametro di 800 mm	cad		438,31
CAM24_MT.U2.001.408	Tubazioni in conglomerato, gres ceramico, ghisa, materie plastiche, vetroresina Gomito a 90° IN PE-AD per tubazione corrugata rigidità del diametro di 800 mm	cad		822,35
CAM24_MT.U2.001.409	Tubazioni in conglomerato, gres ceramico, ghisa, materie plastiche, vetroresina Kit manicotto in PE-AD per tubazione corrugata rigidità del diametro di 800 mm	cad		322,45
CAM24_MT.U2.001.410	Tubazioni in conglomerato, gres ceramico, ghisa, materie plastiche, vetroresina Tubazione in PEAD corrugata, rigidità SN=16 KN/mq, d.e. 800 mm d.i. 678 mm	m		241,65
CAM24_MT.U2.001.411	Tubazioni in conglomerato, gres ceramico, ghisa, materie plastiche, vetroresina Gomito a 45° in PE-AD per tubazione corrugata rigidità del diametro di 1000 mm	cad		686,64
CAM24_MT.U2.001.412	Tubazioni in conglomerato, gres ceramico, ghisa, materie plastiche, vetroresina Gomito a 90° IN PE-AD per tubazione corrugata rigidità del diametro di 1000 mm	cad		1.168,42
CAM24_MT.U2.001.413	Tubazioni in conglomerato, gres ceramico, ghisa, materie plastiche, vetroresina Kit manicotto in PE-AD per tubazione corrugata rigidità del diametro di 1000 mm	cad		507,85
CAM24_MT.U2.001.414	Tubazioni in conglomerato, gres ceramico, ghisa, materie plastiche, vetroresina Tubazione in PEAD corrugata, rigidità SN=16 KN/mq, d.e. 1000 mm d.i. 852 mm	m		348,96
CAM24_MT.U2.001.415	Tubazioni in conglomerato, gres ceramico, ghisa, materie plastiche, vetroresina Gomito a 45° in PE-AD per tubazione corrugata rigidità del diametro di 1200 mm	cad		963,47
CAM24_MT.U2.001.416	Tubazioni in conglomerato, gres ceramico, ghisa, materie plastiche, vetroresina Gomito a 90° IN PE-AD per tubazione corrugata rigidità del diametro di 1200 mm	cad		1.663,72
CAM24_MT.U2.001.417	Tubazioni in conglomerato, gres ceramico, ghisa, materie plastiche, vetroresina Kit manicotto in PE-AD per tubazione corrugata rigidità del diametro di 1200 mm	cad		762,31
CAM24_MT.U2.001.418	Tubazioni in conglomerato, gres ceramico, ghisa, materie plastiche, vetroresina Tubazione in PEAD corrugata, rigidità SN=16 KN/mq, d.e. 1200 mm d.i. 1030 mm	m		513,13
CAM24_MT.U2.001.419	Tubazioni in conglomerato, gres ceramico, ghisa, materie plastiche, vetroresina Tubazione in polipropilene rigido, rigidità 4 kN/mq, d.i. 200 mm	m		11,14
CAM24_MT.U2.001.420	Tubazioni in conglomerato, gres ceramico, ghisa, materie plastiche, vetroresina Tubazione in polipropilene rigido, rigidità 4 kN/mq, d.i. 250 mm	m		17,39
CAM24_MT.U2.001.421	Tubazioni in conglomerato, gres ceramico, ghisa, materie plastiche, vetroresina Tubazione in polipropilene rigido, rigidità 4 kN/mq, d.i. 300 mm	m		28,54
CAM24_MT.U2.001.422	Tubazioni in conglomerato, gres ceramico, ghisa, materie plastiche, vetroresina Tubazione in polipropilene rigido, rigidità 4 kN/mq, d.i. 400 mm	m		41,66
CAM24_MT.U2.001.423	Tubazioni in conglomerato, gres ceramico, ghisa, materie plastiche, vetroresina Tubazione in polipropilene rigido, rigidità 4 kN/mq, d.i. 500 mm	m		62,89
CAM24_MT.U2.001.424	Tubazioni in conglomerato, gres ceramico, ghisa, materie plastiche, vetroresina Tubazione in polipropilene rigido, rigidità 4 kN/mq, d.i. 600 mm	m		107,90
CAM24_MT.U2.001.425	Tubazioni in conglomerato, gres ceramico, ghisa, materie plastiche, vetroresina Tubazione in polipropilene rigido, rigidità 8 kN/mq, d.i. 200 mm	m		13,46
CAM24_MT.U2.001.426	Tubazioni in conglomerato, gres ceramico, ghisa, materie plastiche, vetroresina Tubazione in polipropilene rigido, rigidità 8 kN/mq, d.i. 250 mm	m		20,20
CAM24_MT.U2.001.427	Tubazioni in conglomerato, gres ceramico, ghisa, materie plastiche, vetroresina Tubazione in polipropilene rigido, rigidità 8 kN/mq, d.i. 300 mm	m		33,06
CAM24_MT.U2.001.428	Tubazioni in conglomerato, gres ceramico, ghisa, materie plastiche, vetroresina Tubazione in polipropilene rigido, rigidità 8 kN/mq, d.i. 400 mm	m		48,30
CAM24_MT.U2.001.429	Tubazioni in conglomerato, gres ceramico, ghisa, materie plastiche, vetroresina Tubazione in polipropilene rigido, rigidità 8 kN/mq, d.i. 500 mm	m		72,51
CAM24_MT.U2.001.430	Tubazioni in conglomerato, gres ceramico, ghisa, materie plastiche, vetroresina Tubazione spiralata in PE, rigidità SN 2, d.i. 500 mm	m		92,82
CAM24_MT.U2.001.431	Tubazioni in conglomerato, gres ceramico, ghisa, materie plastiche, vetroresina Tubazione spiralata in PE, rigidità SN 2, d.i. 600 mm	m		142,82
CAM24_MT.U2.001.432	Tubazioni in conglomerato, gres ceramico, ghisa, materie plastiche, vetroresina Tubazione spiralata in PE, rigidità SN 2, d.i. 700 mm	m		152,84
CAM24_MT.U2.001.433	Tubazioni in conglomerato, gres ceramico, ghisa, materie plastiche, vetroresina Tubazione spiralata in PE, rigidità SN 2, d.i. 800 mm	m		214,23
CAM24_MT.U2.001.434	Tubazioni in conglomerato, gres ceramico, ghisa, materie plastiche, vetroresina Tubazione spiralata in PE, rigidità SN 2, d.i. 900 mm	m		304,41
CAM24_MT.U2.001.435	Tubazioni in conglomerato, gres ceramico, ghisa, materie plastiche, vetroresina Tubazione spiralata in PE, rigidità SN 2, d.i. 1000 mm	m		411,36
CAM24_MT.U2.001.436	Tubazioni in conglomerato, gres ceramico, ghisa, materie plastiche, vetroresina Tubazione spiralata in PE, rigidità SN 2, d.i. 1200 mm	m		608,80
CAM24_MT.U2.001.437	Tubazioni in conglomerato, gres ceramico, ghisa, materie plastiche, vetroresina Tubazione spiralata in PE, rigidità SN 2, d.i. 1400 mm	m		765,13
CAM24_MT.U2.001.438	Tubazioni in conglomerato, gres ceramico, ghisa, materie plastiche, vetroresina Tubazione spiralata in PE, rigidità SN 2, d.i. 1500 mm	m		855,63
CAM24_MT.U2.001.439	Tubazioni in conglomerato, gres ceramico, ghisa, materie plastiche, vetroresina Tubazione spiralata in PE, rigidità SN 4, d.i. 500 mm	m		174,43
CAM24_MT.U2.001.440	Tubazioni in conglomerato, gres ceramico, ghisa, materie plastiche, vetroresina Tubazione spiralata in PE, rigidità SN 4, d.i. 600 mm	m		212,85
CAM24_MT.U2.001.441	Tubazioni in conglomerato, gres ceramico, ghisa, materie plastiche, vetroresina Tubazione spiralata in PE, rigidità SN 4, d.i. 700 mm	m		285,91
CAM24_MT.U2.001.442	Tubazioni in conglomerato, gres ceramico, ghisa, materie plastiche, vetroresina Tubazione spiralata in PE, rigidità SN 4, d.i. 800 mm	m		380,90
CAM24_MT.U2.001.443	Tubazioni in conglomerato, gres ceramico, ghisa, materie plastiche, vetroresina Tubazione spiralata in PE, rigidità SN 4, d.i. 900 mm	m		501,75
CAM24_MT.U2.001.444	Tubazioni in conglomerato, gres ceramico, ghisa, materie plastiche, vetroresina Tubazione spiralata in PE, rigidità SN 4, d.i. 1000 mm	m		714,55
CAM24_MT.U2.001.445	Tubazioni in conglomerato, gres ceramico, ghisa, materie plastiche, vetroresina Tubazione spiralata in PE, rigidità SN 4, d.i. 1200 mm	m		948,91
CAM24_MT.U2.001.446	Tubazioni in conglomerato, gres ceramico, ghisa, materie plastiche, vetroresina Tubazione spiralata in PE, rigidità SN 4, d.i. 1400 mm	m		1.264,19
CAM24_MT.U2.001.447	Tubazioni in conglomerato, gres ceramico, ghisa, materie plastiche, vetroresina Tubazione spiralata in PE, rigidità SN 4, d.i. 1500 mm	m		1.580,06
CAM24_MT.U2.001.448	Tubazioni in conglomerato, gres ceramico, ghisa, materie plastiche, vetroresina Tubazione spiralata in PE, rigidità SN 8, d.i. 500 mm	m		149,00
CAM24_MT.U2.001.449	Tubazioni in conglomerato, gres ceramico, ghisa, materie plastiche, vetroresina Tubazione spiralata in PE, rigidità SN 8, d.i. 600 mm	m		221,37
CAM24_MT.U2.001.450	Tubazioni in conglomerato, gres ceramico, ghisa, materie plastiche, vetroresina Tubazione spiralata in PE, rigidità SN 8, d.i. 700 mm	m		308,48
CAM24_MT.U2.001.451	Tubazioni in conglomerato, gres ceramico, ghisa, materie plastiche, vetroresina Tubazione spiralata in PE, rigidità SN 8, d.i. 800 mm	m		399,92
CAM24_MT.U2.001.452	Tubazioni in conglomerato, gres ceramico, ghisa, materie plastiche, vetroresina Tubazione spiralata in PE, rigidità SN 8, d.i. 900 mm	m		610,45
CAM24_MT.U2.001.453	Tubazioni in conglomerato, gres ceramico, ghisa, materie plastiche, vetroresina Tubazione spiralata in PE, rigidità SN 8, d.i. 1000 mm	m		733,85
CAM24_MT.U2.001.454	Tubazioni in conglomerato, gres ceramico, ghisa, materie plastiche, vetroresina Tubazione spiralata in PE, rigidità SN 8, d.i. 1200 mm	m		1.044,86
CAM24_MT.U2.001.455	Tubazioni in conglomerato, gres ceramico, ghisa, materie plastiche, vetroresina Tubazione spiralata in PE, rigidità SN 8, d.i. 1400 mm	m		1.406,85
CAM24_MT.U2.001.456	Tubazioni in conglomerato, gres ceramico, ghisa, materie plastiche, vetroresina Tubazione spiralata in PE, rigidità SN 8, d.i. 1500 mm	m		1.563,17
CAM24_MT.U2.001.457	Tubazioni in conglomerato, gres ceramico, ghisa, materie plastiche, vetroresina Tubazione spiralata in PE, rigidità SN 8, d.i. 2000 mm	m		2.056,81
CAM24_MT.U2.001.458	Tubazioni in conglomerato, gres ceramico, ghisa, materie plastiche, vetroresina Tubazione composita con profilo di parete strutturato, classe A=8 kN/mq, PS>=415 kPa, DN 800 mm	m		430,80
CAM24_MT.U2.001.459	Tubazioni in conglomerato, gres ceramico, ghisa, materie plastiche, vetroresina Tubazione composita con profilo di parete strutturato, classe A=8 kN/mq, PS>=415 kPa, DN 900 mm	m		517,19
CAM24_MT.U2.001.460	Tubazioni in conglomerato, gres ceramico, ghisa, materie plastiche, vetroresina Tubazione composita con profilo di parete strutturato, classe A=8 kN/mq, PS>=415 kPa, DN 1000 mm	m		572,54
CAM24_MT.U2.001.461	Tubazioni in conglomerato, gres ceramico, ghisa, materie plastiche, vetroresina Tubazione composita con profilo di parete strutturato, classe A=8 kN/mq, PS>=415 kPa, DN 1100 mm	m		656,24
CAM24_MT.U2.001.462	Tubazioni in conglomerato, gres ceramico, ghisa, materie plastiche, vetroresina Tubazione composita con profilo di parete strutturato, classe A=8 kN/mq, PS>=415 kPa, DN 1200 mm	m		810,34
CAM24_MT.U2.001.463	Tubazioni in conglomerato, gres ceramico, ghisa, materie plastiche, vetroresina Tubazione composita con profilo di parete strutturato, classe A=8 kN/mq, PS>=415 kPa, DN 1300 mm	m		1.034,61
CAM24_MT.U2.001.464	Tubazioni in conglomerato, gres ceramico, ghisa, materie plastiche, vetroresina Tubazione composita con profilo di parete strutturato, classe A=8 kN/mq, PS>=415 kPa, DN 1400 mm	m		1.049,43
CAM24_MT.U2.001.465	Tubazioni in conglomerato, gres ceramico, ghisa, materie plastiche, vetroresina Tubazione composita con profilo di parete strutturato, classe A=8 kN/mq, PS>=415 kPa, DN 1500 mm	m		1.313,08
CAM24_MT.U2.001.466	Tubazioni in conglomerato, gres ceramico, ghisa, materie plastiche, vetroresina Tubazione composita con profilo di parete strutturato, classe A=8 kN/mq, PS>=415 kPa, DN 1600 mm	m		1.510,81
CAM24_MT.U2.001.467	Tubazioni in conglomerato, gres ceramico, ghisa, materie plastiche, vetroresina Tubazione composita con profilo di parete strutturato, classe A=8 kN/mq, PS>=415 kPa, DN 1700 mm	m		1.651,70
CAM24_MT.U2.001.468	Tubazioni in conglomerato, gres ceramico, ghisa, materie plastiche, vetroresina Tubazione composita con profilo di parete strutturato, classe A=8 kN/mq, PS>=415 kPa, DN 1800 mm	m		1.841,67
CAM24_MT.U2.001.469	Tubazioni in conglomerato, gres ceramico, ghisa, materie plastiche, vetroresina Tubazione composita con profilo di parete strutturato, classe A=8 kN/mq, PS>=415 kPa, DN 1900 mm	m		1.926,10
CAM24_MT.U2.001.470	Tubazioni in conglomerato, gres ceramico, ghisa, materie plastiche, vetroresina Tubazione composita con profilo di parete strutturato, classe A=8 kN/mq, PS>=415 kPa, DN 2000 mm	m		2.286,25
CAM24_MT.U2.001.471	Tubazioni in conglomerato, gres ceramico, ghisa, materie plastiche, vetroresina Tubazione composita con profilo di parete strutturato, classe A=8 kN/mq, PS>=415 kPa, DN 2100 mm	m		2.407,61
CAM24_MT.U2.001.472	Tubazioni in conglomerato, gres ceramico, ghisa, materie plastiche, vetroresina Tubazione composita con profilo di parete strutturato, classe A=8 kN/mq, PS>=415 kPa, DN 2200 mm	m		2.648,40
CAM24_MT.U2.001.473	Tubazioni in conglomerato, gres ceramico, ghisa, materie plastiche, vetroresina Tubazione composita con profilo di parete strutturato, classe A=8 kN/mq, PS>=415 kPa, DN 2300 mm	m		2.828,99
CAM24_MT.U2.001.474	Tubazioni in conglomerato, gres ceramico, ghisa, materie plastiche, vetroresina Tubazione composita con profilo di parete strutturato, classe A=8 kN/mq, PS>=415 kPa, DN 2400 mm	m		3.009,54
CAM24_MT.U2.001.475	Tubazioni in conglomerato, gres ceramico, ghisa, materie plastiche, vetroresina Tubazione composita con profilo di parete strutturato, classe B=12 kN/mq, PS>=620 kPa, DN 400 mm	m		205,18
CAM24_MT.U2.001.476	Tubazioni in conglomerato, gres ceramico, ghisa, materie plastiche, vetroresina Tubazione composita con profilo di parete strutturato, classe B=12 kN/mq, PS>=620 kPa, DN 500 mm	m		265,86
CAM24_MT.U2.001.477	Tubazioni in conglomerato, gres ceramico, ghisa, materie plastiche, vetroresina Tubazione composita con profilo di parete strutturato, classe B=12 kN/mq, PS>=620 kPa, DN 600 mm	m		326,14
CAM24_MT.U2.001.478	Tubazioni in conglomerato, gres ceramico, ghisa, materie plastiche, vetroresina Tubazione composita con profilo di parete strutturato, classe B=12 kN/mq, PS>=620 kPa, DN 700 mm	m		425,42
CAM24_MT.U2.001.479	Tubazioni in conglomerato, gres ceramico, ghisa, materie plastiche, vetroresina Tubazione composita con profilo di parete strutturato, classe B=12 kN/mq, PS>=620 kPa, DN 800 mm	m		506,92
CAM24_MT.U2.001.480	Tubazioni in conglomerato, gres ceramico, ghisa, materie plastiche, vetroresina Tubazione composita con profilo di parete strutturato, classe B=12 kN/mq, PS>=620 kPa, DN 900 mm	m		730,20
CAM24_MT.U2.001.481	Tubazioni in conglomerato, gres ceramico, ghisa, materie plastiche, vetroresina Tubazione composita con profilo di parete strutturato, classe B=12 kN/mq, PS>=620 kPa, DN 1000 mm	m		781,90
CAM24_MT.U2.001.482	Tubazioni in conglomerato, gres ceramico, ghisa, materie plastiche, vetroresina Tubazione composita con profilo di parete strutturato, classe B=12 kN/mq, PS>=620 kPa, DN 1100 mm	m		896,85
CAM24_MT.U2.001.483	Tubazioni in conglomerato, gres ceramico, ghisa, materie plastiche, vetroresina Tubazione composita con profilo di parete strutturato, classe B=12 kN/mq, PS>=620 kPa, DN 1200 mm	m		1.014,53
CAM24_MT.U2.001.484	Tubazioni in conglomerato, gres ceramico, ghisa, materie plastiche, vetroresina Tubazione composita con profilo di parete strutturato, classe B=12 kN/mq, PS>=620 kPa, DN 1300 mm	m		1.294,58
CAM24_MT.U2.001.485	Tubazioni in conglomerato, gres ceramico, ghisa, materie plastiche, vetroresina Tubazione composita con profilo di parete strutturato, classe B=12 kN/mq, PS>=620 kPa, DN 1400 mm	m		1.372,54
CAM24_MT.U2.001.486	Tubazioni in conglomerato, gres ceramico, ghisa, materie plastiche, vetroresina Tubazione composita con profilo di parete strutturato, classe B=12 kN/mq, PS>=620 kPa, DN 1500 mm	m		1.537,40
CAM24_MT.U2.001.487	Tubazioni in conglomerato, gres ceramico, ghisa, materie plastiche, vetroresina Tubazione composita con profilo di parete strutturato, classe B=12 kN/mq, PS>=620 kPa, DN 1600 mm	m		1.673,67
CAM24_MT.U2.001.488	Tubazioni in conglomerato, gres ceramico, ghisa, materie plastiche, vetroresina Tubazione composita con profilo di parete strutturato, classe B=12 kN/mq, PS>=620 kPa, DN 1700 mm	m		1.942,49
CAM24_MT.U2.001.489	Tubazioni in conglomerato, gres ceramico, ghisa, materie plastiche, vetroresina Tubazione composita con profilo di parete strutturato, classe B=12 kN/mq, PS>=620 kPa, DN 1800 mm	m		2.166,07
CAM24_MT.U2.001.490	Tubazioni in conglomerato, gres ceramico, ghisa, materie plastiche, vetroresina Tubazione composita con profilo di parete strutturato, classe B=12 kN/mq, PS>=620 kPa, DN 1900 mm	m		2.331,19
CAM24_MT.U2.001.491	Tubazioni in conglomerato, gres ceramico, ghisa, materie plastiche, vetroresina Tubazione composita con profilo di parete strutturato, classe B=12 kN/mq, PS>=620 kPa, DN 2000 mm	m		2.390,96
CAM24_MT.U2.001.492	Tubazioni in conglomerato, gres ceramico, ghisa, materie plastiche, vetroresina Tubazione composita con profilo di parete strutturato, classe B=12 kN/mq, PS>=620 kPa, DN 2100 mm	m		3.119,50
CAM24_MT.U2.001.493	Tubazioni in conglomerato, gres ceramico, ghisa, materie plastiche, vetroresina Tubazione composita con profilo di parete strutturato, classe B=12 kN/mq, PS>=620 kPa, DN 2200 mm	m		3.431,45
CAM24_MT.U2.001.494	Tubazioni in conglomerato, gres ceramico, ghisa, materie plastiche, vetroresina Tubazione composita con profilo di parete strutturato, classe B=12 kN/mq, PS>=620 kPa, DN 2300 mm	m		3.665,41
CAM24_MT.U2.001.495	Tubazioni in conglomerato, gres ceramico, ghisa, materie plastiche, vetroresina Tubazione composita con profilo di parete strutturato, classe B=12 kN/mq, PS>=620 kPa, DN 2400 mm	m		3.899,38
CAM24_MT.U2.001.496	Tubazioni in conglomerato, gres ceramico, ghisa, materie plastiche, vetroresina Tubazione composita con profilo di parete strutturato, classe C=16 kN/mq, PS>=830 kPa, DN 400 mm	m		266,73
CAM24_MT.U2.001.497	Tubazioni in conglomerato, gres ceramico, ghisa, materie plastiche, vetroresina Tubazione composita con profilo di parete strutturato, classe C=16 kN/mq, PS>=830 kPa, DN 600 mm	m		424,00
CAM24_MT.U2.001.498	Tubazioni in conglomerato, gres ceramico, ghisa, materie plastiche, vetroresina Tubazione composita con profilo di parete strutturato, classe C=16 kN/mq, PS>=830 kPa, DN 700 mm	m		553,06
CAM24_MT.U2.001.499	Tubazioni in conglomerato, gres ceramico, ghisa, materie plastiche, vetroresina Tubazione composita con profilo di parete strutturato, classe C=16 kN/mq, PS>=830 kPa, DN 800 mm	m		659,00
CAM24_MT.U2.001.500	Tubazioni in conglomerato, gres ceramico, ghisa, materie plastiche, vetroresina Tubazione composita con profilo di parete strutturato, classe C=16 kN/mq, PS>=830 kPa, DN 900 mm	m		791,04
CAM24_MT.U2.001.501	Tubazioni in conglomerato, gres ceramico, ghisa, materie plastiche, vetroresina Tubazione composita con profilo di parete strutturato, classe C=16 kN/mq, PS>=830 kPa, DN 1000 mm	m		1.017,13
CAM24_MT.U2.001.502	Tubazioni in conglomerato, gres ceramico, ghisa, materie plastiche, vetroresina Tubazione composita con profilo di parete strutturato, classe C=16 kN/mq, PS>=830 kPa, DN 1100 mm	m		1.165,92
CAM24_MT.U2.001.503	Tubazioni in conglomerato, gres ceramico, ghisa, materie plastiche, vetroresina Tubazione composita con profilo di parete strutturato, classe C=16 kN/mq, PS>=830 kPa, DN 1200 mm	m		1.318,25
CAM24_MT.U2.001.504	Tubazioni in conglomerato, gres ceramico, ghisa, materie plastiche, vetroresina Tubazione composita con profilo di parete strutturato, classe C=16 kN/mq, PS>=830 kPa, DN 1300 mm	m		1.682,97
CAM24_MT.U2.001.505	Tubazioni in conglomerato, gres ceramico, ghisa, materie plastiche, vetroresina Tubazione composita con profilo di parete strutturato, classe C=16 kN/mq, PS>=830 kPa, DN 1400 mm	m		1.783,52
CAM24_MT.U2.001.506	Tubazioni in conglomerato, gres ceramico, ghisa, materie plastiche, vetroresina Tubazione composita con profilo di parete strutturato, classe C=16 kN/mq, PS>=830 kPa, DN 1500 mm	m		2.000,64
CAM24_MT.U2.001.507	Tubazioni in conglomerato, gres ceramico, ghisa, materie plastiche, vetroresina Tubazione composita con profilo di parete strutturato, classe C=16 kN/mq, PS>=830 kPa, DN 1600 mm	m		2.175,12
CAM24_MT.U2.001.508	Tubazioni in conglomerato, gres ceramico, ghisa, materie plastiche, vetroresina Tubazione composita con profilo di parete strutturato, classe C=16 kN/mq, PS>=830 kPa, DN 1700 mm	m		2.525,37
CAM24_MT.U2.001.509	Tubazioni in conglomerato, gres ceramico, ghisa, materie plastiche, vetroresina Tubazione composita con profilo di parete strutturato, classe C=16 kN/mq, PS>=830 kPa, DN 1800 mm	m		2.816,15
CAM24_MT.U2.001.510	Tubazioni in conglomerato, gres ceramico, ghisa, materie plastiche, vetroresina Tubazione composita con profilo di parete strutturato, classe C=16 kN/mq, PS>=830 kPa, DN 1900 mm	m		3.244,26
CAM24_MT.U2.001.511	Tubazioni in conglomerato, gres ceramico, ghisa, materie plastiche, vetroresina Tubazione composita con profilo di parete strutturato, classe C=16 kN/mq, PS>=830 kPa, DN 2000 mm	m		3.495,94
CAM24_MT.U2.001.512	Tubazioni in conglomerato, gres ceramico, ghisa, materie plastiche, vetroresina Tubazione composita con profilo di parete strutturato, classe C=16 kN/mq, PS>=830 kPa, DN 2100 mm	m		4.055,34
CAM24_MT.U2.001.513	Tubazioni in conglomerato, gres ceramico, ghisa, materie plastiche, vetroresina Tubazione composita con profilo di parete strutturato, classe C=16 kN/mq, PS>=830 kPa, DN 2200 mm	m		4.460,89
CAM24_MT.U2.001.514	Tubazioni in conglomerato, gres ceramico, ghisa, materie plastiche, vetroresina Tubazione composita con profilo di parete strutturato, classe C=16 kN/mq, PS>=830 kPa, DN 2300 mm	m		4.765,02
CAM24_MT.U2.001.515	Tubazioni in conglomerato, gres ceramico, ghisa, materie plastiche, vetroresina Tubazione composita con profilo di parete strutturato, classe C=16 kN/mq, PS>=830 kPa, DN 2400 mm	m		5.069,20
CAM24_MT.U2.001.516	Tubazioni in conglomerato, gres ceramico, ghisa, materie plastiche, vetroresina Tubazione in polipropilene (PP) con profilo strutturato a 3 strati, rigidità anulare >=12 KN/mq, DN 250 mm	m		51,05
CAM24_MT.U2.001.517	Tubazioni in conglomerato, gres ceramico, ghisa, materie plastiche, vetroresina Tubazione in polipropilene (PP) con profilo strutturato a 3 strati, rigidità anulare >=12 KN/mq, DN 300 mm	m		79,43
CAM24_MT.U2.001.518	Tubazioni in conglomerato, gres ceramico, ghisa, materie plastiche, vetroresina Tubazione in polipropilene (PP) con profilo strutturato a 3 strati, rigidità anulare >=12 KN/mq, DN 400 mm	m		129,45
CAM24_MT.U2.001.519	Tubazioni in conglomerato, gres ceramico, ghisa, materie plastiche, vetroresina Tubazione in polipropilene (PP) con profilo strutturato a 3 strati, rigidità anulare >=18 KN/mq, DN 250 mm	m		55,90
CAM24_MT.U2.001.520	Tubazioni in conglomerato, gres ceramico, ghisa, materie plastiche, vetroresina Tubazione in polipropilene (PP) con profilo strutturato a 3 strati, rigidità anulare >=18 KN/mq, DN 300 mm	m		85,42
CAM24_MT.U2.001.521	Tubazioni in conglomerato, gres ceramico, ghisa, materie plastiche, vetroresina Tubazione in polipropilene (PP) con profilo strutturato a 3 strati, rigidità anulare >=18 KN/mq, DN 400 mm	m		140,73
CAM24_MT.U2.001.522	Tubazioni in conglomerato, gres ceramico, ghisa, materie plastiche, vetroresina Tubazione in resina rinforzata con fibre di vetro (P.R.F.V.) PN 1, SN 2500, DN 300	m		98,13
CAM24_MT.U2.001.523	Tubazioni in conglomerato, gres ceramico, ghisa, materie plastiche, vetroresina Tubazione in resina rinforzata con fibre di vetro (P.R.F.V.) PN 1, SN 2500, DN 350	m		111,39
CAM24_MT.U2.001.524	Tubazioni in conglomerato, gres ceramico, ghisa, materie plastiche, vetroresina Tubazione in resina rinforzata con fibre di vetro P.R.F.V.) PN 1, SN 2500, DN 400	m		135,67
CAM24_MT.U2.001.525	Tubazioni in conglomerato, gres ceramico, ghisa, materie plastiche, vetroresina Tubazione in resina rinforzata con fibre di vetro P.R.F.V.) PN 1, SN 2500, DN 450	m		144,11
CAM24_MT.U2.001.526	Tubazioni in conglomerato, gres ceramico, ghisa, materie plastiche, vetroresina Tubazione in resina rinforzata con fibre di vetro P.R.F.V.) PN 1, SN 2500, DN 500	m		164,16
CAM24_MT.U2.001.527	Tubazioni in conglomerato, gres ceramico, ghisa, materie plastiche, vetroresina Tubazione in resina rinforzata con fibre di vetro P.R.F.V.) PN 1, SN 2500, DN 600	m		223,03
CAM24_MT.U2.001.528	Tubazioni in conglomerato, gres ceramico, ghisa, materie plastiche, vetroresina Tubazione in resina rinforzata con fibre di vetro P.R.F.V.) PN 1, SN 2500, DN 700	m		265,95
CAM24_MT.U2.001.529	Tubazioni in conglomerato, gres ceramico, ghisa, materie plastiche, vetroresina Tubazione in resina rinforzata con fibre di vetro P.R.F.V.) PN 1, SN 2500, DN 800	m		342,27
CAM24_MT.U2.001.530	Tubazioni in conglomerato, gres ceramico, ghisa, materie plastiche, vetroresina Tubazione in resina rinforzata con fibre di vetro P.R.F.V.) PN 1, SN 2500, DN 900	m		413,68
CAM24_MT.U2.001.531	Tubazioni in conglomerato, gres ceramico, ghisa, materie plastiche, vetroresina Tubazione in resina rinforzata con fibre di vetro (P.R.F.V.) PN 1, SN 2500, DN 1000	m		477,19
CAM24_MT.U2.001.532	Tubazioni in conglomerato, gres ceramico, ghisa, materie plastiche, vetroresina Tubazione in resina rinforzata con fibre di vetro P.R.F.V.) PN 1, SN 2500, DN 1100	m		586,30
CAM24_MT.U2.001.533	Tubazioni in conglomerato, gres ceramico, ghisa, materie plastiche, vetroresina Tubazione in resina rinforzata con fibre di vetro P.R.F.V.) PN 1, SN 2500, DN 1200	m		670,03
CAM24_MT.U2.001.534	Tubazioni in conglomerato, gres ceramico, ghisa, materie plastiche, vetroresina Tubazione in resina rinforzata con fibre di vetro (P.R.F.V.) PN 1, SN 2500, DN 1300	m		815,33
CAM24_MT.U2.001.535	Tubazioni in conglomerato, gres ceramico, ghisa, materie plastiche, vetroresina Tubazione in resina rinforzata con fibre di vetro (P.R.F.V.) PN 1, SN 2500, DN 1400	m		912,75
CAM24_MT.U2.001.536	Tubazioni in conglomerato, gres ceramico, ghisa, materie plastiche, vetroresina Tubazione in resina rinforzata con fibre di vetro P.R.F.V.) PN 1, SN 2500, DN 1500	m		1.004,86
CAM24_MT.U2.001.537	Tubazioni in conglomerato, gres ceramico, ghisa, materie plastiche, vetroresina Tubazione in resina rinforzata con fibre di vetro (P.R.F.V.) PN 1, SN 2500, DN 1600	m		1.137,24
CAM24_MT.U2.001.538	Tubazioni in conglomerato, gres ceramico, ghisa, materie plastiche, vetroresina Tubazione in resina rinforzata con fibre di vetro (P.R.F.V.) PN 1, SN 2500, DN 1700	m		1.251,60
CAM24_MT.U2.001.539	Tubazioni in conglomerato, gres ceramico, ghisa, materie plastiche, vetroresina Tubazione in resina rinforzata con fibre di vetro P.R.F.V.) PN 1, SN 2500, DN 1800	m		1.401,61
CAM24_MT.U2.001.540	Tubazioni in conglomerato, gres ceramico, ghisa, materie plastiche, vetroresina Tubazione in resina rinforzata con fibre di vetro (P.R.F.V.) PN 1, SN 2500, DN 1900	m		1.548,42
CAM24_MT.U2.001.541	Tubazioni in conglomerato, gres ceramico, ghisa, materie plastiche, vetroresina Tubazione in resina rinforzata con fibre di vetro (P.R.F.V.) PN 1, SN 2500, DN 2000	m		1.689,06
CAM24_MT.U2.001.542	Tubazioni in conglomerato, gres ceramico, ghisa, materie plastiche, vetroresina Tubazione in resina rinforzata con fibre di vetro P.R.F.V.) PN 1, SN 2500, DN 2100	m		1.828,59
CAM24_MT.U2.001.543	Tubazioni in conglomerato, gres ceramico, ghisa, materie plastiche, vetroresina Tubazione in resina rinforzata con fibre di vetro P.R.F.V.) PN 1, SN 2500, DN 2200	m		1.982,60
CAM24_MT.U2.001.544	Tubazioni in conglomerato, gres ceramico, ghisa, materie plastiche, vetroresina Tubazione in resina rinforzata con fibre di vetro (P.R.F.V.) PN 1, SN 2500, DN 2300	m		2.146,08
CAM24_MT.U2.001.545	Tubazioni in conglomerato, gres ceramico, ghisa, materie plastiche, vetroresina Tubazione in resina rinforzata con fibre di vetro (P.R.F.V.) PN 1, SN 2500, DN 2400	m		2.438,10
CAM24_MT.U2.001.546	Tubazioni in conglomerato, gres ceramico, ghisa, materie plastiche, vetroresina Tubazione in resina rinforzata con fibre di vetro (P.R.F.V.) PN 1, SN 2500, DN 2500	m		2.593,67
CAM24_MT.U2.001.547	Tubazioni in conglomerato, gres ceramico, ghisa, materie plastiche, vetroresina Tubazione in resina rinforzata con fibre di vetro P.R.F.V.) PN 1, SN 2500, DN 2600	m		2.774,52
CAM24_MT.U2.001.548	Tubazioni in conglomerato, gres ceramico, ghisa, materie plastiche, vetroresina Tubazione in resina rinforzata con fibre di vetro (P.R.F.V.) PN 1, SN 2500, DN 2700	m		2.999,04
CAM24_MT.U2.001.549	Tubazioni in conglomerato, gres ceramico, ghisa, materie plastiche, vetroresina Tubazione in resina rinforzata con fibre di vetro (P.R.F.V.) PN 1, SN 2500, DN 2800	m		3.144,55
CAM24_MT.U2.001.550	Tubazioni in conglomerato, gres ceramico, ghisa, materie plastiche, vetroresina Tubazione in resina rinforzata con fibre di vetro (P.R.F.V.) PN 1, SN 2500, DN 2900	m		3.353,01
CAM24_MT.U2.001.551	Tubazioni in conglomerato, gres ceramico, ghisa, materie plastiche, vetroresina Tubazione in resina rinforzata con fibre di vetro (P.R.F.V.) PN 1, SN 2500, DN 3000	m		3.648,66
CAM24_MT.U2.001.552	Tubazioni in conglomerato, gres ceramico, ghisa, materie plastiche, vetroresina Tubazione in resina rinforzata con fibre di vetro P.R.F.V.) PN 1, SN 10000, DN 300	m		98,29
CAM24_MT.U2.001.553	Tubazioni in conglomerato, gres ceramico, ghisa, materie plastiche, vetroresina Tubazione in resina rinforzata con fibre di vetro (P.R.F.V.) PN 1, SN 10000, DN 350	m		113,98
CAM24_MT.U2.001.554	Tubazioni in conglomerato, gres ceramico, ghisa, materie plastiche, vetroresina Tubazione in resina rinforzata con fibre di vetro (P.R.F.V.) PN 1, SN 10000, DN 400	m		130,11
CAM24_MT.U2.001.555	Tubazioni in conglomerato, gres ceramico, ghisa, materie plastiche, vetroresina Tubazione in resina rinforzata con fibre di vetro (P.R.F.V.) PN 1, SN 10000, DN 450	m		155,43
CAM24_MT.U2.001.556	Tubazioni in conglomerato, gres ceramico, ghisa, materie plastiche, vetroresina Tubazione in resina rinforzata con fibre di vetro P.R.F.V.) PN 1, SN 10000, DN 500	m		182,41
CAM24_MT.U2.001.557	Tubazioni in conglomerato, gres ceramico, ghisa, materie plastiche, vetroresina Tubazione in resina rinforzata con fibre di vetro (P.R.F.V.) PN 1, SN 10000, DN 600	m		249,98
CAM24_MT.U2.001.558	Tubazioni in conglomerato, gres ceramico, ghisa, materie plastiche, vetroresina Tubazione in resina rinforzata con fibre di vetro (P.R.F.V.) PN 1, SN 10000, DN 700	m		305,72
CAM24_MT.U2.001.559	Tubazioni in conglomerato, gres ceramico, ghisa, materie plastiche, vetroresina Tubazione in resina rinforzata con fibre di vetro (P.R.F.V.) PN 1, SN 10000, DN 800	m		377,08
CAM24_MT.U2.001.560	Tubazioni in conglomerato, gres ceramico, ghisa, materie plastiche, vetroresina Tubazione in resina rinforzata con fibre di vetro (P.R.F.V.) PN 1, SN 10000, DN 900	m		455,04
CAM24_MT.U2.001.561	Tubazioni in conglomerato, gres ceramico, ghisa, materie plastiche, vetroresina Tubazione in resina rinforzata con fibre di vetro (P.R.F.V.) PN 1, SN 10000, DN 1000	m		566,13
CAM24_MT.U2.001.562	Tubazioni in conglomerato, gres ceramico, ghisa, materie plastiche, vetroresina Tubazione in resina rinforzata con fibre di vetro (P.R.F.V.) PN 1, SN 10000, DN 1100	m		677,49
CAM24_MT.U2.001.563	Tubazioni in conglomerato, gres ceramico, ghisa, materie plastiche, vetroresina Tubazione in resina rinforzata con fibre di vetro (P.R.F.V.) PN 1, SN 10000, DN 1200	m		775,99
CAM24_MT.U2.001.564	Tubazioni in conglomerato, gres ceramico, ghisa, materie plastiche, vetroresina Tubazione in resina rinforzata con fibre di vetro (P.R.F.V.) PN 1, SN 10000, DN 1300	m		939,61
CAM24_MT.U2.001.565	Tubazioni in conglomerato, gres ceramico, ghisa, materie plastiche, vetroresina Tubazione in resina rinforzata con fibre di vetro (P.R.F.V.) PN 1, SN 10000, DN 1400	m		1.061,19
CAM24_MT.U2.001.566	Tubazioni in conglomerato, gres ceramico, ghisa, materie plastiche, vetroresina Tubazione in resina rinforzata con fibre di vetro (P.R.F.V.) PN 1, SN 10000, DN 1500	m		1.170,74
CAM24_MT.U2.001.567	Tubazioni in conglomerato, gres ceramico, ghisa, materie plastiche, vetroresina Tubazione in resina rinforzata con fibre di vetro (P.R.F.V.) PN 1, SN 10000, DN 1600	m		1.332,15
CAM24_MT.U2.001.568	Tubazioni in conglomerato, gres ceramico, ghisa, materie plastiche, vetroresina Tubazione in resina rinforzata con fibre di vetro P.R.F.V.) PN 1, SN 10000, DN 1700	m		1.486,64
CAM24_MT.U2.001.569	Tubazioni in conglomerato, gres ceramico, ghisa, materie plastiche, vetroresina Tubazione in resina rinforzata con fibre di vetro (P.R.F.V.) PN 1, SN 10000, DN 1800	m		1.632,95
CAM24_MT.U2.001.570	Tubazioni in conglomerato, gres ceramico, ghisa, materie plastiche, vetroresina Tubazione in resina rinforzata con fibre di vetro (P.R.F.V.) PN 1, SN 10000, DN 1900	m		1.847,64
CAM24_MT.U2.001.571	Tubazioni in conglomerato, gres ceramico, ghisa, materie plastiche, vetroresina Tubazione in resina rinforzata con fibre di vetro (P.R.F.V.) PN 1, SN 10000, DN 2000	m		2.014,15
CAM24_MT.U2.001.572	Tubazioni in conglomerato, gres ceramico, ghisa, materie plastiche, vetroresina Tubazione in resina rinforzata con fibre di vetro (P.R.F.V.) PN 1, SN 10000, DN 2100	m		2.185,02
CAM24_MT.U2.001.573	Tubazioni in conglomerato, gres ceramico, ghisa, materie plastiche, vetroresina Tubazione in resina rinforzata con fibre di vetro (P.R.F.V.) PN 1, SN 10000, DN 2200	m		2.371,77
CAM24_MT.U2.001.574	Tubazioni in conglomerato, gres ceramico, ghisa, materie plastiche, vetroresina Tubazione in resina rinforzata con fibre di vetro (P.R.F.V.) PN 1, SN 10000, DN 2300	m		2.584,94
CAM24_MT.U2.001.575	Tubazioni in conglomerato, gres ceramico, ghisa, materie plastiche, vetroresina Tubazione in resina rinforzata con fibre di vetro (P.R.F.V.) PN 1, SN 10000, DN 2400	m		2.869,62
CAM24_MT.U2.001.576	Tubazioni in conglomerato, gres ceramico, ghisa, materie plastiche, vetroresina Tubazione in resina rinforzata con fibre di vetro (P.R.F.V.) PN 1, SN 10000, DN 2500	m		3.091,29
CAM24_MT.U2.001.577	Tubazioni in conglomerato, gres ceramico, ghisa, materie plastiche, vetroresina Tubazione in resina rinforzata con fibre di vetro (P.R.F.V.) PN 1, SN 10000, DN 2600	m		3.317,35
CAM24_MT.U2.001.578	Tubazioni in conglomerato, gres ceramico, ghisa, materie plastiche, vetroresina Tubazione in resina rinforzata con fibre di vetro (P.R.F.V.) PN 1, SN 10000, DN 2700	m		3.522,59
CAM24_MT.U2.001.579	Tubazioni in conglomerato, gres ceramico, ghisa, materie plastiche, vetroresina Tubazione in resina rinforzata con fibre di vetro P.R.F.V.) PN 1, SN 10000, DN 2800	m		3.760,60
CAM24_MT.U2.001.580	Tubazioni in conglomerato, gres ceramico, ghisa, materie plastiche, vetroresina Tubazione in resina rinforzata con fibre di vetro (P.R.F.V.) PN 1, SN 10000, DN 2900	m		4.026,55
CAM24_MT.U2.001.581	Tubazioni in conglomerato, gres ceramico, ghisa, materie plastiche, vetroresina Tubazione in resina rinforzata con fibre di vetro (P.R.F.V.) PN 1, SN 10000, DN 3000	m		4.393,50
CAM24_MT.U2.001.582	Tubazioni in conglomerato, gres ceramico, ghisa, materie plastiche, vetroresina Tubazione in resina rinforzata con fibre di vetro (P.R.F.V.) PN 4, SN 2500, DN 300	m		98,29
CAM24_MT.U2.001.583	Tubazioni in conglomerato, gres ceramico, ghisa, materie plastiche, vetroresina Tubazione in resina rinforzata con fibre di vetro (P.R.F.V.) PN 4, SN 2500, DN 350	m		111,39
CAM24_MT.U2.001.584	Tubazioni in conglomerato, gres ceramico, ghisa, materie plastiche, vetroresina Tubazione in resina rinforzata con fibre di vetro (P.R.F.V.) PN 4, SN 2500, DN 400	m		135,67
CAM24_MT.U2.001.585	Tubazioni in conglomerato, gres ceramico, ghisa, materie plastiche, vetroresina Tubazione in resina rinforzata con fibre di vetro (P.R.F.V.) PN 4, SN 2500, DN 450	m		144,11
CAM24_MT.U2.001.586	Tubazioni in conglomerato, gres ceramico, ghisa, materie plastiche, vetroresina Tubazione in resina rinforzata con fibre di vetro (P.R.F.V.) PN 4, SN 2500, DN 500	m		164,16
CAM24_MT.U2.001.587	Tubazioni in conglomerato, gres ceramico, ghisa, materie plastiche, vetroresina Tubazione in resina rinforzata con fibre di vetro (P.R.F.V.) PN 4, SN 2500, DN 600	m		223,03
CAM24_MT.U2.001.588	Tubazioni in conglomerato, gres ceramico, ghisa, materie plastiche, vetroresina Tubazione in resina rinforzata con fibre di vetro (P.R.F.V.) PN 4, SN 2500, DN 700	m		265,95
CAM24_MT.U2.001.589	Tubazioni in conglomerato, gres ceramico, ghisa, materie plastiche, vetroresina Tubazione in resina rinforzata con fibre di vetro (P.R.F.V.) PN 4, SN 2500, DN 800	m		342,27
CAM24_MT.U2.001.590	Tubazioni in conglomerato, gres ceramico, ghisa, materie plastiche, vetroresina Tubazione in resina rinforzata con fibre di vetro (P.R.F.V.) PN 4, SN 2500, DN 900	m		413,68
CAM24_MT.U2.001.591	Tubazioni in conglomerato, gres ceramico, ghisa, materie plastiche, vetroresina Tubazione in resina rinforzata con fibre di vetro (P.R.F.V.) PN 4, SN 2500, DN 1000	m		477,19
CAM24_MT.U2.001.592	Tubazioni in conglomerato, gres ceramico, ghisa, materie plastiche, vetroresina Tubazione in resina rinforzata con fibre di vetro (P.R.F.V.) PN 4, SN 2500, DN 1100	m		586,30
CAM24_MT.U2.001.593	Tubazioni in conglomerato, gres ceramico, ghisa, materie plastiche, vetroresina Tubazione in resina rinforzata con fibre di vetro (P.R.F.V.) PN 4, SN 2500, DN 1200	m		670,03
CAM24_MT.U2.001.594	Tubazioni in conglomerato, gres ceramico, ghisa, materie plastiche, vetroresina Tubazione in resina rinforzata con fibre di vetro (P.R.F.V.) PN 4, SN 2500, DN 1400	m		911,28
CAM24_MT.U2.001.595	Tubazioni in conglomerato, gres ceramico, ghisa, materie plastiche, vetroresina Tubazione in resina rinforzata con fibre di vetro (P.R.F.V.) PN 4, SN 2500, DN 1300	m		815,33
CAM24_MT.U2.001.596	Tubazioni in conglomerato, gres ceramico, ghisa, materie plastiche, vetroresina Tubazione in resina rinforzata con fibre di vetro (P.R.F.V.) PN 4, SN 2500, DN 1500	m		1.004,86
CAM24_MT.U2.001.597	Tubazioni in conglomerato, gres ceramico, ghisa, materie plastiche, vetroresina Tubazione in resina rinforzata con fibre di vetro (P.R.F.V.) PN 4, SN 2500, DN 1600	m		1.137,24
CAM24_MT.U2.001.598	Tubazioni in conglomerato, gres ceramico, ghisa, materie plastiche, vetroresina Tubazione in resina rinforzata con fibre di vetro (P.R.F.V.) PN 4, SN 2500, DN 1700	m		1.251,60
CAM24_MT.U2.001.599	Tubazioni in conglomerato, gres ceramico, ghisa, materie plastiche, vetroresina Tubazione in resina rinforzata con fibre di vetro (P.R.F.V.) PN 4, SN 2500, DN 1800	m		1.401,61
CAM24_MT.U2.001.600	Tubazioni in conglomerato, gres ceramico, ghisa, materie plastiche, vetroresina Tubazione in resina rinforzata con fibre di vetro (P.R.F.V.) PN 4, SN 2500, DN 1900	m		1.548,42
CAM24_MT.U2.001.601	Tubazioni in conglomerato, gres ceramico, ghisa, materie plastiche, vetroresina Tubazione in resina rinforzata con fibre di vetro (P.R.F.V.) PN 4, SN 2500, DN 2000	m		1.689,06
CAM24_MT.U2.001.602	Tubazioni in conglomerato, gres ceramico, ghisa, materie plastiche, vetroresina Tubazione in resina rinforzata con fibre di vetro (P.R.F.V.) PN 4, SN 2500, DN 2100	m		1.828,59
CAM24_MT.U2.001.603	Tubazioni in conglomerato, gres ceramico, ghisa, materie plastiche, vetroresina Tubazione in resina rinforzata con fibre di vetro (P.R.F.V.) PN 4, SN 2500, DN 2200	m		1.980,74
CAM24_MT.U2.001.604	Tubazioni in conglomerato, gres ceramico, ghisa, materie plastiche, vetroresina Tubazione in resina rinforzata con fibre di vetro (P.R.F.V.) PN 4, SN 2500, DN 2300	m		2.146,08
CAM24_MT.U2.001.605	Tubazioni in conglomerato, gres ceramico, ghisa, materie plastiche, vetroresina Tubazione in resina rinforzata con fibre di vetro (P.R.F.V.) PN 4, SN 2500, DN 2400	m		2.438,10
CAM24_MT.U2.001.606	Tubazioni in conglomerato, gres ceramico, ghisa, materie plastiche, vetroresina Tubazione in resina rinforzata con fibre di vetro (P.R.F.V.) PN 4, SN 2500, DN 2500	m		2.593,67
CAM24_MT.U2.001.607	Tubazioni in conglomerato, gres ceramico, ghisa, materie plastiche, vetroresina Tubazione in resina rinforzata con fibre di vetro (P.R.F.V.) PN 4, SN 2500, DN 2600	m		2.774,52
CAM24_MT.U2.001.608	Tubazioni in conglomerato, gres ceramico, ghisa, materie plastiche, vetroresina Tubazione in resina rinforzata con fibre di vetro (P.R.F.V.) PN 4, SN 2500, DN 2700	m		2.999,04
CAM24_MT.U2.001.609	Tubazioni in conglomerato, gres ceramico, ghisa, materie plastiche, vetroresina Tubazione in resina rinforzata con fibre di vetro (P.R.F.V.) PN 4, SN 2500, DN 2800	m		3.144,55
CAM24_MT.U2.001.610	Tubazioni in conglomerato, gres ceramico, ghisa, materie plastiche, vetroresina Tubazione in resina rinforzata con fibre di vetro (P.R.F.V.) PN 4, SN 2500, DN 2900	m		3.353,01
CAM24_MT.U2.001.611	Tubazioni in conglomerato, gres ceramico, ghisa, materie plastiche, vetroresina Tubazione in resina rinforzata con fibre di vetro (P.R.F.V.) PN 4, SN 2500, DN 3000	m		3.648,66
CAM24_MT.U2.001.612	Tubazioni in conglomerato, gres ceramico, ghisa, materie plastiche, vetroresina Tubazione in resina rinforzata con fibre di vetro (P.R.F.V.) PN 4, SN 10000, DN 300	m		109,07
CAM24_MT.U2.001.613	Tubazioni in conglomerato, gres ceramico, ghisa, materie plastiche, vetroresina Tubazione in resina rinforzata con fibre di vetro (P.R.F.V.) PN 4, SN 10000, DN 350	m		131,31
CAM24_MT.U2.001.614	Tubazioni in conglomerato, gres ceramico, ghisa, materie plastiche, vetroresina Tubazione in resina rinforzata con fibre di vetro (P.R.F.V.) PN 4, SN 10000, DN 400	m		161,13
CAM24_MT.U2.001.615	Tubazioni in conglomerato, gres ceramico, ghisa, materie plastiche, vetroresina Tubazione in resina rinforzata con fibre di vetro (P.R.F.V.) PN 4, SN 10000, DN 450	m		193,09
CAM24_MT.U2.001.616	Tubazioni in conglomerato, gres ceramico, ghisa, materie plastiche, vetroresina Tubazione in resina rinforzata con fibre di vetro (P.R.F.V.) PN 4, SN 10000, DN 500	m		225,81
CAM24_MT.U2.001.617	Tubazioni in conglomerato, gres ceramico, ghisa, materie plastiche, vetroresina Tubazione in resina rinforzata con fibre di vetro (P.R.F.V.) PN 4, SN 10000, DN 600	m		305,47
CAM24_MT.U2.001.618	Tubazioni in conglomerato, gres ceramico, ghisa, materie plastiche, vetroresina Tubazione in resina rinforzata con fibre di vetro (P.R.F.V.) PN 4, SN 10000, DN 700	m		376,23
CAM24_MT.U2.001.619	Tubazioni in conglomerato, gres ceramico, ghisa, materie plastiche, vetroresina Tubazione in resina rinforzata con fibre di vetro (P.R.F.V.) PN 4, SN 10000, DN 800	m		486,17
CAM24_MT.U2.001.620	Tubazioni in conglomerato, gres ceramico, ghisa, materie plastiche, vetroresina Tubazione in resina rinforzata con fibre di vetro (P.R.F.V.) PN 4, SN 10000, DN 900	m		602,45
CAM24_MT.U2.001.621	Tubazioni in conglomerato, gres ceramico, ghisa, materie plastiche, vetroresina Tubazione in resina rinforzata con fibre di vetro (P.R.F.V.) PN 4, SN 10000, DN 1000	m		705,16
CAM24_MT.U2.001.622	Tubazioni in conglomerato, gres ceramico, ghisa, materie plastiche, vetroresina Tubazione in resina rinforzata con fibre di vetro (P.R.F.V.) PN 4, SN 10000, DN 1100	m		900,87
CAM24_MT.U2.001.623	Tubazioni in conglomerato, gres ceramico, ghisa, materie plastiche, vetroresina Tubazione in resina rinforzata con fibre di vetro (P.R.F.V.) PN 4, SN 10000, DN 1200	m		1.020,11
CAM24_MT.U2.001.624	Tubazioni in conglomerato, gres ceramico, ghisa, materie plastiche, vetroresina Tubazione in resina rinforzata con fibre di vetro (P.R.F.V.) PN 4, SN 10000, DN 1300	m		1.331,71
CAM24_MT.U2.001.625	Tubazioni in conglomerato, gres ceramico, ghisa, materie plastiche, vetroresina Tubazione in resina rinforzata con fibre di vetro (P.R.F.V.) PN 4, SN 10000, DN 1400	m		1.463,07
CAM24_MT.U2.001.626	Tubazioni in conglomerato, gres ceramico, ghisa, materie plastiche, vetroresina Tubazione in resina rinforzata con fibre di vetro (P.R.F.V.) PN 4, SN 10000, DN 1500	m		1.629,16
CAM24_MT.U2.001.627	Tubazioni in conglomerato, gres ceramico, ghisa, materie plastiche, vetroresina Tubazione in resina rinforzata con fibre di vetro (P.R.F.V.) PN 4, SN 10000, DN 1600	m		1.821,01
CAM24_MT.U2.001.628	Tubazioni in conglomerato, gres ceramico, ghisa, materie plastiche, vetroresina Tubazione in resina rinforzata con fibre di vetro (P.R.F.V.) PN 4, SN 10000, DN 1700	m		1.989,47
CAM24_MT.U2.001.629	Tubazioni in conglomerato, gres ceramico, ghisa, materie plastiche, vetroresina Tubazione in resina rinforzata con fibre di vetro (P.R.F.V.) PN 4, SN 10000, DN 1800	m		2.168,94
CAM24_MT.U2.001.630	Tubazioni in conglomerato, gres ceramico, ghisa, materie plastiche, vetroresina Tubazione in resina rinforzata con fibre di vetro (P.R.F.V.) PN 4, SN 10000, DN 1900	m		2.428,54
CAM24_MT.U2.001.631	Tubazioni in conglomerato, gres ceramico, ghisa, materie plastiche, vetroresina Tubazione in resina rinforzata con fibre di vetro (P.R.F.V.) PN 4, SN 10000, DN 2000	m		2.640,20
CAM24_MT.U2.001.632	Tubazioni in conglomerato, gres ceramico, ghisa, materie plastiche, vetroresina Tubazione in resina rinforzata con fibre di vetro (P.R.F.V.) PN 4, SN 10000, DN 2100	m		2.827,20
CAM24_MT.U2.001.633	Tubazioni in conglomerato, gres ceramico, ghisa, materie plastiche, vetroresina Tubazione in resina rinforzata con fibre di vetro (P.R.F.V.) PN 4, SN 10000, DN 2200	m		3.088,58
CAM24_MT.U2.001.634	Tubazioni in conglomerato, gres ceramico, ghisa, materie plastiche, vetroresina Tubazione in resina rinforzata con fibre di vetro (P.R.F.V.) PN 4, SN 10000, DN 2300	m		3.310,48
CAM24_MT.U2.001.635	Tubazioni in conglomerato, gres ceramico, ghisa, materie plastiche, vetroresina Tubazione in resina rinforzata con fibre di vetro (P.R.F.V.) PN 4, SN 10000, DN 2400	m		3.998,36
CAM24_MT.U2.001.636	Tubazioni in conglomerato, gres ceramico, ghisa, materie plastiche, vetroresina Tubazione in resina rinforzata con fibre di vetro (P.R.F.V.) PN 4, SN 10000, DN 2500	m		4.240,27
CAM24_MT.U2.001.637	Tubazioni in conglomerato, gres ceramico, ghisa, materie plastiche, vetroresina Tubazione in resina rinforzata con fibre di vetro (P.R.F.V.) PN 4, SN 10000, DN 2600	m		4.524,19
CAM24_MT.U2.001.638	Tubazioni in conglomerato, gres ceramico, ghisa, materie plastiche, vetroresina Tubazione in resina rinforzata con fibre di vetro (P.R.F.V.) PN 4, SN 10000, DN 2700	m		4.818,03
CAM24_MT.U2.001.639	Tubazioni in conglomerato, gres ceramico, ghisa, materie plastiche, vetroresina Tubazione in resina rinforzata con fibre di vetro (P.R.F.V.) PN 4, SN 10000, DN 2800	m		5.120,10
CAM24_MT.U2.001.640	Tubazioni in conglomerato, gres ceramico, ghisa, materie plastiche, vetroresina Tubazione in resina rinforzata con fibre di vetro (P.R.F.V.) PN 4, SN 10000, DN 2900	m		5.412,56
CAM24_MT.U2.001.641	Tubazioni in conglomerato, gres ceramico, ghisa, materie plastiche, vetroresina Tubazione in resina rinforzata con fibre di vetro (P.R.F.V.) PN 4, SN 10000, DN 3000	m		5.845,66
CAM24_MT.U2.001.642	Tubazioni in conglomerato, gres ceramico, ghisa, materie plastiche, vetroresina Rivestimento interno tubazione in cls v.c. con resina, diametro 800 mm, superfice trattata 120°	m		18,39
CAM24_MT.U2.001.643	Tubazioni in conglomerato, gres ceramico, ghisa, materie plastiche, vetroresina Tubazione in resina rinforzata con fibre di vetro (P.R.F.V.) PN 4, SN 5000, DN 300	m		98,29
CAM24_MT.U2.001.644	Tubazioni in conglomerato, gres ceramico, ghisa, materie plastiche, vetroresina Tubazione in resina rinforzata con fibre di vetro (P.R.F.V.) PN 4, SN 5000, DN 350	m		113,98
CAM24_MT.U2.001.645	Tubazioni in conglomerato, gres ceramico, ghisa, materie plastiche, vetroresina Tubazione in resina rinforzata con fibre di vetro (P.R.F.V.) PN 4, SN 5000, DN 400	m		130,11
CAM24_MT.U2.001.646	Tubazioni in conglomerato, gres ceramico, ghisa, materie plastiche, vetroresina Tubazione in resina rinforzata con fibre di vetro (P.R.F.V.) PN 4, SN 5000, DN 450	m		155,39
CAM24_MT.U2.001.647	Tubazioni in conglomerato, gres ceramico, ghisa, materie plastiche, vetroresina Tubazione in resina rinforzata con fibre di vetro (P.R.F.V.) PN 4, SN 5000, DN 500	m		182,41
CAM24_MT.U2.001.648	Tubazioni in conglomerato, gres ceramico, ghisa, materie plastiche, vetroresina Tubazione in resina rinforzata con fibre di vetro (P.R.F.V.) PN 4, SN 5000, DN 600	m		249,98
CAM24_MT.U2.001.649	Tubazioni in conglomerato, gres ceramico, ghisa, materie plastiche, vetroresina Tubazione in resina rinforzata con fibre di vetro (P.R.F.V.) PN 4, SN 5000, DN 700	m		305,72
CAM24_MT.U2.001.650	Tubazioni in conglomerato, gres ceramico, ghisa, materie plastiche, vetroresina Tubazione in resina rinforzata con fibre di vetro (P.R.F.V.) PN 4, SN 5000, DN 800	m		380,05
CAM24_MT.U2.001.651	Tubazioni in conglomerato, gres ceramico, ghisa, materie plastiche, vetroresina Tubazione in resina rinforzata con fibre di vetro (P.R.F.V.) PN 4, SN 5000, DN 900	m		470,16
CAM24_MT.U2.001.652	Tubazioni in conglomerato, gres ceramico, ghisa, materie plastiche, vetroresina Tubazione in resina rinforzata con fibre di vetro (P.R.F.V.) PN 4, SN 5000, DN 1000	m		565,99
CAM24_MT.U2.001.653	Tubazioni in conglomerato, gres ceramico, ghisa, materie plastiche, vetroresina Tubazione in resina rinforzata con fibre di vetro (P.R.F.V.) PN 4, SN 5000, DN 1100	m		677,49
CAM24_MT.U2.001.654	Tubazioni in conglomerato, gres ceramico, ghisa, materie plastiche, vetroresina Tubazione in resina rinforzata con fibre di vetro (P.R.F.V.) PN 4, SN 5000, DN 1200	m		775,99
CAM24_MT.U2.001.655	Tubazioni in conglomerato, gres ceramico, ghisa, materie plastiche, vetroresina Tubazione in resina rinforzata con fibre di vetro (P.R.F.V.) PN 4, SN 5000, DN 1300	m		939,51
CAM24_MT.U2.001.656	Tubazioni in conglomerato, gres ceramico, ghisa, materie plastiche, vetroresina Tubazione in resina rinforzata con fibre di vetro (P.R.F.V.) PN 4, SN 5000, DN 1400	m		1.061,19
CAM24_MT.U2.001.657	Tubazioni in conglomerato, gres ceramico, ghisa, materie plastiche, vetroresina Tubazione in resina rinforzata con fibre di vetro (P.R.F.V.) PN 4, SN 5000, DN 1500	m		1.170,74
CAM24_MT.U2.001.658	Tubazioni in conglomerato, gres ceramico, ghisa, materie plastiche, vetroresina Tubazione in resina rinforzata con fibre di vetro (P.R.F.V.) PN 4, SN 5000, DN 1600	m		1.332,15
CAM24_MT.U2.001.659	Tubazioni in conglomerato, gres ceramico, ghisa, materie plastiche, vetroresina Tubazione in resina rinforzata con fibre di vetro (P.R.F.V.) PN 4, SN 5000, DN 1700	m		1.486,64
CAM24_MT.U2.001.660	Tubazioni in conglomerato, gres ceramico, ghisa, materie plastiche, vetroresina Tubazione in resina rinforzata con fibre di vetro (P.R.F.V.) PN 4, SN 5000, DN 1800	m		1.632,95
CAM24_MT.U2.001.661	Tubazioni in conglomerato, gres ceramico, ghisa, materie plastiche, vetroresina Tubazione in resina rinforzata con fibre di vetro (P.R.F.V.) PN 4, SN 5000, DN 1900	m		1.848,22
CAM24_MT.U2.001.662	Tubazioni in conglomerato, gres ceramico, ghisa, materie plastiche, vetroresina Tubazione in resina rinforzata con fibre di vetro (P.R.F.V.) PN 4, SN 5000, DN 2000	m		2.014,15
CAM24_MT.U2.001.663	Tubazioni in conglomerato, gres ceramico, ghisa, materie plastiche, vetroresina Tubazione in resina rinforzata con fibre di vetro (P.R.F.V.) PN 4, SN 5000, DN 2100	m		2.185,02
CAM24_MT.U2.001.664	Tubazioni in conglomerato, gres ceramico, ghisa, materie plastiche, vetroresina Tubazione in resina rinforzata con fibre di vetro (P.R.F.V.) PN 4, SN 5000, DN 2200	m		2.371,77
CAM24_MT.U2.001.665	Tubazioni in conglomerato, gres ceramico, ghisa, materie plastiche, vetroresina Tubazione in resina rinforzata con fibre di vetro (P.R.F.V.) PN 4, SN 5000, DN 2300	m		2.584,94
CAM24_MT.U2.001.666	Tubazioni in conglomerato, gres ceramico, ghisa, materie plastiche, vetroresina Tubazione in resina rinforzata con fibre di vetro (P.R.F.V.) PN 4, SN 5000, DN 2400	m		2.869,62
CAM24_MT.U2.001.667	Tubazioni in conglomerato, gres ceramico, ghisa, materie plastiche, vetroresina Tubazione in resina rinforzata con fibre di vetro (P.R.F.V.) PN 4, SN 5000, DN 2500	m		3.091,29
CAM24_MT.U2.001.668	Tubazioni in conglomerato, gres ceramico, ghisa, materie plastiche, vetroresina Tubazione in resina rinforzata con fibre di vetro (P.R.F.V.) PN 4, SN 5000, DN 2600	m		3.321,26
CAM24_MT.U2.001.669	Tubazioni in conglomerato, gres ceramico, ghisa, materie plastiche, vetroresina Tubazione in resina rinforzata con fibre di vetro (P.R.F.V.) PN 4, SN 5000, DN 2700	m		3.522,59
CAM24_MT.U2.001.670	Tubazioni in conglomerato, gres ceramico, ghisa, materie plastiche, vetroresina Tubazione in resina rinforzata con fibre di vetro (P.R.F.V.) PN 4, SN 5000, DN 2800	m		3.760,60
CAM24_MT.U2.001.671	Tubazioni in conglomerato, gres ceramico, ghisa, materie plastiche, vetroresina Tubazione in resina rinforzata con fibre di vetro (P.R.F.V.) PN 4, SN 5000, DN 2900	m		4.026,55
CAM24_MT.U2.001.672	Tubazioni in conglomerato, gres ceramico, ghisa, materie plastiche, vetroresina Tubazione in resina rinforzata con fibre di vetro (P.R.F.V.) PN 4, SN 5000, DN 3000	m		4.393,50
CAM24_MT.U2.001.673	Tubazioni in conglomerato, gres ceramico, ghisa, materie plastiche, vetroresina Tubazione composita con profilo di parete strutturato, classe C=16 kN/mq, PS>=830 kPa, DN 500 mm	m		345,63
CAM24_MT.U2.001.674	Tubazioni in conglomerato, gres ceramico, ghisa, materie plastiche, vetroresina Tubazione corrugata a doppia parete in PP ; Sn16 DN 200	m		23,24
CAM24_MT.U2.001.675	Tubazioni in conglomerato, gres ceramico, ghisa, materie plastiche, vetroresina Tubazione corrugata a doppia parete in PP ; Sn16 DN 250	m		32,02
CAM24_MT.U2.001.676	Tubazioni in conglomerato, gres ceramico, ghisa, materie plastiche, vetroresina Tubazione corrugata a doppia parete in PP ; Sn16 DN 315	m		54,26
CAM24_MT.U2.001.677	Tubazioni in conglomerato, gres ceramico, ghisa, materie plastiche, vetroresina Tubazione corrugata a doppia parete in PP ; Sn16 DN 400	m		79,34
CAM24_MT.U2.001.678	Tubazioni in conglomerato, gres ceramico, ghisa, materie plastiche, vetroresina Tubazione corrugata a doppia parete in PP ; Sn16 DN 500	m		121,44
CAM24_MT.U2.001.679	Tubazioni in conglomerato, gres ceramico, ghisa, materie plastiche, vetroresina Tubazione in PVC-A per condotte in pressione. PN 10 bar , DN 110 mm	ml		9,46
CAM24_MT.U2.001.680	Tubazioni in conglomerato, gres ceramico, ghisa, materie plastiche, vetroresina Tubazione in PVC-A per condotte in pressione. PN 10 bar , DN 125 mm	ml		12,37
CAM24_MT.U2.001.681	Tubazioni in conglomerato, gres ceramico, ghisa, materie plastiche, vetroresina Tubazione in PVC-A per condotte in pressione. PN 10 bar , DN 140 mm	ml		15,28
CAM24_MT.U2.001.682	Tubazioni in conglomerato, gres ceramico, ghisa, materie plastiche, vetroresina Tubazione in PVC-A per condotte in pressione. PN 10 bar , DN 160 mm	ml		20,06
CAM24_MT.U2.001.683	Tubazioni in conglomerato, gres ceramico, ghisa, materie plastiche, vetroresina Tubazione in PVC-A per condotte in pressione. PN 10 bar , DN 200 mm	ml		30,95
CAM24_MT.U2.001.684	Tubazioni in conglomerato, gres ceramico, ghisa, materie plastiche, vetroresina Tubazione in PVC-A per condotte in pressione. PN 10 bar , DN 225mm	ml		39,52
CAM24_MT.U2.001.685	Tubazioni in conglomerato, gres ceramico, ghisa, materie plastiche, vetroresina Tubazione in PVC-A per condotte in pressione. PN 10 bar , DN 250mm	ml		48,17
CAM24_MT.U2.001.686	Tubazioni in conglomerato, gres ceramico, ghisa, materie plastiche, vetroresina Tubazione in PVC-A per condotte in pressione. PN 10 bar , DN 280mm	ml		61,21
CAM24_MT.U2.001.687	Tubazioni in conglomerato, gres ceramico, ghisa, materie plastiche, vetroresina Tubazione in PVC-A per condotte in pressione. PN 10 bar , DN 315 mm	ml		72,90
CAM24_MT.U2.001.688	Tubazioni in conglomerato, gres ceramico, ghisa, materie plastiche, vetroresina Tubazione in PVC-A per condotte in pressione. PN 10 bar , DN 355mm	ml		103,99
CAM24_MT.U2.001.689	Tubazioni in conglomerato, gres ceramico, ghisa, materie plastiche, vetroresina Tubazione in PVC-A per condotte in pressione. PN 10 bar , DN 400mm	ml		130,06
CAM24_MT.U2.001.690	Tubazioni in conglomerato, gres ceramico, ghisa, materie plastiche, vetroresina Tubazione in PVC-A per condotte in pressione. PN 10 bar , DN 500mm	ml		203,37
CAM24_MT.U2.001.691	Tubazioni in conglomerato, gres ceramico, ghisa, materie plastiche, vetroresina Tubazione in PVC-A per condotte in pressione. PN 10 bar , DN 630mm	ml		290,54
CAM24_MT.U2.001.692	Tubazioni in conglomerato, gres ceramico, ghisa, materie plastiche, vetroresina Tubazione in PVC-A per condotte in pressione. PN 16 bar , DN 110 mm	ml		14,26
CAM24_MT.U2.001.693	Tubazioni in conglomerato, gres ceramico, ghisa, materie plastiche, vetroresina Tubazione in PVC-A per condotte in pressione. PN 16 bar , DN 125 mm	ml		18,24
CAM24_MT.U2.001.694	Tubazioni in conglomerato, gres ceramico, ghisa, materie plastiche, vetroresina Tubazione in PVC-A per condotte in pressione. PN 16 bar , DN 140 mm	ml		22,56
CAM24_MT.U2.001.695	Tubazioni in conglomerato, gres ceramico, ghisa, materie plastiche, vetroresina Tubazione in PVC-A per condotte in pressione. PN 16 bar , DN 160 mm	ml		29,46
CAM24_MT.U2.001.696	Tubazioni in conglomerato, gres ceramico, ghisa, materie plastiche, vetroresina Tubazione in PVC-A per condotte in pressione. PN 16 bar , DN 200 mm	ml		46,15
CAM24_MT.U2.001.697	Tubazioni in conglomerato, gres ceramico, ghisa, materie plastiche, vetroresina Tubazione in PVC-A per condotte in pressione. PN 16 bar , DN 225 mm	ml		59,52
CAM24_MT.U2.001.698	Tubazioni in conglomerato, gres ceramico, ghisa, materie plastiche, vetroresina Tubazione in PVC-A per condotte in pressione. PN 16 bar , DN 250 mm	ml		71,89
CAM24_MT.U2.001.699	Tubazioni in conglomerato, gres ceramico, ghisa, materie plastiche, vetroresina Tubazione in PVC-A per condotte in pressione. PN 16 bar , DN 280 mm	ml		92,16
CAM24_MT.U2.001.700	Tubazioni in conglomerato, gres ceramico, ghisa, materie plastiche, vetroresina Tubazione in PVC-A per condotte in pressione. PN 16 bar , DN 315 mm	ml		114,93
CAM24_MT.U2.001.701	Tubazioni in conglomerato, gres ceramico, ghisa, materie plastiche, vetroresina Tubazione in PVC-A per condotte in pressione. PN 16 bar , DN 355 mm	ml		156,82
CAM24_MT.U2.001.702	Tubazioni in conglomerato, gres ceramico, ghisa, materie plastiche, vetroresina Tubazione in PVC-A per condotte in pressione. PN 16 bar , DN 400 mm	ml		195,47
CAM24_MT.U2.001.703	Tubazioni in conglomerato, gres ceramico, ghisa, materie plastiche, vetroresina Tubazione in PVC-A per condotte in pressione. PN 16 bar , DN 500 mm	ml		312,23
CAM24_MT.U2.001.704	Tubazioni in conglomerato, gres ceramico, ghisa, materie plastiche, vetroresina Tubazione in PVC-A per condotte in pressione. PN 16 bar , DN 630 mm	ml		443,24
CAM24_MT.U2.001.705	Tubazioni in conglomerato, gres ceramico, ghisa, materie plastiche, vetroresina Tubazione in PVC-A per condotte in pressione. PN 20 bar , DN 110 mm	ml		17,44
CAM24_MT.U2.001.706	Tubazioni in conglomerato, gres ceramico, ghisa, materie plastiche, vetroresina Tubazione in PVC-A per condotte in pressione. PN 20 bar , DN 125 mm	ml		22,70
CAM24_MT.U2.001.707	Tubazioni in conglomerato, gres ceramico, ghisa, materie plastiche, vetroresina Tubazione in PVC-A per condotte in pressione. PN 20 bar , DN 140 mm	ml		28,04
CAM24_MT.U2.001.708	Tubazioni in conglomerato, gres ceramico, ghisa, materie plastiche, vetroresina Tubazione in PVC-A per condotte in pressione. PN 20 bar , DN 160 mm	ml		36,49
CAM24_MT.U2.001.709	Tubazioni in conglomerato, gres ceramico, ghisa, materie plastiche, vetroresina Tubazione in PVC-A per condotte in pressione. PN 20 bar , DN 200 mm	ml		57,84
CAM24_MT.U2.001.710	Tubazioni in conglomerato, gres ceramico, ghisa, materie plastiche, vetroresina Tubazione in PVC-A per condotte in pressione. PN 20 bar , DN 225 mm	ml		74,32
CAM24_MT.U2.001.711	Tubazioni in conglomerato, gres ceramico, ghisa, materie plastiche, vetroresina Tubazione in PVC-A per condotte in pressione. PN 20 bar , DN 250 mm	ml		89,60
CAM24_MT.U2.001.712	Tubazioni in conglomerato, gres ceramico, ghisa, materie plastiche, vetroresina Tubazione in PVC-A per condotte in pressione. PN 20 bar , DN 280 mm	ml		114,86
CAM24_MT.U2.001.713	Tubazioni in conglomerato, gres ceramico, ghisa, materie plastiche, vetroresina Tubazione in PVC-A per condotte in pressione. PN 20 bar , DN 315 mm	ml		143,51
CAM24_MT.U2.001.714	Tubazioni in conglomerato, gres ceramico, ghisa, materie plastiche, vetroresina Tubazione in PVC-A per condotte in pressione. PN 20 bar , DN 355 mm	ml		195,95
CAM24_MT.U2.001.715	Tubazioni in conglomerato, gres ceramico, ghisa, materie plastiche, vetroresina Tubazione in PVC-A per condotte in pressione. PN 20 bar , DN 400 mm	ml		244,47
CAM24_MT.U2.001.716	Tubazioni in conglomerato, gres ceramico, ghisa, materie plastiche, vetroresina Tubazione in PVC-A per condotte in pressione. PN 20 bar , DN 500 mm	ml		368,25
CAM24_MT.U2.001.717	Tubazioni in conglomerato, gres ceramico, ghisa, materie plastiche, vetroresina Tubazione in PVC-A per condotte in pressione. PN 20 bar , DN 630 mm	ml		518,73
CAM24_MT.U3	Materiali per gasdotti
CAM24_MT.U3.001.001	Materiali per gasdotti Curva in acciaio per tubo saldato, DN mm 40	cad		2,27
CAM24_MT.U3.001.002	Materiali per gasdotti Saldatura su tubo in acciaio DN 40	cad		10,22
CAM24_MT.U3.001.003	Materiali per gasdotti Tubo in acciaio saldato, DN mm 40	m		10,08
CAM24_MT.U3.001.004	Materiali per gasdotti Catramatura di tubazione da DN40	m		4,77
CAM24_MT.U3.001.005	Materiali per gasdotti Catramatura di tubazione da DN50	m		4,82
CAM24_MT.U3.001.006	Materiali per gasdotti Tubo in acciaio saldato, DN mm 50	m		10,33
CAM24_MT.U3.001.007	Materiali per gasdotti Curva in acciaio per tubo saldato, DN mm 50	cad		2,37
CAM24_MT.U3.001.008	Materiali per gasdotti Saldatura su tubo in acciaio DN 50	cad		10,22
CAM24_MT.U3.001.009	Materiali per gasdotti Catramatura di tubazione da DN65	m		6,05
CAM24_MT.U3.001.010	Materiali per gasdotti Tubo in acciaio saldato, DN mm 65	m		12,86
CAM24_MT.U3.001.011	Materiali per gasdotti Curva in acciaio per tubo saldato, DN mm 65	cad		3,03
CAM24_MT.U3.001.012	Materiali per gasdotti Saldatura su tubo in acciaio DN 65	cad		14,04
CAM24_MT.U3.001.013	Materiali per gasdotti Tubo in acciaio saldato, DN mm 80	m		14,04
CAM24_MT.U3.001.014	Materiali per gasdotti Catramatura di tubazione da DN80	m		7,54
CAM24_MT.U3.001.015	Materiali per gasdotti Curva in acciaio per tubo saldato, DN mm 80	cad		3,38
CAM24_MT.U3.001.016	Materiali per gasdotti Saldatura su tubo in acciaio DN 80	cad		18,22
CAM24_MT.U3.001.017	Materiali per gasdotti Tubo in acciaio saldato, DN mm 100	m		16,33
CAM24_MT.U3.001.018	Materiali per gasdotti Catramatura di tubazione da DN100	m		8,44
CAM24_MT.U3.001.019	Materiali per gasdotti Curva in acciaio per tubo saldato, DN mm 100	cad		5,04
CAM24_MT.U3.001.020	Materiali per gasdotti Saldatura su tubo in acciaio DN 100	cad		22,34
CAM24_MT.U3.001.021	Materiali per gasdotti Tubo in acciaio saldato, DN mm 125	m		22,11
CAM24_MT.U3.001.022	Materiali per gasdotti Catramatura di tubazione da DN125	m		10,83
CAM24_MT.U3.001.023	Materiali per gasdotti Curva in acciaio per tubo saldato, DN mm 125	cad		7,94
CAM24_MT.U3.001.024	Materiali per gasdotti Saldatura su tubo in acciaio DN 125	cad		28,40
CAM24_MT.U3.001.025	Materiali per gasdotti Catramatura di tubazione da DN150	m		12,28
CAM24_MT.U3.001.026	Materiali per gasdotti Curva in acciaio per tubo saldato, DN mm 150	cad		11,03
CAM24_MT.U3.001.027	Materiali per gasdotti Saldatura su tubo in acciaio DN 150	cad		33,24
CAM24_MT.U3.001.028	Materiali per gasdotti Tubo in acciaio saldato, DN mm 150	m		32,42
CAM24_MT.U3.001.029	Materiali per gasdotti Tubo in acciaio saldato, DN mm 200	m		51,14
CAM24_MT.U3.001.030	Materiali per gasdotti Catramatura di tubazione da DN200	m		14,27
CAM24_MT.U3.001.031	Materiali per gasdotti Curva in acciaio per tubo saldato, DN mm 200	cad		19,92
CAM24_MT.U3.001.032	Materiali per gasdotti Saldatura su tubo in acciaio DN 200	cad		40,03
CAM24_MT.U3.001.033	Materiali per gasdotti Tubo in acciaio saldato, DN mm 250	m		70,85
CAM24_MT.U3.001.034	Materiali per gasdotti Catramatura di tubazione da DN250	m		16,31
CAM24_MT.U3.001.035	Materiali per gasdotti Curva in acciaio per tubo saldato, DN mm 250	cad		36,17
CAM24_MT.U3.001.036	Materiali per gasdotti Saldatura su tubo in acciaio DN 250	cad		46,49
CAM24_MT.U3.001.037	Materiali per gasdotti Tubo in acciaio saldato, DN mm 300	m		84,84
CAM24_MT.U3.001.038	Materiali per gasdotti Catramatura di tubazione da DN300	m		19,05
CAM24_MT.U3.001.039	Materiali per gasdotti Curva in acciaio per tubo saldato, DN mm 300	cad		56,54
CAM24_MT.U3.001.040	Materiali per gasdotti Saldatura su tubo in acciaio DN 300	cad		54,97
CAM24_MT.U3.001.041	Materiali per gasdotti Tubo in acciaio saldato, DN mm 350	m		114,56
CAM24_MT.U3.001.042	Materiali per gasdotti Catramatura di tubazione da DN350	m		22,16
CAM24_MT.U3.001.043	Materiali per gasdotti Curva in acciaio per tubo saldato, DN mm 350	cad		139,44
CAM24_MT.U3.001.044	Materiali per gasdotti Saldatura su tubo in acciaio DN 350	cad		68,25
CAM24_MT.U3.001.045	Materiali per gasdotti Tubo in acciaio saldato, DN mm 400	m		116,71
CAM24_MT.U3.001.046	Materiali per gasdotti Catramatura di tubazione da DN400	m		25,30
CAM24_MT.U3.001.047	Materiali per gasdotti Curva in acciaio per tubo saldato, DN mm 400	cad		263,60
CAM24_MT.U3.001.048	Materiali per gasdotti Saldatura su tubo in acciaio DN 400	cad		77,50
CAM24_MT.U3.001.049	Materiali per gasdotti Tubo in acciaio saldato, DN mm 450	m		137,07
CAM24_MT.U3.001.050	Materiali per gasdotti Catramatura di tubazione da DN450	m		25,39
CAM24_MT.U3.001.051	Materiali per gasdotti Curva in acciaio per tubo saldato, DN mm 450	cad		392,96
CAM24_MT.U3.001.052	Materiali per gasdotti Saldatura su tubo in acciaio DN 450	cad		91,17
CAM24_MT.U3.001.053	Materiali per gasdotti Catramatura di tubazione da DN500	m		28,80
CAM24_MT.U3.001.054	Materiali per gasdotti Tubo in acciaio saldato, DN mm 500	m		151,96
CAM24_MT.U3.001.055	Materiali per gasdotti Curva in acciaio per tubo saldato, DN mm 500	cad		487,17
CAM24_MT.U3.001.056	Materiali per gasdotti Saldatura su tubo in acciaio DN 500	cad		112,07
CAM24_MT.U3.001.057	Materiali per gasdotti Tubo in acciaio saldato, DN mm 600	m		186,22
CAM24_MT.U3.001.058	Materiali per gasdotti Catramatura di tubazione da DN600	m		44,45
CAM24_MT.U3.001.059	Materiali per gasdotti Curva in acciaio per tubo saldato, DN mm 600	cad		594,34
CAM24_MT.U3.001.060	Materiali per gasdotti Saldatura su tubo in acciaio DN 600	cad		144,09
CAM24_MT.U3.001.061	Materiali per gasdotti Tubo in acciaio senza saldatura, DN mm 40	m		16,73
CAM24_MT.U3.001.062	Materiali per gasdotti Tubo in acciaio senza saldatura, DN mm 50	m		18,55
CAM24_MT.U3.001.063	Materiali per gasdotti Tubo in acciaio senza saldatura, DN mm 65	m		19,87
CAM24_MT.U3.001.064	Materiali per gasdotti Tubo in acciaio senza saldatura, DN mm 80	m		22,95
CAM24_MT.U3.001.065	Materiali per gasdotti Tubo in acciaio senza saldatura, DN mm 100	m		30,21
CAM24_MT.U3.001.066	Materiali per gasdotti Tubo in acciaio senza saldatura, DN mm 125	m		40,47
CAM24_MT.U3.001.067	Materiali per gasdotti Tubo in acciaio senza saldatura, DN mm 150	m		53,88
CAM24_MT.U3.001.068	Materiali per gasdotti Tubo in acciaio senza saldatura, DN mm 200	m		89,41
CAM24_MT.U3.001.069	Materiali per gasdotti Tubo in acciaio senza saldatura, DN mm 250	m		118,70
CAM24_MT.U3.001.070	Materiali per gasdotti Tubo in acciaio senza saldatura, DN mm 300	m		178,85
CAM24_MT.U3.001.071	Materiali per gasdotti Tubo in acciaio senza saldatura, DN mm 350	m		214,74
CAM24_MT.U3.001.072	Materiali per gasdotti Tubo in acciaio senza saldatura, DN mm 400	m		232,31
CAM24_MT.U3.001.073	Materiali per gasdotti Tubo in acciaio senza saldatura, DN mm 450	m		272,96
CAM24_MT.U3.001.074	Materiali per gasdotti Tubo in acciaio senza saldatura, DN mm 500	m		312,54
CAM24_MT.U3.001.075	Materiali per gasdotti Tubo in acciaio senza saldatura, DN mm 600	m		384,38
CAM24_MT.U3.001.076	Materiali per gasdotti Tubazione in acciaio rivestita in polietilene esterno ed epossidico interno, DN mm 50	m		8,48
CAM24_MT.U3.001.077	Materiali per gasdotti Tubazione in acciaio rivestita in polietilene esterno ed epossidico interno, DN mm 65	m		10,74
CAM24_MT.U3.001.078	Materiali per gasdotti Tubazione in acciaio rivestita in polietilene esterno ed epossidico interno, DN mm 80	m		18,47
CAM24_MT.U3.001.079	Materiali per gasdotti Tubazione in acciaio rivestita in polietilene esterno ed epossidico interno, DN mm 100	m		25,38
CAM24_MT.U3.001.080	Materiali per gasdotti Tubazione in acciaio rivestita in polietilene esterno ed epossidico interno, DN mm 125	m		36,09
CAM24_MT.U3.001.081	Materiali per gasdotti Tubazione in acciaio rivestita in polietilene esterno ed epossidico interno, DN mm 150	m		52,11
CAM24_MT.U3.001.082	Materiali per gasdotti Tubazione in acciaio rivestita in polietilene esterno ed epossidico interno, DN mm 200	m		57,50
CAM24_MT.U3.001.083	Materiali per gasdotti Tubazione in acciaio rivestita in polietilene esterno ed epossidico interno, DN mm 250	m		132,08
CAM24_MT.U3.001.084	Materiali per gasdotti Tubazione in acciaio rivestita in polietilene esterno ed epossidico interno, DN mm 300	m		201,33
CAM24_MT.U3.001.085	Materiali per gasdotti Tubazione in acciaio rivestita in polietilene esterno ed epossidico interno, DN mm 350	m		245,84
CAM24_MT.U3.001.086	Materiali per gasdotti Tubazione in acciaio rivestita in polietilene esterno ed epossidico interno, DN mm 400	m		260,01
CAM24_MT.U3.001.087	Materiali per gasdotti Tubazione in acciaio rivestita in polietilene esterno ed epossidico interno, DN mm 450	m		300,17
CAM24_MT.U3.001.088	Materiali per gasdotti Tubazione in acciaio rivestita in polietilene esterno ed epossidico interno, DN mm 500	m		336,42
CAM24_MT.U3.001.089	Materiali per gasdotti Tubazione in acciaio rivestita in polietilene esterno ed epossidico interno, DN mm 600	m		470,42
CAM24_MT.U3.001.090	Materiali per gasdotti Tubo in polietilene PE 80 PFA 5 diametro esterno 20 mm spessore 3,0 mm	m		0,70
CAM24_MT.U3.001.091	Materiali per gasdotti Tubo in polietilene PE 80 PFA 5 diametro esterno 25 mm spessore 3,0 mm	m		0,86
CAM24_MT.U3.001.092	Materiali per gasdotti Tubo in polietilene PE 80 PFA 5 diametro esterno 32 mm spessore 3,0 mm	m		1,17
CAM24_MT.U3.001.093	Materiali per gasdotti Tubo in polietilene PE 80 PFA 5 diametro esterno 40 mm spessore 3,7 mm	m		1,80
CAM24_MT.U3.001.094	Materiali per gasdotti Tubo in polietilene PE 80 PFA 5 diametro esterno 50 mm spessore 4,6 mm	m		2,62
CAM24_MT.U3.001.095	Materiali per gasdotti Tubo in polietilene PE 80 PFA 5 diametro esterno 63 mm spessore 5,8 mm	m		4,18
CAM24_MT.U3.001.096	Materiali per gasdotti Tubo in polietilene PE 80 PFA 5 diametro esterno 75 mm spessore 6,8 mm	m		6,39
CAM24_MT.U3.001.097	Materiali per gasdotti Tubo in polietilene PE 80 PFA 5 diametro esterno 90 mm spessore 8,2 mm	m		8,55
CAM24_MT.U3.001.098	Materiali per gasdotti Tubo in polietilene PE 80 PFA 5 diametro esterno 110 mm spessore 10,0 mm	m		12,66
CAM24_MT.U3.001.099	Materiali per gasdotti Tubo in polietilene PE 80 PFA 5 diametro esterno 125 mm spessore 11,4 mm	m		15,82
CAM24_MT.U3.001.100	Materiali per gasdotti Tubo in polietilene PE 80 PFA 5 diametro esterno 140 mm spessore 12,7 mm	m		19,83
CAM24_MT.U3.001.101	Materiali per gasdotti Tubo in polietilene PE 80 PFA 5 diametro esterno 160 mm spessore 14,6 mm	m		25,95
CAM24_MT.U3.001.102	Materiali per gasdotti Tubo in polietilene PE 80 PFA 5 diametro esterno 180 mm spessore 16,4 mm	m		32,81
CAM24_MT.U3.001.103	Materiali per gasdotti Tubo in polietilene PE 80 PFA 5 diametro esterno 200 mm spessore 18,2 mm	m		40,35
CAM24_MT.U3.001.104	Materiali per gasdotti Tubo in polietilene PE 80 PFA 5 diametro esterno 225 mm spessore 20,5 mm	m		51,11
CAM24_MT.U3.001.105	Materiali per gasdotti Tubo in polietilene PE 80 PFA 5 diametro esterno 250 mm spessore 22,7 mm	m		63,07
CAM24_MT.U3.001.106	Materiali per gasdotti Tubo in polietilene PE 80 PFA 5 diametro esterno 280 mm spessore 25,4 mm	m		79,27
CAM24_MT.U3.001.107	Materiali per gasdotti Tubo in polietilene PE 80 PFA 5 diametro esterno 315 mm spessore 28,6 mm	m		100,17
CAM24_MT.U3.001.108	Materiali per gasdotti Tubo in polietilene PE 80 PFA 5 diametro esterno 355 mm spessore 32,3 mm	m		136,90
CAM24_MT.U3.001.109	Materiali per gasdotti Tubo in polietilene PE 80 PFA 5 diametro esterno 400 mm spessore 36,4 mm	m		174,05
CAM24_MT.U3.001.110	Materiali per gasdotti Tubo in polietilene PE 80 PFA 5 diametro esterno 450 mm spessore 41,0 mm	m		220,22
CAM24_MT.U3.001.111	Materiali per gasdotti Tubo in polietilene PE 80 PFA 5 diametro esterno 500 mm spessore 45,5 mm	m		271,82
CAM24_MT.U3.001.112	Materiali per gasdotti Tubazione in polietilene PE 80 PFA 8 diametro esterno 40 mm spessore 3,0 mm	m		1,45
CAM24_MT.U3.001.113	Materiali per gasdotti Tubazione in polietilene PE 80 PFA 8 diametro esterno 50 mm spessore 3,0 mm	m		1,85
CAM24_MT.U3.001.114	Materiali per gasdotti Tubazione in polietilene PE 80 PFA 8 diametro esterno 63 mm spessore 3,6 mm	m		2,84
CAM24_MT.U3.001.115	Materiali per gasdotti Tubazione in polietilene PE 80 PFA 8 diametro esterno 75 mm spessore 4,3 mm	m		3,97
CAM24_MT.U3.001.116	Materiali per gasdotti Tubazione in polietilene PE 80 PFA 8 diametro esterno 90 mm spessore 5,2 mm	m		5,73
CAM24_MT.U3.001.117	Materiali per gasdotti Tubazione in polietilene PE 80 PFA 8 diametro esterno 110 mm spessore 6,3 mm	m		8,51
CAM24_MT.U3.001.118	Materiali per gasdotti Tubazione in polietilene PE 80 PFA 8 diametro esterno 125 mm spessore 7,1 mm	m		10,67
CAM24_MT.U3.001.119	Materiali per gasdotti Tubazione in polietilene PE 80 PFA 8 diametro esterno 140 mm spessore 8,0 mm	m		13,25
CAM24_MT.U3.001.120	Materiali per gasdotti Tubazione in polietilene PE 80 PFA 8 diametro esterno 160 mm spessore 9,5 mm	m		17,44
CAM24_MT.U3.001.121	Materiali per gasdotti Tubazione in polietilene PE 80 PFA 8 diametro esterno 180 mm spessore 10,3 mm	m		22,39
CAM24_MT.U3.001.122	Materiali per gasdotti Tubazione in polietilene PE 80 PFA 8 diametro esterno 200 mm spessore 11,4 mm	m		27,17
CAM24_MT.U3.001.123	Materiali per gasdotti Tubazione in polietilene PE 80 PFA 8 diametro esterno 225 mm spessore 12,8 mm	m		34,32
CAM24_MT.U3.001.124	Materiali per gasdotti Tubazione in polietilene PE 80 PFA 8 diametro esterno 250 mm spessore 14,2 mm	m		53,28
CAM24_MT.U3.001.125	Materiali per gasdotti Tubazione in polietilene PE 80 PFA 8 diametro esterno 280 mm spessore 16,0 mm	m		60,30
CAM24_MT.U3.001.126	Materiali per gasdotti Tubazione in polietilene PE 80 PFA 8 diametro esterno 315 mm spessore 17,9 mm	m		67,56
CAM24_MT.U3.001.127	Materiali per gasdotti Tubazione in polietilene PE 80 PFA 8 diametro esterno 355 mm spessore 20,2 mm	m		88,70
CAM24_MT.U3.001.128	Materiali per gasdotti Tubazione in polietilene PE 80 PFA 8 diametro esterno 400 mm spessore 22,8 mm	m		112,65
CAM24_MT.U3.001.129	Materiali per gasdotti Tubazione in polietilene PE 80 PFA 8 diametro esterno 450 mm spessore 25,6 mm	m		142,19
CAM24_MT.U3.001.130	Materiali per gasdotti Tubazione in polietilene PE 80 PFA 8 diametro esterno 500 mm spessore 28,5 mm	m		175,74
CAM24_MT.U3.001.131	Materiali per gasdotti Tubazione in polietilene PE 80 PFA 8 diametro esterno 560 mm spessore 31,9 mm	m		220,76
CAM24_MT.U3.001.132	Materiali per gasdotti Tubazione in polietilene PE 80 PFA 8 diametro esterno 630 mm spessore 35,8 mm	m		297,68
CAM24_MT.U3.001.133	Materiali per gasdotti Tubazione in polietilene PE 80 PFA 12,5 diametro esterno 160 mm spessore 6,2 mm	m		11,98
CAM24_MT.U3.001.134	Materiali per gasdotti Tubazione in polietilene PE 80 PFA 12,5 diametro esterno 180 mm spessore 7,0 mm	m		15,21
CAM24_MT.U3.001.135	Materiali per gasdotti Tubazione in polietilene PE 80 PFA 12,5 diametro esterno 200 mm spessore 7,7 mm	m		18,84
CAM24_MT.U3.001.136	Materiali per gasdotti Tubazione in polietilene PE 80 PFA 12,5 diametro esterno 225 mm spessore 8,7 mm	m		23,88
CAM24_MT.U3.001.137	Materiali per gasdotti Tubazione in polietilene PE 80 PFA 12,5 diametro esterno 250 mm spessore 9,7 mm	m		29,54
CAM24_MT.U3.001.138	Materiali per gasdotti Tubazione in polietilene PE 80 PFA 12,5 diametro esterno 280 mm spessore 10,8 mm	m		36,81
CAM24_MT.U3.001.139	Materiali per gasdotti Tubazione in polietilene PE 80 PFA 12,5 diametro esterno 315 mm spessore 12,2 mm	m		46,67
CAM24_MT.U3.001.140	Materiali per gasdotti Tubazione in polietilene PE 80 PFA 12,5 diametro esterno 355 mm spessore 13,7 mm	m		61,60
CAM24_MT.U3.001.141	Materiali per gasdotti Tubazione in polietilene PE 80 PFA 12,5 diametro esterno 400 mm spessore 15,4 mm	m		77,94
CAM24_MT.U3.001.142	Materiali per gasdotti Tubazione in polietilene PE 80 PFA 12,5 diametro esterno 450 mm spessore 17,4 mm	m		98,88
CAM24_MT.U3.001.143	Materiali per gasdotti Tubazione in polietilene PE 80 PFA 12,5 diametro esterno 500 mm spessore 19,3 mm	m		121,74
CAM24_MT.U3.001.144	Materiali per gasdotti Tubazione in polietilene PE 80 PFA 12,5 diametro esterno 560 mm spessore 21,6 mm	m		153,11
CAM24_MT.U3.001.145	Materiali per gasdotti Tubazione in polietilene PE 80 PFA 12,5 diametro esterno 630 mm spessore 24,3 mm	m		193,46
CAM24_MT.U4	Materiali per opere complementari, pozzetti, vasche, chiusini
CAM24_MT.U4.001.001	Materiali per opere complementari, pozzetti, vasche, chiusini Sabbia di cava lavata e vagliata	mc		44,57
CAM24_MT.U4.001.002	Materiali per opere complementari, pozzetti, vasche, chiusini Classe di resistenza C20/25	mc		124,96
CAM24_MT.U4.001.003	Materiali per opere complementari, pozzetti, vasche, chiusini Pozzetto di raccordo pedonale in cemento vibrato 25x25x30 cm	cad		7,96
CAM24_MT.U4.001.004	Materiali per opere complementari, pozzetti, vasche, chiusini Pozzetto di raccordo pedonale in cemento vibrato 30x30x30 cm	cad		8,42
CAM24_MT.U4.001.005	Materiali per opere complementari, pozzetti, vasche, chiusini Pozzetto di raccordo pedonale in cemento vibrato 40x40x40 cm	cad		11,80
CAM24_MT.U4.001.006	Materiali per opere complementari, pozzetti, vasche, chiusini Pozzetto di raccordo pedonale in cemento vibrato 50x50x50 cm	cad		18,44
CAM24_MT.U4.001.007	Materiali per opere complementari, pozzetti, vasche, chiusini Pozzetto di raccordo pedonale in cemento vibrato 60x60x60 cm	cad		29,52
CAM24_MT.U4.001.008	Materiali per opere complementari, pozzetti, vasche, chiusini Pozzetto di raccordo pedonale in cemento vibrato 70x70x70 cm	cad		53,14
CAM24_MT.U4.001.009	Materiali per opere complementari, pozzetti, vasche, chiusini Pozzetto di raccordo pedonale in cemento vibrato 80x80x80 cm	cad		87,80
CAM24_MT.U4.001.010	Materiali per opere complementari, pozzetti, vasche, chiusini Pozzetto di raccordo pedonale in cemento vibrato 80x120x50 cm	cad		119,53
CAM24_MT.U4.001.011	Materiali per opere complementari, pozzetti, vasche, chiusini Pozzetto di raccordo pedonale in cemento vibrato 80x120x100 cm	cad		184,47
CAM24_MT.U4.001.012	Materiali per opere complementari, pozzetti, vasche, chiusini Pozzetto di raccordo pedonale in cemento vibrato 100x100x100 cm	cad		146,09
CAM24_MT.U4.001.013	Materiali per opere complementari, pozzetti, vasche, chiusini Pozzetto di raccordo pedonale in cemento vibrato 120x120x120 cm	cad		243,50
CAM24_MT.U4.001.014	Materiali per opere complementari, pozzetti, vasche, chiusini Pozzetto di raccordo pedonale sifonato in cemento vibrato 25x25x30 cm	cad		11,71
CAM24_MT.U4.001.015	Materiali per opere complementari, pozzetti, vasche, chiusini Pozzetto di raccordo pedonale sifonato in cemento vibrato 30x30x30 cm	cad		12,39
CAM24_MT.U4.001.016	Materiali per opere complementari, pozzetti, vasche, chiusini Pozzetto di raccordo pedonale sifonato in cemento vibrato 40x40x40 cm	cad		17,35
CAM24_MT.U4.001.017	Materiali per opere complementari, pozzetti, vasche, chiusini Pozzetto di raccordo pedonale sifonato in cemento vibrato 50x50x50 cm	cad		27,13
CAM24_MT.U4.001.018	Materiali per opere complementari, pozzetti, vasche, chiusini Pozzetto di raccordo pedonale sifonato in cemento vibrato 60x60x60 cm	cad		43,39
CAM24_MT.U4.001.019	Materiali per opere complementari, pozzetti, vasche, chiusini Pozzetto di raccordo pedonale sifonato cemento vibrato 70x70x70 cm	cad		78,12
CAM24_MT.U4.001.020	Materiali per opere complementari, pozzetti, vasche, chiusini Pozzetto di raccordo pedonale sifonato in cemento vibrato 80x80x80 cm	cad		129,12
CAM24_MT.U4.001.021	Materiali per opere complementari, pozzetti, vasche, chiusini Pozzetto di raccordo pedonale sifonato in cemento vibrato 100x100x100 cm	cad		214,83
CAM24_MT.U4.001.022	Materiali per opere complementari, pozzetti, vasche, chiusini Pozzetto di raccordo pedonale sifonato in cemento vibrato 120x120x120 cm	cad		358,09
CAM24_MT.U4.001.023	Materiali per opere complementari, pozzetti, vasche, chiusini Pozzetto in polietilene d.i. 600 mm a tre vie, altezza da 1600 a 2100 mm	cad		608,73
CAM24_MT.U4.001.024	Materiali per opere complementari, pozzetti, vasche, chiusini Pozzetto in polietilene d.i. 600 mm a tre vie, altezza da 2200 a 2400 mm	cad		819,02
CAM24_MT.U4.001.025	Materiali per opere complementari, pozzetti, vasche, chiusini Pozzetto in polietilene d.i. 600 mm a tre vie, altezza da 2400 a 2900 mm	cad		973,95
CAM24_MT.U4.001.026	Materiali per opere complementari, pozzetti, vasche, chiusini Pozzetto in polietilene d.i. 600 mm a tre vie, altezza da 3000 a 3200 mm	cad		1.029,30
CAM24_MT.U4.001.027	Materiali per opere complementari, pozzetti, vasche, chiusini Classe di lavorabilità S5 Rck 25 N/mm²	mc		112,97
CAM24_MT.U4.001.028	Materiali per opere complementari, pozzetti, vasche, chiusini Pozzetto di raccordo e camerette tipo pesante da 70x70x90 cm	cad		158,28
CAM24_MT.U4.001.029	Materiali per opere complementari, pozzetti, vasche, chiusini Pozzetto di raccordo e camerette tipo pesante da 70x70x 40 cm	cad		112,71
CAM24_MT.U4.001.030	Materiali per opere complementari, pozzetti, vasche, chiusini Pozzetto di raccordo e camerette tipo pesante da 100x100x90 cm	cad		224,21
CAM24_MT.U4.001.031	Materiali per opere complementari, pozzetti, vasche, chiusini Pozzetto di raccordo e camerette tipo pesante da 100x100x40 cm	cad		153,47
CAM24_MT.U4.001.032	Materiali per opere complementari, pozzetti, vasche, chiusini Pozzetto di raccordo e camerette tipo pesante da 100x100x90 cm	cad		224,21
CAM24_MT.U4.001.033	Materiali per opere complementari, pozzetti, vasche, chiusini Pozzetto di raccordo e camerette tipo pesante da 120x120x40 cm	cad		201,44
CAM24_MT.U4.001.034	Materiali per opere complementari, pozzetti, vasche, chiusini Pozzetto di raccordo e camerette tipo pesante da 120x80x90 cm	cad		233,80
CAM24_MT.U4.001.035	Materiali per opere complementari, pozzetti, vasche, chiusini Pozzetto di raccordo e camerette tipo pesante da 120x80x40 cm	cad		157,06
CAM24_MT.U4.001.036	Materiali per opere complementari, pozzetti, vasche, chiusini Pozzetto di raccordo e camerette tipo pesante da 150x150x90 cm	cad		328,53
CAM24_MT.U4.001.037	Materiali per opere complementari, pozzetti, vasche, chiusini Pozzetto di raccordo e camerette tipo pesante da 150x150x40 cm	cad		233,80
CAM24_MT.U4.001.038	Materiali per opere complementari, pozzetti, vasche, chiusini Classe di resistenza C20/25	mc		124,96
CAM24_MT.U4.001.039	Materiali per opere complementari, pozzetti, vasche, chiusini Anello di prolunga per pozzetto di raccordo pedonale 25x25x30 cm	cad		8,26
CAM24_MT.U4.001.040	Materiali per opere complementari, pozzetti, vasche, chiusini Anello di prolunga per pozzetto di raccordo pedonale 30x30x35 cm	cad		8,94
CAM24_MT.U4.001.041	Materiali per opere complementari, pozzetti, vasche, chiusini Anello di prolunga per pozzetto di raccordo pedonale 40x40x45 cm	cad		11,80
CAM24_MT.U4.001.042	Materiali per opere complementari, pozzetti, vasche, chiusini Anello di prolunga per pozzetto di raccordo pedonale 40x40x25 cm	cad		6,64
CAM24_MT.U4.001.043	Materiali per opere complementari, pozzetti, vasche, chiusini Classe di lavorabilità S5 Rck 25 N/mm²	mc		112,97
CAM24_MT.U4.001.044	Materiali per opere complementari, pozzetti, vasche, chiusini Anello di prolunga per pozzetto di raccordo pedonale 50x50x55 cm	cad		19,32
CAM24_MT.U4.001.045	Materiali per opere complementari, pozzetti, vasche, chiusini Anello di prolunga per pozzetto di raccordo pedonale 50x50x25 cm	cad		9,93
CAM24_MT.U4.001.046	Materiali per opere complementari, pozzetti, vasche, chiusini Anello di prolunga per pozzetto di raccordo pedonale 60x60x65 cm	cad		30,71
CAM24_MT.U4.001.047	Materiali per opere complementari, pozzetti, vasche, chiusini Anello di prolunga per pozzetto di raccordo pedonale 60x60x25 cm	cad		17,40
CAM24_MT.U4.001.048	Materiali per opere complementari, pozzetti, vasche, chiusini Anello di prolunga per pozzetto di raccordo pedonale 70x70x25 cm	cad		37,48
CAM24_MT.U4.001.049	Materiali per opere complementari, pozzetti, vasche, chiusini Anello di prolunga per pozzetto di raccordo pedonale 80x80x85 cm	cad		84,57
CAM24_MT.U4.001.050	Materiali per opere complementari, pozzetti, vasche, chiusini Anello di prolunga per pozzetto di raccordo pedonale 80x80x25 cm	cad		52,38
CAM24_MT.U4.001.051	Materiali per opere complementari, pozzetti, vasche, chiusini Anello di prolunga per pozzetto di raccordo pedonale 100x100x110 cm	cad		197,65
CAM24_MT.U4.001.052	Materiali per opere complementari, pozzetti, vasche, chiusini Anello di prolunga per pozzetto di raccordo pedonale 100x100x25 cm	cad		59,59
CAM24_MT.U4.001.053	Materiali per opere complementari, pozzetti, vasche, chiusini Anello di prolunga per pozzetto di raccordo pedonale 120x120x120 cm	cad		329,43
CAM24_MT.U4.001.054	Materiali per opere complementari, pozzetti, vasche, chiusini Coperchio per pozzetto in cemento vibrato 30x30 cm	cad		8,85
CAM24_MT.U4.001.055	Materiali per opere complementari, pozzetti, vasche, chiusini Coperchio per pozzetto in cemento vibrato 40x40 cm	cad		10,74
CAM24_MT.U4.001.056	Materiali per opere complementari, pozzetti, vasche, chiusini Coperchio per pozzetto in cemento vibrato 50x50 cm	cad		13,95
CAM24_MT.U4.001.057	Materiali per opere complementari, pozzetti, vasche, chiusini Chiusino per pozzetto in cemento vibrato 30x30 cm	cad		10,60
CAM24_MT.U4.001.058	Materiali per opere complementari, pozzetti, vasche, chiusini Chiusino per pozzetto in cemento vibrato 40x40 cm	cad		12,66
CAM24_MT.U4.001.059	Materiali per opere complementari, pozzetti, vasche, chiusini Chiusino per pozzetto in cemento vibrato 50x50 cm	cad		16,40
CAM24_MT.U4.001.060	Materiali per opere complementari, pozzetti, vasche, chiusini Chiusino per pozzetto in cemento vibrato 60x60 cm	cad		21,17
CAM24_MT.U4.001.061	Materiali per opere complementari, pozzetti, vasche, chiusini Chiusino per pozzetto in cemento vibrato 70x70 cm	cad		35,25
CAM24_MT.U4.001.062	Materiali per opere complementari, pozzetti, vasche, chiusini Chiusino per pozzetto in cemento vibrato 90x90 cm	cad		70,11
CAM24_MT.U4.001.063	Materiali per opere complementari, pozzetti, vasche, chiusini Griglia per pozzetto in cemento vibrato 40x40 cm	cad		18,53
CAM24_MT.U4.001.064	Materiali per opere complementari, pozzetti, vasche, chiusini Griglia per pozzetto in cemento vibrato 50x50 cm	cad		23,88
CAM24_MT.U4.001.065	Materiali per opere complementari, pozzetti, vasche, chiusini Griglia per pozzetto in cemento vibrato 60x60 cm	cad		36,80
CAM24_MT.U4.001.066	Materiali per opere complementari, pozzetti, vasche, chiusini Classe di lavorabilità S5 Rck 20 N/mm²	mc		108,07
CAM24_MT.U4.001.067	Materiali per opere complementari, pozzetti, vasche, chiusini Anello di prolunga circolare per traffico carrabile, diametro interno 100 cm, altezza interna 50 cm	cad		28,77
CAM24_MT.U4.001.068	Materiali per opere complementari, pozzetti, vasche, chiusini Anello di prolunga circolare per traffico carrabile, diametro interno 120 cm, altezza interna 25 cm	cad		35,97
CAM24_MT.U4.001.069	Materiali per opere complementari, pozzetti, vasche, chiusini Anello di prolunga circolare per traffico carrabile, diametro interno 120 cm, altezza interna 50 cm	cad		58,76
CAM24_MT.U4.001.070	Materiali per opere complementari, pozzetti, vasche, chiusini Anello di prolunga circolare per traffico carrabile, diametro interno 150 cm, altezza interna 25 cm	cad		65,91
CAM24_MT.U4.001.071	Materiali per opere complementari, pozzetti, vasche, chiusini Anello di prolunga circolare per traffico carrabile, diametro interno 150 cm, altezza interna 50 cm	cad		80,33
CAM24_MT.U4.001.072	Materiali per opere complementari, pozzetti, vasche, chiusini Anello di prolunga circolare per traffico carrabile, diametro interno 200 cm, altezza interna 55 cm	cad		112,71
CAM24_MT.U4.001.073	Materiali per opere complementari, pozzetti, vasche, chiusini Coperchio per pozzetto in cemento vibrato per traffico carrabile 100x100 cm	cad		111,50
CAM24_MT.U4.001.074	Materiali per opere complementari, pozzetti, vasche, chiusini Coperchio per pozzetto in cemento vibrato per traffico carrabile 110x110 cm	cad		141,67
CAM24_MT.U4.001.075	Materiali per opere complementari, pozzetti, vasche, chiusini Coperchio per pozzetto in cemento vibrato per traffico carrabile 130x130 cm	cad		172,65
CAM24_MT.U4.001.076	Materiali per opere complementari, pozzetti, vasche, chiusini Coperchio per pozzetto in cemento vibrato per traffico carrabile 150x110 cm	cad		176,24
CAM24_MT.U4.001.077	Materiali per opere complementari, pozzetti, vasche, chiusini Coperchio per pozzetto in cemento vibrato per traffico carrabile 150x150 cm	cad		272,45
CAM24_MT.U4.001.078	Materiali per opere complementari, pozzetti, vasche, chiusini Coperchio per pozzetto in cemento vibrato per traffico carrabile 180x180 cm	cad		447,23
CAM24_MT.U4.001.079	Materiali per opere complementari, pozzetti, vasche, chiusini Soletta per pozzetti per chiusini in ghisa 100x100 cm	cad		133,91
CAM24_MT.U4.001.080	Materiali per opere complementari, pozzetti, vasche, chiusini Soletta per pozzetti per chiusini in ghisa 110x110 cm	cad		168,68
CAM24_MT.U4.001.081	Materiali per opere complementari, pozzetti, vasche, chiusini Soletta per pozzetti per chiusini in ghisa 130x130 cm	cad		211,48
CAM24_MT.U4.001.082	Materiali per opere complementari, pozzetti, vasche, chiusini Soletta per pozzetti per chiusini in ghisa 150x110 cm	cad		214,31
CAM24_MT.U4.001.083	Materiali per opere complementari, pozzetti, vasche, chiusini Soletta per pozzetti per chiusini in ghisa 150x150 cm	cad		316,39
CAM24_MT.U4.001.084	Materiali per opere complementari, pozzetti, vasche, chiusini Soletta per pozzetti per chiusini in ghisa 180x180 cm	cad		484,07
CAM24_MT.U4.001.085	Materiali per opere complementari, pozzetti, vasche, chiusini Lastra, di spessore non inferiore a cm 10, di copertura pozzetto 100x100 cm	cad		81,53
CAM24_MT.U4.001.086	Materiali per opere complementari, pozzetti, vasche, chiusini Lastra, di spessore non inferiore a cm 10, di copertura pozzetto 110x110 cm	cad		89,94
CAM24_MT.U4.001.087	Materiali per opere complementari, pozzetti, vasche, chiusini Lastra, di spessore non inferiore a cm 10, di copertura pozzetto 130x130 cm	cad		104,30
CAM24_MT.U4.001.088	Materiali per opere complementari, pozzetti, vasche, chiusini Lastra, di spessore non inferiore a cm 10, di copertura pozzetto 150x110 cm	cad		107,91
CAM24_MT.U4.001.089	Materiali per opere complementari, pozzetti, vasche, chiusini Lastra, di spessore non inferiore a cm 10, di copertura pozzetto 150x150 cm	cad		141,48
CAM24_MT.U4.001.090	Materiali per opere complementari, pozzetti, vasche, chiusini Lastra, di spessore non inferiore a cm 10, di copertura pozzetto 180x180 cm	cad		208,64
CAM24_MT.U4.001.091	Materiali per opere complementari, pozzetti, vasche, chiusini Lastra circolare, spessore non inferiore a cm 20, di copertura pozzetti DN 100 cm	cad		121,09
CAM24_MT.U4.001.092	Materiali per opere complementari, pozzetti, vasche, chiusini Lastra circolare, spessore non inferiore a cm 20, di copertura pozzetti DN 120 cm	cad		184,65
CAM24_MT.U4.001.093	Materiali per opere complementari, pozzetti, vasche, chiusini Lastra circolare, spessore non inferiore a cm 20, di copertura pozzetti DN 150 cm	cad		256,59
CAM24_MT.U4.001.094	Materiali per opere complementari, pozzetti, vasche, chiusini Lastra circolare, spessore non inferiore a cm 20, di copertura pozzetti DN 200 cm	cad		414,85
CAM24_MT.U4.001.095	Materiali per opere complementari, pozzetti, vasche, chiusini Lastra circolare, spessore non inferiore a cm 8, di copertura pozzetti DN 100 cm	cad		64,74
CAM24_MT.U4.001.096	Materiali per opere complementari, pozzetti, vasche, chiusini Lastra circolare, spessore non inferiore a cm 8, di copertura pozzetti DN 120 cm	cad		100,71
CAM24_MT.U4.001.097	Materiali per opere complementari, pozzetti, vasche, chiusini Lastra circolare, spessore non inferiore a cm 8, di copertura pozzetti DN 150 cm	cad		153,47
CAM24_MT.U4.001.098	Materiali per opere complementari, pozzetti, vasche, chiusini Lastra circolare, spessore non inferiore a cm 8, di copertura pozzetti DN 200 cm	cad		297,35
CAM24_MT.U4.001.099	Materiali per opere complementari, pozzetti, vasche, chiusini Classe di resistenza C20/25	mc		124,96
CAM24_MT.U4.001.100	Materiali per opere complementari, pozzetti, vasche, chiusini Sabbia di cava lavata e vagliata	mc		44,57
CAM24_MT.U4.001.101	Materiali per opere complementari, pozzetti, vasche, chiusini Pozzetto in polietilene diametro 1000 base in linea di altezza 1200 mm	cad		903,86
CAM24_MT.U4.001.102	Materiali per opere complementari, pozzetti, vasche, chiusini Pozzetto in polietilene diametro 1000 base in linea di altezza 1400-1700 mm	cad		985,01
CAM24_MT.U4.001.103	Materiali per opere complementari, pozzetti, vasche, chiusini Pozzetto in polietilene diametro 1000 base in linea di altezza 2000 mm	cad		1.350,27
CAM24_MT.U4.001.104	Materiali per opere complementari, pozzetti, vasche, chiusini Pozzetto in polietilene diametro 1000 base in linea di altezza 2100-2400 mm	cad		1.527,33
CAM24_MT.U4.001.105	Materiali per opere complementari, pozzetti, vasche, chiusini Pozzetto in polietilene diametro 1000 base in linea di altezza 2400-2900 mm	cad		1.704,42
CAM24_MT.U4.001.106	Materiali per opere complementari, pozzetti, vasche, chiusini Pozzetto in polietilene diametro 1000 base in linea di altezza 3000-3200 mm	cad		1.826,18
CAM24_MT.U4.001.107	Materiali per opere complementari, pozzetti, vasche, chiusini Pozzetto in polietilene diametro 1000 base in linea di altezza 3200-3900 mm	cad		2.003,26
CAM24_MT.U4.001.108	Materiali per opere complementari, pozzetti, vasche, chiusini Pozzetto in polietilene diametro 1000 base in linea di altezza 3900-4000 mm	cad		2.309,45
CAM24_MT.U4.001.109	Materiali per opere complementari, pozzetti, vasche, chiusini Pozzetto in polietilene diametro 1000 base in linea di altezza 4100-4400 mm	cad		2.700,51
CAM24_MT.U4.001.110	Materiali per opere complementari, pozzetti, vasche, chiusini Pozzetto in polietilene diametro 1000 base in linea di altezza 4500-5000 mm	cad		3.043,62
CAM24_MT.U4.001.111	Materiali per opere complementari, pozzetti, vasche, chiusini Pozzetto in polietilene diametro 1000 base in linea di altezza 5100-5200 mm	cad		3.165,38
CAM24_MT.U4.001.112	Materiali per opere complementari, pozzetti, vasche, chiusini Pozzetto in polietilene diametro 1000 base a tre vie o cinque vie di altezza 1100 mm fino a 1400 mm	cad		807,94
CAM24_MT.U4.001.113	Materiali per opere complementari, pozzetti, vasche, chiusini Pozzetto in polietilene diametro 1000 base a tre vie o cinque vie di altezza 1600 mm fino a 2100 mm	cad		1.272,85
CAM24_MT.U4.001.114	Materiali per opere complementari, pozzetti, vasche, chiusini Pozzetto in polietilene diametro 1000 base a tre vie o cinque vie di altezza 2200 mm fino a 2400 mm	cad		1.460,94
CAM24_MT.U4.001.115	Materiali per opere complementari, pozzetti, vasche, chiusini Pozzetto in polietilene diametro 1000 base a tre vie o cinque vie di altezza 2400 mm fino a 2900 mm	cad		1.748,71
CAM24_MT.U4.001.116	Materiali per opere complementari, pozzetti, vasche, chiusini Pozzetto in polietilene diametro 1000 base a tre vie o cinque vie di altezza 3200 mm fino a 3900 mm	cad		2.169,27
CAM24_MT.U4.001.117	Materiali per opere complementari, pozzetti, vasche, chiusini Pozzetto in polietilene diametro 1000 base a tre vie o cinque vie di altezza 4200 mm fino a 4700 mm	cad		2.744,78
CAM24_MT.U4.001.118	Materiali per opere complementari, pozzetti, vasche, chiusini Pozzetto in polietilene diametro 1000 base a tre vie o cinque vie di altezza 4900 mm fino a 5200 mm	cad		3.010,42
CAM24_MT.U4.001.119	Materiali per opere complementari, pozzetti, vasche, chiusini Pozzetto in polietilene diametro 1000 base a tre vie o quattro vie di altezza 1100 mm fino a 1400 mm	cad		686,20
CAM24_MT.U4.001.120	Materiali per opere complementari, pozzetti, vasche, chiusini Pozzetto in polietilene diametro 1000 base a tre vie o quattro vie di altezza 1800 mm fino a 2200 mm	cad		985,01
CAM24_MT.U4.001.121	Materiali per opere complementari, pozzetti, vasche, chiusini Pozzetto in polietilene diametro 1000 base a tre vie o quattro vie di altezza 2200 mm fino a 2600 mm	cad		1.217,45
CAM24_MT.U4.001.122	Materiali per opere complementari, pozzetti, vasche, chiusini Pozzetto in polietilene diametro 1000 base a tre vie o quattro vie di altezza 2600 mm fino a 3100 mm	cad		1.516,27
CAM24_MT.U4.001.123	Materiali per opere complementari, pozzetti, vasche, chiusini Pozzetto in polietilene diametro 1000 base a tre vie o quattro vie di altezza 3300 mm fino a 3600 mm	cad		1.748,71
CAM24_MT.U4.001.124	Materiali per opere complementari, pozzetti, vasche, chiusini Pozzetto in polietilene diametro 1000 base a tre vie o quattro vie di altezza 3600 mm fino a 4100 mm	cad		2.047,53
CAM24_MT.U4.001.125	Materiali per opere complementari, pozzetti, vasche, chiusini Pozzetto in polietilene diametro 1000 base a tre vie o quattro vie di altezza 4200 mm fino a 4600 mm	cad		2.268,89
CAM24_MT.U4.001.126	Materiali per opere complementari, pozzetti, vasche, chiusini Pozzetto in polietilene diametro 1000 base a tre vie o quattro vie di altezza 4700 mm fino a 5100 mm	cad		2.578,79
CAM24_MT.U4.001.127	Materiali per opere complementari, pozzetti, vasche, chiusini Anello di prolunga per pozzetto di raccordo e camerette tipo pesante da 70x70x25 cm	cad		51,56
CAM24_MT.U4.001.128	Materiali per opere complementari, pozzetti, vasche, chiusini Anello di prolunga per pozzetto di raccordo e camerette tipo pesante da 70x70x50 cm	cad		70,74
CAM24_MT.U4.001.129	Materiali per opere complementari, pozzetti, vasche, chiusini Anello di prolunga per pozzetto di raccordo e camerette tipo pesante da 70x70x75 cm	cad		107,91
CAM24_MT.U4.001.130	Materiali per opere complementari, pozzetti, vasche, chiusini Anello di prolunga per pozzetto di raccordo e camerette tipo pesante da 70x70x 100 cm	cad		137,90
CAM24_MT.U4.001.131	Materiali per opere complementari, pozzetti, vasche, chiusini Anello di prolunga per pozzetto di raccordo e camerette tipo pesante da 100x100x25 cm	cad		82,73
CAM24_MT.U4.001.132	Materiali per opere complementari, pozzetti, vasche, chiusini Anello di prolunga per pozzetto di raccordo e camerette tipo pesante da 100x100x50 cm	cad		104,30
CAM24_MT.U4.001.133	Materiali per opere complementari, pozzetti, vasche, chiusini Anello di prolunga per pozzetto di raccordo e camerette tipo pesante da 100x100x75 cm	cad		145,07
CAM24_MT.U4.001.134	Materiali per opere complementari, pozzetti, vasche, chiusini Anello di prolunga per pozzetto di raccordo e camerette tipo pesante da 100x100x100 cm	cad		158,28
CAM24_MT.U4.001.135	Materiali per opere complementari, pozzetti, vasche, chiusini Anello di prolunga per pozzetto di raccordo e camerette tipo pesante da 120x120x25 cm	cad		109,11
CAM24_MT.U4.001.136	Materiali per opere complementari, pozzetti, vasche, chiusini Anello di prolunga per pozzetto di raccordo e camerette tipo pesante da 120x120x50 cm	cad		142,68
CAM24_MT.U4.001.137	Materiali per opere complementari, pozzetti, vasche, chiusini Anello di prolunga per pozzetto di raccordo e camerette tipo pesante da 120x120x75 cm	cad		185,83
CAM24_MT.U4.001.138	Materiali per opere complementari, pozzetti, vasche, chiusini Anello di prolunga per pozzetto di raccordo e camerette tipo pesante da 120x120x100 cm	cad		206,21
CAM24_MT.U4.001.139	Materiali per opere complementari, pozzetti, vasche, chiusini Anello di prolunga per pozzetto di raccordo e camerette tipo pesante da 120x80x25 cm	cad		115,09
CAM24_MT.U4.001.140	Materiali per opere complementari, pozzetti, vasche, chiusini Anello di prolunga per pozzetto di raccordo e camerette tipo pesante da 120x80x50 cm	cad		143,88
CAM24_MT.U4.001.141	Materiali per opere complementari, pozzetti, vasche, chiusini Anello di prolunga per pozzetto di raccordo e camerette tipo pesante da 120x80x75 cm	cad		154,67
CAM24_MT.U4.001.142	Materiali per opere complementari, pozzetti, vasche, chiusini Anello di prolunga per pozzetto di raccordo e camerette tipo pesante da 120x80x100 cm	cad		167,87
CAM24_MT.U4.001.143	Materiali per opere complementari, pozzetti, vasche, chiusini Anello di prolunga per pozzetto di raccordo e camerette tipo pesante da 150x150x25 cm	cad		116,30
CAM24_MT.U4.001.144	Materiali per opere complementari, pozzetti, vasche, chiusini Anello di prolunga per pozzetto di raccordo e camerette tipo pesante da 150x150x50 cm	cad		152,27
CAM24_MT.U4.001.145	Materiali per opere complementari, pozzetti, vasche, chiusini Anello di prolunga per pozzetto di raccordo e camerette tipo pesante da 150x150x75 cm	cad		209,82
CAM24_MT.U4.001.146	Materiali per opere complementari, pozzetti, vasche, chiusini Anello di prolunga per pozzetto di raccordo e camerette tipo pesante da 150x150x100 cm	cad		239,81
CAM24_MT.U4.001.147	Materiali per opere complementari, pozzetti, vasche, chiusini Anello di prolunga per pozzetto di raccordo e camerette tipo pesante da 160x140x50 cm	cad		298,18
CAM24_MT.U4.001.148	Materiali per opere complementari, pozzetti, vasche, chiusini Anello di prolunga per pozzetto di raccordo e camerette tipo pesante da 160x140x90 cm	cad		419,65
CAM24_MT.U4.001.149	Materiali per opere complementari, pozzetti, vasche, chiusini Anello di prolunga per pozzetto di raccordo e camerette tipo pesante da 160x140x140 cm	cad		479,59
CAM24_MT.U4.001.150	Materiali per opere complementari, pozzetti, vasche, chiusini Classe di lavorabilità S5 Rck 20 N/mm²	mc		108,07
CAM24_MT.U4.001.151	Materiali per opere complementari, pozzetti, vasche, chiusini Pozzetto a sezione circolare per traffico carrabile, diametro interno 100 cm, altezza interna 40 cm	cad		68,35
CAM24_MT.U4.001.152	Materiali per opere complementari, pozzetti, vasche, chiusini Pozzetto a sezione circolare per traffico carrabile, diametro interno 100 cm, altezza interna 90 cm	cad		100,71
CAM24_MT.U4.001.153	Materiali per opere complementari, pozzetti, vasche, chiusini Pozzetto a sezione circolare per traffico carrabile, diametro interno 120 cm, altezza interna 40 cm	cad		97,12
CAM24_MT.U4.001.154	Materiali per opere complementari, pozzetti, vasche, chiusini Pozzetto a sezione circolare per traffico carrabile, diametro interno 120 cm, altezza interna 90 cm	cad		143,88
CAM24_MT.U4.001.155	Materiali per opere complementari, pozzetti, vasche, chiusini Pozzetto a sezione circolare per traffico carrabile, diametro interno 150 cm, altezza interna 40 cm	cad		141,39
CAM24_MT.U4.001.156	Materiali per opere complementari, pozzetti, vasche, chiusini Pozzetto a sezione circolare per traffico carrabile, diametro interno 150 cm, altezza interna 90 cm	cad		203,83
CAM24_MT.U4.001.157	Materiali per opere complementari, pozzetti, vasche, chiusini Pozzetto a sezione circolare per traffico carrabile, diametro interno 200 cm, altezza interna 40 cm	cad		233,80
CAM24_MT.U4.001.158	Materiali per opere complementari, pozzetti, vasche, chiusini Malta dosata a 350 kg di cemento per 1,00 m³ sabbia	mc		158,16
CAM24_MT.U4.001.159	Materiali per opere complementari, pozzetti, vasche, chiusini Chiusino, caditoia e griglia in ghisa lamellare perlitica	kg		1,57
CAM24_MT.U4.001.160	Materiali per opere complementari, pozzetti, vasche, chiusini Chiusino, caditoia e griglia in ghisa sferoidale	kg		2,20
CAM24_MT.U4.001.161	Materiali per opere complementari, pozzetti, vasche, chiusini Chiusino con appendice basculante	kg		2,71
CAM24_MT.U4.001.162	Materiali per opere complementari, pozzetti, vasche, chiusini Chiusino con sifonatura	kg		2,74
CAM24_MT.U4.001.163	Materiali per opere complementari, pozzetti, vasche, chiusini Chiusino con chiavistello rotante bullonato	kg		2,84
CAM24_MT.U4.001.164	Materiali per opere complementari, pozzetti, vasche, chiusini Chiusino quadrato o rettangolare a fondo depresso	kg		2,95
CAM24_MT.U4.001.165	Materiali per opere complementari, pozzetti, vasche, chiusini Chiusino circolare a fondo depresso	kg		2,91
CAM24_MT.U4.001.166	Materiali per opere complementari, pozzetti, vasche, chiusini Caditoia in ghisa con profilo a "T" rovescio	kg		2,78
CAM24_MT.U4.001.167	Materiali per opere complementari, pozzetti, vasche, chiusini Caditoia in ghisa sferoidale griglia piana con profilo al "L"	kg		2,78
CAM24_MT.U4.001.168	Materiali per opere complementari, pozzetti, vasche, chiusini Malta dosata a 350 kg di cemento per 1,00 m³ di sabbia	mc		158,16
CAM24_MT.U4.001.169	Materiali per opere complementari, pozzetti, vasche, chiusini Chiusino B125, dimensioni 400x400 mm	cad		65,48
CAM24_MT.U4.001.170	Materiali per opere complementari, pozzetti, vasche, chiusini Chiusino B125, dimensioni 500x500 mm	cad		126,37
CAM24_MT.U4.001.171	Materiali per opere complementari, pozzetti, vasche, chiusini Chiusino B125, dimensioni 600x600 mm	cad		196,45
CAM24_MT.U4.001.172	Materiali per opere complementari, pozzetti, vasche, chiusini Chiusino B125, dimensioni 700x700 mm	cad		296,77
CAM24_MT.U4.001.173	Materiali per opere complementari, pozzetti, vasche, chiusini Chiusino C250, dimensioni 400x400 mm	cad		98,41
CAM24_MT.U4.001.174	Materiali per opere complementari, pozzetti, vasche, chiusini Chiusino C250, dimensioni 500x500 mm	cad		161,60
CAM24_MT.U4.001.175	Materiali per opere complementari, pozzetti, vasche, chiusini Chiusino C250, dimensioni 600x600 mm	cad		246,61
CAM24_MT.U4.001.176	Materiali per opere complementari, pozzetti, vasche, chiusini Chiusino C250, dimensioni 700x700 mm	cad		359,58
CAM24_MT.U4.001.177	Materiali per opere complementari, pozzetti, vasche, chiusini Chiusino D400, dimensioni 800 mm	cad		497,81
CAM24_MT.U4.001.178	Materiali per opere complementari, pozzetti, vasche, chiusini Griglia C250, dimensioni 500x500 mm	cad		413,58
CAM24_MT.U4.001.179	Materiali per opere complementari, pozzetti, vasche, chiusini Sabbia di cava lavata e vagliata	mc		44,57
CAM24_MT.U4.001.180	Materiali per opere complementari, pozzetti, vasche, chiusini Serbatoio in monoblocco liscio in PE con base rettangolare (tipo cisterna), capacità 1020 lt, lunghezza 1400 m, larghezza 1000 m, altezza 1090 m, diametro ispezione 300 mm	cad		565,69
CAM24_MT.U4.001.181	Materiali per opere complementari, pozzetti, vasche, chiusini Serbatoio in monoblocco liscio in PE con base rettangolare (tipo cisterna), capacità 1665 lt, lunghezza 1700 m, larghezza 1150 m., altezza 1220 m, diametro ispezione 400 mm	cad		754,25
CAM24_MT.U4.001.182	Materiali per opere complementari, pozzetti, vasche, chiusini Serbatoio in monoblocco liscio in PE con base rettangolare (tipo cisterna), capacità 2200 lt, lunghezza 1900 m, larghezza 1250 m, altezza 1320 m, diametro ispezione 400 mm	cad		1.050,56
CAM24_MT.U4.001.183	Materiali per opere complementari, pozzetti, vasche, chiusini Serbatoio in monoblocco corrugato in PE con base rettangolare (tipo cisterna), capacità 3100 lt, lunghezza 2090 m, larghezza 1500 m, altezza 1720 m, diametro ispezione 630 mm	cad		1.831,74
CAM24_MT.U4.001.184	Materiali per opere complementari, pozzetti, vasche, chiusini Serbatoio in monoblocco corrugato in PE con base rettangolare (tipo cisterna), capacità 5700 lt, lunghezza 2420 m, larghezza 1920 m, altezza 2100 m, diametro ispezione 630 mm	cad		2.370,49
CAM24_MT.U4.001.185	Materiali per opere complementari, pozzetti, vasche, chiusini Serbatoio in monoblocco corrugato in PE con base rettangolare (tipo cisterna), capacità 10700 lt, lunghezza 2780 m, larghezza 2430 m, altezza 2580 m, diametro ispezione 630 mm	cad		5.522,17
CAM24_MT.U4.001.186	Materiali per opere complementari, pozzetti, vasche, chiusini Sistema di accumulo in cisterna in monoblocco corrugato di PE da 3100 lt, lunghezza 2090 mm, larghezza 1500 mm e altezza 1720 mm, completo di elettropompa sommersa	cad		3.367,18
CAM24_MT.U4.001.187	Materiali per opere complementari, pozzetti, vasche, chiusini Sistema di accumulo in cisterna in monoblocco corrugato di PE da 5700 lt, lunghezza 2420 mm, larghezza 1920 mm e altezza 2100 mm, completo di elettropompa sommersa	cad		4.094,49
CAM24_MT.U4.001.188	Materiali per opere complementari, pozzetti, vasche, chiusini Sistema di accumulo in cisterna in monoblocco corrugato di PE da 10700 lt, lunghezza 2780 mm, larghezza 2430 mm e altezza 25780 mm, completo di elettropompa sommersa	cad		7.205,76
CAM24_MT.U4.001.189	Materiali per opere complementari, pozzetti, vasche, chiusini Classe di lavorabilità S5 Rck 25 N/mm²	mc		112,97
CAM24_MT.U4.001.190	Materiali per opere complementari, pozzetti, vasche, chiusini Fossa biologica da anelli in calcestruzzo prefabbricato con capacita' di circa 1800 I per 12 utenti	cad		597,65
CAM24_MT.U4.001.191	Materiali per opere complementari, pozzetti, vasche, chiusini Fossa biologica da anelli in calcestruzzo prefabbricato con capacita' di circa 4500 I per 20 utenti	cad		1.154,74
CAM24_MT.U4.001.192	Materiali per opere complementari, pozzetti, vasche, chiusini Fossa biologica da anelli in calcestruzzo prefabbricato con capacita' di circa 6800 I per 35 utenti	cad		1.331,82
CAM24_MT.U4.001.193	Materiali per opere complementari, pozzetti, vasche, chiusini Fossa biologica da anelli in calcestruzzo prefabbricato con capacita' di circa 10700 I per 60 utenti	cad		2.305,77
CAM24_MT.U4.001.194	Materiali per opere complementari, pozzetti, vasche, chiusini Fossa biologica da anelli in calcestruzzo prefabbricato con capacita' di circa 16700 I per 90 utenti	cad		3.034,39
CAM24_MT.U4.001.195	Materiali per opere complementari, pozzetti, vasche, chiusini disoletrice in calcestruzzo prefabbricato con capacita' di circa 3200	cad		1.853,85
CAM24_MT.U4.001.196	Materiali per opere complementari, pozzetti, vasche, chiusini disoletrice in calcestruzzo prefabbricato con capacita' di circa 6000	cad		2.481,01
CAM24_MT.U4.001.197	Materiali per opere complementari, pozzetti, vasche, chiusini disoletrice in calcestruzzo prefabbricato con capacita' di circa 10200	cad		3.495,54
CAM24_MT.U4.001.198	Materiali per opere complementari, pozzetti, vasche, chiusini Dispersore di terra	cad		1.268,17
CAM24_MT.U4.001.199	Materiali per opere complementari, pozzetti, vasche, chiusini Alimentatore catodico a corrente costante, 6A, 60-70 V	cad		827,31
CAM24_MT.U4.001.200	Materiali per opere complementari, pozzetti, vasche, chiusini Alimentatore catodico a corrente costante, 10-12 A, 60-70 V	cad		1.014,55
CAM24_MT.U4.001.201	Materiali per opere complementari, pozzetti, vasche, chiusini Alimentatore catodico a corrente costante, 15A, 60-70 V	cad		1.136,89
CAM24_MT.U4.001.202	Materiali per opere complementari, pozzetti, vasche, chiusini Alimentatore catodico a potenziale costante, 10- 12 A, 60-70 V	cad		1.106,00
CAM24_MT.U4.001.203	Materiali per opere complementari, pozzetti, vasche, chiusini Fossa biologica tipo Imhoff; 3 abitanti equivalenti(AE)	cad		618,74
CAM24_MT.U4.001.204	Materiali per opere complementari, pozzetti, vasche, chiusini Fossa biologica tipo Imhoff; 8 abitanti equivalenti(AE)	cad		784,14
CAM24_MT.U4.001.205	Materiali per opere complementari, pozzetti, vasche, chiusini Fossa biologica tipo Imhoff; 14 abitanti equivalenti(AE)	cad		1.094,13
CAM24_MT.U4.001.206	Materiali per opere complementari, pozzetti, vasche, chiusini Fossa biologica tipo Imhoff; 18 abitanti equivalenti(AE)	cad		1.415,13
CAM24_MT.U4.001.207	Materiali per opere complementari, pozzetti, vasche, chiusini Fossa biologica tipo Imhoff; 20 abitanti equivalenti(AE)	cad		1.739,82
CAM24_MT.U4.001.208	Materiali per opere complementari, pozzetti, vasche, chiusini Fossa biologica tipo Imhoff; 25 abitanti equivalenti(AE)	cad		1.994,66
CAM24_MT.U4.001.209	Materiali per opere complementari, pozzetti, vasche, chiusini Fossa biologica tipo Imhoff; 31 abitanti equivalenti(AE)	cad		2.397,06
CAM24_MT.U4.001.210	Materiali per opere complementari, pozzetti, vasche, chiusini Fossa biologica tipo Imhoff; 40 abitanti equivalenti(AE)	cad		2.830,27
CAM24_MT.U4.001.211	Materiali per opere complementari, pozzetti, vasche, chiusini Fossa biologica tipo Imhoff; 45 abitanti equivalenti(AE)	cad		3.281,15
CAM24_MT.U4.001.212	Materiali per opere complementari, pozzetti, vasche, chiusini Fossa biologica tipo Imhoff; 50 abitanti equivalenti(AE)	cad		3.602,16
CAM24_MT.U4.001.213	Materiali per opere complementari, pozzetti, vasche, chiusini Fossa biologica tipo Imhoff; 60 abitanti equivalenti(AE)	cad		4.606,84
CAM24_MT.U4.001.214	Materiali per opere complementari, pozzetti, vasche, chiusini Fossa biologica tipo Imhoff; 80 abitanti equivalenti(AE)	cad		6.407,92
CAM24_MT.U4.001.215	Materiali per opere complementari, pozzetti, vasche, chiusini Impianto di trattamento acque di prima pioggia.Superfici 350mq,accumulo 2000lt	cad		6.471,63
CAM24_MT.U4.001.216	Materiali per opere complementari, pozzetti, vasche, chiusini Impianto di trattamento acque di prima pioggia.Superfici 500mq,accumulo 3000lt	cad		7.332,97
CAM24_MT.U4.001.217	Materiali per opere complementari, pozzetti, vasche, chiusini Impianto di trattamento acque di prima pioggia.Superfici 750mq,accumulo 4000lt	cad		7.718,91
CAM24_MT.U4.001.218	Materiali per opere complementari, pozzetti, vasche, chiusini Impianto di trattamento acque di prima pioggia.Superfici 1000mq,accumulo 5000lt	cad		8.490,80
CAM24_MT.U4.001.219	Materiali per opere complementari, pozzetti, vasche, chiusini Impianto di trattamento acque di prima pioggia.Superfici 1500mq,accumulo 8000lt	cad		8.876,75
CAM24_MT.U4.001.220	Materiali per opere complementari, pozzetti, vasche, chiusini Impianto di trattamento acque di prima pioggia.Superfici 2000mq,accumulo 10100lt	cad		10.549,18
CAM24_MT.U4.001.221	Materiali per opere complementari, pozzetti, vasche, chiusini Impianto di trattamento acque di prima pioggia.Superfici 3000mq,accumulo 15000lt	cad		12.671,27
CAM24_MT.U4.001.222	Materiali per opere complementari, pozzetti, vasche, chiusini Impianto di trattamento acque di prima pioggia.Superfici 4500mq,accumulo 22000lt	cad		17.045,32
CAM24_MT.U4.001.223	Materiali per opere complementari, pozzetti, vasche, chiusini Impianto di trattamento acque di prima pioggia.Superfici 6000mq,accumulo 30000lt	cad		21.484,30
CAM24_MT.U4.001.224	Materiali per opere complementari, pozzetti, vasche, chiusini Impianto di trattamento acque di prima pioggia.Superfici 7000mq,accumulo 36000lt	cad		25.858,35
CAM24_MT.U4.001.225	Materiali per opere complementari, pozzetti, vasche, chiusini Impianto di trattamento acque di prima pioggia.Superfici 9000mq,accumulo 45000lt	cad		29.589,16
CAM24_MT.U4.001.226	Materiali per opere complementari, pozzetti, vasche, chiusini Impianto di trattamento acque di prima pioggia.Superfici 10000mq, accumulo 52000lt	cad		34.668,59
CAM24_MT.U4.001.227	Materiali per opere complementari, pozzetti, vasche, chiusini Impianto di trattamento acque di prima pioggia.Superfici 12000mq,accumulo 60000lt	cad		39.881,04
CAM24_MT.U4.001.228	Materiali per opere complementari, pozzetti, vasche, chiusini Impianto di trattamento acque di prima pioggia.Superfici 14000mq accumulo 75000lt	cad		48.886,44
CAM24_MT.U4.001.229	Materiali per opere complementari, pozzetti, vasche, chiusini Impianto di trattamento acque di prima pioggia.Superfici 17000mq, accumulo 90000lt	cad		57.505,89
CAM24_MT.U5	Materiali per Opere Marittime
CAM24_MT.U5.001.001	Materiali vari per Opere Marittime Materiali vari per Opere Marittime	a corpo		1,29
CAM24_MT.U8	Materiali ed Apparecchiature per illuminazione stradale
CAM24_MT.U8.010.001	Lampade, reattori, alimentatori Lampada a vapori di mercurio 50 W, lumen 1.800	cad		14,13
CAM24_MT.U8.010.002	Lampade, reattori, alimentatori Lampada a vapori di mercurio 80 W, lumen 3.700	cad		13,01
CAM24_MT.U8.010.003	Lampade, reattori, alimentatori Lampada a vapori di mercurio 125 W, lumen 6.200	cad		12,74
CAM24_MT.U8.010.004	Lampade, reattori, alimentatori Lampada a vapori di mercurio 250 W, lumen 12.700	cad		21,73
CAM24_MT.U8.010.005	Lampade, reattori, alimentatori Lampada a vapori di mercurio 400 W, lumen 22.000	cad		35,53
CAM24_MT.U8.010.006	Lampade, reattori, alimentatori Lampada a vapori di mercurio 700 W, lumen 38.500	cad		79,95
CAM24_MT.U8.010.007	Lampade, reattori, alimentatori Lampada a vapori di mercurio 1.000 W, lumen 58.500	cad		107,86
CAM24_MT.U8.010.008	Lampade, reattori, alimentatori Reattore in aria per lampade a vapori di mercurio, 1.000 W	cad		186,18
CAM24_MT.U8.010.009	Lampade, reattori, alimentatori Alimentatore per lampade a vapori di sodio, bassa pressione, 18 W	cad		37,57
CAM24_MT.U8.010.010	Lampade, reattori, alimentatori Alimentatore per lampade a vapori di sodio, bassa pressione, 35 W	cad		56,11
CAM24_MT.U8.010.011	Lampade, reattori, alimentatori Alimentatore per lampade a vapori di sodio, bassa pressione, 90 W	cad		80,81
CAM24_MT.U8.010.012	Lampade, reattori, alimentatori Alimentatore per lampade a vapori di sodio, bassa pressione, 135 W	cad		103,46
CAM24_MT.U8.010.013	Lampade, reattori, alimentatori Lampada a vapori di sodio, bassa pressione, 18 W, lumen 1.770	cad		32,00
CAM24_MT.U8.010.014	Lampade, reattori, alimentatori Lampada a vapori di sodio, bassa pressione, 35 W, lumen 4.550	cad		32,79
CAM24_MT.U8.010.015	Lampade, reattori, alimentatori Lampada a vapori di sodio, bassa pressione, 55 W, lumen 7.800	cad		32,85
CAM24_MT.U8.010.016	Lampade, reattori, alimentatori Lampada a vapori di sodio, bassa pressione, 90 W, lumen 13.000	cad		42,62
CAM24_MT.U8.010.017	Lampade, reattori, alimentatori Lampada a vapori di sodio, bassa pressione, 135 W, lumen 20.800	cad		57,61
CAM24_MT.U8.010.018	Lampade, reattori, alimentatori Lampada a vapori di sodio, bassa pressione, 180 W, lumen 32.300	cad		89,97
CAM24_MT.U8.010.019	Lampade, reattori, alimentatori Reattore in aria per lampade a vapori di sodio, 50 W	cad		41,12
CAM24_MT.U8.010.020	Lampade, reattori, alimentatori Reattore in aria per lampade a vapori di sodio alta pressione, 230 V, 50 Hz 70 W	cad		44,04
CAM24_MT.U8.010.021	Lampade, reattori, alimentatori Reattore in aria per lampade a vapori di sodio alta pressione, 230 V, 50 Hz 100 W	cad		71,71
CAM24_MT.U8.010.022	Lampade, reattori, alimentatori Reattore in aria per lampade a vapori di sodio alta pressione, 230 V, 50 Hz 150 W	cad		76,52
CAM24_MT.U8.010.023	Lampade, reattori, alimentatori Reattore in aria per lampade a vapori di sodio alta pressione, 230 V, 50 Hz 250 W	cad		84,72
CAM24_MT.U8.010.024	Lampade, reattori, alimentatori Lampada a vapori di sodio, alta pressione, con accenditore separato, 150 W, lumen 14.500	cad		41,28
CAM24_MT.U8.010.025	Lampade, reattori, alimentatori Lampada a vapori di sodio, alta pressione, con accenditore separato, 250 W, lumen 27.000	cad		45,03
CAM24_MT.U8.010.026	Lampade, reattori, alimentatori Lampada a vapori di sodio, alta pressione, con accenditore separato, 400 W, lumen 47.000	cad		51,19
CAM24_MT.U8.010.027	Lampade, reattori, alimentatori Lampada a vapori di sodio, alta pressione, con accenditore separato, 1.000 W, lumen 125.000	cad		163,03
CAM24_MT.U8.010.028	Lampade, reattori, alimentatori Reattore incapsulato per lampade a ioduri metallici, 400 W	cad		83,50
CAM24_MT.U8.010.029	Lampade, reattori, alimentatori Lampada a vapori di sodio, alta pressione, 70 W, lumen 6.800	cad		40,64
CAM24_MT.U8.010.030	Lampade, reattori, alimentatori Lampada a vapori di sodio, alta pressione, 100 W, lumen 10.000	cad		47,28
CAM24_MT.U8.010.031	Lampade, reattori, alimentatori Lampada a vapori di sodio, alta pressione, 150 W, lumen 16.000	cad		56,59
CAM24_MT.U8.010.032	Lampade, reattori, alimentatori Lampada a vapori di sodio, alta pressione, 250 W, lumen 31.500	cad		69,17
CAM24_MT.U8.010.033	Lampade, reattori, alimentatori Lampada a vapori di sodio, alta pressione, 400 W, lume 55.000	cad		74,76
CAM24_MT.U8.010.034	Lampade, reattori, alimentatori Reattore in aria per lampade a ioduri metallici, 1.000 W	cad		186,18
CAM24_MT.U8.010.035	Lampade, reattori, alimentatori Reattore in aria per lampade a ioduri metallici, 2.000 W	cad		207,09
CAM24_MT.U8.010.036	Lampade, reattori, alimentatori Lampada a vapori di sodio, alta pressione, con accenditore incorporato, 50 W, lumen 3.400	cad		32,87
CAM24_MT.U8.010.037	Lampade, reattori, alimentatori Lampada a vapori di sodio, alta pressione, con accenditore incorporato, 70 W, lumen 5.600	cad		34,36
CAM24_MT.U8.010.038	Lampade, reattori, alimentatori Lampada a vapori di sodio, alta pressione, 150 W, lumen 14.500	cad		41,28
CAM24_MT.U8.010.039	Lampade, reattori, alimentatori Lampada a vapori di sodio, alta pressione, con accenditore separato, 250 W, lumen 27.000	cad		45,03
CAM24_MT.U8.010.040	Lampade, reattori, alimentatori Lampada a vapori di sodio, alta pressione, con accenditore separato, 400 W, lumen 47.000	cad		51,19
CAM24_MT.U8.010.041	Lampade, reattori, alimentatori Lampada a vapori di sodio, alta pressione, con accenditore separato, 1.000 W, lumen 125.000	cad		163,03
CAM24_MT.U8.010.042	Lampade, reattori, alimentatori Lampada a ioduri metallici, con accenditore separato, 400 W, lumen 30.500	cad		98,16
CAM24_MT.U8.010.043	Lampade, reattori, alimentatori Lampada a ioduri metallici, con accenditore separato, 1.000 W, lumen 81.000	cad		401,96
CAM24_MT.U8.010.044	Lampade, reattori, alimentatori Lampada a ioduri metallici, con accenditore separato, 2.000 W, lumen 189.000	cad		463,21
CAM24_MT.U8.010.045	Lampade, reattori, alimentatori Reattore in aria per lampade a vapori di mercurio, 50 W	cad		41,12
CAM24_MT.U8.010.046	Lampade, reattori, alimentatori Reattore in aria per lampade a vapori di mercurio, 80 W	cad		41,38
CAM24_MT.U8.010.047	Lampade, reattori, alimentatori Reattore in aria per lampade a vapori di mercurio, 125 W	cad		55,02
CAM24_MT.U8.010.048	Lampade, reattori, alimentatori Reattore in aria per lampade a vapori di mercurio, 250 W	cad		67,45
CAM24_MT.U8.010.049	Lampade, reattori, alimentatori Reattore in aria per lampade a vapori di mercurio, 400 W	cad		78,76
CAM24_MT.U8.020.001	Corpi illuminanti Apparecchio non carenato, cablato e rifasato per lampade a vapori di sodio, a.p., 70 W, aperto	cad		165,09
CAM24_MT.U8.020.002	Corpi illuminanti Apparecchio non carenato, cablato e rifasato per lampade a vapori di sodio, a.p., 70 W, chiuso	cad		193,81
CAM24_MT.U8.020.003	Corpi illuminanti Apparecchio carenato in polipropilene, telaio in poliammide, non cablato chiuso	cad		250,40
CAM24_MT.U8.020.004	Corpi illuminanti Apparecchio non carenato, cablato e rifasato per lampade a vapori di mercurio, 125 W, aperto	cad		159,82
CAM24_MT.U8.020.005	Corpi illuminanti Apparecchio non carenato, cablato e rifasato per lampade a vapori di mercurio, 125 W, chiuso	cad		187,85
CAM24_MT.U8.020.006	Corpi illuminanti Apparecchio carenato in polipropilene, telaio in poliammide, cablato e rifasato, per lampade a vapori di sodio, a.p., chiuso, 100 W	cad		314,70
CAM24_MT.U8.020.007	Corpi illuminanti Apparecchio carenato in polipropilene, telaio in poliammide, cablato e rifasato, per lampade a vapori di sodio, a.p., chiuso, 150 W	cad		324,48
CAM24_MT.U8.020.008	Corpi illuminanti Apparecchio non carenato, cablato e rifasato per lampade a vapori di sodio, a.p., 100 W, aperto	cad		248,39
CAM24_MT.U8.020.009	Corpi illuminanti Apparecchio carenato in polipropilene, telaio in poliammide, cablato e rifasato, per lampade a vapori di mercurio, chiuso, 250 W	cad		319,87
CAM24_MT.U8.020.010	Corpi illuminanti Apparecchio non carenato, cablato e rifasato per lampade a vapori di sodio, a.p., 150 W, aperto	cad		266,12
CAM24_MT.U8.020.011	Corpi illuminanti Apparecchio non carenato, cablato e rifasato per lampade a vapori di sodio, a.p., 150 W, chiuso	cad		311,18
CAM24_MT.U8.020.012	Corpi illuminanti Apparecchio carenato in poliestere, telaio in alluminio, cablato e rifasato, per lampade a vapori di sodio, chiuso, 100 W	cad		253,34
CAM24_MT.U8.020.013	Corpi illuminanti Apparecchio carenato in poliestere, telaio in alluminio, cablato e rifasato, per lampade a vapori di mercurio, chiuso, 125 W	cad		355,11
CAM24_MT.U8.020.014	Corpi illuminanti Apparecchio carenato in poliestere, telaio in alluminio, cablato e rifasato, per lampade a vapori di sodio, chiuso, 150 W	cad		397,14
CAM24_MT.U8.020.015	Corpi illuminanti Apparecchio carenato in poliestere, telaio in alluminio, cablato e rifasato, per lampade a vapori di sodio, chiuso, 250 W	cad		441,22
CAM24_MT.U8.020.016	Corpi illuminanti Apparecchio non carenato, cablato e rifasato per lampade a vapori di sodio, a.p., 250 W, aperto	cad		279,59
CAM24_MT.U8.020.017	Corpi illuminanti Apparecchio non carenato, cablato e rifasato per lampade a vapori di sodio, a.p., 250 W, chiuso	cad		324,59
CAM24_MT.U8.020.018	Corpi illuminanti Staffa di montaggio in acciaio, diametro 42 mm	cad		42,70
CAM24_MT.U8.020.019	Corpi illuminanti Staffa di montaggio in acciaio, diametro 60 mm	cad		50,55
CAM24_MT.U8.020.020	Corpi illuminanti Apparecchio non carenato, cablato e rifasato per lampade a vapori di mercurio, a.p., 250 W, aperto	cad		241,17
CAM24_MT.U8.020.021	Corpi illuminanti Apparecchio non carenato, cablato e rifasato per lampade a vapori di mercurio, a.p., 250 W, chiuso	cad		285,08
CAM24_MT.U8.020.022	Corpi illuminanti Apparecchio non carenato, telaio in poliammide, cablato e rifasato per lampade a vapori di mercurio, 125 W, chiuso	cad		218,68
CAM24_MT.U8.020.023	Corpi illuminanti Apparecchio non carenato, telaio in poliammide, cablato e rifasato per lampade a vapori di sodio, a.p., 70 W, chiuso	cad		233,52
CAM24_MT.U8.020.024	Corpi illuminanti Apparecchio non carenato, telaio in poliammide, cablato e rifasato per lampade a vapori di sodio, a.p., 100 W, chiuso	cad		256,91
CAM24_MT.U8.030.001	Pali in acciaio Classe di resistenza C20/25	mc		148,33
CAM24_MT.U8.030.002	Pali in acciaio d2=88,9;l=4000;h=3500; d=60;kg=25;s=3,2	cad		294,23
CAM24_MT.U8.030.003	Pali in acciaio Tubazione del diametro esterno 315 mm spessore 7,7 mm	m		38,28
CAM24_MT.U8.030.004	Pali in acciaio Sabbia di fiume prevalentemente silicea, granulometria 0 - 2 mm	mc		89,06
CAM24_MT.U8.030.005	Pali in acciaio Tubo flessibile in PVC serie pesante con tirafilo diametro mm 63	m		2,48
CAM24_MT.U8.030.006	Pali in acciaio Pozzetto di raccordo pedonale in cemento vibrato 30x30x30 cm	cad		9,92
CAM24_MT.U8.030.007	Pali in acciaio Coperchio per pozzetto in cemento vibrato 30x30 cm	cad		10,43
CAM24_MT.U8.030.008	Pali in acciaio d2=88,9;l=5000;h=4500; d=60;kg=31;s=3,2	cad		353,45
CAM24_MT.U8.030.009	Pali in acciaio d2=114;l=7000;h=6200; d=65;kg=59;s=3,5	cad		433,78
CAM24_MT.U8.030.010	Pali in acciaio d2=114;l=8000;h=7200; d=65;kg=67;s=3,5	cad		464,86
CAM24_MT.U8.030.011	Pali in acciaio d2=114;l=9000;h=8200; d=65;kg=74;S=3,5	cad		492,41
CAM24_MT.U8.030.012	Pali in acciaio d2=127;l=7000;h=6200; d=70;kg=74;S=3,6	cad		488,67
CAM24_MT.U8.030.013	Pali in acciaio d2=127;l=8000;h=7200; d=70;kg=74;S=3,6	cad		498,12
CAM24_MT.U8.030.014	Pali in acciaio d2=127;l=9000;h=8200; d=70;kg=81;S=3,6	cad		525,72
CAM24_MT.U8.030.015	Pali in acciaio d2=139,7;l=7000;h=6200; d=75;kg=74;S=3,8	cad		423,11
CAM24_MT.U8.030.016	Pali in acciaio d2=139,7;l=8000;h=7200; d=75;kg=84;S=3,8	cad		543,07
CAM24_MT.U8.030.017	Pali in acciaio d2=139,7;l=9000;h=8200; d=75;kg=93;S=3,8	cad		578,47
CAM24_MT.U8.030.018	Pali in acciaio d2=139,7;l=10000;h=9200; d=75;kg=104;S=3,8	cad		628,36
CAM24_MT.U8.030.019	Pali in acciaio d2=139,7;l=11000;h=10000; d=75;kg=114;S=3,8	cad		674,64
CAM24_MT.U8.030.020	Pali in acciaio d2=152;l=9000;h=8200; d=80;kg=111;S=4	cad		656,55
CAM24_MT.U8.030.021	Pali in acciaio d2=152;l=10000;h=9200; d=80;kg=124;S=4	cad		714,44
CAM24_MT.U8.030.022	Pali in acciaio d2=168;l=11000;h=10000; d=90;kg=156;S=4	cad		859,83
CAM24_MT.U8.030.023	Pali in acciaio d2=168;l=12000;h=11000; d=90;kg=170;S=4	cad		927,22
CAM24_MT.U8.030.024	Pali in acciaio d2=219;l=12000;h=11000; d=114;kg=245;S=4,2	cad		1.166,25
CAM24_MT.U8.030.025	Pali in acciaio d2=114;d1=65;l=6000;h=5500;pl=6500;b=1000; d=57;kg=61;S=3,5	cad		489,55
CAM24_MT.U8.030.026	Pali in acciaio d2=114;d1=65;l=7000;h=6200;pl=8000;b=1500; d=57;kg=71;S=3,5	cad		531,45
CAM24_MT.U8.030.027	Pali in acciaio d2=127;d1=70;l=7000;h=6200;pl=8000;b=1500; d=57;kg=78;S=3,6	cad		562,49
CAM24_MT.U8.030.028	Pali in acciaio d2=127;d1=70;l=8000;h=7200;pl=9000;b=1500; d=57;kg=87;S=3,6	cad		600,16
CAM24_MT.U8.030.029	Pali in acciaio d2=139,7;d1=75;l=7000;h=6200;pl=8000;b=200 0; d=60;kg=89;S=3,8	cad		613,87
CAM24_MT.U8.030.030	Pali in acciaio d2=139,7;d1=75;l=8000;h=7200;pl=9000;b=200 0; d=60;kg=99;S=3,8	cad		655,95
CAM24_MT.U8.030.031	Pali in acciaio d2=152;d1=80;l=10000;h=9000;pl=11000;b=200 0; d=60;kg=123;S=4	cad		807,10
CAM24_MT.U8.030.032	Pali in acciaio d2=114;d1=60;l=7000;h=7000;pl=7800;b=1200; d=60;kg=74;S=3,5	cad		559,59
CAM24_MT.U8.030.033	Pali in acciaio d2=127;d1=60;h=7000;pl=7800; b=1200;d=60;kg=84;A=15°;S=3,5	cad		639,75
CAM24_MT.U8.030.034	Pali in acciaio d2=127;d1=60;h=8000;pl=8800; b=1200;d=60;kg=92;A=15°;S=3,5	cad		684,84
CAM24_MT.U8.030.035	Pali in acciaio d2=127;d1=60;h=8900;pl=9200; b=1500;d=60;kg=92;A=15°;S=3,6	cad		695,82
CAM24_MT.U8.030.036	Pali in acciaio d2=127;d1=60;h=7200;pl=8000; b=2500;d=60;kg=92;A=12°;S=3,6	cad		668,14
CAM24_MT.U8.030.037	Pali in acciaio d2=127;d1=60;h=8200;pl=9000; b=2500;d=60;kg=101;A=12°;S=3,6	cad		723,94
CAM24_MT.U8.030.038	Pali in acciaio d2=139;d1=60;h=8200;pl=9000; b=2500;d=60;kg=101;A=12°;S=3,8	cad		783,15
CAM24_MT.U8.030.039	Pali in acciaio d2=139;d1=65;h=9200;pl=10000; b=2500;d=60;kg=126;A=12°;S=3,8	cad		885,92
CAM24_MT.U8.030.040	Pali in acciaio d2=152;d1=65;h=9300;pl=11100; b=2500;d=60;kg=154;A=12°;S=4	cad		978,77
CAM24_MT.U8.030.041	Pali in acciaio d2=95;d1=60;l=3500;h=3000;kg=20;S=3	cad		134,60
CAM24_MT.U8.030.042	Pali in acciaio d2=100;d1=60;l=4000;h=3500;kg=29;S=3	cad		144,71
CAM24_MT.U8.030.043	Pali in acciaio d2=110;d1=60;l=5000;h=4500;kg=30;S=3	cad		174,38
CAM24_MT.U8.030.044	Pali in acciaio d2=128;d1=60;l=6800;h=6000;kg=46;S=3	cad		229,99
CAM24_MT.U8.030.045	Pali in acciaio d2=127;d1=60;l=8800;h=8000;kg=80;S=3,6	cad		680,20
CAM24_MT.U8.030.046	Pali in acciaio d2=148;d1=60;l=8800;h=8000;kg=66;S=3	cad		306,71
CAM24_MT.U8.030.047	Pali in acciaio d2=153;d1=60;l=9300;h=8500;kg=71;S=3	cad		327,66
CAM24_MT.U8.030.048	Pali in acciaio d2=158;d1=60;l=9800;h=9000;kg=77;S=3	cad		351,63
CAM24_MT.U8.030.049	Pali in acciaio d2=168;d1=60;l=10800;h=10000;kg=89;S=3	cad		398,65
CAM24_MT.U8.030.050	Pali in acciaio d2=173;d1=60;l=11300;h=10500;kg=95;S=3	cad		421,72
CAM24_MT.U8.030.051	Pali in acciaio d2=168;d1=60;l=10800;h=10000;kg=117;S=4	cad		502,78
CAM24_MT.U8.030.052	Pali in acciaio d2=173;d1=60;l=11300;h=10500;kg=125;S=4	cad		531,73
CAM24_MT.U8.030.053	Pali in acciaio d2=168; d1=60; h=7400; pl=8200; b=2500; d=60; kg=109; A=12°; S=3	cad		962,94
CAM24_MT.U8.030.054	Pali in acciaio d2=168; d1=60; h=7400; pl=8200; b=2500; d=60; kg=135; A=12°; S=4	cad		1.153,13
CAM24_MT.U8.030.055	Pali in acciaio d2=173; d1=60; h=8400; pl=9200; b=2500; d=60; kg=118; A=12°; S=3	cad		1.025,79
CAM24_MT.U8.030.056	Pali in acciaio d2=173; d1=60; h=8400; pl=9200; b=2500; d=60; kg=145; A=12°; S=4	cad		1.195,21
CAM24_MT.U8.030.057	Pali in acciaio d2=183; d1=60; h=9400; pl=10200; b=2500; d=60; kg=128; A=12°; S=3	cad		1.137,93
CAM24_MT.U8.030.058	Pali in acciaio d2=183; d1=60; h=9400; pl=10200; b=2500; d=60; kg=160; A=12°; S=3	cad		1.343,50
CAM24_MT.U8.030.059	Pali in acciaio d2=188; d1=60; h=10300; pl=11100; b=2500; d=60; kg=135; A=12°; S=3	cad		1.233,49
CAM24_MT.U8.030.060	Pali in acciaio d2=188; d1=60; h=10300; pl=11100; b=2500; d=60; kg=170; A=12°; S=4	cad		1.448,39
CAM24_MT.U8.040.001	Sbracci Sbraccio semplice per pali di illuminazione pl=1000;b=1100;d=57-60;kg=9,5	cad		133,22
CAM24_MT.U8.040.002	Sbracci Sbraccio semplice per pali di illuminazione pl=1500;b=1500;d=57-60;kg=10,5	cad		141,67
CAM24_MT.U8.040.003	Sbracci Sbraccio semplice per pali di illuminazione pl=1500;b=2000;d=57-60;kg=12,5	cad		160,62
CAM24_MT.U8.040.004	Sbracci Sbraccio semplice per pali di illuminazione pl=2000;b=1500;d=57-60;kg=12,5	cad		166,00
CAM24_MT.U8.040.005	Sbracci Sbraccio semplice per pali di illuminazione pl=2000;b=2000;d=57-60;kg=14,5	cad		179,39
CAM24_MT.U8.040.006	Sbracci Sbraccio semplice per pali di illuminazione pl=2500;b=1500;d=57-60;kg=14,5	cad		185,32
CAM24_MT.U8.040.007	Sbracci Sbraccio semplice per pali di illuminazione pl=2500;b=2000;d=57-60;kg=16,5	cad		198,35
CAM24_MT.U8.040.008	Sbracci Sbraccio doppio per pali di illuminazione pl=1000;b=1100;d=57-60;kg=15	cad		383,50
CAM24_MT.U8.040.009	Sbracci Sbraccio doppio per pali di illuminazione pl=1500;b=1500;d=57-60;kg=18,7	cad		426,88
CAM24_MT.U8.040.010	Sbracci Sbraccio doppio per pali di illuminazione pl=1500;b=2000;d=57-60;kg=20,8	cad		450,05
CAM24_MT.U8.040.011	Sbracci Sbraccio doppio per pali di illuminazione pl=2000;b=1500;d=57-60;kg=20,3	cad		444,34
CAM24_MT.U8.040.012	Sbracci Sbraccio doppio per pali di illuminazione pl=2000;b=2000;d=57-60;kg=22,5	cad		468,75
CAM24_MT.U8.040.013	Sbracci Sbraccio doppio per pali di illuminazione pl=2500;b=1500;d=57-60;kg=27	cad		519,39
CAM24_MT.U8.040.014	Sbracci Sbraccio doppio per pali di illuminazione pl=2500;b=2000;d=57-60;kg=29	cad		541,08
CAM24_MT.U8.040.015	Sbracci Sbraccio triplo per pali di illuminazione pl=1000;b=1100;d=57-60;kg=23,5	cad		697,53
CAM24_MT.U8.040.016	Sbracci Sbraccio triplo per pali di illuminazione pl=1500;b=1500;d=57-60;kg=26,9	cad		740,91
CAM24_MT.U8.040.017	Sbracci Sbraccio triplo per pali di illuminazione pl=1500;b=2000;d=57-60;kg=31,3	cad		798,80
CAM24_MT.U8.040.018	Sbracci Sbraccio triplo per pali di illuminazione pl=2000;b=1500;d=57-60;kg=28	cad		755,43
CAM24_MT.U8.040.019	Sbracci Sbraccio triplo per pali di illuminazione pl=2000;b=2000;d=57-60;kg=33	cad		820,49
CAM24_MT.U8.040.020	Sbracci Sbraccio triplo per pali di illuminazione pl=2500;b=1500;d=57-60;kg=41,5	cad		930,21
CAM24_MT.U8.040.021	Sbracci Sbraccio triplo per pali di illuminazione pl=2500;b=2000;d=57-60;kg=45,5	cad		980,86
CAM24_MT.U8.040.022	Sbracci Sbraccio a squadro semplice per pali di illuminazione pl=250;b=150;d=-60;kg=3	cad		68,16
CAM24_MT.U8.040.023	Sbracci Sbraccio a squadro semplice per pali di illuminazione pl=500;b=200;d=-60;kg=4	cad		73,87
CAM24_MT.U8.040.024	Sbracci Sbraccio a squadro semplice per pali di illuminazione pl=1000;b=300;d=-60;kg=6	cad		91,01
CAM24_MT.U8.040.025	Sbracci Sbraccio a squadro semplice per pali di illuminazione pl=1500;b=400;d=-60;kg=16	cad		204,07
CAM24_MT.U8.040.026	Sbracci Sbraccio a squadro semplice per pali di illuminazione pl=2000;b=500;d=-60;kg=10	cad		126,07
CAM24_MT.U8.040.027	Sbracci Sbraccio a squadro semplice per pali di illuminazione pl=2500;b=600;d=-60;kg=12	cad		144,71
CAM24_MT.U8.040.028	Sbracci Sbraccio a squadro semplice per pali di illuminazione pl=2500;b=700;d=-60;kg=14	cad		162,19
CAM24_MT.U8.040.029	Sbracci Sbraccio a squadro triplo per pali di illuminazione pl=250;b=150;d=-60;kg=6	cad		115,74
CAM24_MT.U8.040.030	Sbracci Sbraccio a squadro triplo per pali di illuminazione pl=500;b=200;d=-60;kg=8	cad		133,22
CAM24_MT.U8.040.031	Sbracci Sbraccio a squadro triplo per pali di illuminazione pl=1000;b=300;d=-60;kg=12	cad		167,97
CAM24_MT.U8.040.032	Sbracci Sbraccio a squadro triplo per pali di illuminazione pl=2000;b=500;d=-60;kg=20	cad		237,29
CAM24_MT.U8.040.033	Sbracci Sbraccio a squadro triplo per pali di illuminazione pl=2500;b=600;d=-60;kg=24	cad		273,38
CAM24_MT.U8.040.034	Sbracci Sbraccio a squadro triplo per pali di illuminazione pl=2500;b=700;d=-60;kg=28	cad		309,57
CAM24_MT.U8.060.001	Torri portafari Torre portafari in acciaio Fe 510 zincato a caldo, con corona mobile altezza 20 m superficie proiettori 1,8 - 2,1 m	cad		27.507,78
CAM24_MT.U8.060.002	Torri portafari Torre portafari in acciaio Fe 510 zincato a caldo, con corona mobile altezza 20 m superficie proiettori 3,5 - 4,1 m	cad		29.560,28
CAM24_MT.U8.060.003	Torri portafari Torre portafari in acciaio Fe 510 zincato a caldo, con corona mobile altezza 25 m superficie proiettori 1,8 - 2,1 m	cad		33.220,93
CAM24_MT.U8.060.004	Torri portafari Torre portafari in acciaio Fe 510 zincato a caldo, con corona mobile altezza 25 m superficie proiettori 3,5 - 4,1 m	cad		34.913,72
CAM24_MT.U8.060.005	Torri portafari Torre portafari in acciaio Fe 510 zincato a caldo, con corona mobile altezza 30 m superficie proiettori 1,8 - 2,1 m	cad		38.510,89
CAM24_MT.U8.060.006	Torri portafari Torre portafari in acciaio Fe 510 zincato a caldo, con corona mobile altezza 30 m superficie proiettori 3,5 - 4,1 m	cad		40.584,55
CAM24_MT.U8.060.007	Torri portafari Torre portafari in acciaio Fe 510 zincato a caldo, con corona mobile altezza 35 m superficie proiettori 1,8 - 2,1 m	cad		46.340,03
CAM24_MT.U8.060.008	Torri portafari Torre portafari in acciaio Fe 510 zincato a caldo, con corona mobile altezza 35 m superficie proiettori 3,5 - 4,1 m	cad		48.879,20
CAM24_MT.U8.060.009	Torri portafari Torre portafari in acciaio Fe 510 zincato a caldo, con scala e piattaforma fissa altezza 15 m: predisposizione 1-6 proiettori, superficie massima 2,4 m	cad		10.791,51
CAM24_MT.U8.060.010	Torri portafari Torre portafari in acciaio Fe 510 zincato a caldo, con scala e piattaforma fissa altezza 15 m: predisposizione 7-8 proiettori, superficie massima 3,2 m	cad		13.119,09
CAM24_MT.U8.060.011	Torri portafari Torre portafari in acciaio Fe 510 zincato a caldo, con scala e piattaforma fissa altezza 20 m: predisposizione 1-6 proiettori, superficie massima 2,4 m	cad		15.235,08
CAM24_MT.U8.060.012	Torri portafari Torre portafari in acciaio Fe 510 zincato a caldo, con scala e piattaforma fissa altezza 20 m: predisposizione 7-8 proiettori, superficie massima 3,2 m	cad		17.351,06
CAM24_MT.U8.060.013	Torri portafari Torre portafari in acciaio Fe 510 zincato a caldo, con scala e piattaforma fissa altezza 20 m: predisposizione 9-12 proiettori, superficie massima 4,8 m	cad		19.255,44
CAM24_MT.U8.060.014	Torri portafari Torre portafari in acciaio Fe 510 zincato a caldo, con scala e piattaforma fissa altezza 25 m: predisposizione 1-6 proiettori, superficie massima 2,4 m	cad		20.313,44
CAM24_MT.U8.060.015	Torri portafari Torre portafari in acciaio Fe 510 zincato a caldo, con scala e piattaforma fissa altezza 25 m: predisposizione 7-8 proiettori, superficie massima 3,2 m	cad		21.583,03
CAM24_MT.U8.060.016	Torri portafari Torre portafari in acciaio Fe 510 zincato a caldo, con scala e piattaforma fissa altezza 30 m: predisposizione 1-6 proiettori, superficie massima 2,4 m	cad		25.603,39
CAM24_MT.U8.060.017	Torri portafari Torre portafari in acciaio Fe 510 zincato a caldo, con scala e piattaforma fissa altezza 30 m: predisposizione 7-8 proiettori, superficie massima 3,2 m	cad		29.517,96
CAM24_MT.U8.060.018	Torri portafari Torre portafari in acciaio Fe 510 zincato a caldo, con scala e piattaforma fissa altezza 30 m: predisposizione 9-12 proiettori, superficie massima 4,8 m	cad		31.528,15
CAM24_MT.U8.060.019	Torri portafari Torre portafari in acciaio Fe 510 zincato a caldo, a pannello mobile altezza 15 m	cad		14.706,08
CAM24_MT.U8.060.020	Torri portafari Torre portafari in acciaio Fe 510 zincato a caldo, a pannello mobile altezza 18 m	cad		16.504,67
CAM24_MT.U8.060.021	Torri portafari Torre portafari in acciaio Fe 510 zincato a caldo, a pannello mobile altezza 20 m	cad		17.351,06
CAM24_MT.U8.060.022	Torri portafari Torre portafari in acciaio Fe 510 zincato a caldo, a pannello mobile altezza 25 m	cad		19.572,84
CAM24_MT.U8.070.001	Corpi illuminanti a LED Armatura stradale a LED, struttura in alluminio Ø 42/76 mm. Vetro sp. 4 mm. Potenza 18 W, 2200 lm.	cad		500,71
CAM24_MT.U8.070.002	Corpi illuminanti a LED Armatura stradale a LED, struttura in alluminio Ø 42/76 mm. Vetro sp. 4 mm. Potenza 32 W, 5100 lm.	cad		556,60
CAM24_MT.U8.070.003	Corpi illuminanti a LED Armatura stradale a LED, struttura in alluminio Ø 42/76 mm. Vetro sp. 4 mm. Potenza 55 W, 8100 lm.	cad		591,53
CAM24_MT.U8.070.004	Corpi illuminanti a LED Armatura stradale a LED, struttura in alluminio Ø 42/76 mm. Vetro sp 4 mm. Potenza 83 W, 11900 lm.	cad		663,73
CAM24_MT.U8.070.005	Corpi illuminanti a LED Armatura stradale a LED, struttura in alluminio Ø 42/76 mm. Vetro sp 4 mm. Potenza 127 W, 14500 lm	cad		718,46
CAM24_MT.U8.070.006	Corpi illuminanti a LED Armatura stradale a LED, fascio asimmetrico a 45°, struttura in alluminio per palo Ø 42/76 mm. Potenza 68 W, 7300 lm	cad		624,14
CAM24_MT.U8.070.007	Corpi illuminanti a LED Armatura stradale a LED, fascio asimmetrico a 45°, struttura in alluminio per palo Ø 42/76 mm. Potenza 102 W, 11000 lm	cad		731,27
CAM24_MT.U8.070.008	Corpi illuminanti a LED Armatura stradale a LED, struttura in alluminio per palo Ø 42/76 mm. Vetro sp 4 mm. Potenza 154 W, 21000 lm	cad		925,73
CAM24_MT.U8.070.009	Corpi illuminanti a LED Armatura stradale a LED, fascio asimmetrico a 45°, struttura in alluminio per palo Ø 42/76 mm. Potenza 136 W - 14600 lm	cad		884,97
CAM24_MT.U8.070.010	Corpi illuminanti a LED Armatura stradale a LED, fascio asimmetrico a 45°, struttura in alluminio per palo Ø 42/76 mm. Potenza 170 W - 18200 lm	cad		1.007,24
CAM24_MT.U8.070.011	Corpi illuminanti a LED Armatura stradale a LED, fascio asimmetrico a 45°, struttura in alluminio per palo Ø 42/76 mm. Potenza 200 W -22000 lm	cad		1.117,86
CAM24_MT.U8.070.012	Corpi illuminanti a LED Corpo illuminante a LED per installazione a sospensione, struttura in alluminio. Vetro sp. 4 mm. Potenza 102 W, 10400 lm	cad		505,37
CAM24_MT.U8.070.013	Corpi illuminanti a LED Attacco a sospensione per corpo illuminante centro strada	cad		55,89
CAM24_MT.U8.070.014	Corpi illuminanti a LED Corpo illuminante a LED per installazione a sospensione, struttura in alluminio. Vetro sp. 4 mm. Potenza 135 W, 13900 lm	cad		617,15
CAM24_MT.U8.070.015	Corpi illuminanti a LED Corpo illuminante a LED per installazione a sospensione, struttura in alluminio. Vetro sp. 4 mm. Potenza 200 W, 20800 lm	cad		774,35
CAM24_MT.U8.070.016	Corpi illuminanti a LED Corpo illuminante a LED per installazione a sospensione (campana), in alluminio. Vetro sp. 4 mm. Potenza 25 W, 4000 lm	cad		785,99
CAM24_MT.U8.070.017	Corpi illuminanti a LED Corpo illuminante a LED per installazione a sospensione (campana), in alluminio. Vetro sp. 4 mm. Potenza 46 W, 6800 lm	cad		826,75
CAM24_MT.U8.070.018	Corpi illuminanti a LED Corpo illuminante a LED per installazione a sospensione, corpo in alluminio, vetro sp. 4 mm. Potenza 100 W, 10400 lm	cad		871,13
CAM24_MT.U8.070.019	Corpi illuminanti a LED Corpo illuminante a LED per installazione a sospensione, corpo in alluminio, vetro sp. 4 mm. Potenza 150 W, 14500 lm	cad		1.002,81
CAM24_MT.U8.070.020	Corpi illuminanti a LED Corpo illuminante a LED per installazione a sospensione, corpo in alluminio, vetro sp. 4 mm. Potenza 200 W, 18500 lm	cad		1.101,57
CAM24_MT.V	Materiali per Bonifiche – Opere a verde – Arredo Urbano
CAM24_MT.V.02.001	Materiale agrario Terreno vegetale	mc		24,28
CAM24_MT.V.02.002	Materiale agrario Semi	kg		0,20
CAM24_MT.V.02.003	Materiale agrario Concime chimico	kg		0,21
CAM24_MT.V.02.004	Materiale agrario Concime organico	kg		0,21
CAM24_MT.V.02.005	Materiale agrario Concime complesso ternario	kg		0,69
CAM24_MT.V.02.006	Materiale agrario Ammendante vegetale compostato (compost verde) ottenuto per fermentazione aerobica di scarti vegetali	mc		44,90
CAM24_MT.V.02.007	Materiale agrario Stesa e modellazione di terra di coltivo: operazione manuale	mc		4,30
CAM24_MT.V.02.008	Materiale agrario Terricciato ottenuto per compostazione aerobica controllata di materiali vegetali e/o torba, vagliato e concimato con ph neutro in sacchi da 70 - 80 l	cad		9,38
CAM24_MT.V.02.009	Materiale agrario Telo pacciamante verde in polipropilene drenante gr. 100/mq	mq		1,18
CAM24_MT.V.02.010	Materiale agrario Telo pacciamante drenante, posto in opera su terreno preparato per la messa a dimora di piante, ancoraggio al suolo con picchetti metallici	mq		3,02
CAM24_MT.V.02.011	Materiale agrario Corteccia di essenze resinose sfusa, priva di impurità, per pacciamatura di piante arboree, arbustive ed erbacee: pezzatura diametro 2,5 - 4 cm	mc		112,09
CAM24_MT.V.02.012	Materiale agrario Telo di plastica (film di polietilene) dello spessore di 0,2 mm	mq		0,53
CAM24_MT.V.02.013	Materiale agrario Rete estrusa in polietilene per la recinzione di cantieri ed aree di lavoro, ottenuta da miscela polimerica a bassa (LLDPE) e ad alta densità (HDPE), di peso 200 g/mq e altezza 1,20 m	ml		2,77
CAM24_MT.V.02.014	Materiale agrario Pali tutori in legno di pino scortecciati, torniti e impregnati in autoclave con sali speciali antimuffa e antimarciume e con punta: lunghezza 2,5 m - diametro 8 cm	cad		9,28
CAM24_MT.V.02.015	Materiale agrario Pali tutori in legno di pino scortecciati, torniti e impregnati in autoclave con sali speciali antimuffa e antimarciume e con punta: lunghezza 3,0 m - diametro 10 cm	cad		18,96
CAM24_MT.V.02.016	Materiale agrario Pali in legno di pino scortecciati, torniti ed impregnati in autoclave con sali speciali antimuffa e antimarciume, mezzotondo diametro 10 cm	ml		4,29
CAM24_MT.V.02.017	Materiale agrario Censimento quantitativo di alberi, arbusti e siepi con riconoscimento botanico: fino a 100 piante	cp		1.029,60
CAM24_MT.V.02.018	Materiale agrario Censimento quantitativo di alberi, arbusti e siepi con riconoscimento botanico: 101 piante a 1000 piante	cad		9,01
CAM24_MT.V.02.019	Materiale agrario Censimento quantitativo di alberi, arbusti e siepi con riconoscimento botanico: 1001 piante a 10.000 piante	cad		8,37
CAM24_MT.V.02.020	Materiale agrario Censimento quantitativo di alberi, arbusti e siepi con riconoscimento botanico: oltre 10.000 piante	cad		6,44
CAM24_MT.V.02.021	Materiale agrario Verifica dei sintomi e dei danni esterni delle piante arboree	cad		39,05
CAM24_MT.V.02.022	Materiale agrario Verifica dei sintomi e dei danni esterni delle piante arboree monumentali	cad		62,60
CAM24_MT.V.02.023	Materiale agrario Carburante per mezzi meccanici	l		3,22
CAM24_MT.V.02.024	Materiale agrario Trappola con fitormoni per intervento fitosanitario	cad		39,61
CAM24_MT.V.02.025	Materiale agrario Materiali ed altri costi elementari	cp		1,74
CAM24_MT.V.02.026	Materiale agrario Prodotti per la disinfezione ferite da taglio e delle attrezzature	l		3,86
CAM24_MT.V.03.001	Idrosemina e prato Idrosemina	mq		5,28
CAM24_MT.V.03.002	Idrosemina e prato Tappeto erboso a zolle	mq		10,56
CAM24_MT.V.03.003	Idrosemina e prato Fornitura e posa in opera di manto impermeabile sintetico in PVC/FPO,per superfici fino a 200 mq	mq		70,27
CAM24_MT.V.03.004	Idrosemina e prato Fornitura e posa in opera di manto impermeabile sintetico in PVC/FPO, per superfici da 200 a 500 mq	mq		66,67
CAM24_MT.V.03.005	Idrosemina e prato Fornitura e posa in opera di manto impermeabile sintetico in PVC/FPO, per superfici da 500 a 2000 mq	mq		59,46
CAM24_MT.V.03.006	Idrosemina e prato Fornitura e posa in opera di manto impermeabile sintetico in PVC/FPO, per superfici oltre i 2000 mq	mq		54,05
CAM24_MT.V.03.007	Idrosemina e prato Formazione di tetto verde di tipo estensivo;per superfici fino a 200 mq	mq		88,80
CAM24_MT.V.03.008	Idrosemina e prato Formazione di tetto verde di tipo estensivo;per superfici da 200 a 500 mq	mq		81,08
CAM24_MT.V.03.009	Idrosemina e prato Formazione di tetto verde di tipo estensivo;per superfici da 500 a 2000 mq	mq		74,65
CAM24_MT.V.03.010	Idrosemina e prato Formazione di tetto verde di tipo estensivo;per superfici oltre i 2000 mq	mq		69,50
CAM24_MT.V.03.011	Idrosemina e prato Formazione di tetto verde di tipo intensivo;per superfici fino a 200 mq	mq		154,44
CAM24_MT.V.03.012	Idrosemina e prato Formazione di tetto verde di tipo intensivo;per superfici da 200 a 500 mq	mq		141,57
CAM24_MT.V.03.013	Idrosemina e prato Formazione di tetto verde di tipo intensivo; per superfici da 500 a 2000 mq	mq		133,85
CAM24_MT.V.03.014	Idrosemina e prato Formazione di tetto verde di tipo intensivo;per superfici oltre i 2000 mq	mq		126,13
CAM24_MT.V.03.015	Idrosemina e prato Fornitura e stesa in opera di substrato di coltivo	mc		191,76
CAM24_MT.V.03.016	Idrosemina e prato Messa a dimora, in talee, di sedum	mq		8,62
CAM24_MT.V.03.017	Idrosemina e prato Fornitura e posa di stuoia precoltivata	mq		54,05
CAM24_MT.V.03.018	Idrosemina e prato Idrosemina potenziata con collanti e ammendanti	mq		9,65
CAM24_MT.V.03.019	Idrosemina e prato Formazione di copertura a verde tipo prato naturale	mq		10,30
CAM24_MT.V.04.001	Specie botaniche Alberi autoctoni da vivaio	cad		66,02
CAM24_MT.V.04.001A	Specie botaniche Arbusti autoctoni da vivaio	cad		9,51
CAM24_MT.V.04.002	Specie botaniche Cedrus atlantica glauca	cad		136,43
CAM24_MT.V.04.003	Specie botaniche Cedrus atlantica deodora	cad		81,35
CAM24_MT.V.04.004	Specie botaniche Cedrus atlantica deodora	cad		81,35
CAM24_MT.V.04.005	Specie botaniche Cupressus sempervirens pyramidalis	cad		24,73
CAM24_MT.V.04.006	Specie botaniche magnolia grandiflora gallissoniensis	cad		218,59
CAM24_MT.V.04.007	Specie botaniche pinus pinea	cad		60,95
CAM24_MT.V.04.008	Specie botaniche Quercus robur fastigiata	cad		109,26
CAM24_MT.V.04.009	Specie botaniche pinus austriaca nigra	cad		109,19
CAM24_MT.V.04.011	Specie botaniche Cercis siliquastrum	cad		85,79
CAM24_MT.V.04.012	Specie botaniche liquidambar styraciflua	cad		63,59
CAM24_MT.V.04.013	Specie botaniche platanus orientalis	cad		51,54
CAM24_MT.V.04.014	Specie botaniche Robinia pseudoacacia	cad		108,62
CAM24_MT.V.04.015	Specie botaniche Acer campestre circ. 12-14 in vaso	cad		129,88
CAM24_MT.V.04.016	Specie botaniche Acer campestre circ. 12-14 in zolla	cad		104,79
CAM24_MT.V.04.017	Specie botaniche Acer campestre circ. 16-18 in vaso	cad		230,00
CAM24_MT.V.04.018	Specie botaniche Acer campestre circ. 16-18 in zolla	cad		203,63
CAM24_MT.V.04.019	Specie botaniche Acer campestre circ. 20-25 in vaso	cad		442,47
CAM24_MT.V.04.020	Specie botaniche Acer campestre circ. 20-25 in zolla	cad		370,29
CAM24_MT.V.04.021	Specie botaniche Acer monspessulanum circ. 12-14 in zolla	cad		202,70
CAM24_MT.V.04.022	Specie botaniche Acer monspessulanum circ. 16-18 in vaso	cad		501,93
CAM24_MT.V.04.023	Specie botaniche Acer monspessulanum circ. 16-18 in zolla	cad		347,49
CAM24_MT.V.04.024	Specie botaniche Acer monspessulanum circ. 20-25 in vaso	cad		868,73
CAM24_MT.V.04.025	Specie botaniche Acer monspessulanum circ. 20-25 in zolla	cad		540,54
CAM24_MT.V.04.026	Specie botaniche Acer pseudoplatanus circ. 12-14 in vaso	cad		150,58
CAM24_MT.V.04.027	Specie botaniche Acer pseudoplatanus circ. 12-14 in zolla	cad		109,46
CAM24_MT.V.04.028	Specie botaniche Acer pseudoplatanus circ. 16-18 in zolla	cad		187,84
CAM24_MT.V.04.029	Specie botaniche Acer pseudoplatanus circ. 20-25 in zolla	cad		311,04
CAM24_MT.V.04.030	Specie botaniche Alnus cordata Alnus Glutinosa 12-14 in vaso	cad		81,81
CAM24_MT.V.04.031	Specie botaniche Alnus cordata Alnus Glutinosa 12-14 in zolla	cad		74,94
CAM24_MT.V.04.032	Specie botaniche Alnus cordata Alnus Glutinosa 16-18 in zolla	cad		156,52
CAM24_MT.V.04.033	Specie botaniche Alnus cordata Alnus Glutinosa 20-25 in zolla	cad		261,10
CAM24_MT.V.04.034	Specie botaniche Carpinus betulus circ. 12-14 in vaso	cad		164,09
CAM24_MT.V.04.035	Specie botaniche Carpinus betulus circ. 12-14 in zolla	cad		135,77
CAM24_MT.V.04.036	Specie botaniche Carpinus betulus circ. 16-18 in vaso	cad		289,58
CAM24_MT.V.04.037	Specie botaniche Carpinus betulus circ. 16-18 in zolla	cad		226,16
CAM24_MT.V.04.038	Specie botaniche Carpinus betulus circ. 20-25 in vaso	cad		501,93
CAM24_MT.V.04.039	Specie botaniche Carpinus betulus circ. 20-25 in zolla	cad		367,49
CAM24_MT.V.04.040	Specie botaniche Castanea sativa circ. 12-14 in vaso	cad		144,79
CAM24_MT.V.04.041	Specie botaniche Castanea sativa circ. 12-14 in zolla	cad		93,94
CAM24_MT.V.04.042	Specie botaniche Castanea sativa circ. 16-18 in vaso	cad		289,58
CAM24_MT.V.04.043	Specie botaniche Castanea sativa circ. 16-18 in zolla	cad		175,60
CAM24_MT.V.04.044	Specie botaniche Castanea sativa circ. 20-25 in vaso	cad		482,63
CAM24_MT.V.04.045	Specie botaniche Celtius australis circ. 12-14 in vaso	cad		86,57
CAM24_MT.V.04.046	Specie botaniche Celtius australis circ. 12-14 in zolla	cad		74,94
CAM24_MT.V.04.047	Specie botaniche Celtius australis circ. 16-18 in vaso	cad		150,87
CAM24_MT.V.04.048	Specie botaniche Celtius australis circ. 16-18 in zolla	cad		165,17
CAM24_MT.V.04.049	Specie botaniche Celtius australis circ. 20-25 in vaso	cad		155,73
CAM24_MT.V.04.050	Specie botaniche Celtius australis circ. 20-25 in zolla	cad		280,95
CAM24_MT.V.04.051	Specie botaniche Ceratonia circ. 12-14 in vaso	cad		111,85
CAM24_MT.V.04.052	Specie botaniche Ceratonia circ. 16-18 in vaso	cad		313,20
CAM24_MT.V.04.053	Specie botaniche Cercis siliquastrum circ. 12-14 in vaso	cad		127,04
CAM24_MT.V.04.054	Specie botaniche Cercis siliquastrum circ. 12-14 in zolla	cad		106,31
CAM24_MT.V.04.055	Specie botaniche Cercis siliquastrum circ. 16-18 in vaso	cad		246,46
CAM24_MT.V.04.056	Specie botaniche Cercis siliquastrum circ. 16-18 in zolla	cad		254,71
CAM24_MT.V.04.057	Specie botaniche Cercis siliquastrum circ. 20-25 in vaso	cad		637,07
CAM24_MT.V.04.058	Specie botaniche Cercis siliquastrum circ. 20-25 in zolla	cad		503,44
CAM24_MT.V.04.059	Specie botaniche Fraxinus ornus circ. 12-14 in vaso	cad		102,48
CAM24_MT.V.04.060	Specie botaniche Fraxinus ornus circ. 12-14 in zolla	cad		114,03
CAM24_MT.V.04.061	Specie botaniche Fraxinus ornus circ. 16-18 in zolla	cad		212,24
CAM24_MT.V.04.062	Specie botaniche Fraxinus ornus circ. 20-25 in zolla	cad		313,20
CAM24_MT.V.04.063	Specie botaniche Malus sylvestris circ. 12-14 in vaso	cad		159,56
CAM24_MT.V.04.064	Specie botaniche Malus sylvestris circ. 16-18 in vaso	cad		104,25
CAM24_MT.V.04.065	Specie botaniche Mespilus germanica circ. 12-14 in vaso	cad		124,81
CAM24_MT.V.04.066	Specie botaniche Mespilus germanica circ. 16-18 in vaso	cad		183,94
CAM24_MT.V.04.067	Specie botaniche Ostrya carpinifolia circ. 12-14 in vaso	cad		128,06
CAM24_MT.V.04.068	Specie botaniche Ostrya carpinifolia circ. 12-14 in zolla	cad		129,81
CAM24_MT.V.04.069	Specie botaniche Ostrya carpinifolia circ. 16-18 in vaso	cad		215,25
CAM24_MT.V.04.070	Specie botaniche Ostrya carpinifolia circ. 16-18 in zolla	cad		210,54
CAM24_MT.V.04.071	Specie botaniche Ostrya carpinifolia circ. 20-25 in zolla	cad		323,51
CAM24_MT.V.04.072	Specie botaniche Populus circ. 12-14 in zolla	cad		72,66
CAM24_MT.V.04.073	Specie botaniche Populus circ. 16-18 in zolla	cad		139,88
CAM24_MT.V.04.074	Specie botaniche Populus circ. 20-25 in zolla	cad		208,04
CAM24_MT.V.04.075	Specie botaniche Prunus avium circ. 12-14 in vaso	cad		91,20
CAM24_MT.V.04.076	Specie botaniche Prunus avium circ. 12-14 in zolla	cad		72,16
CAM24_MT.V.04.077	Specie botaniche Prunus avium circ. 16-18 in zolla	cad		129,38
CAM24_MT.V.04.078	Specie botaniche Prunus avium circ. 20-25 in zolla	cad		224,83
CAM24_MT.V.04.079	Specie botaniche Pyrus salicifolia circ. 12-14 in vaso	cad		114,14
CAM24_MT.V.04.080	Specie botaniche Pyrus salicifolia circ. 12-14 in zolla	cad		129,38
CAM24_MT.V.04.081	Specie botaniche Pyrus salicifolia circ. 16-18 in vaso	cad		205,92
CAM24_MT.V.04.082	Specie botaniche Pyrus salicifolia circ. 16-18 in zolla	cad		231,43
CAM24_MT.V.04.083	Specie botaniche Pyrus pysaster circ. 20-25 in zolla	cad		347,49
CAM24_MT.V.04.084	Specie botaniche Quercus cerris circ. 12-14 in vaso	cad		133,44
CAM24_MT.V.04.085	Specie botaniche Quercus cerris circ. 12-14 in zolla	cad		115,71
CAM24_MT.V.04.086	Specie botaniche Quercus cerris circ. 16-18 in zolla	cad		204,21
CAM24_MT.V.04.087	Specie botaniche Quercus cerris circ. 20-25 in zolla	cad		374,48
CAM24_MT.V.04.088	Specie botaniche Quercus ilex circ. 12-14 in vaso	cad		177,10
CAM24_MT.V.04.089	Specie botaniche Quercus ilex circ. 12-14 in zolla	cad		108,88
CAM24_MT.V.04.090	Specie botaniche Quercus ilex circ. 16-18 in vaso	cad		367,53
CAM24_MT.V.04.091	Specie botaniche Quercus ilex circ. 16-18 in zolla	cad		224,83
CAM24_MT.V.04.092	Specie botaniche Quercus ilex circ. 20-25 in vaso	cad		667,18
CAM24_MT.V.04.093	Specie botaniche Quercus ilex circ. 20-25 in zolla	cad		435,75
CAM24_MT.V.04.094	Specie botaniche Quercus robur pubescens circ. 12-14 in vaso	cad		136,10
CAM24_MT.V.04.095	Specie botaniche Quercus robur pubescens circ. 12-14 in zolla	cad		108,88
CAM24_MT.V.04.096	Specie botaniche Quercus robur pubescens circ. 16-18 in vaso	cad		238,26
CAM24_MT.V.04.097	Specie botaniche Quercus robur pubescens circ. 16-18 in zolla	cad		193,32
CAM24_MT.V.04.098	Specie botaniche Quercus robur pubescens circ. 20-25 in vaso	cad		408,42
CAM24_MT.V.04.099	Specie botaniche Quercus robur pubescens circ. 20-25 in zolla	cad		340,42
CAM24_MT.V.04.100	Specie botaniche Quercus frainetto circ. 12-14 in zolla	cad		144,79
CAM24_MT.V.04.101	Specie botaniche Quercus frainetto circ. 16-18 in zolla	cad		274,13
CAM24_MT.V.04.102	Specie botaniche Quercus frainetto circ. 20-25 in zolla	cad		527,03
CAM24_MT.V.04.103	Specie botaniche Salix alba circ. 12-14 in vaso	cad		58,43
CAM24_MT.V.04.104	Specie botaniche Salix alba circ. 12-14 in zolla	cad		47,72
CAM24_MT.V.04.105	Specie botaniche Salix alba circ. 16-18 in vaso	cad		126,56
CAM24_MT.V.04.106	Specie botaniche Salix alba circ. 16-18 in zolla	cad		108,88
CAM24_MT.V.04.107	Specie botaniche Salix alba circ. 20-25 in vaso	cad		272,32
CAM24_MT.V.04.108	Specie botaniche Salix alba circ. 20-25 in zolla	cad		224,83
CAM24_MT.V.04.109	Specie botaniche Sorbus circ. 12-14 in vaso	cad		91,76
CAM24_MT.V.04.110	Specie botaniche Sorbus circ. 12-14 in zolla	cad		97,99
CAM24_MT.V.04.111	Specie botaniche Sorbus circ. 16-18 in vaso	cad		104,25
CAM24_MT.V.04.112	Specie botaniche Sorbus circ. 16-18 in zolla	cad		185,10
CAM24_MT.V.04.113	Specie botaniche Tamarix circ. 12-14 in vaso	cad		82,22
CAM24_MT.V.04.114	Specie botaniche Tamarix circ. 12-14 in zolla	cad		79,46
CAM24_MT.V.04.115	Specie botaniche Tamarix circ. 16-18 in zolla	cad		143,17
CAM24_MT.V.04.116	Specie botaniche Tamarix circ. 20-25 in zolla	cad		272,32
CAM24_MT.V.04.117	Specie botaniche Tilia cordata circ. 12-14 in vaso	cad		66,92
CAM24_MT.V.04.118	Specie botaniche Tilia cordata circ. 12-14 in zolla	cad		78,88
CAM24_MT.V.04.119	Specie botaniche Tilia cordata circ. 16-18 in vaso	cad		104,25
CAM24_MT.V.04.120	Specie botaniche Tilia cordata circ. 16-18 in zolla	cad		143,17
CAM24_MT.V.04.121	Specie botaniche Tilia cordata circ. 20-25 in zolla	cad		272,32
CAM24_MT.V.04.122	Specie botaniche Tilia platyphyllos circ. 12-14 in vaso	cad		66,92
CAM24_MT.V.04.123	Specie botaniche Tilia platyphyllos circ. 12-14 in zolla	cad		77,72
CAM24_MT.V.04.124	Specie botaniche Tilia platyphyllos circ. 16-18 in vaso	cad		104,25
CAM24_MT.V.04.125	Specie botaniche Tilia platyphyllos circ. 16-18 in zolla	cad		162,64
CAM24_MT.V.04.126	Specie botaniche Tilia platyphyllos circ. 20-25 in zolla	cad		258,76
CAM24_MT.V.04.127	Specie botaniche Ulmus minor circ. 12-14 in vaso	cad		87,91
CAM24_MT.V.04.128	Specie botaniche Ulmus minor circ. 12-14 in zolla	cad		78,88
CAM24_MT.V.04.129	Specie botaniche Ulmus minor circ. 16-18 in vaso	cad		104,25
CAM24_MT.V.04.130	Specie botaniche Ulmus minor circ. 16-18 in zolla	cad		157,88
CAM24_MT.V.04.131	Specie botaniche Ulmus minor circ. 20-25 in zolla	cad		258,76
CAM24_MT.V.04.132	Specie botaniche Pinus halepensis circ. 12-14 in vaso	cad		59,20
CAM24_MT.V.04.133	Specie botaniche Pinus pinea circ. 16-18 in vaso	cad		157,37
CAM24_MT.V.04.134	Specie botaniche Pinus pinea circ. 16-18 in zolla	cad		147,10
CAM24_MT.V.04.135	Specie botaniche Acacia dealbta circ. 12-14 in vaso	cad		111,97
CAM24_MT.V.04.136	Specie botaniche Acacia dealbta circ. 16-18 in vaso	cad		105,93
CAM24_MT.V.04.137	Specie botaniche Olea europea circ. 12-14 in vaso	cad		82,37
CAM24_MT.V.04.138	Specie botaniche Olea europea circ. 12-14 in zolla	cad		122,55
CAM24_MT.V.04.139	Specie botaniche Olea europea circ. 16-18 in vaso	cad		141,57
CAM24_MT.V.04.140	Specie botaniche Olea europea circ. 16-18 in zolla	cad		228,76
CAM24_MT.V.04.141	Specie botaniche Olea europea circ. 20-25 in vaso	cad		374,48
CAM24_MT.V.04.142	Specie botaniche Arbutus unedo in vaso da 3 clt.	cad		6,76
CAM24_MT.V.04.143	Specie botaniche Arbutus unedo in vaso da 7 clt.	cad		15,07
CAM24_MT.V.04.144	Specie botaniche Arbutus unedo in zolla altezza 1.00-1.25	cad		35,44
CAM24_MT.V.04.145	Specie botaniche Arbutus unedo in zolla altezza 1.50-1.74	cad		106,22
CAM24_MT.V.04.146	Specie botaniche Arbutus unedo in zolla altezza 1.75-2.00	cad		167,49
CAM24_MT.V.04.147	Specie botaniche Cistus in vaso da 3 clt.	cad		8,05
CAM24_MT.V.04.148	Specie botaniche Cistus in vaso da 7 clt.	cad		12,55
CAM24_MT.V.04.149	Specie botaniche Clematis in vaso da 3 clt.	cad		16,22
CAM24_MT.V.04.150	Specie botaniche Colutea arborescens in vaso da 3 clt.	cad		7,72
CAM24_MT.V.04.151	Specie botaniche Colutea arborescens in vaso da 7 clt.	cad		11,58
CAM24_MT.V.04.152	Specie botaniche Cornus in vaso da 3 clt.	cad		5,51
CAM24_MT.V.04.153	Specie botaniche Cornus in vaso da 7 clt.	cad		14,41
CAM24_MT.V.04.154	Specie botaniche Coronilla in vaso da 3 clt.	cad		8,69
CAM24_MT.V.04.155	Specie botaniche Coronilla in vaso da 7 clt.	cad		12,55
CAM24_MT.V.04.156	Specie botaniche Corylus avellana in vaso da 3 clt.	cad		7,57
CAM24_MT.V.04.157	Specie botaniche Corylus avellana in vaso da 7 clt.	cad		14,29
CAM24_MT.V.04.158	Specie botaniche Corylus avellana in zolla altezza 1.50-2.00	cad		28,73
CAM24_MT.V.04.159	Specie botaniche Crataegus in zolla altezza 1.75-2.00	cad		57,10
CAM24_MT.V.04.160	Specie botaniche Cytisus in vaso da 3 clt.	cad		6,13
CAM24_MT.V.04.161	Specie botaniche Cytisus in vaso da 7 clt.	cad		14,48
CAM24_MT.V.04.162	Specie botaniche Erica in vaso da 1 clt.	cad		3,57
CAM24_MT.V.04.163	Specie botaniche Erica in vaso da 3 clt.	cad		5,28
CAM24_MT.V.04.164	Specie botaniche Euphorbia in vaso da 1 clt.	cad		4,44
CAM24_MT.V.04.165	Specie botaniche Euphorbia in vaso da 3 clt.	cad		8,73
CAM24_MT.V.04.166	Specie botaniche Hedera in vaso da 3 clt.	cad		9,79
CAM24_MT.V.04.167	Specie botaniche Hedera in vaso da 7 clt.	cad		16,07
CAM24_MT.V.04.168	Specie botaniche Ilex aquifolium in vaso da 3 clt.	cad		8,22
CAM24_MT.V.04.169	Specie botaniche Ilex aquifolium in zolla altezza 1.00-1.25	cad		74,21
CAM24_MT.V.04.170	Specie botaniche Ilex aquifolium in zolla altezza 1.50-1.75	cad		115,71
CAM24_MT.V.04.171	Specie botaniche Juniperus in vaso da 3 clt.	cad		6,92
CAM24_MT.V.04.172	Specie botaniche Juniperus in vaso da 7 clt.	cad		15,44
CAM24_MT.V.04.173	Specie botaniche Juniperus in zolla altezza 1.00-1.25	cad		18,42
CAM24_MT.V.04.174	Specie botaniche Juniperus in zolla altezza 1.50-1.75	cad		38,11
CAM24_MT.V.04.175	Specie botaniche Laurus nobili in vaso da 3 clt.	cad		4,95
CAM24_MT.V.04.176	Specie botaniche Laurus nobili in vaso da 7 clt.	cad		17,84
CAM24_MT.V.04.177	Specie botaniche Lavandula stoechas in vaso da 3 clt.	cad		6,72
CAM24_MT.V.04.178	Specie botaniche Lavandula stoechas in vaso da 7 clt.	cad		12,55
CAM24_MT.V.04.179	Specie botaniche Ligustrum vulgare in vaso da 3 clt.	cad		6,76
CAM24_MT.V.04.180	Specie botaniche Ligustrum vulgare in vaso da 7 clt.	cad		11,58
CAM24_MT.V.04.181	Specie botaniche Lonicera in var. in vaso da 3 clt.	cad		8,19
CAM24_MT.V.04.182	Specie botaniche Lonicera in var. in vaso da 7 clt.	cad		20,69
CAM24_MT.V.04.183	Specie botaniche Myrtus communis in vaso da 3 clt.	cad		8,84
CAM24_MT.V.04.184	Specie botaniche Myrtus communis in vaso da 7 clt.	cad		20,10
CAM24_MT.V.04.185	Specie botaniche Nerium oleander in vaso da 3 clt.	cad		7,07
CAM24_MT.V.04.186	Specie botaniche Nerium oleander in vaso da 7 clt.	cad		23,17
CAM24_MT.V.04.187	Specie botaniche Phillyrea angustifolia in vaso da 3 clt.	cad		4,82
CAM24_MT.V.04.188	Specie botaniche Pistacia lentiscusa in vaso da 3 clt.	cad		6,55
CAM24_MT.V.04.189	Specie botaniche Pistacia lentiscusa in vaso da 7 clt.	cad		13,51
CAM24_MT.V.04.190	Specie botaniche Rhamnus alaternus in vaso da 3 clt.	cad		5,98
CAM24_MT.V.04.191	Specie botaniche Rhamnus alaternus in vaso da 7 clt.	cad		13,51
CAM24_MT.V.04.192	Specie botaniche Rosmarinus officinalis in vaso da 1 clt.	cad		2,89
CAM24_MT.V.04.193	Specie botaniche Rosmarinus officinalis in vaso da 3 clt.	cad		5,61
CAM24_MT.V.04.194	Specie botaniche Rosmarinus officinalis in vaso da 7 clt.	cad		12,55
CAM24_MT.V.04.195	Specie botaniche Sambucus nigra in vaso da 3 clt.	cad		7,72
CAM24_MT.V.04.196	Specie botaniche Sambucus nigra in vaso da 7 clt.	cad		15,44
CAM24_MT.V.04.197	Specie botaniche Spartium junceum in vaso da 1 clt.	cad		3,86
CAM24_MT.V.04.198	Specie botaniche Spartium junceum in vaso da 3 clt.	cad		6,39
CAM24_MT.V.04.199	Specie botaniche Spartium junceum in vaso da 7 clt.	cad		13,32
CAM24_MT.V.04.200	Specie botaniche Viburnum tinus in vaso da 3 .clt	cad		6,46
CAM24_MT.V.04.201	Specie botaniche Viburnum tinus in vaso da 7 .clt	cad		13,51
CAM24_MT.V.04.202	Specie botaniche Viburnum tinus in zolla altezza 1.00-1.25	cad		28,73
CAM24_MT.V.04.203	Specie botaniche Viburnum tinus in zolla altezza 1.50-1.75	cad		74,94
CAM24_MT.V.04.204	Specie botaniche Viburnum tinus in zolla altezza 1.75-2.00	cad		102,28
CAM24_MT.V.04.205	Specie botaniche Rosa rugosa in vaso da 3 clt.	cad		7,13
CAM24_MT.V.04.206	Specie botaniche Rosa rugosa in vaso da 7 clt.	cad		14,48
CAM24_MT.V.04.207	Specie botaniche Rosa a cespuglio in vaso da 3 clt.	cad		9,31
CAM24_MT.V.04.208	Specie botaniche Rosa a cespuglio in vaso da 7 clt.	cad		12,55
CAM24_MT.V.04.209	Specie botaniche Rosa rampicante in vaso da 3 clt.	cad		12,80
CAM24_MT.V.04.210	Specie botaniche Rosa rampicante in vaso da 7 clt.	cad		19,31
CAM24_MT.V.04.211	Specie botaniche Aubrethia deltoides in vaso da 1 clt.	cad		3,85
CAM24_MT.V.04.212	Specie botaniche Alyssum in vaso da 1 clt.	cad		2,51
CAM24_MT.V.04.213	Specie botaniche Dimorphoteca in vaso da 1 clt.	cad		2,57
CAM24_MT.V.04.214	Specie botaniche Pachysandra terminalis in vaso da 1 clt.	cad		4,83
CAM24_MT.V.04.215	Specie botaniche Sedum in vasio da 1 clt.	cad		3,86
CAM24_MT.V.04.216	Specie botaniche Saxifraga umbrosa in vaso da 1 clt.	cad		3,86
CAM24_MT.V.04.217	Specie botaniche Vinca maior in vaso da 1 clt.	cad		2,86
CAM24_MT.V.08.001	Oneri vari per attività agrarie Oneri per la reparazione delle buche per la posa in opera di piante arboree ed arbustive in parchi e giardini senza vincoli	cad		0,11
CAM24_MT.V.08.002	Oneri vari per attività agrarie Oneri per la reparazione delle buche per la posa in opera di piante arboree ed arbustive in vie alberate, senza macchine in sosta	cad		0,15
CAM24_MT.V.08.003	Oneri vari per attività agrarie Oneri per la reparazione delle buche per la posa in opera di piante arboree ed arbustive in vie alberate con parcheggio autovetture	cad		0,51
CAM24_MT.V.08.004	Oneri vari per attività agrarie Oneri per operazione manuale	mc		4,30
CAM24_MT.V.08.005	Oneri vari per attività agrarie Oneri per operazione meccanica	mc		2,03
CAM24_MT.V.08.006	Oneri vari per attività agrarie Oneri per semina a spaglio manuale su superficie piana o inclinata	mq		0,11
CAM24_MT.V.08.007	Oneri vari per attività agrarie Oneri per inerbimento con idrosemina, in zona pianeggiante	mq		0,37
CAM24_MT.V.08.008	Oneri vari per attività agrarie Oneri per inerbimento con idrosemina, in zona collinare priva di difficoltà	mq		0,44
CAM24_MT.V.08.009	Oneri vari per attività agrarie Oneri per inerbimento con idrosemina, in zona montuosa priva di difficoltà	mq		0,49
CAM24_MT.V.08.010	Oneri vari per attività agrarie Oneri per inerbimento con idrosemina, in zona pianeggiante a media difficoltà	mq		0,38
CAM24_MT.V.08.011	Oneri vari per attività agrarie Oneri per inerbimento con idrosemina, in zona collinare media difficoltà	mq		0,45
CAM24_MT.V.08.012	Oneri vari per attività agrarie Oneri per inerbimento con idrosemina, in zona montuosa media difficoltà	mq		0,53
CAM24_MT.V.08.013	Oneri vari per attività agrarie Oneri per inerbimento con idrosemina, in zona collinare ad elevata difficoltà	mq		0,48
CAM24_MT.V.08.014	Oneri vari per attività agrarie Oneri per inerbimento con idrosemina, in zona montuosa ad elevata difficoltà	mq		0,58
CAM24_MT.V.08.015	Oneri vari per attività agrarie Oneri per formazione di un terreno erboso con preparazione manuale del terreno (pulizia, vangatura, erpicatura)	mq		0,57
CAM24_MT.V.08.016	Oneri vari per attività agrarie Oneri per formazione di tappeto erboso per superfici da 200 a 1000 m²	mq		1,33
CAM24_MT.V.08.017	Oneri vari per attività agrarie Oneri per formazione di tappeto erboso per superfici da 1000 a 2000 m²	mq		1,15
CAM24_MT.V.08.018	Oneri vari per attività agrarie Oneri per formazione di tappeto erboso per le superfici oltre i 2000 m²	mq		0,66
CAM24_MT.V.08.019	Oneri vari per attività agrarie Oneri per rigenerazione dei tappeti erbosi con mezzi meccanici, per superfici da 200 a 500 mq	mq		0,48
CAM24_MT.V.08.020	Oneri vari per attività agrarie Oneri per rigenerazione dei tappeti erbosi con mezzi meccanici, per superfici da 500 a 1000 m²	mq		0,42
CAM24_MT.V.08.021	Oneri vari per attività agrarie Oneri per rigenerazione dei tappeti erbosi con mezzi meccanici, per superfici da 1000 a 2000 m²	mq		1,15
CAM24_MT.V.08.022	Oneri vari per attività agrarie Oneri per rigenerazione dei tappeti erbosi con mezzi meccanici, per superfici oltre 2000 m²	mq		0,26
CAM24_MT.V.08.023	Oneri vari per attività agrarie Oneri per tappeto erboso in zolla, per inerbimento a pronto effetto, per superfici fino a 500 m²	mq		4,46
CAM24_MT.V.08.024	Oneri vari per attività agrarie Oneri per tappeto erboso in zolla, per inerbimento a pronto effetto, per superfici da 500 a 2000 m²	mq		3,63
CAM24_MT.V.08.025	Oneri vari per attività agrarie Oneri per tappeto erboso in zolla, per inerbimento a pronto effetto, per le superfici oltre i 2000 m²	mq		0,66
CAM24_MT.V.08.026	Oneri vari per attività agrarie Oneri per operazione di verticut su tappeti erbosi con macchina idonea, per le superfici fino a 500 m²	mq		0,09
CAM24_MT.V.08.027	Oneri vari per attività agrarie Oneri per operazione di verticut su tappeti erbosi con macchina idonea, per superfici da 500 a 2000 m²	mq		3,63
CAM24_MT.V.08.028	Oneri vari per attività agrarie Oneri per operazione di verticut su tappeti erbosi con macchina idonea, per le superfici oltre i 2000 m²	mq		0,66
CAM24_MT.V.08.029	Oneri vari per attività agrarie Oneri per operazione di carotatura dei tappeti erbosi, per superfici da 500 a 1000 m²	mq		0,18
CAM24_MT.V.08.030	Oneri vari per attività agrarie Oneri per operazione di carotatura dei tappeti erbosi, per superfici da 1000 m² a 2000 m²	mq		0,15
CAM24_MT.V.08.031	Oneri vari per attività agrarie Oneri per operazione di carotatura dei tappeti erbosi, per le superfici oltre i 2000 m²	mq		0,66
CAM24_MT.V.08.032	Oneri vari per attività agrarie Oneri per la pulizia dei tappeti erbosi, vialetti e spiazzi nei parchi e nei giardini, da eseguirsi con attrezzo semovente	mq		0,03
CAM24_MT.V.08.033	Oneri vari per attività agrarie Oneri per la pulizia dei tappeti erbosi, vialetti e spiazzi nei parchi e nei giardini, da eseguirsi con attrezzo soffiatrice	mq		0,04
CAM24_MT.V.08.034	Oneri vari per attività agrarie Oneri per il taglio del tappeto erboso con tosaerba a lama rotante, interventi settimanali, per superfici fino a 500 m²	mq		0,11
CAM24_MT.V.08.035	Oneri vari per attività agrarie Oneri per il taglio del tappeto erboso con tosaerba a lama rotante, interventi settimanali, per superfici da 500 m² a 2000 m²	mq		0,11
CAM24_MT.V.08.036	Oneri vari per attività agrarie Oneri per il taglio del tappeto erboso con tosaerba a lama rotante, interventi settimanali, per le superfici oltre i 2000 m²	mq		0,66
CAM24_MT.V.08.037	Oneri vari per attività agrarie Oneri per il taglio del tappeto erboso con tosaerba a lama rotante, interventi quindicinali, per superfici fino a 500 m²	mq		0,11
CAM24_MT.V.08.038	Oneri vari per attività agrarie Oneri per il taglio del tappeto erboso con tosaerba a lama rotante, interventi quindicinali, per superfici da 500 m² a 2000 m²	mq		0,11
CAM24_MT.V.08.039	Oneri vari per attività agrarie Oneri per il taglio del tappeto erboso con tosaerba a lama rotante, interventi quindicinali, per le superfici oltre i 2000 m²	mq		0,66
CAM24_MT.V.08.040	Oneri vari per attività agrarie Oneri per tappeto erboso a bassa manutenzione, 4-6 interventi all'anno, per superfici fino a 500 m²	mq		0,11
CAM24_MT.V.08.041	Oneri vari per attività agrarie Oneri per tappeto erboso a bassa manutenzione, 4-6 interventi all'anno, per superfici da 500 m² a 2000 m²	mq		0,11
CAM24_MT.V.08.042	Oneri vari per attività agrarie Oneri per tappeto erboso a bassa manutenzione, 4-6 interventi all'anno, per le superfici oltre i 2000 m²	mq		0,66
CAM24_MT.V.08.043	Oneri vari per attività agrarie Oneri per il taglio del tappeto erboso con tosaerba a lama elicoidale, per superfici fino a 500 m²	mq		0,11
CAM24_MT.V.08.044	Oneri vari per attività agrarie Oneri per il taglio del tappeto erboso con tosaerba a lama elicoidale, per superfici da 500 m² a 2000 m²	mq		0,11
CAM24_MT.V.08.045	Oneri vari per attività agrarie Oneri per il taglio del tappeto erboso con tosaerba a lama elicoidale, per le superfici oltre i 2000 m²	mq		0,66
CAM24_MT.V.08.046	Oneri vari per attività agrarie Oneri per il taglio del tappeto erboso con attrezzo radipratosfibratore e coltelli, portato dal trattore di adeguata potenza	mq		0,03
CAM24_MT.V.08.047	Oneri vari per attività agrarie Oneri per il taglio del tappeto erboso senza raccolta dell'erba con attrezzo radiprato portato da trattore, per le superfici fino a 2000 m²	mq		0,07
CAM24_MT.V.08.048	Oneri vari per attività agrarie Oneri per il taglio del tappeto erboso senza raccolta dell'erba con attrezzo radiprato portato da trattore, per le superfici oltre i 2000 m²	mq		0,66
CAM24_MT.V.08.049	Oneri vari per attività agrarie Oneri per la manutenzione ordinaria delle superfici erbose senza raccolta con trattore munito di braccio idraulico ed attrezzo trinciatore-sfibratore, su banchine stradali	mq		0,11
CAM24_MT.V.08.050	Oneri vari per attività agrarie Oneri per la manutenzione ordinaria delle superfici erbose senza raccolta con trattore munito di braccio idraulico ed attrezzo trinciatore-sfibratore, su scarpate stradali	mq		0,09
CAM24_MT.V.08.051	Oneri vari per attività agrarie Oneri per concimazione dei tappeti erbosi con concimi specifici per prati, per superfici fino a 500 m²	mq		0,11
CAM24_MT.V.08.052	Oneri vari per attività agrarie Oneri per concimazione dei tappeti erbosi con concimi specifici per prati, per superfici da 500 m² a 2000 m²	mq		0,11
CAM24_MT.V.08.053	Oneri vari per attività agrarie Oneri per concimazione dei tappeti erbosi con concimi specifici per prati, per le superfici oltre i 2000 m²	mq		0,66
CAM24_MT.V.08.054	Oneri vari per attività agrarie Oneri per estirpazione delle piante in vivaio con formazione manuale della zolla; per zolle fino a 70 cm di diametro	cad		3,43
CAM24_MT.V.08.055	Oneri vari per attività agrarie Oneri per estirpazione delle piante in vivaio con formazione manuale della zolla; per zolle da 70 a 90 cm di diametro	cad		5,35
CAM24_MT.V.08.056	Oneri vari per attività agrarie Oneri per estirpazione di piante da vivaio a radice nuda, per circonferenze tronco fino a 35 cm	cad		1,91
CAM24_MT.V.08.057	Oneri vari per attività agrarie Oneri per innaffiamento di alberi a gruppo o filare, con botte attrezzata, distribuzione acqua nel tubo drenante	cad		1,19
CAM24_MT.V.08.058	Oneri vari per attività agrarie Oneri per intervento di spollonatura al piede (tiglio, platano, olmo) con taglio al colletto di polloni e ricacci	cad		0,90
CAM24_MT.V.08.059	Oneri vari per attività agrarie Oneri per manutenzione annuale degli alberi per i primi tre anni successivi all'impianto, comprendente la conservazione del tornello	cad		1,81
CAM24_MT.V.08.060	Oneri vari per attività agrarie Oneri per vangatura di siepi e cespugli con diserbo ed elimazione di ogni ripullulo di specie estranee, intervento comprensivo di ogni mezzo	cad		2,65
CAM24_MT.V.08.061	Oneri vari per attività agrarie Oneri per zappatura primaverile a siepi e cespugli compresa concimazione, intervento comprensivo di ogni attrezzo, mezzo meccanico necessario	cad		2,01
CAM24_MT.V.08.062	Oneri vari per attività agrarie Oneri per erpicatura manuale e livellamento del terreno dopo vangatura e/o fresatura	mq		0,01
CAM24_MT.V.08.063	Oneri vari per attività agrarie Oneri per scerbatura manuale di siepi e cespugli, eliminazione di ogni ripullulo di specie estranee, intervento comprensivo di ogni attrezzo	cad		0,59
CAM24_MT.V.08.064	Oneri vari per attività agrarie Oneri per trattamento antiparassitario eseguito su arbusti e cespugli; fino a 150 piante	cad		0,38
CAM24_MT.V.08.065	Oneri vari per attività agrarie Oneri per trattamento antiparassitario eseguito su arbusti e cespugli; oltre 150 piante	cad		0,69
CAM24_MT.V.08.066	Oneri vari per attività agrarie Oneri per messa a dimora di specie erbacee in vaso 9x9 o simil; per investimenti con 15 piantine al mm	cad		0,59
CAM24_MT.V.08.067	Oneri vari per attività agrarie Oneri per messa a dimora di specie erbacee in vaso 9x9 o simili; per investimenti con 25 piantine al m²	cad		0,59
CAM24_MT.V.08.068	Oneri vari per attività agrarie Oneri per abbattimento di alberi di altezza fino a 10 m	cad		29,25
CAM24_MT.V.08.069	Oneri vari per attività agrarie Oneri per abbattimento di alberi di altezza compresa tra 10 e 20 m	cad		38,23
CAM24_MT.V.08.070	Oneri vari per attività agrarie Oneri per abbattimento di alberi di altezza compresa tra 16 e 20 m	cad		38,23
CAM24_MT.V.08.071	Oneri vari per attività agrarie Oneri per abbattimento di alberi di altezza compresa tra 20 e 30 m	cad		63,87
CAM24_MT.V.08.072	Oneri vari per attività agrarie Oneri per abbattimento di alberi di altezza superiore a 30 m	cad		101,29
CAM24_MT.V.08.073	Oneri vari per attività agrarie Oneri per fresatura del terreno con motocoltivatore per una profondità di 15 cm; superfici inferiori a 600 mq	mq		0,01
CAM24_MT.V.08.074	Oneri vari per attività agrarie Oneri per fresatura del terreno con motocoltivatore per una profondità di 15 cm; per superfici oltre 600 mq	mq		0,05
CAM24_MT.V.08.075	Oneri vari per attività agrarie Oneri per rullatura del terreno manuale	mq		0,01
CAM24_MT.V.08.076	Oneri vari per attività agrarie Oneri per concimazione con distribuzione localizzata in superficie di concimi granulari chimici e/o organici per arbusti ed alberi escluso concime	cad		0,13
CAM24_MT.V.08.077	Oneri vari per attività agrarie Oneri per potatura di esemplari fino a 10 m di altezza, a forma espansa e chioma con diametro non superiore a 8 m	cad		24,26
CAM24_MT.V.08.078	Oneri vari per attività agrarie Oneri per potatura di esemplari di altezza compresa tra 10 e 16 m, a forma espansa e chioma con diametro non superiore a 10 m	cad		34,19
CAM24_MT.V.08.079	Oneri vari per attività agrarie Oneri per potatura di esemplari di altezza compresa tra 16 e 20 m, a forma espansa e chioma con diametro non superiore a 12 m	cad		42,31
CAM24_MT.V.08.080	Oneri vari per attività agrarie Oneri per potatura di esemplari di altezza compresa tra 20 e 30 m, a forma espansa	cad		64,37
CAM24_MT.V.08.081	Oneri vari per attività agrarie Oneri per potatura di esemplari di altezza superiore 30 m, a forma espansa	cad		75,65
CAM24_MT.V.08.082	Oneri vari per attività agrarie Oneri per potatura straordinaria per cespugli ed arbusti. Gruppi fino a 50 piante	cad		1,07
CAM24_MT.V.08.083	Oneri vari per attività agrarie Oneri per potatura straordinaria per cespugli ed arbusti. Gruppi oltre 50 piante	cad		0,95
CAM24_MT.V.08.084	Oneri vari per attività agrarie Oneri per potatura straordinaria per cespugli ed arbusti. Arbusti singoli di altezza fino a 2 m	cad		2,07
CAM24_MT.V.08.085	Oneri vari per attività agrarie Oneri per potatura straordinaria di macchie di arbusti e cespugli con taglio della vegetazione vecchia e priva di vigore e riduzione della chioma	cad		0,53
CAM24_MT.V.08.086	Oneri vari per attività agrarie Oneri per potatura delle siepi sui tre lati in forma obbligata. Siepi con perimetro sezione media fino a 200 cm	cad		1,02
CAM24_MT.V.08.087	Oneri vari per attività agrarie Oneri per potatura delle siepi sui tre lati in forma obbligata. Siepi con perimetro sezione media da 200 a 400 cm	cad		1,08
CAM24_MT.V.08.088	Oneri vari per attività agrarie Oneri per potatura delle siepi sui tre lati in forma obbligata. Siepi con perimetro sezione media da 400 a 600 cm	cad		2,35
CAM24_MT.V.08.089	Oneri vari per attività agrarie Oneri per potatura delle siepi sui tre lati in forma obbligata. Siepi con perimetro sezione media da 600 a 800 cm	cad		3,66
CAM24_MT.V.08.090	Oneri vari per attività agrarie Oneri per potatura delle siepi sui tre lati in forma obbligata. Siepi con perimetro sezione media da 800 a 1.200 cm	cad		5,68
CAM24_MT.V.08.091	Oneri vari per attività agrarie Oneri per potatura delle siepi in forma libera. Siepi con perimetro sezione media fino a 1,5 m, larghezza media 0,7 m	cad		1,16
CAM24_MT.V.08.092	Oneri vari per attività agrarie Oneri per potatura delle siepi in forma libera. Siepi con perimetro sezione media fino a 2,5 m, larghezza media 1 m	cad		2,30
CAM24_MT.V.08.093	Oneri vari per attività agrarie Oneri per potatura delle siepi in forma libera. Siepi con perimetro sezione media fino a 3,5 m, larghezza media 1 m	cad		3,64
CAM24_MT.V.08.094	Oneri vari per attività agrarie Oneri per potatura delle siepi in forma libera. Siepi con perimetro sezione media fino a 6 m, larghezza media 1,5 m	cad		4,65
CAM24_MT.V.08.095	Oneri vari per attività agrarie Oneri per potatura delle siepi in forma libera. Sviluppo della siepe da 3 a 5 mq ogni m di lunghezza	cad		4,21
CAM24_MT.V.08.096	Oneri vari per attività agrarie Oneri per potatura delle siepi in forma libera. Sviluppo della siepe oltre 5 mq ogni m di lunghezza	cad		7,57
CAM24_MT.V.08.097	Oneri vari per attività agrarie Esame visivo di un'alberatura di diametro: - fino a Ø 40 cm	cad		25,90
CAM24_MT.V.08.098	Oneri vari per attività agrarie Esame visivo di un'alberatura di diametro: - Ø 41 ÷ 80 cm	cad		29,11
CAM24_MT.V.08.099	Oneri vari per attività agrarie Esame visivo di un'alberatura di diametro: - Ø 81 ÷ 120 cm	cad		31,13
CAM24_MT.V.08.100	Oneri vari per attività agrarie Esame visivo di un'alberatura di diametro: - oltre Ø 120 cm	cad		43,24
CAM24_MT.V.08.101	Oneri vari per attività agrarie Esame strumentale da terra di un'alberatura di diametro: - fino a Ø 40 cm	cad		116,76
CAM24_MT.V.08.102	Oneri vari per attività agrarie Esame strumentale da terra di un'alberatura di diametro: - Ø 41 ÷ 80 cm	cad		135,93
CAM24_MT.V.08.103	Oneri vari per attività agrarie Esame strumentale da terra di un'alberatura di diametro: - Ø 81 ÷ 120 cm	cad		145,60
CAM24_MT.V.08.104	Oneri vari per attività agrarie Esame strumentale da terra di un'alberatura di diametro: - oltre Ø 120 cm	cad		182,44
CAM24_MT.V.10.001	Arredo urbano Tavolo interamente in pino massiccio trattato,189x75x74 cm	cad		325,79
CAM24_MT.V.10.002	Arredo urbano Tavolo con struttura in acciaio sezione ad U e piano con listoni di legno di pino trattato, 189x62x74 cm	cad		426,74
CAM24_MT.V.10.003	Arredo urbano Tavolo con sostegni in ghisa e piano in listoni di legno di abete impregnato, 150x71x70 cm	cad		212,43
CAM24_MT.V.10.004	Arredo urbano Tavolo con sostegni in ghisa e piano in listoni di legno di larice trattato, 150x71x70 cm	cad		505,93
CAM24_MT.V.10.005	Arredo urbano Tavolo pic-nic in listoni di legno di pino di Svezia, sezione 4,5x9 cm, con panche complete di schienale, 189x150x68 cm	cad		627,03
CAM24_MT.V.10.006	Arredo urbano Tavolo pic-nic in listoni di legno abete, spessore 3 cm, panche senza schienale, 180x160x75 cm	cad		227,34
CAM24_MT.V.10.007	Arredo urbano Panchina interamente in pino massiccio trattato, 189x65x80 cm	cad		295,08
CAM24_MT.V.10.008	Arredo urbano Panchina senza schienale, con struttura e seduta in listoni di pino di Svezia impregnato, 189x38x45 cm	cad		219,55
CAM24_MT.V.10.009	Arredo urbano Panchina senza schienale, struttura in acciaio e listoni di legno di pino trattato, 189x51x46 cm	cad		577,63
CAM24_MT.V.10.010	Arredo urbano Panchina senza schienale, con listoni di legno in pino trattato sezione 4,5 x 5,5 cm, sostegni laterali in ghisa,170x45x44 cm	cad		253,17
CAM24_MT.V.10.011	Arredo urbano Panchina senza schienale con listoni di legno di Iroko di sezione 3,5x12 cm	cad		379,83
CAM24_MT.V.10.012	Arredo urbano Panchina senza schienale con listoni di legno di pino, sezione 3x11 cm	cad		273,49
CAM24_MT.V.10.013	Arredo urbano Panchina senza schienale, con seduta in tondini di acciaio 8 mm, h=45 cm	cad		552,31
CAM24_MT.V.10.014	Arredo urbano Panchina senza schienale con doghe in legno di pino, h=45 cm	cad		764,27
CAM24_MT.V.10.015	Arredo urbano Panchina senza schienale con doghe in legno di Iroko, h=45 cm	cad		919,33
CAM24_MT.V.10.016	Arredo urbano Panchina con schienale con doghe in legno di pino, h=74 cm	cad		1.058,89
CAM24_MT.V.10.017	Arredo urbano Panchina con schienale con doghe in legno di Iroko, h=74 cm	cad		1.292,48
CAM24_MT.V.10.018	Arredo urbano Panchina con schienale e seduta in tondino di acciaio 8 mm, h=74 cm	cad		655,64
CAM24_MT.V.10.019	Arredo urbano Panchina con schienale e seduta in tondini di acciaio 8 mm, h=77 cm	cad		483,52
CAM24_MT.V.10.020	Arredo urbano Panchina con schienale senza braccioli in acciaio zincato, h=78 cm	cad		233,41
CAM24_MT.V.10.021	Arredo urbano Panchina anatomica senza braccioli con struttura in acciaio zincato h=93 cm	cad		840,43
CAM24_MT.V.10.022	Arredo urbano Panchina anatomica senza braccioli con struttura in alluminio, h=75 cm	cad		379,01
CAM24_MT.V.10.023	Arredo urbano Panchina anatomica senza braccioli con listoni di legno di Iroko, sezione 5x3,5 cm	cad		369,97
CAM24_MT.V.10.024	Arredo urbano Panchina anatomica senza braccioli con listoni di legno di pino, sezione 5x3,5 cm	cad		316,07
CAM24_MT.V.10.025	Arredo urbano Panchina anatomica senza braccioli con listoni di legno di pino, sezione 4,5x5,5 cm	cad		321,61
CAM24_MT.V.10.026	Arredo urbano Panchina anatomica senza braccioli con listoni di legno di abete o larice, sezione 4,5x5,5 cm	cad		427,42
CAM24_MT.V.10.027	Arredo urbano Panchina anatomica senza braccioli con listoni di legno di Pino, con viti in vista, 200x61x77 cm	cad		720,27
CAM24_MT.V.10.028	Arredo urbano Panchina anatomica senza braccioli con listoni di legno di iroko, con viti in vista, 160x61x77 cm	cad		718,81
CAM24_MT.V.10.029	Arredo urbano Panchina anatomica senza braccioli con listoni di legno di rovere, con viti a scomparsa, 170x60x78 cm	cad		530,26
CAM24_MT.V.10.030	Arredo urbano Panchina anatomica senza braccioli, 150x60x70 cm	cad		252,32
CAM24_MT.V.10.031	Arredo urbano Panchina anatomica senza braccioli, 170x60x70 cm	cad		304,19
CAM24_MT.V.10.032	Arredo urbano Panchina anatomica senza braccioli, 200x60x70 cm	cad		348,28
CAM24_MT.V.10.033	Arredo urbano Panchina anatomica con braccioli con struttura in alluminio, 175x60x78 cm	cad		414,12
CAM24_MT.V.10.034	Arredo urbano Panchina anatomica con braccioli e fiancate in ghisa verniciata	cad		674,02
CAM24_MT.V.10.035	Arredo urbano Panchina anatomica senza braccioli con struttura in acciaio, h=91 cm	cad		336,98
CAM24_MT.V.10.036	Arredo urbano Monoblocco senza schienale, seduta con bordi arrotondati e due basamenti, 200x50x50 cm	cad		451,00
CAM24_MT.V.10.037	Arredo urbano Rettangolare senza schienale, seduta trattata con vernice idrorepellente con due basamenti, 180x60x45 cm	cad		383,79
CAM24_MT.V.10.038	Arredo urbano Rettangolare con schienale, 180x78x80 cm	cad		818,08
CAM24_MT.V.10.039	Arredo urbano Cestino portarifiuti in lamiera zincata senza coperchio	cad		58,10
CAM24_MT.V.10.040	Arredo urbano Cestino portarifiuti in lamiera zincata con coperchio	cad		80,48
CAM24_MT.V.10.041	Arredo urbano Cestino portarifiuti in lamiera zincata e verniciata senza coperchio	cad		67,18
CAM24_MT.V.10.042	Arredo urbano Cestino portarifiuti in lamiera zincata e verniciata con coperchio	cad		96,59
CAM24_MT.V.10.043	Arredo urbano Cestino portarifiuti in legno di Pino	cad		237,01
CAM24_MT.V.10.044	Arredo urbano Cestino portarifiuti in legno di Iroko	cad		326,60
CAM24_MT.V.10.045	Arredo urbano Cestino portarifiuti rettangolare in lamiera zincata verniciata senza coperchio	cad		63,67
CAM24_MT.V.10.046	Arredo urbano Cestino portarifiuti rettangolare in lamiera zincata verniciata con fermasacco	cad		84,69
CAM24_MT.V.10.047	Arredo urbano Cestino portarifiuti rettangolare in lamiera zincata verniciata con coperchio e fermasacco	cad		104,99
CAM24_MT.V.10.048	Arredo urbano Palo per cestino portarifiuti in acciaio zincato e verniciato, altezza 850 mm, con flangia	cad		35,72
CAM24_MT.V.10.049	Arredo urbano Palo per cestino portarifiuti in acciaio zincato e verniciato, altezza 1200 mm	cad		23,10
CAM24_MT.V.10.050	Arredo urbano Cestino portarifiuti in c.a. di forma circolare, capacità 30 l, h=66 cm	cad		536,17
CAM24_MT.V.10.051	Arredo urbano Cestino portarifiuti in c.a. di forma quadrata, capacità 40 l, h=65 cm	cad		368,33
CAM24_MT.V.10.052	Arredo urbano Cestone portarifiuti con profili in acciaio sezione 25x4 mm, capacità 70 l, senza coperchio, h=700 mm.	cad		407,62
CAM24_MT.V.10.053	Arredo urbano Cestone portarifiuti in acciaio zincato, capacità 90 l, h=900 mm.	cad		275,22
CAM24_MT.V.10.054	Arredo urbano Cestone portarifiuti in acciaio zincato, capacità 90 l, h=1200 mm	cad		355,79
CAM24_MT.V.10.055	Arredo urbano Cestone portarifiuti rettangolare in lamiera di acciaio zincata rivestita con listelli di legno di pino nordico	cad		399,69
CAM24_MT.V.10.056	Arredo urbano Cestone portarifiuti circolare in lamiera di acciaio zincata, completo di coperchio dotato di feritoie	cad		345,33
CAM24_MT.V.10.057	Arredo urbano Contenitore portarifiuti circolare in c.a. completo di anello portasacco	cad		408,09
CAM24_MT.V.10.058	Arredo urbano Contenitore portarifiuti in c.a. completo di chiusura a chiave e cestello estraibile in lamiera zincata	cad		456,39
CAM24_MT.V.10.059	Arredo urbano Contenitore portarifiuti in c.a. quadrato con spigoli arrotondati, capacità 45 l, h=80 cm	cad		249,12
CAM24_MT.V.10.060	Arredo urbano Di forma circolare, capacità 90 l, dimensioni diametro 60 cm, altezza 100 cm	cad		327,59
CAM24_MT.V.10.061	Arredo urbano Fioriera in listoni di legno di pino, dimensioni 580x340x480 mm	cad		174,97
CAM24_MT.V.10.062	Arredo urbano Fioriera in listoni di legno di pino, dimensioni 750x750x540 mm, fondo rialzato	cad		492,23
CAM24_MT.V.10.063	Arredo urbano Fioriera in listoni di legno di pino, triangolare, lato 640 mm	cad		270,95
CAM24_MT.V.10.064	Arredo urbano Fioriera in listoni di legno di pino, dimensioni 600x600 mm	cad		362,70
CAM24_MT.V.10.065	Arredo urbano Fioriera in listoni di legno di pino, dimensioni 1150x600 mm.	cad		554,52
CAM24_MT.V.10.066	Arredo urbano Fioriera in listoni di legno di pino, esagonale, lato 1200 mm	cad		740,22
CAM24_MT.V.10.067	Arredo urbano Fioriera in cemento, 100x40x45 cm. Peso 150 kg	cad		53,06
CAM24_MT.V.10.068	Arredo urbano Fioriera in cemento di forma rettangolare, 100x50x50 cm, peso 200 kg	cad		336,63
CAM24_MT.V.10.069	Arredo urbano Fioriera in cemento, 150x50x50 cm. Peso 275 kg	cad		417,89
CAM24_MT.V.10.070	Arredo urbano Fioriera in cemento, 200x50x50 cm. Peso 350 kg	cad		456,98
CAM24_MT.V.10.071	Arredo urbano Fioriera in cemento di forma circolare diametro 100 cm, h=55 cm, peso 310 kg	cad		519,62
CAM24_MT.V.10.072	Arredo urbano Fioriera in cemento di forma circolare, diametro 100 cm, h=55 cm, peso 360 kg	cad		533,30
CAM24_MT.V.10.073	Arredo urbano Fioriera in c.a. di forma circolare diametro esterno 60 cm, h=40 cm, peso 112 kg	cad		133,62
CAM24_MT.V.10.074	Arredo urbano Fioriera in c.a. di forma circolare diametro esterno 80 cm, h=60 cm, peso 408 kg	cad		255,57
CAM24_MT.V.10.075	Arredo urbano Fioriera in c.a. di forma circolare diametro esterno 120 cm, altezza media 60 cm, peso 910 kg	cad		403,28
CAM24_MT.V.10.076	Arredo urbano Fioriera in c.a. di forma circolare diametro esterno 160 cm, altezza media 60 cm, peso 1500 kg	cad		550,45
CAM24_MT.V.10.077	Arredo urbano Fioriera in c.a. di forma circolare diametro esterno 200 cm, altezza media 60 cm, peso 2110 kg	cad		728,93
CAM24_MT.V.10.078	Arredo urbano Fioriera in c.a. di forma ovale, lunghezza 150 cm, larghezza 60 cm, peso 350	cad		339,63
CAM24_MT.V.10.079	Arredo urbano Fioriera in c.a. di forma ovale, lunghezza 200 cm, larghezza 80 cm, peso 880 kg	cad		502,03
CAM24_MT.V.10.080	Arredo urbano Fioriera in c.a. di forma semicircolare, dimensioni 50x80 cm, peso 240 kg	cad		185,46
CAM24_MT.V.10.081	Arredo urbano Fioriera in c.a. di forma circolare diametro 120 cm, peso 950 kg	cad		1.209,65
CAM24_MT.V.10.082	Arredo urbano Fioriera in c.a di forma circolare diametro 160 cm, peso 1350 kg	cad		1.577,27
CAM24_MT.V.10.083	Arredo urbano Fioriera in c.a. di forma ovale 260x140 cm, peso 920 kg	cad		1.660,61
CAM24_MT.V.10.084	Arredo urbano Colonnina dissuasore di traffico in rame con interno di rinforzo in acciaio zincato, altezza 90 cm, diametro 12 ÷ 20 cm	cad		184,88
CAM24_MT.V.10.085	Arredo urbano Colonnina dissuasore di traffico in fusione di ghisa, con anelli laterali per aggancio catena, altezza 50 cm, peso 4 kg	cad		54,56
CAM24_MT.V.10.086	Arredo urbano Fontanella in cemento, superficie, martellinata, vasca di raccolta acqua, colonnina alla base, largh. 62 cm, prof. 40 cm	cad		208,52
CAM24_MT.V.10.087	Arredo urbano Fontanella in cemento, vasca di raccolta acqua e griglia, superficie martellinata, 50x65 cm,h 130 cm, 150 kg	cad		193,26
CAM24_MT.V.10.088	Arredo urbano Fontanella in fusione di ghisa verniciata, vasca di raccolta acqua e griglia	cad		636,67
CAM24_MT.V.10.089	Arredo urbano Portabiciclette in acciaio zincato a caldo, 5 posti	cad		495,13
CAM24_MT.V.10.090	Arredo urbano Portabiciclette in acciaio zincato a caldo e verniciato, 5 posti	cad		500,07
CAM24_MT.V.10.091	Arredo urbano Portabiciclette in acciaio zincato a caldo, 7 posti	cad		549,81
CAM24_MT.V.10.092	Arredo urbano Portabiciclette in acciaio zincato a caldo e verniciato, 7 posti	cad		553,65
CAM24_MT.V.10.093	Arredo urbano Portabiciclette in acciaio zincato a caldo, 9 posti	cad		357,78
CAM24_MT.V.10.094	Arredo urbano Portabiciclette in acciaio zincato a caldo e verniciato, 9 posti	cad		373,18
CAM24_MT.V.10.095	Arredo urbano Portabiciclette 4 posti, lungh.1500 mm, largh. 450 mm, h 250 mm	cad		153,23
CAM24_MT.V.10.096	Arredo urbano Portabiciclette 6 posti, lungh. 2000 mm, largh. 450 mm, h 250 mm	cad		196,65
CAM24_MT.V.10.097	Arredo urbano Portabiciclette con pensilina e copertura della volta in policarbonato alveolare	cad		1.507,17
CAM24_MT.V.10.098	Arredo urbano Portabiciclette con pensilina e copertura della volta in metacrilato	cad		1.735,79
CAM24_MT.V.10.099	Arredo urbano Portabiciclette con pensilina e copertura della volta in lamiera grecata preverniciata	cad		1.464,53
CAM24_MT.V.10.100	Arredo urbano Portabiciclette con pensilina e copertura della volta in policarbonato alveolare, bifacciale a 12 posti	cad		2.482,97
CAM24_MT.V.10.101	Arredo urbano Portabiciclette con pensilina e copertura della volta in metacrilato, bifacciale a 12 posti	cad		2.902,93
CAM24_MT.V.10.102	Arredo urbano Portabiciclette con pensilina e copertura della volta in lamiera grecata preverniciata, bifacciale a 12 posti	cad		2.553,17
CAM24_MT.V.10.103	Arredo urbano Pensilina modulare, composizione 2 moduli, largh. 2220 mm, parete di fondo in vetro temperato	cad		2.951,22
CAM24_MT.V.10.104	Arredo urbano Pensilina modulare, composizione 3 moduli, largh. 3230 mm, parete di fondo in vetro temperato	cad		3.632,50
CAM24_MT.V.10.105	Arredo urbano Pensilina modulare, composizione 2 moduli, largh. 2220 mm, parete di fondo in policarbonato	cad		1.954,02
CAM24_MT.V.10.106	Arredo urbano Pensilina modulare, composizione 3 moduli, largh. 3230 mm, parete di fondo in policarbonato	cad		2.322,78
CAM24_MT.V.10.107	Arredo urbano Pensilina modulare, composizione 2 moduli, largh. 2220 mm, parete di fondo in metacrilato	cad		2.204,56
CAM24_MT.V.10.108	Arredo urbano Pensilina modulare, composizione 3 moduli, larghezza 3230 mm, parete di fondo in metacrilato	cad		2.583,78
CAM24_MT.V.10.109	Arredo urbano Pensilina modulare, composizione 2 moduli, largh. 2220 mm, con pareti di fondo e laterali e vetro temperato	cad		2.395,29
CAM24_MT.V.10.110	Arredo urbano Pensilina modulare, composizione 3 moduli, largh.3150 mm, con pareti di fondo e laterali e vetro temperato	cad		2.740,22
CAM24_MT.V.10.111	Arredo urbano Pensilina modulare, composizione 4 moduli, largh. 4160 mm, con pareti di fondo e laterali e vetro temperato	cad		3.237,98
CAM24_MT.V.10.112	Arredo urbano Pensilina modulare, composizione 2 moduli, largh.2140 mm, con pareti di fondo e laterali e lastre in policarbonato	cad		2.272,18
CAM24_MT.V.10.113	Arredo urbano Pensilina modulare, composizione 3 moduli, largh. 3150 mm, con pareti di fondo e laterali e lastre in policarbonato	cad		2.581,29
CAM24_MT.V.10.114	Arredo urbano Pensilina modulare, composizione 4 moduli, largh. 4160 mm, con pareti di fondo e laterali e lastre in policarbonato	cad		3.003,64
CAM24_MT.V.10.115	Arredo urbano Pensilina modulare, composizione 2 moduli, largh. 2140 mm, con pareti di fondo e laterali e lastre in metacrilato	cad		2.657,19
CAM24_MT.V.10.116	Arredo urbano Pensilina modulare, composizione 3 moduli, largh. 3150 mm, con pareti di fondo e laterali e lastre in metacrilato	cad		2.912,36
CAM24_MT.V.10.117	Arredo urbano Pensilina modulare, composizione 4 moduli, larghezza 4160 mm, con pareti di fondo e laterali e lastre in metacrilato	cad		3.574,05
CAM24_MT.V.10.118	Arredo urbano Scivolo con struttura e scala in acciaio zincato, h=1400 mm, l=1940 mm, ingombro 2100x600 mm	cad		336,28
CAM24_MT.V.10.119	Arredo urbano Scivolo con struttura e scala in acciaio zincato, h=1500 mm, l=3850 mm, ingombro 4200x1000 mm	cad		1.039,62
CAM24_MT.V.10.120	Arredo urbano Scivolo con struttura e scala in acciaio zincato, h=2400 mm, l=3300 mm, ingombro 3500x1750 mm	cad		1.222,02
CAM24_MT.V.10.121	Arredo urbano Scivolo con struttura e scala in acciaio zincato, h=2800 mm, l=4500 mm, ingombro 4730x1760 mm	cad		1.622,08
CAM24_MT.V.10.122	Arredo urbano Scivolo con struttura e scala in legno, con pista in vetroresina, h=2200 mm, l=3850 mm, ingombro 4400x1200 mm	cad		1.159,54
CAM24_MT.V.10.123	Arredo urbano Scivolo con struttura e scala in legno, con pista a onda in acciaio e vetroresina, h=2300 mm, l= 2700 mm	cad		1.219,78
CAM24_MT.V.10.124	Arredo urbano Scivolo con struttura e scala in legno, con pista a doppia onda in acciaio e vetroresina, h=2750 mm, l=3750 mm	cad		1.521,98
CAM24_MT.V.10.125	Arredo urbano Scivolo con struttura e scala in legno, protezioni laterali in laminato, tetto e pista in vetroresina	cad		2.541,76
CAM24_MT.V.10.126	Arredo urbano Altalena in legno di pino con due seggiolini a gabbia in acciaio rivestiti in gomma antiurto, dimensioni 345x455x215 mm	cad		1.675,14
CAM24_MT.V.10.127	Arredo urbano Altalena in legno di pino con due seggiolini a tavoletta in acciaio rivestiti in gomma antiurto, dimensioni 235x450x30 mm	cad		1.337,87
CAM24_MT.V.10.128	Arredo urbano Altalena in legno lamellare con un seggiolino a gabbia in acciaio rivestito in gomma antiurto, dimensioni 345x455x215 mm	cad		868,04
CAM24_MT.V.10.129	Arredo urbano Altalena in legno lamellare con un seggiolino a tavoletta in acciaio rivestito in gomma antiurto, dimensioni 235x450x30 mm	cad		799,31
CAM24_MT.V.10.130	Arredo urbano Altalena in acciaio zincato e verniciato con due seggiolini a gabbia in acciaio rivestiti in gomma antiurto, 235x450x30 mm	cad		622,64
CAM24_MT.V.10.131	Arredo urbano Altalena in acciaio zincato e verniciato con due seggiolini a gabbia in acciaio rivestiti in gomma antiurto, 345x455x30 mm	cad		1.867,17
CAM24_MT.V.10.132	Arredo urbano Altalena bilico in legno di pino a due posti	cad		1.223,17
CAM24_MT.V.10.133	Arredo urbano Altalena bilico in legno di pino a quattro posti	cad		652,77
CAM24_MT.V.10.134	Arredo urbano Altalena bilico in acciaio zincato e verniciato, con due sedili	cad		1.515,48
CAM24_MT.V.10.135	Arredo urbano Altalena bilico in acciaio zincato e verniciato, con quattro sedili	cad		609,57
CAM24_MT.V.10.136	Arredo urbano Giostra rotonda con sei sedute singole in laminato colorato con struttura in tubolare di acciaio verniciato	cad		2.404,48
CAM24_MT.V.10.137	Arredo urbano Giostra rotonda con seduta unica a divanetto in laminato, struttura in tubolare di acciaio verniciato	cad		2.972,44
CAM24_MT.V.10.138	Arredo urbano Ponte mobile in legno di pino trattato con struttura portante in pali tondi, diametro 120 mm	cad		1.641,12
CAM24_MT.V.10.139	Arredo urbano Sabbiera in legno lamellare di pino trattato con coperchi superiori scorrevoli in laminato	cad		3.927,01
CAM24_MT.V.10.140	Arredo urbano Tunnel in listoni di legno di pino, l=1000 mm	cad		434,24
CAM24_MT.V.10.141	Arredo urbano Tunnel in listoni di legno di pino, l=1500 mm	cad		1.268,61
CAM24_MT.V.10.142	Arredo urbano Tunnel in listoni di legno di pino, l=2000 mm	cad		698,39
CAM24_MT.V.10.143	Arredo urbano Sartia a cavalletto per arrampicata	cad		763,23
CAM24_MT.V.10.144	Arredo urbano Asse di equilibrio fissa in legno di pino, dimensioni 190x2500 mm, h=400 mm	cad		140,63
CAM24_MT.V.10.145	Arredo urbano Asse di equilibrio oscillante in legno di pino, dimensioni 600x3000 mm, h=400 mm	cad		203,86
CAM24_MT.V.10.146	Arredo urbano Casetta gioco in legno di pino trattato	cad		5.107,64
CAM24_MT.V.10.147	Arredo urbano Struttura gioco modulare in legno di pino trattato	cad		11.331,39
CAM24_MT.V.10.148	Arredo urbano Tavolo pic-nic da bambini in legno completo di sedute direttamente collegate al tavolo, ingombro totale 115x125x50 cm.	cad		1.345,37
CAM24_MT.V.10.149	Arredo urbano Tavolo pic-nic completo di sedute direttamente collegate al tavolo in plastica riciclata, ingombro totale 195x195x85 cm	cad		843,70
CAM24_MT.V.10.150	Arredo urbano Tavolo da pic-nic in legno con sedute amovibili (possibile uso disabili in carrozzina), ingombro totale 200x200x185 cm	cad		1.305,40
CAM24_MT.V.10.151	Arredo urbano Panchina in plastica riciclata. Ingombro 50x80x190 cm.	cad		236,81
CAM24_MT.V.10.152	Arredo urbano Cestino portarifiuti in plastica riciclata di seconda vita.Cestino piccolo, capacità 30-55 l circa	cad		177,61
CAM24_MT.V.10.153	Arredo urbano Cestino portarifiuti in plastica riciclata di seconda vita.Cestino grande, capacità 80 l circa	cad		189,45
CAM24_MT.V.10.154	Arredo urbano Isola multirifiuto.Senza ulteriori agganci	cad		719,97
CAM24_MT.V.10.155	Arredo urbano Isola multirifiuto con aggangio di posacenere	cad		1.061,91
CAM24_MT.V.10.156	Arredo urbano Isola multirifiuto completo di distributore per sacchetti delle deiezioni canice, da tassellare	cad		1.807,59
CAM24_MT.V.10.157	Arredo urbano Fontana in acciaio con doppio rubinetto.Posizionamento su pavimentazione o tappeto erboso	cad		1.438,61
CAM24_MT.V.10.158	Arredo urbano Pensilina con struttura in alluminio e tetto piano con pannelli,larghezza 4000 mm	cad		12.607,81
CAM24_MT.V.10.159	Arredo urbano Pavimentazione antitrauma in lastre.Con getto in sottofondo in calcestruzzo spessore 10 cm	mq		247,17
CAM24_MT.V.10.160	Arredo urbano Pavimentazione antitrauma in lastre.Con getto in sottofondo in sabbia costipata spessore 15 cm	mq		216,09
CAM24_MT.V.10.161	Arredo urbano Pavimentazione antitrauma in gomma riciclata.Spessore mm 20+10	mq		154,74
CAM24_MT.V.10.162	Arredo urbano Pavimentazione antitrauma in gomma riciclata.Spessore mm 40+10	mq		168,87
CAM24_MT.V.10.163	Arredo urbano Pavimentazione antitrauma in gomma riciclata.Spessore mm 50+15	mq		201,29
CAM24_MT.V.10.164	Arredo urbano Pavimentazione antitrauma in gomma riciclata.Spessore mm 60+20	mq		270,85
CAM24_MT.V.10.165	Arredo urbano Seggiolino di ricambio per altalena	cad		37,00
CAM24_MT.V.10.166	Arredo urbano Barra di protezione per ingresso allo scivolo, in acciaio inox, completa di bulloneria.	cad		73,22
CAM24_MT.V.10.167	Arredo urbano Recinzione in ferro.Con palo plastificato, altezza 2,5 m, profilatura a "T", sezione 35x35x5,5 mm, scavo a mano	cad		21,56
CAM24_MT.V.10.168	Arredo urbano Recinzione in ferro.Con palo rastremato a sezione circolare in ferro di 2,4 m di altezza fuori terra.	cad		25,83
CAM24_MT.V.10.169	Arredo urbano Recinzione in legno di pino impregnato a pressione	m		84,07
CAM24_MT.V.10.170	Arredo urbano Recinzione con pali a sezione circolare, moduli di 240-300 cm di H.150-160 cm	m		67,67
CAM24_MT.V.10.171	Arredo urbano Recinzione con pali a sezione quadrata, moduli di 280-300 cm di H.150-160 cm	m		35,95
CAM24_MT.V.10.172	Arredo urbano Cestino multirifiuto in acciaio zincato.Da 2 raccolte, dimensioni h 75cm, Lungh.51 cm P. 25,5cm Capacità 45lt x 2.	cad		505,16
CAM24_MT.V.10.173	Arredo urbano Cestino multirifiuto in acciaio zincato.Da 3 raccolte, dimensioni h 75cm, Lungh.76,5cm P. 25,5cm Capacità 45lt x 3.	cad		761,89
CAM24_MT.V.10.174	Arredo urbano Cestino multirifiuto in acciaio zincato.Da 4 accolte, dimensioni h 75cm, Lungh.102,0cm P. 25,5cm Capacità 45lt x 4.	cad		946,59
CAM24_MT.V.10.175	Arredo urbano Dissuasore elettrico retrattile automatico dotato di corona luminosa e pellicole rifrangenti.	cad		5.772,20
CAM24_MT.V.10.176	Arredo urbano Fioriera realizzata in estruso di materiale riciclato pieno, colorato in pasta.Dimensioni: 70x70x47h cm	cad		431,35
CAM24_MT.V.10.177	Arredo urbano Fioriera realizzata in estruso di materiale riciclato pieno, colorato in pasta.Dimensioni: 110x140x47h cm	cad		594,15
CAM24_MT.V.10.178	Arredo urbano Fioriera realizzata in estruso di materiale riciclato pieno, colorato in pasta.Dimensioni: 140x140x47h cm	cad		671,35
CAM24_MT.V.10.179	Arredo urbano Panchina con braccioli, dimensioni 175x60, altezza 78 cm	cad		411,45
CAM24_MT.V.30.001	Materiali per opere di ingegneria naturalistica Rimozione di apparati radicali	mq		9,51
CAM24_MT.V.30.002	Materiali per opere di ingegneria naturalistica Pulizia di parete con il taglio di piante e di tutta vegetazione infestante	mq		2,72
CAM24_MT.V.30.003	Materiali per opere di ingegneria naturalistica Oneri di abbattimento alberi di altezza fino a 10 m	cad		29,25
CAM24_MT.V.30.004	Materiali per opere di ingegneria naturalistica Oneri di abbattimento alberi di altezza compresa tra 10 e 20 m	cad		38,23
CAM24_MT.V.30.005	Materiali per opere di ingegneria naturalistica Oneri di abbattimento alberi di altezza compresa tra 20 e 30 m	cad		63,87
CAM24_MT.V.30.006	Materiali per opere di ingegneria naturalistica Oneri di abbattimento alberi di altezza superiore a 30 m	cad		101,29
CAM24_MT.V.30.007	Materiali per opere di ingegneria naturalistica Preparazione di parete rocciosa parzialmente ricoperta di vegetazione	mq		4,32
CAM24_MT.V.30.008	Materiali per opere di ingegneria naturalistica Decespugliamento di scarpate con raccolta e trasporto in discarica o altro luogo indicato dei materiali	mq		0,21
CAM24_MT.V.30.009	Materiali per opere di ingegneria naturalistica Decespugliamento di scarpate senza rimozione dei materiali di risulta	mq		0,15
CAM24_MT.V.30.010	Materiali per opere di ingegneria naturalistica Esecuzione di disgaggio di pendici montane	mq		6,58
CAM24_MT.V.30.011	Materiali per opere di ingegneria naturalistica Decespugliamento di area boscata ad alta densità di infestanti con raccolta e trasporto in discarica	mq		0,32
CAM24_MT.V.30.012	Materiali per opere di ingegneria naturalistica Decespugliamento di area boscata ad alta densità di infestanti senza rimozione dei materiali di risulta	mq		0,24
CAM24_MT.V.30.013	Materiali per opere di ingegneria naturalistica Decespugliamento di area boscata di media densità di infestanti con raccolta e trasporto in discarica	mq		0,25
CAM24_MT.V.30.014	Materiali per opere di ingegneria naturalistica Decespugliamento di area boscata di media densità di infestanti senza rimozione dei materiali di risulta	mq		0,17
CAM24_MT.V.30.015	Materiali per opere di ingegneria naturalistica Frantumazione da eseguirsi a qualsiasi altezza dal suolo	mc		79,66
CAM24_MT.V.30.016	Materiali per opere di ingegneria naturalistica Elitrasporto di materiale vario	mq		244,27
CAM24_MT.V.30.017	Materiali per opere di ingegneria naturalistica Breccia calcarea	mc		20,31
CAM24_MT.V.30.018	Materiali per opere di ingegneria naturalistica Punti per gabbioni	kg		0,03
CAM24_MT.V.30.019	Materiali per opere di ingegneria naturalistica Gabbione a scatola, filo diametro 2,7-3,7 mm, galvanizzato plastificato	kg		3,38
CAM24_MT.V.30.020	Materiali per opere di ingegneria naturalistica Gabbione metallico cilindrico diam. 65 cm	cad		42,41
CAM24_MT.V.30.021	Materiali per opere di ingegneria naturalistica Gabbione metallico cilindrico diam. 95 cm	cad		62,00
CAM24_MT.V.30.022	Materiali per opere di ingegneria naturalistica Talee	cad		4,09
CAM24_MT.V.30.023	Materiali per opere di ingegneria naturalistica Terreno vegetale	mc		24,28
CAM24_MT.V.30.024	Materiali per opere di ingegneria naturalistica Miscuglio di sementi	kg		15,85
CAM24_MT.V.30.025	Materiali per opere di ingegneria naturalistica Biostuoia per tasche vegetative	mq		2,11
CAM24_MT.V.30.026	Materiali per opere di ingegneria naturalistica Rete metallica a doppia torsione, maglia 8x10, filo 2,7/3,7 mm	mq		6,50
CAM24_MT.V.30.027	Materiali per opere di ingegneria naturalistica Filo zincato per giunzione teli	kg		2,64
CAM24_MT.V.30.028	Materiali per opere di ingegneria naturalistica Geocomposito rete metallica e biorete cocco 700 gr/mq	mq		12,54
CAM24_MT.V.30.029	Materiali per opere di ingegneria naturalistica Geocomposito rete metallica a doppia torsione e geostuoia	mq		15,42
CAM24_MT.V.30.030	Materiali per opere di ingegneria naturalistica Malta da iniezione cementizia premiscelata antiritiro	kg		0,38
CAM24_MT.V.30.031	Materiali per opere di ingegneria naturalistica Fune da 20 mm con redancia e manicotto	ml		10,56
CAM24_MT.V.30.032	Materiali per opere di ingegneria naturalistica Barre di ancoraggio da 32 mm, compreso piastre, bulloni e manicotti di giunzione consolidamento scarpate	ml		31,69
CAM24_MT.V.30.033	Materiali per opere di ingegneria naturalistica Barre di ancoraggio da 40 mm, compreso piastre, bulloni e manicotti di giunzione consolidamento scarpate	ml		46,22
CAM24_MT.V.30.034	Materiali per opere di ingegneria naturalistica Barre di ancoraggio da 32 mm, cave autoperforanti, compreso piastre, bulloni e manicotti di giunzione e punta a perdere consolidamento scarpate	ml		33,01
CAM24_MT.V.30.035	Materiali per opere di ingegneria naturalistica Barriere paramassi - Fondazioni in micropali, posati in opera	mq		66,02
CAM24_MT.V.30.036	Materiali per opere di ingegneria naturalistica Kit barriera paramassi a dissipazione di energia da 500 kJ	mq		132,05
CAM24_MT.V.30.037	Materiali per opere di ingegneria naturalistica Conglomerato cementizio preconfezionato a dosaggio - Dosaggio kg/mc 250 di cemento 325	mc		92,43
CAM24_MT.V.30.038	Materiali per opere di ingegneria naturalistica Kit barriera paramassi a dissipazione di energia da 1000 kJ	mq		171,66
CAM24_MT.V.30.039	Materiali per opere di ingegneria naturalistica Kit barriera paramassi a dissipazione di energia da 2000 kJ	mq		198,07
CAM24_MT.V.30.040	Materiali per opere di ingegneria naturalistica Kit barriera paramassi a dissipazione di energia da 3000 kJ	mq		264,09
CAM24_MT.V.30.041	Materiali per opere di ingegneria naturalistica Kit barriera paramassi a dissipazione di energia da 5000 kJ	mq		330,12
CAM24_MT.V.30.042	Materiali per opere di ingegneria naturalistica Fune metallica diam. 8 mm	ml		1,85
CAM24_MT.V.30.043	Materiali per opere di ingegneria naturalistica Ancoraggi in barre completi di piastre e accessori per rivestmenti in pannelli	ml		27,73
CAM24_MT.V.30.044	Materiali per opere di ingegneria naturalistica Cemento antiritiro per rivestimento in pannelli	kg		12,54
CAM24_MT.V.30.045	Materiali per opere di ingegneria naturalistica Fune metallica diam. 12 mm	ml		2,91
CAM24_MT.V.30.046	Materiali per opere di ingegneria naturalistica Fune metallica diam. 16 mm	ml		4,62
CAM24_MT.V.30.047	Materiali per opere di ingegneria naturalistica Fune metallica diam. 20 mm	ml		5,55
CAM24_MT.V.30.048	Materiali per opere di ingegneria naturalistica Pannello in fune	mq		27,78
CAM24_MT.V.30.049	Materiali per opere di ingegneria naturalistica Pannello ad anelli	mq		46,22
CAM24_MT.V.30.050	Materiali per opere di ingegneria naturalistica Geocomposito con rete metallica a doppia torsione, maglia 8x10, filo 3 mm, e funi longitudinali	mq		8,58
CAM24_MT.V.30.051	Materiali per opere di ingegneria naturalistica Filo per giunzione teli	kg		2,64
CAM24_MT.V.30.052	Materiali per opere di ingegneria naturalistica Geocomposito con rete metallica a doppia torsione, maglia 8x10, filo 3 mm, e funi longitudinali spaziate 100 cm	mq		14,00
CAM24_MT.V.30.053	Materiali per opere di ingegneria naturalistica Geocomposito con rete metallica a doppia torsione, maglia 8x10, filo 3 mm, e funi longitudinali spaziate 60 cm	mq		17,83
CAM24_MT.V.30.054	Materiali per opere di ingegneria naturalistica Geocomposito con rete metallica a doppia torsione, maglia 8x10, filo 3 mm, e funi longitudinali spaziate 30 cm	mq		22,18
CAM24_MT.V.30.055	Materiali per opere di ingegneria naturalistica Materasso da 3x2x0,17 m	mq		122,80
CAM24_MT.V.30.056	Materiali per opere di ingegneria naturalistica Punti per materasso	cad		0,07
CAM24_MT.V.30.057	Materiali per opere di ingegneria naturalistica Materasso da 3x2x0,23 m	mq		133,37
CAM24_MT.V.30.058	Materiali per opere di ingegneria naturalistica Materasso da 3x2x0,30 m	mq		147,89
CAM24_MT.V.30.059	Materiali per opere di ingegneria naturalistica Geostuoia tridimensionale spessore 8 mm	mq		4,62
CAM24_MT.V.30.060	Materiali per opere di ingegneria naturalistica Geostuoia tridimensionale spessore 13 mm	mq		5,55
CAM24_MT.V.30.061	Materiali per opere di ingegneria naturalistica Geostuoia tridimensionale spessore 19 mm	mq		6,73
CAM24_MT.V.30.062	Materiali per opere di ingegneria naturalistica Biostuoia in fibra di paglia	mq		1,58
CAM24_MT.V.30.063	Materiali per opere di ingegneria naturalistica Biostuoia in fibra di paglia e cocco	mq		2,38
CAM24_MT.V.30.064	Materiali per opere di ingegneria naturalistica Biostuoia in fibra di cocco	mq		3,30
CAM24_MT.V.30.065	Materiali per opere di ingegneria naturalistica Geogriglia da 35 kN/m long. 20 trasv.	mq		2,38
CAM24_MT.V.30.066	Materiali per opere di ingegneria naturalistica Geogriglia da 55 kN/m long. 20 trasv.	mq		3,30
CAM24_MT.V.30.067	Materiali per opere di ingegneria naturalistica Geogriglia da 80 kN/m long. 20 trasv.	mq		3,96
CAM24_MT.V.30.068	Materiali per opere di ingegneria naturalistica Geogriglia da 110 kN/m long. 20 trasv.	mq		4,89
CAM24_MT.V.30.069	Materiali per opere di ingegneria naturalistica Geogriglia da 30 kN/m long. 5 trasv.	mq		2,91
CAM24_MT.V.30.070	Materiali per opere di ingegneria naturalistica Geogriglia da 50 kN/m long. 5 trasv.	mq		3,83
CAM24_MT.V.30.071	Materiali per opere di ingegneria naturalistica Geogriglia da 100 kN/m long. 5 trasv.	mq		4,23
CAM24_MT.V.30.072	Materiali per opere di ingegneria naturalistica Geogriglia da 150 kN/m long. 5 trasv.	mq		5,81
CAM24_MT.V.30.073	Materiali per opere di ingegneria naturalistica Geogriglia da 200 kN/m long. 5 trasv.	mq		7,26
CAM24_MT.V.30.074	Materiali per opere di ingegneria naturalistica Geocomposito bentonitico	mq		9,51
CAM24_MT.V.30.075	Materiali per opere di ingegneria naturalistica Collante biodegradabile	kg		0,28
CAM24_MT.V.30.076	Materiali per opere di ingegneria naturalistica Talee di ramaglie vive per la realizzazione di gradonate, cordonate, fascinate, viminate	cad		0,86
CAM24_MT.V.30.077	Materiali per opere di ingegneria naturalistica Paletti in legno di resinosa o castagno Ø 8 - 15 cm L = 1,00 - 1,50 m	cad		2,91
CAM24_MT.V.30.078	Materiali per opere di ingegneria naturalistica Verghe elastiche di specie legnose con capacità di propagazione vegetativa	cad		2,91
CAM24_MT.V.30.079	Materiali per opere di ingegneria naturalistica picchetti in ferro, L = 40 +/- 50 cm	kg		4,23
CAM24_MT.V.30.080	Materiali per opere di ingegneria naturalistica Latifoglie radicate	cad		3,96
CAM24_MT.V.30.081	Materiali per opere di ingegneria naturalistica Paletti di castagno	cad		13,86
CAM24_MT.V.30.082	Materiali per opere di ingegneria naturalistica Rami da intreccio	cad		2,77
CAM24_MT.V.30.083	Materiali per opere di ingegneria naturalistica Tronchi di castagno o resinosa scortecciati	cad		46,22
CAM24_MT.V.30.084	Materiali per opere di ingegneria naturalistica Fibre legate	kg		2,50
CAM24_MT.V.50.001	Materiali per bonifica montana e manutenzione forestale Carburante per mezzi meccanici	lt		3,22
CAM24_MT.V.50.002	Materiali per bonifica montana e manutenzione forestale Piantina forestale (conifera o latifoglia) in fitocella	cad		6,60
CAM24_MT.V.50.003	Materiali per bonifica montana e manutenzione forestale Piantina forestale (conifera o latifoglia) a radice nuda	cad		2,64
CAM24_MT.V.50.004	Materiali per bonifica montana e manutenzione forestale Cambrette, chioderia varie e fili per legatura	kg		3,96
CAM24_MT.V.50.005	Materiali per bonifica montana e manutenzione forestale Semi di cerro, leccio, acero, ecc	kg		6,60
CAM24_MT.V.50.006	Materiali per bonifica montana e manutenzione forestale Concime complesso ternario	kg		0,69
CAM24_MT.V.50.007	Materiali per bonifica montana e manutenzione forestale Trappola con fitormoni per intervento fitosanitario	cad		39,61
CAM24_MT.V.50.008	Materiali per bonifica montana e manutenzione forestale Pali di castagno scortecciati appuntiti di lunghezza 50 cm, diametro 6-8 cm	cad		1,98
CAM24_MT.V.50.009	Materiali per bonifica montana e manutenzione forestale Rete metallica rigida a magliea rettangolare	ml		3,30
CAM24_MT.V.50.010	Materiali per bonifica montana e manutenzione forestale Miscuglio di sementi	kg		15,85
CAM24_MT.V.50.011	Materiali per bonifica montana e manutenzione forestale Biostuoia preseminata	mq		3,27
CAM24_MT.V.50.012	Materiali per bonifica montana e manutenzione forestale Paletti in ferro zincato	cad		7,92
CAM24_MT.V.50.013	Materiali per bonifica montana e manutenzione forestale Talee di latifoglie	cad		0,53
CAM24_MT.V.50.014	Materiali per bonifica montana e manutenzione forestale Conglomerato bituminoso a freddo in zona maontana	kg		0,73
CAM24_MT.V.50.015	Materiali per bonifica montana e manutenzione forestale Verghe da intreccio	cad		1,32
CAM24_MT.V.50.016	Materiali per bonifica montana e manutenzione forestale Filo di ferro zincato	kg		3,82
CAM24_MT.V.50.017	Materiali per bonifica montana e manutenzione forestale Pali di castagno scortecciati appuntiti di lunghezza 100 cm, diametro 8-10 cm	cad		3,96
CAM24_MT.V.50.018	Materiali per bonifica montana e manutenzione forestale Pietrame calcareo da spacco per drenaggi	mc		25,09
CAM24_MT.V.50.019	Materiali per bonifica montana e manutenzione forestale Pali di castagno scortecciati non appuntiti di lunghezza 200 cm, diametro 20-25 cm	cad		13,20
CAM24_MT.V.50.020	Materiali per bonifica montana e manutenzione forestale Pali di castagno scortecciati non appuntiti di lunghezza 400 cm diametro 20-25 cm	cad		26,41
CAM24_MT.V.50.021	Materiali per bonifica montana e manutenzione forestale Pali di castagno scortecciati appuntiti di lunghezza 150 cm, diametro 6-8 cm	cad		2,64
CAM24_MT.V.50.022	Materiali per bonifica montana e manutenzione forestale Impregnante atossico	kg		15,85
CAM24_MT.V.50.023	Materiali per bonifica montana e manutenzione forestale Travi di castagno scortecciate di lunghezza 200 cm, sezione 15-25 cm	cad		13,20
CAM24_MT.V.50.024	Materiali per bonifica montana e manutenzione forestale Terreno vegetale	mc		24,28
CAM24_MT.V.50.025	Materiali per bonifica montana e manutenzione forestale Pali di castagno scortecciati non appuntiti di lunghezza 210 cm, diametro 10-12 cm	cad		3,96
CAM24_MT.V.50.026	Materiali per bonifica montana e manutenzione forestale Pali di castagno scortecciati appuntiti di lunghezza 210 cm, diametro 10-12 cm	cad		4,62
CAM24_MT.V.50.027	Materiali per bonifica montana e manutenzione forestale Rimozione di apparati radicali	mq		9,51
CAM24_MT.V.50.027A	Materiali per bonifica montana e manutenzione forestale Mezzi tondi di castagno scortecciati, lunghezza 210 cm, diametro 10-12 cm	cad		6,60
CAM24_MT.V.50.028	Materiali per bonifica montana e manutenzione forestale Abbattimento di alberi adulti con rimozione dei ceppi.Alberi di altezza fino a 10 m	cad		29,25
CAM24_MT.V.50.029	Materiali per bonifica montana e manutenzione forestale Abbattimento di alberi adulti con rimozione dei ceppi.Alberi di altezza compresa tra 10 e 20 m	cad		38,23
CAM24_MT.V.50.030	Materiali per bonifica montana e manutenzione forestale Abbattimento di alberi adulti con rimozione dei ceppi.Alberi di altezza compresa tra 20 e 30 m	cad		63,87
CAM24_MT.V.50.031	Materiali per bonifica montana e manutenzione forestale Abbattimento di alberi adulti con rimozione dei ceppi.Alberi di altezza superiore a 30 m	cad		101,29
CAM24_MT.V.50.032	Materiali per bonifica montana e manutenzione forestale Pulizia di parete con il taglio di piante e di tutta vegetazione infestante	mq		2,72
CAM24_MT.V.50.033	Materiali per bonifica montana e manutenzione forestale Decespugliamento di scarpate stradali e fluviali invase.Con raccolta e trasporto in discarica	mq		0,21
CAM24_MT.V.50.034	Materiali per bonifica montana e manutenzione forestale Decespugliamento di scarpate stradali e fluviali invase.Senza rimozione dei materiali di risulta	mq		0,15
CAM24_MT.V.50.035	Materiali per bonifica montana e manutenzione forestale Decespugliamento di area boscata.Su aree ad alta densità di infestanti, con raccolta e trasporto	mq		0,32
CAM24_MT.V.50.036	Materiali per bonifica montana e manutenzione forestale Decespugliamento di area boscata.Su aree ad alta densità di infestanti, senza rimozione dei materiali	mq		0,24
CAM24_MT.V.50.037	Materiali per bonifica montana e manutenzione forestale Decespugliamento di area boscata.Su aree ad media densità di infestanti, con raccolta e trasporto	mq		0,25
CAM24_MT.V.50.038	Materiali per bonifica montana e manutenzione forestale Decespugliamento di area boscata.Su aree ad media densità di infestanti, senza rimozione dei materiali	mq		0,17
CAM24_MT.V.50.039	Materiali per bonifica montana e manutenzione forestale Elitrasporto di materiale vario	mq		244,27
CAM24_MT.V.50.040	Materiali per bonifica montana e manutenzione forestale Preparazione di parete rocciosa parzialmente ricoperta di vegetazione	mq		4,32
CAM24_MT.V.50.041	Materiali per bonifica montana e manutenzione forestale Esecuzione di disgaggio di pendici montane	mq		6,58
CAM24_MT.V.50.042	Materiali per bonifica montana e manutenzione forestale Frantumazione da eseguirsi a qualsiasi altezza dal suolo	mq		79,66
CAM24_MT.V.50.043	Materiali per bonifica montana e manutenzione forestale Pali di castagno scortecciati appuntiti di lunghezza 50 cm, diametro 6-8 cm	cad		1,98
CAM24_MT.V.51.001	Materiali vari per opere di miglioramento fondiario Materiali vari per opere di miglioramento fondiario	a corpo		1,29
CAM24_P01	OPERE PROVVISIONALI - RECINZIONI
CAM24_P01.010	RECINZIONI
CAM24_P01.010.010.A	Recinzione provvisionale di cantiere di altezza non inferiore a 2.00 m Recinzione provvisionale di cantiere di altezza non inferiore a 2.00 m con sostegni in paletti di legno o tubi da ponteggio. Completa delle necessarie controventature, segnalazioni luminose diurne e notturne, tabelle segnaletiche compreso lo smontaggio a fine lavoro. Lamiera ondulata 3/10 mm su paletti di legno	mq	0,17	25,69	31,710%
CAM24_P01.010.010.B	Recinzione provvisionale di cantiere di altezza non inferiore a 2.00 m Recinzione provvisionale di cantiere di altezza non inferiore a 2.00 m con sostegni in paletti di legno o tubi da ponteggio. Completa delle necessarie controventature, segnalazioni luminose diurne e notturne, tabelle segnaletiche compreso lo smontaggio a fine lavoro. Rete metallica zincata su paletti di legno	mq	0,15	21,99	37,030%
CAM24_P01.010.010.C	Recinzione provvisionale di cantiere di altezza non inferiore a 2.00 m Recinzione provvisionale di cantiere di altezza non inferiore a 2.00 m con sostegni in paletti di legno o tubi da ponteggio. Completa delle necessarie controventature, segnalazioni luminose diurne e notturne, tabelle segnaletiche compreso lo smontaggio a fine lavoro. Rete di plastica stampata su paletti di legno	mq	0,15	22,62	36,010%
CAM24_P01.010.010.D	Recinzione provvisionale di cantiere di altezza non inferiore a 2.00 m Recinzione provvisionale di cantiere di altezza non inferiore a 2.00 m con sostegni in paletti di legno o tubi da ponteggio. Completa delle necessarie controventature, segnalazioni luminose diurne e notturne, tabelle segnaletiche compreso lo smontaggio a fine lavoro. Rete metallica zincata su tubi da ponteggio	mq	0,12	18,46	44,120%
CAM24_P01.010.010.E	Recinzione provvisionale di cantiere di altezza non inferiore a 2.00 m Recinzione provvisionale di cantiere di altezza non inferiore a 2.00 m con sostegni in paletti di legno o tubi da ponteggio. Completa delle necessarie controventature, segnalazioni luminose diurne e notturne, tabelle segnaletiche compreso lo smontaggio a fine lavoro. Rete di plastica stampata su tubi da ponteggio	mq	0,12	17,58	38,180%
CAM24_P01.010.010.F	Recinzione provvisionale di cantiere di altezza non inferiore a 2.00 m Recinzione provvisionale di cantiere di altezza non inferiore a m 2.00 con sostegni in paletti di legno o tubi da ponteggio. Completa delle necessarie controventature, segnalazioni luminose diurne e notturne e tabelle segnaletiche Montaggio per nolo con lamiera ondulata 3/10 mm su paletti di legno	mq	0,10	15,49	38,470%
CAM24_P01.010.010.G	Recinzione provvisionale di cantiere di altezza non inferiore a 2.00 m Recinzione provvisionale di cantiere di altezza non inferiore a m 2.00 con sostegni in paletti di legno o tubi da ponteggio. Completa delle necessarie controventature, segnalazioni luminose diurne e notturne e tabelle segnaletiche Nolo con lamiera ondulata 3/10 mm su paletti di legno	mq/30gg	0,01	1,10	77,700%
CAM24_P01.010.010.H	Recinzione provvisionale di cantiere di altezza non inferiore a 2.00 m Recinzione provvisionale di cantiere di altezza non inferiore a m 2.00 con sostegni in paletti di legno o tubi da ponteggio. Completa delle necessarie controventature, segnalazioni luminose diurne e notturne e tabelle segnaletiche Montaggio per nolo con rete metallica zincata su paletti di legno	mq	0,11	16,01	37,220%
CAM24_P01.010.010.I	Recinzione provvisionale di cantiere di altezza non inferiore a 2.00 m Recinzione provvisionale di cantiere di altezza non inferiore a m 2.00 con sostegni in paletti di legno o tubi da ponteggio. Completa delle necessarie controventature, segnalazioni luminose diurne e notturne e tabelle segnaletiche Nolo con rete metallica zincata su paletti di legno	mq/30gg	0,01	1,20	77,700%
CAM24_P01.010.010.J	Recinzione provvisionale di cantiere di altezza non inferiore a 2.00 m Recinzione provvisionale di cantiere di altezza non inferiore a m 2.00 con sostegni in paletti di legno o tubi da ponteggio. Completa delle necessarie controventature, segnalazioni luminose diurne e notturne e tabelle segnaletiche Montaggio per nolo con rete di plastica stampata su paletti di legno	mq	0,11	16,49	41,280%
CAM24_P01.010.010.K	Recinzione provvisionale di cantiere di altezza non inferiore a 2.00 m Recinzione provvisionale di cantiere di altezza non inferiore a m 2.00 con sostegni in paletti di legno o tubi da ponteggio. Completa delle necessarie controventature, segnalazioni luminose diurne e notturne e tabelle segnaletiche Nolo con rete di plastica stampata su paletti di legno	mq/30gg	0,01	1,20	77,700%
CAM24_P01.010.010.L	Recinzione provvisionale di cantiere di altezza non inferiore a 2.00 m Recinzione provvisionale di cantiere di altezza non inferiore a m 2.00 con sostegni in paletti di legno o tubi da ponteggio. Completa delle necessarie controventature, segnalazioni luminose diurne e notturne e tabelle segnaletiche Montaggio per nolo con rete metallica zincata su tubi da ponteggio	mq	0,09	13,98	37,140%
CAM24_P01.010.010.M	Recinzione provvisionale di cantiere di altezza non inferiore a 2.00 m Recinzione provvisionale di cantiere di altezza non inferiore a m 2.00 con sostegni in paletti di legno o tubi da ponteggio. Completa delle necessarie controventature, segnalazioni luminose diurne e notturne e tabelle segnaletiche Nolo con rete metallica zincata su tubi da ponteggio	mq/30gg	0,01	1,31	77,700%
CAM24_P01.010.010.N	Recinzione provvisionale di cantiere di altezza non inferiore a 2.00 m Recinzione provvisionale di cantiere di altezza non inferiore a m 2.00 con sostegni in paletti di legno o tubi da ponteggio. Completa delle necessarie controventature, segnalazioni luminose diurne e notturne e tabelle segnaletiche Montaggio per nolo con rete di plastica stampata su tubi da ponteggio	mq	0,09	14,03	43,060%
CAM24_P01.010.010.O	Recinzione provvisionale di cantiere di altezza non inferiore a 2.00 m Recinzione provvisionale di cantiere di altezza non inferiore a m 2.00 con sostegni in paletti di legno o tubi da ponteggio. Completa delle necessarie controventature, segnalazioni luminose diurne e notturne e tabelle segnaletiche Nolo con rete di plastica stampata su tubi da ponteggio	mq/30gg	0,01	1,33	77,700%
CAM24_P01.010.020.A	Recinzione cieca provvisionale di cantiere Recinzione cieca provvisionale di cantiere, con tavolame in legno di altezza non inferiore a 4.00 m con sostegni in travi di abete o ponteggi metallici. Completa delle necessarie controventature, segnalazioni luminose diurne e notturne, tabelle segnaletiche compreso lo smontaggio a fine lavoro. Tavolame e travi in legno	mq	0,23	34,52	24,550%
CAM24_P01.010.020.B	Recinzione cieca provvisionale di cantiere Recinzione cieca provvisionale di cantiere, con tavolame in legno di altezza non inferiore a 4.00 m con sostegni in travi di abete o ponteggi metallici. Completa delle necessarie controventature, segnalazioni luminose diurne e notturne, tabelle segnaletiche compreso lo smontaggio a fine lavoro. Tavolame in legno e elementi tubolari metallici	mq	0,27	40,24	21,060%
CAM24_P01.010.020.C	Recinzione cieca provvisionale di cantiere Recinzione cieca provvisionale di cantiere, con tavolame in legno di altezza non inferiore a m 4.00 con sostegni in travi di abete o ponteggi metallici. Completa delle necessarie controventature, segnalazioni luminose diurne e notturne e tabelle segnaletiche Montaggio per nolo con tavolame e travi in legno	mq	0,11	17,28	39,410%
CAM24_P01.010.020.D	Recinzione cieca provvisionale di cantiere Recinzione cieca provvisionale di cantiere, con tavolame in legno di altezza non inferiore a m 4.00 con sostegni in travi di abete o ponteggi metallici. Completa delle necessarie controventature, segnalazioni luminose diurne e notturne e tabelle segnaletiche Nolo con tavolame e travi in legno	mq/30gg	0,01	1,31	77,700%
CAM24_P01.010.020.E	Recinzione cieca provvisionale di cantiere Recinzione cieca provvisionale di cantiere, con tavolame in legno di altezza non inferiore a m 4.00 con sostegni in travi di abete o ponteggi metallici. Completa delle necessarie controventature, segnalazioni luminose diurne e notturne e tabelle segnaletiche Montaggio per nolo con tavolame in legno e elementi tubolari metallici	mq	0,12	18,33	40,870%
CAM24_P01.010.020.F	Recinzione cieca provvisionale di cantiere Recinzione cieca provvisionale di cantiere, con tavolame in legno di altezza non inferiore a m 4.00 con sostegni in travi di abete o ponteggi metallici. Completa delle necessarie controventature, segnalazioni luminose diurne e notturne e tabelle segnaletiche Nolo con tavolame in legno e elementi tubolari metallici	mq/30gg	0,01	1,37	77,700%
CAM24_P01.010.030.A	Recinzione provvisionale modulare a pannelli ad alta visibilità Recinzione provvisionale modulare a pannelli ad alta visibilità con maglia di dimensioni non inferiore a 20 mm di larghezza e non inferiore a 50 mm di altezza, con irrigidimenti nervati e paletti di sostegno composti da tubolari metallici zincati di diametro non inferiore a 40 mm, completa con blocchi di cls di base, morsetti di collegamento ed elementi cernierati per modulo porta e terminali, compreso lo smontaggio a fine lavoro. Peso totale medio non inferiore a 20 kg/ m² Moduli di altezza pari a 2,00 m	mq	0,14	21,15	10,690%
CAM24_P01.010.030.B	Recinzione provvisionale modulare a pannelli ad alta visibilità Recinzione provvisionale modulare a pannelli ad alta visibilità con maglia di dimensioni non inferiore a mm 20 di larghezza e non inferiore a mm 50 di altezza, con irrigidimenti nervati e paletti di sostegno composti da tubolari metallici zincati di diametro non inferiore a mm 40, completa con blocchi di cls di base, morsetti di collegamento ed elementi cernierati per modulo porta e terminali; dal peso totale medio non inferiore a 20 kg/ m² Montaggio per nolo con moduli di altezza pari a m 2,00	mq	0,04	5,47	45,100%
CAM24_P01.010.030.C	Recinzione provvisionale modulare a pannelli ad alta visibilità Recinzione provvisionale modulare a pannelli ad alta visibilità con maglia di dimensioni non inferiore a mm 20 di larghezza e non inferiore a mm 50 di altezza, con irrigidimenti nervati e paletti di sostegno composti da tubolari metallici zincati di diametro non inferiore a mm 40, completa con blocchi di cls di base, morsetti di collegamento ed elementi cernierati per modulo porta e terminali; dal peso totale medio non inferiore a 20 kg/ m² Nolo con moduli di altezza pari a m 2,00	mq/30gg	0,01	0,85	77,700%
CAM24_P01.010.040.A	Recinzione provvisionale modulare a pannelli ciechi in lamiera Recinzione provvisionale modulare a pannelli ciechi in lamiera, con irrigidimenti nervati e paletti di sostegno composti da tubolari metallici zincati di diametro non inferiore a 40 mm controventati, completa con blocchi di cls di base di peso non inferiore a 35 kg, morsetti di collegamento, elementi cernierati per modulo porta e terminali, compreso lo smontaggio a fine lavoro. Moduli di altezza pari a 2,00 m	mq	0,15	23,19	9,740%
CAM24_P01.010.040.B	Recinzione provvisionale modulare a pannelli ciechi in lamiera Recinzione provvisionale modulare a pannelli ciechi in lamiera, con irrigidimenti nervati e paletti di sostegno composti da tubolari metallici zincati di diametro non inferiore a mm 40 controventati, completa con blocchi di cls di base dal peso non inferiore a 35 kg, morsetti di collegamento, elementi cernierati per modulo porta e terminali Montaggio per nolo con moduli di altezza pari a m 2,00	mq	0,04	6,31	45,600%
CAM24_P01.010.040.C	Recinzione provvisionale modulare a pannelli ciechi in lamiera Recinzione provvisionale modulare a pannelli ciechi in lamiera, con irrigidimenti nervati e paletti di sostegno composti da tubolari metallici zincati di diametro non inferiore a mm 40 controventati, completa con blocchi di cls di base dal peso non inferiore a 35 kg, morsetti di collegamento, elementi cernierati per modulo porta e terminali Nolo con moduli di altezza pari a m 2,00	mq/30gg	0,01	0,85	77,700%
CAM24_P01.010.050.A	Recinzione provvisionale modulare a pannelli ciechi in legno Recinzione provvisionale modulare a pannelli ciechi in legno, con irrigidimenti e paletti di sostegno composti da tubolari metallici zincati di diametro non inferiore a 40 mm controventati, completa con blocchi di cls di base dal peso non inferiore a 35 kg, morsetti di collegamento, elementi cernierati per modulo porta e terminali, compreso lo smontaggio a fine lavoro. Moduli di altezza pari a 2,00 m	mq	0,19	29,04	23,340%
CAM24_P01.010.050.B	Recinzione provvisionale modulare a pannelli ciechi in legno Recinzione provvisionale modulare a pannelli ciechi in legno, con irrigidimenti e paletti di sostegno composti da tubolari metallici zincati di diametro non inferiore a mm 40 controventati, completa con blocchi di cls di base dal peso non inferiore a 35 kg, morsetti di collegamento, elementi cernierati per modulo porta e terminali Montaggio per nolo con moduli di altezza pari a m 2,00	mq	0,04	5,69	37,380%
CAM24_P01.010.050.C	Recinzione provvisionale modulare a pannelli ciechi in legno Recinzione provvisionale modulare a pannelli ciechi in legno, con irrigidimenti e paletti di sostegno composti da tubolari metallici zincati di diametro non inferiore a mm 40 controventati, completa con blocchi di cls di base dal peso non inferiore a 35 kg, morsetti di collegamento, elementi cernierati per modulo porta e terminali Nolo con moduli di altezza pari a m 2,00	mq/30gg	0,00	0,57	77,700%
CAM24_P01.010.060.A	Recinzione provvisionale di aree di cantiere con rete in polietilene Recinzione provvisionale di aree di cantiere con rete in polietilene ad alta densità di peso non inferiore a 220 gr/m² indeformabile di color arancio brillante a maglie ovoidali, resistenza a trazione non inferiore a 1100 kg/m sostenuta da appositi paletti zincati infissi nel terreno ad una distanza non superiore a 1,5 m compreso lo smontaggio a fine lavoro. Altezza pari a m 1,00	mq	0,12	17,51	40,310%
CAM24_P01.010.060.B	Recinzione provvisionale di aree di cantiere con rete in polietilene Recinzione provvisionale di aree di cantiere con rete in polietilene ad alta densità di peso non inferiore a 220 gr/m² indeformabile di color arancio brillante a maglie ovoidali, resistenza a trazione non inferiore a 1100 kg/m sostenuta da appositi paletti zincati infissi nel terreno ad una distanza non superiore a 1,5 m compreso lo smontaggio a fine lavoro. Altezza pari a 1,50 m	mq	0,13	19,02	42,830%
CAM24_P01.010.060.C	Recinzione provvisionale di aree di cantiere con rete in polietilene Recinzione provvisionale di aree di cantiere con rete in polietilene ad alta densità di peso non inferiore a 220 gr/m² indeformabile di color arancio brillante a maglie ovoidali, resistenza a trazione non inferiore a 1100 kg/m sostenuta da appositi paletti zincati infissi nel terreno ad una distanza non superiore a 1,5 m compreso lo smontaggio a fine lavoro. Altezza pari a 1,80 m	mq	0,15	22,25	43,920%
CAM24_P01.010.060.D	Recinzione provvisionale di aree di cantiere con rete in polietilene Recinzione provvisionale di aree di cantiere con rete in polietilene ad alta densità di peso non inferiore a 220 gr/m² indeformabile di color arancio brillante a maglie ovoidali, resistenza a trazione non inferiore a 1100 kg/m sostenuta da appositi paletti zincati infissi nel terreno ad una distanza non superiore a 1,5 m compreso lo smontaggio a fine lavoro. Altezza pari a 2,00 m	mq	0,16	24,30	44,690%
CAM24_P01.010.060.E	Recinzione provvisionale di aree di cantiere con rete in polietilene Recinzione provvisionale di aree di cantiere con rete in polietilene ad alta densità di peso non inferiore a 220 gr/m² indeformabile di color arancio brillante a maglie ovoidali, resistenza a trazione non inferiore a 1100 kg/m sostenuta da appositi paletti zincati infissi nel terreno ad una distanza non superiore a 1,5 m compreso lo smontaggio a fine lavoro. Con tubi da ponteggio. Altezza pari a 2,00 m	mq	0,18	26,51	45,070%
CAM24_P01.010.060.F	Recinzione provvisionale di aree di cantiere con rete in polietilene Recinzione provvisionale di aree di cantiere con rete in polietilene ad alta densità di peso non inferiore a 220 gr/m² indeformabile di color arancio brillante a maglie ovoidali, resistenza a trazione non inferiore a 1100 kg/m sostenuta da appositi paletti zincati infissi nel terreno ad una distanza non superiore a m 1,5 Montaggio per nolo per altezza pari a m 1,00	mq	0,03	3,84	44,310%
CAM24_P01.010.060.G	Recinzione provvisionale di aree di cantiere con rete in polietilene Recinzione provvisionale di aree di cantiere con rete in polietilene ad alta densità di peso non inferiore a 220 gr/m² indeformabile di color arancio brillante a maglie ovoidali, resistenza a trazione non inferiore a 1100 kg/m sostenuta da appositi paletti zincati infissi nel terreno ad una distanza non superiore a m 1,5 Nolo per altezza pari a m 1,00	mq/30gg	0,00	0,44	77,700%
CAM24_P01.010.060.H	Recinzione provvisionale di aree di cantiere con rete in polietilene Recinzione provvisionale di aree di cantiere con rete in polietilene ad alta densità di peso non inferiore a 220 gr/m² indeformabile di color arancio brillante a maglie ovoidali, resistenza a trazione non inferiore a 1100 kg/m sostenuta da appositi paletti zincati infissi nel terreno ad una distanza non superiore a m 1,5 Montaggio per nolo per altezza pari a m 1,50	mq	0,03	4,06	46,110%
CAM24_P01.010.060.I	Recinzione provvisionale di aree di cantiere con rete in polietilene Recinzione provvisionale di aree di cantiere con rete in polietilene ad alta densità di peso non inferiore a 220 gr/m² indeformabile di color arancio brillante a maglie ovoidali, resistenza a trazione non inferiore a 1100 kg/m sostenuta da appositi paletti zincati infissi nel terreno ad una distanza non superiore a m 1,5 Nolo per altezza pari a m 1,50	mq/30gg	0,00	0,44	77,700%
CAM24_P01.010.060.J	Recinzione provvisionale di aree di cantiere con rete in polietilene Recinzione provvisionale di aree di cantiere con rete in polietilene ad alta densità di peso non inferiore a 220 gr/m² indeformabile di color arancio brillante a maglie ovoidali, resistenza a trazione non inferiore a 1100 kg/m sostenuta da appositi paletti zincati infissi nel terreno ad una distanza non superiore a m 1,5 Montaggio per nolo per altezza pari a m 1,80	mq	0,03	4,51	35,830%
CAM24_P01.010.060.K	Recinzione provvisionale di aree di cantiere con rete in polietilene Recinzione provvisionale di aree di cantiere con rete in polietilene ad alta densità di peso non inferiore a 220 gr/m² indeformabile di color arancio brillante a maglie ovoidali, resistenza a trazione non inferiore a 1100 kg/m sostenuta da appositi paletti zincati infissi nel terreno ad una distanza non superiore a m 1,5 Nolo per altezza pari a m 1,80	mq/30gg	0,00	0,55	77,700%
CAM24_P01.010.060.L	Recinzione provvisionale di aree di cantiere con rete in polietilene Recinzione provvisionale di aree di cantiere con rete in polietilene ad alta densità di peso non inferiore a 220 gr/m² indeformabile di color arancio brillante a maglie ovoidali, resistenza a trazione non inferiore a 1100 kg/m sostenuta da appositi paletti zincati infissi nel terreno ad una distanza non superiore a m 1,5 Montaggio per nolo per altezza pari a m 2,00	mq	0,03	5,17	41,150%
CAM24_P01.010.060.M	Recinzione provvisionale di aree di cantiere con rete in polietilene Recinzione provvisionale di aree di cantiere con rete in polietilene ad alta densità di peso non inferiore a 220 gr/m² indeformabile di color arancio brillante a maglie ovoidali, resistenza a trazione non inferiore a 1100 kg/m sostenuta da appositi paletti zincati infissi nel terreno ad una distanza non superiore a m 1,5 Nolo per altezza pari a m 2,00	mq/30gg	0,00	0,55	77,700%
CAM24_P01.010.060.N	Recinzione provvisionale di aree di cantiere con rete in polietilene Recinzione provvisionale di aree di cantiere con rete in polietilene ad alta densità di peso non inferiore a 220 gr/m² indeformabile di color arancio brillante a maglie ovoidali, resistenza a trazione non inferiore a 1100 kg/m sostenuta da appositi paletti zincati infissi nel terreno ad una distanza non superiore a m 1,5 Montaggio per nolo con rete di plastica stampata e tubi da ponteggio	mq	0,10	14,59	37,920%
CAM24_P01.010.060.O	Recinzione provvisionale di aree di cantiere con rete in polietilene Recinzione provvisionale di aree di cantiere con rete in polietilene ad alta densità di peso non inferiore a 220 gr/m² indeformabile di color arancio brillante a maglie ovoidali, resistenza a trazione non inferiore a 1100 kg/m sostenuta da appositi paletti zincati infissi nel terreno ad una distanza non superiore a m 1,5 Montaggio per nolo con rete di plastica stampata e tubi da ponteggio	mq/30gg	0,01	1,31	77,700%
CAM24_P01.010.070.A	Recinzione provvisionale modulare a pannelli ciechi in legno e metallo Recinzione provvisionale modulare a pannelli ciechi in legno e metallo per aree urbane a basso impatto, predisposte ad allestimenti pubblicitari o disegni da arredo urbano, con irrigidimenti e pali di sostegno composti da tubolari metallici zincati di diametro non inferiore a 40 mm controventati, completa con blocchi di cls di base dal peso non inferiore a 50 kg interrati, morsetti di collegamento ed elementi cernierati per modulo porta e terminali compreso lo smontaggio a fine lavoro. Fornitura con moduli di altezza pari a 2,00 m	mq	0,19	28,55	19,780%
CAM24_P01.010.070.B	Recinzione provvisionale modulare a pannelli ciechi in legno e metallo Recinzione provvisionale modulare a pannelli ciechi in legno e metallo per aree urbane a basso impatto, predisposte ad allestimenti pubblicitari o disegni da arredo urbano, con irrigidimenti e pali di sostegno composti da tubolari metallici zincati di diametro non inferiore a 40 mm controventati, completa con blocchi di cls di base dal peso non inferiore a 50 kg interrati, morsetti di collegamento ed elementi cernierati per modulo porta e terminali compreso lo smontaggio a fine lavoro. Fornitura con moduli di altezza pari a 3,00 m	mq	0,20	30,09	22,530%
CAM24_P01.010.070.C	Recinzione provvisionale modulare a pannelli ciechi in legno e metallo Recinzione provvisionale modulare a pannelli ciechi in legno e metallo per aree urbane a basso impatto, predisposte ad allestimenti pubblicitari o disegni da arredo urbano, con irrigidimenti e pali di sostegno composti da tubolari metallici zincati di diametro non inferiore a mm 40 controventati, completa con blocchi di cls di base dal peso non inferiore a 50 kg interrati, morsetti di collegamento ed elementi cernierati per modulo porta e terminali Montaggio per nolo con moduli di altezza pari a m 2,00	mq	0,05	7,66	38,910%
CAM24_P01.010.070.D	Recinzione provvisionale modulare a pannelli ciechi in legno e metallo Recinzione provvisionale modulare a pannelli ciechi in legno e metallo per aree urbane a basso impatto, predisposte ad allestimenti pubblicitari o disegni da arredo urbano, con irrigidimenti e pali di sostegno composti da tubolari metallici zincati di diametro non inferiore a mm 40 controventati, completa con blocchi di cls di base dal peso non inferiore a 50 kg interrati, morsetti di collegamento ed elementi cernierati per modulo porta e terminali Nolo con moduli di altezza pari a m 2,00	mq/30gg	0,01	1,20	77,700%
CAM24_P01.010.070.E	Recinzione provvisionale modulare a pannelli ciechi in legno e metallo Recinzione provvisionale modulare a pannelli ciechi in legno e metallo per aree urbane a basso impatto, predisposte ad allestimenti pubblicitari o disegni da arredo urbano, con irrigidimenti e pali di sostegno composti da tubolari metallici zincati di diametro non inferiore a mm 40 controventati, completa con blocchi di cls di base dal peso non inferiore a 50 kg interrati, morsetti di collegamento ed elementi cernierati per modulo porta e terminali Montaggio per nolo con moduli di altezza pari a m 3,00	mq	0,05	7,85	39,020%
CAM24_P01.010.070.F	Recinzione provvisionale modulare a pannelli ciechi in legno e metallo Recinzione provvisionale modulare a pannelli ciechi in legno e metallo per aree urbane a basso impatto, predisposte ad allestimenti pubblicitari o disegni da arredo urbano, con irrigidimenti e pali di sostegno composti da tubolari metallici zincati di diametro non inferiore a mm 40 controventati, completa con blocchi di cls di base dal peso non inferiore a 50 kg interrati, morsetti di collegamento ed elementi cernierati per modulo porta e terminali Nolo con moduli di altezza pari a m 3,00	mq/30gg	0,01	1,20	77,700%
CAM24_P01.020	TETTOIE E PASSERELLE
CAM24_P01.020.010.A	Tettoie per la protezione per il 1° mese Tettoie per la protezione dall'investimento di oggetti caduti dall'alto fissate su struttura. Montaggio e nolo per il 1° mese. Con struttura in ferro prefabbricata e lamiera grecata	mq	2,37	359,49	62,860%
CAM24_P01.020.010.B	Tettoie per la protezione per il 1° mese Tettoie per la protezione dall'investimento di oggetti caduti dall'alto fissate su struttura. Montaggio e nolo per il 1° mese. Con struttura con tubolari da ponteggio e lamiera grecata	mq	1,12	169,02	66,850%
CAM24_P01.020.010.C	Tettoie per la protezione per il 1° mese Tettoie per la protezione dall'investimento di oggetti caduti dall'alto fissate su struttura. Montaggio e nolo per il 1° mese. Con struttura in legno	mq	1,26	190,49	59,310%
CAM24_P01.020.010.D	Tettoie per la protezione per il 1° mese Tettoie per la protezione dall'investimento di oggetti caduti dall'alto fissate su struttura. Montaggio e nolo per il 1° mese. Con struttura in legno e lamiera grecata	mq	1,05	158,61	56,990%
CAM24_P01.020.020.A	Tettoie per la protezione per mesi successivi al primo Tettoie per la protezione dall'investimento di oggetti caduti dall'alto fissate su struttura. Nolo per i mesi successivi al primo, compreso gli oneri di manutenzione e tenuta in esercizio. Con struttura in ferro prefabbricata e lamiera grecata	mq	0,10	15,15	55,930%
CAM24_P01.020.020.B	Tettoie per la protezione per mesi successivi al primo Tettoie per la protezione dall'investimento di oggetti caduti dall'alto fissate su struttura. Nolo per i mesi successivi al primo, compreso gli oneri di manutenzione e tenuta in esercizio. Con struttura con tubolari da ponteggio e lamiera grecata	mq	0,06	8,68	65,070%
CAM24_P01.020.020.C	Tettoie per la protezione per mesi successivi al primo Tettoie per la protezione dall'investimento di oggetti caduti dall'alto fissate su struttura. Nolo per i mesi successivi al primo, compreso gli oneri di manutenzione e tenuta in esercizio. Con struttura in legno	mq	0,07	10,09	56,000%
CAM24_P01.020.020.D	Tettoie per la protezione per mesi successivi al primo Tettoie per la protezione dall'investimento di oggetti caduti dall'alto fissate su struttura. Nolo per i mesi successivi al primo, compreso gli oneri di manutenzione e tenuta in esercizio. Con struttura in legno e lamiera grecata	mq	0,06	8,51	53,100%
CAM24_P01.020.030.A	Passerella per attraversamenti per il 1° mese Passerella per attraversamenti di scavi o spazi affaccianti sul vuoto fornite di parapetti su entrambi i lati. Montaggio e nolo per il 1° mese. Pedonale da 4 m per 1,2 m sovraccarico pari a 250 Kg/mq	cad	5,69	861,64	52,450%
CAM24_P01.020.030.B	Passerella per attraversamenti per il 1° mese Passerella per attraversamenti di scavi o spazi affaccianti sul vuoto fornite di parapetti su entrambi i lati. Montaggio e nolo per il 1° mese. Carrabile da 4 m per 3 m sovraccarico pari a kg 1000 m²	cad	5,82	881,42	51,270%
CAM24_P01.020.040.A	Passerella per attraversamenti per mesi successivi al primo Passerella per attraversamenti di scavi o spazi affaccianti sul vuoto fornite di parapetti su entrambi i lati. Nolo per i mesi successivi al primo, compreso gli oneri di manutenzione e tenuta in esercizio. Pedonale da 4 m per 1,2 m sovraccarico pari a 250 Kg/mq	cad	0,26	38,68	29,210%
CAM24_P01.020.040.B	Passerella per attraversamenti per mesi successivi al primo Passerella per attraversamenti di scavi o spazi affaccianti sul vuoto fornite di parapetti su entrambi i lati. Nolo per i mesi successivi al primo, compreso gli oneri di manutenzione e tenuta in esercizio. Carrabile da 4 m per 3 m sovraccarico pari a 1000 Kg/mq	cad	0,39	58,46	19,330%
CAM24_P01.030	SISTEMI ANTICADUTA
CAM24_P01.030.010.A	Parapetto laterale di protezione anticaduta - mensole con blocco a vite Parapetto laterale di protezione anticaduta costituito da aste metalliche verticali, montate ad interasse non inferiore a cm 180 e altezza utile non inferiore a cm 100; dotate di piastra metallica fissata con tasselli ad espansione nella quantità e dimensione richieste dall'impiego, traverse e elemento fermapiede. Valutata al metro lineare di parapetto Per delimitazioni orizzontali o scale nolo per il 1° mese o frazione	m	0,07	10,72	68,260%
CAM24_P01.030.010.B	Parapetto laterale di protezione anticaduta - mensole con blocco a vite Parapetto laterale di protezione anticaduta costituito da aste metalliche verticali zincate, montate ad interasse non inferiore a cm 180 di altezza utile non inferiore a cm 100; dotato di mensole con blocco a vite per il posizionamento delle traverse e del fermapiede. Valutato al metro lineare di parapetto Per delimitazioni orizzontali o scale nolo per ogni mese dopo il 1°	m/30gg	0,01	1,75	77,700%
CAM24_P01.030.010.C	Parapetto laterale di protezione anticaduta - mensole con blocco a vite Parapetto laterale di protezione anticaduta costituito da aste metalliche verticali zincate, montate ad interasse non inferiore a cm 180 di altezza utile non inferiore a cm 100; dotato di mensole con blocco a vite per il posizionamento delle traverse e del fermapiede. Valutato al metro lineare di parapetto Per delimitazioni inclinate fino a 45°nolo per il 1° mese o frazione	m	0,08	12,69	67,060%
CAM24_P01.030.010.D	Parapetto laterale di protezione anticaduta - mensole con blocco a vite Parapetto laterale di protezione anticaduta costituito da aste metalliche verticali zincate, montate ad interasse non inferiore a cm 180 di altezza utile non inferiore a cm 100; dotato di mensole con blocco a vite per il posizionamento delle traverse e del fermapiede. Valutato al metro lineare di parapetto Per delimitazioni inclinate fino a 45°nolo per ogni mese dopo il 1°	m/30gg	0,01	2,15	77,700%
CAM24_P01.030.010.E	Parapetto laterale di protezione anticaduta - mensole con blocco a vite Parapetto laterale di protezione anticaduta costituito da aste metalliche verticali zincate, montate ad interasse non inferiore a cm 180 di altezza utile non inferiore a cm 100; dotato di mensole con blocco a vite per il posizionamento delle traverse e del fermapiede. Valutato al metro lineare di parapetto Con barriera rialzata nolo per il 1° mese o frazione	m	0,10	15,43	68,950%
CAM24_P01.030.010.F	Parapetto laterale di protezione anticaduta - mensole con blocco a vite Parapetto laterale di protezione anticaduta costituito da aste metalliche verticali zincate, montate ad interasse non inferiore a cm 180 di altezza utile non inferiore a cm 100; dotato di mensole con blocco a vite per il posizionamento delle traverse e del fermapiede. Valutato al metro lineare di parapetto Con barriera rialzata nolo per ogni mese dopo il 1°	m/30gg	0,02	2,85	77,700%
CAM24_P01.030.020.A	Parapetto laterale di protezione anticaduta - piastra metallica Parapetto laterale di protezione anticaduta costituito da aste metalliche verticali, montate ad interasse non inferiore a cm 180 e altezza utile non inferiore a cm 100; dotate di piastra metallica fissata con tasselli ad espansione nella quantità e dimensione richieste dall'impiego, traverse e elemento fermapiede. Valutata al metro lineare di parapetto Per delimitazioni orizzontali o scale nolo per il 1° mese o frazione	m	0,15	22,60	47,830%
CAM24_P01.030.020.B	Parapetto laterale di protezione anticaduta - piastra metallica Parapetto laterale di protezione anticaduta costituito da aste metalliche verticali, montate ad interasse non inferiore a cm 180 e altezza utile non inferiore a cm 100; dotate di piastra metallica fissata con tasselli ad espansione nella quantità e dimensione richieste dall'impiego, traverse e elemento fermapiede. Valutata al metro lineare di parapetto Per delimitazioni orizzontali o scale nolo per ogni mese dopo il 1°	m/30gg	0,01	1,48	77,700%
CAM24_P01.030.020.C	Parapetto laterale di protezione anticaduta - piastra metallica Parapetto laterale di protezione anticaduta costituito da aste metalliche verticali, montate ad interasse non inferiore a cm 180 e altezza utile non inferiore a cm 100; dotate di piastra metallica fissata con tasselli ad espansione nella quantità e dimensione richieste dall'impiego, traverse e elemento fermapiede. Valutata al metro lineare di parapetto Per delimitazioni inclinate fino a 45°nolo per il 1° mese o frazione	m	0,13	19,33	39,630%
CAM24_P01.030.020.D	Parapetto laterale di protezione anticaduta - piastra metallica Parapetto laterale di protezione anticaduta costituito da aste metalliche verticali, montate ad interasse non inferiore a cm 180 e altezza utile non inferiore a cm 100; dotate di piastra metallica fissata con tasselli ad espansione nella quantità e dimensione richieste dall'impiego, traverse e elemento fermapiede. Valutata al metro lineare di parapetto. Per delimitazioni inclinate fino a 45°nolo per ogni mese dopo il 1°	m/30gg	0,01	1,75	77,700%
CAM24_P01.030.020.E	Parapetto laterale di protezione anticaduta - piastra metallica Parapetto laterale di protezione anticaduta costituito da aste metalliche verticali, montate ad interasse non inferiore a cm 180 e altezza utile non inferiore a cm 100; dotate di piastra metallica fissata con tasselli ad espansione nella quantità e dimensione richieste dall'impiego, traverse e elemento fermapiede. Valutata al metro lineare di parapetto Con barriera rialzata nolo per il 1° mese o frazione	m	0,15	22,59	37,670%
CAM24_P01.030.020.F	Parapetto laterale di protezione anticaduta - piastra metallica Parapetto laterale di protezione anticaduta costituito da aste metalliche verticali, montate ad interasse non inferiore a cm 180 e altezza utile non inferiore a cm 100; dotate di piastra metallica fissata con tasselli ad espansione nella quantità e dimensione richieste dall'impiego, traverse e elemento fermapiede. Valutata al metro lineare di parapetto Con barriera rialzata nolo per ogni mese dopo il 1°	m/30gg	0,02	2,63	77,700%
CAM24_P01.030.030.A	Sistema di protezione anticaduta realizzato con funi Sistema di protezione anticaduta realizzato con funi di trattenuta ed ancoraggi fissi in acciaio, a norma UNI EN 795 per cinture di sicurezza; previa verifica e collaudo dei componenti secondo l'uso Montaggio di piastra per superfici orizzontali con asta ed anello	cad	0,24	35,77	38,070%
CAM24_P01.030.030.B	Sistema di protezione anticaduta realizzato con funi Sistema di protezione anticaduta realizzato con funi di trattenuta ed ancoraggi fissi in acciaio, a norma UNI EN 795 per cinture di sicurezza; previa verifica e collaudo dei componenti secondo l'uso Montaggio di piastra per strutture verticali ed anello	cad	0,25	38,08	37,990%
CAM24_P01.030.030.C	Sistema di protezione anticaduta realizzato con funi Sistema di protezione anticaduta realizzato con funi di trattenuta ed ancoraggi fissi in acciaio, a norma UNI EN 795 per cinture di sicurezza; previa verifica e collaudo dei componenti secondo l'uso Nolo di piastra per superfici orizzontali con asta ed anello	cad/30gg	0,01	1,86	77,700%
CAM24_P01.030.030.D	Sistema di protezione anticaduta realizzato con funi Sistema di protezione anticaduta realizzato con funi di trattenuta ed ancoraggi fissi in acciaio, a norma UNI EN 795 per cinture di sicurezza; previa verifica e collaudo dei componenti secondo l'uso Nolo di piastra per strutture verticali ed anello	cad/30gg	0,01	1,97	77,700%
CAM24_P01.030.040.A	Sistema anticaduta a norma UNI EN 360 Sistema anticaduta a norma UNI EN 360 di tipo retrattile con sistema di aggancio posto sopra l'operatore ed angolo di spostamento laterale < 35° per carico massimo pari a 130 kg, costituito da una avvogicavo protetto e cavo di diametro idoneo , moschettone automatico secondo UNI EN 362, freno di caduta con arresto pari a 50/60cm Lunghezza del cavo pari a 5 m	cad/30gg	0,09	13,03	77,700%
CAM24_P01.030.040.B	Sistema anticaduta a norma UNI EN 360 Sistema anticaduta a norma UNI EN 360 di tipo retrattile con sistema di aggancio posto sopra l'operatore ed angolo di spostamento laterale < 35° per carico massimo pari a 130 kg, costituito da una avvogicavo protetto e cavo di diametro idoneo , moschettone automatico secondo UNI EN 362, freno di caduta con arresto pari a 50/60cm Lunghezza del cavo pari a 10 m	cad/30gg	0,09	13,14	77,700%
CAM24_P01.030.040.C	Sistema anticaduta a norma UNI EN 360 Sistema anticaduta a norma UNI EN 360 di tipo retrattile con sistema di aggancio posto sopra l'operatore ed angolo di spostamento laterale < 35° per carico massimo pari a 130 kg, costituito da una avvogicavo protetto e cavo di diametro idoneo , moschettone automatico secondo UNI EN 362, freno di caduta con arresto pari a 50/60cm Lunghezza del cavo pari a 20 m	cad/30gg	0,11	16,65	77,700%
CAM24_P01.030.040.D	Sistema anticaduta a norma UNI EN 360 Sistema anticaduta a norma UNI EN 360 di tipo retrattile con sistema di aggancio posto sopra l'operatore ed angolo di spostamento laterale < 35° per carico massimo pari a 130 kg, costituito da una avvogicavo protetto e cavo di diametro idoneo , moschettone automatico secondo UNI EN 362, freno di caduta con arresto pari a 50/60cm Lunghezza del cavo pari a 30 m	cad/30gg	0,15	23,00	77,700%
CAM24_P01.030.050.A	Sistema anticaduta retrattile Sistema anticaduta retrattile da appendere sopra l'operatore secondo norma UNI EN 360 per un carico massimo pari a 120 kg, dotato di assorbitore di energia con lunghezza operativa utile non inferiore a 2,5 m, a nastro, con sistema avvolgitore automatico protetto a caduta controllata con spazio di arrestro rientrante in cm 70 Lunghezza nastro fino a 2.5 m	cad/30gg	0,02	3,18	77,700%
CAM24_P01.030.060.A	Sistema automatico anticaduta a fune Sistema automatico anticaduta a fune, secondo norma UNI EN 353/2, composto da fune in fibra poliammidica, diametro non inferiore a mm 16 e dispositivo di scorrimento in acciaio provvisto di meccanismo automatico di blocco a caduta controllata con spazio di arrestro rientrante in cm 50, completo di occhiello, moschettoni e redances Lunghezza fune fino a 10 m	cad/30gg	0,03	4,60	77,700%
CAM24_P01.030.060.B	Sistema automatico anticaduta a fune Sistema automatico anticaduta a fune, secondo norma UNI EN 353/2, composto da fune in fibra poliammidica, diametro non inferiore a mm 16 e dispositivo di scorrimento in acciaio provvisto di meccanismo automatico di blocco a caduta controllata con spazio di arrestro rientrante in cm 50, completo di occhiello, moschettoni e redances Lunghezza fune fino a 20 m	cad/30gg	0,03	5,26	77,700%
CAM24_P01.030.060.C	Sistema automatico anticaduta a fune Sistema automatico anticaduta a fune, secondo norma UNI EN 353/2, composto da fune in fibra poliammidica, diametro non inferiore a mm 16 e dispositivo di scorrimento in acciaio provvisto di meccanismo automatico di blocco a caduta controllata con spazio di arrestro rientrante in cm 50, completo di occhiello, moschettoni e redances Lunghezza fune fino a 30 m	cad/30gg	0,04	6,13	77,700%
CAM24_P01.030.070.A	Cordino di ancoraggio a norma UNI EN 354 Cordino di ancoraggio a norma UNI EN 354 composto da un cavo in poliammide a fili colorati a tre trefoli di diametro non inferiore a12 mm ad estremità impiombate Lunghezza m 1	cad/30gg	0,00	0,66	77,700%
CAM24_P01.030.070.B	Cordino di ancoraggio a norma UNI EN 354 Cordino di ancoraggio a norma UNI EN 354 composto da un cavo in poliammide a fili colorati a tre trefoli di diametro non inferiore a12 mm ad estremità impiombate Lunghezza m 1,5	cad/30gg	0,00	0,67	77,700%
CAM24_P01.030.070.C	Cordino di ancoraggio a norma UNI EN 354 Cordino di ancoraggio a norma UNI EN 354 composto da un cavo in poliammide a fili colorati a tre trefoli di diametro non inferiore a12 mm ad estremità impiombate Lunghezza m 1,8	cad/30gg	0,00	0,69	77,700%
CAM24_P01.030.080.A	Fune di acciaio Fune di acciaio per trattenuta di diametro e lunghezza idonea da ancorare a piastre o punti fissi Fune compreso ancoraggio	m/30gg	0,00	0,55	77,700%
CAM24_P01.040	PREVENZIONE INCENDI
CAM24_P01.040.010.A	Estintore a polvere Estintore a polvere, omologato secondo DM del 20/12/82, con valvola a pulsante, valvola di sicurezza a molla e manometro di indicazione di carica e sistema di controllo della pressione tramite valvola di non ritorno Da 1 kg, classe 21BC	cad/30gg	0,02	2,41	77,700%
CAM24_P01.040.010.B	Estintore a polvere Estintore a polvere, omologato secondo DM del 20/12/82, con valvola a pulsante, valvola di sicurezza a molla e manometro di indicazione di carica e sistema di controllo della pressione tramite valvola di non ritorno Da 1 kg, classe 3A 13BC	cad/30gg	0,02	2,46	77,700%
CAM24_P01.040.010.C	Estintore a polvere Estintore a polvere, omologato secondo DM del 20/12/82, con valvola a pulsante, valvola di sicurezza a molla e manometro di indicazione di carica e sistema di controllo della pressione tramite valvola di non ritorno Da 2 kg, classe 21BC	cad/30gg	0,02	3,07	77,700%
CAM24_P01.040.010.D	Estintore a polvere Estintore a polvere, omologato secondo DM del 20/12/82, con valvola a pulsante, valvola di sicurezza a molla e manometro di indicazione di carica e sistema di controllo della pressione tramite valvola di non ritorno Da 2 kg, classe 5A 21BC	cad/30gg	0,02	3,07	77,700%
CAM24_P01.040.010.E	Estintore a polvere Estintore a polvere, omologato secondo DM del 20/12/82, con valvola a pulsante, valvola di sicurezza a molla e manometro di indicazione di carica e sistema di controllo della pressione tramite valvola di non ritorno Da 4 kg, classe 8A 55BC	cad/30gg	0,03	4,98	77,700%
CAM24_P01.040.010.F	Estintore a polvere Estintore a polvere, omologato secondo DM del 20/12/82, con valvola a pulsante, valvola di sicurezza a molla e manometro di indicazione di carica e sistema di controllo della pressione tramite valvola di non ritorno Da 6 kg, classe 113BC	cad/30gg	0,04	5,37	77,700%
CAM24_P01.040.010.G	Estintore a polvere Estintore a polvere, omologato secondo DM del 20/12/82, con valvola a pulsante, valvola di sicurezza a molla e manometro di indicazione di carica e sistema di controllo della pressione tramite valvola di non ritorno Da 6 kg, classe 89BC	cad/30gg	0,03	5,02	77,700%
CAM24_P01.040.010.H	Estintore a polvere Estintore a polvere, omologato secondo DM del 20/12/82, con valvola a pulsante, valvola di sicurezza a molla e manometro di indicazione di carica e sistema di controllo della pressione tramite valvola di non ritorno Da 6 kg, classe 21A 113BC	cad/30gg	0,04	5,59	77,700%
CAM24_P01.040.010.I	Estintore a polvere Estintore a polvere, omologato secondo DM del 20/12/82, con valvola a pulsante, valvola di sicurezza a molla e manometro di indicazione di carica e sistema di controllo della pressione tramite valvola di non ritorno Da 6 kg, classe 13A 89BC	cad/30gg	0,03	4,93	77,700%
CAM24_P01.040.010.J	Estintore a polvere Estintore a polvere, omologato secondo DM del 20/12/82, con valvola a pulsante, valvola di sicurezza a molla e manometro di indicazione di carica e sistema di controllo della pressione tramite valvola di non ritorno Da 6 kg, classe 34A 233BC	cad/30gg	0,03	5,20	77,700%
CAM24_P01.040.010.K	Estintore a polvere Estintore a polvere, omologato secondo DM del 20/12/82, con valvola a pulsante, valvola di sicurezza a molla e manometro di indicazione di carica e sistema di controllo della pressione tramite valvola di non ritorno Da 9 kg, classe 144BC	cad/30gg	0,04	6,46	77,700%
CAM24_P01.040.010.L	Estintore a polvere Estintore a polvere, omologato secondo DM del 20/12/82, con valvola a pulsante, valvola di sicurezza a molla e manometro di indicazione di carica e sistema di controllo della pressione tramite valvola di non ritorno Da 9 kg, classe 34 A 144BC	cad/30gg	0,04	6,68	77,700%
CAM24_P01.040.010.M	Estintore a polvere Estintore a polvere, omologato secondo DM del 20/12/82, con valvola a pulsante, valvola di sicurezza a molla e manometro di indicazione di carica e sistema di controllo della pressione tramite valvola di non ritorno Da 9 kg, classe 34 A 233BC	cad/30gg	0,04	6,46	77,700%
CAM24_P01.040.010.N	Estintore a polvere Estintore a polvere, omologato secondo DM del 20/12/82, con valvola a pulsante, valvola di sicurezza a molla e manometro di indicazione di carica e sistema di controllo della pressione tramite valvola di non ritorno Da 9 kg, classe 34 A 233BC	cad/30gg	0,04	6,57	77,700%
CAM24_P01.040.010.O	Estintore a polvere Estintore a polvere, omologato secondo DM del 20/12/82, con valvola a pulsante, valvola di sicurezza a molla e manometro di indicazione di carica e sistema di controllo della pressione tramite valvola di non ritorno Da 12 kg, classe 183BC	cad/30gg	0,05	7,12	77,700%
CAM24_P01.040.010.P	Estintore a polvere Estintore a polvere, omologato secondo DM del 20/12/82, con valvola a pulsante, valvola di sicurezza a molla e manometro di indicazione di carica e sistema di controllo della pressione tramite valvola di non ritorno Da 12 kg, classe 43 A 183BC	cad/30gg	0,05	7,56	77,700%
CAM24_P01.040.020.A	Fornitura di estintore ad anidride carbonica CO2 Fornitura di estintore ad anidride carbonica CO2, omologato secondo .DM 20/12/82, completo di valvola a pulsante e dispositivo di sicurezza Da 2 kg, classe 21BC	cad	1,05	158,34	37,630%
CAM24_P01.040.020.B	Fornitura di estintore ad anidride carbonica CO2 Fornitura di estintore ad anidride carbonica CO2, omologato secondo .DM 20/12/82, completo di valvola a pulsante e dispositivo di sicurezza Da 2 kg, classe 34BC	cad	1,06	160,07	37,220%
CAM24_P01.040.020.C	Fornitura di estintore ad anidride carbonica CO2 Fornitura di estintore ad anidride carbonica CO2, omologato secondo .DM 20/12/82, completo di valvola a pulsante e dispositivo di sicurezza Da 5 kg, classe 55BC	cad	1,84	279,13	36,590%
CAM24_P01.040.020.D	Fornitura di estintore ad anidride carbonica CO2 Fornitura di estintore ad anidride carbonica CO2, omologato secondo .DM 20/12/82, completo di valvola a pulsante e dispositivo di sicurezza Da 5 kg, classe 89BC	cad	1,88	284,34	35,920%
CAM24_P01.040.030.A	Nolo di estintore ad anidride carbonica CO2 Nolo di estintore ad anidride carbonica CO2, omologato secondo .DM 20/12/82, completo di valvola a pulsante e dispositivo di sicurezza Da 2 kg, classe 21BC	cad/30gg	0,07	11,17	77,700%
CAM24_P01.040.030.B	Nolo di estintore ad anidride carbonica CO2 Nolo di estintore ad anidride carbonica CO2, omologato secondo .DM 20/12/82, completo di valvola a pulsante e dispositivo di sicurezza Da 2 kg, classe 34BC	cad/30gg	0,08	11,50	77,700%
CAM24_P01.040.030.C	Nolo di estintore ad anidride carbonica CO2 Nolo di estintore ad anidride carbonica CO2, omologato secondo .DM 20/12/82, completo di valvola a pulsante e dispositivo di sicurezza Da 5 kg, classe 55BC	cad/30gg	0,13	19,39	77,700%
CAM24_P01.040.030.D	Nolo di estintore ad anidride carbonica CO2 Nolo di estintore ad anidride carbonica CO2, omologato secondo .DM 20/12/82, completo di valvola a pulsante e dispositivo di sicurezza Da 5 kg, classe 89BC	cad/30gg	0,13	19,83	77,700%
CAM24_P01.040.040.A	Fornitura di estintore a schiuma Fornitura di estintore a schiuma, omologato secondo DM 20/12/82, completo di valvola a pulsante e dispositivo di sicurezza Da 9 kg, classe 8A 89B	cad	0,67	101,87	77,700%
CAM24_P01.040.050.A	Nolo di estintore a schiuma Nolo di estintore a schiuma, omologato secondo DM 20/12/82, completo di valvola a pulsante e dispositivo di sicurezza Da 9 kg, classe 8A 89B	cad/30gg	0,05	8,22	77,700%
CAM24_P01.040.060.A	Posizionamento in opera di estintore con staffa a parete Posizionamento in opera di estintore con staffa a parete In PVC per estintore da kg 1	cad	0,02	2,74	77,700%
CAM24_P01.040.060.B	Posizionamento in opera di estintore con staffa a parete Posizionamento in opera di estintore con staffa a parete In PVC per estintore da kg 2	cad	0,02	3,51	77,700%
CAM24_P01.040.060.C	Posizionamento in opera di estintore con staffa a parete Posizionamento in opera di estintore con staffa a parete In acciaio per estintore da kg 4	cad	0,16	24,32	77,700%
CAM24_P01.040.060.D	Posizionamento in opera di estintore con staffa a parete Posizionamento in opera di estintore con staffa a parete In acciaio per estintore da kg 6	cad	0,17	25,19	77,700%
CAM24_P01.040.060.E	Posizionamento in opera di estintore con staffa a parete Posizionamento in opera di estintore con staffa a parete In acciaio per estintore da kg 9-12	cad	0,18	26,51	77,700%
CAM24_P01.040.060.F	Posizionamento in opera di estintore con staffa a parete Posizionamento in opera di estintore con staffa a parete In acciaio per estintore Co da kg 5	cad	0,17	26,29	77,700%
CAM24_P01.040.070.A	Estintore carrellato a polvere omologato Estintore carrellato a polvere omologato secondo DM 6/3/92 ricaricabile, completo di valvola a leva, valvola di sicurezza a molla e manometro di indicazione di carica, pistola e cono di diffusione Nolo da 30 kg, classe AB1C	cad/30gg	0,19	29,03	77,700%
CAM24_P01.040.070.B	Estintore carrellato a polvere omologato Estintore carrellato a polvere omologato secondo DM 6/3/92 ricaricabile, completo di valvola a leva, valvola di sicurezza a molla e manometro di indicazione di carica, pistola e cono di diffusione Nolo da 50 kg, classe AB1C	cad/30gg	0,25	38,56	77,700%
CAM24_P01.040.070.C	Estintore carrellato a polvere omologato Estintore carrellato a polvere omologato secondo DM 6/3/92 ricaricabile, completo di valvola a leva, valvola di sicurezza a molla e manometro di indicazione di carica, pistola e cono di diffusione Nolo da 100 kg, classe AB1C	cad/30gg	0,34	51,04	77,700%
CAM24_P01.040.080.A	Estintore carrellato ad anidride carbonica CO2 Estintore carrellato ad anidride carbonica CO2 omologato secondo DM 6/3/92 ricaricabile con manichetta, completo di valvola a volantino, e dispositivo di sicurezza, bombola con corpo in acciaio, carrello e supporto Nolo da 18 kg, classe B10C	cad/30gg	0,45	68,41	77,700%
CAM24_P01.040.080.B	Estintore carrellato ad anidride carbonica CO2 Estintore carrellato ad anidride carbonica CO2 omologato secondo DM 6/3/92 ricaricabile con manichetta, completo di valvola a volantino, e dispositivo di sicurezza, bombola con corpo in acciaio, carrello e supporto Nolo da 27 kg, classe B8C	cad/30gg	0,52	79,19	77,700%
CAM24_P01.040.080.C	Estintore carrellato ad anidride carbonica CO2 Estintore carrellato ad anidride carbonica CO2 omologato secondo DM 6/3/92 ricaricabile con manichetta, completo di valvola a volantino, e dispositivo di sicurezza, bombola con corpo in acciaio, carrello e supporto Nolo da 54 kg, classe B6C	cad/30gg	0,97	146,23	77,700%
CAM24_P01.040.090.A	Cassetta da esterno per idranti Cassetta da esterno per idranti, in lamiera verniciata di colore rosso RAL 3000 con tetto inclinato e feritoie d'aria laterale, con portello il lamiera verniciata, schermo safe crash e serratura, di dimensioni non inferiori a mm 630 x 370 x 200 per UNI 45 e mm 655x450x200 per UNI 70, completa di : a) manichetta nylon gommato, raccordi in ottone UNI 5705 e legature a filo plastificato; b) rubinetto idrante in ottone UNI 5705; c) lancia in ottone e rame con ugello fisso. Nolo UNI 45 e manichetta da m 15	cad/30gg	1,16	175,37	15,890%
CAM24_P01.040.090.B	Cassetta da esterno per idranti Cassetta da esterno per idranti, in lamiera verniciata di colore rosso RAL 3000 con tetto inclinato e feritoie d'aria laterale, con portello il lamiera verniciata, schermo safe crash e serratura, di dimensioni non inferiori a mm 630 x 370 x 200 per UNI 45 e mm 655x450x200 per UNI 70, completa di : a) manichetta nylon gommato, raccordi in ottone UNI 5705 e legature a filo plastificato; b) rubinetto idrante in ottone UNI 5705; c) lancia in ottone e rame con ugello fisso. Nolo UNI 45 e manichetta da m 20	cad/30gg	1,26	190,22	12,810%
CAM24_P01.040.090.C	Cassetta da esterno per idranti Cassetta da esterno per idranti, in lamiera verniciata di colore rosso RAL 3000 con tetto inclinato e feritoie d'aria laterale, con portello il lamiera verniciata, schermo safe crash e serratura, di dimensioni non inferiori a mm 630 x 370 x 200 per UNI 45 e mm 655x450x200 per UNI 70, completa di : a) manichetta nylon gommato, raccordi in ottone UNI 5705 e legature a filo plastificato; b) rubinetto idrante in ottone UNI 5705; c) lancia in ottone e rame con ugello fisso. Nolo UNI 45 e manichetta da m 25	cad/30gg	1,47	222,58	12,820%
CAM24_P01.040.090.D	Cassetta da esterno per idranti Cassetta da esterno per idranti, in lamiera verniciata di colore rosso RAL 3000 con tetto inclinato e feritoie d'aria laterale, con portello il lamiera verniciata, schermo safe crash e serratura, di dimensioni non inferiori a mm 630 x 370 x 200 per UNI 45 e mm 655x450x200 per UNI 70, completa di : a) manichetta nylon gommato, raccordi in ottone UNI 5705 e legature a filo plastificato; b) rubinetto idrante in ottone UNI 5705; c) lancia in ottone e rame con ugello fisso. Nolo UNI 45 e manichetta da m 30	cad/30gg	1,62	245,43	11,700%
CAM24_P01.040.090.E	Cassetta da esterno per idranti Cassetta da esterno per idranti, in lamiera verniciata di colore rosso RAL 3000 con tetto inclinato e feritoie d'aria laterale, con portello il lamiera verniciata, schermo safe crash e serratura, di dimensioni non inferiori a mm 630 x 370 x 200 per UNI 45 e mm 655x450x200 per UNI 70, completa di : a) manichetta nylon gommato, raccordi in ottone UNI 5705 e legature a filo plastificato; b) rubinetto idrante in ottone UNI 5705; c) lancia in ottone e rame con ugello fisso. Nolo UNI 70 e manichetta da m 20	cad/30gg	1,90	287,91	10,150%
CAM24_P01.040.090.F	Cassetta da esterno per idranti Cassetta da esterno per idranti, in lamiera verniciata di colore rosso RAL 3000 con tetto inclinato e feritoie d'aria laterale, con portello il lamiera verniciata, schermo safe crash e serratura, di dimensioni non inferiori a mm 630 x 370 x 200 per UNI 45 e mm 655x450x200 per UNI 70, completa di : a) manichetta nylon gommato, raccordi in ottone UNI 5705 e legature a filo plastificato; b) rubinetto idrante in ottone UNI 5705; c) lancia in ottone e rame con ugello fisso. Nolo UNI 70 e manichetta da m 25	cad/30gg	2,29	346,59	8,550%
CAM24_P01.040.090.G	Cassetta da esterno per idranti Parapetto laterale di protezione anticaduta costituito da aste metalliche verticali zincate, montate ad interasse non inferiore a cm 180 di altezza utile non inferiore a cm 100; dotato di mensole con blocco a vite per il posizionamento delle traverse e del fermapiede. Valutato al metro lineare di parapetto Con barriera rialzata nolo per ogni mese dopo il 1°	cad/30gg	2,47	374,22	8,100%
CAM24_P01.040.100.A	Cassetta da incasso per idranti Cassetta da incasso per idranti, in lamiera trattata con antiruggine di colore grigio, con portello in alluminio, schermo di chiusura safe crach e serratura, di dimensioni non inferiori a mm 565 x 360x150 per UNI 45 e mm 660x450x230 per UNI 70, completa di : a) manichetta nylon gommato, raccordi in ottone UNI 5705 e legature a filo plastificato; b) rubinetto idrante in ottone UNI 5705; c) lancia in ottone e rame con ugello fisso. Nolo UNI 45 e manichetta da m 15	cad/30gg	1,15	173,62	16,490%
CAM24_P01.040.100.B	Cassetta da incasso per idranti Cassetta da incasso per idranti, in lamiera trattata con antiruggine di colore grigio, con portello in alluminio, schermo di chiusura safe crach e serratura, di dimensioni non inferiori a mm 565 x 360x150 per UNI 45 e mm 660x450x230 per UNI 70, completa di : a) manichetta nylon gommato, raccordi in ottone UNI 5705 e legature a filo plastificato; b) rubinetto idrante in ottone UNI 5705; c) lancia in ottone e rame con ugello fisso. Nolo UNI 45 e manichetta da m 20	cad/30gg	1,26	190,46	15,140%
CAM24_P01.040.100.C	Cassetta da incasso per idranti Cassetta da incasso per idranti, in lamiera trattata con antiruggine di colore grigio, con portello in alluminio, schermo di chiusura safe crach e serratura, di dimensioni non inferiori a mm 565 x 360x150 per UNI 45 e mm 660x450x230 per UNI 70, completa di : a) manichetta nylon gommato, raccordi in ottone UNI 5705 e legature a filo plastificato; b) rubinetto idrante in ottone UNI 5705; c) lancia in ottone e rame con ugello fisso. Nolo UNI 45 e manichetta da m 25	cad/30gg	1,43	216,73	13,440%
CAM24_P01.040.100.D	Cassetta da incasso per idranti Cassetta da incasso per idranti, in lamiera trattata con antiruggine di colore grigio, con portello in alluminio, schermo di chiusura safe crach e serratura, di dimensioni non inferiori a mm 565 x 360x150 per UNI 45 e mm 660x450x230 per UNI 70, completa di : a) manichetta nylon gommato, raccordi in ottone UNI 5705 e legature a filo plastificato; b) rubinetto idrante in ottone UNI 5705; c) lancia in ottone e rame con ugello fisso. Nolo UNI 45 e manichetta da m 30	cad/30gg	1,58	239,68	12,300%
CAM24_P01.040.100.E	Cassetta da incasso per idranti Cassetta da incasso per idranti, in lamiera trattata con antiruggine di colore grigio, con portello in alluminio, schermo di chiusura safe crach e serratura, di dimensioni non inferiori a mm 565 x 360x150 per UNI 45 e mm 660x450x230 per UNI 70, completa di : a) manichetta nylon gommato, raccordi in ottone UNI 5705 e legature a filo plastificato; b) rubinetto idrante in ottone UNI 5705; c) lancia in ottone e rame con ugello fisso. Nolo UNI 70 e manichetta da m 20	cad/30gg	1,86	281,92	10,700%
CAM24_P01.040.100.F	Cassetta da incasso per idranti Cassetta da incasso per idranti, in lamiera trattata con antiruggine di colore grigio, con portello in alluminio, schermo di chiusura safe crach e serratura, di dimensioni non inferiori a mm 565 x 360x150 per UNI 45 e mm 660x450x230 per UNI 70, completa di : a) manichetta nylon gommato, raccordi in ottone UNI 5705 e legature a filo plastificato; b) rubinetto idrante in ottone UNI 5705; c) lancia in ottone e rame con ugello fisso. Nolo UNI 70 e manichetta da m 25	cad/30gg	2,23	337,12	9,100%
CAM24_P01.040.100.G	Cassetta da incasso per idranti Cassetta da incasso per idranti, in lamiera trattata con antiruggine di colore grigio, con portello in alluminio, schermo di chiusura safe crach e serratura, di dimensioni non inferiori a mm 565 x 360x150 per UNI 45 e mm 660x450x230 per UNI 70, completa di : a) manichetta nylon gommato, raccordi in ottone UNI 5705 e legature a filo plastificato; b) rubinetto idrante in ottone UNI 5705; c) lancia in ottone e rame con ugello fisso. Nolo UNI 70 e manichetta da m 30	cad/30gg	2,40	363,36	8,530%
CAM24_P01.040.110.A	Cassetta da interno per idranti Cassetta da interno per idranti, in lamiera verniciata di colore rosso RAL 3000 con tetto inclinato e feritoie d'aria laterale, con portello in alluminio, schermo di chiusura safe crach e serratura, di dimensioni non inferiori a mm 565 x 360x150 per UNI 45 e mm 660x450x230 per UNI 70, completa di : a) manichetta nylon gommato da metri 20 , raccordi in ottone UNI 5705 e legature a filo plastificato; b) rubinetto idrante in ottone UNI 570 c) lancia in ottone e rame con ugello fisso. Nolo UNI 45	cad/30gg	1,15	174,55	16,010%
CAM24_P01.040.110.B	Cassetta da interno per idranti Cassetta da interno per idranti, in lamiera verniciata di colore rosso RAL 3000 con tetto inclinato e feritoie d'aria laterale, con portello in alluminio, schermo di chiusura safe crach e serratura, di dimensioni non inferiori a mm 565 x 360x150 per UNI 45 e mm 660x450x230 per UNI 70, completa di : a) manichetta nylon gommato da metri 20 , raccordi in ottone UNI 5705 e legature a filo plastificato; b) rubinetto idrante in ottone UNI 570 c) lancia in ottone e rame con ugello fisso. Nolo UNI 70	cad/30gg	1,23	186,17	15,100%
CAM24_P01.050	CONTAINER AD USO CANTIERE
CAM24_P01.050.010.A	Monoblocco prefabbricato per bagni - Montaggio e nolo per il 1° mese Monoblocco prefabbricato per bagni, costituito da struttura in acciaio zincato a caldo e pannelli di tamponatura. Pareti in pannelli sandwich non inferiore a mm 40, con due lamiere d'acciaio zincate e preverniciate da 5/10 con poliuretano espanso autoestinguente, pavimenti in lastre di legno truciolare idrofugo rivestito in pvc, serramenti in alluminio anodizzato , impianto elettrico canalizzato rispondente alla L 46/90, interruttore generale magnetotermico differenziale, tubazioni e scatole in materiale termoplastico autoestinguente con vasoi, finestrino a wasistas e lavabo, completo di rubinetterie e scalda acqua, su basamento predisposto. Montaggio e nolo per il 1° mese da cm 120 x 120	cad	0,52	79,26	34,260%
CAM24_P01.050.020.A	Monoblocco prefabbricato per bagni - Nolo per i mesi successivi al primo Monoblocco prefabbricato per bagni, costituito da struttura in acciaio zincato a caldo e pannelli di tamponatura. Pareti in pannelli sandwich non inferiore a mm 40, con due lamiere d'acciaio zincate e preverniciate da 5/10 con poliuretano espanso autoestinguente, pavimenti in lastre di legno truciolare idrofugo rivestito in pvc, serramenti in alluminio anodizzato , impianto elettrico canalizzato rispondente alla L 46/90, interruttore generale magnetotermico differenziale, tubazioni e scatole in materiale termoplastico autoestinguente con vasoi, finestrino a wasistas e lavabo, completo di rubinetterie e scalda acqua, su basamento preddisposto. Nolo per i mesi successivi al primo, compreso gli oneri di manutenzione e tenuta in esercizio da cm 120 x 120	cad/30gg	0,19	28,66	0,950%
CAM24_P01.050.030.A	Box bagno - Montaggio e nolo per il 1° mese Box bagno, costituito da struttura in materiale plastico autoestinguente, pavimenti in lastre in pvc, porta esterna in materiale plastico e maniglia di sicurezza. Vaso avente sistema di scarico a fossa chimica e comando di lavaggio ed espulsione a leva. Montaggio e nolo per il 1° mese Da minimo cm 100 x 100 con vaso a sedere	cad	0,80	121,73	22,300%
CAM24_P01.050.030.B	Box bagno - Montaggio e nolo per il 1° mese Box bagno, costituito da struttura in materiale plastico autoestinguente, pavimenti in lastre in pvc, porta esterna in materiale plastico e maniglia di sicurezza. Vaso avente sistema di scarico a fossa chimica e comando di lavaggio ed espulsione a leva. Montaggio e nolo per il 1° mese Da minimo cm 100 x 100 con vaso alla turca	cad	0,79	118,90	22,830%
CAM24_P01.050.040.A	Box bagno - Nolo per i mesi successivi al primo Box bagno, costituito da struttura in materiale plastico autoestinguente, pavimenti in lastre in pvc, porta esterna in materiale plastico e maniglia di sicurezza. Vaso avente sistema di scarico a fossa chimica e comando di lavaggio ed espulsione a leva. Nolo per i mesi successivi al primo, compreso gli oneri di manutenzione e tenuta in esercizio Da minimo cm 100 x 100 con vaso a sedere	cad/30gg	0,52	79,17	8,230%
CAM24_P01.050.040.B	Box bagno - Nolo per i mesi successivi al primo Box bagno, costituito da struttura in materiale plastico autoestinguente, pavimenti in lastre in pvc, porta esterna in materiale plastico e maniglia di sicurezza. Vaso avente sistema di scarico a fossa chimica e comando di lavaggio ed espulsione a leva. Nolo per i mesi successivi al primo, compreso gli oneri di manutenzione e tenuta in esercizio Da minimo cm 100 x 100 con vaso alla turca	cad/30gg	0,50	76,34	8,540%
CAM24_P01.050.050.A	Monoblocco prefabbricato (2 vasi) - Nolo per i mesi successivi al primo Monoblocco prefabbricato per bagni, costituito da struttura in acciaio zincato a caldo e pannelli di tamponatura. Pareti in pannelli sandwich non inferiore a mm 40, con due lamiere d'acciaio zincate e preverniciate da 5/10 con poliuretano espanso autoestinguente, pavimenti in lastre di legno truciolare idrofugo rivestito in pvc, serramenti in alluminio anodizzato , impianto elettrico canalizzato rispondente alla L 46/90, interruttore generale magnetotermico differenziale, tubazioni e scatole in materiale termoplastico autoestinguente con due vasi e in ambienti separati con finestrino a wasistas e lavabo, completo di rubinetterie e scalda acqua, su basamento preddisposto. Montaggio e nolo per il 1° mese da cm 315 x 240 x 240 con vasi alla turca	cad	2,04	309,45	17,550%
CAM24_P01.050.050.B	Monoblocco prefabbricato (2 vasi) - Nolo per i mesi successivi al primo Monoblocco prefabbricato per bagni, costituito da struttura in acciaio zincato a caldo e pannelli di tamponatura. Pareti in pannelli sandwich non inferiore a mm 40, con due lamiere d'acciaio zincate e preverniciate da 5/10 con poliuretano espanso autoestinguente, pavimenti in lastre di legno truciolare idrofugo rivestito in pvc, serramenti in alluminio anodizzato , impianto elettrico canalizzato rispondente alla L 46/90, interruttore generale magnetotermico differenziale, tubazioni e scatole in materiale termoplastico autoestinguente con due vasi e in ambienti separati con finestrino a wasistas e lavabo, completo di rubinetterie e scalda acqua, su basamento preddisposto. Montaggio e nolo per il 1° mese da cm 340 x 240 x 240 con vasi a sedere e cassette	cad	2,14	323,60	16,780%
CAM24_P01.050.060.A	Monoblocco prefabbricato per bagni (2 vasi) - Nolo per i mesi successivi al primo Monoblocco prefabbricato per bagni, costituito da struttura in acciaio zincato a caldo e pannelli di tamponatura. Pareti in pannelli sandwich non inferiore a mm 40, con due lamiere d'acciaio zincate e preverniciate da 5/10 con poliuretano espanso autoestinguente, pavimenti in lastre di legno truciolare idrofugo rivestito in pvc, serramenti in alluminio anodizzato , impianto elettrico canalizzato rispondente alla L 46/90, interruttore generale magnetotermico differenziale, tubazioni e scatole in materiale termoplastico autoestinguente con due vasi e in ambienti separati con finestrino a wasistas e lavabo, completo di rubinetterie e scalda acqua, su basamento preddisposto. Nolo per i mesi successivi al primo, compreso gli oneri di manutenzione e tenuta in esercizio da cm 315 x 240 x 240 con vasi alla turca	cad/30gg	1,40	212,70	0,130%
CAM24_P01.050.060.B	Monoblocco prefabbricato per bagni (2 vasi) - Nolo per i mesi successivi al primo Monoblocco prefabbricato per bagni, costituito da struttura in acciaio zincato a caldo e pannelli di tamponatura. Pareti in pannelli sandwich non inferiore a mm 40, con due lamiere d'acciaio zincate e preverniciate da 5/10 con poliuretano espanso autoestinguente, pavimenti in lastre di legno truciolare idrofugo rivestito in pvc, serramenti in alluminio anodizzato , impianto elettrico canalizzato rispondente alla L 46/90, interruttore generale magnetotermico differenziale, tubazioni e scatole in materiale termoplastico autoestinguente con due vasi e in ambienti separati con finestrino a wasistas e lavabo, completo di rubinetterie e scalda acqua, su basamento preddisposto. Nolo per i mesi successivi al primo, compreso gli oneri di manutenzione e tenuta in esercizio da cm 340 x 240 x 240 con vasi a sedere e cassette	cad/30gg	1,50	226,86	0,120%
CAM24_P01.050.070.A	Monoblocco prefabbricato (4 vasi) - Nolo per i mesi successivi al primo Monoblocco prefabbricato per bagni, costituito da struttura in acciaio zincato a caldo e pannelli di tamponatura. Pareti in pannelli sandwich non inferiore a mm 40, con due lamiere d'acciaio zincate e preverniciate da 5/10 con poliuretano espanso autoestinguente, pavimenti in lastre di legno truciolare idrofugo rivestito in pvc, serramenti in alluminio anodizzato , impianto elettrico canalizzato rispondente alla L 46/90, interruttore generale magnetotermico differenziale, tubazioni e scatole in materiale termoplastico autoestinguente con quattro vasi e in ambienti separati con finestrino a wasistas due orinatoi e lavabo, completo di rubinetterie e scalda acqua, su basamento preddisposto. Montaggio e nolo per il 1° mese da cm 480 x 240 x 240 con vasi alla turca	cad	2,82	426,92	19,080%
CAM24_P01.050.070.B	Monoblocco prefabbricato (4 vasi) - Nolo per i mesi successivi al primo Monoblocco prefabbricato per bagni, costituito da struttura in acciaio zincato a caldo e pannelli di tamponatura. Pareti in pannelli sandwich non inferiore a mm 40, con due lamiere d'acciaio zincate e preverniciate da 5/10 con poliuretano espanso autoestinguente, pavimenti in lastre di legno truciolare idrofugo rivestito in pvc, serramenti in alluminio anodizzato , impianto elettrico canalizzato rispondente alla L 46/90, interruttore generale magnetotermico differenziale, tubazioni e scatole in materiale termoplastico autoestinguente con due vasi e in ambienti separati con finestrino a wasistas e lavabo, completo di rubinetterie e scalda acqua, su basamento preddisposto. Montaggio e nolo per il 1° mese da cm 340 x 240 x 240 con vasi a sedere e cassette	cad	2,83	428,28	27,890%
CAM24_P01.050.080.A	Monoblocco prefabbricato per bagni (4 vasi) - Nolo per i mesi successivi al primo Monoblocco prefabbricato per bagni, costituito da struttura in acciaio zincato a caldo e pannelli di tamponatura. Pareti in pannelli sandwich non inferiore a mm 40, con due lamiere d'acciaio zincate e preverniciate da 5/10 con poliuretano espanso autoestinguente, pavimenti in lastre di legno truciolare idrofugo rivestito in pvc, serramenti in alluminio anodizzato , impianto elettrico canalizzato rispondente alla L 46/90, interruttore generale magnetotermico differenziale, tubazioni e scatole in materiale termoplastico autoestinguente con quattro vasi e in ambienti separati con finestrino a wasistas due orinatoi e lavabo, completo di rubinetterie e scalda acqua, su basamento preddisposto. Nolo per i mesi successivi al primo, compreso gli oneri di manutenzione e tenuta in esercizio da cm 480 x 240 x 240 con vasi alla turca	cad/30gg	1,87	283,49	0,100%
CAM24_P01.050.080.B	Monoblocco prefabbricato per bagni (4 vasi) - Nolo per i mesi successivi al primo Monoblocco prefabbricato per bagni, costituito da struttura in acciaio zincato a caldo e pannelli di tamponatura. Pareti in pannelli sandwich non inferiore a mm 40, con due lamiere d'acciaio zincate e preverniciate da 5/10 con poliuretano espanso autoestinguente, pavimenti in lastre di legno truciolare idrofugo rivestito in pvc, serramenti in alluminio anodizzato , impianto elettrico canalizzato rispondente alla L 46/90, interruttore generale magnetotermico differenziale, tubazioni e scatole in materiale termoplastico autoestinguente con quattro vasi e in ambienti separati con finestrino a wasistas due orinatoi e lavabo, completo di rubinetterie e scalda acqua, su basamento preddisposto. Nolo per i mesi successivi al primo, compreso gli oneri di manutenzione e tenuta in esercizio da cm 710 x 240 x 240 oltre quattro box docce	cad/30gg	2,87	435,19	1,870%
CAM24_P01.050.090.A	Monoblocco prefabbricato - Montaggio e nolo per il 1° mese Monoblocco prefabbricato per mense, spogliatoi, guardiole, uffici e locali infermeria: costituito da struttura in acciaio zincato a caldo e pannelli di tamponatura. Pareti in pannelli sandwich non inferiore a mm 40, con due lamiere d'acciaio zincate e preverniciate da 5/10 con poliuretano espanso autoestinguente, pavimenti in lastre di legno truciolare idrofugo rivestito in pvc, serramenti in alluminio anodizzato , impianto elettrico canalizzato rispondente alla L 46/90, interruttore generale magnetotermico differenziale, tubazioni e scatole in materiale termoplastico autoestinguente. Soluzione: con una finestra e portoncino esterno semivetrato (esclusi gli arredi). Montaggio e nolo per il 1° mese dimensioni 450 x240 cm con altezza pari a 240 cm	cad	3,47	526,02	15,480%
CAM24_P01.050.090.B	Monoblocco prefabbricato - Montaggio e nolo per il 1° mese Monoblocco prefabbricato per mense, spogliatoi, guardiole, uffici e locali infermeria: costituito da struttura in acciaio zincato a caldo e pannelli di tamponatura. Pareti in pannelli sandwich non inferiore a mm 40, con due lamiere d'acciaio zincate e preverniciate da 5/10 con poliuretano espanso autoestinguente, pavimenti in lastre di legno truciolare idrofugo rivestito in pvc, serramenti in alluminio anodizzato , impianto elettrico canalizzato rispondente alla L 46/90, interruttore generale magnetotermico differenziale, tubazioni e scatole in materiale termoplastico autoestinguente. Soluzione: con una finestra e portoncino esterno semivetrato (esclusi gli arredi). Montaggio e nolo per il 1° mese dimensioni 450 x240 cm con altezza pari a 270 cm	cad	3,57	540,17	15,080%
CAM24_P01.050.090.C	Monoblocco prefabbricato - Montaggio e nolo per il 1° mese Monoblocco prefabbricato per mense, spogliatoi, guardiole, uffici e locali infermeria: costituito da struttura in acciaio zincato a caldo e pannelli di tamponatura. Pareti in pannelli sandwich non inferiore a mm 40, con due lamiere d'acciaio zincate e preverniciate da 5/10 con poliuretano espanso autoestinguente, pavimenti in lastre di legno truciolare idrofugo rivestito in pvc, serramenti in alluminio anodizzato , impianto elettrico canalizzato rispondente alla L 46/90, interruttore generale magnetotermico differenziale, tubazioni e scatole in materiale termoplastico autoestinguente. Soluzione: con una finestra e portoncino esterno semivetrato (esclusi gli arredi). Montaggio e nolo per il 1° mese dimensioni 540 x240 cm con altezza pari a 240 cm	cad	3,74	566,89	14,850%
CAM24_P01.050.090.D	Monoblocco prefabbricato - Montaggio e nolo per il 1° mese Monoblocco prefabbricato per mense, spogliatoi, guardiole, uffici e locali infermeria: costituito da struttura in acciaio zincato a caldo e pannelli di tamponatura. Pareti in pannelli sandwich non inferiore a mm 40, con due lamiere d'acciaio zincate e preverniciate da 5/10 con poliuretano espanso autoestinguente, pavimenti in lastre di legno truciolare idrofugo rivestito in pvc, serramenti in alluminio anodizzato , impianto elettrico canalizzato rispondente alla L 46/90, interruttore generale magnetotermico differenziale, tubazioni e scatole in materiale termoplastico autoestinguente. Soluzione: con una finestra e portoncino esterno semivetrato (esclusi gli arredi). Montaggio e nolo per il 1° mese dimensioni 540 x240 cm con altezza pari a 270 cm	cad	3,84	581,05	14,480%
CAM24_P01.050.090.E	Monoblocco prefabbricato - Montaggio e nolo per il 1° mese Monoblocco prefabbricato per mense, spogliatoi, guardiole, uffici e locali infermeria: costituito da struttura in acciaio zincato a caldo e pannelli di tamponatura. Pareti in pannelli sandwich non inferiore a mm 40, con due lamiere d'acciaio zincate e preverniciate da 5/10 con poliuretano espanso autoestinguente, pavimenti in lastre di legno truciolare idrofugo rivestito in pvc, serramenti in alluminio anodizzato , impianto elettrico canalizzato rispondente alla L 46/90, interruttore generale magnetotermico differenziale, tubazioni e scatole in materiale termoplastico autoestinguente. Soluzione: con una finestra e portoncino esterno semivetrato (esclusi gli arredi). Montaggio e nolo per il 1° mese dimensioni 640 x240 cm con altezza pari a 240 cm	cad	4,01	607,77	14,290%
CAM24_P01.050.090.F	Monoblocco prefabbricato - Montaggio e nolo per il 1° mese Monoblocco prefabbricato per mense, spogliatoi, guardiole, uffici e locali infermeria: costituito da struttura in acciaio zincato a caldo e pannelli di tamponatura. Pareti in pannelli sandwich non inferiore a mm 40, con due lamiere d'acciaio zincate e preverniciate da 5/10 con poliuretano espanso autoestinguente, pavimenti in lastre di legno truciolare idrofugo rivestito in pvc, serramenti in alluminio anodizzato , impianto elettrico canalizzato rispondente alla L 46/90, interruttore generale magnetotermico differenziale, tubazioni e scatole in materiale termoplastico autoestinguente. Soluzione: con una finestra e portoncino esterno semivetrato (esclusi gli arredi). Montaggio e nolo per il 1° mese dimensioni 640 x240 cm con altezza pari a 270 cm	cad	4,11	621,93	13,970%
CAM24_P01.050.090.G	Monoblocco prefabbricato - Montaggio e nolo per il 1° mese Monoblocco prefabbricato per mense, spogliatoi, guardiole, uffici e locali infermeria: costituito da struttura in acciaio zincato a caldo e pannelli di tamponatura. Pareti in pannelli sandwich non inferiore a mm 40, con due lamiere d'acciaio zincate e preverniciate da 5/10 con poliuretano espanso autoestinguente, pavimenti in lastre di legno truciolare idrofugo rivestito in pvc, serramenti in alluminio anodizzato , impianto elettrico canalizzato rispondente alla L 46/90, interruttore generale magnetotermico differenziale, tubazioni e scatole in materiale termoplastico autoestinguente. Soluzione: con una finestra e portoncino esterno semivetrato (esclusi gli arredi). Montaggio e nolo per il 1° mese dimensioni 710 x240 cm con altezza pari a 240 cm	cad	4,28	648,65	13,810%
CAM24_P01.050.090.H	Monoblocco prefabbricato - Montaggio e nolo per il 1° mese Monoblocco prefabbricato per mense, spogliatoi, guardiole, uffici e locali infermeria: costituito da struttura in acciaio zincato a caldo e pannelli di tamponatura. Pareti in pannelli sandwich non inferiore a mm 40, con due lamiere d'acciaio zincate e preverniciate da 5/10 con poliuretano espanso autoestinguente, pavimenti in lastre di legno truciolare idrofugo rivestito in pvc, serramenti in alluminio anodizzato , impianto elettrico canalizzato rispondente alla L 46/90, interruttore generale magnetotermico differenziale, tubazioni e scatole in materiale termoplastico autoestinguente. Soluzione: con una finestra e portoncino esterno semivetrato (esclusi gli arredi). Montaggio e nolo per il 1° mese dimensioni 710 x240 cm con altezza pari a 270 cm	cad	4,38	662,81	13,520%
CAM24_P01.050.100.A	Monoblocco prefabbricato - Nolo per i mesi successivi al primo Monoblocco prefabbricato per mense, spogliatoi, guardiole, uffici e locali infermeria, costituito da struttura in acciaio zincato a caldo e pannelli di tamponatura. Pareti in pannelli sandwich non inferiore a mm 40, con due lamiere d'acciaio zincate e preverniciate da 5/10 con poliuretano espanso autoestinguente, pavimenti in lastre di legno truciolare idrofugo rivestito in pvc, serramenti in alluminio anodizzato , impianto elettrico canalizzato rispondente alla L 46/90, interruttore generale magnetotermico differenziale, tubazioni e scatole in materiale termoplastico autoestinguente. Soluzione: con una finestra e portoncino esterno semivetrato (esclusi gli arredi). Nolo per i mesi successivi al primo, compreso gli oneri di manutenzione e tenuta in esercizio dimensioni 450 x240 cm con altezza pari a 240 cm	cad/30gg	2,53	382,59	0,070%