il num dei livelli e compreso tra 1 e 3
max 3 livelli
## Temp
	Descrizione	unità di misura	prezzo unitario in Euro	incid. manodopera	Cod. origine prezzo
	Esecuzione di pozzo di estrazione biogas per profondità fino a 20 m mediante la fornitura e posa in opera di tubo filtrante in polietilene ad alta densità PN 6, con di sonda di captazione dotata di fenditure poste ad interasse di 40-60 mm e larghezza compresa tra i 7 ed i 10 mm; tubazione giuntata mediante saldature, manicotti filettati o flange con bulloni in acciaio inox; compreso strato di ghiaia di 50 cm sul fondo del pozzo. / Diametro 160 mm	m	€ 73,62	0,000%	(FVG-2006) 10.3.IN6.01.B

					FVG-2006
controlla che la descrizione sia completa e non ridondante... e, nel caso, modifica il livello di accodamento / nella cella G3 del foglio Listino.
Alla disperata correggi a mano direttamente qui sopra..					Estremi del Prezzario

	Questo è il file di contabilità di Contabilità Corrente (quello che stai compilando...)

	ed è li che invio la voce di Prezzario....

						Se vuoi rimanere su questo documento
						dopo l'invio della voce devi scrivere “A” nella cella sotto
					a

La scelta fra queste due modalità dipende dalle vostre preferenze o dalle specifiche di “qualità” del vostro committente.
I codici Originali sono lunghi e di difficile memorizzazione, noi preferiamo utilizzare dei codici interni... a voi la scelta

										posa * piastrel

## Listino
		FVG-2006	Friuli Venezia Giulia			2	< livelli di / < accodamento
CATALOGO		Codice		descrizione	NOTE	Unitàdimisura	Prezzo Euro	inc. Manodopera
0	1	2	3	4	5	6	7	8
28				OPERE PROVVISIONALI					OPERE PROVVISIONALI
29		01.1		PUNTELLAZIONI					PUNTELLAZIONI
30		01.1.AB1		PUNTELLAZIONE					PUNTELLAZIONE LAVORI EDILIZI IN GENERALE PER UTILIZZO GENERALE
31		01.1.AB1.01		Puntellazione di strutture orizzontali di qualsiasi tipo, con puntelli di acciaio, legname o misti, in opera compreso banchine, apparecchi di armo in genere, armo e disarmo, collegamenti e fissaggi ad evitare qualsiasi movimento delle parti protette.					PUNTELLAZIONE DI STRUTTURE ORIZZONTALI
32		01.1.AB1.01.A		Puntellazione di travi, rampe scale, solai piani e di copertura fino a 3 m di altezza di puntellazione		mq	€ 16,79		Puntellazione di travi, rampe scale, solai piani e di copertura fino a 3 m di altezza di puntellazione
33		01.1.AB1.01.B		Per ogni metro in più oltre i primi 3 m di altezza di puntellazione		mq	€ 6,05		Per ogni metro in più oltre i primi 3 m di altezza di puntellazione
34		01.1.AB1.02		Puntellazioni di strutture murarie verticali con puntelli in acciaio, legname o misti, compreso banchine, apparecchi da disarmo in genere, sbatacchiature in senso longitudinale e trasversale, controventatura in direzione perpendicolare al muro servito, compreso armo, disarmo, collegamenti, fissaggi.		mq	€ 33,57		PUNTELLAZIONI DI STRUTTURE VERTICALI
35		01.1.AB1.03		Esecuzione di banchine e controventature orizzontali di ritegno per la puntellazione di strutture murarie di qualsiasi tipo e dimensione, costituite da coppie di profili in acciaio posti sui due lati delle murature e collegati tra loro da barre in acciaio, compreso, ponteggi, controventi con putrelle in acciaio o elementi tubolari, fori per attraversamenti delle murature, montaggio, fissaggio.					BANCHINE E CONTROVENTATURE ORIZZONTALI DI RITEGNO PER STRUTTURE MURARIE
36		01.1.AB1.03.A		Banchine orizzontali		m	€ 23,80		Banchine orizzontali
37		01.1.AB1.03.B		Controventature orizzontali		m	€ 17,51		Controventature orizzontali
38		01.2		SBATACCHIATURE					SBATACCHIATURE
39		01.2.AB1		SBATACCHIATURE					SBATACCHIATURELAVORI EDILIZI IN GENERALE PER UTILIZZO GENERALE
40		01.2.AB1.01		Esecuzione di sbatacchiature di fori porte, finestre e simili, costituite da travi ed elementi in legno o metallici, in opera con puntelli verticali, banchine, sbatacchiature orizzontali ed a croce di S.Andrea, cunei di spessoramento, eseguito con cura al fine di preservare gli elementi lapidei, inferriate, modanature, capitelli, fregi eventuali, compreso montaggio, smontaggio, collegamenti, fissaggi, sfridi.		mq	€ 44,01		SBATACCHIATURE DI FORI
41		10		SUOLO					SUOLO
42		10.1		RIMOZIONI					RIMOZIONI
43		10.1.BY1		RIMOZIONI					RIMOZIONI-DEMOLIZIONI SECONDO STATO FISICO
44		10.1.BY1.01		Esecuzione della rimozione di macerie di edifici crollati o demoliti, compreso la cernita selettiva dei materiali ed elementi da conservare, accatastamento entro l'area di cantiere dei materiali recuperati, pulitura dei materiali recuperati con getto d'acqua, carico, trasporto e scarico alle pubbliche discariche, indennità di discarica ed ogni altro onere e modalità d'esecuzione per dare il lavoro finito a regola d'arte con la sola esclusione di eventuali materiali contenenti amianto i quali verranno individuati, segregati, allontanati dal cantiere, smaltiti secondo le norme vigenti e compensati a parte con relativi prezzi.					RIMOZIONE DI MACERIE
45		10.1.BY1.01.A		Eseguita con mezzo meccanico		mc	€ 12,87		Eseguita con mezzo meccanico
46		10.1.BY1.01.B		Eseguita a mano		mc	€ 87,22		Eseguita a mano
47		10.1.BY1.01.C		Eseguita con mezzo meccanico all 'interno di edifici		mc	€ 25,99		Eseguita con mezzo meccanico all'interno di edifici
48		10.2		SGOMBERI					SGOMBERI
49		10.2.BY1		SGOMBERI					SGOMBERI-DEMOLIZIONI-RIMOZIONI SECONDO STATO FISICO
50		10.2.BY1.01		Esecuzione dello sgombero di ruderi e di materiali di vario genere presenti nell'area di intervento, compreso cernita selettiva, carico, trasporto e scarico alla pubblica discarica, indennità di discarica.					SGOMBERO DI RUDERI E MATERIALI VARI
51		10.2.BY1.01.A		Materiali inerti		mc	€ 12,84		Materiali inerti
52		10.2.BY1.01.B		Materiali metallici		t	€ 7,76		Materiali metallici
53		10.2.BY1.01.C		Materiali legnosi -plastici		mc	€ 25,58		Materiali legnosi - plastici
54		10.3		BONIFICHE					BONIFICHE
55		10.3.AY8		BONIFICHE					BONIFICHE LAVORI EDILIZI IN GENERALE
56		10.3.AY8.01		Esecuzione di sondaggio per bonifica del terreno al fine di segnalare la presenza di ordigni bellici, compreso attrezzature e apparecchiature di ricerca, segnalazione in sito dell'ordigno, apposizione di dispositivi di sicurezza attorno all'ordigno, con la sola esclusione della rimozione dello stesso che verrà compensata a parte.					SONDAGGIO PER BONIFICA DI ORDIGNI BELLICI
57		10.3.AY8.01.A		All'asciutto		mq	€ 2,52		All'asciutto
58		10.3.AY8.01.B		In presenza di acqua		mq	€ 3,11		In presenza di acqua
59		10.3.AY8.02		Esecuzione di compattazione dei rifiuti, eseguita con macchinari adatti anche alla triturazione degli stessi fino a ridurre il volume del rifiuto ad un quinto, per strati di spessore finito di 20 cm al massimo.		mc	€ 0,50		COMPATTAZIONE RIFIUTI
60		10.3.BM2							BONIFICHE DEMOLIZIONI RIMOZIONI FIBRE DI AMIANTO
61		10.3.BM2.01		Esecuzione di rimozione di rivestimento termico di tubazioni ed apparecchiature in genere in presenza di amianto, eseguito all'interno di struttura di confinamento, previo imbibimento delle superfici da rimuovere con appretto specifico; compreso la redazione del piano di lavoro da presentare all'A.S.S. competente per territorio, trasporto a discarica all'interno di big-bags con camicia in PVC ed indennità di discarica. Escluso l'onere per il confinamento, per il sistema estrazione e filtrazione dell'aria, per i dispositivi di protezione e per gli esami di classificazione del materiale da rimuovere e di monitoraggio ambiente sia in sede preventiva che all'atto della restituzione degli ambienti bonificati.					RIMOZIONE DI RIVESTIMENTO TERMICO CONTENENTE AMIANTO
62		10.3.BM2.01.A		Spessore fino a 150 mm (n. 2 strati)		ml	€ 83,22		Spessore fino a 150 mm (n. 2 strati)
63		10.3.BM2.01.B		Sovrapprezzo per ogni strato in più		ml	€ 21,30		Sovrapprezzo per ogni strato in più
64		10.3.BM2.01.C		Sovrapprezzo per rivestimento in lamiera d'acciaio o d'alluminio		ml	€ 13,55		Sovrapprezzo per rivestimento in lamiera d'acciaio o d'alluminio
65		10.3.BM2.02		Esecuzione di rimozione di rivestimento termico di piccole dimensioni, in presenza di amianto, previo imbibimento delle superfici da rimuovere con appretto specifico, con l'utilizzo di glove-bags, compreso la redazione del piano di lavoro da presentare all'A.S.S. competente per territorio, trasporto a discarica all'interno di big-bags con camicia in PVC ed indennità di discarica. Esclusi gli oneri per i dispositivi di protezione e per gli esami di classificazione del materiale da rimuovere e di monitoraggio ambiente sia in sede preventiva che all'atto della restituzione degli ambienti bonificati.					RIMOZIONE DI RIVESTIMENTI TERMICI DI PICCOLE DIMENSIONI CONTENENTI AMIANTO
66		10.3.BM2.02.A		Diametro rivestito inferiore a 250 mm		cad	€ 104,00		Diametro rivestito inferiore a 250 mm
67		10.3.BM2.02.B		Diametro rivestito tra 250 e 350 mm		cad	€ 121,39		Diametro rivestito tra 250 e 350 mm
68		10.3.BM2.02.C		Diametro rivestito tra 350 e 500 mm		cad	€ 138,76		Diametro rivestito tra 350 e 500 mm
69		10.3.BM2.03		Esecuzione di rimozione da strutture metalliche del rivestimento in amianto floccato, eseguito all'interno di confinamento, previo imbibimento delle superfici da rimuovere con appretto specifico, mediante raschiatura delle superfici, compresa la redazione del piano di lavoro da presentare all'A.S.S. competente per territorio, trasporto a discarica all'interno di big-bags con camicia in PVC ed indennità di discarica. Escluso l'onere per il confinamento, per il sistema estrazione e filtrazione dell'aria, per i dispositivi di protezione e per gli esami di classificazione del materiale da rimuovere e di monitoraggio ambiente sia in sede preventiva che all'atto della restituzione degli ambienti bonificati.		mq	€ 115,27		RIMOZIONE DI RIVESTIMENTO IN AMIANTO FLOCCATO
70		10.3.BM2.04		Esecuzione di rimozione di lastre di copertura contenenti amianto, eseguito previo imbibimento delle superfici da rimuovere con appretto specifico; compresa la redazione del piano di lavoro da presentare all'A.S.S. competente per territorio, trasporto a discarica all'interno di big-bags con camicia in PVC ed indennità di discarica. Esclusi gli oneri per ponteggi, per dispositivi di protezione e per esami di laboratorio per la caratterizzazione del manufatto da rimuovere e per eventuale monitoraggio ambiente.		mq	€ 19,26		RIMOZIONE DI COPERTURE CONTENENTI AMIANTO
71		10.3.CH2		BONIFICHE TERRE, SCAVI, RILEVATI, MASSICCIATE-ACCIAIO					BONIFICHE TERRE, SCAVI, RILEVATI, MASSICCIATE-ACCIAIO
72		10.3.CH2.01		Esecuzione di trivellazione per i pozzi di estrazione del biogas eseguita con sistema di perforazione a secco, diametro del foro fino a 0,3 m; protezione del foro con apposite tubazioni del diametro pari a quello del foro; l'onere comprende la predisposizione della piattaforma per la trivella, il montaggio della trivella, materiali di esercizio e lubrificanti, smaltimento del materiale di risulta nella discarica.					TRIVELLAZIONE PER POZZI DI ESTRAZIONE BIOGAS
73		10.3.CH2.01.A		Profondità fino a 10 m		m	€ 102,94		Profondità fino a 10 m
74		10.3.CH2.01.B		Profondità fino a 15 m		m	€ 100,03		Profondità fino a 15 m
75		10.3.CH2.01.C		Profondità fino a 20 m		m	€ 97,12		Profondità fino a 20 m
76		10.3.CP1		BONIFICHE TERRE, SCAVI, RILEVATI, MASSICCIATE-TERRE, PIETRE, GHIAIA, SABBIA					BONIFICHE TERRE, SCAVI, RILEVATI, MASSICCIATE-TERRE, PIETRE, GHIAIA, SABBIA
77		10.3.CP1.01		Fornitura e posa in opera di ghiaietto selezionato di qualsiasi granulometria per drenaggio di acque superficiali compreso stesa con mezzo meccanico e livellatura eseguita a mano.		mc	€ 31,84		GHIAIETTO PER DRENAGGI DI ACQUE SUPERFICIALI
78		10.3.CP1.02		Fornitura e posa in opera di strato di spessore 20 cm di materiale compattato composto da 65 % in peso di sabbia fine lavata e vagliata con granulometria 0-3 mm, mescolata con 35 % in peso di limo argilloso; compreso il carico, il trasporto, lo scarico,la stesa e la compattazione eseguita con rullo liscio da 10 tonnellate.		mq	€ 12,24		STRATO DI MATERIALE SABBIOSO LIMOSO A PROTEZIONE GEOMEMBRANA
79		10.3.CP1.03		Fornitura e posa in opera di strato compattato di spessore 100 cm di materiale argilloso per l'impermeabilizzazione del fondo e delle scarpate delle discariche; la stesa dovrà avvenire in strati da 25 cm e compattata con rullo statico a piede di pecora; l'ultimo strato dovrà essere compattato con rullo liscio da 15 tonnellate; la superficie dovrà essere perfettamente liscia per la successiva posa della geomembrana, compresa la protezione provvisoria dei vari strati con teli impermeabili ad evitare essicamento e fessurazioni.		mc	€ 54,45		STRATO DI MATERIALE ARGILLOSO
80		10.3.CP1.04		Esecuzione di strato di fuga biogas realizzato in ghiaia o ciotolame di varie pezzature dello spessore di 20-30 cm.		mc	€ 19,44		STRATO DI FUGA BIOGAS
81		10.3.CP1.05		Esecuzione di setti e argini di intercettazione del biogas realizzati in strati compatti di argille umide sature d'acqua.		mc	€ 46,98		SETTI INTERCETTAZIONE BIOGAS
82		10.3.IN6							BONIFICHE - CANALIZZAZIONI, TUBAZIONI- MATERIE PLASTICHE E FIBRE SINTETICHE RESINE TERMOPLASTICHE
83		10.3.IN6.01		Esecuzione di pozzo di estrazione biogas per profondità fino a 20 m mediante la fornitura e posa in opera di tubo filtrante in polietilene ad alta densità PN 6, con di sonda di captazione dotata di fenditure poste ad interasse di 40-60 mm e larghezza compresa tra i 7 ed i 10 mm; tubazione giuntata mediante saldature, manicotti filettati o flange con bulloni in acciaio inox; compreso strato di ghiaia di 50 cm sul fondo del pozzo.					POZZO DI ESTRAZIONE BIOGAS
84		10.3.IN6.01.A		Diametro 110 mm		m	€ 52,77		Diametro 110 mm
85		10.3.IN6.01.B		Diametro 160 mm		m	€ 73,62		Diametro 160 mm
86		10.3.IN6.01.C		Diametro 200 mm		m	€ 94,49		Diametro 200 mm
87		10.3.LG1		BONIFICHE - POSA DI TELI FLESSIBILI, GUAINE IMPERMEABILIZZANTI - ARGILLE ESSICCATE, BATTUTI DI TERRA					BONIFICHE - POSA DI TELI FLESSIBILI, GUAINE IMPERMEABILIZZANTI - ARGILLE ESSICCATE, BATTUTI DI TERRA
88		10.3.LG1.01		Fornitura e posa in opera di telo geocomposito bentonitico impermeabilizzante composto da due strati di geotessile in polipropilene, inerti alla maggior parte delle sostanze chimiche presenti nel terreno, con interposto strato di bentonite al 100 % sodica naturale, in ragione di 4 kg/m²; geotessili con grammatura minima di 200 g/m² per lo strato inferiore e 400 g/m² per lo strato superiore, collegati mediante agugliatura trasversale; compreso il sormonto di almeno 25 cm.		mq	€ 17,08		TELO GEOCOMPOSITO BENTONITICO
89		10.3.LN6		BONIFICHE - POSA DI TELI FLESSIBILI, GUAINE IMPERMEABILIZZANTI - MATERIE PLASTICHE E FIBRE SINTETICHE, RESINE TERMOPLASTICHE					BONIFICHE - POSA DI TELI FLESSIBILI, GUAINE IMPERMEABILIZZANTI - MATERIE PLASTICHE E FIBRE SINTETICHE, RESINE TERMOPLASTICHE
90		10.3.LN6.01		Fornitura e posa in opera di georete, per drenaggio e protezione dei teli impermeabili, a maglia romboidale in polietilene ad alta densità accoppiata ad uno o due geotessili filtranti 100 % polipropilene compreso tagli, sfridi, sovrapposizioni ed ancoraggi.					GEORETE PER DRENAGGIO E PROTEZIONE TELI IMPERMEABILI
91		10.3.LN6.01.A		Georete		mq	€ 8,13		Georete
92		10.3.LN6.01.B		Georete e geotessile non tessuto di separazione		mq	€ 9,77		Georete e geotessile non tessuto di separazione
93		10.3.LN6.01.C		Georete e geotessile non tessuto di separazione su entrambi i lati		mq	€ 11,00		Georete e geotessile non tessuto di separazione su entrambi i lati
94		10.3.LN6.01.D		Georete con telo di polietilene		mq	€ 8,56		Georete con telo di polietilene
95		10.3.LN6.02		Fornitura e posa in opera di geomembrana liscia realizzata in materiale sintetico costituita da polietilene ad alta densità, prodotto con polimeri non rigenerati e riciclati in quantità non inferiore al 97 % e addizionata, con nerofumo minimo 2 %, compresa la realizzazione delle giunzioni in sito con apparecchi per saldatura ad estrusione interposta a facce parallele con larghezza minima 40 mm.					GEOMEMBRANA LISCIA
96		10.3.LN6.02.A		Spessore 1,5 mm		mq	€ 11,50		Spessore 1,5 mm
97		10.3.LN6.02.B		Spessore 2,5 mm		mq	€ 14,82		Spessore 2,5 mm
98		10.3.LN6.03		Fornitura e posa in opera di geomembrana corrugata su un lato mediante spruzzatura a caldo di polimeri vergini, realizzata in materiale sintetico costituito da polietilene ad alta densità prodotto con polimeri non rigenerati e riciclati in quantità non inferiore al 97 % e addizionata con nerofumo minimo 2 %, compresa la realizzazione delle giunzioni in sito con apparecchi per saldatura ad estrusione interposta a facce parallele con larghezza minima 40 mm.					GEOMEMBRANA CORRUGATA
99		10.3.LN6.03.A		Spessore 1,5 mm		mq	€ 14,35		Spessore 1,5 mm
100		10.3.LN6.03.B		Spessore 2,5 mm		mq	€ 17,19		Spessore 2,5 mm
101		10.3.LN7		BONIFICHE- POSA DI TELI FLESSIBILI E GUAINE IMPERMEABILIZZANTI - MATERIE PLASTICHE CELLULARI, ESPANSI, SCHIUME					BONIFICHE- POSA DI TELI FLESSIBILI E GUAINE IMPERMEABILIZZANTI - MATERIE PLASTICHE CELLULARI, ESPANSI, SCHIUME
102		10.3.LN7.01		Fornitura e posa in opera di geotessile 100 % in fibre ad alta elasticità in polipropilene o in poliestere ad alta densità, stabilizzato ai raggi solari per drenaggi, filtrazioni, protezioni di guaine, strati di separazione, compreso tagli, sfridi, sovrapposizioni fissaggi.					GEOTESSILE IN POLIPROPILENE O POLIESTERE
103		10.3.LN7.01.A		Geotessile in polipropilene da 200 g/m² ,spessore 2,5 mm resistenza a trazione 12 kN/m, a perforazione n. 1950		mq	€ 6,59		Geotessile in polipropilene da 200 g/m², spessore 2,5 mm resistenza a trazione 12 kN/m, a perforazione n. 1950
104		10.3.LN7.01.B		Geotessile in polipropilene da 400 g/m², spessore 3,5 mm resistenza a trazione 24 kN/m, a perforazione n. 3900		mq	€ 7,82		Geotessile in polipropilene da 400 g/m², spessore 3,5 mm resistenza a trazione 24 kN/m, a perforazione n. 3900
105		10.3.LN7.01.C		Geotessile in poliestere da 800 g/m², spessore 5,0 mm resistenza a trazione 45 kN/m, a perforazione n. 7400		mq	€ 10,26		Geotessile in poliestere da 800 g/m², spessore 5,0 mm resistenza a trazione 45 kN/m, a perforazione n. 7400
106		10.3.LN7.02		Fornitura e posa in opera di teli in tessuto geocomposito drenante costituito da filamenti polipropilenici contenuti tra due teli in tessuto non tessuto agugliato, per la protezione di membrane impermeabili o per facilitare l'evacuazione rapida dell'acqua, compreso tagli, sfridi e sovrapposizioni.					GEOCOMPOSITO DRENANTE PROTETTIVO
107		10.3.LN7.02.A		Telo dello spessore di 11 mm, peso 860 g/m², resistenza a trazione 17 kN, capacità di drenaggio 0,3 l/s		mq	€ 17,68		Telo dello spessore di 11 mm, peso 860 g/m², resistenza a trazione 17 kN, capacità di drenaggio 0,3 l/s
108		10.3.LN7.02.B		Telo dello spessore di mm 20,peso 980 g/m², resistenza a trazione 17 kN, capacità di drenaggio 0,5 l/s		mq	€ 18,60		Telo dello spessore di mm 20, peso 980 g/m², resistenza a trazione 17 kN, capacità di drenaggio 0,5 l/s
109		10.3.QN6		BONIFICHE - POSA DI COMPONENTI IMPIANTISTICI COMPLESSI - MATERIE PLASTICHE E FIBRE SINTETICHE, RESINE TERMOPLASTICHE					BONIFICHE - POSA DI COMPONENTI IMPIANTISTICI COMPLESSI - MATERIE PLASTICHE E FIBRE SINTETICHE, RESINE TERMOPLASTICHE
110		10.3.QN6.01		Fornitura e posa in opera di testa di pozzo di estrazione biogas composta da elemento a T e raccordo in PEad, flange libere in alluminio plastificato, bulloneria in acciaio inox, valvola a farfalla in ghisa e presa per il campionamento del biogas; incluso l'onere per l'assemblaggio, i materiali di collegamento e di guarnizione.					TESTA DI POZZO DI ESTRAZIONE BIOGAS
111		10.3.QN6.01.A		Diametro 110 mm		cad	€ 368,73		Diametro 110 mm
112		10.3.QN6.01.B		Diametro 160 mm		cad	€ 559,72		Diametro 160 mm
113		10.3.QN6.01.C		Diametro 200 mm		cad	€ 724,11		Diametro 200 mm
114		10.3.TJ3		BONIFICHE - POSA DI TELI FLESSIBILI NON IMPERMEABILI, TAPPEZZERIE, MOQUETTE - FIBRE DI LINO, COTONE JUTA					BONIFICHE - POSA DI TELI FLESSIBILI NON IMPERMEABILI, TAPPEZZERIE, MOQUETTE - FIBRE DI LINO, COTONE JUTA
115		10.3.TJ3.01		Fornitura e posa in opera di biostuoia in fibre di cocco senza additivi chimici, biodegradabili al 100 %, compreso sormonti.					BIOSTUOIA IN FIBRE DI COCCO
116		10.3.TJ3.01.A		Densità 400 g/m²		mq	€ 5,17		Densità 400 g/m²
117		10.3.TJ3.01.B		Densità 700 g/m²		mq	€ 6,91		Densità 700 g/m²
118		10.3.TJ3.01.C		Densità 900 g/m²		mq	€ 8,81		Densità 900 g/m²
119		10.3.TJ3.02		Fornitura e posa in opera di biostuoia in fibra di juta composta da 85 % di cellulosa e 15 % di lignina, biodegradabile al 100 %, con densità maggiore di 500 g/m² , compreso sormonti.		mq	€ 2,82		BIOSTUOIA IN FIBRE DI JUTA
120		10.3.TN6		BONIFICHE - POSA DI TELI FLESSIBILI NON IMPERMEABILI, TAPPEZZERIE, MOQUETTE - MATERIE PLASTICHE E FIBRE SINTETICHE, RESINE TERMOPLASTICHE					BONIFICHE - POSA DI TELI FLESSIBILI NON IMPERMEABILI, TAPPEZZERIE, MOQUETTE - MATERIE PLASTICHE E FIBRE SINTETICHE, RESINE TERMOPLASTICHE
121		10.3.TN6.01		Fornitura e posa in opera di geocomposito drenante tipo TNT (Textile-Net-Textile) composto da 2 geotessili non tessuti, termosaldati a filo continuo in polipropilene da 120 g/m² con interposta georete in PEad, da utilizzare per filtro-dreno-protezione, con permeabilità inferiore a 300 l/s.m² , compreso sormonti.					GEOCOMPOSITO DRENANTE TIPO TNT
122		10.3.TN6.01.A		Spessore 4 mm		mq	€ 9,05		Spessore 4 mm
123		10.3.TN6.01.B		Spessore 5 mm		mq	€ 10,17		Spessore 5 mm
124		10.3.TN6.01.C		Spessore 7 mm		mq	€ 11,96		Spessore 7 mm
125		10.3.TN6.01.D		Spessore 12 mm		mq	€ 15,22		Spessore 12 mm
126		10.3.TN6.02		Fornitura e posa in opera di geocomposito drenante tipo TN (Textile-Net) composto da un geotessile non tessuto, termosaldato a filo continuo in polipropilene da 120 g/m² a contatto con georete in PEad, da utilizzare per filtro-dreno-protezione, con permeabilità inferiore a 300 l/s.m² , compreso sormonti.					GEOCOMPOSITO DRENANTE TIPO TN
127		10.3.TN6.02.A		Spessore 4 mm		mq	€ 8,23		Spessore 4 mm
128		10.3.TN6.02.B		Spessore 5 mm		mq	€ 9,38		Spessore 5 mm
129		10.3.TN6.02.C		Spessore 7 mm		mq	€ 11,16		Spessore 7 mm
130		10.3.TN6.02.D		Spessore 11 mm		mq	€ 14,42		Spessore 11 mm
131		10.3.TN6.05		Fornitura e posa in opera di geocelle in polietilene (struttura tridimensionale a nido d'ape), idraulicamente collegate, per la protezione contro l'erosione superficiale di scarpate e rilevati, con resistenza a trazione massima &gt;1,10 kN, resistenza a taglio delle giunzioni &gt;0,7 kN, compresa la sistemazione della superficie di posa, ancoraggio mediante trincea di ammasso e sormonti.					GEOCELLE IN POLIETILENE
132		10.3.TN6.05.A		Diametro delle celle 100 mm,altezza 75 mm		mq	€ 15,70		Diametro delle celle 100 mm, altezza 75 mm
133		10.3.TN6.05.B		Diametro delle celle 200 mm,altezza 75 mm		mq	€ 12,74		Diametro delle celle 200 mm, altezza 75 mm
134		10.3.TN6.05.C		Diametro delle celle 300 mm,altezza 75 mm		mq	€ 10,53		Diametro delle celle 300 mm, altezza 75 mm
135		10.3.TN6.05.D		Diametro delle celle 100 mm,altezza 100 mm		mq	€ 17,43		Diametro delle celle 100 mm, altezza 100 mm
136		10.3.TN6.05.E		Diametro delle celle 200 mm,altezza 100 mm		mq	€ 14,00		Diametro delle celle 200 mm, altezza 100 mm
137		10.3.TN6.05.F		Diametro delle celle 300 mm,altezza 100 mm		mq	€ 11,62		Diametro delle celle 300 mm, altezza 100 mm
138		10.3.TN6.10		Fornitura e posa in opera di geotessile non tessuto agugliato a filo continuo in polipropilene, compreso sormonti e materiali per il fissaggio al piano di posa.					GEOTESSILE NON TESSUTO
139		10.3.TN6.10.A		Spessore 2,0 mm, massa areica 200 g/m²		mq	€ 2,36		Spessore 2,0 mm, massa areica 200 g/m²
140		10.3.TN6.10.B		Spessore 2,6 mm, massa areica 280 g/m²		mq	€ 2,70		Spessore 2,6 mm, massa areica 280 g/m²
141		10.3.TN6.10.C		Spessore 3,0 mm, massa areica 350 g/m²		mq	€ 2,94		Spessore 3,0 mm, massa areica 350 g/m²
142		10.3.TN6.10.D		Spessore 3,3 mm, massa areica 400 g/m²		mq	€ 3,28		Spessore 3,3 mm, massa areica 400 g/m²
143		10.3.TN6.10.E		Spessore 3,9 mm, massa areica 500 g/m²		mq	€ 3,51		Spessore 3,9 mm, massa areica 500 g/m²
144		10.3.TN6.10.F		Spessore 5,0 mm, massa areica 700 g/m²		mq	€ 4,90		Spessore 5,0 mm, massa areica 700 g/m²
145		10.3.TN6.10.G		Spessore 7,0 mm, massa areica 1000 g/m²		mq	€ 6,27		Spessore 7,0 mm, massa areica 1000 g/m²
146		10.3.TN6.10.H		Spessore 10,0 mm, massa areica 1500 g/m²		mq	€ 8,56		Spessore 10,0 mm, massa areica 1500 g/m²
147		10.3.TN6.10.I		Spessore 14,0 mm, massa areica 2000 g/m²		mq	€ 11,49		Spessore 14,0 mm, massa areica 2000 g/m²
148		10.3.TN6.11		Fornitura e posa in opera di geotessile tessuto (trama-ordito) in polipropilene; compreso sormonti e materiale per il fissaggio al piano di posa.					GEOTESSILE TESSUTO
149		10.3.TN6.11.A		Spessore 0,40 mm, massa areica 100 g/m²		mq	€ 2,54		Spessore 0,40 mm, massa areica 100 g/m²
150		10.3.TN6.11.B		Spessore 0,60 mm, massa areica 150 g/m²		mq	€ 2,79		Spessore 0,60 mm, massa areica 150 g/m²
151		10.3.TN6.11.C		Spessore 0,70 mm, massa areica 200 g/m²		mq	€ 3,51		Spessore 0,70 mm, massa areica 200 g/m²
152		10.3.TN6.11.D		Spessore 1,00 mm, massa areica 300 g/m²		mq	€ 4,41		Spessore 1,00 mm, massa areica 300 g/m²
153		10.3.TN6.11.E		Spessore 1,50 mm, massa areica 400 g/m²		mq	€ 5,29		Spessore 1,50 mm, massa areica 400 g/m²
154		10.3.TN6.11.F		Spessore 2,00 mm, massa areica 500 g/m²		mq	€ 6,27		Spessore 2,00 mm, massa areica 500 g/m²
155		10.3.TN6.11.G		Spessore 2,50 mm, massa areica 600 g/m²		mq	€ 7,91		Spessore 2,50 mm, massa areica 600 g/m²
156		10.3.TN6.15		Fornitura e posa in opera di geogriglia mono-orientata in polietilene ad alta densità per la costruzione di terra rinforzata ed armata, prodotta per estrusione in continua e successiva stiratura monodirezionale, giunzioni ottenute per estrusione e stiratura e non per saldatura; compreso sormonti e materiali per il fissaggio al piano di posa.					GEOGRIGLIA MONO-ORIENTATA
157		10.3.TN6.15.A		Massa areica 450 g/m²		mq	€ 6,09		Massa areica 450 g/m²
158		10.3.TN6.15.B		Massa areica 600 g/m²		mq	€ 7,88		Massa areica 600 g/m²
159		10.3.TN6.15.C		Massa areica 750 g/m²		mq	€ 9,67		Massa areica 750 g/m²
160		10.3.TN6.15.D		Massa areica 850 g/m²		mq	€ 11,28		Massa areica 850 g/m²
161		10.3.TN6.15.E		Massa areica 900 g/m²		mq	€ 12,42		Massa areica 900 g/m²
162		10.3.TN6.16		Fornitura e posa in opera di geogriglia bi-orientata in polipropilene per la costruzione di terra rinforzata ed armata, prodotta per estrusione in continua e successiva stiratura bidirezionale, giunzioni ottenute per estrusione e stiratura e non per saldatura; compreso sormonti e materiali per il fissaggio al piano di posa.					GEOGRIGLIA BI-ORIENTATA
163		10.3.TN6.16.A		Massa areica 190 g/m²		mq	€ 3,48		Massa areica 190 g/m²
164		10.3.TN6.16.B		Massa areica 230 g/m²		mq	€ 4,29		Massa areica 230 g/m²
165		10.3.TN6.16.C		Massa areica 250 g/m²		mq	€ 4,62		Massa areica 250 g/m²
166		10.3.TN6.16.D		Massa areica 360 g/m²		mq	€ 5,27		Massa areica 360 g/m²
167		10.3.TN6.16.E		Massa areica 400 g/m²		mq	€ 5,92		Massa areica 400 g/m²
168		10.3.TN6.16.F		Massa areica 600 g/m²		mq	€ 6,26		Massa areica 600 g/m²
169		10.4		PREPARAZIONE DEL CANTIERE					PREPARAZIONE DEL CANTIERE
170		10.4.AB1		PREPARAZIONE - LAVORI EDILIZI IN GENERALE - PER UTILIZZO GENERALE					PREPARAZIONE - LAVORI EDILIZI IN GENERALE - PER UTILIZZO GENERALE
171		10.4.AB1.01		Esecuzione della preparazione dell'area del cantiere, secondo la planimetria allegata al Piano per la sicurezza o secondo le indicazioni date dalla Direzione dei Lavori, per consentire la realizzazione delle opere di progetto, compreso il tracciamento dell'area, rimozione di sterpaglie esistenti, sigillatura delle tubazioni idriche o di scarico partenti dai pozzetti esistenti ricadenti nell'area, rimozioni e recupero di chiusini metallici, trasporto del materiale di risulta alle pubbliche discariche ed indennità di discarica.		mq	€ 1,69		PREPARAZIONE DEL CANTIERE
172		10.5		SISTEMAZIONI AGRARIE E FORESTALI					SISTEMAZIONI AGRARIE E FORESTALI
173		10.5.AI1		LAVORI EDILIZI IN GENERALE - LEGNAME DA COSTRUZIONE					LAVORI EDILIZI IN GENERALE - LEGNAME DA COSTRUZIONE
174		10.5.AI1.01		Fornitura e realizzazione di staccionata a Croce di Sant'Andrea in pali di pino torniti diametro 10-12 cm trattati in autoclave, costituita da corrimano e diagonali a sezione mezzotonda interasse di 2 m, montati verticali, di sezione circolare di altezza fuori terra di 1 m inseriti nel terreno, con trattamento della parte appuntita interrata, ferramenta di assemblaggio in acciaio zincato. Intervento comprensivo di ogni onere, materiali, attrezzi ed attrezzatura necessaria.		m	€ 59,89		STACCIONATA IN PALI DI PINO
175		10.5.AI1.02		Fornitura e realizzazione di staccionata a Croce di Sant'Andrea in pali di castagno decorticati, costituita da piantoni del diametro di 10-12 cm posti ad interasse di 2 m, per una altezza fuori terra di 1 m inseriti nel terreno, con trattamento della parte appuntita interrata, pali in diagonale di diametro 8-10 cm, la formazione di tutti i fissaggi con elementi in ferro zincato. Intervento comprensivo di ogni onere, materiali, attrezzi ed attrezzatura necessaria.		m	€ 55,75		STACCIONATA IN PALI DI CASTAGNO
176		10.5.AI1.05		Esecuzione di una viminata costituita da paletti di legname idoneo (diametro 5 cm, lunghezza 1 m), posti ad una distanza di 50 cm ed infissi nel terreno per 70 cm, collegati con un intreccio di verghe di salice o pioppo (altezza 30 cm) legate con filo di ferro zincato (diametro 3 mm).		m	€ 29,11		VIMINATA
177		10.5.AI1.06		Esecuzione di una fascinata eseguita su una banchina orizzontale della profondità di 30-50 cm e larga altrettanto, con posa in opera di fascine composte ciascuna di 5 verghe, successivamente fissate al terreno con picchetti di legno (diametro 5 cm, lunghezza 1 m) posti ogni 80 cm; il tutto ricoperto con il materiale di risulta dello scavo a monte.		m	€ 32,54		FASCINATA
178		10.5.AI1.07		Esecuzione di gradonata costituita da una banchina della profondità minima di 50 cm con una contropendenza del 10 % e con un interasse di 2,5-3 m e messa a dimora di talee interrate per circa 3/4 della loro lunghezza, appartenenti a specie arbustive o arboree ad elevata capacità vegetativa; esse devono avere tutti i rami laterali ed essere almeno 10 per ogni metro lineare di sistemazione, inserimento di piantine radicate distanziate di 50 cm, ricoprimento con il materiale di scavo proveniente dalla banchina superiore.		m	€ 28,42		GRADONATA MISTA CON TALEE E PIANTINE
179		10.5.AI1.08		Esecuzione di una palizzata costituita da pali in pino (diametro 20 cm, lunghezza 1,5 m) infissi nel terreno per una profondità di 1 m e posti ad una distanza di 1 m Sulla parte emergente del terreno verranno collocati dei mezzi tronchi di pino (diametro 10 cm, lunghezza 2 m), legati con filo di ferro, allo scopo di trattenere il materiale di risulta posto a tergo della struttura medesima, messa a dimora di talee di specie autoctone idonee in numero di 10 al m.		m	€ 90,63		PALIZZATA IN PALI DI PINO
180		10.5.AI1.09		Esecuzione di una palificata in legname a parete singola, realizzata in tondame scortecciato di legname di pino (diametro 15-20 cm) infisso nel terreno, comprese le legature con filo di ferro zincato (diametro 3 mm), chiodi, ecc., inserimento negli interstizi, durante la fase costruttiva, di robuste talee di specie arbustive ed arboree ad elevata capacità vegetativa (diametro 3-10 cm) in numero di almeno 10 talee/m² e riempimento con il materiale dello stesso scavo.		m	€ 86,85		PALIFICATA IN LEGNAME AD UNA PARETE
181		10.5.AI1.10		Esecuzione di una palificata in legname a due pareti, realizzata in tondame scortecciato di legname idoneo (diametro 15-20 cm), comprese le legature con filo di ferro zincato (diametro 3 mm), chiodi, ecc., inserimento negli interstizi, durante la fase costruttiva, di robuste talee di specie arbustive ed arboree ad elevata capacità vegetativa (diametro 3-10 cm) in numero di almeno 10 talee/m² e riempimento con il materiale dello stesso scavo.		m	€ 143,19		PALIFICATA IN LEGNAME A DUE PARETI
182		10.5.AI1.15		Fornitura e posa in opera di canalette trasversali alla sede stradale per la raccolta e lo sgrondo delle acque meteoriche, eseguite mediante assemblaggio di assoni di larice dello spessore minimo di 5 cm per i fianchi e di 4 cm per il fondo, aventi sezione interna di 12x10 cm, fissati da apposita ferramenta, compreso lo scavo, la posa su letto tirato a rastrello, il successivo rinfianco e costipazione del materiale.		m	€ 31,62		CANALETTE TRASVERSALI IN LEGNO
183		10.5.AI1.20		Fornitura e posa di cordolo in legno di conifera trattato con impregnante, lati a taglio di segna, fissato al terreno con paletti.					CORDOLO IN LEGNO DI PINO
184		10.5.AI1.20.A		Dimensione 3,5x15x100 cm		m	€ 7,88		Dimensione 3,5x15x100 cm
185		10.5.AI1.20.B		Dimensione 8x12x100 cm		m	€ 10,05		Dimensione 8x12x100 cm
186		10.5.CD1		TERRE, SCAVI, RILEVATI, MASSICCIATE-SEDIME SUPERFICIALE					TERRE, SCAVI, RILEVATI, MASSICCIATE-SEDIME SUPERFICIALE
187		10.5.CD1.01		Esecuzione di stesa e modellazione di terra di coltivo, esclusa la fornitura.					STESA TERRA DI COLTIVO
188		10.5.CD1.01.A		Operazione manuale		mc	€ 26,98		Operazione manuale
189		10.5.CD1.01.B		Operazione meccanica		mc	€ 9,11		Operazione meccanica
190		10.5.CD1.05		Riprofilatura e sistemazione delle scarpate a monte della sede stradale fino ad uno sviluppo massimo di 5 metri dal piano strada, eseguita con mezzi meccanici mediante scoronamento ed asportazione del cotico erboso, asportazione del pietrame e del materiale esuberante, compreso la rimozione del terreno vegetale, il suo accumulo ed il suo successivo utilizzo per la copertura della scarpata, l'estirpazione delle ceppaie, il carico, il trasporto e la sistemazione delle stesse in luoghi idonei, la rifinitura a mano mediante taglio delle radici sporgenti ed eliminazione del pietrame più minuto per preparare il piano per la successiva semina.		mq	€ 2,58		RIPROFILATURA SCARPATE A MONTE
191		10.5.CD1.06		Riprofilatura e sistemazione delle rampe a valle della sede stradale fino ad uno sviluppo massimo di 5 metri dal piano strada, eseguito con mezzi meccanici mediante recupero del materiale eccedente o comunque instabile, compreso formazione di nicchie d'appoggio ove sistemare il materiale di dimensioni maggiori, la rimozione del terreno vegetale, il suo accumulo ed il suo successivo utilizzo per la copertura della rampa, l'estirpazione delle ceppaie, il carico, il trasporto e la sistemazione delle stesse in luoghi idonei, la rifinitura a mano mediante taglio delle radici sporgenti ed eliminazione del pietrame più minuto per preparare il piano per la successiva semina.		mq	€ 3,38		RIPROFILATURA RAMPE A VALLE
192		10.5.CE3		TERRE, SCAVI, RILEVATI, MASSICCIATE - PIETRE CALCAREE					TERRE, SCAVI, RILEVATI, MASSICCIATE - PIETRE CALCAREE
193		10.5.CE3.01		Esecuzione di opere di sostegno di sottoscarpa e di controripa a scogliere con massi non gelivi di dimensione minima di 0,300 m³ recuperati nell'ambito del cantiere, compreso lo scavo di fondazione in terreno di qualsiasi natura e consistenza, esclusa la roccia da mina, provvista e trasporto dei massi all'interno del cantiere, il rinfianco ed il raccordo delle rampe di scavo e di riporto.		mc	€ 37,63		SCOGLIERE CON MASSI REPERITI IN CANTIERE
194		10.5.CE3.02		Esecuzione di opere di sostegno e scogliera con massi non gelivi di dimensione minima di 0,30 m³ provenienti da cave fuori del cantiere, compreso lo scavo di fondazione in terreni di qualsiasi natura e consistenza, esclusa la roccia da mina, il rinfianco ed il raccordo delle rampe di scavo e di riporto, l'approvvigionamento, il carico ed il trasporto dei massi, escluso l'acquisto dei massi compensato a parte.		mc	€ 55,11		SCOGLIERE CON MASSI PROVENIENTI DA CAVA
195		10.5.CE3.05		Esecuzione di selciatone con pietrame posato nello spessore di 20-25 cm ad opera incerta, posto su letto di conglomerato cementizio Rck 30 dello spessore di 25 cm, compreso l'allontanamento dell'acqua mediante pompe o deviazioni, lo scavo ed il rinfianco ad opera finita nonché la preparazione del piano di posa, provvista e lavorazione del pietrame, la rabboccatura, sigillatura e stilatura delle fughe con malta cementizia.		mq	€ 102,85		SELCIATONE CON PIETRAME
196		10.5.CE3.06		Esecuzione di pavimentazione ottenuta con l'impiego di graniglia derivata dalla frantumazione di rocce calcaree disposta in strati successivi secondo le seguenti modalità: un primo strato di 4 cm di pezzatura 12-6 mm, adeguatamente bagnata e costipata con almeno due rullature, un secondo strato di 4 cm, pezzatura 6-3 mm, realizzata come sopra con almeno 4 rullature, uno strato finale di 2 cm pezzatura inferiore a 3 mm, realizzata come sopra con almeno 8 rullature, compreso fornitura e stesa in luogo dei materiali.		mq	€ 11,31		PAVIMENTAZIONE DI GRANIGLIA
197		10.5.EQ3		GETTI CLS SEMPLICE O ARMATO - MALTE					GETTI CLS SEMPLICE O ARMATO - MALTE
198		10.5.EQ3.01		Esecuzione di betoncino dello spessore fino a 10 cm medio spruzzato con aria compressa a consolidamento di pareti instabili, anche a strati successivi, dosato con 500 kg di cemento tipo CEM I 42,5 per m di inerti a granulometria corretta, opportunamente additivato con prodotti speciali come acceleranti di presa idrofughi, compresi tutti gli oneri per sfridi e scarico di acque di infiltrazione.		mq	€ 37,13		BETONCINO A CONSOLIDAMENTO DI PARETI INSTABILI
199		10.5.EQ4		GETTI CLS SEMPLICE O ARMATO - CALCESTRUZZI					GETTI CLS SEMPLICE O ARMATO - CALCESTRUZZI
200		10.5.EQ4.01		Realizzazione in opera di canalette trasversali alla sede stradale per la raccolta e lo sgrondo delle acque meteoriche con sezione di scorrimento in lamiera di acciaio zincata spessore minimo 2 mm, sagomata e ammorsata con apposite graffe in numero sufficiente entro un massello di conglomerato cementizio Rck 30, gettato in opera di circa 50x45 cm, compreso lo scavo, la preparazione del piano di posa, il rinfianco e costipazione del materiale, il montaggio e smontaggio delle casseforme, lisciatura superficiale &quot;a cazzuola rovescia con spolvero&quot;.		m	€ 70,52		CANALETTE TRASVERSALI IN METALLO E CALCESTRUZZO
201		10.5.GQ4							MONTAGGIO PREFABBRICATI-CALCESTRUZZI
202		10.5.GQ4.01		Fornitura e posa in opera di elementi prefabbricati in calcestruzzo a forma di embrice, di tipo pesante, posti secondo la massima pendenza lungo le scarpate stradali o delle pendici del terreno preventivamente disposto su piani di stabilità, compreso lo scavo e la costipazione del terreno di appoggio delle canalette, la posa dal basso con ancoraggio dall'embrice di base, il rinfianco e pareggiamento del piano della scarpata o della pendice.					CANALETTE AD EMBRICE
203		10.5.GQ4.01.A		Elementi correnti		m	€ 34,58		Elementi correnti
204		10.5.GQ4.01.B		Elemento di imbocco		cad	€ 63,95		Elemento di imbocco
205		10.5.HH2							MONTAGGIO E LAVORAZIONE DI CARPENTERIA-ACCIAIO
206		10.5.HH2.01		Fornitura e posa in opera di chiodature passive in barre d'acciaio ad aderenza migliorata Fe B 44 K del diametro di 24 mm, da eseguire su pareti rocciose, complete di piastra nervata di ripartizione, semisfera di allineamento, dado di serraggio e manicotti di giunzione; compreso foro in roccia eseguito con l'ausilio di ponteggi, fino a una profondità di 6 metri e iniezioni di boiacca cementizia.		m	€ 79,37		CHIODATURE PASSIVE SU ROCCIA
207		10.5.JH2							TENSOSTRUTTURE, TIRANTATURE, RETI, GRIGLIATI-ACCIAIO
208		10.5.JH2.01		Fornitura e posa in opera di barriera paramassi a dissipazione di energia a geometria fissa composta da montanti in ferro profilato zincato HEA 200 dell'altezza di 3 m, incernierati al piede da un vincolo in grado di consentire una rotazione di 30°, collegati al suolo da una piastra di ancoraggio, completa di tirafondi diametro 24 mm, lunghezza 1,50 m; i montanti saranno tirantati da controventi in fune di acciaio diametro 16 mm, completi di dispositivi frenanti in grado di dissipare per attrito l'energia del masso in caduta e saranno posti ad interasse di 5,00 m, collegati solidamente tramite perni in acciaio da pannelli in rete di fune di acciaio a maglie romboidali di 30 cm circa di lato, composti da fune di bordo diametro 14 mm e fune di maglia, in pezzatura unica diametro 8 mm. I pannelli di rete saranno rettangolari, di dimensioni 5,00x3,00 m, zincati e verniciati di colore verde e su di essi verrà sovrapposta una rete metallica zincata in maglia 80x100x3 mm, comprese la perforazione, la posa, l'iniezione degli ancoraggi, la tesatura delle funi.		mq	€ 170,77		BARRIERA PARAMASSI
209		10.5.JH2.05		Fornitura e posa in opera di rete metallica di protezione armata in pannelli aventi larghezza 3,00 m in filo tipo &quot;C&quot; ricotto (UNI 3588) diam. 3 mm a forte zincatura in maglia 8x10 cm a doppia torsione, completa di funi a trefoli di 12 mm di sostegno alla sommità e di contenimento al piede fissate al terreno con barre di ancoraggio del diametro 24 mm e di lunghezza non inferiore a 0,8 m, poste in corrispondenza di ogni giunzione dei pannelli e giunzione tra i pannelli mediante legature con filo di ferro zincato.		mq	€ 48,83		RETE METALLICA DI PROTEZIONE ARMATA
210		10.5.JH2.06		Fornitura e posa in opera di rivestimento di pendici rocciose con pannelli in rete metallica a doppia torsione a maglia esagonale 8x10 cm, filo elementare della rete di diametro pari a 3 mm del tipo &quot;C&quot; ricotto, come indicato nella Tabella UNI 465 e zincatura a caldo. Alla sommità della pendice la rete è sostenuta da una fune in trefoli di acciaio del diametro di 12 mm fissata alla roccia tramite ancoraggi in barre d'acciaio ad aderenza migliorata del diametro di 24 mm e di profondità pari a 0,50/1,50 m con testa filettata da 24 mm atta ad accogliere golfare passacavo, posti in opera ad interasse di 3,00 m; al piede della pendice la rete è contenuta da una fune in trefoli di diametro 12 mm fissata alla roccia tramite ancoraggi in barre d'acciaio con in testa golfare, posti in opera ad interasse di 3,00 m; armatura del rivestimento tramite il tesaggio, sulla superficie coperta, di funi in acciaio da 12 mm, formanti maglie romboidali regolari, di dimensioni 3,00x3,00 m e vincolate a monte ed a valle ai rispettivi ancoraggi, compresa la boiacca di cemento additivata con prodotti antiritiro per l'ancoraggio delle barre e la giunzione dei pannelli rete con legature in filo di ferro zincato.		mq	€ 63,11		RETE METALLICA A MAGLIA ESAGONALE PER RIVESTIMENTO PENDICI ROCCIOSE
211		10.5.JH2.07		Fornitura e posa in opera di pannelli con maglia in fune di acciaio costituiti da elementi rettangolari di dimensioni non superiori a 6,00x4,00 m, in funi di filo di acciaio zincato con resistenza di 190 kg/mm² intrecciati a maglia quadrata non superiore a 30x30 cm; la fune perimetrale, con diametro non inferiore a 12 mm e chiusa agli estremi mediante manicotto in alluminio pressato, le funi di maglia con diametro non superiore a 8 mm presentano agli incroci delle maglie dei rinforzi costituiti da graffe galvanizzate a doppio guscio chiuse a pressione; il fissaggio del pannello è ottenuto mediante ancoraggi in barre di acciaio ad aderenza migliorata del diametro di 24 mm posti in appositi fori del diametro di 36 mm intasati con miscela cementizia antiritiro di lunghezza non inferiore a 1,5 m; i pannelli sono collegati agli ancoraggi mediante asole in fune diametro 12 mm opportunamente morsettate.		mq	€ 75,64		RETE METALLICA IN FUNI D'ACCIAIO A MAGLIA QUADRATA
212		10.5.TN6							POSA DI TELI FLESSIBILI NON IMPERMEABILI, TAPEZZERIE, MOQUETTE - MATERIE PLASTICHE E FIBRE SINTETICHE, RESINE TERMOPLASTICHE
213		10.5.TN6.01		Esecuzione di muri in terreno rinforzato eseguiti mediante l'inserimento di geotessile; le armature sono costituite da teli di non tessuto formato da filamenti continui disposti con schemi ordinati in varie direzioni e da un velo di fili continui disposti nel senso di massimo sforzo richiesto, legati per agugliatura. La parte di contenimento, in cui è collocato uno strato di 30 cm di terra vegetale, è ottenuta mediante geotessile composito capace di trattenere il terreno e strutturato con aperture per aggrappare la semina; il paramento è quindi costituito da un non tessuto in poliestere a filamento continuo con apertura della maglia di circa 2x4 mm dove sono legate delle fibre dello stesso materiale per garantire il trattenimento delle particelle piccole di terreno e fare la base di appoggio alla vegetazione; l'inclinazione della scarpata dovrà essere garantita da una griglia guida e di appoggio in rete elettrosaldata di tondino d'acciaio diametro 8 mm, con maglia 15x15 cm; il piano di posa dovrà essere orizzontale o in leggera contropendenza, perfettamente costipato e rullato. Il materiale di riporto per la formazione del rilevato dovrà essere steso in strati di 25 cm ed adeguatamente costipato fino a raggiungere la densità prevista in progetto, compreso il rinverdimento della faccia a vista ripetuto fino a dare il rinverdimento completo ed uniforme.					OPERE DI SOSTEGNO IN TERRENO RINFORZATO
214		10.5.TN6.01.A		Per h minore o uguale a 3 m		mq	€ 138,55		Per h minore o uguale a 3 m
215		10.5.TN6.01.B		Per h minore o uguale a 6 m		mq	€ 163,05		Per h minore o uguale a 6 m
216		10.5.TN6.01.C		Per h minore o uguale a 9 m		mq	€ 182,10		Per h minore o uguale a 9 m
217		10.5.TN6.02		Fornitura e posa in opera di telo pacciamante drenante in polipropilene da 110 g/m² , su terreno preparato per la messa a dimora di piante compreso l'ancoraggio al suolo con picchetti metallici.		mq	€ 5,51		TELO PACCIAMANTE
218		10.5.WK1							PIANTUMAZIONE - SEMI, PIANTE
219		10.5.WK1.01		Esecuzione di taglio del tappeto erboso a bassa manutenzione con tosaerba a lama rotante, con raccolta immediata del materiale di risulta, compreso carico e trasporto a discarica con relativa indennità di smaltimento.					TAGLIO DEL TAPPETO ERBOSO A BASSA MANUTENZIONE
220		10.5.WK1.01.A		Superficie fino a 500 m²		mq	€ 0,73		Superficie fino a 500 m²
221		10.5.WK1.01.B		Superficie da 500 a 2000 m²		mq	€ 0,55		Superficie da 500 a 2000 m²
222		10.5.WK1.01.C		Superficie da 2000 a 5000 m²		mq	€ 0,44		Superficie da 2000 a 5000 m²
223		10.5.WK1.01.D		Superficie oltre 5000 m²		mq	€ 0,25		Superficie oltre 5000 m²
224		10.5.WK1.02		Esecuzione di taglio del tappeto erboso ad alta manutenzione con tosaerba a lama rotante, con raccolta immediata del materiale di risulta, compreso carico e trasporto a discarica con relativa indennità di smaltimento.					TAGLIO DEL TAPPETO ERBOSO AD ALTA MANUTENZIONE
225		10.5.WK1.02.A		Superficie fino a 500 m²		mq	€ 0,63		Superficie fino a 500 m²
226		10.5.WK1.02.B		Superficie da 500 a 2000 m²		mq	€ 0,48		Superficie da 500 a 2000 m²
227		10.5.WK1.02.C		Superficie da 2000 a 5000 m²		mq	€ 0,39		Superficie da 2000 a 5000 m²
228		10.5.WK1.02.D		Superficie oltre 5000 m²		mq	€ 0,24		Superficie oltre 5000 m²
229		10.5.WK1.03		Esecuzione di taglio erba su banchine stradali senza raccolta con trattrice munita di braccio idraulico ed attrezzo trinciatore-sfibratore della larghezza di lavoro di 0,8-1,2 m e completamento manuale del taglio ove occorra.		mq	€ 0,85		TAGLIO DEL TAPPETO ERBOSO SU BANCHINE STRADALI
230		10.5.WK1.04		Esecuzione di taglio erba su scarpate stradali senza raccolta con trattrice munita di braccio idraulico ed attrezzo trinciatore-sfibratore della larghezza di lavoro di 0,8-1,2 m e completamento manuale del taglio ove occorra.		mq	€ 1,03		TAGLIO DEL TAPPETO ERBOSO SU SCARPATE STRADALI
231		10.5.WK1.05		Esecuzione di trinciatura meccanica dell'area di recente imboschimento eseguita negli interfilari con trinciaerba azionato da trattrice e con rilascio in loco del materiale triturato.		mq	€ 2,73		TRINCIATURA MECCANICA
232		10.5.WK1.10		Esecuzione di un inerbimento su una superficie piana o inclinata mediante la semina a spaglio di un miscuglio di sementi di specie erbacee selezionate ed idonee al sito in ragione di 40 g/m² , esclusa la preparazione del piano di semina.		mq	€ 0,62		INERBIMENTO CON SEMINA A SPAGLIO
233		10.5.WK1.11		Esecuzione di un inerbimento con idroseminatrice, in luogo accessibile con mezzi meccanici, con fornitura di miscuglio di semi di piante erbacee selezionati in ragione di 30 g/m² , concime, collante, escluso la preparazione del piano di semina.					INERBIMENTO CON IDROSEMINA
234		10.5.WK1.11.A		Superfici fino a 5000 m²		mq	€ 1,17		Superfici fino a 5000 m²
235		10.5.WK1.11.B		Superfici oltre 5000 m²		mq	€ 1,08		Superfici oltre 5000 m²
236		10.5.WK1.12		Esecuzione di un inerbimento con idroseminatrice, in luogo accessibile con mezzi meccanici, con fornitura di miscuglio di semi di piante erbacee selezionati in ragione di 30 g/m² , concime, collante e ammendante organico (torbe, terricci, paglia triturata, cellulosa, ecc.), escluso la preparazione del piano di semina.					INERBIMENTO CON IDROSEMINA CON COLLANTI E AMMENDANTI
237		10.5.WK1.12.A		Superfici fino a 5000 m²		mq	€ 1,27		Superfici fino a 5000 m²
238		10.5.WK1.12.B		Superfici oltre 5000 m²		mq	€ 1,17		Superfici oltre 5000 m²
239		10.5.WK1.13		Esecuzione di inerbimento costituito da fornitura e posa in opera di georete in fibra naturale (juta) da 500 g/m² a funzione antierosiva, fissata al terreno con picchetti di legno nel numero di almeno 1 a m² e graffata lungo i margini laterali per impedirne il sollevamento (ogni 30 cm), previa semina con miscuglio di sementi di specie erbacee selezionate idonee al sito con relativa concimazione.		mq	€ 4,63		INERBIMENTO CON GEORETE
240		10.5.WK1.15		Fornitura e posa in opera di miscuglio di specie erbacee preparatorie a funzione miglioratrice e di primo rinsaldamento in ragione di 40 g/m², nonché concimazione con 30 g/m² di concime, risemina delle fallanze.		mq	€ 1,73		RECUPERO RAMPE CON SEMINA DI MISCUGLIO
241		10.5.WK1.16		Fornitura e semina di miscuglio di specie erbacee preparatorie a funzione miglioratrice e di primo rinsaldamento in ragione di 40 g/m², eseguita con attrezzature a pressione abbinata a concimazione organica, compreso la fornitura del concime organico, il suo trasporto, la risemina delle fallanze.		mq	€ 1,88		RECUPERO DI RAMPE CON SEMINA A PRESSIONE
242		10.5.WK1.17		Fornitura e semina di miscuglio di specie erbacee preparatorie a funzione miglioratrice e di primo rinsaldamento in ragione di 40 g/m², eseguita con attrezzature a pressione con l'impiego di collanti, compreso fornitura del collante in ragione minima di 50 g/m², la fornitura di fertilizzanti chimici ed organici in ragione minima di 50 g/m², la fornitura di eventuali additivi, l'approvvigionamento dell'acqua necessaria, la risemina delle fallanze.		mq	€ 2,16		RECUPERO RAMPE CON SEMINA A PRESSIONE E COLLANTE
243		10.5.WK1.18		Fornitura e semina di miscuglio di specie erbacee preparatorie a funzione miglioratrice e di primo rinsaldamento in ragione di 40 g/m², eseguita con il sistema denominato &quot;nero verde&quot;, compreso la fornitura e stesa a mano della paglia in ragione minima di 250 g/m², il fissaggio con picchetti e filo di ferro in numero e sviluppo sufficiente, la fornitura dell'emulsione bituminosa al 40 % in ragione minima di 80 g/m², la fornitura di concime in ragione minima di 50 g/m², la risemina delle fallanze.		mq	€ 3,44		RECUPERO RAMPE CON SEMINA A &quot;NERO VERDE&quot;
244		10.5.WK2							PIANTUMAZIONE - ARBUSTI, ALBERI
245		10.5.WK2.01		Esecuzione di potatura di siepi sui tre lati in forma obbligata, intervento completo e comprensivo di ogni attrezzo, attrezzature, mezzo meccanico necessario nonché di raccolta, carico, trasporto e conferimento del materiale di risulta, escluso l'onere di smaltimento.					POTATURA DI SIEPI
246		10.5.WK2.01.A		Perimetro fino a 200 cm		m	€ 2,66		Perimetro fino a 200 cm
247		10.5.WK2.01.B		Perimetro da 200 a 400 cm		m	€ 4,10		Perimetro da 200 a 400 cm
248		10.5.WK2.01.C		Perimetro da 400 a 600 cm		m	€ 5,93		Perimetro da 400 a 600 cm
249		10.5.WK2.01.D		Perimetro da 600 a 800 cm		m	€ 8,57		Perimetro da 600 a 800 cm
250		10.5.WK2.01.E		Perimetro da 800 a 1200 cm		m	€ 11,40		Perimetro da 800 a 1200 cm
251		10.5.WK2.02		Esecuzione di potatura su arbusti e cespugli isolati, intervento completo e comprensivo di ogni attrezzo, attrezzatura, mezzo meccanico necessario, nonché di raccolta, carico, trasporto e conferimento del materiale di risulta, escluso l'onere di smaltimento.					POTATURA DI ARBUSTI E CESPUGLI ISOLATI
252		10.5.WK2.02.A		Altezza fino a 1 m		cad	€ 3,41		Altezza fino a 1 m
253		10.5.WK2.02.B		Altezza da 1 a 1,5 m		cad	€ 7,19		Altezza da 1 a 1,5 m
254		10.5.WK2.02.C		Altezza oltre 1,5 m		cad	€ 12,10		Altezza oltre 1,5 m
255		10.5.WK2.03		Esecuzione di potatura su arbusti e cespugli in macchie, intervento completo e comprensivo di ogni attrezzo, attrezzatura, mezzo meccanico necessario, nonché di raccolta, carico, trasporto e conferimento del materiale di risulta, escluso l'onere di smaltimento.					POTATURA DI ARBUSTI E CESPUGLI IN MACCHIE
256		10.5.WK2.03.A		Altezza fino a 1 m		mq	€ 2,61		Altezza fino a 1 m
257		10.5.WK2.03.B		Altezza da 1 a 1,5 m		mq	€ 5,98		Altezza da 1 a 1,5 m
258		10.5.WK2.03.C		Altezza oltre 1,5 m		mq	€ 10,09		Altezza oltre 1,5 m
259		10.5.WK2.04		Esecuzione di potatura di contenimento di esemplari arborei decidui a chioma espansa siti su strada secondo il criterio della potatura a tutta cima e del taglio di ritorno. Intervento completo di ogni onere, attrezzatura, mezzo meccanico necessari, raccolta e conferimento del materiale di risulta, escluso l'onere di smaltimento.					POTATURA DI ESEMPLARI ARBOREI DECIDUI SU STRADA A TRAFFICO MEDIO
260		10.5.WK2.04.A		Altezza da 6 a 12 m		cad	€ 138,05		Altezza da 6 a 12 m
261		10.5.WK2.04.B		Altezza da 12 a 16 m		cad	€ 197,71		Altezza da 12 a 16 m
262		10.5.WK2.04.C		Altezza da 16 a 23 m		cad	€ 341,92		Altezza da 16 a 23 m
263		10.5.WK2.04.D		Altezza da 23 a 30 m		cad	€ 540,49		Altezza da 23 a 30 m
264		10.5.WK2.05		Esecuzione di potatura di contenimento di esemplari arborei decidui a chioma espansa siti su strada secondo il criterio della potatura a tutta cima e del taglio di ritorno. Intervento completo di ogni onere, attrezzatura, mezzo meccanico necessari, raccolta e conferimento del materiale di risulta, escluso l'onere di smaltimento.					POTATURA DI ESEMPLARI ARBOREI DECIDUI SU STRADA A TRAFFICO INTENSO
265		10.5.WK2.05.A		Altezza da 6 a 12 m		cad	€ 162,68		Altezza da 6 a 12 m
266		10.5.WK2.05.B		Altezza da 12 a 16 m		cad	€ 237,39		Altezza da 12 a 16 m
267		10.5.WK2.05.C		Altezza da 16 a 23 m		cad	€ 404,03		Altezza da 16 a 23 m
268		10.5.WK2.05.D		Altezza da 23 a 30 m		cad	€ 664,69		Altezza da 23 a 30 m
269		10.5.WK2.06		Esecuzione di potatura di contenimento di esemplari arborei decidui a chioma espansa in parchi e giardini, secondo il criterio della potatura a tutta cima e del taglio di ritorno. Intervento completo di ogni onere, attrezzatura, mezzo meccanico necessari, raccolta e conferimento del materiale di risulta, escluso l'onere di smaltimento.					POTATURA DI ESEMPLARI ARBOREI DECIDUI IN PARCHI E GIARDINI
270		10.5.WK2.06.A		Altezza da 6 a 12 m		cad	€ 120,00		Altezza da 6 a 12 m
271		10.5.WK2.06.B		Altezza da 12 a 16 m		cad	€ 177,70		Altezza da 12 a 16 m
272		10.5.WK2.06.C		Altezza da 16 a 23 m		cad	€ 296,07		Altezza da 16 a 23 m
273		10.5.WK2.06.D		Altezza da 23 a 30 m		cad	€ 506,14		Altezza da 23 a 30 m
274		10.5.WK2.07		Esecuzione di decespugliamento di scarpate stradali e fluviali invase da rovi, arbusti ed erbe infestanti, con salvaguardia della rinnovazione arborea ed arbustiva naturale, di altezza superiore a 1 m, con utilizzo di mezzi meccanici dotati di braccio decespugliatore, escluso l'onere di smaltimento.					DECESPUGLIAMENTO DI SCARPATE
275		10.5.WK2.07.A		Con raccolta e trasporto a discarica dei materiali di risulta		mq	€ 0,73		Con raccolta e trasporto a discarica dei materiali di risulta
276		10.5.WK2.07.B		Senza rimozione dei materiali di risulta		mq	€ 0,43		Senza rimozione dei materiali di risulta
277		10.5.WK2.08		Esecuzione di decespugliamento di area boscata con pendenza media inferiore al 50 %, invasa da rovi, arbusti ed erbe infestanti con salvaguardia dell'eventuale rinnovazione arborea ed arbustiva naturale, escluso l'onere di smaltimento.					DECESPUGLIAMENTO DI AREA BOSCATA
278		10.5.WK2.08.A		Su area ad alta intensità di infestanti con raccolta e trasporto a discarica dei materiali di risulta		mq	€ 0,95		Su area ad alta intensità di infestanti con raccolta e trasporto a discarica dei materiali di risulta
279		10.5.WK2.08.B		Su area ad alta intensità di infestanti senza raccolta e trasporto a discarica dei materiali di risulta		mq	€ 0,64		Su area ad alta intensità di infestanti senza raccolta e trasporto a discarica dei materiali di risulta
280		10.5.WK2.08.C		Su area a media intensità di infestanti con raccolta e trasporto a discarica dei materiali di risulta		mq	€ 0,73		Su area a media intensità di infestanti con raccolta e trasporto a discarica dei materiali di risulta
281		10.5.WK2.08.D		Su area a media intensità di infestanti senza raccolta e trasporto a discarica dei materiali di risulta		mq	€ 0,43		Su area a media intensità di infestanti senza raccolta e trasporto a discarica dei materiali di risulta
282		10.5.WK2.09		Esecuzione di spollonatura al piede con taglio al colletto di polloni e ricacci, sia esemplari arborei adulti che di recente impianto; intervento eseguito in parchi e giardini, completo di raccolta e conferimento del materiale di risulta, escluso l'onere di smaltimento.		cad	€ 4,48		SPOLLONATURA AL PIEDE
283		10.5.WK2.10		Esecuzione di intervento fitosanitario endoterapico alle alberature di Aesculus hippocastanum eseguita con iniettori volumetrici a pressione per il controllo di insetti, funghi e fisiopatie non parassitarie.					INTERVENTO FITOSANITARIO PER PIANTE DI DIAMETRO DA 30 A 50 CM
284		10.5.WK2.10.A		Fino a 5 piante		acorpo	€ 178,38		Fino a 5 piante
285		10.5.WK2.10.B		Per ogni pianta in più		cad	€ 28,73		Per ogni pianta in più
286		10.5.WK2.11		Esecuzione di intervento fitosanitario endoterapico alle alberature di Aesculus hippocastanum eseguita con iniettori volumetrici a pressione per il controllo di insetti, funghi e fisiopatie non parassitarie.					INTERVENTO FITOSANITARIO PER PIANTE DI DIAMETRO DA 50 A 80 CM
287		10.5.WK2.11.A		Fino a 5 piante		acorpo	€ 258,67		Fino a 5 piante
288		10.5.WK2.11.B		Per ogni pianta in più		cad	€ 43,05		Per ogni pianta in più
289		10.5.WK2.12		Esecuzione di intervento fitosanitario endoterapico alle alberature di Aesculus hippocastanum eseguita con iniettori volumetrici a pressione per il controllo di insetti, funghi e fisiopatie non parassitarie.					INTERVENTO FITOSANITARIO PER PIANTE DI DIAMETRO DA 80 A 120 CM
290		10.5.WK2.12.A		Fino a 5 piante		acorpo	€ 362,14		Fino a 5 piante
291		10.5.WK2.12.B		Per ogni pianta in più		cad	€ 60,28		Per ogni pianta in più
292		10.5.WK2.13		Esecuzione di intervento fitosanitario endoterapico alle alberature di Aesculus hippocastanum eseguita con iniettori volumetrici a pressione per il controllo di insetti, funghi e fisiopatie non parassitarie.					INTERVENTO FITOSANITARIO PER PIANTE DI DIAMETRO OLTRE I 120 CM
293		10.5.WK2.13.A		Fino a 5 piante		acorpo	€ 488,39		Fino a 5 piante
294		10.5.WK2.13.B		Per ogni pianta in più		cad	€ 83,19		Per ogni pianta in più
295		10.5.WK2.14		Esecuzione di messa a dimora di alberi a foglia caduca o persistente in area verde, posti a piè d'opera dall'Impresa, compreso il rinterro, la formazione della conca di compluvio (formella), la fornitura ed il collocamento di pali tutori in legno trattato, la legatura con corde idonee, la fornitura e la distribuzione di ammendanti, di concimi ed una bagnatura con 50 l di acqua, esclusa la fornitura delle piante.					MESSA A DIMORA DI ALBERI IN AREA VERDE
296		10.5.WK2.14.A		Piante con circonferenza da 8 a 12 cm		cad	€ 33,85		Piante con circonferenza da 8 a 12 cm
297		10.5.WK2.14.B		Piante con circonferenza da 12 a 16 cm		cad	€ 43,84		Piante con circonferenza da 12 a 16 cm
298		10.5.WK2.14.C		Piante con circonferenza da 16 a 14 cm		cad	€ 76,96		Piante con circonferenza da 16 a 14 cm
299		10.5.WK2.14.D		Piante con circonferenza da 14 a 25 cm		cad	€ 130,19		Piante con circonferenza da 14 a 25 cm
300		10.5.WK2.14.E		Piante con circonferenza da 25 a 30 cm		cad	€ 158,18		Piante con circonferenza da 25 a 30 cm
301		10.5.WK2.14.F		Piante con circonferenza da 30 a 40 cm		cad	€ 265,76		Piante con circonferenza da 30 a 40 cm
302		10.5.WK2.14.G		Piante con circonferenza da 40 a 50 cm		cad	€ 394,32		Piante con circonferenza da 40 a 50 cm
303		10.5.WK2.15		Esecuzione di messa a dimora di alberi a foglia caduca o persistente in aiuole stradali, posti a piè d'opera dall'Impresa, compreso il rinterro, la formazione della conca di compluvio (formella), la fornitura ed il collocamento di pali tutori in legno trattato, la legatura con corde idonee, la fornitura e la distribuzione di ammendanti, di concimi ed una bagnatura con 50 l di acqua, esclusa la fornitura delle piante.					MESSA A DIMORA DI ALBERI IN AIUOLE STRADALI
304		10.5.WK2.15.A		Piante con circonferenza da 8 a 12 cm		cad	€ 42,19		Piante con circonferenza da 8 a 12 cm
305		10.5.WK2.15.B		Piante con circonferenza da 12 a 16 cm		cad	€ 52,17		Piante con circonferenza da 12 a 16 cm
306		10.5.WK2.15.C		Piante con circonferenza da 16 a 20 cm		cad	€ 93,63		Piante con circonferenza da 16 a 20 cm
307		10.5.WK2.15.D		Piante con circonferenza da 20 a 25 cm		cad	€ 165,57		Piante con circonferenza da 20 a 25 cm
308		10.5.WK2.15.E		Piante con circonferenza da 25 a 30 cm		cad	€ 221,06		Piante con circonferenza da 25 a 30 cm
309		10.5.WK2.15.F		Piante con circonferenza da 30 a 40 cm		cad	€ 331,11		Piante con circonferenza da 30 a 40 cm
310		10.5.WK2.15.G		Piante con circonferenza da 40 a 50 cm		cad	€ 477,68		Piante con circonferenza da 40 a 50 cm
311		10.5.WK2.16		Esecuzione di messa a dimora di siepe compreso lo scavo meccanico, il rinterro, il carico e trasporto del materiale di risulta, la fornitura e la distribuzione di 40 l di ammendante organico per m di siepe, bagnatura all'impianto con 30 l di acqua per m di siepe, esclusa la fornitura delle piante.					MESSA A DIMORA DI SIEPE
312		10.5.WK2.16.A		n. 2 piante al metro		m	€ 7,58		n. 2 piante al metro
313		10.5.WK2.16.B		n. 5/6 piante al metro disposte in fila semplice		m	€ 10,81		n. 5/6 piante al metro disposte in fila semplice
314		10.5.WK2.16.C		n. 10/12 piante al metro disposte in fila doppia		m	€ 16,10		n. 10/12 piante al metro disposte in fila doppia
315		10.5.WK2.17		Esecuzione di abbattimento di alberi adulti a chioma espansa siti su strada. Intervento comprensivo di ogni onere, macchina operatrice, attrezzatura, raccolta e conferimento del materiale di risulta, escluso l'onere dello smaltimento e della rimozione del ceppo.					ABBATTIMENTO DI ALBERI ADULTI SU STRADA A TRAFFICO MEDIO
316		10.5.WK2.17.A		Altezza da 6 a 12 m		cad	€ 143,10		Altezza da 6 a 12 m
317		10.5.WK2.17.B		Altezza da 12 a 16 m		cad	€ 244,30		Altezza da 12 a 16 m
318		10.5.WK2.17.C		Altezza da 16 a 23 m		cad	€ 384,73		Altezza da 16 a 23 m
319		10.5.WK2.17.D		Altezza da 23 a 30 m		cad	€ 647,81		Altezza da 23 a 30 m
320		10.5.WK2.18		Esecuzione di abbattimento di alberi adulti a chioma espansa siti su strada. Intervento comprensivo di ogni onere, macchina operatrice, attrezzatura, raccolta e conferimento del materiale di risulta, escluso l'onere dello smaltimento e della rimozione del ceppo.					ABBATTIMENTO DI ALBERI ADULTI SU STRADA A TRAFFICO INTENSO
321		10.5.WK2.18.A		Altezza da 6 a 12 m		cad	€ 176,54		Altezza da 6 a 12 m
322		10.5.WK2.18.B		Altezza da 12 a 16 m		cad	€ 280,53		Altezza da 12 a 16 m
323		10.5.WK2.18.C		Altezza da 16 a 23 m		cad	€ 440,47		Altezza da 16 a 23 m
324		10.5.WK2.18.D		Altezza da 23 a 30 m		cad	€ 731,42		Altezza da 23 a 30 m
325		10.5.WK2.19		Esecuzione di abbattimento di alberi adulti a chioma espansa in parchi e giardini. Intervento comprensivo di ogni onere, macchina operatrice, attrezzatura, raccolta e conferimento del materiale di risulta, escluso l'onere dello smaltimento e della rimozione del ceppo.					ABBATTIMENTO DI ALBERI ADULTI IN PARCHI E GIARDINI
326		10.5.WK2.19.A		Altezza da 6 a 12 m		cad	€ 116,96		Altezza da 6 a 12 m
327		10.5.WK2.19.B		Altezza da 12 a 16 m		cad	€ 200,73		Altezza da 12 a 16 m
328		10.5.WK2.19.C		Altezza da 16 a 23 m		cad	€ 336,11		Altezza da 16 a 23 m
329		10.5.WK2.19.D		Altezza da 23 a 30 m		cad	€ 596,09		Altezza da 23 a 30 m
330		10.5.WK2.20		Esecuzione di estirpazione o frantumazione di ceppaia con mezzo meccanico, raccolta e conferimento del materiale di risulta, escluso l'onere dello smaltimento.					ESTIRPAZIONE E FRANTUMAZIONE DI CEPPAIA
331		10.5.WK2.20.A		Diametro del colletto fino a 30 cm		cad	€ 44,50		Diametro del colletto fino a 30 cm
332		10.5.WK2.20.B		Diametro del colletto da 30 a 50 cm		cad	€ 67,48		Diametro del colletto da 30 a 50 cm
333		10.5.WK2.20.C		Diametro del colletto da 50 a 100 cm		cad	€ 148,36		Diametro del colletto da 50 a 100 cm
334		11		SUOLO (DA COSTRUIRE)					SUOLO (DA COSTRUIRE)
335		11.1		RILIEVI, PIANI QUOTATI					RILIEVI, PIANI QUOTATI
336		11.1.UD1							PROVE E CAMPIONATURE, MISURE - SEDIME SUPERFICIALE
337		11.1.UD1.01		Esecuzione di rilievo di punti sul terreno al fine di tracciare assi ed allineamenti comprensivo di tutti gli elementi presenti, da realizzare su superfici di qualsiasi tipo, dimensione e compresa la redazione degli elaborati riguardanti le monografie dei capisaldi, indicazione dei punti trigonometrici e delle coordinate, strumentazioni, relazione tecnica, documentazione fotografica e copia del rilievo planimetrico su CD.		mq	€ 0,46		RILIEVO DI PUNTI ED ASSI
338		11.1.UD1.02		Esecuzione di piani quotati di superfici piane o inclinate di qualsiasi tipo e dimensione compreso redazione degli elaborati riguardanti le monografie, indicazione dei capisaldi di riferimento e delle relative quote, strumentazioni, relazione tecnica, documentazione fotografica e copia degli elaborati su CD.					PIANI QUOTATI
339		11.1.UD1.02.A		Valori su maglia 10x10 m		mq	€ 0,44		Valori su maglia 10x10 m
340		11.1.UD1.02.B		Valori su maglia 20x20 m		mq	€ 0,41		Valori su maglia 20x20 m
341		11.1.UD1.02.C		Valori su maglia 30x30 m		mq	€ 0,36		Valori su maglia 30x30 m
342		11.1.UD1.02.D		Valori su maglia 50x50 m		mq	€ 0,34		Valori su maglia 50x50 m
343		11.1.UD1.03		Esecuzione dei tracciamenti sul terreno necessari per la completa localizzazione planimetrica ed altimetrica delle opere da realizzare, eseguiti con strumenti topografici adeguati da personale qualificato, compreso realizzazione dei capisaldi, modine, infissione di paline, marcature di assi, fili, allineamenti e livelli e materiali di consumo.		mq	€ 1,36		TRACCIAMENTO DELLE OPERE DA REALIZZARE
344		11.2		SONDAGGI, PROVE					SONDAGGI, PROVE
345		11.2.AB1							LAVORI EDILIZI IN GENERALE - PER UTILIZZO GENERALE
346		11.2.AB1.01		Installazione dell'attrezzatura per ogni punto di sondaggio su aree non disagiate raggiungibili con mezzi ordinari, compresa ricerca ed individuazione di sottoservizi, ordigni bellici e beni archeologici e la rimessa in pristino ad indagini ultimate.					INSTALLAZIONE ATTREZZATURA PER SONDAGGI
347		11.2.AB1.01.A		Entro 400 m dal primo foro di sondaggio		cad	€ 216,61		Entro 400 m dal primo foro di sondaggio
348		11.2.AB1.01.B		Oltre 400 m dal primo foro di sondaggio		cad	€ 310,58		Oltre 400 m dal primo foro di sondaggio
349		11.2.AB1.02		Allestimento di cantiere per sondaggi a rotazione o prove penetrometriche di tipo statico o dinamico. Sono compresi il trasporto delle attrezzature, il carico e lo scarico, la manodopera.		cad	€ 1.178,86		ALLESTIMENTO DI CANTIERE PER SONDAGGI A ROTAZIONE
350		11.2.AB1.03		Installazione dell'attrezzatura per ogni punto di sondaggio su aree disagiate raggiungibili solo con mezzi speciali o a trazione integrale, compresa ricerca ed individuazione di sottoservizi, ordigni bellici e beni archeologici e la rimessa in pristino ad indagini ultimate.		cad	€ 958,59		INSTALLAZIONE ATTREZZATURA IN AREE DISAGIATE
351		11.2.AB1.04		Installazione di sistema per mescolamento e circolo di fanghi bentonitici.		acorpo	€ 549,17		INSTALLAZIONE DI SISTEMA DI MESCOLAMENTO FANGHI
352		11.2.AD2							LAVORI EDILIZI IN GENERALE - SOTTOSUOLO
353		11.2.AD2.01		Perforazione verticale per sondaggi stratigrafici eseguita in terreni a granulometria fine quali argille, limi, limi sabbiosi e rocce tenere, anche in presenza di acqua fluente. Sono comprese, l'esame del &quot;cutting&quot;, la fornitura di energia, i materiali di consumo, la manodopera e il riempimento del foro.					PERFORAZIONE VERTICALE A DISTRUZIONE DI NUCLEO IN TERRENI A GRANULOMETRIA FINE
354		11.2.AD2.01.A		Da 0 a 35 m dal p.c.		m	€ 40,63		Da 0 a 35 m dal p.c.
355		11.2.AD2.01.B		Da 35 a 70 m dal p.c.		m	€ 46,59		Da 35 a 70 m dal p.c.
356		11.2.AD2.01.C		Da 70 a 100 m dal p.c.		m	€ 54,93		Da 70 a 100 m dal p.c.
357		11.2.AD2.01.D		Da 100 a 200 m dal p.c.		m	€ 81,51		Da 100 a 200 m dal p.c.
358		11.2.AD2.01.E		Da 200 a 300 m dal p.c.		m	€ 97,82		Da 200 a 300 m dal p.c.
359		11.2.AD2.01.F		Sovrapprezzo per uso di corona diamantata		m	€ 36,25		Sovrapprezzo per uso di corona diamantata
360		11.2.AD2.02		Perforazione verticale per sondaggi stratigrafici eseguita in terreni a granulometria grossolana quali ghiaie, ghiaie sabbiose ciottoli e rocce, anche in presenza di acqua fluente. Sono comprese, l'esame del &quot;cutting&quot;, la fornitura di energia, i materiali di consumo, la manodopera e il riempimento del foro.					PERFORAZIONE VERTICALE A DISTRUZIONE DI NUCLEO IN TERRENI A GRANULOMETRIA GROSSOLANA
361		11.2.AD2.02.A		Da 0 a 35 m dal p.c.		m	€ 40,63		Da 0 a 35 m dal p.c.
362		11.2.AD2.02.B		Da 35 a 70 m dal p.c.		m	€ 46,59		Da 35 a 70 m dal p.c.
363		11.2.AD2.02.C		Da 70 a 100 m dal p.c.		m	€ 54,93		Da 70 a 100 m dal p.c.
364		11.2.AD2.02.D		Da 100 a 200 m dal p.c.		m	€ 81,51		Da 100 a 200 m dal p.c.
365		11.2.AD2.02.E		Da 200 a 300 m dal p.c.		m	€ 97,82		Da 200 a 300 m dal p.c.
366		11.2.AD2.02.F		Sovrapprezzo per uso di corona diamantata		m	€ 36,25		Sovrapprezzo per uso di corona diamantata
367		11.2.AD2.03		Perforazione verticale eseguita a carotaggio continuo di tipo Wireline per sondaggi stratigrafici eseguita in terreni a granulometria fine e media fino a rocce di durezza media, anche in presenza di acqua fluente. Sono comprese gli oneri per eventuali rivestimenti del foro, l'estrazione e la conservazione del carotaggio entro apposite cassette catalogatrici compensate a parte, la fornitura di energia, i materiali di consumo, la manodopera e il riempimento del foro.					PERFORAZIONE VERTICALE ESEGUITA CON CAROTIERE WIRELINE IN TERRENI A GRANULOMETRIA FINE E MEDIA
368		11.2.AD2.03.A		Da 0 a 60 m dal p.c.		m	€ 63,73		Da 0 a 60 m dal p.c.
369		11.2.AD2.03.B		Da 60 a 100 m dal p.c.		m	€ 87,09		Da 60 a 100 m dal p.c.
370		11.2.AD2.03.C		Da 100 a 200 m dal p.c.		m	€ 124,10		Da 100 a 200 m dal p.c.
371		11.2.AD2.03.D		Da 200 a 300 m dal p.c.		m	€ 155,27		Da 200 a 300 m dal p.c.
372		11.2.AD2.03.E		Oltre 300 m dal p.c.		m	€ 192,79		Oltre 300 m dal p.c.
373		11.2.AD2.03.F		Sovrapprezzo all'art. 5 per l'utilizzo di fanghi bentonitici o schiume polimeriche con biodegradabilità superiore al 94 %		m	€ 1,06		Sovrapprezzo all'art. 5 per l'utilizzo di fanghi bentonitici o schiume polimeriche con biodegradabilità superiore al 94 %
374		11.2.AD2.04		Perforazione verticale eseguita a carotaggio continuo di tipo Wireline per sondaggi stratigrafici eseguita in terreni a granulometria grossolana quali ghiaie, ghiaie sabbiose, ciottoli e rocce, anche in presenza di acqua fluente. Sono comprese gli oneri per eventuali rivestimenti del foro, l'estrazione e la conservazione del carotaggio entro apposite cassette catalogatrici compensate a parte, la fornitura di energia, i materiali di consumo, la manodopera e il riempimento del foro.					PERFORAZIONE VERTICALE ESEGUITA CON CAROTIERE WIRELINE IN TERRENI A GRANULOMETRIA GROSSOLANA
375		11.2.AD2.04.A		Da 0 a 60 m dal p.c.		m	€ 75,80		Da 0 a 60 m dal p.c.
376		11.2.AD2.04.B		Da 60 a 100 m dal p.c.		m	€ 104,01		Da 60 a 100 m dal p.c.
377		11.2.AD2.04.C		Da 100 a 200 m dal p.c.		m	€ 134,03		Da 100 a 200 m dal p.c.
378		11.2.AD2.04.D		Da 200 a 300 m dal p.c.		m	€ 167,41		Da 200 a 300 m dal p.c.
379		11.2.AD2.04.E		Oltre 300 m dal p.c.		m	€ 256,85		Oltre 300 m dal p.c.
380		11.2.AD2.04.F		Sovrapprezzo per uso di corona diamantata		m	€ 36,25		Sovrapprezzo per uso di corona diamantata
381		11.2.AD2.05		Sovrapprezzo agli artt. 11.2.A.D2.03 A, B, C, D, E per inclinazione del sondaggio rispetto alla verticale.					SOVRAPPREZZO AGLI ARTT. 11.2.A.D2.03 A, B, C, D, E PER INCLINAZIONE SONDAGGIO
382		11.2.AD2.05.A		Da 0 a 60 m dal p.c. da 20° a 35°		m	€ 90,98		Da 0 a 60 m dal p.c. da 20° a 35°
383		11.2.AD2.05.B		Da 0 a 60 m dal p.c. oltre 35°		m	€ 105,52		Da 0 a 60 m dal p.c. oltre 35°
384		11.2.AD2.05.C		Da 60 a 100 m dal p.c. da 20° a 35°		m	€ 121,95		Da 60 a 100 m dal p.c. da 20° a 35°
385		11.2.AD2.05.D		Da 60 a 100 m dal p.c. oltre 35°		m	€ 129,87		Da 60 a 100 m dal p.c. oltre 35°
386		11.2.AD2.05.E		Da 100 a 200 m dal p.c. da 20° a 35°		m	€ 187,04		Da 100 a 200 m dal p.c. da 20° a 35°
387		11.2.AD2.05.F		Da 100 a 200 m dal p.c. oltre 35°		m	€ 168,25		Da 100 a 200 m dal p.c. oltre 35°
388		11.2.AD2.05.G		Da 200 a 300 m dal p.c. da 20° a 35°		m	€ 198,71		Da 200 a 300 m dal p.c. da 20° a 35°
389		11.2.AD2.05.H		Da 200 a 300 m dal p.c. oltre 35°		m	€ 206,04		Da 200 a 300 m dal p.c. oltre 35°
390		11.2.AD2.05.I		Oltre 300 m dal p.c. da 20° a 35°		m	€ 303,64		Oltre 300 m dal p.c. da 20° a 35°
391		11.2.AD2.05.L		Oltre 300 m dal p.c. oltre 35°		m	€ 315,34		Oltre 300 m dal p.c. oltre 35°
392		11.2.AD2.06		Approntamento ed installazione dell'attrezzatura necessaria all'esecuzione di prove penetrometriche statiche in grado di esercitare spinte fino ad un valore massimo di 200 kN in ciascuna stazione di prova, compreso trasporto, materiale, personale tecnico, montaggio e accessori.		cad	€ 1.149,59		APPRONTAMENTO E INSTALLAZIONE ATTREZZATURA PER PROVA PENETROMETRICA STATICA
393		11.2.UD2							PROVE E CAMPIONATURE, MISURE - SOTTOSUOLO
394		11.2.UD2.01		Registrazione dei parametri di perforazione (Dac test) durante l'esecuzione dei sondaggi a distruzione di nucleo, compresa l'elaborazione e la restituzione grafica dei risultati.		m	€ 15,57		DAC-TEST
395		11.2.UD2.02		Prelievo di campioni disturbati provenienti da carotaggio semplice e collocati in apposite cassette catalogatrici compensate a parte.		cad	€ 7,85		PRELIEVO DI CAMPIONI RIMANEGGIATI
396		11.2.UD2.03		Prelievo di campioni indisturbati eseguito nel corso di carotaggi continui con campionatore a parete sottile tipo Shelby. È compresa la fornitura delle fustelle in acciaio inox da restituire a fine lavoro, l'imballaggio ed il trasporto al laboratorio autorizzato per le analisi.					PRELIEVO DI CAMPIONI INDISTURBATI CON CAMPIONATORE SHELBY
397		11.2.UD2.03.A		Fino a 20 m dal p.c.		cad	€ 53,06		Fino a 20 m dal p.c.
398		11.2.UD2.03.B		Da 20 m a 40 m dal p.c.		cad	€ 59,43		Da 20 m a 40 m dal p.c.
399		11.2.UD2.03.C		Da 40 m a 60 m dal p.c.		cad	€ 65,79		Da 40 m a 60 m dal p.c.
400		11.2.UD2.04		Prelievo di campioni indisturbati eseguito nel corso di carotaggi continui con campionatore a pistone tipo Osterberg. È compresa la fornitura delle fustelle in acciaio inox da restituire a fine lavoro, l'imballaggio ed il trasporto al laboratorio autorizzato per le analisi.					PRELIEVO DI CAMPIONI INDISTURBATI CON CAMPIONATORE OSTERBERG
401		11.2.UD2.04.A		Fino a 20 m dal p.c.		cad	€ 65,79		Fino a 20 m dal p.c.
402		11.2.UD2.04.B		Da 20 m a 40 m dal p.c.		cad	€ 71,09		Da 20 m a 40 m dal p.c.
403		11.2.UD2.04.C		Da 40 m a 60 m dal p.c.		cad	€ 76,41		Da 40 m a 60 m dal p.c.
404		11.2.UD2.05		Esecuzione di prova SPT nel corso di sondaggi a rotazione con utilizzo di campionatori di tipo adeguato, compresa l'installazione dell'attrezzatura e la restituzione grafica dei diagrammi penetrometrici.					PROVA SPT (STANDARD PENETRATION TEST)
405		11.2.UD2.05.A		Da 0 m a 20 m dal p.c.		cad	€ 57,73		Da 0 m a 20 m dal p.c.
406		11.2.UD2.05.B		Da 20 m a 40 m dal p.c.		cad	€ 74,39		Da 20 m a 40 m dal p.c.
407		11.2.UD2.06		Esecuzione di prova penetrometrica dinamica con attrezzatura leggera, in terreno di qualsiasi natura e consistenza, asciutto o bagnato anche in presenza di eventuali trovanti, fino a qualsiasi profondità rispetto al piano di campagna, compreso trasporto, il montaggio su ciascun sito di prova, l'energia, gli operatori ed i tecnici rilevatori, la rimozione ed allontanamento del mezzo, il rilevamento dei pozzi e la restituzione grafica dei dati.		m	€ 20,85		PROVA PENETROMETRICA DINAMICA LEGGERA
408		11.2.UD2.07		Esecuzione di prova penetrometrica dinamica pesante DPSH, in terreno di qualsiasi natura e consistenza, asciutto o bagnato anche in presenza di eventuali trovanti, fino a qualsiasi profondità rispetto al piano di campagna, mediante impiego di penetrometro provvisto di massa battente da 73 kg a sganciamento automatico con altezza di caduta 75 cm, compreso trasporto, il montaggio su ciascun sito di prova, l'energia, gli operatori ed i tecnici rilevatori, la rimozione ed allontanamento del mezzo, il rilevamento dei pozzi e la restituzione grafica dei dati.		m	€ 23,37		PROVA PENETROMETRICA DINAMICA PESANTE
409		11.2.UD2.08		Esecuzione di prova scissometrica eseguita in foro già predisposto mediante impiego di scissometro tipo &quot;Vane Borer&quot; condotta fino ad una profondità massima di 40 m dal p.c., compresa l'installazione dell'attrezzatura.					PROVA SCISSOMETRICA
410		11.2.UD2.08.A		Da 0 m a 20 m dal p.c.		cad	€ 106,60		Da 0 m a 20 m dal p.c.
411		11.2.UD2.08.B		Da 20 m a 40 m dal p.c.		cad	€ 133,45		Da 20 m a 40 m dal p.c.
412		11.2.UD2.09		Esecuzione di prova pressiometrica eseguita in foro a distruzione di nucleo già predisposto e successivamente carotato nel tratto di prova, mediante impiego di pressiometro tipo &quot;Menard&quot; condotta fino ad una profondità massima di 40 m dal p.c., compresa l'installazione dell'attrezzatura e l'esecuzione del carotaggio nel tratto di prova.					PROVA PRESSIOMETRICA
413		11.2.UD2.09.A		Da 0 m a 20 m dal p.c.		cad	€ 425,60		Da 0 m a 20 m dal p.c.
414		11.2.UD2.09.B		Da 20 m a 40 m dal p.c.		cad	€ 515,59		Da 20 m a 40 m dal p.c.
415		11.2.UD2.10		Esecuzione di verifica della falda con installazione entro foro di sondaggio già predisposto di piezometro tipo Casagrande a tubo aperto da 50 mm di diametro, compresa la fornitura di tubi di collegamento, la formazione del dreno e dei tappi impermeabili.					SONDAGGIO PIEZOMETRICO
416		11.2.UD2.10.A		Per ogni cella installata		cad	€ 203,92		Per ogni cella installata
417		11.2.UD2.10.B		Per m di tubo installato		m	€ 24,23		Per m di tubo installato
418		11.2.UD2.11		Esecuzione di prova penetrometrica statica con penetrometro statico con manicotto (CPT) o con punta elettrica (CPT-E), compresa la restituzione del diagramma penetrometrico.		cad	€ 19,15		PROVA PENETROMETRICA STATICA
419		11.2.UD2.12		Analisi fisiche, chimiche e microbiologiche eseguite ai sensi del D.M. 24/01/1996 su campioni prelevati secondo le modalità previste.		cad	€ 1.879,39		ANALISI FISICHE, CHIMICHE E MICROBIOLOGICHE
420		11.2.UD2.13							ANALISI GRANULOMETRICA
421		11.2.UD2.13.A		Analisi granulometrica con setacci per via umida su terre con dimensione massima dei granuli non eccedente i 5 mm		cad	€ 42,96		Analisi granulometrica con setacci per via umida su terre con dimensione massima dei granuli non eccedente i 5 mm
422		11.2.UD2.13.B		Sovrapprezzo) per inerti con dimensioni dei grani superiori a 5 mm		cad	€ 49,94		Sovrapprezzo) per inerti con dimensioni dei grani superiori a 5 mm
423		11.2.UD2.14		Determinazione dei limiti (liquido e plastico) di Atterberg e dell'indice plastico		cad	€ 48,33		DETERMINAZIONE DEI LIMITI DI ATTERBERG
424		11.2.UD2.15		Determinazione del peso specifico reale con il metodo del picnometro eseguita su due provini		cad	€ 32,22		DETERMINAZIONE DEL PESO SPECIFICO
425		11.2.UD2.16		Analisi granulometrica per sedimentazione (esclusa la determinazione del peso specifico)		cad	€ 76,52		ANALISI GRANULOMETRICA PER SEDIMENTAZIONE
426		11.2.UD2.17		Prova di costipamento AASHO standard o modificata		cad	€ 137,97		PROVA DI COSTIPAMENTO
427		11.2.UD2.18		Determinazione del contenuto d'acqua		cad	€ 5,84		DETERMINAZIONE DEL CONTENUTO IN ACQUA
428		11.2.UD2.19		Determinazione del peso di volume naturale con l'uso di fustella tarata		cad	€ 27,59		DETERMINAZIONE DEL PESO DI VOLUME NATURALE
429		11.2.UD2.20		Determinazione del peso secco dell'unità di volume, porosità e indice di porosità		cad	€ 6,58		DETERMINAZIONE DEL PESO SECCO DELL'UNITA' DI VOLUME
430		11.2.UD2.21		Prova di compressibilità edometrica.					PROVA DI COMPRESSIBILITA' EDOMETRICA
431		11.2.UD2.21.A		Fino a 1,6 N/mm² (cicli di carico e scarico)		cad	€ 164,49		Fino a 1,6 N/mm² (cicli di carico e scarico)
432		11.2.UD2.21.B		Fino a 4,8 N/mm² (cicli di carico e scarico)		cad	€ 191,01		Fino a 4,8 N/mm² (cicli di carico e scarico)
433		11.2.UD2.21.C		Sovrapprezzo per il rilievo e la diagrammazione dei cedimenti nel tempo		cad	€ 5,84		Sovrapprezzo per il rilievo e la diagrammazione dei cedimenti nel tempo
434		11.2.UD2.22		Prova di taglio diretto CD con scatola di Casagrande su 3 provini con diversi carichi di consolidazione, con velocità di deformazione &lt;0,01 mm/min.		cad	€ 137,97		PROVA DI TAGLIO DIRETTO
435		11.3		CONTROLLO DELLE ACQUE SOTTERRANEE, POZZI					CONTROLLO DELLE ACQUE SOTTERRANEE, POZZI
436		11.3.CH2							TERRE, SCAVI, RILEVATI, MASSICCIATE - ACCIAIO
437		11.3.CH2.01		Esecuzione di pozzo artesiano mediante terebrazione del terreno eseguita con il sistema a rotazione a foro scoperto, costituito da tubazioni in acciaio da 6&quot; con giunti filettati a maschio e femmina fino alla falda acquifera, compreso filtri tipo &quot;Johnson&quot; ad alto rendimento ed antisabbia, parker di giunzione a perfetta tenuta tra le tubazioni, spurgo del pozzo con mezzi idonei, prove di portata per conoscere l'esatta portata del pozzo, elettropompa sommersa ad asse verticale con valvola di ritegno incorporata e portata fino a 5 l/s, prevalenza utile fino a 100 m, cavo per l'alimentazione della pompa sommersa in gomma antinvecchiamento del tipo flessibile di adeguata sezione, quadro elettrico per l'avviamento e protezione del motore, realizzato a norme CEI, saracinesca flangiata di esclusione in ghisa.					POZZO ARTESIANO
438		11.3.CH2.01.A		Per profondità di scavo fino a 50 m		m	€ 170,09		Per profondità di scavo fino a 50 m
439		11.3.CH2.01.B		Per profondità di scavo fino a 100 m		m	€ 121,66		Per profondità di scavo fino a 100 m
440		11.3.CH2.01.C		Per profondità di scavo fino a 200 m		m	€ 95,45		Per profondità di scavo fino a 200 m
441		11.3.CH2.01.D		Per profondità di scavo fino a 400 m		m	€ 85,58		Per profondità di scavo fino a 400 m
442		11.4		DRENAGGI					DRENAGGI
443		11.4.CP1							TERRE, SCAVI, RILEVATI, MASSICCIATE - TERRE, PIETRE, GHIAIA, SABBIA
444		11.4.CP1.01		Fornitura e posa in opera di ghiaione naturale vagliato, pezzatura 5-7,5 cm per formazione di drenaggi, compreso stesa e livellazione.					GHIAIONE PER DRENAGGI
445		11.4.CP1.01.A		Stesa e livellazione eseguita con mezzo meccanico		mc	€ 25,08		Stesa e livellazione eseguita con mezzo meccanico
446		11.4.CP1.01.B		Stesa e livellazione eseguita a mano		mc	€ 39,85		Stesa e livellazione eseguita a mano
447		11.4.TN6							POSA DI TELI FLESSIBILI NON IMPERMEABILI, TAPEZZERIE, MOQUETTE - MATERIE PLASTICHE E FIBRE SINTETICHE, RESINE TERMOPLASTICHE
448		11.4.TN6.01		Fornitura e posa in opera di teli di geotessile in tessuto non tessuto composto da filamenti continui in polipropilene rivestiti da guaina in polietilene, in opera posato in piano o entro trincee di drenaggio e ripiegamento dopo la posa del ghiaione drenante, compreso tagli, sovrapposizioni, sfridi.					GEOTESSILE, TESSUTO NON TESSUTO PER DRENAGGIO
449		11.4.TN6.01.A		Peso fino a 100 g/m²		mq	€ 2,60		Peso fino a 100 g/m²
450		11.4.TN6.01.B		Peso fino a 200 g/m²		mq	€ 2,99		Peso fino a 200 g/m²
451		11.4.TN6.01.C		Peso fino a 400 g/m²		mq	€ 3,93		Peso fino a 400 g/m²
452		11.5		DRAGAGGI					DRAGAGGI
453		11.5.CP1							TERRE, SCAVI, RILEVATI, MASSICCIATE - TERRE, PIETRE, GHIAIA, SABBIA
454		11.5.CP1.01		Esecuzione di dragaggio di materiale sciolto a granulometria fine (passante al setaccio n. 200 superiore al 50 %) e con Dmax = 75 mm, per la formazione di bacini, canali e letti di posa per manufatti vari, da eseguirsi con draga aspirante e refluente, compreso l'installazione e lo smontaggio della condotta di rifluimento, la conservazione ed il mantenimento di eventuali costruzioni sotterranee quali tubazioni, condutture di ogni genere, cavi, opere d'arte, reperti archeologici, ecc., il rifluimento del materiale idoneo a ritombamento o in rilevato su aree di cantiere indicate dalla D.L., il salpamento di trovanti fino a 200 mm di diametro.					DRAGAGGIO DI MATERIALE FINE SCIOLTO
455		11.5.CP1.01.A		Con rifluimento fino a 2.000 m dall'area di dragaggio		mc	€ 4,10		Con rifluimento fino a 2.000 m dall'area di dragaggio
456		11.5.CP1.01.B		Con rifluimento oltre 2.000 m dall'area di dragaggio		mc	€ 6,87		Con rifluimento oltre 2.000 m dall'area di dragaggio
457		11.5.CP1.02		Esecuzione di dragaggio con qualsiasi mezzo effossorio di materie di qualsiasi natura e consistenza, compresi i trovanti fino a 0,5 m³ di volume, per la formazione di bacini, canali e letti di posa per manufatti vari, da eseguirsi con idonei mezzi meccanici, compreso la conservazione ed il mantenimento di eventuali costruzioni sotterranee quali tubazioni, condutture di ogni genere, cavi, opere d'arte, reperti archeologici, ecc. ed il trasporto a terra del materiale idoneo a ritombamento o in rilevato su aree di cantiere indicate dalla D.L.					DRAGAGGIO DI MATERIALE SCIOLTO GROSSOLANO
458		11.5.CP1.02.A		Per profondità sino a 5,00 m sotto il medio mare		mc	€ 6,17		Per profondità sino a 5,00 m sotto il medio mare
459		11.5.CP1.02.B		Per profondità oltre a 5,00 m sotto il medio mare		mc	€ 8,56		Per profondità oltre a 5,00 m sotto il medio mare
460		11.6		SCAVI DI SBANCAMENTO					SCAVI DI SBANCAMENTO
461		11.6.CP1							TERRE, SCAVI, RILEVATI, MASSICCIATE - TERRE, PIETRE, GHIAIA, SABBIA
462		11.6.CP1.01		Esecuzione di scavo di sbancamento a sezione aperta per profondità fino a 5 m, in terreno di qualsiasi natura e consistenza, compresi i trovanti fino a 0,5 m³ di volume, ad esclusione della roccia tenera e della roccia dura da mina, asciutto o bagnato, in presenza d'acqua di qualsiasi natura, provenienza ed entità per la formazione di splateamenti, cassonetti, sedi stradali, per l'apertura, l'allargamento ed approfondimento di bacini, canali e fossi, per la bonifica di sottofondi cedevoli per l'impostazione di opere d'arte (platee e fondazioni di edifici), rilevati e rinterri, da eseguirsi con idonei mezzi meccanici, compreso lo sterro di arbusti e ceppaie, l'aggottamento delle acque, le eventuali sbadacchiature e puntellazioni delle pareti, la conservazione ed il mantenimento di eventuali costruzioni sotterranee quali tubazioni, condutture di ogni genere, cavi, opere d'arte, la formazione di pendenze, se prescritte, il carico e trasporto nell'ambito del cantiere dell'idoneo materiale di risulta, a ritombamento o in rilevato, perfettamente sagomato e compattato, ovvero il carico, trasporto e scarico alle pubbliche discariche del materiale non idoneo od eccedente, compresa l'indennità di discarica o deposito ed eventuale viabilità provvisoria di cantiere.					SCAVO DI SBANCAMENTO IN TERRENO DI QUALSIASI NATURA
463		11.6.CP1.01.A		Anche in presenza d'acqua (tirante d'acqua fino a 20 cm)		mc	€ 13,85		Anche in presenza d'acqua (tirante d'acqua fino a 20 cm)
464		11.6.CP1.01.B		Subacqueo (tirante d'acqua oltre 20 cm)		mc	€ 16,68		Subacqueo (tirante d'acqua oltre 20 cm)
465		11.6.CP1.01.C		Sovrapprezzo per ogni metro in più di profondità		mc	€ 2,54		Sovrapprezzo per ogni metro in più di profondità
466		11.6.CP1.02		Esecuzione di scavo di sbancamento a sezione aperta per profondità fino a 5 m, in roccia tenera da piccone o da punta, ad esclusione della roccia dura da mina, asciutto o bagnato, in presenza d'acqua di qualsiasi natura, provenienza ed entità per la formazione di splateamenti, cassonetti, sedi stradali, per l'apertura, l'allargamento ed approfondimento di canali e fossi, da eseguirsi con idonei mezzi meccanici, compreso lo sterro di arbusti e ceppaie, l'aggottamento delle acque, sbatacchiature e puntellazioni delle pareti, ricerca, individuazione, conservazione e mantenimento di eventuali costruzioni sotterranee quali tubazioni, condutture di ogni genere, cavi, opere d'arte, reperti archeologici ecc., la formazione di pendenze, il carico e trasporto, nell'ambito del cantiere dell'idoneo materiale di risulta, a ritombamento o in rilevato, perfettamente sagomato e compattato, ovvero il carico, trasporto e scarico alle pubbliche discariche del materiale non idoneo od eccedente, compresa l'indennità di discarica o deposito e viabilità provvisoria di cantiere.					SCAVO DI SBANCAMENTO IN ROCCIA TENERA DA PICCONE O DA PUNTA
467		11.6.CP1.02.A		Anche in presenza d'acqua (tirante d'acqua fino a 20 cm)		mc	€ 21,73		Anche in presenza d'acqua (tirante d'acqua fino a 20 cm)
468		11.6.CP1.02.B		Subacqueo (tirante d'acqua oltre 20 cm)		mc	€ 24,49		Subacqueo (tirante d'acqua oltre 20 cm)
469		11.6.CP1.02.C		Sovrapprezzo per ogni metro in più di profondità		mc	€ 3,57		Sovrapprezzo per ogni metro in più di profondità
470		11.6.CP1.03		Esecuzione di scavo di sbancamento a sezione aperta in terreno roccioso duro, asciutto o bagnato, in presenza d'acqua di qualsiasi natura, provenienza ed entità, per la formazione di splateamenti, cassonetti, sedi stradali, per l'apertura, l'allargamento ed approfondimento di canali e fossi, da eseguirsi con particolari mezzi ed attrezzature (perforatori, martelloni, esplosivi), lo sterro di arbusti e ceppaie, l'aggottamento delle acque, esplosivi, la formazione di gradonate, il carico e trasporto nell'ambito del cantiere dell'idoneo materiale di risulta, scotico compreso, a ritombamento o in rilevato, perfettamente sagomato e compattato, ovvero il carico e trasporto alle pubbliche discariche del materiale non idoneo o eccedente, compresa l'indennità di discarica o deposito e viabilità provvisoria di cantiere.					SCAVO DI SBANCAMENTO IN ROCCIA DURA DA MINA
471		11.6.CP1.03.A		Anche in presenza d'acqua (tirante d'acqua fino a 20 cm)		mc	€ 34,89		Anche in presenza d'acqua (tirante d'acqua fino a 20 cm)
472		11.6.CP1.03.B		Subacqueo (tirante d'acqua oltre 20 cm)		mc	€ 38,42		Subacqueo (tirante d'acqua oltre 20 cm)
473		11.6.CP1.03.C		Sovrapprezzo per ogni metro in più di profondità		mc	€ 4,91		Sovrapprezzo per ogni metro in più di profondità
474		11.6.CP1.04		Esecuzione di scotico del terreno superficiale a sezione ampia, per profondità fino a 50 cm, compreso lo sterro di arbusti e ceppaie, il carico e trasporto a deposito temporaneo in terreni nell'ambito del cantiere od adiacenti, il trasporto, carico e scarico alle pubbliche discariche con la relativa indennità del materiale eccedente o non idoneo al reimpiego.		mc	€ 7,13		SCOTICO
475		11.7		SCAVI DI FONDAZIONE					SCAVI DI FONDAZIONE
476		11.7.CP1							TERRE, SCAVI, RILEVATI, MASSICCIATE - TERRE, PIETRE, GHIAIA, SABBIA
477		11.7.CP1.01		Esecuzione di scavo di fondazione in terreno di qualsiasi natura e consistenza compresi i trovanti di volume inferiore a 0,5 m³, ad esclusione della roccia tenera e della roccia dura da mina, asciutto o bagnato, anche in presenza d'acqua di qualsiasi natura, provenienza ed entità, per la formazione di fondazioni di opere d'arte in genere e fondazioni di edifici, per la posa di tubazioni e manufatti, spinto a profondità fino a 2 m rispetto al piano di sbancamento, compreso lo sterro di arbusti e ceppaie, il recupero dello scotico, l'aggottamento delle acque, le eventuali sbadacchiature e puntellazione delle pareti, la formazione di pendenze, se prescritte, il carico e il trasporto nell'ambito del cantiere dell'idoneo materiale di risulta, scotico compreso, a ritombamento e in rilevato, perfettamente sagomato e compattato, ovvero il carico ed il trasporto alle pubbliche discariche del materiale non idoneo od eccedente compresa l'indennità di discarica o deposito, il rinterro col materiale di risulta se idoneo o con materiale di cava.					SCAVO DI FONDAZIONE IN TERRENO DI QUALSIASI NATURA
478		11.7.CP1.01.A		Anche in presenza d'acqua (tirante d'acqua fino a 20 cm)		mc	€ 18,91		Anche in presenza d'acqua (tirante d'acqua fino a 20 cm)
479		11.7.CP1.01.B		Sovrapprezzo per ogni metro in più di profondità		mc	€ 2,54		Sovrapprezzo per ogni metro in più di profondità
480		11.7.CP1.02		Esecuzione di scavo di fondazione in roccia tenera da piccone o da punta, ad esclusione della roccia dura da mina, asciutto o bagnato, anche in presenza d'acqua di qualsiasi natura, provenienza ed entità, per la formazione di fondazioni di opere d'arte in genere e fondazioni di edifici, per la posa di tubazioni e manufatti, spinto a profondità fino a 2 m rispetto al piano di sbancamento, compreso lo sterro di arbusti e ceppaie, il recupero dello scotico, l'aggottamento delle acque, le eventuali sbadacchiature e puntellazione delle pareti, la formazione di pendenze, se prescritte, il carico e il trasporto nell'ambito del cantiere dell'idoneo materiale di risulta, scotico compreso, a ritombamento ed in rilevato, perfettamente sagomato e compattato, ovvero il carico ed il trasporto alle pubbliche discariche del materiale non idoneo od eccedente compresa l'indennità di discarica o deposito.					SCAVO DI FONDAZIONE IN ROCCIA TENERA DA PICCONE O DA PUNTA
481		11.7.CP1.02.A		Anche in presenza d'acqua (tirante d'acqua fino a 20 cm)		mc	€ 28,16		Anche in presenza d'acqua (tirante d'acqua fino a 20 cm)
482		11.7.CP1.02.B		Sovrapprezzo per ogni metro in più di profondità		mc	€ 3,86		Sovrapprezzo per ogni metro in più di profondità
483		11.7.CP1.03		Esecuzione di scavo di fondazione in terreno roccioso duro asciutto o bagnato, in presenza d'acqua di qualsiasi natura, provenienza ed entità, per la formazione di fondazione di opere d'arte in genere e fondazioni di edifici, per la posa di tubazioni e manufatti, spinto a profondità fino a 2 m rispetto al piano di sbancamento, da eseguirsi con particolari attrezzature per la demolizione (perforatori, martelloni, esplosivi) compresa la scarifica e demolizione di massicciate e pavimentazioni esistenti, lo sterro di arbusti e ceppaie, il recupero dello scotico, l'aggottamento delle acque, la formazione di gradonate, il carico e trasporto nell'ambito del cantiere dell'idoneo materiale di risulta, scotico compreso, a ritombamento, rinterro od in rilevato, perfettamente sagomato e compattato, ovvero il carico e trasporto alle pubbliche discariche del materiale non idoneo o eccedente compresa l'indennità di discarica o deposito.					SCAVO DI FONDAZIONE IN TERRENO ROCCIOSO DURO
484		11.7.CP1.03.A		Anche in presenza d'acqua (tirante d'acqua fino a 20 cm)		mc	€ 41,24		Anche in presenza d'acqua (tirante d'acqua fino a 20 cm)
485		11.7.CP1.03.B		Sovrapprezzo per ogni metro in più di profondità		mc	€ 4,17		Sovrapprezzo per ogni metro in più di profondità
486		11.7.CP1.04		Esecuzione di scavo all'interno di edifici per formazione di fondazioni, posa tubazioni e manufatti, eseguito con adeguati mezzi meccanici in terreno di qualsiasi natura e consistenza compresi i trovanti fino a 0,5 m³ , la roccia tenera da piccone o da punta, con esclusione della roccia dura da mina, asciutto o bagnato, anche in presenza di acqua di qualsiasi natura, provenienza ed entità, per profondità fino a 2 m dal piano di calpestio, comprese le eventuali sbadacchiature e puntellazioni di pareti, la conservazione ed il mantenimento di manufatti quali tubazioni, condutture, cavi, opere d'arte, reperti archeologici ecc., la formazione di pendenze, rinterro, carico e trasporto alle pubbliche discariche del materiale di risulta, l'indennità di discarica e l'aggottamento delle acque.					SCAVO DI FONDAZIONE IN TERRENO DI QUALSIASI NATURA ESEGUITO ALL'INTERNO DI EDIFICI
487		11.7.CP1.04.A		Anche in presenza d'acqua (tirante d'acqua fino a 20 cm)		mc	€ 28,20		Anche in presenza d'acqua (tirante d'acqua fino a 20 cm)
488		11.7.CP1.04.B		Subacqueo (tirante d'acqua oltre 20 cm)		mc	€ 31,42		Subacqueo (tirante d'acqua oltre 20 cm)
489		11.7.CP1.04.C		Sovrapprezzo per trovanti aventi volume superiore a 0,500 m³		mc	€ 8,51		Sovrapprezzo per trovanti aventi volume superiore a 0,500 m³
490		11.7.CP1.04.D		Sovrapprezzo per ogni metro in più		mc	€ 3,46		Sovrapprezzo per ogni metro in più
491		11.7.CP1.05		Esecuzione di scavo a mano per la formazione di fondazioni di opere d'arte in genere, fondazioni di edifici, per la posa di tubazione e manufatti in terreno di qualsiasi natura e consistenza compresa la roccia tenera, i conglomerati, le marne ed i trovanti di volume inferiore a 0,5 m³, ad esclusione della roccia dura da mina, asciutto o bagnato, anche in presenza di acqua di qualsiasi natura, provenienza ed entità, per profondità fino a 2 m rispetto al piano di sbancamento, compreso lo sterro di arbusti e ceppaie, il recupero dello scotico, l'aggottamento delle acque, le eventuali sbadacchiature e puntellazioni delle pareti, la formazione di pendenze, se prescritte, il carico e il trasporto nell'ambito del cantiere dell'idoneo materiale di risulta, scotico compreso, a ritombamento o in rilevato, perfettamente sagomato e compattato, ovvero il carico e trasporto alle pubbliche discariche del materiale non idoneo od eccedente compresa l'indennità di discarica o deposito.					SCAVO DI FONDAZIONE IN TERRENO DI QUALSIASI NATURA ESEGUITO A MANO
492		11.7.CP1.05.A		Anche in presenza d'acqua (tirante d'acqua fino a 20 cm)		mc	€ 50,58		Anche in presenza d'acqua (tirante d'acqua fino a 20 cm)
493		11.7.CP1.05.B		Subacqueo (tirante d'acqua oltre 20 cm)		mc	€ 61,02		Subacqueo (tirante d'acqua oltre 20 cm)
494		11.7.CP1.05.C		Sovrapprezzo per ogni metro in più di profondità		mc	€ 5,91		Sovrapprezzo per ogni metro in più di profondità
495		11.7.CP1.05.D		Sovrapprezzo per trovanti aventi volume superiore a 0,500 m³		mc	€ 10,93		Sovrapprezzo per trovanti aventi volume superiore a 0,500 m³
496		11.7.CP1.06		Esecuzione di scavo a mano per la formazione di fondazioni di opere d'arte in genere, posa tubazioni all'interno di edifici in terreno di qualsiasi natura e consistenza compresi i trovanti fino a 0,5 m³, la roccia tenera da piccone o da punta, con esclusione della roccia dura da mina, asciutto o bagnato, anche in presenza di acqua di qualsiasi natura, provenienza ed entità, per profondità fino a 2 m dal piano di scavo, compreso sbadacchiature e puntellazioni di pareti, la conservazione ed il mantenimento di eventuali manufatti quali tubazioni, condutture, cavi, opere d'arte, reperti archeologici ecc., la formazione di pendenze, rinterro, carico e trasporto del materiale di risulta alle pubbliche discariche, l'indennità di discarica e l'aggottamento delle acque.					SCAVO DI FONDAZIONE IN TERRENO DI QUALSIASI NATURA ESEGUITO A MANO ALL'INTERNO DI EDIFICI
497		11.7.CP1.06.A		Anche in presenza d'acqua (tirante d'acqua fino a 20 cm)		mc	€ 59,01		Anche in presenza d'acqua (tirante d'acqua fino a 20 cm)
498		11.7.CP1.06.B		Subacqueo (tirante d'acqua oltre 20 cm)		mc	€ 69,09		Subacqueo (tirante d'acqua oltre 20 cm)
499		11.7.CP1.06.C		Sovrapprezzo per ogni metro in più di profondità		mc	€ 6,44		Sovrapprezzo per ogni metro in più di profondità
500		11.7.CP1.06.D		Sovrapprezzo per trovanti aventi volume superiore a 0,500 m³		mc	€ 11,46		Sovrapprezzo per trovanti aventi volume superiore a 0,500 m³
501		11.8		RINTERRI E RIPORTI					RINTERRI E RIPORTI
502		11.8.CP1							TERRE, SCAVI, RILEVATI, MASSICCIATE - TERRE, PIETRE, GHIAIA, SABBIA
503		11.8.CP1.01		Esecuzione di riporti, mediante fornitura e posa in opera di materiali misti granulari, costituiti da ghiaia, detrito e frantumato arido provenienti da cave di prestito o alvei di torrente, per formazione di strati di fondazione stradale, ritombamenti, sottofondi, corpi stradali, rilevati, rialzi di curve, bonifiche e ricariche di consolidamento, compresa la pulizia e sistemazione del fondo, l'indennità di cava, il carico, trasporto e lo scarico a piè d'opera, le eventuali correzioni granulometriche e stabilizzazioni, la stesura e compattazione per strati di 30 cm massimi, la sagomatura, profilatura dei cigli e delle scarpate, la compattazione con adeguati mezzi meccanici sino al raggiungimento del costipamento prescritto.					RIPORTI IN MATERIALE MISTO DI CAVA
504		11.8.CP1.01.A		Per costipamento pari a 95 % della densità massima AASHTO		mc	€ 21,69		Per costipamento pari a 95 % della densità massima AASHTO
505		11.8.CP1.01.B		Per costipamento pari a 90 % della densità massima AASHTO		mc	€ 21,36		Per costipamento pari a 90 % della densità massima AASHTO
506		11.8.CP1.01.C		Per costipamento pari a 85 % della densità massima AASHTO		mc	€ 21,03		Per costipamento pari a 85 % della densità massima AASHTO
507		11.8.CP1.01.D		Per costipamento pari a 80 % della densità massima AASHTO		mc	€ 20,69		Per costipamento pari a 80 % della densità massima AASHTO
508		11.8.CP1.01.E		Sovrapprezzo per trasporto con uso di pontone		mc	€ 14,50		Sovrapprezzo per trasporto con uso di pontone
509		11.8.CP1.02		Esecuzione del rinterro dello scavo mediante fornitura e posa in opera di sabbione grezzo di cava, compreso stesa, costipamento e livellatura.		mc	€ 24,98		RINTERRO DELLO SCAVO CON SABBIONE GREZZO DI CAVA
510		11.8.CP1.03		Esecuzione del ritombamento dello scavo mediante fornitura e posa in opera di terra di coltivo, compreso stesa, costipamento e livellatura.		mc	€ 32,03		RINTERRO CON TERRA DI COLTIVO
511		11.8.CP1.04		Rinterro dello scavo per l'esecuzione del letto di posa, dei rinfianchi e del ricoprimento a protezione di tubazioni per impianti in genere mediante fornitura e posa in opera di sabbione di cava compreso lo stendimento, il costipamento e la formazione dell'eventuale pendenza necessaria.		mc	€ 26,40		RINTERRO DELLO SCAVO CON SABBIONE DI CAVA A PROTEZIONE DI TUBAZIONI
512		11.8.CP1.05		Fornitura e posa in opera di materiale minuto misto proveniente da cava, costituito da ghiaie o frantumato arido, di adatta granulometria, per ricariche leggere di vecchie massicciate stradali, rialzo di curve, correzione di livellette, ricarico di banchine, in opera rullato, costipato e stabilizzato, compresa l'indennità di cava, il carico, il trasporto e lo scarico, ogni altro onere e modalità di esecuzione per dare l'opera compiuta.		mc	€ 27,64		RIPORTI IN MATERIALE MINUTO MISTO DI CAVA PER RICARICHE
513		12		OPERE STRADALI					OPERE STRADALI
514		12.1		FONDAZIONE STRADALE					FONDAZIONE STRADALE
515		12.1.CP1							TERRE, SCAVI, RILEVATI, MASSICCIATE - TERRE, PIETRE, GHIAIA, SABBIA
516		12.1.CP1.01		Esecuzione di fondazione stradale mediante fornitura e posa in opera di materiali misti granulari vagliati, costituiti da ghiaia, detrito e frantumato arido provenienti da cave di prestito o alvei di torrente, compresa la pulizia e sistemazione del fondo, l'indennità di cava, il carico, trasporto e lo scarico a piè d'opera, le correzioni granulometriche e stabilizzazioni, la stesura e compattazione per strati di 30 cm massimi, la sagomatura, profilatura dei cigli e delle scarpate, la compattazione con adeguati mezzi meccanici sino al raggiungimento del costipamento prescritto.					FONDAZIONE STRADALE
517		12.1.CP1.01.A		Per costipamento pari a 95 % della densità massima AASHTO		mc	€ 27,84		Per costipamento pari a 95 % della densità massima AASHTO
518		12.1.CP1.01.B		Per costipamento pari a 90 % della densità massima AASHTO		mc	€ 27,07		Per costipamento pari a 90 % della densità massima AASHTO
519		12.1.CP1.01.C		Per costipamento pari a 85 % della densità massima AASHTO		mc	€ 26,74		Per costipamento pari a 85 % della densità massima AASHTO
520		12.1.CP1.02		Esecuzione di strato di fondazione mediante misto granulare vagliato proveniente da cave, cementato con cemento CEM I 32,5 in ragione di 100 kg per m³, di qualsiasi spessore, costituito da una miscela (inerti, acqua e cemento) di appropriata granulometria, in opera compresa la pulizia e sistemazione del fondo, l'indennità di cava, il carico, trasporto, lo scarico a piè d'opera, la stesura, la compattazione.		mc	€ 44,36		STRATO DI FONDAZIONE IN MISTO CEMENTATO
521		12.2		SOTTOFONDI STRADALI					SOTTOFONDI STRADALI
522		12.2.CP1							TERRE, SCAVI, RILEVATI, MASSICCIATE - TERRE, PIETRE, GHIAIA, SABBIA
523		12.2.CP1.01		Esecuzione di cilindratura meccanica della massicciata stradale per strade da non sottoporre a trattamento protettivo, eseguita con rullo compressore di peso non inferiore a 16 t ad una velocità massima di 3 km/h, compresi i necessari innaffiamenti, la fornitura e lo spandimento dell'idoneo materiale aggregante occorrente per la saturazione.		mq	€ 1,98		CILINDRATURA MECCANICA
524		12.3		STRATI DI BASE E DI COLLEGAMENTO					STRATI DI BASE E DI COLLEGAMENTO
525		12.3.YS5							IMPASTO E MISCELAZIONE, LISCIATURA, TRATTAMENTO SUPERFICI, SABBIATURA - CONGLOMERATI BITUMINOSI
526		12.3.YS5.01		Esecuzione di pavimentazione in conglomerato bituminoso di tipo semiaperto per strato di base, costituito da graniglia e pietrischetto ottenuta per frantumazione, con granulometria 0-30 mm, confezionato a caldo in idonei impianti con bitume di penetrazione 80-100 ed in dosaggio non inferiore al 4 % del peso secco degli inerti, percentuale dei vuoti a pavimentazione costipata non superiore all'8 %, steso con macchine vibro-finitrici a temperatura non inferiore a 110 °C anche in più strati, compreso pulizia del piano di posa, la fornitura e stesa continua del legante di ancoraggio in emulsione di bitume (ER55-ER60) in ragione di 0,8 kg/m², l'emulsione di bitume ER60 in ragione di 0,8 kg/m² per il collegamento tra due strati successivi, la compattazione con rulli adeguati, la ripresa di deformazioni ed avallamenti, la formazione delle pendenze ed i raccordi intorno ai manufatti (caditoie, chiusini, cunette, ecc.).					STRATO DI BASE IN CONGLOMERATO BITUMINOSO DI TIPO SEMIAPERTO
527		12.3.YS5.01.A		Di spessore finito compattato 6 cm		mq	€ 8,87		Di spessore finito compattato 6 cm
528		12.3.YS5.01.B		Di spessore finito compattato 8 cm		mq	€ 10,46		Di spessore finito compattato 8 cm
529		12.3.YS5.01.C		Di spessore finito compattato 10 cm		mq	€ 12,15		Di spessore finito compattato 10 cm
530		12.3.YS5.01.D		Di spessore finito compattato 12 cm		mq	€ 13,74		Di spessore finito compattato 12 cm
531		12.3.YS5.02		Esecuzione di pavimentazione in conglomerato bituminoso semiaperto &quot;binder&quot; costituito da graniglia e pietrischetto, ottenuta per frantumazione, granulometria 0-25 mm, confezionato a caldo in idonei impianti con bitume di penetrazione 80-100 ed in dosaggio non inferiore al 5 % del peso secco degli inerti, percentuale dei vuoti a pavimentazione costipata non superiore al 7 %, steso con macchine vibro-finitrici, a temperatura non inferiore a 110 °C anche in due strati, compresa la pulizia del piano di posa, la fornitura e la stesa continua del legante di ancoraggio in emulsione di bitume (ER 55 - ER 60) in ragione di 0,8 kg/m², l'emulsione di bitume (ER 60) in ragione di 0,8 kg/m² per il collegamento tra due strati successivi di binder, la compattazione con rulli adeguati, le riprese di deformazioni, avallamenti, impronte, la formazione delle pendenze ed i raccordi attorno ai manufatti (caditoie, chiusini, cunette, ecc.).					STRATI DI COLLEGAMENTO IN CONGLOMERATO BITUMINOSO SEMIAPERTO BINDER
532		12.3.YS5.02.A		Di spessore finito compattato 8 cm		mq	€ 11,03		Di spessore finito compattato 8 cm
533		12.3.YS5.02.B		Di spessore finito compattato 10 cm		mq	€ 12,77		Di spessore finito compattato 10 cm
534		12.3.YS5.02.C		Di spessore finito compattato 12 cm		mq	€ 14,61		Di spessore finito compattato 12 cm
535		12.4		TAPPETI DI USURA					TAPPETI DI USURA
536		12.4.VS1							APPLICAZIONE MATERIALI FLUIDI, VERNICIATURA, INTONACATURA A PENNELLO - BITUMI, VERNICI BITUMINOSE
537		12.4.VS1.01		Fornitura e spandimento a spruzzo con barra e lancia di materiale bituminoso a mezzo di cisterne spanditrici.					SPANDIMENTO DI MATERIALI BITUMINOSI
538		12.4.VS1.01.A		Bitume con penetrazione 180-200 a caldo		kg	€ 2,00		Bitume con penetrazione 180-200 a caldo
539		12.4.VS1.01.B		Emulsione bituminosa acida al 60 % di bitume a freddo		kg	€ 2,68		Emulsione bituminosa acida al 60 % di bitume a freddo
540		12.4.YS5							IMPASTO E MISCELAZIONE, LISCIATURA, TRATTAMENTO SUPERFICI, SABBIATURA - CONGLOMERATI BITUMINOSI
541		12.4.YS5.01		Esecuzione di pavimentazione in conglomerato bituminoso di tipo chiuso (manto di usura) costituito da graniglia e pietrischetto, granulometria 0-8 mm confezionato a caldo in idonei impianti, con bitume di penetrazione 60-80 ed in dosaggio non inferiore al 6 % del peso secco degli inerti, percentuale dei vuoti a pavimentazione costituita non superiore al 5 %, steso con macchine vibro finitrici, a temperatura non inferiore a 110 °C, compresa la pulizia del piano di posa, la stesa continua del legante di ancoraggio in emulsione bituminosa (ER 60) in ragione di 0,8 kg/m², la compattazione con adeguati rulli, le riprese di deformazioni, avallamenti, impronte, la formazione di pendenze ed i raccordi attorno ai manufatti (caditoie, chiusini, cunette, ecc.).					CONGLOMERATO BITUMINOSO PER TAPPETI DI USURA
542		12.4.YS5.01.A		Di spessore finito compattato 2 cm		mq	€ 4,87		Di spessore finito compattato 2 cm
543		12.4.YS5.01.B		Di spessore finito compattato 3 cm		mq	€ 5,83		Di spessore finito compattato 3 cm
544		12.4.YS5.01.C		Di spessore finito compattato 4 cm		mq	€ 6,78		Di spessore finito compattato 4 cm
545		12.5		PAVIMENTAZIONI IN PIETRA					PAVIMENTAZIONI IN PIETRA
546		12.5.FE1							COSTRUZIONE MURATURE - PIETRE VULCANICHE
547		12.5.FE1.01		Esecuzione di pavimentazioni in cubetti di porfido per sedi stradali (dimensioni 8-14 cm) disposti in piano o in pendenza su sottofondo opportunamente profilato e sagomato, compreso la fornitura a piè d'opera dei cubetti e dei binderi, la realizzazione del sottofondo in sabbia di fiume lavata dello spessore minimo di cm 8, la posa in opera dei cubetti realizzata a ventaglio o ad archi contrastanti, la formazione di pendenze e raccordi, la battitura a più riprese con idonee attrezzature, la sigillatura dei giunti con sabbia e cemento o asfalto e la pulizia con acqua e segatura.					PAVIMENTAZIONI STRADALI IN CUBETTI DI PORFIDO
548		12.5.FE1.01.A		Cubetti da 8/10 cm		mq	€ 90,58		Cubetti da 8/10 cm
549		12.5.FE1.01.B		Cubetti da 12/14 cm		mq	€ 108,41		Cubetti da 12/14 cm
550		12.6		PAVIMENTAZIONI IN CALCESTRUZZO					PAVIMENTAZIONI IN CALCESTRUZZO
551		12.6.BQ4							DEMOLIZIONI, RIMOZIONI - CALCESTRUZZI
552		12.6.BQ4.01		Esecuzione di demolizione di pavimentazioni in calcestruzzo, anche armate, per spessori fino a 20 cm, con uso dei mezzi più adeguati, compreso eventuali tagli delimitatori con sega elettrica, carico, trasporto e scarico a discarica autorizzata, indennità di discarica.					DEMOLIZIONE DI PAVIMENTAZIONI IN CALCESTRUZZO
553		12.6.BQ4.01.A		Andante		mq	€ 30,23		Andante
554		12.6.BQ4.01.B		In traccia		mq	€ 50,73		In traccia
555		12.6.EQ4							GETTI CLS SEMPLICE O ARMATO - CALCESTRUZZI
556		12.6.EQ4.01		Esecuzione di pavimentazioni in calcestruzzo armato, confezionato con cemento CEM I 32,5, inerti di adeguata granulometria con dimensioni max. di 20 mm, avente Classe Rck 25 con rapporto acqua/cemento non maggiore di 0,6, in opera compreso formazione di pendenza, giunti di superficie in modo da ottenere campi con area max di 25 m², sigillatura dei giunti con mastice bituminoso, perfetta planarità secondo le indicazioni di progetto, spolvero indurente superficiale con inerte quarzifero naturale o con cemento nella quantità minima di 4 kg/m² applicato su calcestruzzo fresco, con la sola esclusione del ferro di armatura (rete elettrosaldata o barre) compensato a parte.					PAVIMENTAZIONI IN CALCESTRUZZO
557		12.6.EQ4.01.A		Per spessore fino a 12 cm, con indurente quarzifero		mq	€ 21,80		Per spessore fino a 12 cm, con indurente quarzifero
558		12.6.EQ4.01.B		Per spessore fino a 15 cm, con indurente quarzifero		mq	€ 25,54		Per spessore fino a 15 cm, con indurente quarzifero
559		12.6.EQ4.01.C		Per spessore fino a 20 cm, con indurente quarzifero		mq	€ 32,12		Per spessore fino a 20 cm, con indurente quarzifero
560		12.6.EQ4.01.D		Per spessore fino a 25 cm, con indurente quarzifero		mq	€ 38,03		Per spessore fino a 25 cm, con indurente quarzifero
561		12.6.EQ4.01.E		Per spessore fino a 12 cm, con spolvero di cemento		mq	€ 18,06		Per spessore fino a 12 cm, con spolvero di cemento
562		12.6.EQ4.01.F		Per spessore fino a 15 cm, con spolvero di cemento		mq	€ 21,79		Per spessore fino a 15 cm, con spolvero di cemento
563		12.6.EQ4.01.G		Per spessore fino a 20 cm, con spolvero di cemento		mq	€ 28,37		Per spessore fino a 20 cm, con spolvero di cemento
564		12.6.EQ4.01.H		Per spessore fino a 25 cm, con spolvero di cemento		mq	€ 31,97		Per spessore fino a 25 cm, con spolvero di cemento
565		12.6.EQ4.02		Esecuzione di massetto in calcestruzzo armato, confezionato con cemento CEM I 32,5, inerti di adeguata granulometria con dimensioni max. di mm 20 avente Classe Rck 25 con rapporto acqua/cemento non maggiore di 0,6, compresi eventuali casseri di contenimento, stesa, lisciatura,con l'esclusione del ferro d'armatura che verrà compensato a parte.					MASSETTO IN CALCESTRUZZO
566		12.6.EQ4.02.A		Spessore 6 cm		mq	€ 9,96		Spessore 6 cm
567		12.6.EQ4.02.B		Spessore 8 cm		mq	€ 12,03		Spessore 8 cm
568		12.6.EQ4.02.C		Spessore 10 cm		mq	€ 14,81		Spessore 10 cm
569		12.6.EQ4.02.D		Spessore 12 cm		mq	€ 17,19		Spessore 12 cm
570		12.6.EQ4.02.E		Spessore 15 cm		mq	€ 19,53		Spessore 15 cm
571		12.6.EQ4.51		Compenso per formazione in corrispondenza di rampe in calcestruzzo, di dentelli sagomati con listelli in legno o plastica, per rendere antiscivolo la superficie.		mq	€ 12,40		COMPENSO PER FORMAZIONE DI DENTELLI SU RAMPE IN CALCESTRUZZO
572		12.7		PAVIMENTAZIONI DIVERSE					PAVIMENTAZIONI DIVERSE
573		12.7.CP1							TERRE, SCAVI, RILEVATI, MASSICCIATE - TERRE, PIETRE, GHIAIA, SABBIA
574		12.7.CP1.01		Fornitura e posa in opera di ghiaino in corrispondenza della sede stradale dello spessore non inferiore a 5 cm compreso trasporto, carico, scarico, stesa, compattazione, sagomatura e formazione di pendenze.		mq	€ 8,99		PAVIMENTAZIONE STRADALE IN GHIAINO
575		12.7.CP1.02		Fornitura e posa in opera di ciottoli di fiume per la realizzazione di pavimentazione stradale, compreso trasporto, carico, scarico, compattazione, sagomatura e formazione di pendenze.					PAVIMENTAZIONE IN CIOTTOLI DI FIUME
576		12.7.CP1.02.A		Su letto di sabbia di fiume		mq	€ 54,15		Su letto di sabbia di fiume
577		12.7.CP1.02.B		Su letto di malta cementizia		mq	€ 65,55		Su letto di malta cementizia
578		12.7.FG2							COSTRUZIONE MURATURE - LATERIZI, TERRECOTTE, REFRATTARI
579		12.7.FG2.01		Fornitura e posa in opera di mattoni in laterizio da 7x4x28 cm tipo &quot;Sestini Ferrone&quot; posti in opera a coltello su letto di sabbia o su massetto in cls dosato a 250 kg/m³ di cemento 325, dello spessore minimo di 8 cm ed armato con rete elettrosaldata diam. 4 mm/10x10 cm, compresi nel prezzo, compattazione, formazione di pendenze, giunti, sigillature dei giunti, tagli, sfridi, raccordi, cordolature o bordature.					PAVIMENTAZIONE IN MATTONI DI LATERIZIO
580		12.7.FG2.01.A		Su sottofondo in sabbia,spessore 10 cm		mq	€ 100,08		Su sottofondo in sabbia, spessore 10 cm
581		12.7.FG2.01.B		Su massetto in cls,spessore 8 cm		mq	€ 114,44		Su massetto in cls, spessore 8 cm
582		12.7.FQ4							COSTRUZIONE MURATURE - CALCESTRUZZI
583		12.7.FQ4.01		Esecuzione di pavimentazione in moduli autobloccanti di calcestruzzo integralmente colorato, per sedi stradali, spessore 8 cm, compresa la preparazione del sottofondo con compattazione ed eventuali ricariche in materiale misto di cava o la realizzazione di un massetto di calcestruzzo magro Rbk 200 di spessore minimo 5 cm, il letto di posa con sabbia di spessore minimo di 6 cm, la fornitura a piè d'opera dei moduli di forma prescritta (onda, T, doppia T, delta, esse, effe, ecc.), la posa in opera dei moduli, la vibrazione della pavimentazione fino a raggiungere un calo della stessa pari a 2 cm, la stesa superficiale di sabbia finissima, la penetrazione sino a saturazione delle connessure e la pulizia.					PAVIMENTAZIONI IN MODULI AUTOBLOCCANTI DI CALCESTRUZZO
584		12.7.FQ4.01.A		Su sottofondo in sabbia		mq	€ 38,80		Su sottofondo in sabbia
585		12.7.FQ4.01.B		Su sottofondo in cls		mq	€ 45,66		Su sottofondo in cls
586		12.8		RIPARAZIONI					RIPARAZIONI
587		12.8.BS1							DEMOLIZIONI, RIMOZIONI - BITUMI, VERNICI BITUMINOSE
588		12.8.BS1.01		Esecuzione di demolizione di manto stradale in conglomerato bituminoso costituito dallo strato di base, binder e da quello di usura, compreso taglio con disco, la scarificazione del sottofondo stradale, il carico, il trasporto e lo scarico alle pubbliche discariche, l'indennità di discarica.					DEMOLIZIONE DI MANTO STRADALE
589		12.8.BS1.01.A		Andante		mq	€ 8,51		Andante
590		12.8.BS1.01.B		In traccia		mq	€ 11,67		In traccia
591		12.8.BS1.02		Taglio di pavimentazione stradale bituminosa di qualsiasi spessore con segatrice da pavimento, compresa rimozione e trasporto a rifiuto del materiale di risulta in pubbliche discariche con relativa indennità.		mq	€ 12,44		TAGLIO DI PAVIMENTAZIONE BITUMINOSA
592		12.8.BS1.03		Esecuzione di fresatura a freddo di pavimentazioni in conglomerato bituminoso eseguiti ad unica passata, anche su impalcati di opere d'arte, compreso il carico, l'allontanamento e lo scarico dei materiali di risulta in pubbliche discariche con relativa indennità.					FRESATURA A FREDDO DI PAVIMENTAZIONI
593		12.8.BS1.03.A		Per i primi 3 cm		mq	€ 2,74		Per i primi 3 cm
594		12.8.BS1.03.B		Per ogni cm successivo		mq	€ 0,91		Per ogni cm successivo
595		12.8.CP1							TERRE, SCAVI, RILEVATI, MASSICCIATE - TERRE, PIETRE, GHIAIA, SABBIA
596		12.8.CP1.01		Esecuzione di riscostruzione di vecchie massicciate previa scarificazione, vagliatura del materiale di risulta, carico, trasporto e scarico dei materiali inutilizzabili, indennità di discarica, aggiunta dei materiali necessari granulometricamente assortiti, fino ad ottenere, dopo la cilindratura, uno spessore di 10 cm ed uno strato di copertura di detriti da cava di uno spessore di 3 cm.		mq	€ 11,29		RICOSTRUZIONE DI VECCHIE MASSICCIATE
597		12.8.ZE1							GIUNZIONI, SALDATURE, RIPARAZIONI - PIETRE VULCANICHE
598		12.8.ZE1.01		Esecuzione della riparazione di pavimentazioni in porfido mediante rimozione e ricollocamento in opera di cubetti in porfido, compreso formazione di letto di posa in sabbia, livellamento, posa, compattazione e sigillatura delle fughe con sabbia fine.		mq	€ 36,48		RIPARAZIONE DI PAVIMENTAZIONE IN PORFIDO
599		12.8.ZS5							GIUNZIONI, SALDATURE, RIPARAZIONI - CONGLOMERATI BITUMINOSI
600		12.8.ZS5.01		Fornitura e posa in opera di conglomerato bituminoso semiaperto per l'esecuzione di riparazioni quali ricariche e sagomature di esistenti pavimentazioni, ottenuto con graniglia, pietrischetti di IV cat. delle norme C.N.R., confezionato a caldo con impianti idonei, con bitume di prescritta penetrazione, ma in dosaggio non inferiore al 5 % del peso secco degli inerti, compresa formazione del piano di posa, pulizia, fornitura e stesa del legante di ancoraggio in emulsione bituminosa basica od acida, stesa a mano o con adeguati mezzi meccanici di uno o più strati di conglomerato, cilindratura con rulli idonei e trasporto di eventuale materiale di risulta alle pubbliche discariche con relativa indennità.		mc	€ 147,46		RIPARAZIONI DI PAVIMENTAZIONI IN CONGLOMERATO BITUMINOSO (RICARICHE, RACCORDI, SAGOMATURE)
601		12.8.ZS5.02		Fornitura e posa in opera di conglomerato bituminoso di tipo semiaperto (spessore 8 cm) e di tipo chiuso per tappeto di usura (spessore 3 cm), per chiusura di tracce, compreso leganti di ancoraggio in emulsione bituminosa, la perfetta compattazione al fine di evitare successivi cedimenti, le riprese di deformazioni, i raccordi attorno a chiusini e manufatti.		mq	€ 19,20		RIPARAZIONE DI PAVIMENTAZIONI IN CONGLOMERATO BITUMINOSO (CHIUSURA TRACCE)
602		12.9		OPERE COMPLEMENTARI					OPERE COMPLEMENTARI
603		12.9.GQ4							MONTAGGIO PREFABBRICATI - CALCESTRUZZI
604		12.9.GQ4.01		Fornitura e posa in opera di barriere stradali di sicurezza tipo New Jersey in c.a. prefabbricate, in opera compreso pezzi speciali terminali, preparazione del piano di posa, massetto di posa in calcestruzzo, getti di completamento, fissaggi, carico, scarico e trasporto.					BARRIERA STRADALE DI SICUREZZA CON ELEMENTI PREFABBRICATI IN C.A.V.
605		12.9.GQ4.01.A		Altezza 85 cm		m	€ 101,17		Altezza 85 cm
606		12.9.GQ4.01.B		Altezza 100 cm		m	€ 109,08		Altezza 100 cm
607		12.9.GQ4.02		Fornitura e posa in opera di barriera stradale costituita da elementi prefabbricati in c.a.v. con calcestruzzo Rck 35, di sezione a V rovescia, tipo New Jersey, armato con barre e staffe in acciaio Fe B 44 k, in opera compreso trasporto, posa.					BARRIERA STRADALE PROVVISORIA CON ELEMENTI PREFABBRICATI IN C.A.V.
608		12.9.GQ4.02.A		Altezza 85 cm		m	€ 78,24		Altezza 85 cm
609		12.9.GQ4.02.B		Altezza 100 cm		m	€ 84,13		Altezza 100 cm
610		12.9.HH2							MONTAGGIO E LAVORAZIONE DI CARPENTERIA - ACCIAIO
611		12.9.HH2.01		Esecuzione di barriere stradali di sicurezza a doppia onda con interasse dei sostegni di 3,60 metri costituite da nastro in lamiera d'acciaio ondulata zincata a caldo con spessore minimo di 3 mm e da sostegni in profilati d'acciaio tipo Fe 360 zincati a caldo secondo UNI 5744, compreso fornitura di tutto il materiale, posa in opera, ancoraggio al terreno o alla struttura di appoggio dei piedritti di sostegno, fissaggio del nastro ondulato con distanziatore e bulloni, sovrapposizioni adeguate, pezzi speciali terminali e catadiottri trapezoidali a due colori.		m	€ 39,34		BARRIERE STRADALI DI SICUREZZA A DOPPIA ONDA ED INTERASSE 3,60 m
612		12.9.HH2.02		Esecuzione di barriere stradali di sicurezza a doppia onda con interasse dei sostegni di 1,80 metri costituite da nastro in lamiera d'acciaio ondulata zincata a caldo con spessore minimo di 3 mm e da sostegni in profilati d'acciaio tipo Fe 360 zincati a caldo secondo UNI 5744, compreso fornitura di tutto il materiale, posa in opera, ancoraggio al terreno o alla struttura di appoggio dei piedritti di sostegno, fissaggio del nastro ondulato con distanziatore e bulloni, sovrapposizioni adeguate, pezzi speciali terminali e catadiottri trapezoidali a due colori.		m	€ 50,79		BARRIERE STRADALI DI SICUREZZA A DOPPIA ONDA ED INTERASSE 1,80 m
613		12.9.HH2.03		Esecuzione di barriere stradali di sicurezza a doppia onda con interasse dei sostegni di 3,60 metri costituite da nastro in lamiera d'acciaio ondulata zincata a caldo con spessore minimo di 3 mm, corrimano del diametro di 60 mm in acciaio zincato e da sostegni in profilati d'acciaio tipo Fe 360 zincati a caldo secondo UNI 5744, compreso fornitura di tutto il materiale, posa in opera, ancoraggio al terreno o alla struttura di appoggio dei piedritti di sostegno, fissaggio del nastro ondulato con distanziatore e bulloni, sovrapposizioni adeguate, pezzi speciali terminali e catadiottri trapezoidali a due colori.		m	€ 45,65		BARRIERE STRADALI DI SICUREZZA A DOPPIA ONDA CON CORRIMANO ED INTERASSE 3,60 m
614		12.9.HH2.04		Esecuzione di barriere stradali di sicurezza a doppia onda con interasse dei sostegni di 1,80 metri costituite da nastro in lamiera d'acciaio ondulata zincata a caldo con spessore minimo di 3 mm, corrimano del diametro di 60 mm in acciaio zincato e da sostegni in profilati d'acciaio tipo Fe 360 zincati a caldo secondo UNI 5744, compreso fornitura di tutto il materiale, posa in opera, ancoraggio al terreno o alla struttura di appoggio dei piedritti di sostegno, getto di fondazione in calcestruzzo, fissaggio del nastro ondulato con distanziatore e bulloni, sovrapposizioni adeguate, pezzi speciali terminali e catadiottri trapezoidali a due colori.		m	€ 57,37		BARRIERE STRADALI DI SICUREZZA A DOPPIA ONDA CON CORRIMANO ED INTERASSE 1,80 m
615		12.9.XH2							MONTAGGIO E ASSEMBLAGGIO DI COMPONENTI PREFABBRICATI COMPLESSI - ACCIAIO
616		12.9.XH2.01		Fornitura e posa in opera di barriera antirumore costituita da pannelli in lamiera di acciaio forata e profilata, materassino in lana di vetro rivestita da 2 strati protettivi di velo di vetro, camera di risonanza tra i gusci metallici ed il materassino, altezza fino a 5 m con montanti posti ad interasse di 3 m; comprensivo di carpenteria metallica verniciata, composta da profilati in acciaio zincato, bulloneria, boccole di ancoraggio, giunzioni, guarnizioni, esclusa la fondazione compensata a parte.		mq	€ 198,95		BARRIERA ANTIRUMORE IN PANNELLI D'ACCIAIO
617		12.9.XN6							MONTAGGIO E ASSEMBLAGGIO DI COMPONENTI PREFABBRICATI COMPLESSI - MATERIE PLASTICHE E FIBRE SINTETICHE, RESINE TERMOPLASTICHE
618		12.9.XN6.01		Fornitura e posa in opera di barriera antirumore trasparente, costituita in parte da pannelli di polimetilmetacrilato colato di dimensioni 300x200x1,5 cm e in parte da pannelli tipo sandwich di legno impregnato con strato interno in materassino di lana di roccia fonoassorbente, nel rapporto di 1/1 tra trasparente e pieno, con altezza fino a 5 m, montanti posti ad interasse di 3 m, compreso carpenteria metallica verniciata composta da profilati in acciaio Fe 360 zincato, bulloneria, boccole di ancoraggio, giunzioni, guarnizioni, esclusa la fondazione compensata a parte.		mq	€ 258,20		BARRIERA ANTIRUMORE TRASPARENTE IN PANNELLI DI POLIMETILMETACRILATO E PANNELLI IN LEGNO
619		12.9.XN6.02		Fornitura e posa in opera di barriera antirumore trasparente, costituita da pannelli di metilmetacrilato colato di dimensioni 300x200x1,5 cm e pannelli costituiti da lamiera di acciaio forata e profilata, materassino di lana di vetro rivestito da 2 strati protettivi di velo di vetro, camera di risonanza tra i gusci metallici ed il materassino, nel rapporto di 1/1 tra trasparente e pieno, altezza fino a 5 m con montanti posti ad interasse di 3 m; comprensivo di carpenteria metallica verniciata composta da profilati in acciaio Fe 360 zincato, bulloneria, boccole di ancoraggio, giunzioni, guarnizioni, esclusa la fondazione compensata a parte.		mq	€ 239,81		BARRIERA ANTIRUMORE TRASPARENTE IN PANNELLI DI POLIMETILMETACRILATO E PANNELLI D'ACCIAIO
620		13		VESPAI, MASSICCIATE, MASSETTI					VESPAI, MASSICCIATE, MASSETTI
621		13.1		VESPAI, MASSICCIATE, MAGRONI					VESPAI, MASSICCIATE, MAGRONI
622		13.1.CP1							TERRE, SCAVI, RILEVATI, MASSICCIATE - TERRE, PIETRE, GHIAIA, SABBIA
623		13.1.CP1.01		Fornitura e posa in opera di ghiaione naturale vagliato, pezzatura 3-7 cm per formazione di drenaggi e sottofondi di pavimenti, compreso sovrastante strato dello spessore minimo di 2 cm di ghiaia vagliata e stendimento livellazione eseguita a mano.					VESPAIO PER AERAZIONE DI PAVIMENTAZIONI
624		13.1.CP1.01.A		Eseguito con mezzo meccanico		mc	€ 23,41		Eseguito con mezzo meccanico
625		13.1.CP1.01.B		Eseguito a mano all 'interno di edifici		mc	€ 35,53		Eseguito a mano all'interno di edifici
626		13.1.EQ4							GETTI CLS SEMPLICE O ARMATO - CALCESTRUZZI
627		13.1.EQ4.01		Esecuzione di getto in opera di calcestruzzo non armato per magrone di fondazione e calottatura tubazioni confezionato con 150 kg di cemento CEM I 32,5 per m³ di impasto, inerti con dimensione massima di 30 mm, in opera a qualunque altezza e profondità, compresi eventuali casseri di contenimento, stesa e lisciatura.		mc	€ 104,26		MAGRONI IN GETTO DI CALCESTRUZZO PER FONDAZIONI E CALOTTATURA TUBAZIONI
628		13.1.FG2							COSTRUZIONE MURATURE - LATERIZI, TERRECOTTE, REFRATTARI
629		13.1.FG2.01		Esecuzione di sottofondo a camera d'aria per risanamento di pavimenti, formato da tavelloni dello spessore di 6 cm, con soprastante caldana in calcestruzzo avente Classe Rck 25 dello spessore di 4 cm armata con rete elettrosaldata come da disegni di progetto, compreso muretti di sostegno in mattoni ad una testa di altezza 20-25 cm, massetto di appoggio in calcestruzzo dello spessore minimo di 10 cm, tavelloni, caldana, tondini e rete per c.a., collegamenti tra le camere d'aria e l'esterno mediante bocchette di aerazione opportunamente distribuite, griglie di aerazione in PVC, livellamento del getto, tagli, sfridi, casseri, trasporto a discarica del materiale di risulta, indennità di discarica.		mq	€ 43,32		CAMERA D'ARIA PER RISANAMENTO DI PAVIMENTI
630		13.1.GN6							MONTAGGIO PREFABBRICATI - MATERIE PLASTICHE E FIBRE SINTETICHE, RESINE TERMOPLASTICHE
631		13.1.GN6.01		Esecuzione di pavimento aerato, mediante il posizionamento su un piano già predisposto di elementi modulari in PVC a forma di cupola, aventi quattro punti di appoggio e nervature di irrigidimento, dimensioni in pianta di 50x50 cm, in opera compreso getto di completamento superiore e tra le nervature con calcestruzzo Rck 25, fornitura e posa di tubi in PVC di sfiato lungo i perimetri, inserimento nella muratura con griglia esterna in rame, eventuali casseri di contenimento, ad esclusione del ferro d'armatura compensato a parte.					PAVIMENTO AERATO CON ELEMENTI IN PVC
632		13.1.GN6.01.A		Per altezza elemento di 20 cm		mq	€ 29,85		Per altezza elemento di 20 cm
633		13.1.GN6.01.B		Per altezza elemento di 25 cm		mq	€ 33,21		Per altezza elemento di 25 cm
634		13.1.GN6.01.C		Per altezza elemento di 40 cm		mq	€ 39,05		Per altezza elemento di 40 cm
635		13.2		ELEMENTI ORIZZONTALI DI CONTENIMENTO ACQUA					ELEMENTI ORIZZONTALI DI CONTENIMENTO ACQUA
636		13.2.VV5							APPLICAZIONE MATERIALI FLUIDI, VERNICIATURA, INTONACATURA A PENNELLO - VERNICI A OLIO, EPOSSIDICHE, POLIURETANICHE, ANTIRUGGINE
637		13.2.VV5.01		Esecuzione di impermeabilizzazione di vasche a tenuta mediante applicazione secondo le indicazioni della Ditta fornitrice, di vernice monocomponente a base di clorocaucciù, compreso preparazione del piano di posa, ponteggi e mano di fondo.		mq	€ 23,55		IMPERMEABILIZZAZIONE DI VASCHE A TENUTA CON PITTURA AL CLOROCAUCCIU'
638		13.3		GUAINE E MEMBRANE, IMPERMEABILIZZAZIONI CONTRO TERRA					GUAINE E MEMBRANE, IMPERMEABILIZZAZIONI CONTRO TERRA
639		13.3.LN7							POSA DI TELI FLESSIBILI, GUAINE IMPERMEABILIZZANTI - MATERIE PLASTICHE CELLULARI, ESPANSI, SCHIUME
640		13.3.LN7.01		Fornitura e posa in opera di foglio drenante a protezione delle impermeabilizzazioni eseguite contro terra compreso fissaggio, sovrapposizioni e ponteggi.					IMPERMEABILIZZAZIONE CONTRO TERRA PROTEZIONE CON FOGLIO DRENANTE
641		13.3.LN7.01.A		Foglio drenante spessore 8 mm		mq	€ 9,06		Foglio drenante spessore 8 mm
642		13.3.LN7.01.B		Foglio drenante spessore 12 mm		mq	€ 9,86		Foglio drenante spessore 12 mm
643		13.3.LS1							POSA DI TELI FLESSIBILI, GUAINE IMPERMEABILIZZANTI - BITUMI, VERNICI BITUMINOSE
644		13.3.LS1.01		Fornitura e posa in opera di membrana impermeabilizzante plastomerica (guaina) elastica antiradice con doppia armatura in tessuto non tessuto poliestere e velo vetro, per impermeabilizzazione muri controterra, compreso pulizia della superficie interessata alla posa, formazione di guscia, spalmatura di due mani di primer a rapida essicazione, incollaggio dei teli a fiamma, sormonti, ponteggi, materiale di consumo e sfridi.					IMPERMEABILIZZAZIONE CONTRO TERRA DI MURATURE CON MEMBRANA PLASTOMERICA ANTIRADICE
645		13.3.LS1.01.A		Guaina spessore 3 mm,peso 3 kg/m²		mq	€ 18,95		Guaina spessore 3 mm, peso 3 kg/m²
646		13.3.LS1.01.B		Guaina spessore 4 mm,peso 4 kg/m²		mq	€ 20,19		Guaina spessore 4 mm, peso 4 kg/m²
647		13.3.LS1.01.C		Guaina spessore 5 mm,peso 5 kg/m²		mq	€ 21,75		Guaina spessore 5 mm, peso 5 kg/m²
648		13.3.LS1.02		Fornitura e posa in opera di membrana impermeabilizzante plastomerica (guaina) armata con tessuto di fili di vetro, elastica, per impermeabilizzazione murature controterra, compreso pulizia della superficie interessata alla posa, formazione di guscia, spalmatura di due mani di primer a rapida essiccazione, incollaggio dei teli a fiamma, sormonti, ponteggi, materiale di consumo e sfridi.					IMPERMEABILIZZAZIONE CONTRO TERRA DI MURATURE CON MEMBRANA PLASTOMERICA
649		13.3.LS1.02.A		Guaina spessore 3 mm, peso 3 kg/m²		mq	€ 18,14		Guaina spessore 3 mm, peso 3 kg/m²
650		13.3.LS1.02.B		Guaina spessore 4 mm,peso 4 kg/m²		mq	€ 19,77		Guaina spessore 4 mm, peso 4 kg/m²
651		13.3.LS1.02.C		Guaina spessore 5 mm,peso 5 kg/m²		mq	€ 21,37		Guaina spessore 5 mm, peso 5 kg/m²
652		13.3.VN1							APPLICAZIONE MATERIALI FLUIDI, VERNICIATURA, INTONACATURA A PENNELLO - ASFALTO
653		13.3.VN1.01		Esecuzione di impermeabilizzazione di muri contro terra eseguita direttamente su getto in c.a. o superfici intonacate, costituita da doppia spalmatura di asfalto a freddo al solvente mescolato a mastice bitumoniso al solvente, in ragione di minimo 1 kg/m² applicato a pennello, spazzolone o spruzzo, compresi i ponteggi.		mq	€ 11,81		IMPERMEABILIZZAZIONE CONTRO TERRA DI MURI CON SPALMATURA DI ASFALTO A FREDDO
654		13.3.VS1							APPLICAZIONE MATERIALI FLUIDI, VERNICIATURA, INTONACATURA A PENNELLO - BITUMI, VERNICI BITUMINOSE
655		13.3.VS1.01		Esecuzione di impermeabilizzazione di murature contro terra mediante due mani di bitume a caldo, nella quantità minima di 1 kg/m² , compreso preparazione della superficie di posa ed i ponteggi.		mq	€ 13,36		IMPERMEABILIZZAZIONE CONTRO TERRA DI SUPERFICI IN CLS CON BITUME A CALDO
656		14		OPERE IDRAULICHE E MARITTIME					OPERE IDRAULICHE E MARITTIME
657		14.1		BASAMENTI, LIVELLAMENTI					BASAMENTI, LIVELLAMENTI
658		14.1.CC3							TERRE, SCAVI, RILEVATI, MASSICCIATE -OPERAIO SPECIALIZZATO
659		14.1.CC3.01		Esecuzione di spianamento e livellamento subacqueo per la posa di manufatti in mare eseguito con una squadra di due sommozzatori a turni alternati, compreso l'utilizzo della gru a drag-line e di tutte le attrezzature necessarie.		mq	€ 33,10		SPIANAMENTO SUBACQUEO
660		14.1.CC3.02		Sovrapprezzo all'art. 14.1.CC3.01 per l'utilizzo di pontone per l'esecuzione degli spianamenti in mare.		mq	€ 22,16		SOVRAPPREZZO ALL'ART. 14.1.CC3.01 PER UTILIZZO DI PONTONE
661		14.1.CE3							TERRE, SCAVI, RILEVATI, MASSICCIATE - PIETRE CALCAREE
662		14.1.CE3.01		Fornitura e posa in opera di scapolame in pietra di natura calcarea per la realizzazione di imbasamenti e livellamenti per opere marittime posto in opera con le sezioni e pendenze indicate, compreso indennità di cava, trasporto con mezzi terrestri o marittimi, carico, scarico, stesa e sagomatura.					SCAPOLAME
663		14.1.CE3.01.A		Esecuzione con pala meccanica da terra		t	€ 8,97		Esecuzione con pala meccanica da terra
664		14.1.CE3.01.B		Esecuzione con gru a drag-line da terra		t	€ 9,85		Esecuzione con gru a drag-line da terra
665		14.1.CE3.01.C		Esecuzione con gru a drag-line da pontone		t	€ 13,19		Esecuzione con gru a drag-line da pontone
666		14.2		SCOGLIERE A GETTATA					SCOGLIERE A GETTATA
667		14.2.BE1							DEMOLIZIONI, RIMOZIONI - PIETRE VULCANICHE
668		14.2.BE1.01		Esecuzione del salpamento di scogliera in pietrame di qualsiasi tipo e dimensione, eseguito con qualsiasi mezzo, compreso ricollocamento in opera secondo le indicazioni date dalla Direzione Lavori entro l'area del cantiere, carico, scarico e uso di pontone.		mc	€ 8,33		SALPAMENTO E RICOLLOCAMENTO IN OPERA DI SCOGLIERA IN PIETRAME ESISTENTE
669		14.2.CE3							TERRE, SCAVI, RILEVATI, MASSICCIATE - PIETRE CALCAREE
670		14.2.CE3.01		Esecuzione di scogliera a gettata mediante fornitura e posa in opera di massi di natura calcarea, basaltica, granitica, ecc. privi di cappellaccio, delle dimensioni indicate nei disegni di progetto, disposti in opera nei siti designati e secondo le sagome stabilite, compreso mezzi di trasporto, di sollevamento e posa, indennità di cava e pesatura dei massi.					SCOGLIERA IN MASSI NATURALI
671		14.2.CE3.01.A		Massi da 1 t		t	€ 9,76		Massi da 1 t
672		14.2.CE3.01.B		Massi da 5 t		t	€ 11,02		Massi da 5 t
673		14.2.CE3.01.C		Massi da 10 t		t	€ 12,70		Massi da 10 t
674		14.2.CE3.02		Sovrapprezzo all'art. 14.2.CE3.01 per l'utilizzo del pontone per l'esecuzione da mare.					SOVRAPPREZZO ALL'ART. 14.2.CE3.01 PER UTILIZZO DI PONTONE
675		14.2.CE3.02.A		Massi da 1 t		t	€ 11,85		Massi da 1 t
676		14.2.CE3.02.B		Massi da 5 t		t	€ 13,63		Massi da 5 t
677		14.2.CE3.02.C		Massi da 10 t		t	€ 15,68		Massi da 10 t
678		14.3		SPONDE					SPONDE
679		14.3.AI1							LAVORI EDILIZI IN GENERALE - LEGNAME DA COSTRUZIONE
680		14.3.AI1.01		Fornitura e posa in opera di stuoie di contenimento intrecciate eseguite con assicelle di legno esotico duro con spessore variabile da 5 mm a 7 mm e altezza 100 mm e con pali di sostegno a sezione quadrata o rettangolare della stessa essenza infissi a 700÷800 mm l'uno dall'altro per la realizzazione di opere di protezione spondale e di contenimento per limitati carichi (fino a 1,00 m). Sono compresi l'utilizzo delle attrezzature necessarie all'infissione dei pali di sostegno anche in presenza di acqua fino a 1,00 m di profondità e per la posa delle stuoie, chiodi di fissaggio in acciaio inox e predisposizione di fori per l'assemblaggio.					PROTEZIONE SPONDALE A STUOIA IN LEGNO DURO
681		14.3.AI1.01.A		Altezza 0,30 m		m	€ 59,61		Altezza 0,30 m
682		14.3.AI1.01.B		Altezza 0,60 m		m	€ 84,57		Altezza 0,60 m
683		14.3.AI1.01.C		Altezza 1,00 m		m	€ 137,15		Altezza 1,00 m
684		14.3.AI1.02		Fornitura e posa in opera di sponda in legno esotico duro realizzata mediante pannelli preassemblati ad assi orizzontali assiemati per mezzo di listelli verticali con ferramenta in acciaio inox, pali di supporto infissi nel terreno a circa 750 mm di distanza l'uno dall'altro e tessuto a rete in multifili poliestere ad alta tenacità. Sono compresi il tessuto, la ferramenta in acciaio inox, l'infissione dei pali e tutta la manodopera necessaria.					PROTEZIONE SPONDALE CON PANNELLI IN LEGNO TIPO BANKBOARD
685		14.3.AI1.02.A		Spessore 15 mm		m	€ 151,41		Spessore 15 mm
686		14.3.AI1.02.B		Spessore 20 mm		m	€ 178,79		Spessore 20 mm
687		14.3.AI1.02.C		Spessore 25 mm		m	€ 226,37		Spessore 25 mm
688		14.3.AI1.02.D		Spessore 30 mm		m	€ 276,12		Spessore 30 mm
689		14.3.AI1.03		Fornitura e posa in opera di palancole in legno esotico duro non trattato realizzate mediante infissione di assi a sezione rettangolare preparate con incastro a maschio e femmina fino a metà della loro lunghezza, con trave di rinforzo in testa nella stessa essenza. Sono comprese le attrezzature per l'infissione, chiodi ed elementi di giunzione e collegamento in acciaio inox e formazione di fori per l'assemblaggio.					OPERE DI CONTENIMENTO IN LEGNO CON ASSI VERTICALI AD INCASTRO
690		14.3.AI1.03.A		Spessore 30 mm		mq	€ 149,28		Spessore 30 mm
691		14.3.AI1.03.B		Spessore 60 mm		mq	€ 185,39		Spessore 60 mm
692		14.3.AI1.03.C		Spessore 90 mm		mq	€ 219,25		Spessore 90 mm
693		14.3.AI1.03.D		Spessore 120 mm		mq	€ 255,37		Spessore 120 mm
694		14.3.CC3							TERRE, SCAVI, RILEVATI, MASSICCIATE - OPERAIO SPECIALIZZATO
695		14.3.CC3.01		Sovrapprezzo all'art. 14.1.AI1.03 per l'utilizzo di pontone per l'infissione delle palancole in presenza di acqua.		mq	€ 22,16		SOVRAPPREZZO ALL'ART. 14.3.AI1.03 PER UTILIZZO DI PONTONE
696		14.3.EQ4							GETTI CLS SEMPLICE O ARMATO - CALCESTRUZZI
697		14.3.EQ4.01		Fornitura e posa in opera di blocchi prefabbricati di grandi dimensioni per formazione di sponde a gravità, come da disegni di progetto, realizzati con calcestruzzo di Classe Rck 30 N/mm², cemento pozzolanico tipo CEM IV compreso casseri di contenimento, carico, scarico, trasporto, sistemi di sollevamento e di posa e palombaro.		mc	€ 142,76		BLOCCHI PREFABBRICATI IN CALCESTRUZZO DI GRANDI DIMENSIONI
698		14.4		MASSI ARTIFICIALI					MASSI ARTIFICIALI
699		14.4.EQ4							GETTI CLS SEMPLICE O ARMATO - CALCESTRUZZI
700		14.4.EQ4.01		Esecuzione di scogliera o di rivestimento mediante fornitura e posa in opera di massi artificiali di calcestruzzo in varie sagome realizzati con cemento ferripozzolanico o d'alto forno tipo CEM III 32.5 o CEM IV 32.5, Classe Rck 30, disposti in opera come da Capitolato Speciale Tipo Opere Marittime, con mezzi e metodo tale da garantire la sagoma di progetto e le pendenze previste compreso casseri, mezzi di trasporto, apparecchiature di sollevamento e posa, carico e scarico.					SCOGLIERE IN MASSI ARTIFICIALI
701		14.4.EQ4.01.A		Massi artificiali da 6 t		mc	€ 124,89		Massi artificiali da 6 t
702		14.4.EQ4.01.B		Massi artificiali da 8 t		mc	€ 124,92		Massi artificiali da 8 t
703		14.4.EQ4.01.C		Massi artificiali da 10 t		mc	€ 126,29		Massi artificiali da 10 t
704		14.4.EQ4.01.D		Massi artificiali da 12 t		mc	€ 128,96		Massi artificiali da 12 t
705		14.5		OPERE DI RITENUTA E REGOLAZIONE					OPERE DI RITENUTA E REGOLAZIONE
706		14.5.HH1							MONTAGGIO E LAVORAZIONE DI CARPENTERIA - GHISA
707		14.5.HH1.01		Fornitura e posa in opera su tubazioni flangiate di saracinesca cuneo gommato in ghisa sferoidale a corpo piatto e vite interna, corpo e coperchio in ghisa GS400 con rivestimento epossidico atossico alimentare conforme circolare del Ministero della Sanità n. 102 del 02/12/78, cuneo rivestito in elastomero EPDM, albero in acciaio inossidabile, madrevite in bronzo; flangiata e forata a norma UNI 2223, pressioni nominali di prova e esercizio a norma UNI 1284. Pressione di esercizio PFA 16 (1,6 MPa).					FORNITURA E POSA IN OPERA DI SARACINESCA CUNEO GOMMATO IN GHISA SFEROIDALE
708		14.5.HH1.01.A		Diametro nominale 300 mm		cad	€ 1.409,88		Diametro nominale 300 mm
709		14.5.HH1.01.B		Diametro nominale 350 mm		cad	€ 2.311,27		Diametro nominale 350 mm
710		14.5.HH1.01.C		Diametro nominale 400 mm		cad	€ 3.709,73		Diametro nominale 400 mm
711		14.5.HH2							MONTAGGIO E LAVORAZIONE DI CARPENTERIA - ACCIAIO
712		14.5.HH2.01		Fornitura e posa in opera di paratoia a tenuta in acciaio zincato completa di colonnetta di manovra, comando a cremagliera, volantino (fino a DN 400) e/o manovella (oltre DN 400) e T di manovra. Sono compresi il trasporto, gli elementi di fissaggio, la manodopera e la sigillatura.					FORNITURA E POSA IN OPERA DI PARATOIA A TENUTA
713		14.5.HH2.01.A		Diametro nominale 300 mm		cad	€ 5.181,53		Diametro nominale 300 mm
714		14.5.HH2.01.B		Diametro nominale 400 mm		cad	€ 5.616,28		Diametro nominale 400 mm
715		14.5.HH2.01.C		Diametro nominale 500 mm		cad	€ 6.437,55		Diametro nominale 500 mm
716		14.5.HH2.01.D		Diametro nominale 600 mm		cad	€ 10.214,52		Diametro nominale 600 mm
717		14.5.HH2.01.E		Diametro nominale 700 mm		cad	€ 10.802,04		Diametro nominale 700 mm
718		14.5.HH2.01.F		Diametro nominale 800 mm		cad	€ 12.869,71		Diametro nominale 800 mm
719		14.5.HH2.01.G		Diametro nominale 1000 mm		cad	€ 15.372,84		Diametro nominale 1000 mm
720		14.5.HH2.01.H		Diametro nominale 1200 mm		cad	€ 16.430,78		Diametro nominale 1200 mm
721		14.5.HH2.02		Sovrapprezzo all'art. 14.5.HH2.01 D,E,F,G,H per l'installazione di servomotore per il sollevamento.					SOVRAPPREZZO ALL'ART. 14.5.HH2.01 D,E,F,G,H PER INSTALLAZIONE DI SERVOMOTORE
722		14.5.HH2.02.A		Art.14.5.HH2.01 D		cad	€ 12.153,09		Art.14.5.HH2.01 D
723		14.5.HH2.02.B		Art.14.5.HH2.01 E		cad	€ 12.334,10		Art.14.5.HH2.01 E
724		14.5.HH2.02.C		Art.14.5.HH2.01 F		cad	€ 14.318,67		Art.14.5.HH2.01 F
725		14.5.HH2.02.D		Art.14.5.HH2.01 G		cad	€ 16.547,32		Art.14.5.HH2.01 G
726		14.5.HH2.02.E		Art.14.5.HH2.01 H		cad	€ 17.887,90		Art.14.5.HH2.01 H
727		14.6		OPERE DI ORMEGGIO					OPERE DI ORMEGGIO
728		14.6.AH2							LAVORI EDILIZI IN GENERALE - ACCIAIO
729		14.6.AH2.01		Fornitura e posa in opera, come da disegni di progetto, di pali in acciaio nero zincato a caldo, posti in opera con battipalo in presenza d'acqua compreso tagli, sfridi, saldature, zincatura a caldo, pontone e battipalo.		kg	€ 3,36		PALI DI ORMEGGIO PONTILI IN ACCIAIO ZINCATO A CALDO
730		14.6.GQ4							MONTAGGIO PREFABBRICATI - CALCESTRUZZI
731		14.6.GQ4.01		Fornitura e posa in opera di corpo morto in cls di forma prismatica per la realizzazione di sistemi di ormeggio. Sono compresi l'individuazione e la segnalazione dei punti di posa, l'uso del pontone ed il controllo con personale subacqueo della corretta posa in opera.					CORPO MORTO IN CLS
732		14.6.GQ4.01.A		Corpo morto da 3 t		acorpo	€ 923,84		Corpo morto da 3 t
733		14.6.GQ4.01.B		Corpo morto da 5 t		acorpo	€ 1.153,68		Corpo morto da 5 t
734		14.6.HH1							MONTAGGIO E LAVORAZIONE DI CARPENTERIA - GHISA
735		14.6.HH1.01		Fornitura e posa in opera di bitte in ghisa sferoidale posizionate secondo disegno di progetto, compreso basamento in cls gettato in opera, sistema di fissaggio e trasporto.					BITTE IN GHISA SFEROIDALE
736		14.6.HH1.01.A		Da 5 t		cad	€ 164,89		Da 5 t
737		14.6.HH1.01.B		Da 10 t		cad	€ 236,00		Da 10 t
738		14.6.HH1.01.C		Da 20 t		cad	€ 545,16		Da 20 t
739		14.6.HH1.01.D		Da 40 t		cad	€ 936,20		Da 40 t
740		14.6.HH1.01.E		Da 50 t		cad	€ 1.621,34		Da 50 t
741		14.6.HH1.01.F		Da 80 t		cad	€ 3.250,35		Da 80 t
742		14.6.HH1.01.G		Da 100 t		cad	€ 3.630,41		Da 100 t
743		14.6.HH1.01.H		Da 150 t		cad	€ 5.651,67		Da 150 t
744		14.6.HH1.01.I		Da 200 t		cad	€ 6.062,10		Da 200 t
745		14.6.HH1.01.J		Da 300 t		cad	€ 7.475,67		Da 300 t
746		14.6.HH1.02		Fornitura e posa in opera di bitte a colonna in ghisa sferoidale posizionate secondo disegno di progetto su basamento in cls gettato in opera compreso sistema di fissaggio.					BITTE A COLONNA IN GHISA SFEROIDALE
747		14.6.HH1.02.A		Da 50 t		cad	€ 2.179,04		Da 50 t
748		14.6.HH1.02.B		Da 100 t		cad	€ 3.166,22		Da 100 t
749		14.6.HH1.02.C		Da 250 t		cad	€ 6.239,31		Da 250 t
750		14.6.HH2							MONTAGGIO E LAVORAZIONE DI CARPENTERIA - ACCIAIO
751		14.6.HH2.01		Fornitura e posa in opera di bitte in acciaio zincato a caldo posizionate secondo disegno di progetto su basamento in cls gettato in opera compreso sistema di fissaggio composto da quattro tiranti in acciaio inox filettati con estremità uncinate o, in alternativa da quattro tasselli metallici ad autoespansione in acciaio inossidabile.					BITTE IN ACCIAIO ZINCATO A CALDO
752		14.6.HH2.01.A		Da 5 t		cad	€ 140,53		Da 5 t
753		14.6.HH2.01.B		Da 10 t		cad	€ 205,49		Da 10 t
754		14.6.HH2.01.C		Da 20 t		cad	€ 498,51		Da 20 t
755		14.6.HH2.02		Fornitura di sistema di ormeggio da applicare alle briccole, costituito da un cursore in acciaio inox AISI 316 predisposto per il posizionamento e lo scorrimento di n. 2 anelli di ormeggio e con la parte superiore a &quot;V&quot; per riporre le cime di ormeggio in assenza dell'imbarcazione. Sono compresi gli anelli, la bulloneria in acciaio inox, la manodopera, i materiali di consumo.					ANELLO CURSORE IN ACCIAIO INOX
756		14.6.HH2.02.A		Altezza 0.50 m		m	€ 145,48		Altezza 0.50 m
757		14.6.HH2.02.B		Altezza 1.00 m		m	€ 189,81		Altezza 1.00 m
758		14.6.HH2.02.C		Altezza 1.50 m		m	€ 234,13		Altezza 1.50 m
759		14.6.HH2.03		Fornitura e posa in opera di fingers per ormeggio natanti, composti da un telaio portante in profilati di acciaio, elettrosaldati e sottoposti a trattamento di zincatura a caldo; piano di calpestio in doghe di legno esotico pregiato piallate e lavorate con scanalature longitudinali, unità galleggianti in calcestruzzo con nucleo in polistirolo espanso a cellula chiusa di prima qualità; ogni elemento è corredato di giunti in neoprene per collegamento al pontile e gallocce per l'ormeggio delle imbarcazioni.					FINGERS IN ACCIAIO ZINCATO PER ORMEGGIO NATANTI
760		14.6.HH2.03.A		Fino a 10 m		mq	€ 884,26		Fino a 10 m
761		14.6.HH2.03.B		Fino a 10 m con articolazione per elevata escursione di marea		mq	€ 958,13		Fino a 10 m con articolazione per elevata escursione di marea
762		14.6.HH2.03.C		Oltre 10 m		mq	€ 1.483,82		Oltre 10 m
763		14.6.HH2.03.D		Oltre 10 m fino a 12 m con articolazione per elevata escursione di marea		mq	€ 1.557,70		Oltre 10 m fino a 12 m con articolazione per elevata escursione di marea
764		14.6.HH2.04		Anello di ormeggio in acciaio inossidabile, avente diametro del tondo 20 mm e diametro dell'anello 105 mm, completo di bulloneria per il fissaggio agli appositi fori predisposti sul pontile.		cad	€ 36,57		ANELLO DI ORMEGGIO IN ACCIAIO INOSSIDABILE
765		14.6.HH4							MONTAGGIO E LAVORAZIONE DI CARPENTERIA - ALLUMINIO
766		14.6.HH4.01		Galloccia per l'ormeggio delle imbarcazioni, realizzata in lega di alluminio con procedimento di pressofusione, complete di bulloneria per il fissaggio al pontile galleggiante.		cad	€ 33,83		GALLOCCE PER ORMEGGIO IMBARCAZIONI
767		14.6.HH4.02		Fornitura e posa in opera di finger per ormeggio natanti, composti da un telaio portante in lega di alluminio elettrosaldato, piano di calpestio in doghe di legno esotico pregiato piallate e lavorate con scanalature longitudinali, unità galleggianti in materiale plastico con nucleo in polistirolo espanso a cellula chiusa di prima qualità; i finger sono corredati di gallocce per l'ormeggio e bracket per l'aggancio al pontile galleggiante.		mq	€ 947,19		FINGERS ALLUMINIO PER ORMEGGIO NATANTI
768		14.6.HI1							MONTAGGIO E LAVORAZIONE DI CARPENTERIA - LEGNAME DA COSTRUZIONE
769		14.6.HI1.01		Fornitura e posa in opera di pali in legno di pino o larice con trattamento in autoclave ai sali per l'ormeggio di imbarcazioni fino a 13,50 m, compreso trasporto, carico, scarico, allineamento e tracciamento, uso e noli di tutti i mezzi e le attrezzature marittime e terrestri necessarie all'infissione.					PALO PER ORMEGGIO NATANTI IN LEGNO DI PINO O LARICE
770		14.6.HI1.01.A		Diametro medio 200 mm		m	€ 52,30		Diametro medio 200 mm
771		14.6.HI1.01.B		Diametro medio 240 mm		m	€ 65,19		Diametro medio 240 mm
772		14.6.HI1.02		Fornitura e posa in opera di pali in legno esotico duro, diametro medio 300 mm, per l'ormeggio di imbarcazioni fino a 25,00 m, compreso trasporto, carico, scarico, allineamento e tracciamento, uso e noli di tutti i mezzi e le attrezzature marittime e terrestri necessarie all'infissione.		m	€ 94,82		PALO PER ORMEGGIO NATANTI IN LEGNO ESOTICO DURO
773		14.6.XY1							MONTAGGIO E ASSEMBLAGGIO DI COMPONENTI PREFABBRICATI COMPLESSI - MATERIA SECONDO STATO FISICO
774		14.6.XY1.01		Fornitura e posa in opera di sistema di ormeggio a catenaria composto di corpo morto, catena e gavitello. Sono compresi l'individuazione e la segnalazione dei punti di posa, l'uso del pontone ed il controllo con personale subacqueo della corretta posa in opera. È esclusa la cima di ormeggio.					SISTEMA DI ORMEGGIO A CATENARIA PER IMBARCAZIONI
775		14.6.XY1.01.A		Per imbarcazioni fino a 12 m		acorpo	€ 989,06		Per imbarcazioni fino a 12 m
776		14.6.XY1.01.B		Per imbarcazioni da 12 m a 16 m		acorpo	€ 1.221,53		Per imbarcazioni da 12 m a 16 m
777		14.6.XY1.01.C		Per imbarcazioni da 16 m a 20 m		acorpo	€ 1.437,83		Per imbarcazioni da 16 m a 20 m
778		14.7		PONTILI					PONTILI
779		14.7.HH2							MONTAGGIO E LAVORAZIONE DI CARPENTERIA - ACCIAIO
780		14.7.HH2.01		Fornitura e posa in opera di pontile con telaio portante in profilati di acciaio elettrosaldati e zincati a caldo con galleggiante monoblocco in calcestruzzo armato e rinforzato con fibre sintetiche e anima in polistirolo, piano di calpestio in doghe di legno esotico pregiato ad elevata stabilità in ambiente marino a plotte per la posa e l'ispezione degli impianti, parabordo laterale continuo in legno esotico. Sovraccarico 4.000 N/m² , bordo libero minimo 500 mm senza sovraccarico. Sono compresi i giunti ammortizzati ed elementi per l'aggancio delle catene di ancoraggio, il trasporto, carico e scarico, la manodopera e tutti i materiali necessari all'installazione, escluso il sistema di ancoraggio.		mq	€ 507,89		PONTILE GALLEGGIANTE A GALLEGGIAMENTO CONTINUO
781		14.7.HH2.02		Fornitura e posa in opera di pontile galleggiante a galleggiamento discontinuo con telaio portante in acciaio elettrosaldato e zincato a caldo, piano di calpestio in doghe di legno esotico pregiato ad elevata stabilità in ambiente marino, copri canalette laterali in lega di alluminio per la posa e l'ispezione degli impianti, galleggianti in calcestruzzo rinforzato con fibre sintetiche e anima in polistirolo, perni di fissaggio al telaio, viteria e bulloneria in acciaio inox. Sovraccarico minimo 2.000 N/m² , bordo libero minimo 500 mm senza sovraccarico. Sono compresi i giunti ammortizzati ed elementi per l'aggancio delle catene di ancoraggio, il trasporto, carico e scarico, la manodopera e tutti i materiali necessari all'installazione, escluso il sistema di ancoraggio.		mq	€ 330,59		PONTILE GALLEGGIANTE CON TELAIO IN ACCIAIO ZINCATO A GALLEGGIAMENTO DISCONTINUO
782		14.7.HH4							MONTAGGIO E LAVORAZIONE DI CARPENTERIA - ALLUMINIO
783		14.7.HH4.01		Fornitura e posa in opera di pontile galleggiante a galleggiamento discontinuo con telaio a elementi in lega di alluminio elettrosaldati, piano di calpestio in doghe di legno esotico pregiato ad elevata stabilità in ambiente marino, copri canalette laterali in lega di alluminio per la posa e l'ispezione degli impianti, galleggianti in calcestruzzo rinforzato con fibre sintetiche e anima in polistirolo, perni di fissaggio al telaio, viteria e bulloneria in acciaio inox. Sovraccarico minimo 2.000 N/m² , bordo libero minimo 500 mm senza sovraccarico, escluso il sistema di ancoraggio.		mq	€ 337,98		PONTILE GALLEGGIANTE CON TELAIO IN ALLUMINIO A GALLEGGIAMENTO DISCONTINUO
784		14.7.HI1							MONTAGGIO E LAVORAZIONE DI CARPENTERIA - LEGNAME DA COSTRUZIONE
785		14.7.HI1.01		Fornitura e posa in opera di impalcato in legno di pino nordico trattato in autoclave per la realizzazione di pontili fissi su pali o passerelle composto di piano di calpestio in tavolato di legno massiccio, travetti di supporto, 2 traversi. Compresi chiodi, bulloni, perni passanti, fascette e staffe di collegamento in acciaio inox, forature e sagomature ed eventuali mezzi mezzi necessari per la posa.					IMPALCATO PER PONTILI FISSI E PASSERELLE IN LEGNO
786		14.7.HI1.01.A		Larghezza 1.50 m		mq	€ 227,02		Larghezza 1.50 m
787		14.7.HI1.01.B		Larghezza 2.00 m		mq	€ 224,01		Larghezza 2.00 m
788		14.7.HI1.01.C		Larghezza 2.50 m		mq	€ 224,76		Larghezza 2.50 m
789		14.7.HI1.01.D		Larghezza 3.00 m		mq	€ 223,26		Larghezza 3.00 m
790		14.7.HI1.03		Fornitura e posa in opera di pali in legno di rovere per la realizzazione di pontili fissi e passerelle, infissi per battitura o vibrazione anche in presenza di acqua. Sono compresi l'allineamento ed il livellamento, i mezzi per l'infissione, le protezioni della punta e della testa e i fori per il collegamento alle strutture superiori.					PALI IN LEGNO PER PONTILI FISSI E PASSERELLE
791		14.7.HI1.03.A		Diametro 150 mm		m	€ 43,32		Diametro 150 mm
792		14.7.HI1.03.B		Diametro 200 mm		m	€ 59,08		Diametro 200 mm
793		14.7.HI1.03.C		Diametro 240 mm		m	€ 74,94		Diametro 240 mm
794		14.7.HI1.03.D		Diametro 300 mm		m	€ 104,23		Diametro 300 mm
795		14.7.HI1.04		Fornitura e posa in opera di pali in legno di pino trattato in autoclave ai sali di rame per la realizzazione di pontili fissi e passerelle, infissi per battitura o vibrazione anche in presenza di acqua. Sono compresi l'allineamento ed il livellamento, i mezzi per l'infissione, le protezioni della punta e della testa e i fori per il collegamento alle strutture superiori.					PALI IN LEGNO TRATTATO PER PONTILI FISSI E PASSERELLE
796		14.7.HI1.04.A		Diametro 150 mm		m	€ 39,51		Diametro 150 mm
797		14.7.HI1.04.B		Diametro 200 mm		m	€ 52,30		Diametro 200 mm
798		14.7.HI1.04.C		Diametro 240 mm		m	€ 65,19		Diametro 240 mm
799		14.7.HI1.04.D		Diametro 300 mm		m	€ 89,00		Diametro 300 mm
800		14.9		OPERE COMPLEMENTARI					OPERE COMPLEMENTARI
801		14.9.GH4							MONTAGGIO PREFABBRICATI - ALLUMINIO
802		14.9.GH4.01		Fornitura e posa in opera di segnali triangolari con lato pari a 90 cm in alluminio preverniciato con la scritta 'limite non nuotatori' compreso fornitura e posa del palo di sostegno in legno rovere dell'altezza fuori acqua non inferiore a 2,00 m, infissione, materiali di fissaggio e consumo.		cad	€ 113,82		SEGNALI LIMITE NON NUOTATORI
803		14.9.GN6							MONTAGGIO PREFABBRICATI - MATERIE PLASTICHE E FIBRE SINTETICHE, RESINE TERMOPLASTICHE
804		14.9.GN6.01		Fornitura e posa in opera, come da disegni di progetto, di gavitelli in materiale plastico a forma biconica con asta passante in acciaio zincato a caldo, colore arancio, compreso corpo morto in calcestruzzo da cm 50x50xh40, carico, scarico e palombaro. È esclusa la catena di collegamento in acciaio zincato a caldo.					GAVITELLI DI SEGNALAZIONE
805		14.9.GN6.01.A		Gavitelli diam. 40 cm, h = 66 cm		cad	€ 183,11		Gavitelli diam. 40 cm, h = 66 cm
806		14.9.GN6.01.B		Gavitelli diam. 54 cm, h = 107 cm		cad	€ 191,73		Gavitelli diam. 54 cm, h = 107 cm
807		14.9.HH2							MONTAGGIO E LAVORAZIONE DI CARPENTERIA - ACCIAIO
808		14.9.HH2.01		Fornitura e posa in opera di passerella di accesso ai pontili galleggianti con telaio portante in acciaio elettrosaldato e zincato a caldo, piano di calpestio in doghe di legno esotico pregiato, ruote per lo scorrimento della passerella sulla banchina in materiale plastico autolubrificante, flap di raccordo, corrimano in acciaio zincato a caldo.					PASSERELLA ACCESSO AI PONTILI
809		14.9.HH2.01.A		4.00x1.30 m		acorpo	€ 4.091,60		4.00x1.30 m
810		14.9.HH2.01.B		6.00x1.30 m		acorpo	€ 6.332,54		6.00x1.30 m
811		14.9.HH2.01.C		8.00x1.30 m		acorpo	€ 5.212,07		8.00x1.30 m
812		14.9.HH2.01.D		10.00x1.70 m		acorpo	€ 10.397,84		10.00x1.70 m
813		14.9.HH2.01.E		14.00x1.70 m		acorpo	€ 13.816,71		14.00x1.70 m
814		14.9.HH2.01.F		20.00x1.70 m		acorpo	€ 18.945,04		20.00x1.70 m
815		14.9.HH2.01.G		Sovrapprezzo per corrimano laterale in acciaio zincato a caldo		m	€ 172,87		Sovrapprezzo per corrimano laterale in acciaio zincato a caldo
816		14.9.HH2.02		Fornitura e posa in opera di staffe in acciaio zincato a caldo per fissaggio bitte o erogatori su pontili galleggianti, come da particolari costruttivi, comprese viti in acciaio inox.					STAFFE IN ACCIAIO ZINCATO
817		14.9.HH2.02.A		Staffe per bitte		cad	€ 96,44		Staffe per bitte
818		14.9.HH2.02.B		Staffe per erogatori		cad	€ 84,94		Staffe per erogatori
819		14.9.HH4							MONTAGGIO E LAVORAZIONE DI CARPENTERIA - ALLUMINIO
820		14.9.HH4.01		Fornitura e posa in opera di passerella di accesso ai pontili galleggianti con telaio portante in profili di lega di alluminio elettrosaldati, piano di calpestio in doghe di legno esotico pregiato, attacco a banchina in lega di alluminio completo di materiale per il fissaggio in acciaio inox, ruote per lo scorrimento della passerella sul pontile in materiale plastico autolubrificante, corrimano e flap di raccordo in in lega di alluminio.					PASSERELLA ACCESSO AI PONTILI IN LEGA DI ALLUMINIO
821		14.9.HH4.01.A		3.00x1.00 m		acorpo	€ 3.143,51		3.00x1.00 m
822		14.9.HH4.01.B		4.00x1.00 m		acorpo	€ 3.574,45		4.00x1.00 m
823		14.9.HH4.01.C		6.00x1.10 m		acorpo	€ 4.694,93		6.00x1.10 m
824		14.9.HH4.01.D		8.00x1.50 m		acorpo	€ 7.022,06		8.00x1.50 m
825		14.9.HH4.01.E		10.00x1.50 m		acorpo	€ 9.392,29		10.00x1.50 m
826		14.9.HI1							MONTAGGIO E LAVORAZIONE DI CARPENTERIA - LEGNAME DA COSTRUZIONE
827		14.9.HI1.01		Fornitura e posa in opera di pali in legno per la delimitazione e la segnalazione di canali navigabili in rovere, diametro medio 240 mm. Compreso sagomatura delle estremità, colorazione a fasce, manodopera e mezzi necessari per l'infissione.					PALI DI DELIMITAZIONE CANALI NAVIGABILI
828		14.9.HI1.01.A		Posa di palo singolo		m	€ 266,40		Posa di palo singolo
829		14.9.HI1.01.B		Sovrapprezzo per formazione di briccola (3 pali)		m	€ 505,61		Sovrapprezzo per formazione di briccola (3 pali)
830		14.9.HI1.01.C		Sovrapprezzo per formazione di dama (5 pali)		m	€ 713,51		Sovrapprezzo per formazione di dama (5 pali)
831		14.9.LN6							POSA DI TELI FLESSIBILI, GUAINE IMPERMEABILIZZANTI - MATERIE PLASTICHE E FIBRE SINTETICHE, RESINE TERMOPLASTICHE
832		14.9.LN6.01		Fornitura e posa in opera di sacconi in tessuto poliestere ad alta tenacità, 8 g/denaro stabilizzato agli U.V., di colore chiaro (bianco-grigio o bianco-beige), del peso di 330 g/m², riempiti con sabbia proveniente dagli scavi per la realizzazione di argini di protezione e rinforzo, compreso tracciamento, riempimento dei sacconi e chiusura con cucitrice da campo degli stessi.					SACCONI IN TESSUTO POLIESTERE
833		14.9.LN6.01.A		Volume nominale 0,50 m³		m	€ 26,43		Volume nominale 0,50 m³
834		14.9.LN6.01.B		Volume nominale 1,00 m³		m	€ 28,43		Volume nominale 1,00 m³
835		14.9.LN6.01.C		Volume nominale 2,00 m³		m	€ 32,50		Volume nominale 2,00 m³
836		14.9.XN5							MONTAGGIO E ASSEMBLAGGIO DI COMPONENTI PREFABBRICATI COMPLESSI - GOMME NATURALI E SINTETICHE
837		14.9.XN5.01		Fornitura e posa in opera di sistema paraurti cilindrici estrusi per banchina (fender) in gomma con sistema di sospensione a catene e golfari. Sono comprese le catene di sospensione, i golfari, la foratura della banchina per l'inserimento dei sistemi di fissaggio, i grilli, la manodopera, trasporto, mezzi di sollevamento e posa.					PARAURTI CILINDRICI CON SISTEMA DI SOSPENSIONE A CATENA E GOLFARI
838		14.9.XN5.01.A		Diam.ext.254 mm		m	€ 285,03		Diam. ext. 254 mm
839		14.9.XN5.01.B		Diam.ext.305 mm		m	€ 379,82		Diam. ext. 305 mm
840		14.9.XN5.01.C		Diam.ext.381 mm		m	€ 500,49		Diam. ext. 381 mm
841		14.9.XN5.01.D		Diam.ext.400 mm		m	€ 539,99		Diam. ext. 400 mm
842		14.9.XN5.01.E		Diam.ext.500 mm		m	€ 865,02		Diam. ext. 500 mm
843		14.9.XN5.01.F		Diam.ext.600 mm		m	€ 1.144,42		Diam. ext. 600 mm
844		14.9.XN5.02		Fornitura e posa in opera di sistema paraurti cilindrici estrusi per banchina (fender) in gomma con sistema di sospensione a tubo e golfari. Sono comprese le catene di sospensione, il tubo in acciaio zincato a caldo con anelli o fazzoletti di collegamento saldati alle estremità, i golfari, la foratura della banchina per l'inserimento dei sistemi di fissaggio, i grilli, la manodopera, trasporto, mezzi di sollevamento e posa.					PARAURTI CILINDRICI CON SISTEMA DI SOSPENSIONE A TUBO E GOLFARI
845		14.9.XN5.02.A		Diam.ext.800 mm		m	€ 1.611,07		Diam. ext. 800 mm
846		14.9.XN5.02.B		Diam.ext.1000 mm		m	€ 2.280,48		Diam. ext. 1000 mm
847		14.9.XN5.02.C		Diam.ext.1200 mm		m	€ 3.288,91		Diam. ext. 1200 mm
848		14.9.XN5.02.D		Diam.ext.1500 mm		m	€ 5.011,14		Diam. ext. 1500 mm
849		14.9.XN5.02.E		Diam.ext.1800 mm		m	€ 6.750,74		Diam. ext. 1800 mm
850		14.9.XN5.02.F		Diam.ext.2300 mm		m	€ 9.192,79		Diam. ext. 2300 mm
851		14.9.XN5.03		Fornitura e posa in opera di boe cilindriche per segnalazione, ormeggio e delimitazione di canali e bacini con guscio in resina e riempimento in poliuretano espanso e tubo centrale in acciaio zincato a caldo con anelli di estremità per ancoraggio e ormeggio. Sono compresi il sistema di ormeggio a corpo morto, il trasporto, la posa con utilizzo di mezzi nautici, la verifica con personale subacqueo. È esclusa la catena di ormeggio.					BOE DI SEGNALAZIONE
852		14.9.XN5.03.A		Galleggiamento netto 350 kg		cad	€ 1.476,14		Galleggiamento netto 350 kg
853		14.9.XN5.03.B		Galleggiamento netto 545 kg		cad	€ 1.691,61		Galleggiamento netto 545 kg
854		14.9.XN5.03.C		Galleggiamento netto 1020 kg		cad	€ 2.007,64		Galleggiamento netto 1020 kg
855		14.9.XN5.03.D		Galleggiamento netto 1200 kg		cad	€ 2.740,26		Galleggiamento netto 1200 kg
856		14.9.XN5.03.E		Galleggiamento netto 1630 kg		cad	€ 3.113,76		Galleggiamento netto 1630 kg
857		14.9.XN5.03.F		Galleggiamento netto 2040 kg		cad	€ 3.357,95		Galleggiamento netto 2040 kg
858		14.9.XN5.03.G		Galleggiamento netto 2380 kg		cad	€ 3.946,92		Galleggiamento netto 2380 kg
859		15		OPERE FERROVIARIE					OPERE FERROVIARIE
860		15.1		MASSICCIATE FERROVIARIE					MASSICCIATE FERROVIARIE
861		15.1.AP1							LAVORI EDILIZI IN GENERALE - TERRE, PIETRE, GHIAIA, SABBIA
862		15.1.AP1.01		Esecuzione di risanamento della massicciata mediante vagliatura in binario di qualsiasi modello e tipo di posa, in linea, nelle stazioni, in corrispondenza di passaggi a livello e di opere d'arte; l'onere comprende la sguarnitura, il dissodamento e la vagliatura delle materie esistenti, l'abbassamento del binario sul piano raggiunto con la vagliatura, la formazione della sezione della massicciata prevista, la regolarizzazione mediante livellamento e rincalzatura dei binari, la pulizia e lo spurgo dei cunicoli, la sistemazione delle banchine di piattaforma e degli stradelli pedonali, la riguarnitura e profilatura, l'allontanamento del pietrisco non regolamentare.					RISANAMENTO MASSICCIATA MEDIANTE VAGLIATURA
863		15.1.AP1.01.A		Con scavo spinto fino a 10 cm di profondità		m	€ 25,48		Con scavo spinto fino a 10 cm di profondità
864		15.1.AP1.01.B		Con scavo spinto fino a 15 cm di profondità		m	€ 27,82		Con scavo spinto fino a 15 cm di profondità
865		15.1.AP1.01.C		Con scavo spinto fino a 20 cm di profondità		m	€ 29,01		Con scavo spinto fino a 20 cm di profondità
866		15.1.AP1.01.D		Con scavo spinto fino a 25 cm di profondità		m	€ 29,94		Con scavo spinto fino a 25 cm di profondità
867		15.1.AP1.01.E		Con scavo spinto fino a 30 cm di profondità		m	€ 30,62		Con scavo spinto fino a 30 cm di profondità
868		15.1.AP1.01.F		Con scavo spinto fino a 35 cm di profondità		m	€ 31,53		Con scavo spinto fino a 35 cm di profondità
869		15.1.AP1.02		Esecuzione di risanamento della massicciata mediante asportazione totale della stessa in binario di qualsiasi modello e tipo di posa, in linea, nelle stazioni, in corrispondenza di passaggi a livello e di opere d'arte; l'onere comprende la sguarnitura e la rimozione del pietrisco, la formazione della sezione della massicciata prevista, la regolarizzazione mediante livellamento e rincalzatura dei binari e delle traverse, la pulizia e lo spurgo dei cunicoli, la sistemazione delle banchine di piattaforma e degli stradelli pedonali.					RISANAMENTO MASSICCIATA MEDIANTE ASPORTAZIONE
870		15.1.AP1.02.A		Con scavo spinto fino a 10 cm di profondità		m	€ 32,90		Con scavo spinto fino a 10 cm di profondità
871		15.1.AP1.02.B		Con scavo spinto fino a 15 cm di profondità		m	€ 33,83		Con scavo spinto fino a 15 cm di profondità
872		15.1.AP1.02.C		Con scavo spinto fino a 20 cm di profondità		m	€ 35,20		Con scavo spinto fino a 20 cm di profondità
873		15.1.AP1.02.D		Con scavo spinto fino a 25 cm di profondità		m	€ 36,34		Con scavo spinto fino a 25 cm di profondità
874		15.1.AP1.02.E		Con scavo spinto fino a 30 cm di profondità		m	€ 37,31		Con scavo spinto fino a 30 cm di profondità
875		15.1.AP1.02.F		Con scavo spinto fino a 35 cm di profondità		m	€ 38,41		Con scavo spinto fino a 35 cm di profondità
876		15.1.CP1							TERRE, SCAVI, RILEVATI, MASSICCIATE - TERRE, PIETRE, GHIAIA, SABBIA
877		15.1.CP1.01		Esecuzione di strato di sub-ballast per piattaforme ferroviarie, dello spessore di 20 cm, costituito da misto granulare di pietra calcarea e cemento CEM I 32,5 in ragione del 4 % del peso dell'inerte, in opera compattato fino a raggiungere una densità secca pari al 95 % della AASHO, compreso una protezione superficiale con emulsione bituminosa per una quantità di 1,5 kg/m².		mq	€ 15,26		SUB-BALLAST PER PIATTAFORME FERROVIARIE
878		15.2		ARMAMENTI					ARMAMENTI
879		15.2.AH2							LAVORI EDILIZI IN GENERALE - ACCIAIO
880		15.2.AH2.01		Esecuzione di livellamento sistematico del binario da eseguirsi con mezzi meccanici individuali (non a percussione in corrispondenza di traverse in cemento armato); compreso lo stringimento accurato delle chiavarde di serraggio, lo scarico del pietrisco per la rincalzatura, l'estirpazione e trasporto a rifiuto delle erbe e degli arbusti presenti sulla carreggiata, la riguarnitura e profilatura della massicciata.		m	€ 1,64		LIVELLAMENTO DI BINARIO
881		15.2.AH2.02		Esecuzione di livellamento di scambi di qualsiasi tipo e tangenza, compreso lo stringimento accurato di tutti gli organi di attacco e di giunzione previa lubrificazione, la regolazione planimetrica, lo scarico del pietrisco per la rincalzatura, l'estirpazione e trasporto a rifiuto delle erbe e degli arbusti presenti sulla carreggiata, la rettifica del livello longitudinale e trasversale, la riguarnitura e profilatura della massicciata.		cad	€ 677,19		LIVELLAMENTO DI SCAMBI
882		15.2.AH2.10		Revisione generale dell'armamento da eseguirsi con mezzi meccanici nei binari a giunzione, poggianti su traverse in legno, compresi gli scambi inseriti; la voce comprende lo stringimento di tutti gli organi di attacco, lo stringimento delle chiavarde di serraggio, la regolarizzazione della posa delle traverse, il ricambio e la rilavorazione di traverse, l'eliminazione degli spigoli creatisi sul piano superiore delle traverse, la regolarizzazione dello scartamento e del livello longitudinale e trasversale del binario, lo smontaggio e rimontaggio delle ganasce di giunzione e la regolarizzazione delle luci di dilatazione.		m	€ 7,08		REVISIONE ARMAMENTO NEI BINARI A GIUNZIONE
883		15.2.AH2.11		Revisione generale dell'armamento da eseguirsi con mezzi meccanici nei binari costituiti in lunga barra saldata, poggianti su traverse in legno, compresi gli scambi inseriti; la voce comprende lo stringimento di tutti gli organi di attacco, lo stringimento delle chiavarde di serraggio, la regolarizzazione della posa delle traverse, il ricambio e la rilavorazione di traverse, l'eliminazione degli spigoli creatisi sul piano superiore delle traverse, la regolarizzazione dello scartamento e del livello longitudinale e trasversale del binario, lo smontaggio e rimontaggio delle ganasce di giunzione e la regolarizzazione delle luci di dilatazione.		m	€ 7,00		REVISIONE ARMAMENTO NEI BINARI COSTITUITI IN LUNGA BARRA SALDATA
884		15.2.AQ4							LAVORI EDILIZI IN GENERALE - CALCESTRUZZI
885		15.2.AQ4.01		Sostituzione totale di traverse con altre nuove in cemento armato precompresso, poste ad interasse 60 cm e contemporaneo risanamento della massicciata mediante vagliatura, da eseguirsi in linea (in retta o in curva), nelle stazioni, in corrispondenza dei passaggi a livello e di opere d'arte, in binari costituiti per giunzioni; l'onere comprende la rimozione ed il trasporto a discarica delle traverse esistenti e tutti gli oneri connessi al risanamento della massicciata.					SOSTITUZIONE TRAVERSE NEI BINARI CON GIUNZIONI
886		15.2.AQ4.01.A		Con scavo spinto fino a 10 cm di profondità		m	€ 38,21		Con scavo spinto fino a 10 cm di profondità
887		15.2.AQ4.01.B		Con scavo spinto fino a 15 cm di profondità		m	€ 39,57		Con scavo spinto fino a 15 cm di profondità
888		15.2.AQ4.01.C		Con scavo spinto fino a 20 cm di profondità		m	€ 40,33		Con scavo spinto fino a 20 cm di profondità
889		15.2.AQ4.01.D		Con scavo spinto fino a 25 cm di profondità		m	€ 41,39		Con scavo spinto fino a 25 cm di profondità
890		15.2.AQ4.01.E		Con scavo spinto fino a 30 cm di profondità		m	€ 42,92		Con scavo spinto fino a 30 cm di profondità
891		15.2.AQ4.01.F		Con scavo spinto fino a 35 cm di profondità		m	€ 45,28		Con scavo spinto fino a 35 cm di profondità
892		15.2.AQ4.02		Sostituzione totale di traverse con altre nuove in cemento armato precompresso, poste ad interasse 60 cm e contemporaneo risanamento della massicciata mediante vagliatura, da eseguirsi in linea (in retta o in curva), nelle stazioni, in corrispondenza dei passaggi a livello e di opere d'arte, in binari costituiti a in lunga rotaia saldata; l'onere comprende la rimozione ed il trasporto a discarica delle traverse esistenti e tutti gli oneri connessi al risanamento della massicciata.					SOSTITUZIONE TRAVERSE NEI BINARI COSTITUITI IN LUNGA ROTAIA SALDATA
893		15.2.AQ4.02.A		Con scavo spinto fino a 10 cm di profondità		m	€ 29,04		Con scavo spinto fino a 10 cm di profondità
894		15.2.AQ4.02.B		Con scavo spinto fino a 15 cm di profondità		m	€ 29,47		Con scavo spinto fino a 15 cm di profondità
895		15.2.AQ4.02.C		Con scavo spinto fino a 20 cm di profondità		m	€ 30,51		Con scavo spinto fino a 20 cm di profondità
896		15.2.AQ4.02.D		Con scavo spinto fino a 25 cm di profondità		m	€ 31,45		Con scavo spinto fino a 25 cm di profondità
897		15.2.AQ4.02.E		Con scavo spinto fino a 30 cm di profondità		m	€ 32,96		Con scavo spinto fino a 30 cm di profondità
898		15.2.AQ4.02.F		Con scavo spinto fino a 35 cm di profondità		m	€ 34,40		Con scavo spinto fino a 35 cm di profondità
899		15.2.BH2							DEMOLIZIONI, RIMOZIONI - ACCIAIO
900		15.2.BH2.01		Esecuzione di demolizione di binario corrente di qualsiasi tipo sia in linea che nelle stazioni, su passaggi a livello, passatoie a raso e travate metalliche; compreso la sguarnitura della massicciata, lo smontaggio e la rimozione degli argani del binario e delle controrotaie e la regolazione superficiale della sede mediante colmatura dei vani della massicciata.					DEMOLIZIONE DI BINARIO
901		15.2.BH2.01.A		Rotaie di peso inferiore a 46 kg/m		m	€ 8,71		Rotaie di peso inferiore a 46 kg/m
902		15.2.BH2.01.B		Rotaie di peso uguale o superiore a 46 kg/m		m	€ 11,94		Rotaie di peso uguale o superiore a 46 kg/m
903		15.2.BH2.02		Esecuzione di demolizione di scambi o intersezioni di qualsiasi tipo e tangente del tipo 60 UNI esclusi quelli di tangente 0,074, 0,094, 0,055, 0,040, 0,034, armati sia su traverse di legno che di cemento armato precompresso; compreso la sguarnitura delle massicciate, lo smontaggio e la rimozione degli organi dello scambio e la regolazione superficiale della sede mediante colmatura dei vani della massicciata.		cad	€ 1.418,28		DEMOLIZIONE DI SCAMBI O INTERSEZIONI DEL TIPO 60 UNI
904		15.2.BH2.03		Esecuzione di demolizione di scambi doppi o tripli del tipo 60 UNI, armati sia su traverse di legno che di cemento armato precompresso; compreso la sguarnitura delle massicciate, lo smontaggio e la rimozione degli organi dello scambio e la regolazione superficiale della sede mediante colmatura dei vani della massicciata.		cad	€ 1.302,13		DEMOLIZIONE DI SCAMBI DOPPI O TRIPLI DEL TIPO 60 UNI
905		15.2.HH2							MONTAGGIO E LAVORAZIONE DI CARPENTERIA - ACCIAIO
906		15.2.HH2.01		Esecuzione di binario su massicciata già predisposta di tipo &quot;A&quot; da eseguirsi sia in linea che nelle stazioni, in corrispondenza dei passaggi a livello, passatoie e binari a raso, impiegando traverse nuove o usate servibili, da porre in opera con testate sfalsate di 12 m, compreso la fornitura del binario, la formazione delle traverse, la fornitura e posa in opera delle piastre di ancoraggio dei binari, la formazione di agi di dilatazione, tagli e forature delle rotaie, il montaggio di controrotaie e dei relativi organi di attacco nei passaggi a livello, il livellamento, la rincalzatura e la sistemazione planimetrica del binario, esclusa la fornitura del binario.					ARMAMENTO DI BINARIO SU MASSICCIATA TIPO &quot;A&quot; IN LUNGA BARRA
907		15.2.HH2.01.A		Rotaie di lunghezza 36 m,traverse in legno,interasse 60 cm		m	€ 36,81		Rotaie di lunghezza 36 m, traverse in legno, interasse 60 cm
908		15.2.HH2.01.B		Rotaie di lunghezza 36 m,traverse in cemento armato,interasse 60 cm		m	€ 30,22		Rotaie di lunghezza 36 m, traverse in cemento armato, interasse 60 cm
909		15.2.HH2.01.C		Rotaie di lunghezza 144 m,traverse in legno,interasse 60 cm		m	€ 34,59		Rotaie di lunghezza 144 m, traverse in legno, interasse 60 cm
910		15.2.HH2.01.D		Rotaie di lunghezza 144 m,traverse in cemento armato,interasse 60 cm		m	€ 27,50		Rotaie di lunghezza 144 m, traverse in cemento armato, interasse 60 cm
911		15.2.HH2.01.E		Rotaie di lunghezza 36 m,traverse in legno,interasse 66,6 cm		m	€ 34,00		Rotaie di lunghezza 36 m, traverse in legno, interasse 66,6 cm
912		15.2.HH2.01.F		Rotaie di lunghezza 144 m,traverse in legno,interasse 66,6 cm		m	€ 35,55		Rotaie di lunghezza 144 m, traverse in legno, interasse 66,6 cm
913		15.2.HH2.02		Esecuzione di binario su massicciata già predisposta di tipo &quot;B&quot; da eseguirsi sia in linea che nelle stazioni, in corrispondenza dei passaggi a livello, passatoie e binari a raso, impiegando traverse nuove o usate servibili, da porre in opera con testate sfalsate di 12 m, la formazione delle traverse, la fornitura e posa in opera delle piastre di ancoraggio dei binari, la formazione di agi di dilatazione, tagli e forature delle rotaie, il montaggio di controrotaie e dei relativi organi di attacco nei passaggi a livello, il livellamento, la rincalzatura e la sistemazione planimetrica del binario, esclusa la fornitura del binario.					ARMAMENTO DI BINARIO SU MASSICCIATA TIPO &quot;B&quot; IN LUNGA BARRA
914		15.2.HH2.02.A		Rotaie di lunghezza 36 m,traverse in legno,interasse 60 cm		m	€ 36,74		Rotaie di lunghezza 36 m, traverse in legno, interasse 60 cm
915		15.2.HH2.02.B		Rotaie di lunghezza 36 m,traverse in cemento armato,interasse 60 cm		m	€ 26,64		Rotaie di lunghezza 36 m, traverse in cemento armato, interasse 60 cm
916		15.2.HH2.02.C		Rotaie di lunghezza 144 m,traverse in legno,interasse 60 cm		m	€ 31,04		Rotaie di lunghezza 144 m, traverse in legno, interasse 60 cm
917		15.2.HH2.02.D		Rotaie di lunghezza 144 m,traverse in cemento armato,interasse 60 cm		m	€ 26,74		Rotaie di lunghezza 144 m, traverse in cemento armato, interasse 60 cm
918		15.2.HH2.02.E		Rotaie di lunghezza 36 m,traverse in legno,interasse 66,6 cm		m	€ 31,04		Rotaie di lunghezza 36 m, traverse in legno, interasse 66,6 cm
919		15.2.HH2.02.F		Rotaie di lunghezza 144 m,traverse in legno,interasse 66,6 cm		m	€ 28,81		Rotaie di lunghezza 144 m, traverse in legno, interasse 66,6 cm
920		15.2.HH2.03		Esecuzione di brevi tratti di binario (massimo 50 metri), da eseguirsi sia in linea che nelle stazioni per lavori accessori e di completamento, impiegando traverse nuove o usate servibili, da porre in opera con testate sfalsate a 12 m oppure con testate affacciate; compresa la lavorazione delle traverse, la fornitura e posa in opera delle piastre di ancoraggio dei binari, la formazione di agi di dilatazione, tagli e forature delle rotaie e la sistemazione planimetrica del binario, esclusa la fornitura del binario.					ARMAMENTO DI BREVI TRATTI DI BINARIO
921		15.2.HH2.03.A		Traverse in legno,interasse 60 cm		m	€ 44,77		Traverse in legno, interasse 60 cm
922		15.2.HH2.03.B		Traverse in legno,interasse 66,6 cm		m	€ 43,67		Traverse in legno, interasse 66,6 cm
923		15.2.HH2.03.C		Traverse in legno,interasse 75 cm		m	€ 43,41		Traverse in legno, interasse 75 cm
924		15.2.HH2.03.D		Traverse in cemento armato,interasse 60 cm		m	€ 35,70		Traverse in cemento armato, interasse 60 cm
925		15.2.HH2.03.E		Traverse in cemento armato,interasse 66,6 cm		m	€ 34,35		Traverse in cemento armato, interasse 66,6 cm
926		15.2.HH2.05		Esecuzione di montaggio in opera di scambi o intersezioni di qualsiasi tipo e tangente del tipo 60 UNI esclusi quelli di tangente 0,074, 0,094, 0,055, 0,040, 0,034, armato su traverse di cemento armato precompresso; compresa la fornitura delle rotaie, la sistemazione della massicciata, le traverse, le piastre e gli altri accessori di fissaggio, il collegamento alle linee dei binari e la regolarizzazione dello scambio.		cad	€ 3.345,44		MONTAGGIO DI SCAMBI O INTERSEZIONI DEL TIPO 60 UNI
927		15.2.HH2.06		Esecuzione di montaggio in opera di scambi doppi o tripli del tipo 60 UNI, armato su traverse di cemento armato precompresso; compresa la fornitura delle rotaie, la sistemazione della massicciata, le traverse, le piastre e gli altri accessori di fissaggio, il collegamento alle linee dei binari e la regolarizzazione dello scambio.		cad	€ 4.235,54		MONTAGGIO DI SCAMBI DOPPI O TRIPLI DEL TIPO 60 UNI
928		15.9		OPERE COMPLEMENTARI					OPERE COMPLEMENTARI
929		15.9.HH2							MONTAGGIO E LAVORAZIONE DI CARPENTERIA - ACCIAIO
930		15.9.HH2.01		Fornitura e posa in opera di paraurti metallico, compresa la foratura delle rotaie del binario per l'allacciamento del paraurti ed i materiali minuti occorrenti.		cad	€ 198,05		PARAURTI METALLICO
931		16		STRUTTURE DI CONTENIMENTO E FONDAZIONE					STRUTTURE DI CONTENIMENTO E FONDAZIONE
932		16.1		GABBIONI					GABBIONI
933		16.1.JH2							TENSOSTRUTTURE, TIRANTATURE, RETI, GRIGLIATI - ACCIAIO
934		16.1.JH2.01		Fornitura e posa in opera di gabbionate in filo di ferro da 3 mm a forte zincatura e doppia torsione, maglie da 8/10 cm, riempite a mano con pietrame delle dimensioni minime di 15x15x15 cm con facce a vista in masselli squadrati, a formazione di parallelepipedi con volume medio da 0,8 a 2,0 m³, in opera compreso la legatura ed i tiranti pure in filo di ferro da 1,8 mm zincato in numero sufficiente per eliminare qualsiasi deformazione dei gabbioni in opera, la provvista del pietrame di qualsiasi provenienza, il trasporto e la posa, ad esclusione dello scavo di fondazione ed il rinfianco ad opera finita.		mc	€ 124,64		GABBIONATE
935		16.2		DIAFRAMMI, MURI DI SOSTEGNO CONTRO TERRA, DI RIVESTIMENTO E DI CONTENIMENTO					DIAFRAMMI, MURI DI SOSTEGNO CONTRO TERRA, DI RIVESTIMENTO E DI CONTENIMENTO
936		16.2.EQ4							GETTI CLS SEMPLICE O ARMATO - CALCESTRUZZI
937		16.2.EQ4.01		Esecuzione di diaframmi in c.a. eseguiti in opera per paratie verticali di sostegno di terreni non rocciosi, costituiti da scavi profondi in trincea realizzati a conci con adeguati mezzi, riempimento di bagno attivo di bentonite per sostegno pareti dello scavo, da posa dell'armatura metallica (compensata a parte), da getto di calcestruzzo Rck 30, in opera compreso formazione del cantiere, l'esecuzione di cordoli guida in c.a., la demolizione della sommità per regolarizzazione della testa, l'eventuale tirantatura da compensarsi a parte, il carico e trasporto a discarica del materiale di risulta con relativa indennità.					DIAFRAMMI IN C.A. PER PARATIE DI SOSTEGNO
938		16.2.EQ4.01.A		Spessore fino a 50 cm		mq	€ 140,40		Spessore fino a 50 cm
939		16.2.EQ4.01.B		Spessore fino a 60 cm		mq	€ 160,44		Spessore fino a 60 cm
940		16.2.EQ4.01.C		Spessore fino a 80 cm		mq	€ 213,19		Spessore fino a 80 cm
941		16.2.EQ4.01.D		Spessore fino a 100 cm		mq	€ 250,64		Spessore fino a 100 cm
942		16.2.EQ4.01.E		Spessore fino a 120 cm		mq	€ 295,84		Spessore fino a 120 cm
943		16.2.EQ4.01.F		Sovrapprezzo per inserimento di giunti impermeabili		mq	€ 18,03		Sovrapprezzo per inserimento di giunti impermeabili
944		16.2.EQ4.01.G		Sovrapprezzo per uso di scalpello per roccia tenera o trovanti		mq	€ 21,68		Sovrapprezzo per uso di scalpello per roccia tenera o trovanti
945		16.3		PALANCOLE, CASSONI, COFFERDAMS					PALANCOLE, CASSONI, COFFERDAMS
946		16.3.GQ4							MONTAGGIO PREFABBRICATI - CALCESTRUZZI
947		16.3.GQ4.01		Fornitura e posa in opera di palancole in c.a. centrifugato, delle dimensioni di 45x35 cm di spessore, cls confezionato con cemento pozzolanico tipo CEM IV 42,5, Classe Rck 45, armate con barre longitudinali e staffe in acciaio Fe B 44 k nella quantità necessaria, poste in opera mediante infissione a mezzo di battipalo a terra in qualsiasi terreno e fino alla profondità occorrente, compreso ogni altro onere per il perfetto allineamento, accostamento e sistemazione in quota, la sigillatura dei vuoti tra le palancole fino alla profondità di 1,0 m sotto il fondo, con uso di calza tipo &quot;Nobile&quot; diam. 100-110 mm e getto a pressione di malta cementizia a 300 kg di cemento pozzolanico tipo CEM IV 42,5.					PALANCOLE PREFABBRICATE IN C.A.C.
948		16.3.GQ4.01.A		Per lunghezza utile fino a 6 m		mq	€ 219,97		Per lunghezza utile fino a 6 m
949		16.3.GQ4.01.B		Per lunghezza utile fino a 8 m		mq	€ 215,89		Per lunghezza utile fino a 8 m
950		16.3.GQ4.01.C		Per lunghezza utile fino a 10 m		mq	€ 217,90		Per lunghezza utile fino a 10 m
951		16.3.GQ4.01.D		Per lunghezza utile fino a 12 m		mq	€ 213,83		Per lunghezza utile fino a 12 m
952		16.3.GQ4.01.E		Sovrapprezzo per infissione in acqua con uso di pontone		mq	€ 48,03		Sovrapprezzo per infissione in acqua con uso di pontone
953		16.3.HH2							MONTAGGIO E LAVORAZIONE DI CARPENTERIA - ACCIAIO
954		16.3.HH2.01		Fornitura e posa in opera secondo i disegni di progetto, di palancole battute in acciaio con giunti tipo Larssen, in opera compreso trattamento anticorrosivo, piastre di collegamento, fori, saldature, pezzi speciali d'angolo e di chiusura, adattamenti, taglio della palancola qualora si dovesse giungere a rifiuto prima del raggiungimento della profondità prevista, impostazione del cantiere, trasporto, carico, scarico, allineamento e tracciamento, modine guidapalancole, rimozione di eventuali trovanti, infissione, uso e noli di tutti i mezzi e le attrezzature marittime e terrestri necessarie					PALANCOLE IN ACCIAIO
955		16.3.HH2.01.A		Profilo tipo Arbed PU12 (110 kg/m²)		mq	€ 189,21		Profilo tipo Arbed PU12 (110 kg/m²)
956		16.3.HH2.01.B		Profilo tipo Arbed PU32 (191 kg/m²)		mq	€ 256,88		Profilo tipo Arbed PU32 (191 kg/m²)
957		16.3.HH2.01.C		Profilo tipo Arbed L2S (139 kg/m²)		mq	€ 223,13		Profilo tipo Arbed L2S (139 kg/m²)
958		16.3.HH2.01.D		Sovrapprezzo per infissione con uso di pontone		mq	€ 49,24		Sovrapprezzo per infissione con uso di pontone
959		16.3.HH2.02		Esecuzione di paratie provvisorie con uso di palancole in acciaio con giunti tipo Larssen, in opera compreso trattamento anticorrosivo, piastre di collegamento, fori, saldature, pezzi speciali d'angolo e di chiusura, adattamenti, taglio della palancola qualora si dovesse giungere a rifiuto prima del raggiungimento della profondità prevista, impostazione del cantiere, trasporto, carico, scarico, allineamento e tracciamento, modine guidapalancole, rimozione di eventuali trovanti, infissione e successiva rimozione a fine lavori, uso e noli di tutti i mezzi e le attrezzature marittime e terrestri necessarie.					PALANCOLE IN ACCIAIO PER PARATIE PROVVISORIE
960		16.3.HH2.02.A		Profilo tipo Arbed PU12 (110 kg/m²)		mq	€ 117,03		Profilo tipo Arbed PU12 (110 kg/m²)
961		16.3.HH2.02.B		Profilo tipo Arbed PU32 (191 kg/m²)		mq	€ 124,41		Profilo tipo Arbed PU32 (191 kg/m²)
962		16.3.HH2.02.C		Profilo tipo Arbed L2S (139 kg/m²)		mq	€ 129,38		Profilo tipo Arbed L2S (139 kg/m²)
963		16.3.HH2.02.D		Sovrapprezzo per infissione con uso di pontone		mq	€ 49,24		Sovrapprezzo per infissione con uso di pontone
964		16.4		TIRANTI E CHIODATURE					TIRANTI E CHIODATURE
965		16.4.DH2							ARMATURE PER C.A. E C.A.P. - ACCIAIO
966		16.4.DH2.01		Esecuzione di tiranti di ancoraggio perforati in terreni o rocce di qualunque natura e consistenza, iniettati a gravità o in pressione secondo le indicazioni del progetto, compreso la formazione del cantiere, la disponibilità di tutte le attrezzature occorrenti per l'esecuzione dell'opera, la perforazione della struttura da ancorare, la fornitura e posa del trefolo o della barra di acciaio, delle guaine di protezione e del sistema di ancoraggio nel muro, l'iniezione della miscela cementizia, la messa in tensione del trefolo o della barra con opportuni martinetti, l'impiego di particolari attrezzature, l'esecuzione di piani di lavoro, l'eventuale manovalanza in aiuto agli specialisti, il recupero, l'ammucchiamento, il carico e il definitivo allontanamento dall'area del cantiere di tutti i materiali di risulta con la relativa indennità.					TIRANTI DI ANCORAGGIO NEI TERRENI
967		16.4.DH2.01.A		Per trazioni fino a 20 t,armati con trefoli o barre		m	€ 84,92		Per trazioni fino a 20 t, armati con trefoli o barre
968		16.4.DH2.01.B		Per trazioni fino a 50 t,armati con trefoli o barre		m	€ 101,53		Per trazioni fino a 50 t, armati con trefoli o barre
969		16.4.DH2.01.C		Per trazioni fino a 80 t,armati con trefoli o barre		m	€ 119,42		Per trazioni fino a 80 t, armati con trefoli o barre
970		16.4.HH2							MONTAGGIO E LAVORAZIONE DI CARPENTERIA - ACCIAIO
971		16.4.HH2.01		Fornitura e posa in opera di tiranti in barra d'acciaio DYWIDAG per l'ancoraggio di palancole e di banchinature di qualsiasi tipologia, trattati con protezione anticorrosione, come da disegni di progetto, rivestiti mediante guaina in plastica corrugata e protetti con iniezione di boiacca di cemento, con estremità filettata mediante rifollatura, compreso manicotti tenditori, raccordi, piastre e bulloni speciali di fissaggio alle due estremità, tensionamento, tagli, sfridi, trasporto, carico e scarico.					TIRANTI IN ACCIAIO DYWIDAG GUAINATI
972		16.4.HH2.01.A		Barra con diam.18,6 mm		m	€ 24,20		Barra con diam. 18,6 mm
973		16.4.HH2.01.B		Barra con diam.26 mm		m	€ 29,11		Barra con diam. 26 mm
974		16.4.HH2.01.C		Barra con diam.32 mm		m	€ 35,69		Barra con diam. 32 mm
975		16.4.HH2.01.D		Barra con diam.36 mm		m	€ 39,42		Barra con diam. 36 mm
976		16.4.HH2.02		Fornitura e posa in opera di tiranti in acciaio DYWIDAG per l'ancoraggio di palancole e di banchinature di qualsiasi tipologia, trattati con protezione anticorrosione, come da disegni di progetto, con estremità filettata mediante rifollatura, compreso manicotti tenditori, raccordi, piastre e bulloni speciali di fissaggio alle due estremità, tensionamento, tagli, sfridi, trasporto, carico e scarico.					TIRANTI IN ACCIAIO DYWIDAG
977		16.4.HH2.02.A		Barra con diam.18,6 mm		m	€ 15,92		Barra con diam. 18,6 mm
978		16.4.HH2.02.B		Barra con diam.26 mm		m	€ 19,52		Barra con diam. 26 mm
979		16.4.HH2.02.C		Barra con diam.32 mm		m	€ 23,03		Barra con diam. 32 mm
980		16.4.HH2.02.D		Barra con diam.36 mm		m	€ 25,92		Barra con diam. 36 mm
981		16.4.HH2.03		Fornitura e posa in opera di struttura in acciaio per ancoraggio di paratie in palancole metalliche, composte da profilati in acciaio Fe 360 a profilo normale (IPE, HE, C, L) e piastre di vari spessori, in opera compreso forature, tagli, sfridi, saldature, bulloneria zincata, assemblaggi, adattamenti, protezione antiruggine, ponti di servizio.		kg	€ 2,83		STRUTTURE IN ACCIAIO PER ANCORAGGIO PALANCOLE METALLICHE
982		16.5		FONDAZIONI DIRETTE					FONDAZIONI DIRETTE
983		16.5.EQ4							GETTI CLS SEMPLICE O ARMATO - CALCESTRUZZI
984		16.5.EQ4.01		Esecuzione di getto in opera di calcestruzzo armato a resistenza garantita per strutture di fondazione quali travi rovesce, plinti, cordoli di collegamento fondazioni, ecc. confezionato con cemento CEM I 32,5 o 42,5, inerti di adeguata granulometria con dimensioni max. fino a 30 mm, in opera a qualunque altezza e profondità, compreso casseratura, armo e disarmo, fori o lesene per passaggio impianti, uso del vibratore meccanico, con la sola esclusione del ferro d'armatura compensato a parte.					FONDAZIONI DIRETTE IN GETTO DI CALCESTRUZZO ARMATO
985		16.5.EQ4.01.A		Classe Rck 25		mc	€ 160,07		Classe Rck 25
986		16.5.EQ4.01.B		Classe Rck 30		mc	€ 170,38		Classe Rck 30
987		16.5.EQ4.01.C		Classe Rck 35		mc	€ 172,31		Classe Rck 35
988		16.5.EQ4.01.D		Sovrapprezzo per cemento Cem I 42,5		mc	€ 5,76		Sovrapprezzo per cemento Cem I 42,5
989		16.5.EQ4.02		Esecuzione di getto in opera di calcestruzzo armato a resistenza garantita per platee di fondazione, confezionato con cemento CEM I 32,5 o 42,5, inerti di adeguata granulometria con dimensioni max. fino a 30 mm, in opera a qualunque altezza e profondità, compreso casseri, armo e disarmo, regolarizzazione della superficie, fori e lesene per passaggio impianti, uso del vibratore meccanico, con la sola esclusione del ferro di armatura compensato a parte.					PLATEE DI FONDAZIONE IN GETTO DI CALCESTRUZZO ARMATO
990		16.5.EQ4.02.A		Classe Rck 25		mc	€ 147,71		Classe Rck 25
991		16.5.EQ4.02.B		Classe Rck 30		mc	€ 154,19		Classe Rck 30
992		16.5.EQ4.02.C		Classe Rck 35		mc	€ 159,96		Classe Rck 35
993		16.5.EQ4.02.D		Sovrapprezzo per cemento Cem I 42,5		mc	€ 5,76		Sovrapprezzo per cemento Cem I 42,5
994		16.5.EQ4.03		Fornitura e posa in opera di calcestruzzo armato a resistenza garantita per fondazioni, plinti, cordoli di collegamento fondazioni, confezionato con cemento CEM I 32,5 o 42,5, come da disegni di progetto, gettato a qualunque altezza e profondità, compreso uso del vibratore meccanico, con la sola esclusione dei casseri di contenimento e del ferro d'armatura compensato a parte.					CALCESTRUZZO ARMATO PER FONDAZIONI (CON ESCLUSIONE DEL CASSERO)
995		16.5.EQ4.03.A		Classe Rck 25		mc	€ 120,66		Classe Rck 25
996		16.5.EQ4.03.B		Classe Rck 30		mc	€ 127,16		Classe Rck 30
997		16.5.EQ4.03.C		Classe Rck 35		mc	€ 132,92		Classe Rck 35
998		16.5.EQ4.03.D		Sovrapprezzo per Cemento Cem I 42,5		mc	€ 5,76		Sovrapprezzo per Cemento Cem I 42,5
999		16.5.EQ4.04		Fornitura e posa in opera di calcestruzzo a resistenza garantita per formazione di bicchieri di fondazione atti all'inserimento di strutture prefabbricate verticali, realizzati come da disegni di progetto, confezionato con cemento CEM I 32,5 o 42,5, inerti di adeguata granulometria con dimensioni max. di 30 mm, in opera a qualunque altezza e profondità, compreso casseratura interna ed esterna, armo e disarmo, fori o lesene per passaggio impianti, uso del vibratore meccanico, con la sola esclusione del ferro d'armatura compensato a parte.					BICCHIERI DI FONDAZIONE PER STRUTTURE PREFABBRICATE
1000		16.5.EQ4.04.A		Classe Rck 25		mc	€ 203,33		Classe Rck 25
1001		16.5.EQ4.04.B		Classe Rck 30		mc	€ 209,83		Classe Rck 30
1002		16.5.EQ4.04.C		Classe Rck 35		mc	€ 215,59		Classe Rck 35
1003		16.5.EQ4.04.D		Sovrapprezzo per Cemento Cem I 42,5		mc	€ 5,76		Sovrapprezzo per Cemento Cem I 42,5
1004		16.5.EQ4.05		Esecuzione di canaletta a pavimento per passaggio impianti, costituita da fondo e pareti in cls di cemento CEM I 32,5 con calcestruzzo di Classe Rck 30, dello spessore minimo di 10 cm, in opera compreso armatura metallica in acciaio Fe B 44 k, casseratura, armo e disarmo, lisciatura interna con malta di cemento, cornice metallica superiore perimetrale per successivo appoggio di coperchio (compensato a parte), scavo a sezione ristretta.					CANALETTA A PAVIMENTO PER PASSAGGIO IMPIANTI
1005		16.5.EQ4.05.A		Dim.interne fino a 50x50 cm		m	€ 58,25		Dim. interne fino a 50x50 cm
1006		16.5.EQ4.05.B		Dim.interne fino a 70x70 cm		m	€ 81,81		Dim. interne fino a 70x70 cm
1007		16.5.EQ4.05.C		Dim.interne fino a 100x100 cm		m	€ 148,73		Dim. interne fino a 100x100 cm
1008		16.6		FONDAZIONI PROFONDE					FONDAZIONI PROFONDE
1009		16.6.EQ4							GETTI CLS SEMPLICE O ARMATO - CALCESTRUZZI
1010		16.6.EQ4.01		Esecuzione di fondazioni profonde a pozzo comprendenti scavo a sezione ristretta obbligata a pareti verticali fino alla profondità necessaria indicata in progetto, in terreni di qualsiasi natura esclusa la roccia dura o tenera, sbadacchiature provvisorie a sostegno delle pareti, rimozione di trovanti, getto di calcestruzzo a resistenza garantita a riempimento dello scavo, in opera compreso carico, trasporto e scarico a discarica del materiale di risulta con relativa indennità, uso del vibratore meccanico, con la sola esclusione dell'eventuale ferro d'armatura compensato a parte.					FONDAZIONI PROFONDE A POZZO IN GETTO DI CALCESTRUZZO
1011		16.6.EQ4.01.A		Classe Rck 25		mc	€ 181,65		Classe Rck 25
1012		16.6.EQ4.01.B		Classe Rck 30		mc	€ 188,12		Classe Rck 30
1013		16.7		SOTTOMURAZIONI					SOTTOMURAZIONI
1014		16.7.EQ4							GETTI CLS SEMPLICE O ARMATO - CALCESTRUZZI
1015		16.7.EQ4.01		Esecuzione di getto di calcestruzzo a resistenza garantita per sottomurazioni di strutture esistenti, confezionato con cemento CEM I 32,5 o 42,5, inerti di adeguata granulometria, gettato a quinconce onde evitare danni alle strutture superiori, compreso casseratura, armo e disarmo, sagomature per ripresa di getto, scarificazione di parti di strutture per aggrappo del cls, sbatacchiature, puntellazioni, demolizione di parti di fondazione, trasporto a discarica del materiale di risulta con relativa indennità, vibratura, fori, lesene, listelli, con la sola esclusione del ferro di armatura compensato a parte.					SOTTOMURAZIONI IN CALCESTRUZZO
1016		16.7.EQ4.01.A		Classe Rck 25		mc	€ 255,64		Classe Rck 25
1017		16.7.EQ4.01.B		Classe Rck 30		mc	€ 262,12		Classe Rck 30
1018		16.7.EQ4.01.C		Classe Rck 35		mc	€ 267,87		Classe Rck 35
1019		16.7.EQ4.01.D		Sovrapprezzo per cemento Cem I 42,5		mc	€ 5,76		Sovrapprezzo per cemento Cem I 42,5
1020		16.8		FONDAZIONI PER OPERE MINORI					FONDAZIONI PER OPERE MINORI
1021		16.8.EQ4							GETTI CLS SEMPLICE O ARMATO - CALCESTRUZZI
1022		16.8.EQ4.01		Esecuzione in opera di plinto di fondazione per posa di sostegni di illuminazione esterna, eseguita con calcestruzzo Rck 30, compreso casseri, l'armamento con ferro tipo Fe B 44 k, il tubo centrale in cemento di adeguato diametro, la formazione del foro per il passaggio dei cavi elettrici, il pozzetto in cls delle dimensioni di 40x40x70 cm adiacente alla fondazione, il chiusino in lamiera striata zincata, compreso inoltre l'innesto delle tubazioni, la loro sigillatura, lo scavo ed il ritombamento.					FONDAZIONI IN CALCESTRUZZO CON POZZETTO DI DERIVAZIONE PER POSA PALI ILLUMINAZIONE
1023		16.8.EQ4.01.A		Per palo di altezza fino a 5,0 m fuori terra		cad	€ 167,93		Per palo di altezza fino a 5,0 m fuori terra
1024		16.8.EQ4.01.B		Per palo di altezza fino a 8,0 m fuori terra		cad	€ 190,40		Per palo di altezza fino a 8,0 m fuori terra
1025		16.8.EQ4.01.C		Per palo di altezza fino a 10,0 m fuori terra		cad	€ 228,23		Per palo di altezza fino a 10,0 m fuori terra
1026		16.8.EQ4.01.D		Per palo di altezza fino a 12,0 m fuori terra		cad	€ 304,50		Per palo di altezza fino a 12,0 m fuori terra
1027		16.8.EQ4.02		Esecuzione di basamento in cls delle dimensioni di massima fino a 50x50x40 cm, atto al montaggio di paline luminose di altezza fino a 1,2 m, compresa tubazione per allacciamento in PVC, sigillatura, scavo.		cad	€ 79,73		ESECUZIONE DI BASAMENTO IN CLS. PER PALINE LUMINOSE
1028		16.8.GQ4							MONTAGGIO PREFABBRICATI - CALCESTRUZZI
1029		16.8.GQ4.01		Fornitura e posa in opera di plinto prefabbricato di fondazione per posa di sostegni di illuminazione esterna, in calcestruzzo Rck 30 vibrocompresso, compreso il pozzetto in cls delle dimensioni di 40x40x70 cm inserito nella fondazione, completo di chiusino in lamiera striata zincata, compreso inoltre l'innesto delle tubazioni, la loro sigillatura, lo scavo, la formazione del sottofondo di calcestruzzo di spessore minimo di 10 cm, il ritombamento.					FONDAZIONI IN CALCESTRUZZO PREFABBRICATE CON POZZETTO DI DERIVAZIONE PER PALI ILLUMINAZIONE
1030		16.8.GQ4.01.A		Per palo di altezza fino a 5,0 m fuori terra		cad	€ 183,94		Per palo di altezza fino a 5,0 m fuori terra
1031		16.8.GQ4.01.B		Per palo di altezza fino a 8,0 m fuori terra		cad	€ 228,15		Per palo di altezza fino a 8,0 m fuori terra
1032		16.8.GQ4.01.C		Per palo di altezza fino a 12,0 m fuori terra		cad	€ 277,15		Per palo di altezza fino a 12,0 m fuori terra
1033		16.9		ISOLAMENTI CONTRO L'UMIDITA' DEL TERRENO					ISOLAMENTI CONTRO L'UMIDITA' DEL TERRENO
1034		16.9.HG1							MONTAGGIO E LAVORAZIONE DI CARPENTERIA - ARGILLE ESSICCATE, BATTUTI DI TERRA
1035		16.9.HG1.01		Esecuzione di cordone water-stop in giunti di fondazioni e muri in c.a. mediante fornitura e posa in opera di barre a contenuto di bentonite sodica, sezione quadrata di 20x25 mm, posizionate in asse alla struttura, compreso pulizia del fondo, fissaggio con chiodatura e opportune sovrapposizioni.		m	€ 9,39		CORDONE WATER-STOP CON BARRE DI BENTONITE PER GIUNTI DI STRUTTURE IN C.A.
1036		16.9.HN6							MONTAGGIO E LAVORAZIONE DI CARPENTERIA - MATERIE PLASTICHE E FIBRE SINTETICHE, RESINE TERMOPLASTICHE
1037		16.9.HN6.01		Fornitura e posa in opera di profilato water-stop in PVC per giunti a tenuta in strutture di c.a., costituito da resine viniliche termoplastiche, compreso taglio, sfrido, pezzi speciali, eventuali saldature con mastici speciali delle giunzioni, fissaggio.					PROFILATI WATER-STOP IN P.V.C. PER GIUNTI DI STRUTTURE IN C.A.
1038		16.9.HN6.01.A		Profilo fino a 20 cm		m	€ 16,77		Profilo fino a 20 cm
1039		16.9.HN6.01.B		Profilo fino a 30 cm		m	€ 19,42		Profilo fino a 30 cm
1040		16.9.HN6.01.C		Profilo fino a 44 cm		m	€ 22,37		Profilo fino a 44 cm
1041		16.9.PQ3							APPLICAZIONE DI INTONACI, MATERIALI DENSI NON APPLICABILI A PENNELLO - MALTE
1042		16.9.PQ3.01		Esecuzione di rivestimento impermeabile protettivo dello spessore di 2-3 mm realizzato su getti di calcestruzzo con fornitura e posa di malta adesiva flessibile a base di leganti cementizi modificati con resine sintetiche, applicato in due mani con spatola metallica dentata e lisciato con frattazzo di spugna, in opera compreso pulizia del fondo, stuccatura dei fori nei getti in c.a. in corrispondenza dei tiranti dei casseri, fornitura e stesa di rete di armatura in fibre di vetro resistente agli alcali tra il primo ed il secondo strato, esecuzione di guscie sugli spigoli, ponteggi di servizio.		mq	€ 31,50		IMPERMEABILIZZAZIONE DI MURATURE CON MALTE IMPERMEABILI
1043		16.9.RG1							POSA DI LASTRE O PANNELLI VERTICALI - ARGILLE ESSICCATE, BATTUTI DI TERRA
1044		16.9.RG1.01		Fornitura e posa in opera di pannelli in bentonite sodica al fine di eseguire l'impermeabilizzazione autosigillante di murature controterra, inchiodati alla superficie verticale manualmente con chiodi od a sparo con sovrapposizioni minime di 4 cm, compreso regolarizzazione del fondo, asportazione dei tiranti di casseri, sigillatura dei fori dei tiranti ed attorno alle tubazioni passanti con gel di bentonite, inserimento di strisce di rinforzo con pannelli della larghezza minima di 30 cm nello spiccato tra fondazione e muro e lungo i giunti, tagli, sfridi.					IMPERMEABILIZZAZIONE DI MURATURE CON PANNELLI DI BENTONITE
1045		16.9.RG1.01.A		Pannelli con spessore 5 mm		mq	€ 30,18		Pannelli con spessore 5 mm
1046		16.9.RG1.01.B		Pannelli con spessore 16 mm		mq	€ 46,57		Pannelli con spessore 16 mm
1047		16.9.SG1							POSA DI LASTRE O PANNELLI ORIZZONTALI - ARGILLE ESSICCATE, BATTUTI DI TERRA
1048		16.9.SG1.01		Fornitura e posa in opera di pannelli di bentonite sodica al fine di eseguire l'impermeabilizzazione autosigillante di fondazioni e platee, posti tra il magrone ed il getto delle fondazioni, compreso protezione in teli di polietilene dello spessore di 0,1 mm, sfridi, tagli, sovrapposizioni, chiodatura per il fissaggio al cls.					IMPERMEABILIZZAZIONE DI FONDAZIONI CON PANNELLI DI BENTONITE
1049		16.9.SG1.01.A		Pannelli con spessore 5 mm		mq	€ 30,85		Pannelli con spessore 5 mm
1050		16.9.SG1.01.B		Pannelli con spessore 16 mm		mq	€ 47,51		Pannelli con spessore 16 mm
1051		17		PALI E PALIFICATE					PALI E PALIFICATE
1052		17.1		PALI IN OPERA					PALI IN OPERA
1053		17.1.EQ4							GETTI CLS SEMPLICE O ARMATO - CALCESTRUZZI
1054		17.1.EQ4.01		Esecuzione di pali trivellati in calcestruzzo armato, a resistenza garantita, in terreno di qualsiasi natura e consistenza anche in presenza di trovanti, escluso la roccia, asciutto o bagnato, per profondità fino a 20 m, in opera isolati, a gruppi o accostati a paratia, gettati entro tubo forma cilindrico di lamiera di acciaio dello spessore adeguato che deve essere infisso nel terreno mediante speciali trivelle a sonda o con sistemi a percussione; compreso l'asportazione del materiale con la cucchiaia, l'esecuzione del getto di calcestruzzo come prescritto nel progetto, compresa la vibratura meccanica del getto, l'uso di eventuale tubo convogliatore, il carico ed il trasporto a discarica del materiale di risulta con relativa indennità, l'impostazione del cantiere, l'onere di eventuali prove, la rimozione di eventuali trovanti, la sistemazione in quota delle teste, il recupero del tubo forma, con la esclusione dell'eventuale ferro di armatura compensato a parte.					PALI TRIVELLATI IN C.A. GETTATI ENTRO TUBO FORMA METALLICO
1055		17.1.EQ4.01.A		Diametro esterno fino a 40 cm,Classe Rck 25		m	€ 81,13		Diametro esterno fino a 40 cm, Classe Rck 25
1056		17.1.EQ4.01.B		Diametro esterno fino a 60 cm,Classe Rck 25		m	€ 106,00		Diametro esterno fino a 60 cm, Classe Rck 25
1057		17.1.EQ4.01.C		Diametro esterno fino a 80 cm,Classe Rck 25		m	€ 140,27		Diametro esterno fino a 80 cm, Classe Rck 25
1058		17.1.EQ4.01.D		Diametro esterno fino a 100 cm,Classe Rck 25		m	€ 174,32		Diametro esterno fino a 100 cm, Classe Rck 25
1059		17.1.EQ4.01.E		Diametro esterno fino a 120 cm,Classe Rck 25		m	€ 217,62		Diametro esterno fino a 120 cm, Classe Rck 25
1060		17.1.EQ4.01.F		Diametro esterno fino a 140 cm,Classe Rck 25		m	€ 264,45		Diametro esterno fino a 140 cm, Classe Rck 25
1061		17.1.EQ4.01.G		Diametro esterno fino a 160 cm,Classe Rck 25		m	€ 319,96		Diametro esterno fino a 160 cm, Classe Rck 25
1062		17.1.EQ4.01.H		Diametro esterno fino a 40 cm,Classe Rck 30		m	€ 81,96		Diametro esterno fino a 40 cm, Classe Rck 30
1063		17.1.EQ4.01.I		Diametro esterno fino a 60 cm,Classe Rck 30		m	€ 107,78		Diametro esterno fino a 60 cm, Classe Rck 30
1064		17.1.EQ4.01.J		Diametro esterno fino a 80 cm,Classe Rck 30		m	€ 140,77		Diametro esterno fino a 80 cm, Classe Rck 30
1065		17.1.EQ4.01.K		Diametro esterno fino a 100 cm,Classe Rck 30		m	€ 179,27		Diametro esterno fino a 100 cm, Classe Rck 30
1066		17.1.EQ4.01.L		Diametro esterno fino a 120 cm,Classe Rck 30		m	€ 224,80		Diametro esterno fino a 120 cm, Classe Rck 30
1067		17.1.EQ4.01.M		Diametro esterno fino a 140 cm,Classe Rck 30		m	€ 274,23		Diametro esterno fino a 140 cm, Classe Rck 30
1068		17.1.EQ4.01.N		Diametro esterno fino a 160 cm,Classe Rck 30		m	€ 332,72		Diametro esterno fino a 160 cm, Classe Rck 30
1069		17.1.EQ4.01.O		Diametro esterno fino a 40 cm,Classe Rck 35		m	€ 82,69		Diametro esterno fino a 40 cm, Classe Rck 35
1070		17.1.EQ4.01.P		Diametro esterno fino a 60 cm,Classe Rck 35		m	€ 109,36		Diametro esterno fino a 60 cm, Classe Rck 35
1071		17.1.EQ4.01.Q		Diametro esterno fino a 80 cm,Classe Rck 35		m	€ 143,59		Diametro esterno fino a 80 cm, Classe Rck 35
1072		17.1.EQ4.01.R		Diametro esterno fino a 100 cm,Classe Rck 35		m	€ 183,67		Diametro esterno fino a 100 cm, Classe Rck 35
1073		17.1.EQ4.01.S		Diametro esterno fino a 120 cm,Classe Rck 35		m	€ 231,20		Diametro esterno fino a 120 cm, Classe Rck 35
1074		17.1.EQ4.01.T		Diametro esterno fino a 140 cm,Classe Rck 35		m	€ 282,92		Diametro esterno fino a 140 cm, Classe Rck 35
1075		17.1.EQ4.01.U		Diametro esterno fino a 160 cm,Classe Rck 35		m	€ 335,47		Diametro esterno fino a 160 cm, Classe Rck 35
1076		17.1.EQ4.02		Esecuzione di pali trivellati in calcestruzzo armato, a resistenza garantita, in terreno di qualsiasi natura e consistenza anche in presenza di trovanti, asciutto o bagnato, per profondità fino a 20 m, in opera isolati, a gruppi o accostati a paratia, mediante trivellazione del terreno con idonea apparecchiatura, il sostegno dello scavo attraverso l'utilizzo dei fanghi di bentonite, compreso l'asportazione del materiale di risulta con la cucchiaia, l'esecuzione del getto di calcestruzzo con cemento prescritto nel progetto, la vibratura meccanica del getto, l'eventuale uso di tubo convogliatore, il carico ed il trasporto a discarica del materiale di risulta con relativa indennità, l'impostazione del cantiere, l'onere di recupero e smaltimento dei fanghi di bentonite, la rimozione di eventuali trovanti, la sistemazione in quota delle teste, con la esclusione dell'eventuale ferro di armatura compensato a parte.					PALI TRIVELLATI IN C.A. CON SOSTEGNO DELLO SCAVO CON FANGHI DI BENTONITE
1077		17.1.EQ4.02.A		Diametro esterno fino a 40 cm,Classe Rck 25		m	€ 71,04		Diametro esterno fino a 40 cm, Classe Rck 25
1078		17.1.EQ4.02.B		Diametro esterno fino a 60 cm,Classe Rck 25		m	€ 91,91		Diametro esterno fino a 60 cm, Classe Rck 25
1079		17.1.EQ4.02.C		Diametro esterno fino a 80 cm,Classe Rck 25		m	€ 126,63		Diametro esterno fino a 80 cm, Classe Rck 25
1080		17.1.EQ4.02.D		Diametro esterno fino a 100 cm,Classe Rck 25		m	€ 167,13		Diametro esterno fino a 100 cm, Classe Rck 25
1081		17.1.EQ4.02.E		Diametro esterno fino a 120 cm,Classe Rck 25		m	€ 216,05		Diametro esterno fino a 120 cm, Classe Rck 25
1082		17.1.EQ4.02.F		Diametro esterno fino a 140 cm,Classe Rck 25		m	€ 271,25		Diametro esterno fino a 140 cm, Classe Rck 25
1083		17.1.EQ4.02.G		Diametro esterno fino a 160 cm,Classe Rck 25		m	€ 335,38		Diametro esterno fino a 160 cm, Classe Rck 25
1084		17.1.EQ4.02.H		Diametro esterno fino a 40 cm,Classe Rck 30		m	€ 76,09		Diametro esterno fino a 40 cm, Classe Rck 30
1085		17.1.EQ4.02.I		Diametro esterno fino a 60 cm,Classe Rck 30		m	€ 93,69		Diametro esterno fino a 60 cm, Classe Rck 30
1086		17.1.EQ4.02.J		Diametro esterno fino a 80 cm,Classe Rck 30		m	€ 129,81		Diametro esterno fino a 80 cm, Classe Rck 30
1087		17.1.EQ4.02.K		Diametro esterno fino a 100 cm,Classe Rck 30		m	€ 172,08		Diametro esterno fino a 100 cm, Classe Rck 30
1088		17.1.EQ4.02.L		Diametro esterno fino a 120 cm,Classe Rck 30		m	€ 223,22		Diametro esterno fino a 120 cm, Classe Rck 30
1089		17.1.EQ4.02.M		Diametro esterno fino a 140 cm,Classe Rck 30		m	€ 281,03		Diametro esterno fino a 140 cm, Classe Rck 30
1090		17.1.EQ4.02.N		Diametro esterno fino a 160 cm,Classe Rck 30		m	€ 348,07		Diametro esterno fino a 160 cm, Classe Rck 30
1091		17.1.EQ4.02.O		Diametro esterno fino a 40 cm,Classe Rck 35		m	€ 76,85		Diametro esterno fino a 40 cm, Classe Rck 35
1092		17.1.EQ4.02.P		Diametro esterno fino a 60 cm,Classe Rck 35		m	€ 95,26		Diametro esterno fino a 60 cm, Classe Rck 35
1093		17.1.EQ4.02.Q		Diametro esterno fino a 80 cm,Classe Rck 35		m	€ 132,64		Diametro esterno fino a 80 cm, Classe Rck 35
1094		17.1.EQ4.02.R		Diametro esterno fino a 100 cm,Classe Rck 35		m	€ 176,48		Diametro esterno fino a 100 cm, Classe Rck 35
1095		17.1.EQ4.02.S		Diametro esterno fino a 120 cm,Classe Rck 35		m	€ 229,61		Diametro esterno fino a 120 cm, Classe Rck 35
1096		17.1.EQ4.02.T		Diametro esterno fino a 140 cm,Classe Rck 35		m	€ 289,71		Diametro esterno fino a 140 cm, Classe Rck 35
1097		17.1.EQ4.02.U		Diametro esterno fino a 160 cm,Classe Rck 35		m	€ 359,35		Diametro esterno fino a 160 cm, Classe Rck 35
1098		17.2		PALI PREFABBRICATI					PALI PREFABBRICATI
1099		17.2.BQ4							DEMOLIZIONI, RIMOZIONI - CALCESTRUZZI
1100		17.2.BQ4.01		Esecuzione di scapitozzatura di testate di pali o palancole in c.a. o c.a.c. (ove non già previsto nel rispettivo articolo) con adeguati mezzi meccanici, compreso la cura per il mantenimento dell'armatura metallica, il trasporto a discarica del materiale di risulta e relativa indennità, la pulizia.		cad	€ 35,19		SCAPITOZZATURA DI PALI O PALANCOLE
1101		17.2.GQ4							MONTAGGIO PREFABBRICATI - CALCESTRUZZI
1102		17.2.GQ4.01		Fornitura e posa in opera di pali prefabbricati in c.a.c. (calcestruzzo armato centrifugato), a resistenza garantita, Classe Rck 45, di tipo tronco conico con diametro minimo in punta di 24 cm e conicità del fusto di 1,5 cm/m, confezionato con cemento CEM I 32,5 pozzolanico o d'altoforno, armati con barre di confezione ed aggiuntive longitudinali e staffe continue elicoidali in acciaio tipo Fe B 44 k, puntazza metallica, comprese le operazioni di infissione, verticale o inclinata, in terreno di qualsiasi natura e consistenza ed in qualsiasi condizione, mediante battipalo attrezzato, compresa la sistemazione delle teste alla quota prescritta, il ripristino delle armature sporgenti, la giunzione di più elementi per pali lunghi oltre 16 m, compreso l'onere delle prove di infissione ad inizio lavori.					PALI PREFABBRICATI IN C.A.C. TRONCO CONICI
1103		17.2.GQ4.01.A		Per lunghezza utile fino a 8		m	€ 45,17		Per lunghezza utile fino a 8
1104		17.2.GQ4.01.B		Per lunghezza utile fino a 12		m	€ 49,35		Per lunghezza utile fino a 12
1105		17.2.GQ4.01.C		Per lunghezza utile fino a 16		m	€ 52,25		Per lunghezza utile fino a 16
1106		17.2.GQ4.01.D		Per lunghezza utile fino a 22 m,con giunzione intermedia		m	€ 65,25		Per lunghezza utile fino a 22 m, con giunzione intermedia
1107		17.2.GQ4.02		Fornitura e posa in opera di pali prefabbricati in c.a.c. (calcestruzzo armato centrifugato), a resistenza garantita, Classe Rck 45 min., di tipo cilindrico con diametro costante, costituiti da uno o più elementi giuntati, armati con barre longitudinali e staffe continue elicoidali di confezione ed aggiuntive in acciaio ad aderenza migliorata Fe B 44 k, dotati di puntazza in acciaio, comprese le operazioni di infissione, verticale o inclinata in terreno di qualsiasi natura e consistenza ed in qualsivoglia condizione, mediante battipalo attrezzato compresa l'eventuale giunzione tra più elementi, per pali lunghi oltre 16 m, la sistemazione della testa alle quote prescritte, il ripristino delle armature sporgenti compreso l'onere delle prove di carico per verifica della capacità portante.					PALI PREFABBRICATI IN C.A.C. CILINDRICI
1108		17.2.GQ4.02.A		Diametro 33 cm,per lunghezza fino a 8		m	€ 59,55		Diametro 33 cm, per lunghezza fino a 8
1109		17.2.GQ4.02.B		Diametro 33 cm,per lunghezza fino a 12		m	€ 61,57		Diametro 33 cm, per lunghezza fino a 12
1110		17.2.GQ4.02.C		Diametro 33 cm,per lunghezza fino a 16		m	€ 67,35		Diametro 33 cm, per lunghezza fino a 16
1111		17.2.GQ4.02.D		Diametro 33 cm,per lunghezza fino a 22 m,con giunzione intermedia		m	€ 81,94		Diametro 33 cm, per lunghezza fino a 22 m, con giunzione intermedia
1112		17.2.GQ4.02.E		Diametro 42 cm,per lunghezza fino a 8		m	€ 69,61		Diametro 42 cm, per lunghezza fino a 8
1113		17.2.GQ4.02.F		Diametro 42 cm,per lunghezza fino a 12		m	€ 71,64		Diametro 42 cm, per lunghezza fino a 12
1114		17.2.GQ4.02.G		Diametro 42 cm,per lunghezza fino a 16		m	€ 80,29		Diametro 42 cm, per lunghezza fino a 16
1115		17.2.GQ4.02.H		Diametro 42 cm,per lunghezza fino a 22 m,con giunzione intermedia		m	€ 94,87		Diametro 42 cm, per lunghezza fino a 22 m, con giunzione intermedia
1116		17.2.GQ4.02.I		Diametro 42 cm,per lunghezza fino a 26 m,con giunzione intermedia		m	€ 95,59		Diametro 42 cm, per lunghezza fino a 26 m, con giunzione intermedia
1117		17.2.GQ4.02.J		Diametro 50 cm,per lunghezza fino a 8		m	€ 75,36		Diametro 50 cm, per lunghezza fino a 8
1118		17.2.GQ4.02.K		Diametro 50 cm,per lunghezza fino a 12		m	€ 77,39		Diametro 50 cm, per lunghezza fino a 12
1119		17.2.GQ4.02.L		Diametro 50 cm,per lunghezza fino a 16		m	€ 87,49		Diametro 50 cm, per lunghezza fino a 16
1120		17.2.GQ4.02.M		Diametro 50 cm,per lunghezza fino a 22 m,con giunzione intermedia		m	€ 107,81		Diametro 50 cm, per lunghezza fino a 22 m, con giunzione intermedia
1121		17.3		MICROPALI					MICROPALI
1122		17.3.EQ4							GETTI CLS SEMPLICE O ARMATO - CALCESTRUZZI
1123		17.3.EQ4.01		Esecuzione di fondazioni con micropali con bulbo inferiore, costituiti da tubi trafilati in acciaio di piccolo diametro con valvole di non ritorno nella parte inferiore, in terreno di qualsiasi natura e consistenza anche in presenza di trovanti, asciutto o bagnato, in opera isolati, a gruppi o accostati, verticali od inclinati, compreso perforazione con sonda a rotazione e circolazione d'acqua o di fluidi bentonitici, la fornitura e posa del tubo in acciaio di Classe Fe 510 provvisto di valvole di non ritorno poste ad interasse di 50 cm nella parte terminale per la formazione del bulbo e di staffe di ancoraggio saldate alla sommità, l'iniezione a bassa pressione di miscela cementizia per riempire lo spazio anulare tra il tubo e le pareti del foro, l'iniezione ad alta pressione di miscela cementizia nella quantità necessaria per la formazione del bulbo della lunghezza fino a 4,00 m, anche a più riprese e per il riempimento del tubo, in opera compreso l'impostazione del cantiere, la fornitura di tutti i materiali necessari, l'asportazione ed il trasporto a discarica del materiale di risulta con relativa indennità.					MICROPALI CON TUBI D'ACCIAIO VALVOLATI
1124		17.3.EQ4.01.A		Pali con diam.est.del tubo fino a 57		m	€ 74,68		Pali con diam. est. del tubo fino a 57
1125		17.3.EQ4.01.B		Pali con diam.est.del tubo fino a 67		m	€ 80,70		Pali con diam. est. del tubo fino a 67
1126		17.3.EQ4.01.C		Pali con diam.est.del tubo fino a 83		m	€ 86,65		Pali con diam. est. del tubo fino a 83
1127		17.3.EQ4.01.D		Pali con diam.est.del tubo fino a 95		m	€ 94,44		Pali con diam. est. del tubo fino a 95
1128		17.3.EQ4.01.E		Pali con diam.est.del tubo fino a 110		m	€ 91,73		Pali con diam. est. del tubo fino a 110
1129		17.4		PALI SPECIALI					PALI SPECIALI
1130		17.4.EQ3							GETTI CLS SEMPLICE O ARMATO - MALTE
1131		17.4.EQ3.01		Formazione di colonne di terreno consolidato con procedimento jet-grouting verticali o subverticali, tra loro compenetrate o non, di diametro medio reso dipendente dalla natura del terreno, eseguite mediante introduzione a rotazione di aste di diametro opportuno che vengono ritirate e ruotate a velocità prefissata iniettando attraverso appositi ugelli ad altissima pressione (300-450 Atm) le miscele disgreganti e cementizie, con procedimento monofluido (miscela cementizia) o bifluido (miscela cementizia ed aria) onde ottenere lungo tutta la colonna una resistenza a compressione di terreno consolidato non inferiore a 10 N/mm², compresa la fornitura del cemento CEM I 32,5 fino ad un consumo di 600 kg per metro cubo di terreno consolidato, per profondità fino a 20 m e l'onere per l'attraversamento dei trovanti, l'impianto di cantiere, lo scavo a vuoto, il trasporto a discarica con relativa indennità del materiale di risulta.					COLONNE DI TERRENO CONSOLIDATO (JET-GROUTING)
1132		17.4.EQ3.01.A		Del diametro reso 600		m	€ 104,05		Del diametro reso 600
1133		20		MEMBRATURE PORTANTI					MEMBRATURE PORTANTI
1134		20.1		TRAVI, PILASTRI, SOLETTE, SETTI, CORDOLI IN C.A.					TRAVI, PILASTRI, SOLETTE, SETTI, CORDOLI IN C.A.
1135		20.1.BQ4							DEMOLIZIONI, RIMOZIONI - CALCESTRUZZI
1136		20.1.BQ4.01		Esecuzione della demolizione di strutture in calcestruzzo semplice o armato, di qualunque forma e spessore, compreso l'eventuale intonaco, il taglio del ferro di armatura, la rimozione di tubazioni, l'esecuzione di puntellazioni e protezioni necessarie, i ponteggi di lavoro, la discesa dei materiali di risulta da qualunque altezza e profondità ed il loro trasporto alle pubbliche discariche, l'indennità di discarica, l'uso di compressori con martelli pneumatici, pinze demolitrici od altri mezzi demolitori, ad esclusione delle mine.					DEMOLIZIONE DI STRUTTURE IN CALCESTRUZZO SEMPLICE O ARMATO
1137		20.1.BQ4.01.A		Per calcestruzzo andante non armato		mc	€ 127,93		Per calcestruzzo andante non armato
1138		20.1.BQ4.01.B		Per calcestruzzo andante armato		mc	€ 179,56		Per calcestruzzo andante armato
1139		20.1.BQ4.01.C		Per calcestruzzo in breccia non armato		mc	€ 286,38		Per calcestruzzo in breccia non armato
1140		20.1.BQ4.01.D		Calcestruzzo in breccia armato		mc	€ 365,25		Calcestruzzo in breccia armato
1141		20.1.BQ4.02		Esecuzione di demolizione di opere in c.a. per spessori fino a 30 cm, mediante l'uso di segatrice circolare per calcestruzzi, eseguito a qualsiasi altezza, compreso disco diamantato, energia elettrica, carico e trasporto del materiale di risulta alle pubbliche discariche, l'indennità di discarica,installazione delle attrezzatura da taglio, materiali di consumo, demolizione in parti più piccole per agevolarne la movimentazione, teli di protezione.		mq	€ 170,57		DEMOLIZIONE DI OPERE IN C.A. CON TAGLIO MEDIANTE SEGATRICE CIRCOLARE
1142		20.1.BQ4.03		Esecuzione di forature passanti su travi in c.a. e murature di qualsiasi tipo mediante l'uso di adeguati attrezzi a rotazione, fino ad una profondità di 50 cm, compreso ponti di servizio, rimozione del materiale di risulta, trasporto alle pubbliche discariche, indennità di discarica, pulizia, eventuale ripristino di sbrecciature con malta antiritiro.					FORATURE CIRCOLARI SU TRAVI IN C.A. E MURATURE
1143		20.1.BQ4.03.A		Diametro del foro fino a 50 mm		cad	€ 18,85		Diametro del foro fino a 50 mm
1144		20.1.BQ4.03.B		Diametro del foro fino a 100 mm		cad	€ 21,96		Diametro del foro fino a 100 mm
1145		20.1.BQ4.03.C		Diametro del foro fino a 150 mm		cad	€ 23,55		Diametro del foro fino a 150 mm
1146		20.1.BQ4.03.D		Diametro del foro fino a 200 mm		cad	€ 24,69		Diametro del foro fino a 200 mm
1147		20.1.BQ4.03.E		Diametro del foro fino a 250 mm		cad	€ 28,77		Diametro del foro fino a 250 mm
1148		20.1.BQ4.03.F		Diametro del foro fino a 300 mm		cad	€ 35,09		Diametro del foro fino a 300 mm
1149		20.1.EQ4							GETTI CLS SEMPLICE O ARMATO - CALCESTRUZZI
1150		20.1.EQ4.01		Esecuzione di getto in opera di calcestruzzo armato a resistenza garantita, per travi, pilastri, setti ecc., confezionato con cemento CEM I 32,5 o 42,5, inerti di adeguata granulometria con dimensioni max. fino a 30 mm, comprese casserature di contenimento, puntellazioni, ponteggi di servizio, armo e disarmo, uso del vibratore meccanico, disarmante, fori o lesene per passaggio impianti, bagnatura, con la sola esclusione del ferro d'armatura compensato a parte.					TRAVI, PILASTRI IN CALCESTRUZZO ARMATO
1151		20.1.EQ4.01.A		Con cemento CEM I 32,5 -Classe Rck 25		mc	€ 255,43		Con cemento CEM I 32,5 - Classe Rck 25
1152		20.1.EQ4.01.B		Con cemento CEM I 32,5 -Classe Rck 30		mc	€ 262,32		Con cemento CEM I 32,5 - Classe Rck 30
1153		20.1.EQ4.01.C		Con cemento CEM I 32,5 -Classe Rck 35		mc	€ 268,44		Con cemento CEM I 32,5 - Classe Rck 35
1154		20.1.EQ4.01.D		Con cemento CEM I 42,5 -Classe Rck 25		mc	€ 261,55		Con cemento CEM I 42,5 - Classe Rck 25
1155		20.1.EQ4.01.E		Con cemento CEM I 42,5 -Classe Rck 30		mc	€ 268,44		Con cemento CEM I 42,5 - Classe Rck 30
1156		20.1.EQ4.01.F		Con cemento CEM I 42,5 -Classe Rck 35		mc	€ 280,95		Con cemento CEM I 42,5 - Classe Rck 35
1157		20.1.EQ4.01.G		Con cemento CEM I 42,5 -Classe Rck 40		mc	€ 279,15		Con cemento CEM I 42,5 - Classe Rck 40
1158		20.1.EQ4.01.H		Sovrapprezzo per forme circolari		mc	€ 60,56		Sovrapprezzo per forme circolari
1159		20.1.EQ4.02		Esecuzione di getto in opera di calcestruzzo armato a resistenza garantita, per solette monolitiche, confezionato con cemento CEM I 32,5 o 42,5, inerti di adeguata granulometria con dimensioni max. fino a 30 mm, comprese casserature di contenimento, puntellazioni, ponteggi di servizio, armo e disarmo, uso del vibratore meccanico, disarmante, fori o lesene per passaggio impianti, bagnatura, con la sola esclusione del ferro d'armatura compensato a parte.					SOLETTE IN CALCESTRUZZO ARMATO
1160		20.1.EQ4.02.A		Con cemento CEM I 32,5 -Classe Rck 25		mc	€ 236,08		Con cemento CEM I 32,5 - Classe Rck 25
1161		20.1.EQ4.02.B		Con cemento CEM I 32,5 -Classe Rck 30		mc	€ 242,96		Con cemento CEM I 32,5 - Classe Rck 30
1162		20.1.EQ4.02.C		Con cemento CEM I 32,5 -Classe Rck 35		mc	€ 249,09		Con cemento CEM I 32,5 - Classe Rck 35
1163		20.1.EQ4.02.D		Con cemento CEM I 42,5 -Classe Rck 25		mc	€ 242,20		Con cemento CEM I 42,5 - Classe Rck 25
1164		20.1.EQ4.02.E		Con cemento CEM I 42,5 -Classe Rck 30		mc	€ 249,09		Con cemento CEM I 42,5 - Classe Rck 30
1165		20.1.EQ4.02.F		Con cemento CEM I 42,5 -Classe Rck 35		mc	€ 255,20		Con cemento CEM I 42,5 - Classe Rck 35
1166		20.1.EQ4.02.G		Con cemento CEM I 42,5 -Classe Rck 40		mc	€ 259,79		Con cemento CEM I 42,5 - Classe Rck 40
1167		20.1.EQ4.03		Esecuzione di getto di cls armato a resistenza garantita, per cordoli su murature, confezionato con cemento CEM I 32,5 o 42,5, inerti di adeguata granulometria con dimensioni max di 20 mm, comprese casserature di contenimento, puntellazioni, ponteggi di servizio, armo e disarmo, uso del vibratore meccanico, disarmante, fori o lesene per passaggio impianti, con la sola esclusione del ferro d'armatura compensato a parte.					CORDOLI IN CALCESTRUZZO ARMATO SU MURATURE
1168		20.1.EQ4.03.A		Con cemento CEM I 32,5 -Classe Rck 25		mc	€ 212,36		Con cemento CEM I 32,5 - Classe Rck 25
1169		20.1.EQ4.03.B		Con cemento CEM I 32,5 -Classe Rck 30		mc	€ 219,24		Con cemento CEM I 32,5 - Classe Rck 30
1170		20.1.EQ4.03.C		Con cemento CEM I 32,5 -Classe Rck 35		mc	€ 225,35		Con cemento CEM I 32,5 - Classe Rck 35
1171		20.1.EQ4.03.D		Con cemento CEM I 42,5 -Classe Rck 25		mc	€ 218,48		Con cemento CEM I 42,5 - Classe Rck 25
1172		20.1.EQ4.03.E		Con cemento CEM I 42,5 -Classe Rck 30		mc	€ 225,35		Con cemento CEM I 42,5 - Classe Rck 30
1173		20.1.EQ4.03.F		Con cemento CEM I 42,5 -Classe Rck 35		mc	€ 231,48		Con cemento CEM I 42,5 - Classe Rck 35
1174		20.1.EQ4.04		Esecuzione di getto in opera di calcestruzzo armato a resistenza garantita per murature in elevazione, confezionato con cemento CEM I 32,5 o 42,5, inerti di adeguata granulometria con dimensioni max fino a 30 mm, comprese casserature di contenimento, elementi trasversali di fissaggio, puntellazioni, ponteggi di servizio, armo e disarmo, inserti per sagomature e fori per aperture o lesene per passaggio impianti, disarmante, uso del vibratore meccanico, bagnatura, con la sola esclusione del ferro d'armatura compensato a parte.					MURATURE IN ELEVAZIONE IN CALCESTRUZZO ARMATO
1175		20.1.EQ4.04.A		Con Rck 25 e spessore fino a 15 cm compresi		mc	€ 295,42		Con Rck 25 e spessore fino a 15 cm compresi
1176		20.1.EQ4.04.B		Con Rck 30 e spessore fino a 15 cm compresi		mc	€ 302,31		Con Rck 30 e spessore fino a 15 cm compresi
1177		20.1.EQ4.04.C		Con Rck 35 e spessore fino a 15 cm compresi		mc	€ 308,42		Con Rck 35 e spessore fino a 15 cm compresi
1178		20.1.EQ4.04.D		Con Rck 25 e con spessore da 16 cm a 25 cm compresi		mc	€ 265,09		Con Rck 25 e con spessore da 16 cm a 25 cm compresi
1179		20.1.EQ4.04.E		Con Rck 30 e con spessore da 16 cm a 25 cm compresi		mc	€ 271,96		Con Rck 30 e con spessore da 16 cm a 25 cm compresi
1180		20.1.EQ4.04.F		Con Rck 35 e con spessore da 16 cm a 25 cm compresi		mc	€ 278,09		Con Rck 35 e con spessore da 16 cm a 25 cm compresi
1181		20.1.EQ4.04.G		Con Rck 25 e con spessore superiore a 25 cm		mc	€ 235,43		Con Rck 25 e con spessore superiore a 25 cm
1182		20.1.EQ4.04.H		Con Rck 30 e con spessore superiore a 25 cm		mc	€ 242,31		Con Rck 30 e con spessore superiore a 25 cm
1183		20.1.EQ4.04.I		Con Rck 35 e con spessore superiore a 25 cm		mc	€ 248,44		Con Rck 35 e con spessore superiore a 25 cm
1184		20.1.EQ4.04.J		Sovrapprezzo per forme curve		mc	€ 98,86		Sovrapprezzo per forme curve
1185		20.1.EQ4.05		Esecuzione di getto in opera di calcestruzzo armato a resistenza garantita, per esecuzione di travi-veletta a sezione verticale con spessore sottile fino a 20 cm, confezionato con cemento CEM I 32,5 o 42,5, inerti di adeguata granulometria con dimensioni max. fino a 20 mm, comprese casserature di contenimento, puntellazioni, ponteggi di servizio, armo e disarmo, uso del vibratore meccanico, disarmante, fori o lesene per passaggio impianti, con la sola esclusione del ferro d'armatura compensato a parte.					TRAVI-VELETTA IN CALCESTRUZZO ARMATO
1186		20.1.EQ4.05.A		Con cemento CEM I 32,5 -Classe Rck 25		mc	€ 288,00		Con cemento CEM I 32,5 - Classe Rck 25
1187		20.1.EQ4.05.B		Con cemento CEM I 32,5 -Classe Rck 30		mc	€ 294,89		Con cemento CEM I 32,5 - Classe Rck 30
1188		20.1.EQ4.05.C		Con cemento CEM I 32,5 -Classe Rck 35		mc	€ 301,01		Con cemento CEM I 32,5 - Classe Rck 35
1189		20.1.EQ4.05.D		Con cemento CEM I 42,5 -Classe Rck 25		mc	€ 294,12		Con cemento CEM I 42,5 - Classe Rck 25
1190		20.1.EQ4.05.E		Con cemento CEM I 42,5 -Classe Rck 30		mc	€ 301,01		Con cemento CEM I 42,5 - Classe Rck 30
1191		20.1.EQ4.05.F		Con cemento CEM I 42,5 -Classe Rck 35		mc	€ 307,13		Con cemento CEM I 42,5 - Classe Rck 35
1192		20.1.EQ4.06		Esecuzione di getto di cls armato a resistenza garantita, per travi pilastri, solette, cordoli, scale, ecc., gettato a qualunque altezza o profondità, confezionato con cemento CEM I 32,5 o 42,5, inerti di adeguata granulometria con dimensioni max. di 15 mm, compresi ponteggi di servizio, uso del vibratore meccanico, bagnatura, con la sola esclusione dei casseri di contenimento e del ferro di armatura compensati a parte.					GETTO DI CALCESTRUZZO ARMATO PER TRAVI, PILASTRI ECC. (CON ESCLUSIONE DEL CASSERO)
1193		20.1.EQ4.06.A		Con cemento CEM I 32,5 -Classe Rck 25		mc	€ 148,06		Con cemento CEM I 32,5 - Classe Rck 25
1194		20.1.EQ4.06.B		Con cemento CEM I 32,5 -Classe Rck 30		mc	€ 154,96		Con cemento CEM I 32,5 - Classe Rck 30
1195		20.1.EQ4.06.C		Con cemento CEM I 32,5 -Classe Rck 35		mc	€ 161,07		Con cemento CEM I 32,5 - Classe Rck 35
1196		20.1.EQ4.06.D		Con cemento CEM I 42,5 -Classe Rck 25		mc	€ 154,18		Con cemento CEM I 42,5 - Classe Rck 25
1197		20.1.EQ4.06.E		Con cemento CEM I 42,5 -Classe Rck 30		mc	€ 161,07		Con cemento CEM I 42,5 - Classe Rck 30
1198		20.1.EQ4.06.F		Con cemento CEM I 42,5 -Classe Rck 35		mc	€ 167,19		Con cemento CEM I 42,5 - Classe Rck 35
1199		20.1.EQ4.06.G		Con cemento CEM I 42,5 -Classe Rck 40		mc	€ 171,79		Con cemento CEM I 42,5 - Classe Rck 40
1200		20.1.EQ4.07		Esecuzione di getto di calcestruzzo armato a resistenza garantita per murature in elevazione, gettato a qualunque altezza e profondità confezionato con cemento CEM I 32,5 o 42,5, inerti di adeguata granulometria con dimensioni max. di 20 mm, compresi ponteggi di servizio, uso del vibratore meccanico, bagnatura, con la esclusione dei casseri di contenimento e del ferro d'armatura compensati a parte.					GETTO DI CALCESTRUZZO ARMATO PER MURATURE IN ELEVAZIONE (CON ESCLUSIONE DEL CASSERO)
1201		20.1.EQ4.07.A		Con cemento CEM I 32,5 -Classe Rck 25		mc	€ 139,81		Con cemento CEM I 32,5 - Classe Rck 25
1202		20.1.EQ4.07.B		Con cemento CEM I 32,5 -Classe Rck 30		mc	€ 146,71		Con cemento CEM I 32,5 - Classe Rck 30
1203		20.1.EQ4.07.C		Con cemento CEM I 32,5 -Classe Rck 35		mc	€ 152,82		Con cemento CEM I 32,5 - Classe Rck 35
1204		20.1.EQ4.07.D		Con cemento CEM I 42,5 -Classe Rck 25		mc	€ 145,94		Con cemento CEM I 42,5 - Classe Rck 25
1205		20.1.EQ4.07.E		Con cemento CEM I 42,5 -Classe Rck 30		mc	€ 152,82		Con cemento CEM I 42,5 - Classe Rck 30
1206		20.1.EQ4.07.F		Con cemento CEM I 42,5 -Classe Rck 35		mc	€ 158,94		Con cemento CEM I 42,5 - Classe Rck 35
1207		20.1.EQ4.07.G		Con cemento CEM I 42,5 -Classe Rck 40		mc	€ 163,54		Con cemento CEM I 42,5 - Classe Rck 40
1208		20.2		LAVORAZIONI E TRATTAMENTI SPECIALI					LAVORAZIONI E TRATTAMENTI SPECIALI
1209		20.2.RI1							POSA DI LASTRE O PANNELLI VERTICALI - LEGNAME DA COSTRUZIONE
1210		20.2.RI1.01		Fornitura e posa in opera a qualunque altezza di casseforme per contenimento di getti in cls di qualunque forma e dimensione, realizzate con qualsiasi tipo di materiale, compreso sfridi, chioderia, collegamenti, irrigidimenti, legature trasversali in acciaio nella misura necessaria per il tipo di getto, formazione di nicchie e fori, puntellazioni, disarmante, pulizia, armo e disarmo.					CASSERATURA PER GETTI IN CALCESTRUZZO
1211		20.2.RI1.01.A		Casseri per getti di fondazione		mq	€ 16,34		Casseri per getti di fondazione
1212		20.2.RI1.01.B		Casseri per muri in elevazione		mq	€ 23,45		Casseri per muri in elevazione
1213		20.2.RI1.01.C		Casseri per travi,pilastri		mq	€ 28,35		Casseri per travi, pilastri
1214		20.2.RI1.01.D		Casseri per scale		mq	€ 33,54		Casseri per scale
1215		20.2.RI1.01.E		Casseri per solette monolitiche		mq	€ 29,15		Casseri per solette monolitiche
1216		20.2.RI1.01.F		Sovrapprezzo per casseratura curva		mq	€ 12,03		Sovrapprezzo per casseratura curva
1217		20.2.RI1.02		Fornitura e posa in opera di casseri realizzati con tavole in legno piallate della larghezza di 15-20 cm di spessore uniforme perfettamente accostate, per getti in calcestruzzo da lasciare con le facce in vista, poste in opera verticali od orizzontali, secondo le indicazioni progettuali, su superfici piane o in curva, compresi listelli per smussi agli spigoli e nelle riprese di getto, disarmante adeguato.					CASSERI CON TAVOLE PIALLATE PER GETTI IN CLS A FACCIA VISTA
1218		20.2.RI1.02.A		Casseri per muri in elevazione		mq	€ 32,26		Casseri per muri in elevazione
1219		20.2.RI1.02.B		Casseri per pilastri e travi		mq	€ 37,82		Casseri per pilastri e travi
1220		20.2.RI1.02.C		Casseri per solette monolitiche in c.a.		mq	€ 40,19		Casseri per solette monolitiche in c.a.
1221		20.2.RI1.02.D		Casseri per scale		mq	€ 46,18		Casseri per scale
1222		20.2.RI1.03		Esecuzione di listellatura nei getti in calcestruzzo mediante fornitura e posa in opera nella casseratura di listelli in legno o plastica sagomati a formazione di linee rette o curve in bassorilievo, compreso la sistemazione delle stesse con rimozione delle sbordature di malta, la stuccatura dei segni delle tavole dei casseri per ottenere delle facciate omogenee, compreso ponteggi di servizio.		m	€ 1,04		LISTELLATURA PER GETTI IN CLS.
1223		20.2.ZU2							GIUNZIONI, SALDATURE, RIPARAZIONI - ADDITIVI PER CALCESTRUZZO
1224		20.2.ZU2.01		Esecuzione di ancoraggi di nuove strutture mediante foratura con trapano a rotopercussione, fornitura e inghisaggio di barre metalliche in acciaio Fe B 44 k e sigillatura con malta antiritiro EMACO S 55 od equivalente, compreso ogni materiale necessario, i materiali di usura, ponteggi.					ANCORAGGI DI STRUTTURE
1225		20.2.ZU2.01.A		Fori da 12 a 20 mm con barre fino al diam.12 mm per profondità fino a 60 cm e lunghezza barre fino a 150 cm		cad	€ 17,34		Fori da 12 a 20 mm con barre fino al diam. 12 mm per profondità fino a 60 cm e lunghezza barre fino a 150 cm
1226		20.2.ZU2.01.B		Fori da 22 a 30 mm con barre fino al diam.16 mm per profondità fino a 70 cm e lunghezza barre fino a 180 cm		cad	€ 24,65		Fori da 22 a 30 mm con barre fino al diam. 16 mm per profondità fino a 70 cm e lunghezza barre fino a 180 cm
1227		20.2.ZU2.01.C		Fori da 32 a 50 mm con barre maggiori del diam.16 mm per profondità fino a 80 cm e lunghezza barre fino a 200 cm		cad	€ 34,88		Fori da 32 a 50 mm con barre maggiori del diam. 16 mm per profondità fino a 80 cm e lunghezza barre fino a 200 cm
1228		20.2.ZU2.02		Esecuzione di ancoraggi di macchine e di strutture metalliche mediante predisposizione nel getto di calcestruzzo di cassette di forma e dimensioni definite dai disegni esecutivi, la posa in opera dei barrotti o dei profili di ancoraggio, la posa dei tirafondi con accurato controllo del posizionamento, il getto e la sigillatura. Sono compresi la mano d'opera, la fornitura di tutti i materiali necessari, i materiali d'usura, con esclusione dei soli barrotti e tirafondi compensati a parte.					ANCORAGGI CON TIRAFONDI DI MACCHINE E STRUTTURE METALLICHE A GETTI IN CLS
1229		20.2.ZU2.02.A		Con malta antiritiro solo sotto la piastra e suo livellamento fino all 'intradosso della piastra metallica di base		cad	€ 92,54		Con malta antiritiro solo sotto la piastra e suo livellamento fino all 'intradosso della piastra metallica di base
1230		20.2.ZU2.02.B		Con calcestruzzo reoplastico a riempimento della cassetta e livellamento finale con malta antiritiro fino all 'intradosso della piastra metallica di base		cad	€ 149,47		Con calcestruzzo reoplastico a riempimento della cassetta e livellamento finale con malta antiritiro fino all 'intradosso della piastra metallica di base
1231		20.2.ZU2.03		Esecuzione di getti strutturali con uso di malte e betoncini antiritiro per mensole, riparazioni, completamenti di strutture, in opera seguendo tutte le prescrizioni delle Ditte fornitrici, compreso casseri, puntellazioni e ponteggi, protezioni dopo il getto, armo e disarmo, disarmante					GETTI CON MALTA ANTIRITIRO
1232		20.2.ZU2.03.A		Malta antiritiro		mc	€ 3.825,23		Malta antiritiro
1233		20.2.ZU2.03.B		Betoncino antiritiro		mc	€ 4.393,20		Betoncino antiritiro
1234		20.3		ARMATURE PER CEMENTO ARMATO					ARMATURE PER CEMENTO ARMATO
1235		20.3.DH2							ARMATURE PER C.A. E C.A.P. - ACCIAIO
1236		20.3.DH2.01		Fornitura e posa in opera di acciaio tondo liscio o ad aderenza migliorata per cementi armati in barre o in rete elettrosaldata, anche controllato in stabilimento, compreso taglio, sfrido, sagomatura, assemblaggio delle barre, legature, eventuali saldature.					ARMATURE DI ACCIAIO PER CEMENTI ARMATI IN BARRE O RETE ELETTROSALDATA
1237		20.3.DH2.01.A		In barre tipo Fe B 32 k		kg	€ 1,35		In barre tipo Fe B 32 k
1238		20.3.DH2.01.B		In barre tipo Fe B 38 k		kg	€ 1,42		In barre tipo Fe B 38 k
1239		20.3.DH2.01.C		In barre tipo Fe B 44 k		kg	€ 1,56		In barre tipo Fe B 44 k
1240		20.3.DH2.01.D		Rete elettrosaldata tipo Fe B 44 k		kg	€ 1,50		Rete elettrosaldata tipo Fe B 44 k
1241		20.4		ARMATURE PER CEMENTO ARMATO PRECOMPRESSO					ARMATURE PER CEMENTO ARMATO PRECOMPRESSO
1242		20.4.DH2							ARMATURE PER C.A. E C.A.P. - ACCIAIO
1243		20.4.DH2.01		Fornitura e posa in opera di acciaio in fili, barre, trecce o trefoli per strutture in cemento armato precompresso ad armatura pre-tesa, compresi gli oneri di pulizia, di posizionamento, di tesatura e di bloccaggio e dispositivi per migliorare l'aderenza alle estremità, i tagli.					ACCIAIO IN FILI, TRECCE O TREFOLI PER ARMATURA PRE-TESA
1244		20.4.DH2.01.A		In fili o barre		kg	€ 7,42		In fili o barre
1245		20.4.DH2.01.B		In trecce		kg	€ 8,16		In trecce
1246		20.4.DH2.01.C		In trefoli		kg	€ 8,29		In trefoli
1247		20.4.DH2.02		Fornitura e posa in opera di acciaio in fili, barre, trecce o trefoli per strutture in cemento armato precompresso ad armatura post-tesa, compreso la fornitura in opera delle guaine metalliche di qualsiasi tipo e dei dispositivi di stanziamento e di sostegno, sia delle singole armature nelle guaine, sia delle guaine stesse, nonché dei tubi di sfiato e degli anelli di guarnizione, gli oneri di pulizia e lavaggio delle armature e delle guaine, nonché di tesatura anche in varie riprese, le iniezioni di malta di cemento con gli additivi eventualmente necessari, i tagli e gli sfridi, gli apparecchi di ancoraggio e bloccaggio.					ACCIAIO IN FILI, TRECCE O TREFOLI PER ARMATURA POST-TESA
1248		20.4.DH2.02.A		In fili o barre		kg	€ 12,11		In fili o barre
1249		20.4.DH2.02.B		In trecce		kg	€ 12,85		In trecce
1250		20.4.DH2.02.C		In trefoli		kg	€ 12,98		In trefoli
1251		20.5		ELEMENTI STRUTTURALI PREFABBRICATI					ELEMENTI STRUTTURALI PREFABBRICATI
1252		20.5.GQ4							MONTAGGIO PREFABBRICATI - CALCESTRUZZI
1253		20.5.GQ4.01		Fornitura e posa in opera di pilastri prefabbricati in calcestruzzo armato vibrato, aventi le caratteristiche indicate nei disegni di progetto, compreso casseri, calcestruzzo di Classe minima Rck 45, vibratura, disarmo, carico, trasporto, sollevamento, montaggio, ponteggi, sigillatura nel bicchiere di base, perfetta verticalità, pluviale in PVC inserito all'interno dei pilastri, piastre d'acciaio ammorsate per ancoraggi, l'armatura necessaria in barre d'acciaio Fe B 44 k.					PILASTRI PREFABBRICATI IN C.A.V.
1254		20.5.GQ4.01.A		Dimensioni 50x50 cm,per altezza totale fino a 8,0 m		m	€ 154,23		Dimensioni 50x50 cm, per altezza totale fino a 8,0 m
1255		20.5.GQ4.01.B		Dimensioni 50x50 cm,per altezza totale fino a 12,0 m		m	€ 159,95		Dimensioni 50x50 cm, per altezza totale fino a 12,0 m
1256		20.5.GQ4.01.C		Dimensioni 60x60 cm,per altezza totale fino a 8,0 m		m	€ 195,32		Dimensioni 60x60 cm, per altezza totale fino a 8,0 m
1257		20.5.GQ4.01.D		Dimensioni 60x60 cm,per altezza totale fino a 12,0 m		m	€ 201,05		Dimensioni 60x60 cm, per altezza totale fino a 12,0 m
1258		20.5.GQ4.02		Fornitura e posa in opera di travi prefabbricate precompresse diritte per impalcati di piano con sezione ad &quot;I&quot;, &quot;L&quot;, &quot;T&quot; o altri profili con le caratteristiche indicate nei disegni esecutivi di progetto, compreso casseri metallici, calcestruzzo di Classe minima Rck 45, vibratura, maturazione, disarmo, carico, trasporto, sollevamento, posa, sistema di ancoraggio e sigillatura dei fori per ancoraggio alla struttura portante, ferro d'armatura in trefoli aventi fpt &gt;190 kg/mm² e in barre per armature lente tipo Fe B 44 k, ponteggi di servizio.					TRAVI PREFABBRICATE IN C.A.P. PER IMPALCATI DI PIANO
1259		20.5.GQ4.02.A		Per momento di esercizio fino a 300 kNm		m	€ 223,75		Per momento di esercizio fino a 300 kNm
1260		20.5.GQ4.02.B		Per momento di esercizio fino a 500 kNm		m	€ 225,84		Per momento di esercizio fino a 500 kNm
1261		20.5.GQ4.02.C		Per momento di esercizio fino a 800 kNm		m	€ 239,39		Per momento di esercizio fino a 800 kNm
1262		20.5.GQ4.02.D		Per momento di esercizio fino a 1000 kNm		m	€ 246,15		Per momento di esercizio fino a 1000 kNm
1263		20.5.GQ4.03		Fornitura e posa in opera di travi in calcestruzzo armato non precompresso prefabbricate in stabilimento o in cantiere con sezione a 'I', 'L', 'T' o altri profili con le caratteristiche indicate nei disegni esecutivi di progetto, compreso casseri, calcestruzzo di Classe minima Rck 35, vibratura, maturazione, disarmo, carico, trasporto, sollevamento, posa, ancoraggi e sigillature alla struttura portante, ferro d'armatura lenta in barre di acciaio Fe B 44 k, ponteggi di servizio, con la sola esclusione del ferro di armatura aggiuntiva da porsi in opera da compensarsi a parte.					TRAVI PREFABBRICATE IN CALCESTRUZZO ARMATO
1264		20.5.GQ4.03.A		Per momento di esercizio fino a 200 kNm		m	€ 193,97		Per momento di esercizio fino a 200 kNm
1265		20.5.GQ4.03.B		Per momento di esercizio fino a 400 kNm		m	€ 198,71		Per momento di esercizio fino a 400 kNm
1266		20.5.GQ4.03.C		Per momento di esercizio fino a 600 kNm		m	€ 210,97		Per momento di esercizio fino a 600 kNm
1267		20.5.GQ4.03.D		Per momento di esercizio fino a 800 kNm		m	€ 220,47		Per momento di esercizio fino a 800 kNm
1268		20.5.GQ4.03.E		Per momento di esercizio fino a 1000 kNm		m	€ 228,81		Per momento di esercizio fino a 1000 kNm
1269		20.5.GQ4.11		Fornitura e posa in opera di elementi prefabbricati in c.a.v. per formazione di gradonate per tribune fisse, con forma ad L, eseguiti entro casseri metallici con calcestruzzo Rck 40, armati con acciaio Fe B 44 k in barre, in opera compreso trasporto, carico, scarico, posa, collegamenti alla struttura portante e sigillatura dei fori, striscia di elastomero nei punti di appoggio, puntellazioni provvisorie, ponteggi di lavoro.					ELEMENTI PREFABBRICATI IN C.A.V. PER GRADONATE
1270		20.5.GQ4.11.A		Per lunghezze fino a 6 m		m	€ 149,09		Per lunghezze fino a 6 m
1271		20.5.GQ4.11.B		Per lunghezze fino a 8 m		m	€ 157,46		Per lunghezze fino a 8 m
1272		20.5.GQ4.11.C		Per lunghezze fino a 10 m		m	€ 165,85		Per lunghezze fino a 10 m
1273		20.6		CARPENTERIA METALLICA					CARPENTERIA METALLICA
1274		20.6.BH2							DEMOLIZIONI, RIMOZIONI - ACCIAIO
1275		20.6.BH2.02		Rimozione di carpenteria metallica mediante il taglio dei profili o sbullonatura, compresi la rimozione degli apparecchi di appoggio, l'accatastamento del materiale di recupero entro l'area di cantiere, il trasporto del materiale di risulta nelle pubbliche discariche, l'indennità di discarica ed il cantiere libero da residui.		kg	€ 1,14		RIMOZIONE CARPENTERIA METALLICA
1276		20.6.HH2							MONTAGGIO E LAVORAZIONE DI CARPENTERIA - ACCIAIO
1277		20.6.HH2.01		Esecuzione di struttura in carpenteria metallica mediante fornitura, posa in opera ed assemblaggio di elementi profilati ad &quot;U - I - L - IPE - HE&quot; ed equivalenti, o di sagoma composta per saldatura di barre, piatti, lamiere ed elementi trafilati a caldo, compreso l'eventuale preassemblaggio in officina, il carico, trasporto, scarico a pié d'opera, il montaggio, l'assemblaggio, le unioni meccaniche con saldature o con bulloni ad alta resistenza secondo le prescrizioni progettuali, le piastre, i tirafondi, l'irrigidimento ed i collegamenti necessari, gli sfridi, la sabbiatura e la verniciatura protettiva antiruggine, i ponti di servizio, le assistenze murarie.					CARPENTERIA METALLICA
1278		20.6.HH2.01.A		Acciaio di Classe Fe 360		kg	€ 2,20		Acciaio di Classe Fe 360
1279		20.6.HH2.01.B		Acciaio di Classe Fe 430		kg	€ 2,24		Acciaio di Classe Fe 430
1280		20.6.HH2.01.C		Acciaio di Classe Fe 510		kg	€ 2,28		Acciaio di Classe Fe 510
1281		20.6.HH2.01.D		Sovrapprezzo per zincatura a caldo per strutture metalliche		kg	€ 0,29		Sovrapprezzo per zincatura a caldo per strutture metalliche
1282		20.6.HH2.01.E		Sovrapprezzo per applicazione di due mani di vernice poliuretanica bicomponente		kg	€ 0,28		Sovrapprezzo per applicazione di due mani di vernice poliuretanica bicomponente
1283		20.6.HH2.02		Fornitura e posa in opera di profilati in lamiera piegata di spessori fino a 12 mm, di forma a &quot;L&quot;, &quot;C&quot;, &quot;Z&quot;, 'Omega', ecc., compreso carico, trasporto, scarico a pié d'opera, montaggio, fissaggio alle strutture predisposte, unioni meccaniche con bulloni ad alta resistenza, piastre, irrigidimenti, sfridi, zincatura a caldo, eventuale ripresa della zincatura con zinco a freddo, ponti di servizio.					CARPENTERIA METALLICA IN LAMIERA PIEGATA ZINCATA
1284		20.6.HH2.02.A		Acciaio di Classe Fe 360		kg	€ 1,57		Acciaio di Classe Fe 360
1285		20.6.HH2.02.B		Acciaio di Classe Fe 430		kg	€ 1,59		Acciaio di Classe Fe 430
1286		20.6.HH2.03		Fornitura e posa in opera di piastre, piatti, angolari o profili semplici in acciaio tipo Fe 360 da inghisare in strutture di calcestruzzo prima del getto, fissate alle casseforme nella posizione indicata dal progetto, compreso saldatura di ferro tondo o piastre sagomate per ancoraggio, verniciatura antiruggine sul lato in vista.		kg	€ 2,34		PIASTRE ED ANGOLARI IN ACCIAIO DA INGHISARE IN GETTI DI CLS
1287		20.6.HH2.04		Esecuzione di posa in opera di elementi vari in acciaio, forniti da altra Ditta, tipo piastre, angolari, zanche, tirafondi, da inghisare in strutture di calcestruzzo prima del getto, compreso fissaggi alle casseforme in modo da evitare qualsiasi movimento e nelle posizioni indicate dal progetto, eventuali saldature di fissaggio e posizionamento.		kg	€ 0,46		POSA DI ELEMENTI IN ACCIAIO DA INGHISARE NEI GETTI IN CLS
1288		20.6.HH2.05		Sola fornitura in cantiere di elementi di carpenteria metallica di varie forme, tipo piastre, angolari, zanche, tirafondi, da inghisare nei getti di calcestruzzo da parte di terzi, compresa verniciatura protettiva antiruggine o zincatura e assistenza alla posa.					FORNITURA DI CARPENTERIA METALLICA DA INGHISARE IN GETTI DI CLS.
1289		20.6.HH2.05.A		Acciaio di Classe Fe 360		kg	€ 1,80		Acciaio di Classe Fe 360
1290		20.6.HH2.05.B		Acciaio di Classe Fe 430		kg	€ 1,81		Acciaio di Classe Fe 430
1291		20.6.HH2.05.C		Acciaio di Classe Fe 510		kg	€ 1,88		Acciaio di Classe Fe 510
1292		20.6.HH2.05.D		Acciaio di Classe Fe 360 zincato		kg	€ 2,08		Acciaio di Classe Fe 360 zincato
1293		20.6.HH2.05.E		Acciaio di Classe Fe 430 zincato		kg	€ 2,11		Acciaio di Classe Fe 430 zincato
1294		20.6.HH2.05.F		Acciaio di Classe Fe 510 zincato		kg	€ 2,17		Acciaio di Classe Fe 510 zincato
1295		20.6.IH2							CANALIZZAZIONI, TUBAZIONI - ACCIAIO
1296		20.6.IH2.01		Esecuzione di carpenteria metallica mediante fornitura, posa in opera e assemblaggio di profili cavi con o senza saldatura, di sezione circolare, quadrata, rettangolare o poligonale, montata in opera a qualunque altezza o profondità, compreso l'eventuale preassemblaggio di officina, il carico, il trasporto, lo scarico a pié d'opera, le unioni meccaniche imbullonate o saldate con piastre o manicotti, i bulloni ad alta resistenza, il materiale di saldatura, gli apparecchi di appoggio, i tirafondi, gli sfridi, la verniciatura protettiva antiruggine, le assistenze murarie, i ponteggi di servizio.					CARPENTERIA METALLICA IN PROFILATI CAVI
1297		20.6.IH2.01.A		Acciaio tipo Fe 360		kg	€ 2,02		Acciaio tipo Fe 360
1298		20.6.IH2.01.B		Acciaio tipo Fe 430		kg	€ 2,05		Acciaio tipo Fe 430
1299		20.6.IH2.01.C		Acciaio tipo Fe 510		kg	€ 2,18		Acciaio tipo Fe 510
1300		20.6.IH2.01.D		Sovrapprezzo per zincatura a caldo		kg	€ 0,29		Sovrapprezzo per zincatura a caldo
1301		20.7		CARPENTERIA IN LEGNO					CARPENTERIA IN LEGNO
1302		20.7.HI1							MONTAGGIO E LAVORAZIONE DI CARPENTERIA - LEGNAME DA COSTRUZIONE
1303		20.7.HI1.01		Fornitura e posa in opera di elementi strutturali in legno dell'essenza specificata singoli quali pilastri, travi, travetti, banchine, mensole, o formanti organismi omogenei come travi reticolari, compresa la preparazione, tagli, sfridi, l'assiemaggio con incastri, biette, caviglie, chiodi, tiranti, zanche, bulloni, ecc., la protezione delle teste ed il trattamento antimuffa ed antitarlo con due mani di impregnante, i ponteggi.					CARPENTERIA STRUTTURALE IN LEGNO
1304		20.7.HI1.01.A		Travi squadrate in legno abete		mc	€ 774,73		Travi squadrate in legno abete
1305		20.7.HI1.01.B		Travi squadrate in legno larice		mc	€ 844,25		Travi squadrate in legno larice
1306		20.7.HI1.01.C		Travi squadrate in legno castagno		mc	€ 1.222,76		Travi squadrate in legno castagno
1307		20.7.HI1.02		Fornitura e posa in opera di elementi strutturali in legno a spigoli vivi per coperture, quali travi, travetti, capriate, banchine, puntoni, mensole, travi di colmo, bordonali ottenuti &quot;fuori cuore&quot; e dell'essenza specificata, compreso piallatura, preparazione, assemblaggio, ferramenta di fissaggio in acciaio quali biette, caviglie, chiodi, tiranti, zanche, bulloni, ecc., protezione delle teste, trattamento protettivo con due mani di impregnante, ponteggi, tagli, sfridi, trasporto, carico, scarico.					ELEMENTI STRUTTURALI IN LEGNO PER COPERTURE (ORDITURA PRINCIPALE)
1308		20.7.HI1.02.A		Travi squadrate in legno abete		mc	€ 821,88		Travi squadrate in legno abete
1309		20.7.HI1.02.B		Travi squadrate in legno larice		mc	€ 890,24		Travi squadrate in legno larice
1310		20.7.HI1.02.C		Travi squadrate in legno castagno		mc	€ 1.269,91		Travi squadrate in legno castagno
1311		20.7.HI1.03		Fornitura e posa in opera di elementi in legno a spigoli vivi per coperture, quali morali, mezzi morali, correntini, compreso tagli, sfridi, chiodi per legno o viti, zanche, ecc., trattamento protettivo con due mani di impregnante, ponteggi, tagli, sfridi.					ELEMENTI IN LEGNO PER COPERTURE (ORDITURA SECONDARIA)
1312		20.7.HI1.03.A		In legno abete		mc	€ 929,98		In legno abete
1313		20.7.HI1.03.B		In legno larice		mc	€ 997,92		In legno larice
1314		20.7.HI1.03.C		In legno castagno		mc	€ 1.408,89		In legno castagno
1315		20.7.HI1.04		Esecuzione della sagomatura delle testate delle travi in legno come da disegni, compreso tagli, sfridi, levigatura delle superfici a vista, due mani di trattamento protettivo impregnante.		cad	€ 10,96		SAGOMATURA TESTATE TRAVI IN LEGNO
1316		20.7.HI6							MONTAGGIO E LAVORAZIONE DI CARPENTERIA - LAMELLARI
1317		20.7.HI6.01		Fornitura e posa in opera di elementi strutturali in legno lamellare, costituiti da lamelle di legnami di conifere europee secondo il paragrafo 11.5.5 della norma DIN 1052, incollate a pressione ed essicate ad alta temperatura, compreso trasporto, montaggio, assemblaggio, tagli, sfridi, ponti di servizio, due mani di impregnante protettivo.					ELEMENTI STRUTTURALI IN LEGNO LAMELLARE
1318		20.7.HI6.01.A		Di forma rettilinea		mc	€ 1.674,79		Di forma rettilinea
1319		20.7.HI6.01.B		Di forma curvilinea		mc	€ 1.830,08		Di forma curvilinea
1320		20.7.HI6.01.C		Di forma composta		mc	€ 1.756,06		Di forma composta
1321		20.8		ADDITIVI PER GETTI IN CALCESTRUZZO, PRODOTTI SPECIALI					ADDITIVI PER GETTI IN CALCESTRUZZO, PRODOTTI SPECIALI
1322		20.8.EQ2							GETTI CLS SEMPLICE O ARMATO - CEMENTI
1323		20.8.EQ2.01		Sovrapprezzo all'esecuzione dei getti di calcestruzzo per impiego di cemento pozzolanico o d'altoforno.		mc	€ 7,82		SOVRAPPREZZO AI GETTI DI CALCESTRUZZO PER USO DI CEMENTO POZZOLANICO
1324		20.8.YU2							IMPASTO E MISCELAZIONE, LISCIATURA, TRATTAMENTO SUPERFICI, SABBIATURA - ADDITIVI PER CALCESTRUZZO
1325		20.8.YU2.01		Fornitura e posa in opera di additivo fluidificante per getti di calcestruzzo quale riduttore dell'acqua di impasto in rapporto allo slump richiesto, per confezionare calcestruzzi reoplastici a bassa perdita di lavorabilità secondo le indicazioni di progetto, usato in quantità adeguate.					ADDITIVO FLUIDIFICANTE
1326		20.8.YU2.01.A		Fluidificante		l	€ 1,97		Fluidificante
1327		20.8.YU2.01.B		Superfluidificante		l	€ 3,51		Superfluidificante
1328		20.9		ACCESSORI DEGLI ELEMENTI STRUTTURALI					ACCESSORI DEGLI ELEMENTI STRUTTURALI
1329		20.9.HH2							MONTAGGIO E LAVORAZIONE DI CARPENTERIA - ACCIAIO
1330		20.9.HH2.01		Fornitura e posa in opera di piastre, piatti, angolari o profili semplici in acciaio tipo Fe 360 zinate a caldo per collegamenti e fissaggi delle strutture in legno lamellare, compresi sagomature, fissaggi con viti o bulloni, ponteggi di servizio.		kg	€ 4,78		PIASTRE ED ANGOLARI IN ACCIAIO ZINCATO PER COLLEGAMENTI STRUTTURE IN LEGNO LAMELLARE
1331		21		MURI E PANNELLI PORTANTI					MURI E PANNELLI PORTANTI
1332		21.1		MURATURE IN PIETRAME, MATTONI, BLOCCHI					MURATURE IN PIETRAME, MATTONI, BLOCCHI
1333		21.1.FE3							COSTRUZIONE MURATURE - PIETRE CALCAREE
1334		21.1.FE3.01		Esecuzione di muratura in elevazione con fornitura e posa in opera di pietrame proveniente da cave locali convenientemente sgrossato, lavorato a posa incerta con connessioni accuratamente stilate, compreso malta tra le fughe, ponteggi, regoli, formazione di piattabande, architravi, riseghe, tagli, sfridi.					MURATURE IN PIETRAME A POSA INCERTA
1335		21.1.FE3.01.A		Muratura ad una faccia a vista con malta di calce idraulica		mc	€ 543,52		Muratura ad una faccia a vista con malta di calce idraulica
1336		21.1.FE3.01.B		Muratura ad una faccia a vista con malta bastarda		mc	€ 542,67		Muratura ad una faccia a vista con malta bastarda
1337		21.1.FE3.01.C		Muratura a due facce a vista,con malta di calce idraulica		mc	€ 614,68		Muratura a due facce a vista,con malta di calce idraulica
1338		21.1.FE3.01.D		Muratura a due facce a vista,con malta bastarda		mc	€ 613,85		Muratura a due facce a vista,con malta bastarda
1339		21.1.FE3.02		Esecuzione di murature in elevazione con fornitura e posa in opera di pietrame squadrato scelto disposto a corsi orizzontali con connessioni accuratamente stilate, compreso malta tra le fughe, ponteggi, regoli, formazione di piattabande e architravi, riseghe, tagli, sfridi.					MURATURE IN PIETRAME SQUADRATO
1340		21.1.FE3.02.A		Muratura ad una faccia a vista con malta di calce idraulica		mc	€ 613,62		Muratura ad una faccia a vista con malta di calce idraulica
1341		21.1.FE3.02.B		Muratura ad una faccia a vista con malta bastarda		mc	€ 612,78		Muratura ad una faccia a vista con malta bastarda
1342		21.1.FE3.02.C		Muratura a due facce a vista,con malta di calce idraulica		mc	€ 684,79		Muratura a due facce a vista,con malta di calce idraulica
1343		21.1.FE3.02.D		Muratura a due facce a vista,con malta bastarda		mc	€ 683,95		Muratura a due facce a vista,con malta bastarda
1344		21.1.FG2							COSTRUZIONE MURATURE - LATERIZI, TERRECOTTE, REFRATTARI
1345		21.1.FG2.01		Esecuzione di muratura in elevazione ad una testa con fornitura e posa in opera di mattoni in laterizio pieni (forature inferiori al 15 %) o semipieni (forature inferiori al 45 %), compreso malta tra le fughe, ponteggi, regoli, formazione di architravi, piattabande, fori, spallette, smussi, tagli, sfridi.					MURATURA IN MATTONI PIENI E SEMIPIENI DI LATERIZIO AD UNA TESTA
1346		21.1.FG2.01.A		Mattoni pieni 5,5x12x25 cm in opera con malta di calce idraulica		mq	€ 54,18		Mattoni pieni 5,5x12x25 cm in opera con malta di calce idraulica
1347		21.1.FG2.01.B		Mattoni pieni 5,5x12x25 cm in opera con malta bastarda		mq	€ 54,01		Mattoni pieni 5,5x12x25 cm in opera con malta bastarda
1348		21.1.FG2.01.C		Mattoni semipieni 5,5x12x25 cm in opera con malta di calce idraulica		mq	€ 48,97		Mattoni semipieni 5,5x12x25 cm in opera con malta di calce idraulica
1349		21.1.FG2.01.D		Mattoni semipieni 5,5x12x25 cm in opera con malta bastarda		mq	€ 48,83		Mattoni semipieni 5,5x12x25 cm in opera con malta bastarda
1350		21.1.FG2.01.E		Sovrapprezzo per formazione di cordoli armati orizzontali ogni 3,0 m di altezza		mq	€ 10,78		Sovrapprezzo per formazione di cordoli armati orizzontali ogni 3,0 m di altezza
1351		21.1.FG2.02		Esecuzione di muratura in elevazione a due o più teste con fornitura e posa in opera di mattoni in laterizio pieni (foratura inferiore al 15 %) o semipieni (foratura inferiore al 45 %), compreso malta tra le fughe, ponteggi, regoli, architravi, piattabande, fori, spallette, smussi, riseghe, tagli, sfridi, fornitura di tutti i materiali necessari.					MURATURA IN MATTONI PIENI O SEMIPIENI DI LATERIZIO A DUE O PIU' TESTE
1352		21.1.FG2.02.A		Mattoni pieni 5,5x12x25 cm in opera con malta di calce idraulica		mc	€ 427,73		Mattoni pieni 5,5x12x25 cm in opera con malta di calce idraulica
1353		21.1.FG2.02.B		Mattoni pieni 5,5x12x25 cm in opera con malta bastarda		mc	€ 426,60		Mattoni pieni 5,5x12x25 cm in opera con malta bastarda
1354		21.1.FG2.02.C		Mattoni semipieni 5,5x12x25 cm in opera con malta di calce idraulica		mc	€ 385,27		Mattoni semipieni 5,5x12x25 cm in opera con malta di calce idraulica
1355		21.1.FG2.02.D		Mattoni semipieni 5,5x12x25 cm in opera con malta bastarda		mc	€ 384,16		Mattoni semipieni 5,5x12x25 cm in opera con malta bastarda
1356		21.1.FG2.02.E		Mattoni semipieni 12x12x25 cm in opera con malta di calce idraulica		mc	€ 276,18		Mattoni semipieni 12x12x25 cm in opera con malta di calce idraulica
1357		21.1.FG2.02.F		Mattoni semipieni 12x12x25 cm in opera con malta bastarda		mc	€ 275,34		Mattoni semipieni 12x12x25 cm in opera con malta bastarda
1358		21.1.FG2.02.G		Sovrapprezzo per formazione di cordoli orizzontali ogni 3,00 m di altezza		mc	€ 60,64		Sovrapprezzo per formazione di cordoli orizzontali ogni 3,00 m di altezza
1359		21.1.FG2.03		Esecuzione di muratura in elevazione con fornitura e posa in opera di blocchi semipieni portanti di laterizio (modulari), con foratura inferiore al 45 %, per spessore minimo di 25 cm, compreso malta tra le fughe, ponteggi, regoli, piattabande, architravi, spallette, fori, smussi, riseghe, lesene, tagli, sfridi.					MURATURA IN BLOCCHI SEMIPIENI PORTANTI DI LATERIZIO
1360		21.1.FG2.03.A		Blocco semipieno portante in opera con malta di calce idraulica		mc	€ 242,85		Blocco semipieno portante in opera con malta di calce idraulica
1361		21.1.FG2.03.B		Blocco semipieno portante in opera con malta bastarda		mc	€ 241,90		Blocco semipieno portante in opera con malta bastarda
1362		21.1.FG2.03.C		Sovrapprezzo per formazione di cordoli orizzontali ogni 3,00 m di altezza		mc	€ 60,64		Sovrapprezzo per formazione di cordoli orizzontali ogni 3,00 m di altezza
1363		21.1.FG2.04		Esecuzione di muratura in elevazione con finitura a faccia a vista con fornitura e posa in opera di mattoni pieni da 5,5x12x25 cm (forature inferiori al 15 %), del tipo sabbiato trafilato antigelivo, dello spessore non inferiore a due teste, posti in opera con malta bastarda, compreso formazione di archi, architravi, piattabande, listelli distanziatori, sigillatura e stilatura dei giunti, regoli, taglio dei mattoni, sfrido, ponteggi di servizio, pulizia delle superfici con la finitura a faccia vista sui lati della muratura.					MURATURA IN MATTONI PIENI SABBIATI A DUE TESTE LAVORATI A FACCIA VISTA
1364		21.1.FG2.04.A		Finitura faccia a vista su un lato		mc	€ 534,65		Finitura faccia a vista su un lato
1365		21.1.FG2.04.B		Finitura faccia a vista su due lati		mc	€ 563,12		Finitura faccia a vista su due lati
1366		21.1.FG2.05		Esecuzione di muratura in elevazione per zone sismiche, a due o più teste, con fornitura e posa in opera di mattoni o blocchi semipieni in laterizio (foratura inferiore al 45 %), compreso malta tra le fughe, ponteggi, regoli, architravi, piattabande, fori, spallette, smussi, riseghe, tagli, sfridi, fornitura di tutti i materiali necessari.					MURATURA IN MATTONI O BLOCCHI SEMIPIENI DI LATERIZIO A DUE O PIU' TESTE PER ZONA SISMICA
1367		21.1.FG2.05.A		Mattoni semipieni per zone sismiche da 12x12x25 cm in opera con malta bastarda		mc	€ 291,26		Mattoni semipieni per zone sismiche da 12x12x25 cm in opera con malta bastarda
1368		21.1.FG2.05.B		Blocchi semipieni per zone sismiche da 12x12x25 cm in opera con malta bastarda		mc	€ 250,51		Blocchi semipieni per zone sismiche da 12x12x25 cm in opera con malta bastarda
1369		21.1.FG2.05.C		Sovrapprezzo per formazione di cordoli orizzontali ogni 3,00 m di altezza		mc	€ 60,64		Sovrapprezzo per formazione di cordoli orizzontali ogni 3,00 m di altezza
1370		21.1.FQ4							COSTRUZIONE MURATURE - CALCESTRUZZI
1371		21.1.FQ4.01		Esecuzione di muratura in elevazione con fornitura e posa in opera di blocchi portanti in calcestruzzo prefabbricati vibrocompressi posti in opera con malta bastarda di cemento, compreso malta, ponteggi, regoli, piattabande, architravi, fori, smussi, spallette, tagli, sfridi.					MURATURA IN BLOCCHI PORTANTI DI CALCESTRUZZO VIBROCOMPRESSO
1372		21.1.FQ4.01.A		Blocco da 20x20x40 cm		mc	€ 173,65		Blocco da 20x20x40 cm
1373		21.1.FQ4.01.B		Blocco da 25x20x40 cm		mc	€ 168,26		Blocco da 25x20x40 cm
1374		21.1.FQ4.01.C		Blocco da 30x20x40 cm		mc	€ 152,32		Blocco da 30x20x40 cm
1375		21.1.FQ4.01.D		Sovrapprezzo per formazione di cordoli orizzontali ogni 3,00 m di altezza		mc	€ 60,80		Sovrapprezzo per formazione di cordoli orizzontali ogni 3,00 m di altezza
1376		21.1.FQ7							COSTRUZIONE MURATURE - CALCESTRUZZI CON INERTI LEGGERI
1377		21.1.FQ7.01		Esecuzione di muratura portante in elevazione con fornitura e posa in opera di blocchi semipieni in cemento alleggerito con argilla espansa, compreso malta bastarda, ponteggi, puntelli, regoli, pezzi speciali, architravi, spallette, piattabande, smussi listelli, pulizia delle superfici.					MURATURA PORTANTE IN BLOCCHI SEMIPIENI IN CEMENTO ALLEGGERITO CON ARGILLA ESPANSA
1378		21.1.FQ7.01.A		Spessore 20 cm		mq	€ 50,66		Spessore 20 cm
1379		21.1.FQ7.01.B		Spessore 25 cm		mq	€ 56,72		Spessore 25 cm
1380		21.1.FQ7.01.C		Spessore 30 cm		mq	€ 62,81		Spessore 30 cm
1381		21.1.FQ7.01.D		Sovrapprezzo per lavorazione facciavista per ogni lato		mq	€ 8,54		Sovrapprezzo per lavorazione facciavista per ogni lato
1382		21.1.FQ7.02		Esecuzione di muratura portane in elevazione con fornitura e posa in opera di blocchi semipieni in cemento alleggerito con argilla espansa, con elementi predisposti per la inserzione dei cordoli verticali e orizzontali in cemento armato, in opera compreso malta bastarda, ponteggi, puntelli, regoli, pezzi speciali, architravi, spallette, piattabande, smussi listelli, fornitura e posa di tralicci in acciaio zincato da posizionare ogni tre fughe orizzontali, getto dei cordoli con calcestruzzo Classe Rck 25, vibratura, pulizia delle superfici, posizionamento nei cordoli delle armature metalliche, compensate a parte.					MURATURA PORTANTE INTELAIATA IN BLOCCHI SEMIPIENI IN CEMENTO ALLEGGERITO CON ARGILLA ESPANSA
1383		21.1.FQ7.02.A		Spessore 20 cm		mq	€ 68,70		Spessore 20 cm
1384		21.1.FQ7.02.B		Spessore 25 cm		mq	€ 75,26		Spessore 25 cm
1385		21.1.FQ7.02.C		Spessore 30 cm		mq	€ 81,82		Spessore 30 cm
1386		21.1.FQ7.02.D		Sovrapprezzo per lavorazione facciavista per ogni lato		mq	€ 8,54		Sovrapprezzo per lavorazione facciavista per ogni lato
1387		21.2		PANNELLI PREFABBRICATI					PANNELLI PREFABBRICATI
1388		21.2.GQ4							MONTAGGIO PREFABBRICATI - CALCESTRUZZI
1389		21.2.GQ4.01		Fornitura e posa in opera di pannelli prefabbricati in c.a. dello spessore di 20 cm, per l'esecuzione di pareti portanti realizzati in calcestruzzo avente Classe Rck 35 con rapporto A/C non maggiore di 0,6, gettato entro casseri metallici con sagomatura come da disegni, posti in opera verticalmente, compreso i pezzi speciali, casseri metallici, armo e disarmo, vibratura, ferro d'armatura in barre e reti tipo Fe B 44 k, fori o anelli di sollevamento, formazione di aperture, trasporto, montaggio, sistemi di ancoraggi inferiori e superiori agli altri elementi di struttura con le armature per riprese di getto, sigillatura dei giunti, ponti di servizio.					PANNELLI VERTICALI PREFABBRICATI IN C.A. PORTANTI
1390		21.2.GQ4.01.A		Pannelli pieni		mq	€ 82,02		Pannelli pieni
1391		21.2.GQ4.01.B		Sovrapprezzo per faccia a vista con ghiaino lavato		mq	€ 27,28		Sovrapprezzo per faccia a vista con ghiaino lavato
1392		21.2.GQ4.01.C		Sovrapprezzo per faccia a vista con marmo lavato		mq	€ 31,93		Sovrapprezzo per faccia a vista con marmo lavato
1393		21.3		CHIUSURA DEI VANI E NICCHIE CON MURATURA					CHIUSURA DEI VANI E NICCHIE CON MURATURA
1394		21.3.FG2							COSTRUZIONE MURATURE - LATERIZI, TERRECOTTE, REFRATTARI
1395		21.3.FG2.01		Fornitura e posa in opera di mattoni pieni o semipieni comuni di laterizio per chiusura in breccia di fori in genere, nicchie, formazione di spallette su nuove aperture, modifiche di aperture esistenti e parziali rifacimenti, posti in opera con malta bastarda di cemento compreso rimozione dell'intonaco esistente nelle zone di contatto, ponteggi, regoli, tagli, sfridi, trasporto del materiale di risulta alle pubbliche discariche con relativa indennità.		mc	€ 366,20		CHIUSURA DI VANI, FORI E NUOVE SPALLETTE IN MATTONI PIENI O SEMIPIENI
1396		21.9		OPERE COMPLEMENTARI					OPERE COMPLEMENTARI
1397		21.9.HH2							MONTAGGIO E LAVORAZIONE DI CARPENTERIA - ACCIAIO
1398		21.9.HH2.01		Fornitura e posa in opera di profili metallici per ancoraggi trasversali di pareti in mattoni, posti tra le fughe in malta.					ANCORAGGI PER PARETI IN MATTONI
1399		21.9.HH2.01.A		Ancoraggio in acciaio zincato tra muri in laterizio		mq	€ 3,93		Ancoraggio in acciaio zincato tra muri in laterizio
1400		21.9.HH2.01.B		Ancoraggio in acciaio inox tra muri in laterizio		mq	€ 4,93		Ancoraggio in acciaio inox tra muri in laterizio
1401		21.9.HH2.01.C		Ancoraggio in acciaio zincato tra muro in laterizio e muro in c.a.		mq	€ 6,54		Ancoraggio in acciaio zincato tra muro in laterizio e muro in c.a.
1402		21.9.HH2.01.D		Ancoraggio in acciaio inox tra muro in laterizio e muro in c.a.		mq	€ 7,52		Ancoraggio in acciaio inox tra muro in laterizio e muro in c.a.
1403		22		MURI E PANNELLI NON PORTANTI					MURI E PANNELLI NON PORTANTI
1404		22.1		TAMPONAMENTI ESTERNI					TAMPONAMENTI ESTERNI
1405		22.1.FG2							COSTRUZIONE MURATURE - LATERIZI, TERRECOTTE, REFRATTARI
1406		22.1.FG2.01		Fornitura e posa in opera di mattoni pieni o semipieni da paramento in laterizio, antigelivo per formazione di rivestimenti in elevazione lavorati a 'faccia vista', compreso l'onere per la scelta dei mattoni migliori, sigillatura e stilatura a ferro dei giunti in vista, listelli distanziatori, ponteggi, regoli, smussi, riseghe, formazione di architravi e piattabande, tagli, sfridi, pulizia della superficie a vista.					RIVESTIMENTO IN MATTONI PIENI O SEMIPIENI DA PARAMENTO LAVORATI A FACCIA VISTA
1407		22.1.FG2.01.A		Posti in opera con malta di calce idraulica		mq	€ 52,55		Posti in opera con malta di calce idraulica
1408		22.1.FG2.01.B		Posti in opera con malta bastarda		mq	€ 52,38		Posti in opera con malta bastarda
1409		22.1.FG2.01.C		Sovrapprezzo per uso di mattoni sabbiati		mq	€ 8,50		Sovrapprezzo per uso di mattoni sabbiati
1410		22.1.FG2.02		Fornitura e posa in opera di blocchi di argilla naturale porizzata con farina di legno totalmente priva di additivi chimici, posti in opera con malta bastarda, compreso malta, ponti di servizio, regoli, pezzi speciali, architravi, piattabande, fori, spallette, smussi, listelli, tagli, sfridi, pulizia delle superfici a vista.					MURATURA DI TAMPONAMENTO O TRAMEZZI IN BLOCCHI DI ARGILLA NATURALE PORIZZATA CON FARINA DI LEGNO
1411		22.1.FG2.02.A		Blocco da 8x20x45 cm		mq	€ 34,53		Blocco da 8x20x45 cm
1412		22.1.FG2.02.B		Blocco da 12x30x20 cm		mq	€ 41,00		Blocco da 12x30x20 cm
1413		22.1.FG2.02.C		Blocco da 20x20x25 cm		mq	€ 45,57		Blocco da 20x20x25 cm
1414		22.1.FQ7							COSTRUZIONE MURATURE - CALCESTRUZZI CON INERTI LEGGERI
1415		22.1.FQ7.01		Fornitura e posa in opera di blocchi forati in cemento alleggerito con argilla espansa, posti in opera con malta bastarda di cemento, compreso malta, ponteggi, regoli, pezzi speciali, architravi, piattabande, fori, spallette, smussi, listelli, tagli, sfridi, pulizia delle superfici a vista.					MURATURA DI TAMPONAMENTO IN BLOCCHI FORATI IN CEMENTO ALLEGGERITO CON ARGILLA ESPANSA
1416		22.1.FQ7.01.A		Blocco da 8x20x50 cm		mq	€ 35,26		Blocco da 8x20x50 cm
1417		22.1.FQ7.01.B		Blocco da 12x20x50 cm		mq	€ 39,86		Blocco da 12x20x50 cm
1418		22.1.FQ7.01.C		Blocco da 15x20x50 cm		mq	€ 43,49		Blocco da 15x20x50 cm
1419		22.1.FQ7.01.D		Blocco da 20x20x50 cm		mq	€ 48,80		Blocco da 20x20x50 cm
1420		22.1.FQ7.01.E		Sovrapprezzo per colori diversi da grigio		mq	€ 1,96		Sovrapprezzo per colori diversi da grigio
1421		22.1.FQ7.01.F		Sovrapprezzo per esecuzione a faccia vista		mq	€ 8,36		Sovrapprezzo per esecuzione a faccia vista
1422		22.1.FQ7.01.G		Sovrapprezzo per formazione di cordoli armati orizzontali ogni 3,0 m di altezza		mq	€ 10,55		Sovrapprezzo per formazione di cordoli armati orizzontali ogni 3,0 m di altezza
1423		22.1.GQ4							MONTAGGIO PREFABBRICATI - CALCESTRUZZI
1424		22.1.GQ4.01		Fornitura e posa in opera di pannelli prefabbricati in c.a. dello spessore di 20 cm, per la formazione di tamponamenti realizzati in calcestruzzo avente Classe Rck 35 con rapporto A/C non maggiore di 0,6, gettato entro casseri metallici con sagomatura come da disegni, posti in opera verticalmente, compreso i pezzi speciali, casseri, armo e disarmo, vibratura, ferro d'armatura tipo Fe B 44 k, fori o anelli di sollevamento, trasporto, montaggio, sigillatura dell'incavo di appoggio ricavato nella fondazione già predisposta, sistemi di ancoraggi inferiori e superiori alla struttura portante, sigillatura dei giunti con cordone elastomerico e sigillante poliuretanico, ponti di servizio.					PANNELLI VERTICALI PREFABBRICATI IN C.A. PER TAMPONAMENTO
1425		22.1.GQ4.01.A		Pannelli pieni		mq	€ 63,60		Pannelli pieni
1426		22.1.GQ4.01.B		Pannelli con interposto isolamento		mq	€ 60,72		Pannelli con interposto isolamento
1427		22.1.GQ4.01.C		Sovrapprezzo per faccia a vista con ghiaino lavato		mq	€ 19,58		Sovrapprezzo per faccia a vista con ghiaino lavato
1428		22.1.GQ4.01.D		Sovrapprezzo per faccia a vista con marmo lavato		mq	€ 27,40		Sovrapprezzo per faccia a vista con marmo lavato
1429		22.1.GQ4.01.E		Sovrapprezzo per faccia a vista con marmo levigato		mq	€ 31,31		Sovrapprezzo per faccia a vista con marmo levigato
1430		22.1.GQ4.02		Fornitura e posa in opera di pannelli prefabbricati in c.a. dello spessore di 20 cm, per la formazione di tamponamenti realizzati in calcestruzzo avente Classe Rck 35 con rapporto A/C non maggiore di 0,6, gettato entro casseri metallici con sagomatura come da disegni, posti in opera orizzontalmente, compreso i pezzi speciali, casseri, armo e disarmo, vibratura, ferro d'armatura tipo Fe B 44 k, fori o anelli di sollevamento, trasporto, montaggio, sigillatura dell'incavo di appoggio ricavato nella fondazione già predisposta, sistemi adeguati di ancoraggi laterali alla struttura portante, sigillatura dei giunti con cordone elastomerico e sigillante poliuretanico, ponti di servizio.					PANNELLI ORIZZONTALI PREFABBRICATI IN C.A. PER TAMPONAMENTO
1431		22.1.GQ4.02.A		Pannelli pieni		mq	€ 65,70		Pannelli pieni
1432		22.1.GQ4.02.B		Pannelli con interposto isolamento		mq	€ 62,83		Pannelli con interposto isolamento
1433		22.1.GQ4.02.C		Sovrapprezzo per faccia a vista con ghiaino lavato		mq	€ 19,58		Sovrapprezzo per faccia a vista con ghiaino lavato
1434		22.1.GQ4.02.D		Sovrapprezzo per faccia a vista con marmo lavato		mq	€ 27,40		Sovrapprezzo per faccia a vista con marmo lavato
1435		22.1.GQ4.02.E		Sovrapprezzo per faccia a vista con marmo levigato		mq	€ 31,31		Sovrapprezzo per faccia a vista con marmo levigato
1436		22.1.RH2							POSA DI LASTRE O PANNELLI VERTICALI - ACCIAIO
1437		22.1.RH2.01		Esecuzione di tamponamento perimetrale in pannelli metallici grecati monolitici con interposto isolamento in poliuretano espanso, spessore lamiera zincata 0,5 mm, preverniciati su entrambe le facce in vista, eventualmente predisposti ad accogliere oblò, posti in opera con viti autofilettanti o automaschianti diam. 6,0 mm, come da indicazioni della Ditta produttrice, compreso le guarnizioni di tenuta interposte ai pannelli, la guarnizione di base, la sigillatura in schiuma poliuretanica in corrispondenza della chiusura superiore, degli angoli e dove si rendesse necessaria al fine di dare la continuità all'isolamento termico, i coprifili, i gocciolatoi, la chiusura perimetrale dei fori di porte e finestre, la chiusura in corrispondenza degli angoli, le viti di fissaggio, tagli per sagomature, sfridi, ponteggi di servizio.					TAMPONAMENTO PERIMETRALE IN PANNELLI METALLICI GRECATI MONOLITICI
1438		22.1.RH2.01.A		Con due lamiere piane,spessore isolamento 40 mm		mq	€ 29,75		Con due lamiere piane, spessore isolamento 40 mm
1439		22.1.RH2.01.B		Con due lamiere piane,spessore isolamento 50 mm		mq	€ 30,70		Con due lamiere piane, spessore isolamento 50 mm
1440		22.1.RH2.01.C		Con due lamiere piane,spessore isolamento 60 mm		mq	€ 31,52		Con due lamiere piane, spessore isolamento 60 mm
1441		22.1.RH2.01.D		Con due lamiere piane,spessore isolamento 80 mm		mq	€ 33,31		Con due lamiere piane, spessore isolamento 80 mm
1442		22.1.RH2.01.E		Con due lamiere piane ed una grecata con spessore fino a 40 mm, spessore isolamento 40 mm		mq	€ 31,54		Con due lamiere piane ed una grecata con spessore fino a 40 mm, spessore isolamento 40 mm
1443		22.1.RH2.01.F		Con due lamiere piane ed una grecata con spessore fino a 40 mm, spessore isolamento 50 mm		mq	€ 33,44		Con due lamiere piane ed una grecata con spessore fino a 40 mm, spessore isolamento 50 mm
1444		22.1.RH2.01.G		Con due lamiere piane ed una grecata con spessore fino a 40 mm, spessore isolamento 60 mm		mq	€ 34,26		Con due lamiere piane ed una grecata con spessore fino a 40 mm, spessore isolamento 60 mm
1445		22.1.RH2.01.H		Con due lamiere piane ed una grecata con spessore fino a 40 mm, spessore isolamento 80 mm		mq	€ 36,05		Con due lamiere piane ed una grecata con spessore fino a 40 mm, spessore isolamento 80 mm
1446		22.2		TRAMEZZATURE FISSE PREFABBRICATE, CONTROPARETI					TRAMEZZATURE FISSE PREFABBRICATE, CONTROPARETI
1447		22.2.BG2							DEMOLIZIONI, RIMOZIONI - LATERIZI, TERRECOTTE, REFRATTARI
1448		22.2.BG2.01		Esecuzione della demolizione di tramezzature o tamponamenti di qualsiasi tipo e spessore, compreso intonaci, rivestimenti, rimozione di tubature, trasporto del materiale di risulta alle pubbliche discariche, l'indennità di discarica, l'accatastamento del materiale recuperabile entro l'area di cantiere, pulitura dello stesso, ponteggi e puntelli.					DEMOLIZIONE DI TRAMEZZATURE E TAMPONAMENTI
1449		22.2.BG2.01.A		Spessore complessivo fino a 12 cm compreso		mq	€ 7,71		Spessore complessivo fino a 12 cm compreso
1450		22.2.BG2.01.B		Spessore complessivo fino a 16 cm compreso		mq	€ 8,62		Spessore complessivo fino a 16 cm compreso
1451		22.2.BG2.01.C		In lastre di gesso di qualunque spessore		mq	€ 7,04		In lastre di gesso di qualunque spessore
1452		22.2.BG2.01.D		In legno		mq	€ 6,88		In legno
1453		22.2.FG2							COSTRUZIONE MURATURE - LATERIZI, TERRECOTTE, REFRATTARI
1454		22.2.FG2.01		Fornitura e posa in opera di mattoni forati in laterizio per formazione di pareti divisorie, contropareti, rivestimento canne fumarie, chiusure vani, impianti e tamponamenti, compreso ponteggi, regoli, formazione di piattabande e architravi, riseghe, malta, tagli e sfridi.					TRAMEZZI INTERNI IN MATTONI FORATI DI LATERIZIO
1455		22.2.FG2.01.A		Mattoni forati s = 6 cm posti in opera con malta bastarda		mq	€ 30,81		Mattoni forati s = 6 cm posti in opera con malta bastarda
1456		22.2.FG2.01.B		Mattoni forati s = 6 cm posti in opera con malta di calce idraulica		mq	€ 30,97		Mattoni forati s = 6 cm posti in opera con malta di calce idraulica
1457		22.2.FG2.01.C		Mattoni forati s = 8 cm posti in opera con malta bastarda		mq	€ 30,53		Mattoni forati s = 8 cm posti in opera con malta bastarda
1458		22.2.FG2.01.D		Mattoni forati s = 8 cm posti in opera con malta di calce idraulica		mq	€ 30,70		Mattoni forati s = 8 cm posti in opera con malta di calce idraulica
1459		22.2.FG2.01.E		Mattoni forati s = 12 cm posti in opera con malta bastarda		mq	€ 35,83		Mattoni forati s = 12 cm posti in opera con malta bastarda
1460		22.2.FG2.01.F		Sovrapprezzo per formazione di cordoli armati orizzontali ogni 3,0 m di altezza		mq	€ 10,55		Sovrapprezzo per formazione di cordoli armati orizzontali ogni 3,0 m di altezza
1461		22.2.FG2.02		Fornitura e posa in opera di mattoni forati in argilla naturale e farina di legno per formazione di pareti divisorie, contropareti, chiusure vani, impianti e tamponamenti, compreso ponteggi, regoli, formazione di piattabande e architravi, riseghe, malta bastarda, tagli e sfridi.					TRAMEZZI INTERNI IN MATTONI FORATI DI ARGILLA NATURALE E FARINA DI LEGNO
1462		22.2.FG2.02.A		Mattoni spessore 8 cm		mq	€ 25,66		Mattoni spessore 8 cm
1463		22.2.FG2.02.B		Mattoni spessore 12 cm		mq	€ 37,90		Mattoni spessore 12 cm
1464		22.2.FG2.02.C		Mattoni spessore 17 cm		mq	€ 39,13		Mattoni spessore 17 cm
1465		22.2.FG2.02.D		Mattoni spessore 20 cm		mq	€ 41,14		Mattoni spessore 20 cm
1466		22.2.FQ4							COSTRUZIONE MURATURE - CALCESTRUZZI
1467		22.2.FQ4.01		Fornitura e posa in opera di blocchi di calcestruzzo vibrocompressi per formazione di pareti divisorie, contropareti, chiusura di vani, rivestimenti, ecc., posti in opera con malta bastarda di cemento, compreso ponteggi, regoli, tagli, sfridi, piattabande, smussi e fori.					TRAMEZZI INTERNI IN BLOCCHI DI CALCESTRUZZO VIBROCOMPRESSI
1468		22.2.FQ4.01.A		Blocco da 8x20x40 cm		mq	€ 36,17		Blocco da 8x20x40 cm
1469		22.2.FQ4.01.B		Blocco da 12x20x40 cm		mq	€ 36,97		Blocco da 12x20x40 cm
1470		22.2.FQ4.01.C		Sovrapprezzo per formazione di cordoli armati orizzontali ogni 3,0 m di altezza		mq	€ 10,55		Sovrapprezzo per formazione di cordoli armati orizzontali ogni 3,0 m di altezza
1471		22.2.FQ7							COSTRUZIONE MURATURE - CALCESTRUZZI CON INERTI LEGGERI
1472		22.2.FQ7.01		Fornitura e posa in opera di blocchi in cemento alleggerito con argilla espansa, aventi caratteristiche REI per formazione di tramezzi, contropareti, chiusura di vani, rivestimenti, ecc., posti in opera con malta bastarda di cemento, compresi ponteggi, regoli, tagli, sfridi, pezzi speciali, piattabande, architravi, fori, spallette e smussi.					TRAMEZZI INTERNI IN BLOCCHI DI CEMENTO ALLEGGERITO CON ARGILLA ESPANSA
1473		22.2.FQ7.01.A		Blocco da 8x20x50 cm		mq	€ 34,71		Blocco da 8x20x50 cm
1474		22.2.FQ7.01.B		Blocco da 12x20x50 cm		mq	€ 39,32		Blocco da 12x20x50 cm
1475		22.2.FQ7.01.C		Blocco da 15x20x50 cm		mq	€ 42,95		Blocco da 15x20x50 cm
1476		22.2.FQ7.01.D		Blocco da 20x20x50 cm		mq	€ 48,25		Blocco da 20x20x50 cm
1477		22.2.FQ7.01.E		Sovrapprezzo per formazione di cordoli armati orizzontali ogni 3,0 m di altezza		mq	€ 10,55		Sovrapprezzo per formazione di cordoli armati orizzontali ogni 3,0 m di altezza
1478		22.3		TRAMEZZATURE MOBILI					TRAMEZZATURE MOBILI
1479		22.3.RJ1							POSA DI LASTRE O PANNELLI VERTICALI - FIBRE DI LEGNO, ERACLIT, POPULIT
1480		22.3.RJ1.01		Esecuzione di tramezzi interni mediante fornitura e posa in opera di pannelli in lana di legno mineralizzata con magnesite con superficie prefinita con impasto legnomagnesiaco composti da due lastre, posti in opera su telai metallici di sostegno dello spessore di 50 mm, compreso profili metallici zincati, tasselli di fissaggio, filo metallico, rete metallica in corrispondenza dei giunti, tagli, sfridi, rasatura in corrispondenza dei giunti, fori, spallette, ponteggi e regoli.					TRAMEZZI INTERNI CON PANNELLI IN LANA DI LEGNO MINERALIZZATA PREFINITI
1481		22.3.RJ1.01.A		Spessore delle lastre 25 mm		mq	€ 47,29		Spessore delle lastre 25 mm
1482		22.3.RJ1.01.B		Spessore delle lastre 35 mm		mq	€ 50,81		Spessore delle lastre 35 mm
1483		22.3.RJ1.01.C		Sovrapprezzo per strutture da 75 mm		mq	€ 2,17		Sovrapprezzo per strutture da 75 mm
1484		22.3.RJ1.01.D		Sovrapprezzo per strutture da 100 mm		mq	€ 4,32		Sovrapprezzo per strutture da 100 mm
1485		22.3.RJ1.02		Esecuzione di tramezzi interni mediante fornitura e posa in opera di pannelli in lana di legno mineralizzata con magnesite con superficie prefinita con impasto legnomagnesiaco composti da due lastre da 25 mm con interposti pannelli rigidi di lana di vetro, posti in opera su telai metallici di sostegno, compreso profili metallici zincati, tasselli di fissaggio, filo metallico, rete metallica in corrispondenza dei giunti, tagli, sfridi, rasatura in corrispondenza dei giunti, fori, spallette, ponteggi e regoli.					TRAMEZZI INTERNI CON PANNELLI IN LANA DI LEGNO MINERALIZZATA PREFINITI CON INTERPOSTO STRATO ISOLANTE
1486		22.3.RJ1.02.A		Con struttura di sostegno da 50 mm		mq	€ 56,47		Con struttura di sostegno da 50 mm
1487		22.3.RJ1.02.B		Con struttura di sostegno da 75 mm		mq	€ 60,03		Con struttura di sostegno da 75 mm
1488		22.3.RJ1.03		Esecuzione di tramezzi interni mediante fornitura e posa in opera di pannelli in lana di legno mineralizzata con magnesite con superficie prefinita con impasto legnomagnesiaco composti da una lastra, posti in opera su telai metallici di sostegno dello spessore di 50 mm, compreso profili metallici zincati, tasselli di fissaggio, filo metallico, rete metallica in corrispondenza dei giunti, tagli, sfridi, rasatura in corrispondenza dei giunti, fori, spallette, ponteggi e regoli.					CONTROPARETI CON PANNELLI IN LANA DI LEGNO MINERALIZZATA PREFINITI
1489		22.3.RJ1.03.A		Spessore delle lastre 25 mm		mq	€ 31,43		Spessore delle lastre 25 mm
1490		22.3.RJ1.03.B		Spessore delle lastre 35 mm		mq	€ 34,70		Spessore delle lastre 35 mm
1491		22.3.RJ1.03.C		Spessore delle lastre 50 mm		mq	€ 39,92		Spessore delle lastre 50 mm
1492		22.3.RQ9							POSA DI LASTRE O PANNELLI VERTICALI - SILICATO DI CALCIO
1493		22.3.RQ9.01		Esecuzione, come da certificato di prova, di tramezzi REI realizzati mediante fornitura e posa in opera di lastre prefabbricate in silicato di calcio esenti da amianto, omologate in classe &quot;0&quot; di reazione al fuoco, di profili in acciaio zincato e di strato isolante da inserire all'interno della parete costituito da un materassino in lana di roccia, compreso viti e tasselli di fissaggio, tagli, sfridi, giunti, nastro microforato, formazione di fori, stuccature, ponteggi.					TRAMEZZI REI CON LASTRE IN SILICATO DI CALCIO
1494		22.3.RQ9.01.A		Tramezzi REI 60		mq	€ 67,91		Tramezzi REI 60
1495		22.3.RQ9.01.B		Tramezzi REI 90		mq	€ 89,99		Tramezzi REI 90
1496		22.3.RQ9.01.C		Tramezzi REI 120		mq	€ 112,30		Tramezzi REI 120
1497		22.3.RQ9.01.D		Tramezzi REI 180		mq	€ 126,04		Tramezzi REI 180
1498		22.3.RR2							POSA DI LASTRE O PANNELLI VERTICALI - GESSI
1499		22.3.RR2.01		Esecuzione, come da certificato di prova, di tramezzi REI realizzati mediante fornitura e posa in opera di lastre prefabbricate in cartongesso, di profili in acciaio zincato e di strato isolante da inserire all'interno della parete costituito da un materassino in lana minerale, compreso viti e tasselli di fissaggio, tagli, sfridi, giunti, nastro microforato, formazione di fori, stuccature, ponteggi.					TRAMEZZI REI CON LASTRE DI CARTONGESSO
1500		22.3.RR2.01.A		Tramezzi REI 90 -rivestimento singolo		mq	€ 34,08		Tramezzi REI 90 - rivestimento singolo
1501		22.3.RR2.01.B		Tramezzi REI 120 -rivestimento singolo		mq	€ 38,26		Tramezzi REI 120 - rivestimento singolo
1502		22.3.RR2.01.C		Tramezzi REI 180 -rivestimento triplo		mq	€ 58,02		Tramezzi REI 180 - rivestimento triplo
1503		22.3.RR2.02		Esecuzione di tramezzi mediante fornitura e posa in opera di lastre in cartongesso a formazione di pareti divisorie di qualsiasi altezza poste in opera su telai metallici, compreso lastre, telai metallici con montanti a C e guide a pavimento e soffitto ad U, viti e tasselli di fissaggio, bande armate (paraspigoli), formazione dei giunti e fori per passaggio impianti, protezione delle guide a pavimento con cartone catramato o foglio in polietilene, stuccatura e rasatura dei giunti, nastro microforato, stucco, formazione di spallette, spigoli, riseghe, tagli, sfridi e ponteggi.					TRAMEZZI CON LASTRE DI CARTONGESSO SU STRUTTURA IN ACCIAIO
1504		22.3.RR2.02.A		Spessore delle lastre 12,5 mm,dim.telaio 50 mm		mq	€ 32,00		Spessore delle lastre 12,5 mm, dim. telaio 50 mm
1505		22.3.RR2.02.B		Spessore delle lastre 12,5 mm,dim.telaio 75 mm		mq	€ 33,02		Spessore delle lastre 12,5 mm, dim. telaio 75 mm
1506		22.3.RR2.02.C		Spessore delle lastre 12,5 mm,dim.telaio 100 mm		mq	€ 34,87		Spessore delle lastre 12,5 mm, dim. telaio 100 mm
1507		22.3.RR2.02.D		Sovrapprezzo per uso di doppia lastra		mq	€ 9,33		Sovrapprezzo per uso di doppia lastra
1508		22.3.RR2.02.E		Sovrapprezzo per uso di tripla lastra		mq	€ 18,68		Sovrapprezzo per uso di tripla lastra
1509		22.3.RR2.02.F		Spessore delle lastre 15 mm,dim.telaio 50 mm		mq	€ 32,87		Spessore delle lastre 15 mm, dim. telaio 50 mm
1510		22.3.RR2.02.G		Spessore delle lastre 15 mm,dim.telaio 75 mm		mq	€ 34,29		Spessore delle lastre 15 mm, dim. telaio 75 mm
1511		22.3.RR2.02.H		Spessore delle lastre 15 mm,dim.telaio 100 mm		mq	€ 35,74		Spessore delle lastre 15 mm, dim. telaio 100 mm
1512		22.3.RR2.02.I		Sovrapprezzo per doppio rivestimento		mq	€ 10,20		Sovrapprezzo per doppio rivestimento
1513		22.3.RR2.02.J		Sovrapprezzo per triplo rivestimento		mq	€ 19,53		Sovrapprezzo per triplo rivestimento
1514		22.3.RR2.02.K		Sovrapprezzo per uso di due lastre idrorepellenti da 12,5 mm		mq	€ 2,17		Sovrapprezzo per uso di due lastre idrorepellenti da 12,5 mm
1515		22.3.RR2.03		Esecuzione, come da certificato di prova, di contropareti autoportanti REI realizzati mediante fornitura e posa in opera di lastre prefabbricate in cartongesso, di profili in acciaio zincato e di strato isolante da inserire all'interno della parete costituito da un materassino in lana minerale, compreso viti e tasselli di fissaggio, tagli, sfridi, giunti, nastro microforato, formazione di fori, stuccature, ponteggi.					CONTROPARETI AUTOPORTANTI REI CON LASTRE DI CARTONGESSO
1516		22.3.RR2.03.A		Controparete REI 60		mq	€ 28,00		Controparete REI 60
1517		22.3.RR2.03.B		Controparete REI 120		mq	€ 35,65		Controparete REI 120
1518		22.3.RR2.04		Fornitura e posa in opera di lastre prefabbricate in cartongesso a formazione di contropareti poste in opera su orditura metallica in acciaio zincato compreso lastre, orditura metallica, viti, tasselli, paraspigoli, fori, stuccature, rasature con gesso, tagli, sfridi e ponteggi ed ogni altra lavorazione per dare la superficie atta a ricevere la tinteggiatura.					CONTROPARETI CON LASTRE IN CARTONGESSO
1519		22.3.RR2.04.A		Rivestimento dell 'orditura con lastre da 12,5 mm		mq	€ 23,12		Rivestimento dell'orditura con lastre da 12,5 mm
1520		22.3.RR2.04.B		Rivestimento dell 'orditura con lastre da 15 mm		mq	€ 23,98		Rivestimento dell'orditura con lastre da 15 mm
1521		22.3.RR2.04.C		Rivestimento dell 'orditura con lastre da 18 mm		mq	€ 24,98		Rivestimento dell'orditura con lastre da 18 mm
1522		22.3.RR2.04.D		Sovrapprezzo per doppia lastra		mq	€ 7,94		Sovrapprezzo per doppia lastra
1523		22.3.RR2.04.E		Sovrapprezzo per tripla lastra		mq	€ 15,89		Sovrapprezzo per tripla lastra
1524		22.3.RR2.04.F		Sovrapprezzo per uso di lastra idrorepellente		mq	€ 1,08		Sovrapprezzo per uso di lastra idrorepellente
1525		23		SOLAI					SOLAI
1526		23.1		SOLAIO MONOLITICO IN CALCESTRUZZO ARMATO					SOLAIO MONOLITICO IN CALCESTRUZZO ARMATO
1527		23.1.EQ4							GETTI CLS SEMPLICE O ARMATO - CALCESTRUZZI
1528		23.1.EQ4.01		Fornitura e posa in opera di solaio formato da una piastra prefabbricata in calcestruzzo di Classe Rck 30, di 4 cm di spessore, armata nel suo piano medio da rete elettrosaldata, da tralicci di acciaio Fe B 44 k elettrosaldati e dell'armatura per momento positivo, esecuzione in opera del getto monolitico di calcestruzzo di Classe min. Rck 30, compreso rompitratta di sostegno, banchinature, armature della lastra e traliccio elettrosaldato, vibratura e bagnatura del getto, fori o lesene per passaggio tubazioni, con la sola esclusione delle armature metalliche da aggiungere in opera; calcolato per un sovraccarico accidentale fino a 2000 N/m² .					SOLAIO MONOLITICO CON PANNELLI PREFABBRICATI IN CLS A FONDO CASSERO
1529		23.1.EQ4.01.A		Altezza 4+12 cm		mq	€ 50,00		Altezza 4+12 cm
1530		23.1.EQ4.01.B		Altezza 4+16 cm		mq	€ 56,00		Altezza 4+16 cm
1531		23.1.EQ4.01.C		Altezza 4+20 cm		mq	€ 62,31		Altezza 4+20 cm
1532		23.1.EQ4.01.D		Altezza 4+24 cm		mq	€ 68,59		Altezza 4+24 cm
1533		23.1.EQ4.01.E		Sovrapprezzo per sovraccarico accidentale fino a 4000 N/m²		mq	€ 3,23		Sovrapprezzo per sovraccarico accidentale fino a 4000 N/m²
1534		23.1.EQ4.01.F		Sovrapprezzo per sovraccarico accidentale fino a 6000 N/m²		mq	€ 5,66		Sovrapprezzo per sovraccarico accidentale fino a 6000 N/m²
1535		23.2		SOLAIO MISTO LAMIERA GRACATA-CALCESTRUZZO					SOLAIO MISTO LAMIERA GRACATA-CALCESTRUZZO
1536		23.2.EH2							GETTI CLS SEMPLICE O ARMATO - ACCIAIO
1537		23.2.EH2.01		Esecuzione di solaio in struttura mista acciaio-calcestruzzo, costituito da lamiera grecata zincata a caldo, tipo A 55/P 600 HI-BOND, Classe &quot;1S&quot;, e da getto di soletta collaborante in calcestruzzo avente Classe Rck 30 con cemento CEM I 32,5, in opera a qualunque altezza di imposta, compreso la saldatura o la chiodatura alle travi portanti in ferro, l'eventuale puntellazione provvisoria, la posa di scossaline in lamiera per il contenimento del getto in prossimità di fori e bordi liberi, vibrazione e livellazione del getto, con la sola esclusione del ferro aggiuntivo e di ripartizione in barre o reti e delle travi portanti compensate a parte.					SOLAIO MISTO ACCIAIO-CLS. CON LAMIERA ZINCATA TIPO A 55/P 600
1538		23.2.EH2.01.A		Per spessore totale di 9 cm,lamiera da 0,8 mm		mq	€ 51,94		Per spessore totale di 9 cm, lamiera da 0,8 mm
1539		23.2.EH2.01.B		Per spessore totale di 9 cm,lamiera da 1,0 mm		mq	€ 54,87		Per spessore totale di 9 cm, lamiera da 1,0 mm
1540		23.2.EH2.01.C		Per spessore totale di 9 cm,lamiera da 1,2 mm		mq	€ 57,81		Per spessore totale di 9 cm, lamiera da 1,2 mm
1541		23.2.EH2.01.D		Per spessore totale di 10 cm,lamiera da 0,8 mm		mq	€ 54,49		Per spessore totale di 10 cm, lamiera da 0,8 mm
1542		23.2.EH2.01.E		Per spessore totale di 10 cm,lamiera da 1,0 mm		mq	€ 57,43		Per spessore totale di 10 cm, lamiera da 1,0 mm
1543		23.2.EH2.01.F		Per spessore totale di 10 cm,lamiera da 1,2 mm		mq	€ 60,37		Per spessore totale di 10 cm, lamiera da 1,2 mm
1544		23.2.EH2.01.G		Per spessore totale di 12 cm,lamiera da 0,8 mm		mq	€ 58,12		Per spessore totale di 12 cm, lamiera da 0,8 mm
1545		23.2.EH2.01.H		Per spessore totale di 12 cm,lamiera da 1,0 mm		mq	€ 61,06		Per spessore totale di 12 cm, lamiera da 1,0 mm
1546		23.2.EH2.01.I		Per spessore totale di 12 cm,lamiera da 1,2 mm		mq	€ 63,99		Per spessore totale di 12 cm, lamiera da 1,2 mm
1547		23.2.EH2.02		Esecuzione di solaio in struttura mista acciaio-calcestruzzo, costituito da lamiera grecata zincata a caldo tipo A 75/P 570 HI-BOND, Classe &quot;1S&quot;, e da getto di soletta collaborante in calcestruzzo avente Classe Rck 30 con cemento CEM I 32,5, in opera a qualunque altezza di imposta, compreso la saldatura o la chiodatura alle travi portanti in ferro, l'eventuale puntellazione provvisoria, la posa di scossaline in lamiera per il contenimento del getto in prossimità di fori e bordi liberi, vibrazione e livellazione del getto, con la sola esclusione del ferro aggiuntivo e di ripartizione in barre o reti e delle travi portanti compensate a parte.					SOLAIO MISTO ACCIAIO-CLS CON LAMIERA ZINCATA TIPO A 75/P 570
1548		23.2.EH2.02.A		Per spessore totale di 12 cm,lamiera da 0,8 mm		mq	€ 51,14		Per spessore totale di 12 cm, lamiera da 0,8 mm
1549		23.2.EH2.02.B		Per spessore totale di 12 cm,lamiera da 1,0 mm		mq	€ 54,09		Per spessore totale di 12 cm, lamiera da 1,0 mm
1550		23.2.EH2.02.C		Per spessore totale di 12 cm,lamiera da 1,2 mm		mq	€ 57,03		Per spessore totale di 12 cm, lamiera da 1,2 mm
1551		23.2.EH2.02.D		Per spessore totale di 14 cm,lamiera da 0,8 mm		mq	€ 54,78		Per spessore totale di 14 cm, lamiera da 0,8 mm
1552		23.2.EH2.02.E		Per spessore totale di 14 cm,lamiera da 1,0 mm		mq	€ 57,73		Per spessore totale di 14 cm, lamiera da 1,0 mm
1553		23.2.EH2.02.F		Per spessore totale di 14 cm,lamiera da 1,2 mm		mq	€ 60,66		Per spessore totale di 14 cm, lamiera da 1,2 mm
1554		23.2.EH2.02.G		Per spessore totale di 16 cm,lamiera da 0,8 mm		mq	€ 58,41		Per spessore totale di 16 cm, lamiera da 0,8 mm
1555		23.2.EH2.02.H		Per spessore totale di 16 cm,lamiera da 1,0 mm		mq	€ 61,35		Per spessore totale di 16 cm, lamiera da 1,0 mm
1556		23.2.EH2.02.I		Per spessore totale di 16 cm,lamiera da 1,2 mm		mq	€ 64,28		Per spessore totale di 16 cm, lamiera da 1,2 mm
1557		23.3		SOLAIO MISTO LATERO-CEMENTO					SOLAIO MISTO LATERO-CEMENTO
1558		23.3.BG2							DEMOLIZIONI, RIMOZIONI - LATERIZI, TERRECOTTE, REFRATTARI
1559		23.3.BG2.01		Esecuzione di demolizione di solai in struttura mista laterizio-c.a., di qualsiasi tipo, compreso pavimentazione, sottofondo della pavimentazione, intonaco, tubazioni passanti nello spessore del solaio, corree di ripartizione, taglio del ferro d'armatura, puntellazioni e protezioni necessarie, la discesa del materiale di risulta da qualunque altezza e profondità, il carico ed il trasporto alle pubbliche discariche, l'indennità di discarica, ad esclusione dei cordoli e travi in c.a.					DEMOLIZIONE DI SOLAI IN LATERO - C.A.
1560		23.3.BG2.01.A		Per spessore solaio fino a 20 cm compreso		mq	€ 27,53		Per spessore solaio fino a 20 cm compreso
1561		23.3.BG2.01.B		Per spessore solaio da 21 cm a 30 cm compreso		mq	€ 32,88		Per spessore solaio da 21 cm a 30 cm compreso
1562		23.3.BG2.01.C		Per spessore solaio da 30 cm a 40 cm compreso		mq	€ 37,98		Per spessore solaio da 30 cm a 40 cm compreso
1563		23.3.EQ4							GETTI CLS SEMPLICE O ARMATO - CALCESTRUZZI
1564		23.3.EQ4.01		Esecuzione di solaio a struttura semplice in laterizio e cemento armato a nervature parallele costituito da travetti prefabbricati in laterizio armato con tralicci metallici, posti ad interasse non maggiore di 60 cm con interposti blocchi di laterizio forato con zona superiore rinforzata e da getto di cls per cappa dello spessore di 4 cm e di completamento eseguito con cls Classe Rck 30 e cemento CEM I 32,5, in opera a qualunque altezza di imposta, comprese puntellazioni provvisorie, casserature di contenimento, rompitratta, eventuali corree di ripartizione, il ferro di confezione nei travetti, fori o lesene per passaggio tubazioni, la fornitura e posa di tutti i materiali necessari, con la sola esclusione del ferro d'armatura supplementare da aggiungere in opera e del ferro di ripartizione compensati a parte, calcolato per un sovraccarico accidentale fino a 2000 N/m² .					SOLAIO IN LATERO - CEMENTO CON TRAVETTI PREFABBRICATI IN LATERIZIO E TRALICCIO METALLICO
1565		23.3.EQ4.01.A		Con laterizi aventi h = 12 cm		mq	€ 48,51		Con laterizi aventi h = 12 cm
1566		23.3.EQ4.01.B		Con laterizi aventi h = 16 cm		mq	€ 50,35		Con laterizi aventi h = 16 cm
1567		23.3.EQ4.01.C		Con laterizi aventi h = 20 cm		mq	€ 52,89		Con laterizi aventi h = 20 cm
1568		23.3.EQ4.01.D		Con laterizi aventi h = 24 cm		mq	€ 58,35		Con laterizi aventi h = 24 cm
1569		23.3.EQ4.01.E		Con laterizi aventi h = 28 cm		mq	€ 61,73		Con laterizi aventi h = 28 cm
1570		23.3.EQ4.01.F		Con laterizi aventi h = 32 cm		mq	€ 66,09		Con laterizi aventi h = 32 cm
1571		23.3.EQ4.01.G		Sovrapprezzo per sovraccarico accidentale fino a 4000 N/m²		mq	€ 3,23		Sovrapprezzo per sovraccarico accidentale fino a 4000 N/m²
1572		23.3.EQ4.01.H		Sovrapprezzo per sovraccarico accidentale fino a 6000 N/m²		mq	€ 5,91		Sovrapprezzo per sovraccarico accidentale fino a 6000 N/m²
1573		23.3.EQ4.01.I		Sovrapprezzo per ogni cm in più dello spessore della cappa		mq	€ 2,58		Sovrapprezzo per ogni cm in più dello spessore della cappa
1574		23.3.EQ4.02		Esecuzione di solaio a struttura semplice in laterizio e cemento armato a nervature parallele costituito da travetti prefabbricati in c.a. precompressi posti ad interasse non maggiore di 60 cm con interposti blocchi di laterizio forato con zona superiore rinforzata e da getto di cls per cappa dello spessore di 4 cm eseguito con cls Classe Rck 30 e cemento CEM I 32,5, in opera a qualunque altezza di imposta, comprese puntellazioni provvisorie, casserature di contenimento, rompitratta, eventuali corree di ripartizione, il ferro di confezione nei travetti, fori o lesene per passaggio tubazioni, la fornitura e posa di tutti i materiali necessari, con la sola esclusione del ferro d'armatura supplementare da aggiungere in opera e del ferro di ripartizione compensati a parte, calcolato per un sovraccarico accidentale fino a 2000 N/m² .					SOLAIO IN LATERO - CEMENTO CON TRAVETTI PREFABBRICATI PRECOMPRESSI
1575		23.3.EQ4.02.A		Con laterizi aventi h = 12 cm		mq	€ 50,19		Con laterizi aventi h = 12 cm
1576		23.3.EQ4.02.B		Con laterizi aventi h = 16 cm		mq	€ 51,65		Con laterizi aventi h = 16 cm
1577		23.3.EQ4.02.C		Con laterizi aventi h = 20 cm		mq	€ 53,80		Con laterizi aventi h = 20 cm
1578		23.3.EQ4.02.D		Con laterizi aventi h = 24 cm		mq	€ 58,31		Con laterizi aventi h = 24 cm
1579		23.3.EQ4.02.E		Con laterizi aventi h = 28 cm		mq	€ 59,51		Con laterizi aventi h = 28 cm
1580		23.3.EQ4.02.F		Con laterizi aventi h = 32 cm		mq	€ 63,38		Con laterizi aventi h = 32 cm
1581		23.3.EQ4.02.G		Sovrapprezzo per sovraccarico accidentale fino a 4000 N/m²		mq	€ 3,35		Sovrapprezzo per sovraccarico accidentale fino a 4000 N/m²
1582		23.3.EQ4.02.H		Sovrapprezzo per sovraccarico accidentale fino a 6000 N/m²		mq	€ 7,20		Sovrapprezzo per sovraccarico accidentale fino a 6000 N/m²
1583		23.3.EQ4.02.I		Sovrapprezzo per ogni cm in più dello spessore della cappa		mq	€ 1,49		Sovrapprezzo per ogni cm in più dello spessore della cappa
1584		23.3.EQ4.03		Esecuzione di solaio a struttura semplice in laterizio e cemento armato a nervature incrociate, gettato in opera a qualsiasi altezza, costituito da manufatti in laterizio forati (pignatte) posti alternati ad interasse massimo di 60 cm in modo da costituire una serie di nervature incrociate perpendicolari tra loro e getto di completamento in opera tra le nervature e per la cappa di 4 cm con calcestruzzo avente Classe Rck 30 con cemento CEM I 32,5, compreso puntellazioni, casserature di contenimento su tutta la superficie, fori o lesene per passaggio tubazioni, ponteggi, sfridi e la fornitura di tutti i materiali necessari, con la sola esclusione del ferri d'armatura e di ripartizione da compensare a parte.					SOLAIO IN LATERO - CEMENTO A NERVATURE INCROCIATE GETTATE IN OPERA
1585		23.3.EQ4.03.A		Con laterizi aventi h = 16 cm		mq	€ 66,03		Con laterizi aventi h = 16 cm
1586		23.3.EQ4.03.B		Con laterizi aventi h = 20 cm		mq	€ 68,75		Con laterizi aventi h = 20 cm
1587		23.3.EQ4.03.C		Con laterizi aventi h = 24 cm		mq	€ 73,58		Con laterizi aventi h = 24 cm
1588		23.3.EQ4.03.D		Con laterizi aventi h = 28 cm		mq	€ 78,07		Con laterizi aventi h = 28 cm
1589		23.4		SOLAI PREFABBRICATI IN C.A., C.A.V., C.A.P.					SOLAI PREFABBRICATI IN C.A., C.A.V., C.A.P.
1590		23.4.EQ4							GETTI CLS SEMPLICE O ARMATO - CALCESTRUZZI
1591		23.4.EQ4.01		Fornitura e posa in opera di solaio formato da una piastra prefabbricata in calcestruzzo di Classe Rck 30, di 4 cm di spessore, armata nel suo piano medio da rete elettrosaldata, da tralicci di acciaio Fe B 44 k elettrosaldati e dell'armatura per momento positivo, blocchi di polistirolo di alleggerimento e getto in opera di cappa collaborante dello spessore di 4 cm con calcestruzzo di Classe fino a Rck 30, comprese eventuali corree di ripartizione, rompitratta di sostegno, banchinature, armature della lastra e traliccio elettrosaldato, vibratura e bagnatura del getto, fori o lesene per passaggio tubazioni, con la sola esclusione delle armature metalliche da aggiungere in opera; calcolato per un sovraccarico accidentale fino a 2000 N/m² .					SOLAIO A PANNELLI PREFABBRICATI IN CLS E TRALICCIO METALLICO
1592		23.4.EQ4.01.A		Altezza 4+12+4 cm		mq	€ 48,80		Altezza 4+12+4 cm
1593		23.4.EQ4.01.B		Altezza 4+16+4 cm		mq	€ 53,11		Altezza 4+16+4 cm
1594		23.4.EQ4.01.C		Altezza 4+20+4 cm		mq	€ 57,10		Altezza 4+20+4 cm
1595		23.4.EQ4.01.D		Altezza 4+24+4 cm		mq	€ 61,71		Altezza 4+24+4 cm
1596		23.4.EQ4.01.E		Sovrapprezzo per sovraccarico accidentale fino a 4000 N/m²		mq	€ 3,07		Sovrapprezzo per sovraccarico accidentale fino a 4000 N/m²
1597		23.4.EQ4.01.F		Sovrapprezzo per sovraccarico accidentale fino a 6000 N/m²		mq	€ 5,38		Sovrapprezzo per sovraccarico accidentale fino a 6000 N/m²
1598		23.4.EQ4.01.G		Sovrapprezzo per ogni cm in più dello spessore della cappa		mq	€ 2,45		Sovrapprezzo per ogni cm in più dello spessore della cappa
1599		23.4.GQ4							MONTAGGIO PREFABBRICATI - CALCESTRUZZI
1600		23.4.GQ4.01		Fornitura e posa in opera di tegoli prefabbricati di solaio con forma a doppio T realizzati in calcestruzzo armato precompresso di Classe minima Rck 45, compresi casseri metallici, vibratura, disarmo, carico, trasporto, sollevamento e posa, getto della cappa superiore di completamento dello spessore medio di 5 cm, rete di ripartizione diam. 5/15x15, sistema di ancoraggio della struttura portante e sigillature, ferro d'armatura del tegolo in trefoli aventi fpt &gt;19 N/mm² ed in barre Fe B 44 k per l'armatura lenta, ponti di servizio.					TEGOLO DI SOLAIO A DOPPIO &quot;T&quot; IN C.A.P.
1601		23.4.GQ4.01.A		Con altezza fino a 30 cm,luci fino a 8 m		mq	€ 64,16		Con altezza fino a 30 cm, luci fino a 8 m
1602		23.4.GQ4.01.B		Con altezza fino a 60 cm,luci fino a 15 m		mq	€ 74,60		Con altezza fino a 60 cm, luci fino a 15 m
1603		23.5		SOLAIO MISTO ACCIAO-LATERIZIO					SOLAIO MISTO ACCIAO-LATERIZIO
1604		23.5.BH2							DEMOLIZIONI, RIMOZIONI - ACCIAIO
1605		23.5.BH2.01		Esecuzione di demolizione di solai in struttura mista acciaio-laterizio, di qualsiasi tipo, compreso il sottofondo della pavimentazione, la cappa superiore in cls, l'intonaco, le tubazioni passanti nello spessore del solaio, il taglio delle putrelle in acciaio, le puntellazioni e protezioni necessarie, la discesa del materiale di risulta da qualunque altezza e profondità, il carico ed il trasporto alle pubbliche discariche, l'indennità di discarica e relativa indennità, ad esclusione dei cordoli e travi in c.a.					DEMOLIZIONE DI SOLAI MISTI ACCIAIO-LATERIZIO
1606		23.5.BH2.01.A		Per spessore solaio fino a 20 cm compreso		mq	€ 26,08		Per spessore solaio fino a 20 cm compreso
1607		23.5.BH2.01.B		Per spessore solaio da 21 cm a 30 cm compreso		mq	€ 29,94		Per spessore solaio da 21 cm a 30 cm compreso
1608		23.5.BH2.01.C		Per spessore solaio da 30 cm a 40 cm compreso		mq	€ 33,55		Per spessore solaio da 30 cm a 40 cm compreso
1609		23.6		SOLAIO IN ACCIAIO					SOLAIO IN ACCIAIO
1610		23.6.SH2							POSA DI LASTRE O PANNELLI ORIZZONTALI - ACCIAIO
1611		23.6.SH2.01		Esecuzione di solaio in struttura d'acciaio, costituito da orditura secondaria in profili normali in acciaio Fe 360 e da lamiera striata in acciaio dello spessore di 4 mm, in opera a qualunque altezza di imposta, compreso la saldatura o la chiodatura alle travi portanti principali in ferro, l'eventuale puntellazione provvisoria, il fissaggio della lamiera, i tagli, sfridi ed adattamenti, i ponteggi necessari.					SOLAIO IN ACCIAIO E LAMIERA STRIATA
1612		23.6.SH2.01.A		Con mano di antiruggine		mq	€ 61,15		Con mano di antiruggine
1613		23.6.SH2.01.B		Con zincatura a caldo		mq	€ 75,12		Con zincatura a caldo
1614		23.7		SOLAIO IN LEGNO					SOLAIO IN LEGNO
1615		23.7.BI1							DEMOLIZIONI, RIMOZIONI - LEGNAME DA COSTRUZIONE
1616		23.7.BI1.01		Esecuzione di demolizione di solai in legno di qualsiasi luce, interasse e spessore, compreso i tavolati sovrastanti, le banchine, le mensole nei muri, pavimenti in PVC, linoleum, moquette, linee elettriche e tubazioni in genere, il carico e trasporto a discarica, l'indennità di discarica, ad esclusione di cappe in cls, pavimenti di altra natura e di controsoffitti.		mq	€ 19,70		DEMOLIZIONE DI SOLAI IN LEGNO
1617		23.7.HI1							MONTAGGIO E LAVORAZIONE DI CARPENTERIA - LEGNAME DA COSTRUZIONE
1618		23.7.HI1.02		Fornitura e posa in opera di solaio in legno, composto da travi squadrate a spigoli vivi dell'essenza specificata, ricavate &quot;fuori cuore&quot;, di qualsiasi sezione, compreso piastre, zanche, chioderie, bulloni e tiranti, il collegamento delle travi alle strutture di supporto, protezione delle testate, trattamento protettivo con due mani di impregnante, ponteggi di servizio, puntelli, tagli, sfridi, trasporto, carico, scarico.					SOLAIO CON TRAVI IN LEGNO
1619		23.7.HI1.02.A		Con travi in legno abete squadrato lunghezza 4,00 m		mc	€ 582,70		Con travi in legno abete squadrato lunghezza 4,00 m
1620		23.7.HI1.02.B		Con travi in legno abete squadrato lunghezza 6,00 m		mc	€ 558,24		Con travi in legno abete squadrato lunghezza 6,00 m
1621		23.7.HI1.02.C		Con travi in legno abete squadrato lunghezza 8,00 m		mc	€ 532,97		Con travi in legno abete squadrato lunghezza 8,00 m
1622		23.7.HI1.02.D		Sovrapprezzo per travi in legno castagno		mc	€ 457,77		Sovrapprezzo per travi in legno castagno
1623		23.7.HI1.02.E		Sovrapprezzo per travi in legno larice		mc	€ 51,68		Sovrapprezzo per travi in legno larice
1624		23.7.HI1.02.F		Sovrapprezzo per piallatura delle travi		mc	€ 71,57		Sovrapprezzo per piallatura delle travi
1625		23.7.HI1.03		Fornitura e posa in opera di solaio in legno, composto da travi squadrate lamellari a spigoli vivi dell'essenza specificata, ricavate da incollaggio di lamelle piallate in legno e incollate tra loro a pressione, di qualsiasi sezione, compreso essicatura ad alta temperatura, piastre, zanche, chioderie, bulloni e tiranti, il collegamento delle travi alle strutture di supporto, protezione delle testate, trattamento protettivo con due mani di impregnante all'acqua, ponteggi di servizio, puntelli, tagli, sfridi, trasporto, carico, scarico.					SOLAIO CON TRAVI IN LEGNO LAMELLARE
1626		23.7.HI1.03.A		Con travi in legno abete		mc	€ 981,38		Con travi in legno abete
1627		23.7.HI1.03.B		Con travi in legno larice		mc	€ 1.081,45		Con travi in legno larice
1628		23.7.SI1							POSA DI LASTRE O PANNELLI ORIZZONTALI - LEGNAME DA COSTRUZIONE
1629		23.7.SI1.01		Fornitura e posa in opera di tavolato in legno dell'essenza specificata con superficie a vista a taglio sega, fissato alle travi in legno con chiodi da legno o viti, compreso tagli, sfridi, due mani di impregnante, formazione di fori, asole.					TAVOLATO PER SOLAI IN LEGNO
1630		23.7.SI1.01.A		Tavole in legno abete spessore 25 mm		mq	€ 23,59		Tavole in legno abete spessore 25 mm
1631		23.7.SI1.01.B		Tavole in legno abete spessore 35 mm		mq	€ 28,03		Tavole in legno abete spessore 35 mm
1632		23.7.SI1.01.C		Tavole in legno larice spessore 25 mm		mq	€ 27,07		Tavole in legno larice spessore 25 mm
1633		23.7.SI1.01.D		Tavole in legno larice spessore 35 mm		mq	€ 33,07		Tavole in legno larice spessore 35 mm
1634		23.7.SI1.01.E		Sovrapprezzo per piallatura su una faccia		mq	€ 1,67		Sovrapprezzo per piallatura su una faccia
1635		23.7.SI1.01.F		Sovrapprezzo per maschiatura del tavolato		mq	€ 1,75		Sovrapprezzo per maschiatura del tavolato
1636		24		STRUTTURA RAMPE SCALE					STRUTTURA RAMPE SCALE
1637		24.1		RAMPE PER SCALE IN CALCESTRUZZO ARMATO					RAMPE PER SCALE IN CALCESTRUZZO ARMATO
1638		24.1.BQ4							DEMOLIZIONI, RIMOZIONI - CALCESTRUZZI
1639		24.1.BQ4.01		Esecuzione della demolizione di rampe scale di qualsiasi tipo (pietrame, legno, ferro, c.a. ecc.) compreso ponteggi, intonaci, rivestimenti, rimozione di ringhiere, parapetti e corrimano, il recupero ed accatastamento dei materiali riutilizzabili entro l'area di cantiere, la discesa del materiale di risulta da qualunque altezza o profondità, trasporto del materiale di risulta alle pubbliche discariche, l'indennità di discarica.					DEMOLIZIONE DI SCALE
1640		24.1.BQ4.01.A		Con struttura in legno		mq	€ 39,90		Con struttura in legno
1641		24.1.BQ4.01.B		Con struttura in ferro		mq	€ 22,94		Con struttura in ferro
1642		24.1.BQ4.01.C		Con struttura in pietrame o muratura e gradini in pietra		mq	€ 42,85		Con struttura in pietrame o muratura e gradini in pietra
1643		24.1.BQ4.01.D		Con struttura in c.a.		mq	€ 34,33		Con struttura in c.a.
1644		24.1.EQ4							GETTI CLS SEMPLICE O ARMATO - CALCESTRUZZI
1645		24.1.EQ4.01		Esecuzione di getto in opera di calcestruzzo armato per rampe di scale e di pianerottoli, confezionato con cemento CEM I 32,5 o 42,5, inerti di adeguata granulometria con dimensioni max. fino a 20 mm, in opera a qualunque altezza di imposta, comprese casserature di contenimento con fondo liscio, puntellazioni, ponteggi di servizio, armo e disarmo, formazione di gradini, uso del vibratore meccanico, disarmante, con la sola esclusione del ferro d'armatura compensato a parte.					RAMPE DI SCALE IN CALCESTRUZZO ARMATO A FONDO LISCIO
1646		24.1.EQ4.01.A		Classe Rck 25		mc	€ 293,33		Classe Rck 25
1647		24.1.EQ4.01.B		Classe Rck 30		mc	€ 299,94		Classe Rck 30
1648		24.1.EQ4.01.C		Classe Rck 35		mc	€ 305,83		Classe Rck 35
1649		24.1.EQ4.02		Esecuzione di getto in opera di calcestruzzo armato per rampe di scale, confezionato con cemento CEM I 32,5 o 42,5, inerti di adeguata granulometria con dimensioni max. fino a 20 mm, in opera a qualunque altezza di imposta, comprese casserature di contenimento con fondo sagomato come da progetto, puntellazioni, ponteggi di servizio, armo e disarmo, formazione di gradini, uso del vibratore meccanico, disarmante, con la sola esclusione del ferro d'armatura compensato a parte.					RAMPE DI SCALE IN CALCESTRUZZO ARMATO A FONDO SAGOMATO
1650		24.1.EQ4.02.A		Classe Rck 25		mc	€ 329,17		Classe Rck 25
1651		24.1.EQ4.02.B		Classe Rck 30		mc	€ 335,80		Classe Rck 30
1652		24.1.EQ4.02.C		Classe Rck 35		mc	€ 341,68		Classe Rck 35
1653		24.1.EQ4.03		Esecuzione di getto in opera di calcestruzzo armato per rampe di scale, confezionato con cemento CEM I 32,5 o 42,5, inerti di adeguata granulometria con dimensioni max. fino a 20 mm, in opera a qualunque altezza di imposta, comprese casserature di contenimento con fondo sagomato, per realizzazione di rampe con gradini a ventaglio, puntellazioni, ponteggi di servizio, armo e disarmo, formazione di gradini, uso del vibratore meccanico, disarmante, con la sola esclusione del ferro d'armatura compensato a parte.					RAMPE DI SCALE IN CALCESTRUZZO ARMATO CON GRADINI A VENTAGLIO
1654		24.1.EQ4.03.A		Classe Rck 25		mc	€ 313,27		Classe Rck 25
1655		24.1.EQ4.03.B		Classe Rck 30		mc	€ 319,87		Classe Rck 30
1656		24.1.EQ4.03.C		Classe Rck 35		mc	€ 325,75		Classe Rck 35
1657		24.1.EQ4.04		Esecuzione di rampe di scale con gradini riportati costituite da un riempimento in laterizi forati, materiale granulare leggero o ghiaione su massetto in cls Rck 20, con sovrastante formazione di gradini in calcestruzzo di Classe Rck 25, in opera compreso la fornitura e posa di tutti i materiali necessari, le casserature, sagomature, vibratura, il ferro d'armatura in barre di acciaio tipo Fe B 44 k per i gradini.		mq	€ 87,55		RAMPE DI SCALE IN C.A. CON GRADINI RIPORTATI
1658		24.2		RAMPE PER SCALE PREFABBRICATE IN CALCESTRUZZO ARMATO					RAMPE PER SCALE PREFABBRICATE IN CALCESTRUZZO ARMATO
1659		24.2.GQ4							MONTAGGIO PREFABBRICATI - CALCESTRUZZI
1660		24.2.GQ4.01		Esecuzione di rampe di scale prefabbricate con larghezza fino a 1,20 m, realizzate con calcestruzzo avente Classe min. Rck 35 confezionato con cemento CEM I 42,5, inerti di adeguata granulometria con dimensioni max. fino a 20 mm, compreso apposite casserature metalliche, armatura metallica con acciaio Fe B 44 k per la soletta e per i gradini, carico e trasporto, montaggio in opera a qualunque altezza di imposta, puntellazioni, ponteggi di servizio, sistema di ancoraggio alla struttura portante.					RAMPE PREFABBRICATE DI SCALE IN CALCESTRUZZO ARMATO
1661		24.2.GQ4.01.A		Rampa con fondo liscio		m	€ 206,94		Rampa con fondo liscio
1662		24.2.GQ4.01.B		Rampa con fondo sagomato		m	€ 228,85		Rampa con fondo sagomato
1663		24.3		SCALE IN ACCIAIO					SCALE IN ACCIAIO
1664		24.3.HH2							MONTAGGIO E LAVORAZIONE DI CARPENTERIA - ACCIAIO
1665		24.3.HH2.01		Esecuzione di struttura in carpenteria metallica per realizzazione di scale interne od esterne mediante fornitura, posa in opera ed assemblaggio di elementi profilati ad &quot;U - I - L - IPE - HE&quot; ed equivalenti, trafilati a caldo, compreso l'eventuale preassemblaggio in officina, il carico, trasporto, scarico a pié d'opera, il montaggio, l'assemblaggio, le unioni meccaniche con saldature o con bulloni ad alta resistenza secondo le prescrizioni progettuali, le piastre, i tirafondi, l'irrigidimento ed i collegamenti necessari, i parapetti, i gradini e pianerottoli in grigliato metallico antitacco, gli sfridi, la sabbiatura e la verniciatura protettiva antiruggine, i ponti di servizio, le assistenze murarie.					SCALA IN STRUTTURA METALLICA
1666		24.3.HH2.01.A		Acciaio di classe Fe 360		kg	€ 3,24		Acciaio di classe Fe 360
1667		24.3.HH2.01.B		Acciaio di classe Fe 510		kg	€ 3,32		Acciaio di classe Fe 510
1668		24.3.HH2.01.C		Sovrapprezzo per zincatura a caldo per strutture metalliche		kg	€ 0,32		Sovrapprezzo per zincatura a caldo per strutture metalliche
1669		24.3.HH2.01.D		Sovrapprezzo per applicazione di due mani di vernice poliuretanica bicomponente		kg	€ 0,35		Sovrapprezzo per applicazione di due mani di vernice poliuretanica bicomponente
1670		24.4		SCALE IN LEGNO					SCALE IN LEGNO
1671		24.4.HI1							MONTAGGIO E LAVORAZIONE DI CARPENTERIA - LEGNAME DA COSTRUZIONE
1672		24.4.HI1.01		Fornitura e posa in opera di elementi strutturali in legno dell'essenza specificata per esecuzione di scale in legno, con elementi portanti longitudinali e con gradini in tavoloni con alzata e pedata, in opera compresa la preparazione, tagli, sfridi, l'assiemaggio con incastri, biette, caviglie, chiodi, tiranti, zanche, bulloni, ecc., la protezione delle teste ed il trattamento antimuffa ed antitarlo con due mani di impregnante, i ponteggi.					SCALE IN LEGNO
1673		24.4.HI1.01.A		Travi squadrate in legno abete		mq	€ 241,06		Travi squadrate in legno abete
1674		24.4.HI1.01.B		Travi squadrate in legno larice		mq	€ 251,00		Travi squadrate in legno larice
1675		24.4.HI1.01.C		Travi squadrate in legno castagno		mq	€ 311,31		Travi squadrate in legno castagno
1676		24.5		SCALE DI SERVIZIO, ALLA MARINARA, ECC.					SCALE DI SERVIZIO, ALLA MARINARA, ECC.
1677		24.5.HH2							MONTAGGIO E LAVORAZIONE DI CARPENTERIA - ACCIAIO
1678		24.5.HH2.01		Esecuzione di struttura in carpenteria metallica per realizzazione di scale verticali alla marinara mediante fornitura, posa in opera ed assemblaggio di elementi profilati semplici e gradini in tondi pieni in acciaio Fe 360, compreso l'eventuale preassemblaggio in officina, il carico, trasporto, scarico a pié d'opera, il montaggio, l'assemblaggio, le unioni meccaniche con saldature o con bulloni ad alta resistenza secondo le prescrizioni progettuali, le piastre, i tirafondi, i collegamenti, gli sfridi, la sabbiatura e la verniciatura protettiva antiruggine o la zincatura a caldo, i ponti di servizio, le assistenze murarie.					SCALA ALLA MARINARA IN STRUTTURA METALLICA
1679		24.5.HH2.01.A		Con verniciatura antiruggine		m	€ 79,38		Con verniciatura antiruggine
1680		24.5.HH2.01.B		Con zincatura a caldo		m	€ 85,68		Con zincatura a caldo
1681		25		LAVORI ARCHEOLOGICI E DI RESTAURO					LAVORI ARCHEOLOGICI E DI RESTAURO
1682		25.1		SCAVI					SCAVI
1683		25.1.CP1							TERRE, SCAVI, RILEVATI, MASSICCIATE - TERRE, PIETRE, GHIAIA, SABBIA
1684		25.1.CP1.01		Scavo di terreno in materiale di qualsiasi natura e consistenza, esclusa la roccia, in area archeologica, esternamente al perimetro di edifici, eseguito esclusivamente a mano con ma massima cautela, sotto la supervisione di un tecnico, compreso il maggiore onere derivante dal ritrovamento di reperti ed il loro recupero senza danneggiamenti, il trasporto a rifiuto delle eccedenze con relative indennità.					SCAVO A MANO IN AREA ARCHEOLOGICA
1685		25.1.CP1.01.A		Fino a profondità di 100 cm		mc	€ 67,40		Fino a profondità di 100 cm
1686		25.1.CP1.01.B		Per ogni metro in più di profondità		mc	€ 9,34		Per ogni metro in più di profondità
1687		25.1.CP1.02		Scavo di terreno in materiale di qualsiasi natura e consistenza, esclusa la roccia, internamente ad edifici siti in zona archelogica, eseguito esclusivamente a mano con ma massima cautela, sotto la supervisione di un tecnico, compreso il maggiore onere derivante dal ritrovamento di reperti ed il loro recupero senza danneggiamenti, il trasporto a rifiuto delle eccedenze con relative indennità.					SCAVO A MANO ALL'INTERNO DI EDIFICI IN ZONA ARCHEOLOGICA
1688		25.1.CP1.02.A		Fino a profondità di 100 cm		mc	€ 95,21		Fino a profondità di 100 cm
1689		25.1.CP1.02.B		Per ogni metro in più di profondità		mc	€ 9,34		Per ogni metro in più di profondità
1690		25.1.CP1.03		Scavo di terreno in materiale di qualsiasi natura esclusa la roccia, in sezione obbligata ristretta eseguita con la massima cautela a macchina in area archelogica all'esterno di edifici, sotto la supervisione di tecnico, compreso il maggior onere dal ritrovamento di reperti ed il loro recupero senza danneggiamenti, il carico su automezzo, trasporto e scarico alle pubbliche discariche con relativa indennità.					SCAVO A MACCHINA IN ZONA ARCHEOLOGICA
1691		25.1.CP1.03.A		Fino a profondità di 100 cm		mc	€ 47,17		Fino a profondità di 100 cm
1692		25.1.CP1.03.B		Per ogni metro in più di profondità		mc	€ 6,22		Per ogni metro in più di profondità
1693		25.2		INTERVENTI SU MURATURE					INTERVENTI SU MURATURE
1694		25.2.BE3							DEMOLIZIONI, RIMOZIONI - PIETRE CALCAREE
1695		25.2.BE3.01		Demolizione eseguita a mano di murature in pietrame di qualsiasi natura, di mattoni pieni o mista, eseguita a qualsiasi altezza a settori o in breccia su manufatti di qualsiasi forma e spessore, eseguita con punta di ferro e mazzuolo o con l'ausilio di idonei mezzi meccanici, con ogni cautela, compresi e compensati gli oneri per il calo a terra delle macerie, le necessarie opere provvisionali a protezione delle strutture superstiti o adiacenti, accatastamento e pulizia del materiale giudicato recuperabile, che rimarrà di proprietà del Committente, trasporto fino alla piazzola di accumulo entro l'area di cantiere, carico e allontanamento delle macerie di risulta non recuperabile a pubblica discarica, l'indennità di discarica, ponti di servizio.					DEMOLIZIONI A MANO DI MURATURE IN PIETRA O LATERIZIO
1696		25.2.BE3.01.A		Andante		mc	€ 166,19		Andante
1697		25.2.BE3.01.B		In breccia		mc	€ 231,60		In breccia
1698		25.2.BE3.02		Rimozione di conci in pietra squadrata o sbozzata di muratura in elevazione, eseguita a mano con ogni cura, compresa la numerazione a vernice su parte non a vista dei conci di paramento rimossi e recuperati, la documentazione a mezzo appositi grafici della posizione dei singoli conci, il trasporto ed il deposito a magazzino nell'area di cantiere, sino al riutilizzo, i ponteggi di servizio.		mc	€ 152,91		RIMOZIONE CONCI IN PIETRAl
1699		25.2.FE3							COSTRUZIONE MURATURE - PIETRE CALCAREE
1700		25.2.FE3.01		Esecuzione di muratura in pietrame sbozzato o semisquadrato, anche in integrazione, eseguita a qualsiasi altezza, su manufatti verticali o inclinati, di qualsiasi forma planimetrica, eseguita con malta di calce aerea e/o idraulica dosate a 350 kg per m³ di inerte, caratteristiche d'impasto da concordarsi, eseguita anche in breccia per integrazioni, secondo tessitura e tecnica costruttiva originaria, anche sotto livello rispetto alla muratura originale esistente, comprese piccole demolizioni di ammorsamento, pulizia e bagnatura degli eventuali brani murari da connettere, compreso l'approvvigionamento del materiale lapideo, anche di recupero sul luogo, compresi e compensati gli oneri per la formazione degli spigoli, delle lesene, dei marcapiani, dei riquadri per porte o finestre di qualsiasi forma, i ponteggi, l'abbassamento, lo sgombero, il trasporto alle pubbliche discariche del materiale di risulta e l'indennità di discarica.					RIFACIMENTI MURATURE VERTICALI IN PIETRAME
1701		25.2.FE3.01.A		Con pietrame nuovo		mc	€ 563,54		Con pietrame nuovo
1702		25.2.FE3.01.B		Con pietrame recuperato in sito		mc	€ 395,93		Con pietrame recuperato in sito
1703		25.2.FE3.02		Ricomposizione a secco in cantiere di archi recuperati in pietra di finestre e portali, interni ed esterni, su un piano di posa eseguito in sabbia o tavolato al fine di individuarne l'esatto raggio di curvatura e la posizione dei singoli conci da riportare successivamente sulla centina in legno costruita in base alle misure ricavate dalla ricomposizione a terra degli archi, compreso lo spostamento dei conci con gru, il posizionamento, il rilievo.					RICOMPOSIZIONE IN PIANO DI ARCHI IN PIETRA
1704		25.2.FE3.02.A		Con dimensioni fino a 1,5 m di luce		cad	€ 324,10		Con dimensioni fino a 1,5 m di luce
1705		25.2.FE3.02.B		Con dimensioni fino a 2,0 m di luce		cad	€ 545,03		Con dimensioni fino a 2,0 m di luce
1706		25.2.FE3.02.C		Con dimensioni fino a 3,0 m di luce		cad	€ 693,92		Con dimensioni fino a 3,0 m di luce
1707		25.2.FE3.03		Fornitura e lavorazione di conci squadrati e sbozzati a facce piane o curve in sostituzione di conci originali perduti, eseguiti in pietra calcarea locale, reperita in luoghi segnalati come idonei, compreso reperimento in cave o in alveo, in piccole quantità; trasporto a laboratorio ed in cantiere, lavorazione in base alle misure richieste, cordelline scalpellate a mano e battitura secondo le indicazioni per la parte a vista, previa esecuzione di campionature, in opera compreso puntellazioni, ancoraggi, sigillature, ponteggi.					CONCI DI ARCHI IN PIETRA
1708		25.2.FE3.03.A		Per dimensioni fino a 0,03 m³		mc	€ 3.585,05		Per dimensioni fino a 0,03 m³
1709		25.2.FE3.03.B		Per dimensioni fino a 0,05 m³		mc	€ 3.361,86		Per dimensioni fino a 0,05 m³
1710		25.2.FE3.03.C		Per dimensioni fino a 0,08 m³		mc	€ 3.138,69		Per dimensioni fino a 0,08 m³
1711		25.2.FG2							COSTRUZIONE MURATURE - LATERIZI, TERRECOTTE, REFRATTARI
1712		25.2.FG2.01		Fornitura e posa in opera di muratura portante in mattoni pieni in cotto fatti a mano, da 12x25x5,5 cm circa, per finiture di teste, formazione di pilastrini, setti murari, riquadrature di fori, integrazioni o riempimenti di vacui nelle murature, eseguita con malte di calce aerea e/o idraulica dosate a 350 kg per m³ di inerte, ad uno o più fronti, retta o anche curva, a qualsiasi altezza e profondità, di spessore superiore ad una testa, compreso il lavoro per le ammorsature, la formazione di mazzette, stipiti, sguinci, voltini, parapetti, vani porta, riseghe entro e fuori terra, configurazione a scarpa eventuale, ecc. Il grado e la tecnica delle malte di finitura in raccordo con i mattoni pieni; la cromia finale verrà modificata mediante l'utilizzo di polveri di marmo e la granulometria degli inerti sarà a scelta sulla base di opportuna campionatura preventiva, in opera compresi e compensati gli oneri derivanti dallo sfrido, blocchi calandrature ed i ponteggi.					MURATURE PORTANTI IN MATTONI PIENI FATTI A MANO
1713		25.2.FG2.01.A		Murature da intonacare		mc	€ 740,73		Murature da intonacare
1714		25.2.FG2.01.B		Murature faccia a vista		mc	€ 834,17		Murature faccia a vista
1715		25.2.FG2.02		Esecuzione di arco in mattoni pieni comuni e malta bastarda eseguito a qualsiasi altezza, dello spessore di due o tre teste, compreso il tiro in alto dei materiali, la stilatura delle fughe a vista, tagli, sfridi, ponteggi, puntelli, pulizia.					ARCO IN MATTONI PIENI A VISTA
1716		25.2.FG2.02.A		Per luci fino a 4 m		mc	€ 801,90		Per luci fino a 4 m
1717		25.2.FG2.02.B		Per luci fino a 6 m		mc	€ 839,09		Per luci fino a 6 m
1718		25.2.FG2.02.C		Per luci fino a 8 m		mc	€ 882,40		Per luci fino a 8 m
1719		25.2.FG2.03		Esecuzione di architravi ad arco in mattoni pieni comuni su porte e finestre, posti in opera con malta a base di legante idraulico, compreso centinatura, armo, disarmo, stilatura delle fughe, taglio dei mattoni, sfridi, ponteggi, puntelli, pulizia delle superfici in vista.					ARCHITRAVE IN MATTONI PIENI AD ARCO
1720		25.2.FG2.03.A		Con superfici a vista		mc	€ 603,95		Con superfici a vista
1721		25.2.FG2.03.B		Con superfici da intonacare		mc	€ 658,11		Con superfici da intonacare
1722		25.2.HH3							MONTAGGIO E LAVORAZIONE DI CARPENTERIA - ACCIAI SPECIALI
1723		25.2.HH3.01		Zanche metalliche di ancoraggio dei conci di paramento in pietra squadrati o sbozzati al sacco murario portante, realizzate con barre di acciaio inox ad aderenza migliorata diam. 10, della lunghezza media di 40 cm, eseguite in numero adeguato per ciascun concio, compreso l'onere per l'esecuzione dei fori nel concio per una profondità minima di 6 cm, l'inghisatura con resina bicomponente, il fissaggio dei conci, la puntellazione provvisoria, i ponteggi.		cad	€ 11,56		ANCORAGGI INOX PER CONCI DI PIETRA
1724		25.2.LN6							POSA DI TELI FLESSIBILI, GUAINE IMPERMEABILIZZANTI - MATERIE PLASTICHE E FIBRE SINTETICHE, RESINE TERMOPLASTICHE
1725		25.2.LN6.01		Chiusura provvisoria di aperture di porte, finestre, monofore e bifore eseguita con struttura linea e teli di polietilene pesante fissati alla muratura, compreso montaggio, sigillature, ponteggi.		mq	€ 51,33		CHIUSURA PROVVISORIA DI APERTURE
1726		25.2.YE1							IMPASTO E MISCELAZIONE, LISCIATURA, TRATTAMENTO SUPERFICI, SABBIATURA - PIETRE VULCANICHE
1727		25.2.YE1.01		Pulizia della superficie non intonacata delle murature superstiti in pietra sbozzata e per elementi lapidei singoli eseguita con sabbiatrice a pressione e parzialmente a mano, compreso sabbia quarzifera di piccolo diametro, ponteggi di servizio, recupero della sabbia, pulizia.					SABBIATURA MURATURE O ELEMENTI IN PIETRA A VISTA
1728		25.2.YE1.01.A		Per superfici murarie		mq	€ 17,48		Per superfici murarie
1729		25.2.YE1.01.B		Per elementi lapidei		mq	€ 24,53		Per elementi lapidei
1730		25.2.ZE3							GIUNZIONI, SALDATURE, RIPARAZIONI - PIETRE CALCAREE
1731		25.2.ZE3.01		Consolidamento e restauro di paramenti murari in pietrame, eseguito a qualsiasi altezza, su manufatti verticali o inclinati, di qualsiasi forma planimetrica, consistente nel diserbamento, estirpazione ed asportazione dei rampicanti e vegetali esistenti, eseguito completamente a mano con molta cautela e cura per non intaccare le strutture della muratura mediante l'impiego di appositi raschietti con affondatura delle connessioni, pulitura delle medesime da tutti i depositi terrosi e vegetali, mediante getto d'acqua a bassa pressione o getto d'aria compressa. Rinzaffo delle connessioni con malte di calce aerea e/o idraulica dosati a 350 kg per m³ di inerte, compresa la realizzazione di piccole riprese murarie con pietrame di recupero sul luogo. Il grado e tecnica di finitura in raccordo con gli elementi lapidei di tessitura, la cromia finale, modificata mediante l'utilizzo di polveri di marmo e la granulometria degli inerti saranno a scelta sulla base di opportuna campionatura preventiva. Nel prezzo si intendono compresi e compensati gli oneri per la formazione e il disfacimento dei piani di lavoro fino all'altezza di 4 m, l'abbassamento, lo sgombero, il trasporto alle pubbliche discariche del materiale di risulta, l'indennità di discarica.		mq	€ 54,63		CONSOLIDAMENTO DI PROSPETTI IN MURATURA DI PIETRA
1732		25.2.ZE3.02		Stilatura esterna dei giunti lesionati o degradati delle murature in pietra a vista superstiti, operata, previa accurata pulitura dei giunti, con malta di calce e cemento bianco, leggermente colorate con terre coloranti onde renderla distinguibile dalle fughe preesistenti, compreso l'uso di idrofugo, pulizia delle pietre di contorno, ponteggi.		mq	€ 26,59		STILATURA GIUNTI DI MURATURA IN PIETRA
1733		25.3		INTERVENTI SU SOLAI E COPERTURE					INTERVENTI SU SOLAI E COPERTURE
1734		25.3.AI1							LAVORI EDILIZI IN GENERALE - LEGNAME DA COSTRUZIONE
1735		25.3.AI1.01		Realizzazione di coperture provvisionali per il riparo di rinvenimenti archeologici o monumentali, mediante fornitura e posa in opera di struttura in legno di abete ad orditura semplice, con correnti in appoggio a brani murari superstiti e strutture lignee di sostegno, tavolato semplice di IV scelta, spessore 20 mm, chiodato alla sottostante orditura, guaina impermeabilizzante rinforzata 4 mm posata con giunti a caldo; compresi e compensati gli oneri per il taglio a misura degli elementi lignei, per l'alloggiamento entro sedi adeguate delle strutture portanti ed i ponteggi.		mq	€ 49,27		COPERTURE PROVVISIONALI
1736		25.3.BG2							DEMOLIZIONI, RIMOZIONI - LATERIZI, TERRECOTTE, REFRATTARI
1737		25.3.BG2.01		Disfacimento completo del manto di copertura di qualsiasi tipo, compresa eventuale rimozione di sfiati, lattonerie, cernita ed accatastamento del materiale giudicato recuperabile nell'ambito del cantiere; compresi e compensati gli oneri per la protezione delle strutture sottostanti dalle intemperie, per l'abbassamento, lo sgombero del sottotetto, il carico ed il trasporto a pubblica discarica, l'indennità di discarica del materiale non recuperabile ed i ponteggi.					RIMOZIONE MANTO DI COPERTURA
1738		25.3.BG2.01.A		Manto in coppi		mq	€ 19,40		Manto in coppi
1739		25.3.BG2.01.B		Manto in tegole piane a coda di castoro		mq	€ 14,62		Manto in tegole piane a coda di castoro
1740		25.3.BG2.01.C		Manto in lamina di zinco o rame		mq	€ 9,64		Manto in lamina di zinco o rame
1741		25.3.BI1							DEMOLIZIONI, RIMOZIONI - LEGNAME DA COSTRUZIONE
1742		25.3.BI1.01		Rimozione completa di solaio in legno, sia semplice che composto, di qualunque tipo, forma, luce netta e ubicato a qualsiasi altezza, costituito da travi in legno portanti, travicelli, tavolato semplice o doppio, eventuali riempimenti tra le travi, controsoffitti in legno con listelli e tavolato, escluso eventuali pavimentazioni e sottofondi da valutarsi a parte, eseguita con particolare cautela, compresi e compensati gli oneri per la cernita, pulitura ed accatastamento del materiale giudicato recuperabile che rimarrà di proprietà dell'Amministrazione, calo a terra con piccoli mezzi meccanici e trasporto delle macerie fino alla piazzola di accumulo nell'area di cantiere, carico e trasporto del materiale di risulta alle pubbliche discariche e l'indennità di discarica.		mq	€ 28,27		RIMOZIONE DI SOLAI IN LEGNO
1743		25.3.BI1.02		Rimozione parziale di solaio in legno, sia semplice che composto, di qualunque tipo, forma, luce netta e ubicato a qualsiasi altezza, costituito da travicelli, tavolato semplice o doppio, battuto di calce o sottofondo e pavimentazione, escluso orditura portante, eseguita con ogni cautela, compresi e compensati gli oneri per la cernita, pulitura ed accatastamento del materiale giudicato recuperabile, che rimarrà di proprietà dell'Amministrazione, calo a terra con piccoli mezzi meccanici e trasporto delle macerie fino alla piazzola di accumulo nell'area di cantiere, carico e trasporto del materiale di risulta alle pubbliche discariche e l'indennità di discarica.		mq	€ 31,40		RIMOZIONE PARZIALE DI SOLAI IN LEGNO
1744		25.3.BI1.03		Rimozione di travatura in legno di solaio posta a qualsiasi altezza, comprendente la smurazione o il disancoraggio, la discesa, la pulitura e l'accatastamento del materiale giudicato riutilizzabile, eventuale sezionamento sul posto di quello di scarto, compresi e compensati gli oneri per il trasporto del materiale sino alla piazzola di accumulo nell'area di cantiere, carico e allontanamento alle pubbliche discariche e l'indennità di discarica.		mc	€ 220,98		RIMOZIONE DI TRAVATURE DI SOLAIO LIGNEO
1745		25.3.FE3							COSTRUZIONE MURATURE - PIETRE CALCAREE
1746		25.3.FE3.01		Fornitura e posa in opera di mensole in pietra piasentina a sostegno delle banchine in legno dei solai, compreso ponteggi, formazione del foro nella muratura, sigillatura con malta bastarda di cemento, materiali di consumo, ponteggi e puntelli provvisori.					MENSOLE IN PIETRA PIASENTINA
1747		25.3.FE3.01.A		Con dimensioni fino a 10 dm³		cad	€ 89,28		Con dimensioni fino a 10 dm³
1748		25.3.FE3.01.B		Con dimensioni fino a 15 dm³		cad	€ 114,86		Con dimensioni fino a 15 dm³
1749		25.3.FE3.01.C		Con dimensioni fino a 20 dm³		cad	€ 140,43		Con dimensioni fino a 20 dm³
1750		25.3.HI1							MONTAGGIO E LAVORAZIONE DI CARPENTERIA - LEGNAME DA COSTRUZIONE
1751		25.3.HI1.01		Posa in opera di travi in legno di recupero compreso tiro in alto, puntelli provvisori, ancoraggio alla struttura portante, trattamento di pulizia delle travi, leggera scartavetratura delle superfici per regolarizzazione dei piani, due mani di impregnante antitarlo e antimuffa.		mc	€ 170,21		POSA TRAVI IN LEGNO DI RECUPERO
1752		25.3.NG2							POSA DI ELEMENTI A SOVRAPPOSIZIONE, TEGOLE, COPPI - LATERIZI, TERRECOTTE, REFRATTARI
1753		25.3.NG2.01		Fornitura e posa in opera di manto di copertura in coppi vecchi di recupero dalla precedente copertura, compresa la fornitura di elementi integrativi vecchi di altra provenienza in buono stato di conservazione, eseguita a filari regolari, continui allineati, sovrapposizione minima degli elementi 10 cm; compresi e compensati gli oneri per la cernita del materiale riutilizzabile, la sua pulizia, i necessari tagli in corrispondenza dei compluvi e displuvi, i pezzi speciali di completamento quali tegole di colmo o di displuvio e relativo fissaggio con malte idonee o legatura alla struttura sottostante con filo di ferro zincato o rame, foratura e ancoraggio con appositi ganci delle prime due file di coppi lungo le linee di gronda, i raccordi, i terminali, lo sfrido, i sollevamenti, i ponteggi.					COPPI VECCHI IN LATERIZIO DI RECUPERO
1754		25.3.NG2.01.A		Con sostituzione fino al 20 %dei coppi		mq	€ 50,66		Con sostituzione fino al 20 % dei coppi
1755		25.3.NG2.01.B		Con sostituzione dal 21 %al 40 %dei coppi		mq	€ 49,66		Con sostituzione dal 21 % al 40 % dei coppi
1756		25.3.NG2.01.C		Con sostituzione dal 41 %al 60 %dei coppi		mq	€ 49,00		Con sostituzione dal 41 % al 60 % dei coppi
1757		25.3.NG2.02		Ripasso di coperture o parte di esse con solo riordino di coppi in laterizio e sostituzione di quelli deteriorati per ricerca di perdite di acque meteoriche; compresi e compensati gli oneri per la rimozione, ripulitura e ricollocamento degli elementi smossi, la sostituzione di quelli rotti o mancanti, il fissaggio con malte idonee o legatura dei tegoli di colmo, di displuvio, di quelli lungo le linee di gronda, la pulitura dei canali di gronda, il carico, il trasporto a pubblica discarica del materiale di risulta e relativa indennità, la fornitura e posa in opera dei coppi vecchi integrativi di tipo compatibile con il manto esistente fino ad un massimo del 20 % del totale.		mq	€ 30,64		RIPASSO COPERTURE IN COPPI
1758		25.3.NG2.03		Fornitura e posa in opera di manto di copertura in tegole piane o a coda di castoro originali di recupero dalla precedente copertura, eseguito su falde di qualsiasi pendenza e forma, formelle di dimensioni variabili (30-40x16 - 18x1,5), eseguita a filari regolari, continui allineati, con fughe sfalsate tra due filari successivi, massimo 40 elementi/m², compreso la fornitura di elementi integrativi similari di altra provenienza; compresi e compensati gli oneri per la cernita del materiale riutilizzabile, la sua pulizia, i necessari tagli in corrispondenza dei compluvi e displuvi, i pezzi speciali di completamento quali tegole di colmo o di displuvio e relativo fissaggio con malte idonee o legatura alla struttura sottostante con filo di ferro zincato, i raccordi, i terminali, lo sfrido, i sollevamenti, le necessarie attrezzature per la posa in falde con pendenze elevate.					TEGOLE PIANE O A CODA DI CASTORO IN LATERIZIO DI RECUPERO
1759		25.3.NG2.03.A		Con sostituzione fino al 10 %con tegole nuove		mq	€ 51,65		Con sostituzione fino al 10 % con tegole nuove
1760		25.3.NG2.03.B		Con sostituzione fino al 30 %con tegole nuove		mq	€ 52,21		Con sostituzione fino al 30 % con tegole nuove
1761		25.3.YE1							IMPASTO E MISCELAZIONE, LISCIATURA, TRATTAMENTO SUPERFICI, SABBIATURA - PIETRE VULCANICHE
1762		25.3.YE1.01		Pulizia della superficie di travi e tavolati in legno, eseguita con sabbiatrice a pressione adeguata al tipo di superficie da trattare e parzialmente a mano, compreso sabbia quarzifera di piccolo diametro, ponteggi di servizio, recupero della sabbia, pulizia.					SABBIATURA SUPERFICI LIGNEE
1763		25.3.YE1.01.A		Per travi in legno		mq	€ 21,25		Per travi in legno
1764		25.3.YE1.01.B		Per tavolati		mq	€ 17,82		Per tavolati
1765		25.3.ZG2							GIUNZIONI, SALDATURE, RIPARAZIONI - LATERIZI, TERRECOTTE, REFRATTARI
1766		25.3.ZG2.01		Consolidamento di volte in mattoni di laterizio, con o senza intonaco intradossale, mediante pulizia della superficie di estradosso sino a messa a nudo degli elementi strutturali, sigillatura delle lesioni presenti sia nella parte estradossale sia intradossale, con idonea malta di calce idraulica di composizione, granulometria ed effetto tonale simile all'esistente, in modo da ripristinare la continuità strutturale ed estetica, perforazioni del diametro adeguato nello spessore della volta in numero non inferiore a 5 per m² e armatura degli stessi con tondini diametro 10 mm ad aderenza migliorata rigirati sulla superficie di intradosso e bloccati con malte idonee, fornitura e posa di rete elettrosaldata del diam. 6 mm e maglia 10x10 cm, getto di cappa in cls dello spessore variabile da 4 cm a 8 cm, compresi e compensati gli oneri per il risvolto e fissaggio della rete sulle murature d'ambito per uno sviluppo di circa 60 cm ed il riempimento con conglomerato alleggerito per dare l'estradosso orizzontale, i tagli gli sfridi, le piegature e sovrapposizioni della rete e dei ferri, la campionatura delle malte a vista, il trasporto e lo scarico del materiale di risulta a pubblica discarica e l'indennità di discarica.		mq	€ 110,77		CONSOLIDAMENTO VOLTE IN LATERIZIO
1767		25.3.ZI1							GIUNZIONI, SALDATURE, RIPARAZIONI - LEGNAME DA COSTRUZIONE
1768		25.3.ZI1.01		Consolidamento e ricostruzione in sito di elementi strutturali in legno degradati in corrispondenza delle zone di appoggio alle murature, con resine epossidiche e barre in vetroresina o acciaio ad aderenza migliorata, mediante asportazione del materiale deteriorato con appositi utensili, costruzione di casseforme con modellatura adeguata, anche a perdere, posizionamento in opera dell'armatura costituita da barre in vetroresina, eventuale applicazione di primer epossidico, getto di idoneo beton epossidico per legno, compreso stesura preventiva di primer, ancoraggio dell'armatura in apposite sedi ricavate nel legno sano con pasta di resina epossidica. Nel prezzo si intendono compresi e compensati gli oneri per il disarmo, pulizia del legno a stagionatura avvenuta, la stuccatura delle lesioni, fessure, trapanature ed i ponteggi.		dmc	€ 29,66		RICOSTRUZIONE SEDI DI APPOGGIO LIGNEE DEGRADATE
1769		25.3.ZI1.02		Consolidamento di elementi strutturali lignei, gravemente fessurati con pregiudizio della funzione statica, mediante cucitura con barre in vetroresina o acciaio inox ad aderenza migliorata, collocate in appositi fori ottenuti mediante trapanazione, ed ancorate con pasta in resina epossidica idonea; compresi e compensati gli oneri per l'esecuzione delle casseforme con modellatura adeguata, applicazione di primer epossidico, le sigillature superficiali di fessure e lesioni con stucco epossidico contro fughe di resina disarmo e pulizia delle zone d'intervento a stagionatura avvenuta, ponteggi.					CONSOLIDAMENTO DI ELEMENTI STRUTTURALI LIGNEI
1770		25.3.ZI1.02.A		Armatura con barre da 12 a 16 mm		m	€ 174,45		Armatura con barre da 12 a 16 mm
1771		25.3.ZI1.02.B		Armatura con barre da 18 a 20 mm		m	€ 219,51		Armatura con barre da 18 a 20 mm
1772		25.3.ZI1.03		Rinforzo strutturale di travi o elementi strutturali in legno inflessi mediante fornitura e posa in opera di profilati a T, compresi e compensati gli oneri per il collocamento dei ferri nelle superfici di intradosso, la fresatura longitudinale per l'alloggiamento dell'anima del profilato, la regolarizzazione delle superfici intradossali, il fissaggio dei profilati in ferro con viti mordenti e pasta di resina epossidica idonea, colata attraverso appositi fori predisposti, applicazione di primer epossidico, la sigillatura delle fessurazioni con stucco epossidico, la pulizia della zona d'intervento a lavoro ultimato ed i ponteggi di servizio.		m	€ 124,78		RINFORZO TRAVI LIGNEE CON PROFILATI A T
1773		25.3.ZI1.04		Solidarizzazione dei nodi (puntoni-monaci, puntoni-saette) di capriate in legno con barre in vetroresina o acciaio inox ad aderenza migliorata, posizionate attraverso i nodi mediante perforazioni realizzate con trapano e ancorate con idonee resine epossidiche; compresi e compensati gli oneri per la sigillatura delle fessure e lesioni locali con stucco epossidico, i fori per il passaggio delle barre, il collocamento e fissaggio delle barre nelle sedi predisposte, la pulizia delle zone di intervento, i ponteggi.		mq	€ 210,44		SOLIDARIZZAZIONE NODI SUPERIORI CAPRIATE LIGNEE
1774		25.3.ZI1.05		Solidarizzazione nodi puntoni-catene di capriate lignee con barre in vetroresina posizionate attraverso i nodi, mediante perforazioni realizzate con trapani, con posizionamento di n° 2 barre in vetroresina o inox del diametro di 24 mm e della lunghezza massima di 60 cm per ogni nodo solidarizzato, ancorate con resina epossidica idonea; compresi e compensati gli oneri per la sigillatura delle fessure e lesioni locali con stucco epossidico, i fori per il passaggio delle barre, il collocamento e fissaggio delle barre nelle sedi predisposte, la pulizia del legno nelle zone di intervento ad ultimazione lavori, i ponteggi.		cad	€ 135,87		SOLIDARIZZAZIONE NODI PUNTONI-CATENE DI CAPRIATE LIGNEE
1775		25.4		INTEVENTI SU PAVIMENTI					INTEVENTI SU PAVIMENTI
1776		25.4.BE3							DEMOLIZIONI, RIMOZIONI - PIETRE CALCAREE
1777		25.4.BE3.01		Smontaggio di pavimentazione in lastre di pietra, dimensioni degli elementi compositi inferiori al m² , compreso relativo sottofondo fino a 10 cm di spessore, da eseguirsi con ogni cautela, utilizzando tutti gli accorgimenti necessari per il recupero delle lastre ancora integre e riutilizzabili, compreso eventuale onere per la numerazione e rilevazione degli elementi come da indicazioni, escluse opere di preconsolidamento lapideo; compresi e compensati gli oneri relativi alla cernita, pulitura, accatastamento e pulizia delle lastre giudicate riutilizzabili che rimarranno di proprietà dell'Amministrazione, trasporto sino alla piazzola di accumulo entro l'area di cantiere, carico e allontanamento del materiale di risulta alle pubbliche discariche e l'indennità di discarica.					SMONTAGGIO PAVIMENTI IN PIETRA
1778		25.4.BE3.01.A		Lastre fino a 8 cm di spessore		mq	€ 31,18		Lastre fino a 8 cm di spessore
1779		25.4.BE3.01.B		Lastre oltre 8 cm di spessore		mq	€ 41,73		Lastre oltre 8 cm di spessore
1780		25.4.BG2							DEMOLIZIONI, RIMOZIONI - LATERIZI, TERRECOTTE, REFRATTARI
1781		25.4.BG2.01		Rimozione di pavimento in cotto antico, in mattoni o formelle, con le dovute cautele e con gli opportuni accorgimenti al fine di eventuali recuperi di elementi ancora integri e riutilizzabili, demolizione del relativo letto di posa, da eseguirsi a mano e con gli attrezzi opportuni secondo indicazioni; compresi e compensati gli oneri relativi ai cali a terra o sollevamenti delle macerie, accatastamento del materiale ritenuto recuperabile previa pulizia dello stesso che rimarrà di proprietà dell'Amministrazione, trasporto sino alla piazzola di accumulo entro l'area di cantiere, carico e allontanamento del materiale di risulta alle pubbliche discariche e l'indennità di discarica.		mq	€ 23,37		RIMOZIONE PAVIMENTI IN COTTO
1782		25.4.SE3							POSA DI LASTRE O PANNELLI ORIZZONTALI - PIETRE CALCAREE
1783		25.4.SE3.01		Fornitura e posa in opera di pavimentazione in pietrame, pezzatura varia 10-20 cm, con materiale litoide simile all'esistente, eseguito in pietrame a spacco irregolare, posati su idoneo sottofondo dello spessore medio di 15 cm di sabbia a granulometria idonea premiscelata a secco con cemento tipo CEM I 32,5 nella quantità di 250 kg per m³ di sabbia; in opera compresi e compensati gli oneri per la fornitura e posa del sottofondo, la formazione delle pendenze necessarie allo smaltimento delle acque meteoriche e l'adeguamento dei livelli alle quote originali, la bagnatura e la contemporanea battitura con mezzo idoneo, l'eventuale sostituzione del pietrame rotto o deteriorato in corso d'opera, la sigillatura e stilatura degli interstizi con malte di calce a granulometria idonea, la pulizia finale.		mq	€ 113,62		PAVIMENTAZIONE IN PIETRAME A SPACCO
1784		25.4.SE3.02		Fornitura e posa in opera di pavimentazione in acciottolato, eseguito in ciottoli di fiume, posati su sottofondo di idoneo spessore di sabbia compattata premiscelata a secco con calce idraulica o cemento tipo CEM I 32,5 nella quantità di 250 kg per m³ di inerte; in opera compresi e compensati gli oneri per la fornitura e posa del sottofondo, la formazione delle pendenze necessarie allo smaltimento delle acque meteoriche e l'adeguamento dei livelli alle quote originali, la bagnatura e la contemporanea battitura con mezzo idoneo, l'eventuale sostituzione dei ciottoli rotti o deteriorati in corso d'opera, la sigillatura e stilatura degli interstizi con malte di calce idraulica a granulometria idonea, la pulizia finale.					PAVIMENTAZIONE IN ACCIOTTOLATO
1785		25.4.SE3.02.A		Pezzatura 2-4 cm		mq	€ 115,03		Pezzatura 2-4 cm
1786		25.4.SE3.02.B		Pezzatura 4-6 cm		mq	€ 97,24		Pezzatura 4-6 cm
1787		25.4.SE3.02.C		Pezzatura 6-8 cm		mq	€ 86,43		Pezzatura 6-8 cm
1788		25.4.SG2							POSA DI LASTRE O PANNELLI ORIZZONTALI - LATERIZI, TERRECOTTE, REFRATTARI
1789		25.4.SG2.01		Fornitura e posa in opera di pavimentazione in mattoni pieni di cotto fatti a mano, posti in opera su idoneo sottofondo in malta di calce eminentemente idraulica dosata a 350 kg per m³ di sabbia, compresa fugatura dei giunti, adattamenti alla morfologoia planimetrica del sito, pulizia finale; in opera compresi e compensati gli oneri per la realizzazione di soglie o gradini, l'adeguamento del livello alle quote originali ed alla morfologia planimetrica dei locali, il raccordo con elementi di contorno o di arredo, i tagli, gli sfridi, gli eventuali sollevamenti o abbassamenti dei materiali.					PAVIMENTAZIONE IN MATTONI IN COTTO FATTI A MANO
1790		25.4.SG2.01.A		Posa in opera in foglio a spina pesce		mq	€ 96,48		Posa in opera in foglio a spina pesce
1791		25.4.SG2.01.B		Posa in opera in foglio a correre		mq	€ 87,83		Posa in opera in foglio a correre
1792		25.4.SG2.01.C		Posa in opera a coltello a spina di pesce		mq	€ 144,90		Posa in opera a coltello a spina di pesce
1793		25.4.SI1							POSA DI LASTRE O PANNELLI ORIZZONTALI - LEGNAME DA COSTRUZIONE
1794		25.4.SI1.01		Esecuzione di protezione provvisoria dei pavimenti esistenti mediante posa di doppio foglio di polietilene pesante, strato di sabbia fine e soprastante stesura di un tavolato di legno o di una cappa di calcestruzzo di cemento dello spessore di 4 cm armata con una rete metallica.					PROTEZIONE PROVVISORIA DI PAVIMENTI
1795		25.4.SI1.01.A		Con tavolato in legno da 35 mm		mq	€ 36,68		Con tavolato in legno da 35 mm
1796		25.4.SI1.01.B		Con cappa in calcestruzzo		mq	€ 27,64		Con cappa in calcestruzzo
1797		25.4.SI1.02		Esecuzione di piattaforma provvisoria in tavoloni di legno da 35 mm per la raccolta ed il deposito di pietre da riutilizzare, compreso il livellamento del terreno sottostante, esecuzione di struttura lignea di supporto e sovrastante tavolato.		mq	€ 50,64		PIATTAFORMA PROVVISORIA IN LEGNO
1798		25.4.SQ3							POSA DI LASTRE O PANNELLI ORIZZONTALI - MALTE
1799		25.4.SQ3.01		Esecuzione di pavimento in coccio pesto su sottofondo di calcestruzzo di c.a. precedentemente predisposto, con l'impiego di tegole antiche macinate di diversa colorazione per ottenere l'effetto cromatico necessario, con l'aggiunta di sabbie e di leganti quali cemento bianco e calce, levigatura a mano della superficie e trattamento finale della stessa, giunti di lavorazione.					PAVIMENTO IN COCCIO PESTO
1800		25.4.SQ3.01.A		Per spessori fino a 2 cm		mq	€ 119,00		Per spessori fino a 2 cm
1801		25.4.SQ3.01.B		Per spessori fino a 4 cm		mq	€ 143,35		Per spessori fino a 4 cm
1802		25.5		INTERVENTI SU INTONACI E FINITURE					INTERVENTI SU INTONACI E FINITURE
1803		25.5.BQ3							DEMOLIZIONI, RIMOZIONI - MALTE
1804		25.5.BQ3.01		Rimozione di intonaci di calci aeree cadenti o fatiscenti, a distacco agevole da eseguirsi esclusivamente a mano, fino a ritrovare il vivo della muratura di qualsiasi tipo e forma, eseguito con particolare cautela per non danneggiare eventuali rinvenimenti di manufatti preesistenti sotto intonaco, compresa la pulizia dei giunti e spazzolatura e lavaggio della muratura, compresi e compensati gli oneri per i ponteggi, l'abbassamento a terra, lo sgombero ed il trasporto alle pubbliche discariche del materiale di risulta, l'indennità di discarica.					RIMOZIONE DI INTONACI FATISCENTI
1805		25.5.BQ3.01.A		Intonaci interni su muratura verticale		mq	€ 13,78		Intonaci interni su muratura verticale
1806		25.5.BQ3.01.B		Intonaci esterni su muratura verticale		mq	€ 12,48		Intonaci esterni su muratura verticale
1807		25.5.BQ3.01.C		Intonaci su superfici voltate di qualsiasi forma		mq	€ 17,16		Intonaci su superfici voltate di qualsiasi forma
1808		25.5.BQ3.02		Rimozione superficiale di intonaco di calce aerea, idraulica o cementizia, eseguita con particolare cautela per scoprimento di intonaci originali non pittorici, eseguita da personale specializzato esclusivamente a mano con scalpello, spatole o altro attrezzo adeguato con ogni attenzione ed onere per non danneggiare la superficie da rimettere in luce secondo indicazioni, esclusi sondaggi e prove di esecuzione contabilizzati a parte, compresi e compensati gli oneri, i ponteggi, l'abbassamento a terra, lo sgombero ed il trasporto alle pubbliche discariche del materiale di risulta e l'indennità di discarica.					SCOPRIMENTO DI INTONACI ORIGINALI
1809		25.5.BQ3.02.A		Intonaci interni su muratura verticale		mq	€ 93,22		Intonaci interni su muratura verticale
1810		25.5.BQ3.02.B		Intonaci esterni su muratura verticale		mq	€ 87,23		Intonaci esterni su muratura verticale
1811		25.5.BQ3.02.C		Intonaci su superfici voltate di qualsiasi forma		mq	€ 105,92		Intonaci su superfici voltate di qualsiasi forma
1812		25.5.HH2							MONTAGGIO E LAVORAZIONE DI CARPENTERIA - ACCIAIO
1813		25.5.HH2.01		Ricollocamento in opera di inferriate in ferro esistenti fornite dal Committente, compreso materiali di consumo, opere murarie, ponteggi.		mq	€ 44,92		RICOLLOCAMENTO IN OPERA DI INFERRIATE IN FERRO
1814		25.5.HH2.02		Fornitura e posa in opera di inferriate realizzate con profili in ferro battuto lavorati e forgiati a mano, compreso assistenze murarie per la posa, tagli, sfridi, saldature, tinteggiatura con due mani di smalto ferromicaceo.					INFERRIATE IN FERRO BATTUTO A MANO
1815		25.5.HH2.02.A		A semplice lavorazione		kg	€ 12,87		A semplice lavorazione
1816		25.5.HH2.02.B		A lavorazione complessa		kg	€ 16,71		A lavorazione complessa
1817		25.5.HH2.03		Fornitura e posa in opera di ferro per inferriate, compreso saldature, tagli, sfridi, ancoraggi, trattamento con una mano di antiruggine e due mani di colore ad olio, l'eventuale piombatura nei punti di collegamento con elementi di pietra, assistenze murarie.					INFERRIATE IN FERRO
1818		25.5.HH2.03.A		A semplice lavorazione		kg	€ 11,27		A semplice lavorazione
1819		25.5.HH2.03.B		A lavorazione complessa		kg	€ 14,00		A lavorazione complessa
1820		25.5.PQ3							APPLICAZIONE DI INTONACI, MATERIALI DENSI NON APPLICABILI A PENNELLO - MALTE
1821		25.5.PQ3.01		Fornitura e posa in opera di intonaco a calce per esterni, eseguito a qualsiasi altezza su pareti in pietrame verticali, orizzontali o inclinate, sia piane che curve, compreso eventuale preventivo rinzaffo della muratura scarnificata, rimbocco di cavità o crepe, strato di sottofondo realizzato senza l'ausilio di fasce guida, seguendo con ciò l'andamento della superficie muraria regolarizzando cavità e sporgenze, strato di arricciatura e stabilizzatura a frattazzo, strato finale secondo preventiva campionatura; rinzaffo, sottofondo ed arriccio saranno realizzati con malta di calce idraulica dosata a 350 kg per m³ di sabbia viva lavata, l'intonaco di finitura sarà realizzato con malta di calce idraulica e grassello di calce opportunamente dosati a 400 kg per m³ di sabbia. Il grado di finitura, la cromia finale modificata mediante l'utilizzo di polveri di marmo colorate e la granulometria defli inerti saranno scelti sulla base di opportuna campionatura preventiva; in opera compresi e compensati gli oneri per l'esecuzione della campionatura cromatica e granulometrica, la formazione degli spigoli vivi o smussati, le lesene, le nervature di volta, i riquadri dei vani di porte e finestre, il raccordo con elementi lapidei o lignei di facciata, i sollevamenti, la formazione dei piani di lavoro.		mq	€ 30,83		INTONACO A CALCE PER ESTERNO
1822		25.5.PQ3.02		Fornitura e posa in opera di intonaco a calce per esterni raso sasso, eseguito a qualsiasi altezza su pareti in pietrame a vista verticali, orizzontali o inclinate, sia piane che curve, compreso eventuale preventivo rinzaffo della muratura scarnificata e spazzolata, rimbocco di cavità o crepe, strato unico finale a lama di cazzuola e o spatola secondo preventiva campionatura; rinzaffo e sottofondo saranno realizzati con malta di calce idraulica dosata a 350 kg per m³ di sabbia viva lavata, l'intonaco di finitura sarà realizzato con malta di calce idraulica e grassello di calce opportunamente dosati a kg 350 per m³ di sabbia. Il grado e tecnica di finitura in raccordo con gli elementi lapidei di tessitura, la cromia finale, modificata mediante l'utilizzo di polveri di marmo colorate, e la granulometria degli inerti saranno scelti sulla base di opportuna campionatura preventiva; in opera compresi e compensati gli oneri per l'esecuzione della campionatura cromatica e granulometrica, la formazione degli spigoli vivi o smussati, il raccordo con elementi lapidei o lignei di facciata, la pulizia della pietra di tessitura mediante lavaggio e spazzolatura, i sollevamenti, la formazione dei piani di lavoro.		mq	€ 36,81		INTONACO SU MURATURA IN PIETRAME A VISTA RASO SASSO
1823		25.5.PQ3.03		Fornitura e posa in opera di intonaco decorato a calce per esterni, per formazione di bugnati, cornici, ecc., eseguito anche con tecnica a ribasso, a qualsiasi altezza su pareti verticali, orizzontali o inclinate, sia piane che curve, costituito grezzo e fino; l'intonaco di sottofondo sarà realizzato con malta di calce idraulica dosata a 350 kg per m³ di sabbia viva lavata, l'intonaco di finitura sarà realizzato con malta di calce idraulica e grassello di calce opportunamente dosati a 400 kg per m³ di sabbia fine. Il grado e tecnica di finitura, la cromia finale, modificata mediante l'utilizzo di polveri di marmo colorate, e la granulometria degli inerti saranno a scelti sulla base di opportuna campionatura preventiva; in opera compresi e compensati gli oneri per la preparazione del fondo con una o più mani di aggrappante, la formazione di ogni decorazione come da disegni esecutivi, quali intonaco bugnato, falsi cantonali, cornici marcapiano modanate, rosoni, gusci concavi e convessi, il tutto ottenuto per mezzo di sagome, contro sagome, modine, regoli guida, ecc., l'esecuzione della campionatura cromatica e granulometrica, la formazione degli spigoli vivi o smussati, le lesene, i riquadri di vani di porte e finestre, il raccordo con elementi lapidei o lignei di facciata, i sollevamenti, la formazione dei piani di lavoro.		mq	€ 111,46		INTONACO CIVILE DECORATO
1824		25.5.PQ3.04		Fornitura e posa in opera di intonaco a calce per interni, eseguito a qualsiasi altezza su pareti verticali, orizzontali o inclinate, sia piane che curve, compreso eventuale preventivo rinzaffo della muratura scarnificata, rimbocco di cavità o crepe, strato di sottofondo realizzato senza l'ausilio di fasce guida, seguendo con ciò l'andamento della superficie muraria regolarizzando cavità e sporgenze, strato di arricciatura e stabilizzatura a frattazzo, strato finale secondo preventiva campionatura; rinzaffo, sottofondo ed arriccio saranno realizzati con malta di calce idraulica dosata a 350 kg per m³ di sabbia viva lavata, l'intonaco di finitura sarà realizzato con malta di calce idraulica e grassello di calce opportunamente dosati a 400 kg per m³ di sabbia; il grado di finitura, la cromia finale modificata mediante l'utilizzo di polveri di marmo colorate, e la granulometria degli inerti saranno a scelti sulla base di opportuna campionatura preventiva; in opera compresi e compensati gli oneri per l'esecuzione della campionatura cromatica e granulometrica, la formazione degli spigoli vivi o smussati, le lesene, le nervature di volta, i riquadri dei vani di porte e finestre, il raccordo con elementi lapidei o lignei di facciata, i sollevamenti, la formazione dei piani di lavoro.		mq	€ 30,96		INTONACO A CALCE PER INTERNI
1825		25.5.PQ3.05		Intonaco provvisorio a protezione da colature di boiacca di cemento da stendere su muri o volte in pietrame od in mattoni da conservare a faccia a vista e nei quali andrà effettuata l'iniezione con miscele cementizie, ottenuto con un impasto di volumi uguali di argilla in polvere, sabbia di fiume e polvere di laterizio macinato, steso in unico strato sulle murature, sulle quali siano stati già predisposti gli ugelli dei punti di iniezione. Detta malta va spruzzata sulla muratura grossolanamente lisciata a dorso di cazzuola ed avrà lo spessore necessario ad occludere tutte le lesioni e le sconnessioni. Compreso tutte le opere e gli oneri necessari per la sua esecuzione e per riportare il paramento murario, ad iniezione consolidata, alle condizioni originarie a faccia a vista, mediante l'imbibizione con acqua dell'intonaco provvisorio e la successiva scrostatura a mezzo di cazzuola, l'accurato lavaggio con acqua a pressione, l'asporto e l'allontanamento a rifiuto dei fanghi di risulta con relativa indennità.		mq	€ 14,99		INTONACO PROVVISORIO PER INIEZIONI SU MURATURE IN PIETRA
1826		25.5.PR2							APPLICAZIONE DI INTONACI, MATERIALI DENSI NON APPLICABILI A PENNELLO - GESSI
1827		25.5.PR2.01		Esecuzione di cornici a sagoma complessa in corrispondenza dei costoloni delle volte, rettangolo centrale soffitto navata, archi e finestre rettilinee o in curva, eseguite mediante impasto a base di gesso, polvere di marmo e fibre di armatura entro cassero sagomato, fissate alla soprastante struttura mediante viti, tasselli ad espansione e con adeguato materiale collante, compreso stuccature, ponti di servizio, pulizie.					CORNICI INTERNE IN GESSO
1828		25.5.PR2.01.A		Andamento rettilineo,sviluppo fino a 30 cm		m	€ 48,39		Andamento rettilineo, sviluppo fino a 30 cm
1829		25.5.PR2.01.B		Andamento rettilineo,sviluppo fino a 50 cm		m	€ 56,47		Andamento rettilineo, sviluppo fino a 50 cm
1830		25.5.PR2.01.C		Andamento curvilineo,sviluppo fino a 30 cm		m	€ 60,80		Andamento curvilineo, sviluppo fino a 30 cm
1831		25.5.PR2.01.D		Andamento curvilineo,sviluppo fino a 50 cm		m	€ 68,87		Andamento curvilineo, sviluppo fino a 50 cm
1832		25.5.RE3							POSA DI LASTRE O PANNELLI VERTICALI - PIETRE CALCAREE
1833		25.5.RE3.01		Fornitura e posa in opera di riquadri di porte e finestre in pietra piasentina di sezione quadra, bocciardate sui lati a vista, compreso la demolizione in breccia della muratura in mattoni o pietra esistente per l'alloggiamento delle stesse, opere murarie di fissaggio, ripristino muratura, stuccature, trasporto alle discariche dei materiali di risulta, opere provvisionali.					RIQUADRI IN PIETRA PIASENTINA SU MURATURE ESISTENTI
1834		25.5.RE3.01.A		Con sezione fino a 225 cm²		m	€ 282,78		Con sezione fino a 225 cm²
1835		25.5.RE3.01.B		Con sezione fino a 400 cm²		m	€ 383,37		Con sezione fino a 400 cm²
1836		25.5.RE3.01.C		Con sezione fino a 600 cm²		m	€ 455,15		Con sezione fino a 600 cm²
1837		25.5.SG2							POSA DI LASTRE O PANNELLI ORIZZONTALI - LATERIZI, TERRECOTTE, REFRATTARI
1838		25.5.SG2.01		Esecuzione di davanzali di finestre in tavelline di recupero poste in opera in piano con malta bastarda, compreso il tiro in alto dei materiali, sfridi, stuccature, pulizie.		mq	€ 136,23		DAVANZALI IN TAVELLINE DI RECUPERO
1839		25.5.VV6							APPLICAZIONE MATERIALI FLUIDI, VERNICIATURA, INTONACATURA A PENNELLO - TINTE A BASE DI EMULSIONI SINTETICHE, VINILICHE, SILICONI
1840		25.5.VV6.01		Esecuzione del trattamento idrorepellente di murature in pietrame o laterizio mediante applicazione di due mani di pittura idrorepellente silossanica trasparente, compreso preparazione della superficie di posa, ponteggi, materiali di consumo, pulizia.		mq	€ 14,09		TRATTAMENTO IDROREPELLENTE DI MURATURE IN PIETRAME O LATERIZIO
1841		25.5.VV8							APPLICAZIONE MATERIALI FLUIDI, VERNICIATURA, INTONACATURA A PENNELLO - TINTE A CALCE E COLLA, TEMPERE
1842		25.5.VV8.01		Esecuzione di velatura superficiale di intonaci superstiti e volte in pietra con due mani di pittura a calce e terre coloranti naturali, compreso l'esecuzione di campioni, ponti di servizio, pulizia.					VELATURA DI INTONACI
1843		25.5.VV8.01.A		Su pareti verticali		mq	€ 14,92		Su pareti verticali
1844		25.5.VV8.01.B		Su soffitti o volte		mq	€ 16,78		Su soffitti o volte
1845		25.5.YE1							IMPASTO E MISCELAZIONE, LISCIATURA, TRATTAMENTO SUPERFICI, SABBIATURA - PIETRE VULCANICHE
1846		25.5.YE1.01		Pulizia di elementi lapidei da eseguire con microsabbiatura di precisione al fine di rimuovere depositi superficiali e croste nere raggiungendo un soddisfacente grado di pulizia senza intaccare l'integrità del paramento. La lavorazione comprende l'esecuzione di piccoli campioni (tasselli) da sottoporre ad approvazione, il noleggio, il trasporto ed il ritrasformo di un idoneo impianto dotato di ugelli widia da 0,4 a 1,8 mm, di dosaggio elettronico della quantità delle polveri abrasive, di un efficiente sistema di regolazione della pressione, di una unità di filtraggio e di disidratazione delle polveri, la fornitura dell'abrasivo più adatto alle peculiarità del litotipo (in ogni caso di durezza inferiore a quella del materiale trattato), la realizzazione di una protezione con teli di nylon adatta ad impedirne la dispersione delle polveri nell'ambiente urbano, l'onere dell'abbigliamento di protezione per gli operatori, l'applicazione della microsabbiatura per l'esatto periodo di tempo determinato nel corso delle campionature, la pulizia finale, i ponteggi di servizio.					PULIZIA DI ELEMENTI LAPIDEI CON MICROSABBIATRICE DI PRECISIONE
1847		25.5.YE1.01.A		Senza aspirazione delle polveri		mq	€ 83,37		Senza aspirazione delle polveri
1848		25.5.YE1.01.B		Con aspirazione delle polveri		mq	€ 95,71		Con aspirazione delle polveri
1849		25.5.YG1							IMPASTO E MISCELAZIONE, LISCIATURA, TRATTAMENTO SUPERFICI, SABBIATURA - ARGILLE ESSICCATE, BATTUTI DI TERRA
1850		25.5.YG1.01		Pulizia preventiva dei materiali lapidei fortemente degradati da eseguire con impacchi assorbenti al fine di ammorbidire e sciogliere i depositi superficiali e le croste nere raggiungendo un soddisfacente grado di pulizia senza intaccare l'integrità del paramento. La lavorazione comprende l'esecuzione di piccoli campioni (tasselli) da sottoporre ad approvazione, la pulizia di supporto da eseguire manualmente con spazzole di fibra vegetale o con bisturi, l'ammorbidimento delle croste nere con l'esecuzione di impacchi chimici emollienti a base di argille inerti assorbenti, da applicare in uno spessore idoneo ed a strati successivi tenendoli in opera per il periodo di tempo determinato nel corso delle campionature, l'applicazione sull'impacco, nei casi di tempi d'intervento prolungati, di cotone idrofilo o di materiale simile capace di mantenere umido l'impacco, il rivestimento dell'impacco con teli di polietilene, da sigillare e collegare con nastri adesivi impermeabili, l'asportazione dell'impacco e la fase finale della pulizia con l'azione combinata di spazzole vegetali, bisturi e leggeri spruzzi di acqua nebulizzata con l'apposito accessorio da giardinaggio, la pulizia finale, i ponti di servizio.		mq	€ 96,96		PULIZIA DI MATERIALI LAPIDEI CON IMPACCHI DI ARGILLE ASSORBENTI (ESTRAZIONE DI SALI)
1851		25.5.YV1							IMPASTO E MISCELAZIONE, LISCIATURA, TRATTAMENTO SUPERFICI, SABBIATURA - PRODOTTI PER LA PREPARAZIONE DELLE SUPERFICI, MANI DI FONDO
1852		25.5.YV1.01		Rimozione di scialbature, o di sottili strati di pittura, sovrapposte agli elementi lapidei tramite l'applicazione di impacchi di polpa di carta confezionati in soluzione con sostanze chimiche in sospensione da utilizzare nella formulazione più idonea alle specifiche caratteristiche ed alla natura della sostanza da rimuovere (miscele complessati, solventi, soluzioni leggermente basiche o acide). La lavorazione comprende l'esecuzione di piccoli campioni (tasselli) da sottoporre ad approvazione, la pulizia di supporto da eseguire manualmente con spazzole di fibra vegetale o con bisturi, l'applicazione dell'impacco conformemente alla formulazione ed ai tempi determinati nel corso delle campionature, l'asportazione dell'impacco e la fase finale della pulizia con l'azione combinata di spazzole vegetali, bisturi e leggeri spruzzi di acqua nebulizzata con l'apposito accessorio da giardinaggio, la pulizia finale, i ponti di servizio.		mq	€ 48,73		IMPACCHI (POLPA DI CARTA) PER LA RIMOZIONE DI SCIALBATURE PREESISTENTI DA ELEMENTI LAPIDEI
1853		25.5.YV1.02		Messa in luce, restauro e protezione di affreschi rinvenuti durante i lavori, consistente nella raschiatura, con la massima cura, del soprastante intonaco o pittura a calce, eliminazione di polvere e incrostazioni con pennello morbido e bisturi, pulitura delle superfici con solvente acquoso, fissaggio della pellicola pittorica con pennellatura a base di resina acrilica del tipo adeguato a successiva rimozione, nelle mani necessarie con interposti fogli di carta biodegradabile, compreso ponti di servizio, pulizie.		mq	€ 302,27		MESSA IN LUCE E PROTEZIONE DI AFFRESCHI
1854		25.5.YV1.03		Protezione e rimozione di affreschi su intonaci rinvenuti durante i lavori, consistente nella eliminazione di polvere e incrostazioni con pennello morbido e bisturi, pulitura delle superfici con solvente acquoso, fissaggio della pellicola pittorica con pennellatura a base di resina acrilica del tipo adeguato alla successiva rimozione, data nelle mani necessarie con interposti fogli di garze nel numero necessario, stacco dell'affresco con il suo fondo di intonaco eseguendo con la massima cura e a piccoli tratti successivi pressioni con martello di legno o gomma e lancia metallica al fine di evitare qualsiasi fessurazione, fissaggio su pannelli rigidi di legno, trasporto e deposito del pannello in area protetta nell'ambito del cantiere,compreso ponti di servizio, pulizie.		mq	€ 1.064,42		PROTEZIONE E RIMOZIONE DI AFFRESCHI
1855		25.5.YW4							IMPASTO E MISCELAZIONE, LISCIATURA, TRATTAMENTO SUPERFICI, SABBIATURA - ACQUA
1856		25.5.YW4.01		Pulizia di materiali lapidei da eseguire con impianto di acqua nebulizzata al fine di rimuovere depositi superficiali e croste nere raggiungendo un soddisfacente grado di pulizia senza intaccare l'integrità del paramento. La lavorazione comprende il noleggio, il trasporto, la messa a regime, lo smontaggio ed il ritrasporto dell'impianto di nebulizzazione munito di ugelli predisposti a doppia entrata (aria-acqua), regolabili nell'inclinazione, posti in serie con tubazioni separate in nilsan per acqua ed aria e collegati, tramite appositi collettori di distribuzione, alla condotta d'acqua ed al compressore d'aria, l'esecuzione di piccoli campioni (tasselli) da sottoporre ad approvazione, la pulizia di supporto da eseguire manualmente con spazzole di fibra vegetale o con bisturi, la messa in opera di un idoneo sistema di raccolta e deflusso delle acque di scarico, il rivestimento con teli di polietilene, da sigillare e collegare con adesivi impermeabili, dei materiali lapidei non interessati alla lavorazione o di altre parti della costruzione da proteggere, l'eventuale sigillatura, tramite elastomeri siliconici facilmente rimovibili, di fessure e cavità, l'applicazione della nebulizzazione, con la ricaduta dell'acqua a pioggia escludendo, quindi, il getto diretto sull'elemento lapideo; il tutto per l'esatto periodo di tempo determinato nel corso delle campionature, la pulizia finale, i ponti di servizio.		mq	€ 53,36		PULIZIA DI MATERIALI LAPIDEI CON ACQUA NEBULIZZATA
1857		25.5.ZG2							GIUNZIONI, SALDATURE, RIPARAZIONI - LATERIZI, TERRECOTTE, REFRATTARI
1858		25.5.ZG2.01		Restauro di cornici interne in muratura, superstiti, delle navate e dell'abside, consistente nella rimozione delle superfici instabili, perforazione della parte a sbalzo effettuata ogni 30 cm, inserimento nelle stesse di tondini del diametro di 10 mm fissati con boiacca di cemento, creazione di tracce nella muratura perimetrale per l'ancoraggio della soprastante cappa di consolidamento in calcestruzzo Rck 25 dello spessore fino a 6 cm armato con rete in acciaio, ripristino della sagoma superstite e costruzione delle parti mancanti come l'originale, finitura superficiale con intonaco di malta di calce e marmorino, compreso ponti di servizio, pulizie.					RESTAURO CORNICI INTERNE
1859		25.5.ZG2.01.A		Per sviluppo fino a 50 cm		m	€ 345,35		Per sviluppo fino a 50 cm
1860		25.5.ZG2.01.B		Per sviluppo fino a 100 cm		m	€ 488,07		Per sviluppo fino a 100 cm
1861		25.5.ZQ3							GIUNZIONI, SALDATURE, RIPARAZIONI - MALTE
1862		25.5.ZQ3.01		Consolidamento di intonaco originale non pittorico, distaccato sollevato in più punti o zone, privo di adesione che tende a staccarsi dall'arriccio o dalla muratura di supporto, eseguito da personale specializzato a qualsiasi altezza su pareti verticali, orizzontali o inclinate, sia piane che curve, mediante accurata pulitura delle cavità createsi tra l'intonaco finale e l'arriccio e/o la muratura di supporto, con aspirazione del materiale polverulento e malta disgregata, umidificazione delle cavità con iniezioni, a mezzo di siringhe, di acqua demineralizzata, da ripetere più volte, iniezione nelle cavità di consolidanti costituiti da impasti inorganici addizionati con resine acriliche idonei alle caratteristiche del manufatto da consolidare, compreso ove occorre interventi di consolidamento a punti mediante micro avvitature, il tutto da eseguirsi con la massima cautela al fine di prevenire eventuali fuoriuscite di composto consolidante dalle lesioni dell'intonaco; in opera compresi e compensati gli oneri per la pulitura a secco mediante spazzolatura delle superfici da depositi superficiali polverulenti, fissaggi provvisori mediante velatura, eventuali coperture e protezioni provvisorie di elementi od opere di facciata, i sollevamenti, la formazione dei piani di servizio.		mq	€ 194,98		CONSOLIDAMENTO DI INTONACO CON RESINE
1863		25.5.ZQ3.02		Restauro degli intonaci antichi presenti sulle murature interne, in pietra, comprendente la rimozione meccanica di spruzzi di cemento, pulitura delle superfici da consolidare mediante asportazione dei residui estranei con impacchi di carbonato di ammonio, consolidamento delle bordature eseguito con intonaco neutro composto da calce, marmorino in polvere, sabbia fina, calce idrata in emulsione; fissaggio delle superfici da conservare mediante ripetute applicazioni di emulsione in tricloroetano, stuccatura di tutte le picchettature, spaccature e fessurazioni allo stesso piano della superficie da restaurare con intonaco di tonalità simile all'originale, compreso ponti di servizio, pulizie.		mq	€ 207,56		RESTAURO INTONACI ANTICHI INTERNI
1864		26		RIPARAZIONI, RINFORZI, ADEGUAMENTI STRUTTURALI					RIPARAZIONI, RINFORZI, ADEGUAMENTI STRUTTURALI
1865		26.1		TRACCE ED ANCORAGGI					TRACCE ED ANCORAGGI
1866		26.1.HH2							MONTAGGIO E LAVORAZIONE DI CARPENTERIA - ACCIAIO
1867		26.1.HH2.01		Esecuzione di collegamenti tra travi in legno di solaio e murature esistenti come da disegni di progetto mediante formazione di fori in breccia nella muratura per una sezione minima di 500 cm² e posa in opera di piatti in acciaio trattati con vernice antiruggine delle dimensioni massime fino a 1500x50x5 mm con saldata in testa una staffa in tondo d'acciaio diam. 16, demolizione in breccia della muratura, getto in calcestruzzo, ripristino della muratura in mattoni pieni compreso casseri di contenimento, piatti e manufatti in acciaio, chiodatura delle lame alla struttura in legno, ponteggi, trasporto a discarica del materiale di risulta, indennità di discarica, tagli, sfridi, saldature.		cad	€ 55,92		COLLEGAMENTI TRAVI IN LEGNO E MURATURE ESISTENTI
1868		26.1.ZQ4							GIUNZIONI, SALDATURE, RIPARAZIONI - CALCESTRUZZI
1869		26.1.ZQ4.01		Esecuzione di ancoraggi a coda di rondine o passanti nelle strutture esistenti di qualsiasi tipo, compreso demolizione in breccia, pulizia del vano e bagnatura, fornitura e posa di gabbia in acciaio Fe B 44 k come da progetto, getto in opera di calcestruzzo avente Classe Rck 30 per riempimento, eventuali casserature di contenimento, ponteggi, trasporto a discarica del materiale di risulta con relativa indennità.					ANCORAGGI A CODA DI RONDINE
1870		26.1.ZQ4.01.A		In struttura di pietrame o laterizio,con sezione fino a 800 cm²		cad	€ 40,35		In struttura di pietrame o laterizio, con sezione fino a 800 cm²
1871		26.1.ZQ4.01.B		In struttura di pietrame o laterizio,con sezione fino a 1500 cm²		cad	€ 53,86		In struttura di pietrame o laterizio, con sezione fino a 1500 cm²
1872		26.1.ZQ4.01.C		In struttura di c.a.,con sezione fino a 800 cm²		cad	€ 52,80		In struttura di c.a., con sezione fino a 800 cm²
1873		26.1.ZQ4.01.D		In struttura di c.a.,con sezione fino a 1500 cm²		cad	€ 67,08		In struttura di c.a., con sezione fino a 1500 cm²
1874		26.2		TIRANTATURE					TIRANTATURE
1875		26.2.HH2							MONTAGGIO E LAVORAZIONE DI CARPENTERIA - ACCIAIO
1876		26.2.HH2.01		Fornitura e posa in opera di tiranti aventi le caratteristiche indicate nei disegni di progetto, costituiti da tondini in ferro completi di filettatura alle estremità, piastre di ancoraggio, pezzi speciali, bulloneria, compreso esecuzione di fori nella muratura, tensionamento, sigillatura, riparazione delle parti smosse, ripresa degli intonaci, due mani di colore antiruggine sulle parti metalliche rimaste in vista, tagli, sfridi, saldature.		kg	€ 7,89		TIRANTI E PIASTRE IN ACCIAIO
1877		26.3		RIPRESA VECCHIE MURATURE					RIPRESA VECCHIE MURATURE
1878		26.3.ZQ3							GIUNZIONI, SALDATURE, RIPARAZIONI - MALTE
1879		26.3.ZQ3.01		Esecuzione della riparazione delle lesioni presenti sulle murature in pietrame mediante allargamento delle lesioni e rimozione delle pietre instabili, pulizia e lievo delle parti friabili, pulizia con getto d'acqua, procedendo dall'alto verso il basso, rifacimento della muratura con pietre aventi caratteristiche simili o con mattoni pieni e con malta di cemento a completo riempimento, compreso rimozione della muratura instabile, sigillatura delle fughe con malta di cemento, ponteggi, spacco delle pietre e dei mattoni, sfridi, trasporto del materiale di risulta alle pubbliche discariche, indennità di discarica.		mc	€ 93,53		RIPARAZIONE DI LESIONI SU MURATURE IN PIETRAME
1880		26.3.ZQ3.02		Esecuzione della riparazione delle lesioni presenti sulle murature in pietrame mediante allargamento delle lesioni e rimozione delle pietre instabili, pulizia e lievo delle parti friabili, pulizia con getto d'acqua, procedendo dall'alto verso il basso, risarcimento della muratura con pietre aventi le stesse caratteristiche e con malta a base di legante cementizio, compreso rimozione della muratura instabile, stilatura delle fughe con malta di cemento additivata, ponteggi, spacco delle pietre, sfridi, trasporto del materiale di risulta alle pubbliche discariche, indennità di discarica.		mc	€ 96,80		RIPARAZIONE DI LESIONI SU MURATURE IN PIETRAME A VISTA
1881		26.4		CONSOLIDAMENTO CON INIEZIONI					CONSOLIDAMENTO CON INIEZIONI
1882		26.4.ZQ3							GIUNZIONI, SALDATURE, RIPARAZIONI - MALTE
1883		26.4.ZQ3.01		Esecuzione di iniezioni di consolidamento su murature in pietrame con boiacca di cemento avente le caratteristiche indicate nel progetto, compreso ponteggi, sigillatura delle lesioni con malta di cemento, inserimento e fissaggio dei condotti tubolari, iniezioni di prelavaggio con acqua su tutta la superficie interessata, cemento, mezzi meccanici d'iniezione, iniezione della miscela a saturazione, rimozione delle tubazioni e sigillatura dei fori utilizzati per iniettare la miscela cementizia.					INIEZIONI DI CONSOLIDAMENTO SU MURI IN PIETRAME
1884		26.4.ZQ3.01.A		Spessori fino a 40 cm		mq	€ 36,46		Spessori fino a 40 cm
1885		26.4.ZQ3.01.B		Spessori fino a 60 cm		mq	€ 48,62		Spessori fino a 60 cm
1886		26.4.ZQ3.01.C		Spessori fino a 80 cm		mq	€ 59,35		Spessori fino a 80 cm
1887		26.4.ZQ3.02		Esecuzione di consolidamento di murature in edifici storici per mezzo di iniezioni di legante idraulico a base inorganica additivato con fluidificante, resistente ai solfati ed ai gessi, in opera miscelato con acqua e sabbia, compreso fornitura dei materiali, stuccatura delle fessurazioni, inserimento e fissaggio di tubetti in gomma nella quantità necessaria, prima iniezione di acqua e successiva iniezione di miscela a bassa pressione fino a saturazione, rimozione delle tubazioni e sigillatura dei fori, pulizia, ponteggi necessari.					CONSOLIDAMENTO DI MURATURE CON INIEZIONI DI LEGANTE IDRAULICO INORGANICO
1888		26.4.ZQ3.02.A		Spessori fino a 40 cm		mq	€ 66,82		Spessori fino a 40 cm
1889		26.4.ZQ3.02.B		Spessori fino a 60 cm		mq	€ 81,45		Spessori fino a 60 cm
1890		26.4.ZQ3.02.C		Spessori fino a 80 cm		mq	€ 98,55		Spessori fino a 80 cm
1891		26.4.ZR4							GIUNZIONI, SALDATURE, RIPARAZIONI - LEGANTI A BASE DI RESINE
1892		26.4.ZR4.01		Esecuzione della riparazione delle lesioni su murature in pietrame o laterizio per mezzo di iniezioni di resine epossidiche bicomponenti senza solventi, secondo le indicazioni progettuali, in opera compreso fornitura dei materiali, stuccatura delle fessurazioni, inserimento e fissaggio dei tubetti per l'iniezione, pulizia dei condotti con aria compressa, iniezione della resina a bassa pressione, rimozione delle tubazioni e sigillatura dei fori, pulizia, ponteggi necessari.					RIPARAZIONE DI LESIONI DI MURATURA CON INIEZIONE DI RESINE EPOSSIDICHE
1893		26.4.ZR4.01.A		Per spessori fino a 40 cm		mq	€ 146,33		Per spessori fino a 40 cm
1894		26.4.ZR4.01.B		Per spessori fino a 60 cm		mq	€ 198,20		Per spessori fino a 60 cm
1895		26.4.ZR4.01.C		Per spessori fino a 80 cm		mq	€ 256,93		Per spessori fino a 80 cm
1896		26.5		CONSOLIDAMENTO CON RETE E BETONCINO					CONSOLIDAMENTO CON RETE E BETONCINO
1897		26.5.ZH2							GIUNZIONI, SALDATURE, RIPARAZIONI - ACCIAIO
1898		26.5.ZH2.01		Esecuzione di rinforzo di murature esistenti in pietrame, laterizio o c.a. per mezzo di perforazioni di qualsiasi lunghezza, eseguite con adeguata attrezzatura a rotopercussione, fornitura ed inserimento di barre d'acciaio di Classe Fe B 44 k e successiva iniezione a pressione di malta cementizia, in opera compreso formazione del cantiere, l'esecuzione di piani di lavoro sia per l'attrezzatura che per il personale, materiali d'uso e di consumo, la pulizia dei materiali di risulta.					RINFORZO MURATURE CON PERFORAZIONI E BARRE D'ACCIAIO
1899		26.5.ZH2.01.A		Con barre fino a diam.16 mm compreso		m	€ 74,42		Con barre fino a diam. 16 mm compreso
1900		26.5.ZH2.01.B		Con barre fino a diam.20 mm compreso		m	€ 83,61		Con barre fino a diam. 20 mm compreso
1901		26.5.ZH2.01.C		Con barre fino a diam.30 mm compreso		m	€ 94,02		Con barre fino a diam. 30 mm compreso
1902		26.5.ZQ3							GIUNZIONI, SALDATURE, RIPARAZIONI - MALTE
1903		26.5.ZQ3.01		Esecuzione della riparazione di lesioni diffuse su murature in elevazione di qualsiasi tipo e spessore, eseguite con il metodo seguente: allargamento su entrambe le facce delle fessure e lesioni maggiori asportando anche le parti di muratura smossa; pulizia accurata con getto d'acqua delle fessure e della muratura smossa; stuccatura delle fessure con malta cementizia e rifacimento della muratura smossa; applicazione su entrambe le facce della parete di una rete elettrosaldata (tondino diam. 4 mm maglia 10x10 cm o simile), risvoltandola per almeno 50 cm in corrispondenza degli spigoli verticali ed in parte alle spallette delle aperture. Le reti vanno fissate con chiodi alla muratura e collegate tra loro (anche attraverso le lesioni) con tondini di acciaio Fe B 32 diam. 10 mm, con 4 collegamenti per m²; previa bagnatura delle superfici, applicazione a spruzzo su entrambe le facce di un betoncino gunitato (spessore minimo 4 cm). Compreso ponteggi, rete elettrosaldata, tondini di collegamento, fori, materiali di fissaggio e consumo, betoncino, trasporto del materiale di risulta alle pubbliche discariche, indennità di discarica.		mq	€ 108,32		RIPARAZIONE DI LESIONI DIFFUSE CON RETE E BETONCINO SU DUE FACCE
1904		26.5.ZQ3.02		Esecuzione della riparazione di lesioni diffuse su murature in elevazione di qualsiasi tipo e spessore, eseguite con il metodo seguente: allargamento su una faccia delle fessure e lesioni maggiori asportando anche le parti di muratura smossa; pulizia accurata con getto d'acqua delle fessure e della muratura smossa; stuccatura delle fessure con malta cementizia e rifacimento della muratura smossa; applicazione su una faccia della parete di una rete elettrosaldata (tondino diam. 4 mm maglia 10x10 cm o simile), risvoltandola per almeno 50 cm in corrispondenza degli spigoli verticali ed in parte alle spallette delle aperture. Le reti vanno fissate con chiodi inseriti nella muratura con tondini di acciaio Fe B 32 diam. 10 mm, con 4 collegamenti per m² ; previa bagnatura delle superfici, applicazione a spruzzo su una faccia di un betoncino gunitato (spessore minimo 4 cm). Compreso ponteggi, rete elettrosaldata, tondini di collegamento, fori, materiali di fissaggio e consumo, betoncino, trasporto del materiale di risulta alle pubbliche discariche, indennità di discarica.		mq	€ 50,06		RIPARAZIONE DI LESIONI DIFFUSE CON RETE E BETONCINO SU UNA FACCIA
1905		26.5.ZQ4							GIUNZIONI, SALDATURE, RIPARAZIONI - CALCESTRUZZI
1906		26.5.ZQ4.01		Esecuzione di rinforzo di murature esistenti sia in c.a. sia in muratura di qualsiasi tipo mediante formazione di una lastra addossata alla muratura con getto di calcestruzzo avente Rck 30, compreso la rimozione degli intonaci, la pulizia del fondo, l'esecuzione degli ancoraggi necessari come da progetto con inserimento nella struttura esistente di barre metalliche sigillate con malta antiritiro, l'armo con casseri su un lato aventi superficie piana o curva, le puntellazioni dei casseri, i ponteggi, il disarmante, la vibratura, il disarmo, il trasporto a discarica del materiale rimosso e relativa indennità, ad esclusione del ferro d'armatura delle lastre compensato a parte.					RINFORZO DI MURATURE CON LASTRE ARMATE IN C.A.
1907		26.5.ZQ4.01.A		Per spessori fino a 10 cm compreso		mq	€ 68,62		Per spessori fino a 10 cm compreso
1908		26.5.ZQ4.01.B		Per spessori fino a 15 cm compreso		mq	€ 77,99		Per spessori fino a 15 cm compreso
1909		26.5.ZQ4.01.C		Per spessori fino a 20 cm compreso		mq	€ 88,83		Per spessori fino a 20 cm compreso
1910		26.5.ZQ4.01.D		Per spessori fino a 25 cm compreso		mq	€ 98,19		Per spessori fino a 25 cm compreso
1911		26.5.ZQ4.01.E		Sovrapprezzo per casseri a superficie curva		mq	€ 14,39		Sovrapprezzo per casseri a superficie curva
1912		26.6		RINFORZO TRAVI E PILASTRI					RINFORZO TRAVI E PILASTRI
1913		26.6.ZQ3							GIUNZIONI, SALDATURE, RIPARAZIONI - MALTE
1914		26.6.ZQ3.01		Esecuzione di rinforzo di esistenti pilastri in c.a. mediante getto in opera di betoncino reoplastico antiritiro per lo spessore minimo di 6 cm, con casseri di forma quadra o circolare, compreso la rimozione degli intonaci e dei rivestimenti, la demolizione della superficie del pilastro fino a mettere in luce l'armatura esistente, la pulizia del fondo, la bagnatura, la posa dell'armatura metallica integrativa, le casserature, la puntellazione, i ponteggi, il getto del betoncino, il disarmante, la vibratura, il disarmo, il trasporto a discarica del materiale rimosso con relativa indennità, ad esclusione del ferro d'armatura compensato a parte.					RINFORZO DI PILASTRI IN C.A.
1915		26.6.ZQ3.01.A		Con casseri di forma quadra		mq	€ 199,89		Con casseri di forma quadra
1916		26.6.ZQ3.01.B		Con casseri di forma circolare		mq	€ 220,75		Con casseri di forma circolare
1917		26.6.ZQ3.02		Esecuzione di rinforzo di esistenti travi in c.a. mediante getto in opera di betoncino reoplastico antiritiro per lo spessore minimo di 6 cm, compreso la rimozione degli intonaci, la bocciardatura o scalpellatura della superficie della trave e la rimozione dell'intradosso fino a mettere in luce l'armatura esistente, la pulizia del fondo, la bagnatura, la posa dell'armatura metallica integrativa, le casserature, la puntellazione, i ponteggi, il disarmante, il getto del betoncino, la vibratura, il disarmo, il trasporto a discarica del materiale rimosso con relativa indennità, ad esclusione del ferro d'armatura compensato a parte.		mq	€ 201,36		RINFORZO TRAVI IN C.A.
1918		26.6.ZQ4							GIUNZIONI, SALDATURE, RIPARAZIONI - CALCESTRUZZI
1919		26.6.ZQ4.01		Formazione di cordolo in c.a. confezionato con cemento CEM I 32,5, Classe Rck 30 a resistenza garantita, ricavato su murature in pietrame o laterizio esistenti, compresa la formazione di tracce nelle murature e le ammorsature a coda di rondine disposte alla distanza massima di 3,00 m, armate con barre da 14 mm e staffe diam. 6 mm, larghezza del cordolo fino a 40 cm ed altezza pari a quella del solaio, armato con 4 barre da 16 mm, staffe da 8 mm ogni 20 cm o comunque secondo le indicazioni progettuali, compreso inoltre la casseratura, il disarmo, il ferro di armatura, il getto, sfridi, ponteggi, il trasporto a discarica del materiale di risulta con relativa indennità, le stuccature.		m	€ 76,42		CORDOLO ESEGUITO SU MURATURE IN PIETRAME O LATERIZIO ESISTENTI
1920		26.6.ZQ4.02		Esecuzione di sostituzione di architravi, piattabande di qualsiasi forma, dimensione e materiale (pietrame, mattoni, legno, ferro, c.a., ecc.) compresa demolizione eseguita a mano o con mezzo meccanico, posa di teloni ed ogni altro provvedimento necessario per non arrecare danni ad opere non interessate al ripristino, puntellazione provvisoria, pulizia generale delle superfici interessate, formazione della nuova architrave con getto in opera di calcestruzzo avente Rck 30, eseguito eventualmente in due fasi, compreso ferro d'armatura tipo Fe B 44 k, armo, disarmo, ponteggi, il trasporto a discarica del materiale di risulta con relativa indennità.		m	€ 88,92		SOSTITUZIONE DI ARCHITRAVI E PIATTABANDE
1921		26.7		RINFORZO SOLAI E COPERTURE					RINFORZO SOLAI E COPERTURE
1922		26.7.SI1							POSA DI LASTRE O PANNELLI ORIZZONTALI - LEGNAME DA COSTRUZIONE
1923		26.7.SI1.01		Fornitura e posa in opera di tavole in legno di abete dello spessore di 4 cm di 1° scelta commerciale, avvitate o chiodate in direzione ortogonale al sottostante preesistente tavolato in legno al fine di irrigidire l'intero solaio compreso livellamento del piano esistente, puntellazione del solaio per messa in forza, spessoramenti, chiusura stretta dello stesso sulle murature perimetrali, tagli, sfridi, viti o chiodi per legno, mano di impregnante, ponteggi.					IRRIGIDIMENTO DI SOLAIO IN LEGNO MEDIANTE POSA DI TAVOLATO
1924		26.7.SI1.01.A		Tavoloni con unione a filo piano		mq	€ 38,63		Tavoloni con unione a filo piano
1925		26.7.SI1.01.B		Tavoloni maschiati		mq	€ 41,66		Tavoloni maschiati
1926		26.7.ZQ4							GIUNZIONI, SALDATURE, RIPARAZIONI - CALCESTRUZZI
1927		26.7.ZQ4.01		Esecuzione di rinforzo di solai esistenti in latero-c.a. mediante demolizione di file alternate di pignatte e della sovrastante cappa in cls e nuovo getto in opera di calcestruzzo Rck 30 nelle tracce risultanti compreso puntellazione sottostante, casseratura, posa di armatura metallica integrativa e di eventuali dispositivi di collegamento al taglio, la bagnatura, la vibratura, il disarmo, il trasporto a discarica del materiale demolito con relativa indennità, il mantenimento dell'armatura esistente, ad esclusione del ferro d'armatura aggiuntivo compensato a parte.					RINFORZO DI SOLAI IN LATERO-C.A.
1928		26.7.ZQ4.01.A		Per solai con altezza totale fino a 20 cm		mq	€ 63,44		Per solai con altezza totale fino a 20 cm
1929		26.7.ZQ4.01.B		Per solai con altezza totale fino a 24 cm		mq	€ 68,41		Per solai con altezza totale fino a 24 cm
1930		26.7.ZQ4.01.C		Per solai con altezza totale fino a 30 cm		mq	€ 73,36		Per solai con altezza totale fino a 30 cm
1931		26.7.ZQ4.01.D		Sovrapprezzo per getto della cappa da 4 cm		mq	€ 11,13		Sovrapprezzo per getto della cappa da 4 cm
1932		26.9		OPERE COMPLEMENTARI					OPERE COMPLEMENTARI
1933		26.9.ZQ4							GIUNZIONI, SALDATURE, RIPARAZIONI - CALCESTRUZZI
1934		26.9.ZQ4.01		Esecuzione di getto di calcestruzzo con Classe Rck 25 per riempimento di canne fumarie, nicchie, vani esistenti nelle murature portanti eseguito a qualsiasi altezza, compreso demolizione delle murature per consentire l'esecuzione dei getti, accurata pulizia del vano dalla fuliggine e asporto degli elementi in cotto in modo da mettere a nudo le superfici murarie di contorno, formazione dei casseri di contenimento, ponteggi, puntellazioni, trasporto in discarica del materiale di risulta con relativa indennità, esclusa l'eventuale armatura metallica che sarà compensata a parte.		mc	€ 40,25		GETTO DI CALCESTRUZZO PER RIEMPIMENTO DI CANNE FUMARIE
1935		27		COPERTURE					COPERTURE
1936		27.1		ELEMENTI PREFABBRICATI DI COPERTURA IN C.A.					ELEMENTI PREFABBRICATI DI COPERTURA IN C.A.
1937		27.1.GQ4							MONTAGGIO PREFABBRICATI - CALCESTRUZZI
1938		27.1.GQ4.01		Fornitura e posa in opera di coppelle prefabbricate di copertura in c.a.v. di forma curva con nervature inferiori, su luci di 2,50 m, da appoggiare su travi a V, realizzate in calcestruzzo armato vibrato di Classe minima Rck 40, compreso casseri metallici, vibratura, disarmo, carico, trasporto, sollevamento e posa, sistema di ancoraggio alla struttura portante, ferro d'armatura in barre Fe B 44 k per l'armatura lenta, sigillature, ponti di servizio.		mq	€ 59,31		COPPELLE PREFABBRICATE CURVE DI COPERTURA IN C.A.V.
1939		27.2		ELEMENTI PREFABBRICATI DI COPERTURA IN C.A.P.					ELEMENTI PREFABBRICATI DI COPERTURA IN C.A.P.
1940		27.2.GQ4							MONTAGGIO PREFABBRICATI - CALCESTRUZZI
1941		27.2.GQ4.01		Fornitura e posa in opera di travi prefabbricate precompresse diritte per coperture con sezione a &quot;doppio T&quot;, compreso casseri metallici, calcestruzzo di Classe minima Rck 45, vibratura, maturazione, disarmo, carico, trasporto, sollevamento, posa, sistema di ancoraggio e sigillatura dei fori per ancoraggio alla struttura portante, ferro d'armatura in trefoli aventi fpt &gt;190 Kg/mm² e in barre tipo Fe B 44 k per l'armatura lenta, ponteggi di servizio.					TRAVI PREFABBRICATE IN C.A.P., DIRITTE DI COPERTURA
1942		27.2.GQ4.01.A		Per momento di esercizio fino a 450 kNm		m	€ 149,95		Per momento di esercizio fino a 450 kNm
1943		27.2.GQ4.01.B		Per momento di esercizio fino a 700 kNm		m	€ 164,05		Per momento di esercizio fino a 700 kNm
1944		27.2.GQ4.01.C		Per momento di esercizio fino a 1000 kNm		m	€ 178,98		Per momento di esercizio fino a 1000 kNm
1945		27.2.GQ4.01.D		Per momento di esercizio fino a 1400 kNm		m	€ 204,65		Per momento di esercizio fino a 1400 kNm
1946		27.2.GQ4.01.E		Per momento di esercizio fino a 2000 kNm		m	€ 219,31		Per momento di esercizio fino a 2000 kNm
1947		27.2.GQ4.01.F		Per momento di esercizio fino a 2600 kNm		m	€ 247,50		Per momento di esercizio fino a 2600 kNm
1948		27.2.GQ4.02		Fornitura e posa in opera di travi prefabbricate precompresse per coperture con estradosso a doppia pendenza, sezione a &quot;doppio T&quot;, compreso casseri metallici, calcestruzzo di Classe minima Rck 45, vibratura, maturazione, disarmo, carico, trasporto, sollevamento, posa, sistema di ancoraggio e sigillatura dei fori per ancoraggio alla struttura portante, ferro d'armatura in trefoli aventi fpt &gt;190 Kg/mm² e in barre tipo Fe B 44 k per l'armatura lenta, ponteggi di servizio.					TRAVI PREFABBRICATE IN C.A.P., A DOPPIA PENDENZA
1949		27.2.GQ4.02.A		Per momento di esercizio fino a 600 kNm		m	€ 178,14		Per momento di esercizio fino a 600 kNm
1950		27.2.GQ4.02.B		Per momento di esercizio fino a 1000 kNm		m	€ 192,24		Per momento di esercizio fino a 1000 kNm
1951		27.2.GQ4.02.C		Per momento di esercizio fino a 1800 kNm		m	€ 207,17		Per momento di esercizio fino a 1800 kNm
1952		27.2.GQ4.02.D		Per momento di esercizio fino a 2600 kNm		m	€ 233,41		Per momento di esercizio fino a 2600 kNm
1953		27.2.GQ4.02.E		Per momento di esercizio fino a 3600 kNm		m	€ 263,50		Per momento di esercizio fino a 3600 kNm
1954		27.2.GQ4.03		Fornitura e posa in opera di tegoli prefabbricati di copertura con forma a doppio T realizzati in calcestruzzo armato precompresso di Classe minima Rck 45, compreso casseri metallici, vibratura, disarmo, posti in opera compreso carico, trasporto, sollevamento e posa, sistema di ancoraggio alla struttura portante e sigillature, ferro d'armatura del tegolo in trefoli aventi fpt &gt;19 N/mm² ed in barre Fe B 44 k per l'armatura lenta, ponti di servizio					TEGOLO DI COPERTURA A DOPPIO T IN C.A.P.
1955		27.2.GQ4.03.A		Con altezza fino a 30 cm,luci fino a 10 m		mq	€ 52,64		Con altezza fino a 30 cm, luci fino a 10 m
1956		27.2.GQ4.03.B		Con altezza fino a 60 cm,luci fino a 20 m		mq	€ 60,63		Con altezza fino a 60 cm, luci fino a 20 m
1957		27.2.GQ4.04		Fornitura e posa in opera di tegoli prefabbricati di copertura con forma a &quot;V&quot; realizzati in calcestruzzo armato precompresso di Classe minima Rck 45, avente dimensioni di 2,50 m in larghezza e 1,0 m circa in altezza, compreso casseri metallici, vibratura, disarmo, posti in opera con interasse di 5,0 m compreso carico, trasporto, sollevamento e posa, sistema di ancoraggio alla struttura portante e sigillature, ferro d'armatura del tegolo in trefoli aventi fpt &gt;19 N/mm² ed in barre Fe B 44 k per l'armatura lenta, ponti di servizio.					TEGOLO DI COPERTURA A &quot;V&quot; IN C.A.P.
1958		27.2.GQ4.04.A		Per lunghezze fino a 12 m		m	€ 198,73		Per lunghezze fino a 12 m
1959		27.2.GQ4.04.B		Per lunghezze fino a 20 m		m	€ 219,16		Per lunghezze fino a 20 m
1960		27.3		TAVOLATI DI COPERTURA IN LEGNO					TAVOLATI DI COPERTURA IN LEGNO
1961		27.3.SI1							POSA DI LASTRE O PANNELLI ORIZZONTALI - LEGNAME DA COSTRUZIONE
1962		27.3.SI1.01		Fornitura e posa in opera di tavolato in legno dell'essenza specificata con superficie a vista a taglio sega per coperture, fissato alle travi portanti in legno o acciaio con chiodi o viti, compreso piallatura del lato in vista, tagli, sfridi, adattamenti su compluvi e displuvi delle falde, due mani di impregnante, formazione di fori, asole.					TAVOLATO IN LEGNO PER COPERTURA
1963		27.3.SI1.01.A		Tavole in legno abete spessore 25 mm		mq	€ 23,97		Tavole in legno abete spessore 25 mm
1964		27.3.SI1.01.B		Tavole in legno abete spessore 35 mm		mq	€ 28,19		Tavole in legno abete spessore 35 mm
1965		27.3.SI1.01.C		Tavole in legno larice spessore 25 mm		mq	€ 27,28		Tavole in legno larice spessore 25 mm
1966		27.3.SI1.01.D		Tavole in legno larice spessore 35 mm		mq	€ 32,97		Tavole in legno larice spessore 35 mm
1967		27.4		TAVOLATI DI COPERTURA IN LATERIZIO					TAVOLATI DI COPERTURA IN LATERIZIO
1968		27.4.SG2							POSA DI LASTRE O PANNELLI ORIZZONTALI - LATERIZI, TERRECOTTE, REFRATTARI
1969		27.4.SG2.01		Esecuzione di falda in pendenza di coperture costituita da muretti in laterizio forato da 8 cm posti ad interasse max 1,0 m, in opera con malta di cemento, posati anche in corrispondenza di colmi, compluvi e displuvi, tagliati superiormente per la formazione della pendenza delle falde, con finitura in malta di cemento del piano di posa inclinato per l'appoggio dei tavelloni in laterizio dello spessore minimo di 6 cm, a formazione del tavolato di copertura, e con cappa superiore in calcestruzzo avente Rck 25, spessore di 3/4 cm, armata con leggera rete elettrosaldata, in opera compreso tagli, sfridi, regolarizzazione del piano della cappa.		mq	€ 42,22		MURETTI E TAVELLONI PER FORMAZIONE DI PENDENZA DI COPERTURA
1970		27.4.SG2.02		Fornitura e posa in opera di tavelloni in laterizio forati a formazione di tavolato di copertura posti in opera su muretti o su travi in legno, compreso sigillatura dei giunti e delle fughe con malta bastarda, tagli, sfridi, adattamenti su compluvi e displuvi delle falde, ponteggi, formazione di fori, asole.					TAVELLONATO IN LATERIZIO PER COPERTURA
1971		27.4.SG2.02.A		Tavelloni dello spessore di 6 cm		mq	€ 22,41		Tavelloni dello spessore di 6 cm
1972		27.4.SG2.02.B		Tavelloni dello spessore di 8 cm		mq	€ 25,00		Tavelloni dello spessore di 8 cm
1973		27.4.SG2.03		Fornitura e posa in opera di tavelline in laterizio nuove o di recupero, dim. 25x12x3 cm, a formazione di sottomanto di copertura poste in opera su listelli in legno, compensati a parte, compreso sigillatura dei giunti e delle fughe con malta bastarda, pulitura delle tavelline di recupero, tagli, sfridi, adattamenti su compluvi e displuvi delle falde, ponteggi, formazione di fori, asole.					SOTTOMANTO DI COPERTURA IN TAVELLINE DI LATERIZIO
1974		27.4.SG2.03.A		Tavelline nuove		mq	€ 34,00		Tavelline nuove
1975		27.4.SG2.03.B		Tavelline di recupero		mq	€ 31,03		Tavelline di recupero
1976		27.5		TAVOLATI DI COPERTURA IN LAMIERA					TAVOLATI DI COPERTURA IN LAMIERA
1977		27.5.NH2							POSA DI ELEMENTI A SOVRAPPOSIZIONE, TEGOLE, COPPI - ACCIAIO
1978		27.5.NH2.01		Fornitura e posa in opera di copertura in lamiera grecata in acciaio zincato, su superfici piane o inclinate, avente greca di qualunque forma e dimensione, in opera a qualunque altezza di imposta, compresi accessori di fissaggio in acciaio zincato in quantità adeguata alla situazione d'uso, guarnizioni di tenuta, sovrapposizioni, pezzi speciali, lamiera zincata per formazione di colmi, displuvi e compluvi, sfridi, fori, ponteggi provvisori, con l'esclusione di scossaline di bordo o converse da compensarsi a parte.					COPERTURA PIANA O INCLINATA IN LAMIERA GRECATA IN ACCIAIO ZINCATO
1979		27.5.NH2.01.A		Lamiera A 40/P 920 spessore 0,8 mm		mq	€ 19,81		Lamiera A 40/P 920 spessore 0,8 mm
1980		27.5.NH2.01.B		Lamiera A 40/P 920 spessore 1,0 mm		mq	€ 21,20		Lamiera A 40/P 920 spessore 1,0 mm
1981		27.5.NH2.01.C		Lamiera A 40/P 920 spessore 1,2 mm		mq	€ 22,47		Lamiera A 40/P 920 spessore 1,2 mm
1982		27.5.NH2.01.D		Lamiera A 55/P 800 spessore 0,8 mm		mq	€ 21,07		Lamiera A 55/P 800 spessore 0,8 mm
1983		27.5.NH2.01.E		Lamiera A 55/P 800 spessore 1,0 mm		mq	€ 22,76		Lamiera A 55/P 800 spessore 1,0 mm
1984		27.5.NH2.01.F		Lamiera A 55/P 800 spessore 1,2 mm		mq	€ 24,14		Lamiera A 55/P 800 spessore 1,2 mm
1985		27.5.NH2.01.G		Lamiera A 75/P 760 spessore 0,8 mm		mq	€ 22,33		Lamiera A 75/P 760 spessore 0,8 mm
1986		27.5.NH2.01.H		Lamiera A 75/P 760 spessore 1,0 mm		mq	€ 24,14		Lamiera A 75/P 760 spessore 1,0 mm
1987		27.5.NH2.01.I		Lamiera A 75/P 760 spessore 1,2 mm		mq	€ 25,82		Lamiera A 75/P 760 spessore 1,2 mm
1988		27.5.NH2.01.J		Lamiera A 100/P 500 spessore 0,8 mm		mq	€ 24,28		Lamiera A 100/P 500 spessore 0,8 mm
1989		27.5.NH2.01.K		Lamiera A 100/P 500 spessore 1,0 mm		mq	€ 26,51		Lamiera A 100/P 500 spessore 1,0 mm
1990		27.5.NH2.01.L		Lamiera A 100/P 500 spessore 1,2 mm		mq	€ 28,46		Lamiera A 100/P 500 spessore 1,2 mm
1991		27.5.NH2.01.M		Sovrapprezzo per preverniciatura		mq	€ 0,67		Sovrapprezzo per preverniciatura
1992		27.5.NH2.02		Esecuzione di copertura con pannelli autoportanti coibentati in lamiera grecata di acciaio zincato con coibentazione in poliuretano espanso con spessore di 3 cm sopra greca e strato superiore di protezione in cartonfeltro bitumato, con supporto in lamiera grecata con altezza della greca fino a 50 mm, zincata, preverniciata sul lato a vista. In opera compreso il fissaggio con viti autofilettanti o automaschianti diam. 6,0 mm dotate di rondelle in PVC, come da particolari della Ditta produttrice, la sigillatura in corrispondenza degli appoggi con schiuma poliuretanica, la predisposizione alla successiva posa dell'impermeabilizzazione e di fori per la posa di lucernai e di apparecchiature da disporre sulla copertura, rivettatura in corrispondenza delle giunzioni e degli appoggi, tagli, sfridi, eventuali ponti di servizio.					COPERTURA IN PANNELLI METALLICI AUTOPORTANTI COIBENTATI. GRECATURA FINO A 50 mm
1993		27.5.NH2.02.A		Spess.lamiera 6/10 mm		mq	€ 28,24		Spess. lamiera 6/10 mm
1994		27.5.NH2.02.B		Spess.lamiera 7/10 mm		mq	€ 28,95		Spess. lamiera 7/10 mm
1995		27.5.NH2.02.C		Spess.lamiera 8/10 mm		mq	€ 29,79		Spess. lamiera 8/10 mm
1996		27.5.NH2.02.D		Sovrapprezzo per ogni cm in più di isolamento termico oltre i primi 3 cm		mq	€ 0,94		Sovrapprezzo per ogni cm in più di isolamento termico oltre i primi 3 cm
1997		27.5.NH2.03		Esecuzione di copertura coibentata sandwich realizzata con pannelli monolitici con doppia lamiera grecata zincata, preverniciata ciascuna su un lato, spessore 0,5 mm, di cui la prima con altezza della greca fino a 50 mm e la seconda con profilo leggermente sagomato, con interposto isolamento in poliuretano espanso, fissate con viti in acciaio zincato e autofilettanti, come da particolari della Ditta produttrice, compreso fornitura e posa dei pannelli, formazione con lamiera preverniciata dello spessore di 8/10 mm di colmi, displuvi, compluvi, raccordi, cappellotti sopra le giunzioni, guarnizioni, tagli, sfridi, sovrapposizioni, ponteggi di servizio, con l'esclusione di scossaline di bordo, converse, mantovane e telai di chiusura in corrispondenza dei lucernai da compensarsi a parte.					COPERTURA INCLINATA CON PANNELLI METALLICI MONOLITICI. GRECATURA FINO A 50 mm
1998		27.5.NH2.03.A		Spessore isolamento 30 mm		mq	€ 33,11		Spessore isolamento 30 mm
1999		27.5.NH2.03.B		Spessore isolamento 40 mm		mq	€ 34,08		Spessore isolamento 40 mm
2000		27.5.NH2.03.C		Spessore isolamento 50 mm		mq	€ 34,92		Spessore isolamento 50 mm
2001		27.5.NH2.03.D		Spessore isolamento 60 mm		mq	€ 35,75		Spessore isolamento 60 mm
2002		27.5.NH2.03.E		Spessore isolamento 80 mm		mq	€ 36,87		Spessore isolamento 80 mm
2003		27.6		TAVOLATI DI COPERTURE IN LASTRE					TAVOLATI DI COPERTURE IN LASTRE
2004		27.6.NF2							POSA DI ELEMENTI A SOVRAPPOSIZIONE, TEGOLE, COPPI - CONGLOMERATI MINERALI
2005		27.6.NF2.01		Fornitura e posa in opera di lastre ondulate in fibrocemento per coperture inclinate poste in opera su struttura predisposta, costituite da miscela omogenea di cemento e fibre sintetiche con rinforzo lungo l'asse longitudinale con reggette in polipropilene atte a conferire una resistenza ai carichi verticali, compreso sormonti adeguati, pezzi speciali di colmo e displuvi, fissaggio, sigillature dei fissaggi, tagli, sfridi, ponteggi, formazione di fori o asole.					COPERTURA IN LASTRE ONDULATE DI FIBROCEMENTO
2006		27.6.NF2.01.A		Lastre diritte		mq	€ 25,54		Lastre diritte
2007		27.6.NF2.01.B		Lastre curve		mq	€ 30,70		Lastre curve
2008		28		SISTEMI STRUTTURALI COMPLETI					SISTEMI STRUTTURALI COMPLETI
2009		28.1		MICROTUNNEL					MICROTUNNEL
2010		28.1.AB1							LAVORI EDILIZI IN GENERALE - PER UTILIZZO GENERALE
2011		28.1.AB1.01		Impianto di cantiere, inclusi i trasporti in andata e ritorno, la preparazione delle attrezzature microtunnel presso le officine dell'Appaltatore, lo scarico ed il montaggio delle stesse in prossimità ed all'interno del pozzo di spinta, l'esecuzione di tutti gli allacciamenti elettrici e idraulici per dare le attrezzature pronte per perforare, lo smontaggio di tutte le attrezzature a fine spinta.					IMPIANTO CANTIERE E SMONTAGGIO ATTREZZATURE PER MICROTUNNEL
2012		28.1.AB1.01.A		Per DN 300 -DN 400 -DN 500		acorpo	€ 19.987,39		Per DN 300 - DN 400 - DN 500
2013		28.1.AB1.01.B		Per DN 600 -DN 800		acorpo	€ 23.122,42		Per DN 600 - DN 800
2014		28.1.AB1.01.C		Per DN 1000 -DN 1100 -DN 1200 -DN 1400		acorpo	€ 31.024,03		Per DN 1000 - DN 1100 - DN 1200 - DN 1400
2015		28.1.AB1.01.D		Per DN 1500 -DN 1600 -DN 1800		acorpo	€ 48.098,04		Per DN 1500 - DN 1600 - DN 1800
2016		28.1.AB1.01.E		Per DN 2000		acorpo	€ 65.945,84		Per DN 2000
2017		28.1.AB1.01.F		Per DN 2500		acorpo	€ 79.375,40		Per DN 2500
2018		28.1.AB1.02		Impianto parziale di cantiere, e montaggio con rotazione delle attrezzature nell'ambito di un pozzo di spinta già utilizzato per una precedente perforazione, l'esecuzione di tutti gli allacciamenti elettrici e idraulici per dare le attrezzature pronte per perforare, nonché lo smontaggio a fine spinta.					IMPIANTO DI CANTIERE PARZIALE PER L'ESECUZIONE DI ALTRE TRATTE DA UNO STESSO POZZO DI SPINTA PER MICROTUNNEL
2019		28.1.AB1.02.A		Per DN 300 -DN 400 -DN 500		acorpo	€ 5.950,64		Per DN 300 - DN 400 - DN 500
2020		28.1.AB1.02.B		Per DN 600 -DN 800		acorpo	€ 8.456,47		Per DN 600 - DN 800
2021		28.1.AB1.02.C		Per DN 1000 -DN 1100 -DN 1200 -DN 1400		acorpo	€ 11.139,90		Per DN 1000 - DN 1100 - DN 1200 - DN 1400
2022		28.1.AB1.02.D		Per DN 1500 -DN 1600 -DN 1800		acorpo	€ 13.897,68		Per DN 1500 - DN 1600 - DN 1800
2023		28.1.AB1.02.E		Per DN 2000		acorpo	€ 22.904,88		Per DN 2000
2024		28.1.AB1.02.F		Per DN 2500		acorpo	€ 26.424,04		Per DN 2500
2025		28.1.AB1.03		Impianto di cantiere, e montaggio delle attrezzature su un pozzo di spinta successivo al primo nell'ambito di uno stesso cantiere, l'esecuzione di tutti gli allacciamenti elettrici e idraulici per dare le attrezzature pronte per perforare, nonché lo smontaggio a fine spinta.					IMPIANTO DI CANTIERE PARZIALE PER L'ESECUZIONE DI TRATTE DA UN POZZO DI SPINTA SUCCESSIVO AL PRIMO PER MICROTUNNEL
2026		28.1.AB1.03.A		Per DN 300 -DN 400 -DN 500		acorpo	€ 9.125,60		Per DN 300 - DN 400 - DN 500
2027		28.1.AB1.03.B		Per DN 600 -DN 800		acorpo	€ 11.500,63		Per DN 600 - DN 800
2028		28.1.AB1.03.C		Per DN 1000 -DN 1100 -DN 1200 -DN 1400		acorpo	€ 15.927,12		Per DN 1000 - DN 1100 - DN 1200 - DN 1400
2029		28.1.AB1.03.D		Per DN 1500 -DN 1600 -DN 1800		acorpo	€ 27.853,19		Per DN 1500 - DN 1600 - DN 1800
2030		28.1.AB1.03.E		Per DN 2000		acorpo	€ 40.379,55		Per DN 2000
2031		28.1.AB1.03.F		Per DN 2500		acorpo	€ 47.760,72		Per DN 2500
2032		28.1.CD2							TERRE, SCAVI, RILEVATI, MASSICCIATE - SOTTOSUOLO
2033		28.1.CD2.01		Esecuzione di perforazione e posa in opera di tubazioni, con tecnica del microtunnelling ad evacuazione idraulica dello smarino, con controllo remoto e guida della testa fresante da una stazione posta in superficie in terreni teneri, controllo continuo della posizione della testa fresante mediante idoneo sistema (laser, giroscopio, ecc.) compresa l'utilizzo dei mezzi speciali di perforazione, la manodopera necessaria, i materiali di consumo, l'energia elettrica, l'acqua necessaria alla perforazione, il trasporto in superficie e il trattamento dei materiali di scavo, il trasporto a discarica del materiale di risulta proveniente dagli scavi con relativa indennità, escluso i pozzi di spinta ed arrivo ed i tubi.					PERFORAZIONE E POSA DI TUBAZIONI CON TECNICA MICROTUNNELLING A SMARINO IDRAULICO
2034		28.1.CD2.01.A		Per tubazioni DN 300		m	€ 575,39		Per tubazioni DN 300
2035		28.1.CD2.01.B		Per tubazioni DN 400		m	€ 617,66		Per tubazioni DN 400
2036		28.1.CD2.01.C		Per tubazioni DN 500		m	€ 672,40		Per tubazioni DN 500
2037		28.1.CD2.01.D		Per tubazioni DN 600		m	€ 798,46		Per tubazioni DN 600
2038		28.1.CD2.01.E		Per tubazioni DN 800		m	€ 855,67		Per tubazioni DN 800
2039		28.1.CD2.01.F		Per tubazioni DN 1000		m	€ 1.024,45		Per tubazioni DN 1000
2040		28.1.CD2.01.G		Per tubazioni DN 1100		m	€ 1.092,31		Per tubazioni DN 1100
2041		28.1.CD2.01.H		Per tubazioni DN 1200		m	€ 1.168,43		Per tubazioni DN 1200
2042		28.1.CD2.01.I		Per tubazioni DN 1400		m	€ 1.300,19		Per tubazioni DN 1400
2043		28.1.CD2.01.J		Per tubazioni DN 1500		m	€ 1.529,58		Per tubazioni DN 1500
2044		28.1.CD2.01.K		Per tubazioni DN 1600		m	€ 1.618,42		Per tubazioni DN 1600
2045		28.1.CD2.01.L		Per tubazioni DN 1800		m	€ 1.905,98		Per tubazioni DN 1800
2046		28.1.CD2.01.M		Per tubazioni DN 2000		m	€ 2.357,86		Per tubazioni DN 2000
2047		28.1.CD2.01.N		Per tubazioni DN 2500		m	€ 2.708,94		Per tubazioni DN 2500
2048		28.1.CD2.02		Sovrapprezzo da applicare alla voce 28.1.CD2.01, per perforazione eseguita in terreni costituiti da roccia avente resistenza alla compressione monoassiale fino ai valori riportati in elenco per ciascun diametro.					SOVRAPPREZZO PER PERFORAZIONE IN ROCCIA PER MICROTUNNEL
2049		28.1.CD2.02.A		Per tubazioni DN 500/600,resistenza fino a 500 kg/cm²		m	€ 254,72		Per tubazioni DN 500/600, resistenza fino a 500 kg/cm²
2050		28.1.CD2.02.B		Per tubazioni DN 800,resistenza fino a 500 kg/cm²		m	€ 351,86		Per tubazioni DN 800, resistenza fino a 500 kg/cm²
2051		28.1.CD2.02.C		Per tubazioni DN 1000,resistenza fino a 750 kg/cm²		m	€ 435,94		Per tubazioni DN 1000, resistenza fino a 750 kg/cm²
2052		28.1.CD2.02.D		Per tubazioni DN 1100,resistenza fino a 750 kg/cm²		m	€ 500,85		Per tubazioni DN 1100, resistenza fino a 750 kg/cm²
2053		28.1.CD2.02.E		Per tubazioni DN 1200,resistenza fino a 750 kg/cm²		m	€ 509,43		Per tubazioni DN 1200, resistenza fino a 750 kg/cm²
2054		28.1.CD2.02.F		Per tubazioni DN 1400,resistenza fino a 750 kg/cm²		m	€ 633,34		Per tubazioni DN 1400, resistenza fino a 750 kg/cm²
2055		28.1.CD2.02.G		Per tubazioni DN 1500,resistenza fino a 750 kg/cm²		m	€ 729,72		Per tubazioni DN 1500, resistenza fino a 750 kg/cm²
2056		28.1.CD2.02.H		Per tubazioni DN 1600,resistenza fino a 2000 kg/cm²		m	€ 802,00		Per tubazioni DN 1600, resistenza fino a 2000 kg/cm²
2057		28.1.CD2.02.I		Per tubazioni DN 1800,resistenza fino a 2000 kg/cm²		m	€ 874,29		Per tubazioni DN 1800, resistenza fino a 2000 kg/cm²
2058		28.1.CD2.02.J		Per tubazioni DN 2000,resistenza fino a 2000 kg/cm²		m	€ 963,78		Per tubazioni DN 2000, resistenza fino a 2000 kg/cm²
2059		28.1.CD2.02.K		Per tubazioni DN 2500,resistenza fino a 2000 kg/cm²		m	€ 977,55		Per tubazioni DN 2500, resistenza fino a 2000 kg/cm²
2060		28.1.IQ4							CANALIZZAZIONI, TUBAZIONI - CALCESTRUZZI
2061		28.1.IQ4.01		Fornitura franco cantiere di tubazioni in c.a.c. realizzate in stabilimento secondo DIN 4035, con calcestruzzo Rck 500, armati con doppia spirale continua in acciaio Fe B 44 k, completi di giunti a tenuta torniti, costituiti da manicotto in acciaio Fe 360 verniciato incorporato nel getto e da guarnizione secondo DIN 4060. Sono compresi le valvole di lubrificazione, i ganci di sollevamento, l'anello in legno di ripartizione della spinta, le stazioni intermedie di spinta (1 ogni 30 tubi), il trasporto, lo scarico in cantiere.					FORNITURA TUBI IN C.A. IDONEI ALLA SPINTA PER REALIZZAZIONE MICROTUNNEL
2062		28.1.IQ4.01.A		Per tubazioni DN 300		m	€ 136,62		Per tubazioni DN 300
2063		28.1.IQ4.01.B		Per tubazioni DN 400		m	€ 163,93		Per tubazioni DN 400
2064		28.1.IQ4.01.C		Per tubazioni DN 500		m	€ 189,83		Per tubazioni DN 500
2065		28.1.IQ4.01.D		Per tubazioni DN 600		m	€ 217,75		Per tubazioni DN 600
2066		28.1.IQ4.01.E		Per tubazioni DN 800		m	€ 245,11		Per tubazioni DN 800
2067		28.1.IQ4.01.F		Per tubazioni DN 1000		m	€ 271,07		Per tubazioni DN 1000
2068		28.1.IQ4.01.G		Per tubazioni DN 1100		m	€ 324,84		Per tubazioni DN 1100
2069		28.1.IQ4.01.H		Per tubazioni DN 1200		m	€ 354,95		Per tubazioni DN 1200
2070		28.1.IQ4.01.I		Per tubazioni DN 1400		m	€ 390,14		Per tubazioni DN 1400
2071		28.1.IQ4.01.J		Per tubazioni DN 1500		m	€ 414,22		Per tubazioni DN 1500
2072		28.1.IQ4.01.K		Per tubazioni DN 1600		m	€ 469,50		Per tubazioni DN 1600
2073		28.1.IQ4.01.L		Per tubazioni DN 1800		m	€ 583,81		Per tubazioni DN 1800
2074		28.1.IQ4.01.M		Per tubazioni DN 2000		m	€ 664,62		Per tubazioni DN 2000
2075		28.1.IQ4.01.N		Per tubazioni DN 2500		m	€ 891,61		Per tubazioni DN 2500
2076		28.2		TENSOSTRUTTURE					TENSOSTRUTTURE
2077		28.2.JN6							TENSOSTRUTTURE, TIRANTATURE, RETI, GRIGLIATI - MATERIE PLASTICHE E FIBRE SINTETICHE, RESINE TERMOPLASTICHE
2078		28.2.JN6.01		Fornitura e posa in opera di copertura a vela in tensostruttura, costituita da colonne perimetrali di varie altezze in acciaio inox e da membrana prestirata impermeabile di copertura in tessuto poliestere del peso di 1.250 g/m², spalmato in PVC con laccatura lucida su due lati, resistenza al fuoco di Classe II, con forma in pianta triangolare o quadra, in opera compreso tensionatura con cavi d'acciaio ad alta resistenza, ancoraggi in acciaio inox, trasporto, montaggio, ad esclusione dei plinti di ancoraggio compensati a parte.					COPERTURA A VELA IN TENSOSTRUTTURA
2079		28.2.JN6.01.A		Per superficie coperta fino a 100 m²		mq	€ 210,75		Per superficie coperta fino a 100 m²
2080		28.2.JN6.01.B		Per superficie coperta fino a 200 m²		mq	€ 226,27		Per superficie coperta fino a 200 m²
2081		28.2.JN6.01.C		Per superficie coperta fino a 500 m²		mq	€ 244,62		Per superficie coperta fino a 500 m²
2082		28.2.JN6.02		Fornitura e posa in opera di copertura con struttura di sostegno in tendostruttura per pagode, gazebi e simili, costituita da telai metallici con colonne e travi in tubi d'acciaio Fe 430 zincato, da membrana impermeabile di copertura in tessuto poliestere del peso di 800 g/m², spalmato in PVC con laccatura lucida sui due lati, resistenza al fuoco Classe II, con forma in pianta prevalentemente quadra, in opera compreso giunti, collegamenti, fissaggio del telo, ancoraggi, compluvi e grondaie per il deflusso di acque piovane, trasporto, montaggio, ad esclusione dei plinti di ancoraggio compensati a parte.					COPERTURA A TENDOSTRUTTURA
2083		28.2.JN6.02.A		Per superficie coperta fino a 16 m²		mq	€ 211,79		Per superficie coperta fino a 16 m²
2084		28.2.JN6.02.B		Per superficie coperta fino a 25 m²		mq	€ 216,27		Per superficie coperta fino a 25 m²
2085		28.2.JN6.02.C		Per superficie coperta fino a 36 m²		mq	€ 222,03		Per superficie coperta fino a 36 m²
2086		28.2.JN6.02.D		Per superficie coperta fino a 100 m²		mq	€ 233,22		Per superficie coperta fino a 100 m²
2087		30		ARTICOLAZIONE DEGLI SPAZI ESTERNI					ARTICOLAZIONE DEGLI SPAZI ESTERNI
2088		30.1		RECINZIONI E STACCIONATURE					RECINZIONI E STACCIONATURE
2089		30.1.BH2							DEMOLIZIONI, RIMOZIONI - ACCIAIO
2090		30.1.BH2.01		Esecuzione della rimozione di recinzioni realizzate in rete metallica, profili d'acciaio, elementi prefabbricati di qualsiasi tipo, altezza e spessore, compreso, puntelli, tagli, rimozione dei cancelli e portoni, paletti di supporto, trasporto a discarica del materiale di risulta, indennità di discarica, con la sola esclusione delle fondazioni compensate con altra voce.					RIMOZIONI DI RECINZIONI
2091		30.1.BH2.01.A		In rete metallica		mq	€ 4,91		In rete metallica
2092		30.1.BH2.01.B		In profili metallici		mq	€ 9,08		In profili metallici
2093		30.1.BH2.01.C		In legno		mq	€ 6,43		In legno
2094		30.1.HI1							MONTAGGIO E LAVORAZIONE DI CARPENTERIA - LEGNAME DA COSTRUZIONE
2095		30.1.HI1.01		Fornitura e posa in opera di recinzione in legno di pino trattato a spigoli smussati, trattato in autoclave secondo le norme DIN 68800 - UNI 8859, realizzata con pali di sostegno tondi e pannelli di elementi mezzi tondi diam. 8 cm, compreso trattamento con soluzione idrorepellente 'Extra-Coat', scavo, infissione, ritombamento, tagli, sfridi, ferramenta di fissaggio in acciaio zincato, viti in acciaio brunito, cancello, tracciamenti.					RECINZIONE IN ELEMENTI MEZZI TONDI IN LEGNO DI PINO TRATTATO
2096		30.1.HI1.01.A		Altezza 90 cm		m	€ 53,07		Altezza 90 cm
2097		30.1.HI1.01.B		Altezza 120 cm		m	€ 62,86		Altezza 120 cm
2098		30.1.JH2							TENSOSTRUTTURE, TIRANTATURE, RETI, GRIGLIATI - ACCIAIO
2099		30.1.JH2.01		Esecuzione di recinzione con rete romboidale o quadra, filo diam. 2 mm in acciaio zincato e plasticato, paletti a T della sezione di 35 mm, interasse non superiore a 180 cm in opera inghisati su muretti e fori già predisposti, compreso fili tenditori di acciaio zincato e plasticato diam. 3,3 mm, elementi di controvento, fornitura dei materiali, scavo e getto, montaggio.					RECINZIONE IN RETE METALLICA ZINCATA E PLASTICATA
2100		30.1.JH2.01.A		Altezza 100 cm		m	€ 24,40		Altezza 100 cm
2101		30.1.JH2.01.B		Altezza 125 cm		m	€ 27,11		Altezza 125 cm
2102		30.1.JH2.01.C		Altezza 140 cm		m	€ 29,36		Altezza 140 cm
2103		30.1.JH2.01.D		Altezza 160 cm		m	€ 34,29		Altezza 160 cm
2104		30.1.JH2.01.E		Altezza 200 cm		m	€ 41,53		Altezza 200 cm
2105		30.1.JH2.01.F		Altezza 250 cm		m	€ 45,13		Altezza 250 cm
2106		30.1.JH2.02		Fornitura e posa in opera di recinzione in rete di ferro zincato fissata mediante legature in filo di ferro, avente le stesse caratteristiche della rete, ai fili di ferro zincati orizzontali ed ai paletti a T in acciaio zincato posti ad interasse max. di 1,80 m su muretti e fori già predisposti e con controventature aventi le stesse caratteristiche ogni 10 paletti ed agli angoli; n. 3 fili orizzontali, tenditori, assistenze murarie alla posa, sigillatura dei paletti, filo spinato a 3 fili e 4 punte da posare alla sommità, controventature, saldature elettriche delle controventature ai paletti, pitturazione delle parti saldate con zinco a freddo, materiali di consumo.					RECINZIONE IN RETE DI FERRO ZINCATO
2107		30.1.JH2.02.A		Altezza 100 cm		m	€ 22,51		Altezza 100 cm
2108		30.1.JH2.02.B		Altezza 125 cm		m	€ 24,62		Altezza 125 cm
2109		30.1.JH2.02.C		Altezza 140 cm		m	€ 27,25		Altezza 140 cm
2110		30.1.JH2.02.D		Altezza 160 cm		m	€ 31,94		Altezza 160 cm
2111		30.1.JH2.02.E		Altezza 200 cm		m	€ 38,65		Altezza 200 cm
2112		30.1.JH2.02.F		Altezza 250 cm		m	€ 41,55		Altezza 250 cm
2113		30.1.JH2.03		Fornitura e posa in opera di recinzione costituita da pannelli in acciaio elettrosaldato preverniciato del peso non superiore a 10 kg/m², compreso piantane di sostegno fissate su murature e fori esistenti, bulloni di sicurezza con rondella in acciaio inox, tagli, sfridi, saldature, bordature, assistenze murarie, trasporto, carico, scarico, puntelli, materiali di consumo.					RECINZIONI CON PANNELLI GRIGLIATI ELETTROSALDATI IN ACCIAIO ZINCATO PREVERNICIATO
2114		30.1.JH2.03.A		Altezza pannello 120 cm		mq	€ 47,04		Altezza pannello 120 cm
2115		30.1.JH2.03.B		Altezza pannello 140 cm		mq	€ 51,46		Altezza pannello 140 cm
2116		30.1.JH2.03.C		Altezza pannello 150 cm		mq	€ 56,79		Altezza pannello 150 cm
2117		30.1.JH2.03.D		Altezza pannello 170 cm		mq	€ 62,18		Altezza pannello 170 cm
2118		30.1.JH2.03.E		Altezza pannello 200 cm		mq	€ 72,63		Altezza pannello 200 cm
2119		30.1.SI1							POSA DI LASTRE O PANNELLI ORIZZONTALI - LEGNAME DA COSTRUZIONE
2120		30.1.SI1.01		Fornitura e posa in opera di recinzione in legno di pino trattato a spigoli smussati, trattato in autoclave secondo le norme DIN 68800 - UNI 8859 realizzata con pali di sostegno posizionati su manufatti o scavi già predisposti, traversi rettangolari da 3,5x6 cm e tavolette sagomate, compreso trattamento con soluzione idrorepellente &quot;Extra-Coat&quot;, tagli, sfridi, ferramenta di fissaggio in acciaio zincato, viti in acciaio brunito, cancello, tracciamenti.					RECINZIONE CON TAVOLETTE SQUADRATE IN LEGNO DI PINO TRATTATO
2121		30.1.SI1.01.A		Pali di sostegno da 9x9xh150 cm,tavoletta sagomata da 2x11xh80 cm,numero due traversi		m	€ 58,35		Pali di sostegno da 9x9xh150 cm, tavoletta sagomata da 2x11xh80 cm, numero due traversi
2122		30.1.SI1.01.B		Pali di sostegno da 9x9xh200 cm,tavoletta sagomata da 2x11xh120 cm,numero due traversi		m	€ 69,78		Pali di sostegno da 9x9xh200 cm, tavoletta sagomata da 2x11xh120 cm, numero due traversi
2123		30.1.SI1.01.C		Pali di sostegno da 9x9xh250 cm,tavoletta sagomata da 2x11xh200 cm,numero tre traversi		m	€ 85,88		Pali di sostegno da 9x9xh250 cm, tavoletta sagomata da 2x11xh200 cm, numero tre traversi
2124		30.2		CANCELLI NELLE RECINZIONI					CANCELLI NELLE RECINZIONI
2125		30.2.HH2							MONTAGGIO E LAVORAZIONE DI CARPENTERIA - ACCIAIO
2126		30.2.HH2.01		Fornitura e posa in opera di cancelli in acciaio scorrevoli su guide inferiori, realizzati con profili angolari, piatti, UPN, L, lamiere e semilavorati trafilati a caldo, oppure con sagome composte mediante saldatura come da particolari costruttivi, compreso il carico, trasporto, scarico a piè d'opera, montaggio, assemblaggio, unioni metalliche con saldatura o bulloni, piastre di appoggio, irrigidimenti, ruote tornite a doppio cuscinetto, assistenze murarie.					CANCELLI IN ACCIAIO SCORREVOLI
2127		30.2.HH2.01.A		Con due mani di vernice antiruggine epossidica		kg	€ 4,77		Con due mani di vernice antiruggine epossidica
2128		30.2.HH2.01.B		Con zincatura a caldo		kg	€ 5,25		Con zincatura a caldo
2129		30.2.HH2.02		Fornitura e posa in opera di cancelli in acciaio tipo Fe 37, realizzato con profilati normali quadri, tondi, angolari, piatti e lamiere, compreso cerniere, fermo-porta inferiore, serratura, maniglie, verniciatura o zincatura a caldo, fissaggio al basamento, tagli, sfridi, puntelli, assistenze murarie.					CANCELLI IN ACCIAIO A DUE ANTE
2130		30.2.HH2.02.A		Con due mani di fondo e due di smalto sintetico		kg	€ 5,92		Con due mani di fondo e due di smalto sintetico
2131		30.2.HH2.02.B		Con zincatura a caldo		kg	€ 6,56		Con zincatura a caldo
2132		30.2.XX1							MONTAGGIO E ASSEMBLAGGIO DI COMPONENTI PREFABBRICATI COMPLESSI - MATERIALI VARI E COMPLESSI PER IMPIANTI MECCANICI
2133		30.2.XX1.01		Fornitura e posa in opera di automazione per cancelli a battente a due ante realizzata in accordo alle norme UNI EN 12445 e 12453 ed alla Direttiva macchine 98/37/CE, costituita da n. 2 centraline oleodinamiche di comando a 230 V con blocco idraulico in apertura e chiusura complete di contenitori, n. 2 cassette portanti, n. 2 martinetti, una apparecchiatura elettronica di comando, tubi flessibili in rame di collegamento, completi di raccordi, pulsantiera da interno, pulsantiera a chiave da esterno, lampeggiante, chiavi di sblocco, coppia di fotocellule, scheda di decodifica segnale radio, antenna corta, cartello ammonitore &quot;ATTENZIONE CANCELLO AUTOMATICO&quot;, coste di sicurezza, tubazioni e cavi in partenza dalla centralina di comando verso tutte le apparecchiature a servizio dell'automazione, adattamenti del portone, n. 2 telecomandi, accessori, attivazione, collaudo finale, ed assistenze murarie.					AUTOMAZIONE IDRAULICA PER CANCELLI DI TIPO A BATTENTE
2134		30.2.XX1.01.A		Per portoni con anta avente peso fino a 800 kg e martinetto con apertura 100 °		acorpo	€ 2.631,67		Per portoni con anta avente peso fino a 800 kg e martinetto con apertura 100°
2135		30.2.XX1.01.B		Per portoni con anta avente peso fino a 800 kg e martinetto con apertura 180 °		acorpo	€ 2.715,43		Per portoni con anta avente peso fino a 800 kg e martinetto con apertura 180°
2136		30.2.XX1.02		Fornitura e posa in opera di automazione per cancelli scorrevoli ad uso industriale realizzata in accordo alle norme UNI EN 12445 e 12453 ed alla Direttiva Macchine 98/37/CE costituita da motoriduttore a cremagliera 230 V monofase o 400 V trifase per peso superiore a 1000 kg, per esterno, cremagliera di adatta dimensione completa di boccole distanziatrici, fine corsa, apparecchiatura elettronica a microprocessore con frenatura elettronica incorporata, temporizzazione di sicurezza motori tempo di pausa regolabile, fotocellule e connettori, coste pneumatiche di sicurezza e pressostato, pulsantiera a chiave da esterno, scheda di decodifica segnale radio, lampeggiante da esterno, ricevitore radio, piastra in ferro di fissaggio motoriduttore, antenna corta, cartello ammonitore &quot;ATTENZIONE CANCELLO AUTOMATICO&quot;, tubazioni e cavi in partenza dalla centralina di comando verso tutte le apparecchiature a servizio dell'automazione,adattamenti del portone, n. 2 telecomandi, accessori, attivazione collaudo finale ed assistenze murarie.					AUTOMAZIONE PER CANCELLI DI TIPO SCORREVOLE
2137		30.2.XX1.02.A		Per portoni di peso fino a 1000 kg		acorpo	€ 1.609,11		Per portoni di peso fino a 1000 kg
2138		30.2.XX1.02.B		Per portoni di peso oltre 1000 kg e fino a 2200 kg		acorpo	€ 2.204,09		Per portoni di peso oltre 1000 kg e fino a 2200 kg
2139		30.2.XX1.02.C		Per portoni di peso oltre 2200 kg e fino a 3500 kg		acorpo	€ 3.164,88		Per portoni di peso oltre 2200 kg e fino a 3500 kg
2140		31		SERRAMENTI ESTERNI					SERRAMENTI ESTERNI
2141		31.1		SERRAMENTI FISSI E GRIGLIE					SERRAMENTI FISSI E GRIGLIE
2142		31.1.BH2							DEMOLIZIONI, RIMOZIONI - ACCIAIO
2143		31.1.BH2.01		Esecuzione della rimozione di griglie o inferriate in acciaio poste in opera sulle pareti esterne o interne di qualsiasi forma e dimensione, a qualsiasi altezza, compreso ponteggi, trasporto a discarica del materiale di risulta, indennità di discarica, tagli, materiali di consumo.		mq	€ 13,42		RIMOZIONE DI GRIGLIE O INFERRIATE IN ACCIAIO
2144		31.1.BH4							DEMOLIZIONI, RIMOZIONI - ALLUMINIO
2145		31.1.BH4.01		Esecuzione della rimozione di serramenti interni ed esterni di qualsiasi tipo (legno, ferro, alluminio, PVC) e dimensione, compresi ponteggi, coprifili, controcassa, vetri, accatastamento entro l'area di cantiere del materiale riutilizzabile, trasporto a discarica del materiale di risulta, indennità di discarica.					RIMOZIONE DI SERRAMENTI SIA INTERNI CHE ESTERNI
2146		31.1.BH4.01.A		Interni		mq	€ 16,54		Interni
2147		31.1.BH4.01.B		Esterni		mq	€ 20,09		Esterni
2148		31.1.XH2							MONTAGGIO E ASSEMBLAGGIO DI COMPONENTI PREFABBRICATI COMPLESSI - ACCIAIO
2149		31.1.XH2.01		Fornitura e posa in opera di grigliato fisso di aerazione realizzato con telaio in profili di acciaio zincati preverniciati e rete zincata a maglia quadra, compreso controtelaio, viti di fissaggio, assistenze murarie, tasselli ad espansione, ponteggi.					GRIGLIATO FISSO DI AERAZIONE IN PROFILI DI ACCIAIO E RETE ZINCATA
2150		31.1.XH2.01.A		Filo diam.1 mm,maglia 10x10 mm		mq	€ 66,42		Filo diam. 1 mm, maglia 10x10 mm
2151		31.1.XH2.01.B		Filo diam.1 mm,maglia 15x15 mm		mq	€ 67,14		Filo diam. 1 mm, maglia 15x15 mm
2152		31.1.XH2.01.C		Filo diam.2 mm,maglia 14x14 mm		mq	€ 67,74		Filo diam. 2 mm, maglia 14x14 mm
2153		31.1.XH2.01.D		Filo diam.2 mm,maglia 20x20 mm		mq	€ 68,37		Filo diam. 2 mm, maglia 20x20 mm
2154		31.1.XH2.02		Fornitura e posa in opera di inferriate di protezione realizzate con profili in acciaio di qualsiasi tipo a semplice disegno, compreso controtelaio, telaio, tagli, sfridi, sistema di fissaggio, ponteggi, assistenze murarie.					INFERRIATE DI PROTEZIONE IN ACCIAIO
2155		31.1.XH2.02.A		In acciaio		kg	€ 8,11		In acciaio
2156		31.1.XH2.02.B		In ferro battuto con elementi preforgiati		kg	€ 9,97		In ferro battuto con elementi preforgiati
2157		31.1.XH2.02.C		Sovrapprezzo per zincatura a caldo		kg	€ 0,84		Sovrapprezzo per zincatura a caldo
2158		31.1.XH2.02.D		Sovrapprezzo per due mani di fondo e due mani di smalto sintetico		kg	€ 1,25		Sovrapprezzo per due mani di fondo e due mani di smalto sintetico
2159		31.1.XH2.03		Fornitura e posa in opera di grigliato fisso in lamiera di acciaio, costituito da elementi in lamiera piegati a Z, come da particolari costruttivi, fissati al telaio mediante rivettatura o saldatura, compreso controcassa in lamiera zincata, telaio, ponteggi, tagli, sfridi, rete antitopo, assistenze murarie.					GRIGLIATO FISSO DI AERAZIONE IN LAMIERA DI ACCIAIO
2160		31.1.XH2.03.A		In lamiera zincata preverniciata		kg	€ 9,95		In lamiera zincata preverniciata
2161		31.1.XH2.03.B		In lamiera zincata		kg	€ 9,27		In lamiera zincata
2162		31.1.XH2.04		Fornitura e posa in opera di serramento fisso realizzato con profili normali in acciaio zincato preverniciato o alluminio, con tamponamento in rete ondulata nera a maglia quadra, 15x15 diam. 1,50, compreso ferramenta di sostegno, controtelaio, opere murarie, due mani di vernice di fondo e due di smalto sintetico, tagli, sfridi, materiali di consumo.					SERRAMENTO FISSO CON TAMPONAMENTO IN RETE ONDULATA
2163		31.1.XH2.04.A		Con profili in acciaio		mq	€ 103,89		Con profili in acciaio
2164		31.1.XH2.04.B		Con profili in alluminio colore naturale		mq	€ 95,71		Con profili in alluminio colore naturale
2165		31.1.XH2.05		Fornitura e posa in opera di serramento fisso realizzato con profili in acciaio a T - L - Z senza porta guarnizioni della profondità di 40 mm compreso tagli, sfridi, controtelaio, guarnizioni di tenuta adesive, sigillature, accessori, mostrine, ponteggi, assistenze murarie, verniciatura con due mani di fondo e due mani di smalto ferromicaceo, con la sola esclusione dei vetri che verranno compensati con altro articolo.					SERRAMENTO FISSO IN ACCIAIO CON PROFILI SENZA PORTA GUARNIZIONI
2166		31.1.XH2.05.A		Finestra vetrata ad una anta fissa		mq	€ 171,27		Finestra vetrata ad una anta fissa
2167		31.1.XH2.05.B		Finestra vetrata a più ante fisse		mq	€ 182,71		Finestra vetrata a più ante fisse
2168		31.1.XH2.05.C		Sovrapprezzo per curvatura dei profili		mq	€ 9,73		Sovrapprezzo per curvatura dei profili
2169		31.1.XH2.06		Fornitura e posa in opera di serramento fisso realizzato con profili in acciaio zincato con porta guarnizioni, profondità di 40 mm compreso verniciatura con due mani di fondo e due di smalto ferromicaceo, guarnizioni di tenuta in gomma Dutral, controtelaio in acciaio zincato, accessori, coprifili, mostrine, fermavetri, tagli, sfridi, sigillature, ponteggi, assistenze murarie, ferramenta di fissaggio con la sola esclusione dei vetri compensati con altro articolo.					SERRAMENTO FISSO IN ACCIAIO ZINCATO CON PROFILI PORTA GUARNIZIONI
2170		31.1.XH2.06.A		Finestra vetrata ad una anta fissa		mq	€ 181,99		Finestra vetrata ad una anta fissa
2171		31.1.XH2.06.B		Finesta vetrata a più ante fisse		mq	€ 193,41		Finesta vetrata a più ante fisse
2172		31.1.XH2.06.C		Sovrapprezzo per profili con profondità 50 mm		mq	€ 19,73		Sovrapprezzo per profili con profondità 50 mm
2173		31.1.XH2.06.D		Sovrapprezzo per profili con profondità 55 mm		mq	€ 23,26		Sovrapprezzo per profili con profondità 55 mm
2174		31.1.XH2.06.E		Sovrapprezzo per profili con profondità 60 mm		mq	€ 29,60		Sovrapprezzo per profili con profondità 60 mm
2175		31.1.XH2.06.F		Sovrapprezzo per profili con profondità 70 mm		mq	€ 37,76		Sovrapprezzo per profili con profondità 70 mm
2176		31.1.XH2.06.G		Sovrapprezzo per profili tagliafuoco RE 60		mq	€ 120,26		Sovrapprezzo per profili tagliafuoco RE 60
2177		31.1.XH2.06.H		Sovrapprezzo per profili a taglio termico		mq	€ 95,83		Sovrapprezzo per profili a taglio termico
2178		31.1.XH2.06.I		Sovrapprezzo per profili blindati		mq	€ 111,11		Sovrapprezzo per profili blindati
2179		31.1.XH3							MONTAGGIO E ASSEMBLAGGIO DI COMPONENTI PREFABBRICATI COMPLESSI - ACCIAI SPECIALI
2180		31.1.XH3.01		Fornitura e posa in opera di serramento fisso realizzato con profili in acciaio inox con porta guarnizioni, profondità 50 mm, compreso guarnizioni di tenuta in gomma Dutral, controtelaio in acciaio zincato, accessori, fermavetro, coprifili, mostrine, tagli, sfridi, sigillature, ponteggi, assistenze murarie, ferramenta di fissaggio con la sola esclusione dei vetri compensati con altro articolo.					SERRAMENTO FISSO IN ACCIAIO INOX
2181		31.1.XH3.01.A		Finestra vetrata ad una anta fissa		mq	€ 248,95		Finestra vetrata ad una anta fissa
2182		31.1.XH3.01.B		Finestra vetrata a più ante fisse		mq	€ 255,41		Finestra vetrata a più ante fisse
2183		31.1.XH3.01.C		Sovrapprezzo per profili con profondità 55 mm		mq	€ 24,66		Sovrapprezzo per profili con profondità 55 mm
2184		31.1.XH3.01.D		Sovrapprezzo per profili con profondità 70 mm		mq	€ 60,60		Sovrapprezzo per profili con profondità 70 mm
2185		31.1.XH3.01.E		Sovrapprezzo per profili a taglio termico		mq	€ 107,10		Sovrapprezzo per profili a taglio termico
2186		31.1.XH3.01.F		Sovrapprezzo per profili blindati		mq	€ 123,07		Sovrapprezzo per profili blindati
2187		31.1.XH4							MONTAGGIO E ASSEMBLAGGIO DI COMPONENTI PREFABBRICATI COMPLESSI - ALLUMINIO
2188		31.1.XH4.01		Firnitura e posa in opera di grigliato fisso realizzato con lamelle prefabbricate di alluminio piegate a Z, preverniciate con colori RAL a scelta, compreso profilo porta lamelle, rete antitopo, controcassa in lamiera zincata, ponteggi, tagli, sfridi, assistenze murarie.		kg	€ 9,76		GRIGLIATO FISSO DI AERAZIONE IN LAMELLE PREFABBRICATE DI ALLUMINIO
2189		31.1.XH4.02		Fornitura e posa in opera di inferriate di protezione in alluminio costruite con traversi in tubolare di alluminio da 40x40 mm, con giunti terminali telescopici muniti di piastre forate per il fissaggio a parete mediante tasselli ad espansione in acciaio brunito e ottone, montati in tubolare di alluminio da 20x40 mm, fissati ai traversi con viti inossidabili, con tappi di chiusura inferiori e superiori, compreso controtelaio, tagli, sfridi, ponteggi.					INFERRIATE DI PROTEZIONE IN ALLUMINIO
2190		31.1.XH4.02.A		In alluminio verniciato a fuoco,colore a scelta		mq	€ 221,95		In alluminio verniciato a fuoco,colore a scelta
2191		31.1.XH4.02.B		In alluminio anodizzato,colore a scelta		mq	€ 210,90		In alluminio anodizzato, colore a scelta
2192		31.1.XH4.02.C		In alluminio elettrocolorato,colore a scelta		mq	€ 215,83		In alluminio elettrocolorato, colore a scelta
2193		31.1.XH4.03		Fornitura e posa in opera di grigliato fisso di aerazione in lamiera di alluminio costituito da lamelle orizzontali inclinate antipioggia piegate a Z, compreso telaio, controtelaio, rete antitopo interna in acciaio zincato, ponteggi, assistenze murarie, tagli sfridi, sigillature.					GRIGLIATO FISSO DI AERAZIONE IN LAMIERA DI ALLUMINIO
2194		31.1.XH4.03.A		In alluminio anodizzato		kg	€ 14,18		In alluminio anodizzato
2195		31.1.XH4.03.B		In alluminio elettrocolorato		kg	€ 14,75		In alluminio elettrocolorato
2196		31.1.XH4.03.C		In alluminio verniciato con mano di aggrappante e due di smalto		kg	€ 15,65		In alluminio verniciato con mano di aggrappante e due di smalto
2197		31.1.XH4.04		Fornitura e posa in opera di serramento fisso realizzato con profili in alluminio anodizzato o elettrocolorato, profondità 45 mm, compreso guarnizioni di tenuta in gomma Dutral, controtelaio, accessori, fermavetro, coprifili, mostrine, tagli, sfridi, sigillature, ponteggi, assistenze murarie, ferramenta di fissaggio con la sola esclusione dei vetri compensati con altro articolo.					SERRAMENTO FISSO IN ALLUMINIO
2198		31.1.XH4.04.A		Finestra vetrata ad una anta fissa		mq	€ 203,17		Finestra vetrata ad una anta fissa
2199		31.1.XH4.04.B		Finestra vetrata a più ante fisse		mq	€ 208,02		Finestra vetrata a più ante fisse
2200		31.1.XH4.04.C		Sovrapprezzo per profili con profondità 50 mm		mq	€ 19,73		Sovrapprezzo per profili con profondità 50 mm
2201		31.1.XH4.04.D		Sovrapprezzo per profili con profondità 55 mm		mq	€ 25,37		Sovrapprezzo per profili con profondità 55 mm
2202		31.1.XH4.04.E		Sovrapprezzo per profili con profondità 60 mm		mq	€ 31,85		Sovrapprezzo per profili con profondità 60 mm
2203		31.1.XH4.04.F		Sovrapprezzo per profili a taglio termico		mq	€ 80,33		Sovrapprezzo per profili a taglio termico
2204		31.1.XH4.04.G		Sovrapprezzo per profili blindati		mq	€ 111,11		Sovrapprezzo per profili blindati
2205		31.1.XH4.04.H		Sovrapprezzo per verniciatura a forno		mq	€ 10,03		Sovrapprezzo per verniciatura a forno
2206		31.1.XH6							MONTAGGIO E ASSEMBLAGGIO DI COMPONENTI PREFABBRICATI COMPLESSI - LEGHE DI RAME
2207		31.1.XH6.01		Fornitura e posa in opera di serramento fisso realizzato con profili in bronzo con porta guarnizioni, profondità 55 mm, compreso guarnizioni di tenuta in gomma Dutral, controtelaio in acciaio zincato, accessori, fermavetro, coprifili, mostrine, tagli, sfridi, sigillature, ponteggi, assistenze murarie, ferramenta di fissaggio con la sola esclusione dei vetri compensati con altro articolo.					SERRAMENTO FISSO IN BRONZO CON PROFILI PORTA GUARNIZIONI
2208		31.1.XH6.01.A		Finestra vetrata ad una anta fissa		mq	€ 264,03		Finestra vetrata ad una anta fissa
2209		31.1.XH6.01.B		Finestra vetrata a più ante fisse		mq	€ 269,79		Finestra vetrata a più ante fisse
2210		31.1.XH6.01.C		Sovrapprezzo per curvatura dei profili		mq	€ 11,27		Sovrapprezzo per curvatura dei profili
2211		31.1.XI1							MONTAGGIO E ASSEMBLAGGIO DI COMPONENTI PREFABBRICATI COMPLESSI - LEGNAME DA COSTRUZIONE
2212		31.1.XI1.01		Fornitura e posa in opera di serramento fisso realizzato con profili in legno massiccio douglas o similare della profondità di 50 mm compreso controcassa in legno abete, sigillature, cornici, fermavetro, coprifili, mostrine, viti di fissaggio, due mani di impregnante a base di solventi organici contenente anche pigmenti per ottenere la colorazione desiderata, due mani di vernice oleuretanica satinata (&quot;cera&quot;), assistenze murarie, ponteggi, con la sola esclusione dei vetri compensati con altro articolo.					SERRAMENTO FISSO IN LEGNO DOUGLAS
2213		31.1.XI1.01.A		Finestra vetrata ad una anta fissa		mq	€ 220,91		Finestra vetrata ad una anta fissa
2214		31.1.XI1.01.B		Finestra vetrata a più ante fisse		mq	€ 226,08		Finestra vetrata a più ante fisse
2215		31.1.XI1.01.C		Sovrapprezzo per profili con profondità 55 mm		mq	€ 9,87		Sovrapprezzo per profili con profondità 55 mm
2216		31.1.XI1.01.D		Sovrapprezzo per profili curvi		mq	€ 36,64		Sovrapprezzo per profili curvi
2217		31.1.XI1.01.E		Sovrapprezzo per profili in legno larice		mq	€ 5,64		Sovrapprezzo per profili in legno larice
2218		31.1.XI1.01.F		Sovrapprezzo per profili in legno rovere		mq	€ 49,33		Sovrapprezzo per profili in legno rovere
2219		31.1.XI1.01.G		Sovrapprezzo per profili in legno castagno		mq	€ 59,19		Sovrapprezzo per profili in legno castagno
2220		31.2		SERRAMENTI A CERNIERA					SERRAMENTI A CERNIERA
2221		31.2.XH2							MONTAGGIO E ASSEMBLAGGIO DI COMPONENTI PREFABBRICATI COMPLESSI - ACCIAIO
2222		31.2.XH2.01		Fornitura e posa in opera di serramento apribile a cerniera, realizzato con profili a T-L-Z senza porta guarnizioni, della profondità di 40 mm, compreso tagli, sfridi, controtelaio, guarnizioni di tenuta adesive, sigillature, accessori, mostrine, ponteggi, assistenze murarie, verniciatura con due mani di fondo e due mani di smalto ferromicaceo, con la sola esclusione dei vetri compensati con altro articolo.					SERRAMENTO IN ACCIAIO APRIBILE A CERNIERA CON PROFILI SENZA PORTA GUARNIZIONI
2223		31.2.XH2.01.A		Finestra vetrata ad una anta		mq	€ 213,05		Finestra vetrata ad una anta
2224		31.2.XH2.01.B		Finestra vetrata con due ante		mq	€ 222,93		Finestra vetrata con due ante
2225		31.2.XH2.01.C		Sovrapprezzo per curvatura dei profili		mq	€ 14,09		Sovrapprezzo per curvatura dei profili
2226		31.2.XH2.02		Fornitura e posa in opera di serramento apribile a cerniera, realizzato con profili in acciaio con porta guarnizioni, profondità 40 mm, compreso guarnizioni di tenuta in gomma Dutral, verniciatura a smalto,controtelaio in acciaio zincato, accessori, fermavetro, coprifili, mostrine, tagli, sfridi, ferramenta di sostegno e chiusura in alluminio o ottone, sigillature con mastice siliconico, ponteggi, assistenze murarie, con la sola esclusione dei vetri compensati con altro articolo.					SERRAMENTO IN ACCIAIO APRIBILE A CERNIERA CON PROFILI CON PORTA GUARNIZIONI
2227		31.2.XH2.02.A		Finestra vetrata ad una anta		mq	€ 203,90		Finestra vetrata ad una anta
2228		31.2.XH2.02.B		Finestra vetrata con due ante		mq	€ 212,35		Finestra vetrata con due ante
2229		31.2.XH2.02.C		Finestra vetrata con anta fissa ed una apribile		mq	€ 225,03		Finestra vetrata con anta fissa ed una apribile
2230		31.2.XH2.02.D		Finestra vetrata con anta fissa e due apribili		mq	€ 230,39		Finestra vetrata con anta fissa e due apribili
2231		31.2.XH2.02.E		Finestra vetrata con più ante apribili		mq	€ 232,53		Finestra vetrata con più ante apribili
2232		31.2.XH2.02.F		Sovrapprezzo per profili blindati		mq	€ 111,11		Sovrapprezzo per profili blindati
2233		31.2.XH2.02.G		Sovrapprezzo per profili a taglio termico		mq	€ 95,83		Sovrapprezzo per profili a taglio termico
2234		31.2.XH2.02.H		Sovrapprezzo per profili con profondità 50 mm		mq	€ 19,73		Sovrapprezzo per profili con profondità 50 mm
2235		31.2.XH2.02.I		Sovrapprezzo per profili con profondità 55 mm		mq	€ 23,26		Sovrapprezzo per profili con profondità 55 mm
2236		31.2.XH2.02.J		Sovrapprezzo per profili con profondità 60 mm		mq	€ 29,60		Sovrapprezzo per profili con profondità 60 mm
2237		31.2.XH2.02.K		Sovrapprezzo per profili tagliafuoco RE 60		mq	€ 120,26		Sovrapprezzo per profili tagliafuoco RE 60
2238		31.2.XH3							MONTAGGIO E ASSEMBLAGGIO DI COMPONENTI PREFABBRICATI COMPLESSI - ACCIAI SPECIALI
2239		31.2.XH3.01		Fornitura e posa in opera di serramento apribile a cerniera, realizzato con profili in acciaio con porta guarnizioni, profondità 50 mm, compreso guarnizioni di tenuta in gomma Dutral, controtelaio in acciaio zincato, accessori, fermavetro, coprifili, mostrine, tagli, sfridi, ferramenta di sostegno e chiusura in alluminio o ottone, sigillature con mastice siliconico, ponteggi, assistenze murarie, con la sola esclusione dei vetri compensati con altro articolo.					SERRAMENTO IN ACCIAIO INOX APRIBILE A CERNIERA
2240		31.2.XH3.01.A		Finestra vetrata ad una anta		mq	€ 273,68		Finestra vetrata ad una anta
2241		31.2.XH3.01.B		Finestra vetrata con due ante		mq	€ 281,44		Finestra vetrata con due ante
2242		31.2.XH3.01.C		Finestra vetrata con anta fissa ed una apribile		mq	€ 292,71		Finestra vetrata con anta fissa ed una apribile
2243		31.2.XH3.01.D		Finestra vetrata con anta fissa e due apribili		mq	€ 297,64		Finestra vetrata con anta fissa e due apribili
2244		31.2.XH3.01.E		Finestra vetrata con più ante apribili		mq	€ 301,17		Finestra vetrata con più ante apribili
2245		31.2.XH3.01.F		Sovrapprezzo per profili blindati		mq	€ 123,07		Sovrapprezzo per profili blindati
2246		31.2.XH3.01.G		Sovrapprezzo per profili a taglio termico		mq	€ 107,10		Sovrapprezzo per profili a taglio termico
2247		31.2.XH3.01.H		Sovrapprezzo per profili con profondità 55 mm		mq	€ 24,66		Sovrapprezzo per profili con profondità 55 mm
2248		31.2.XH3.01.I		Sovrapprezzo per profili con profondità 70 mm		mq	€ 60,60		Sovrapprezzo per profili con profondità 70 mm
2249		31.2.XH4							MONTAGGIO E ASSEMBLAGGIO DI COMPONENTI PREFABBRICATI COMPLESSI - ALLUMINIO
2250		31.2.XH4.01		Fornitura e posa in opera di serramento apribile a cerniera, realizzato con profili in alluminio anodizzato o elettrocolorato, profondità 45 mm, compreso guarnizioni di tenuta in gomma Dutral, controtelaio in tubolare di acciaio zincato, accessori, fermavetro, coprifili, mostrine, tagli, sfridi, ferramenta di sostegno e chiusura in alluminio, acciaio o ottone, sigillature con mastice siliconico, ponteggi, assistenze murarie, con la sola esclusione dei vetri compensati con altro articolo.					SERRAMENTO IN ALLUMINIO APRIBILE A CERNIERA
2251		31.2.XH4.01.A		Finestra vetrata ad una anta		mq	€ 219,25		Finestra vetrata ad una anta
2252		31.2.XH4.01.B		Finestra vetrata con due ante		mq	€ 225,59		Finestra vetrata con due ante
2253		31.2.XH4.01.C		Finestra vetrata con anta fissa ed una apribile		mq	€ 232,21		Finestra vetrata con anta fissa ed una apribile
2254		31.2.XH4.01.D		Finestra vetrata con anta fissa e due apribili		mq	€ 237,57		Finestra vetrata con anta fissa e due apribili
2255		31.2.XH4.01.E		Finestra vetrata con più ante apribili		mq	€ 241,08		Finestra vetrata con più ante apribili
2256		31.2.XH4.01.F		Sovrapprezzo per profili con profondità 50 mm		mq	€ 19,73		Sovrapprezzo per profili con profondità 50 mm
2257		31.2.XH4.01.G		Sovrapprezzo per profili con profondità 55 mm		mq	€ 25,37		Sovrapprezzo per profili con profondità 55 mm
2258		31.2.XH4.01.H		Sovrapprezzo per profili con profondità 60 mm		mq	€ 31,85		Sovrapprezzo per profili con profondità 60 mm
2259		31.2.XH4.01.I		Sovrapprezzo per profili a taglio termico		mq	€ 80,33		Sovrapprezzo per profili a taglio termico
2260		31.2.XH4.01.J		Sovrapprezzo per profili blindati		mq	€ 111,11		Sovrapprezzo per profili blindati
2261		31.2.XH4.01.K		Sovrapprezzo per verniciatura a forno		mq	€ 10,03		Sovrapprezzo per verniciatura a forno
2262		31.2.XH4.02		Fornitura e posa in opera di serramento apribile a cerniera, realizzato con profili in alluminio anodizzato o elettrocolorato, rivestiti sulla superficie interna in legno massiccio ramino, noce, rovere, profondità 55 mm, compreso guarnizioni di tenuta in gomma Dutral, controtelaio in tubolare di acciaio zincato, accessori, fermavetro, coprifili, mostrine, tagli, sfridi, ferramenta di sostegno e chiusura in alluminio, acciaio o ottone, sigillature con mastice siliconico, ponteggi, assistenze murarie, con la sola esclusione dei vetri compensati con altro articolo.					SERRAMENTO CON PROFILI IN ALLUMINIO-LEGNO APRIBILE A CERNIERA
2263		31.2.XH4.02.A		Finestra vetrata ad una anta		mq	€ 231,93		Finestra vetrata ad una anta
2264		31.2.XH4.02.B		Finestra vetrata con due ante		mq	€ 239,68		Finestra vetrata con due ante
2265		31.2.XH4.02.C		Finestra vetrata con anta fissa ed una apribile		mq	€ 246,03		Finestra vetrata con anta fissa ed una apribile
2266		31.2.XH4.02.D		Finestra vetrata con anta fissa e due apribili		mq	€ 252,35		Finestra vetrata con anta fissa e due apribili
2267		31.2.XH4.02.E		Finestra vetrata con più ante apribili		mq	€ 254,48		Finestra vetrata con più ante apribili
2268		31.2.XH4.02.F		Sovrapprezzo per profili con profondità 60 mm		mq	€ 10,57		Sovrapprezzo per profili con profondità 60 mm
2269		31.2.XH4.02.G		Sovrapprezzo per profili blindati		mq	€ 111,11		Sovrapprezzo per profili blindati
2270		31.2.XH4.02.H		Sovrapprezzo per verniciatura a forno		mq	€ 10,03		Sovrapprezzo per verniciatura a forno
2271		31.2.XH4.02.I		Sovrapprezzo per apertura ad anta-ribalta		mq	€ 31,00		Sovrapprezzo per apertura ad anta-ribalta
2272		31.2.XH6							MONTAGGIO E ASSEMBLAGGIO DI COMPONENTI PREFABBRICATI COMPLESSI - LEGHE DI RAME
2273		31.2.XH6.01		Fornitura e posa in opera di serramento apribile a cerniera, realizzato con profili in bronzo con porta guarnizioni, profondità 55 mm, compreso guarnizioni di tenuta in gomma Dutral, controtelaio in tubolare di acciaio zincato, accessori, fermavetro, coprifili, mostrine, tagli, sfridi, ferramenta di sostegno e chiusura in bronzo, acciaio o ottone, sigillature con mastice siliconico, ponteggi, assistenze murarie, con la sola esclusione dei vetri compensati con altro articolo.					SERRAMENTO IN BRONZO APRIBILE A CERNIERA
2274		31.2.XH6.01.A		Finestra vetrata ad una anta		mq	€ 279,25		Finestra vetrata ad una anta
2275		31.2.XH6.01.B		Finestra vetrata con due ante		mq	€ 284,69		Finestra vetrata con due ante
2276		31.2.XH6.01.C		Finestra vetrata con anta fissa ed una apribile		mq	€ 290,45		Finestra vetrata con anta fissa ed una apribile
2277		31.2.XH6.01.D		Finestra vetrata con anta fissa e due apribili		mq	€ 296,78		Finestra vetrata con anta fissa e due apribili
2278		31.2.XH6.01.E		Finestra vetrata con più ante apribili		mq	€ 298,79		Finestra vetrata con più ante apribili
2279		31.2.XH6.01.F		Sovrapprezzo per curvatura dei profili		mq	€ 11,27		Sovrapprezzo per curvatura dei profili
2280		31.2.XH6.01.G		Sovrapprezzo per apertura ad anta-ribalta		mq	€ 31,00		Sovrapprezzo per apertura ad anta-ribalta
2281		31.2.XI1							MONTAGGIO E ASSEMBLAGGIO DI COMPONENTI PREFABBRICATI COMPLESSI - LEGNAME DA COSTRUZIONE
2282		31.2.XI1.01		Fornitura e posa in opera di serramento apribile a cerniera, realizzato con profili in douglas massiccio o dell'essenza specificata e della profondità di 50 mm, compreso controcassa in legno abete, sigillature, cornici fermavetro, coprifili, mostrine, viti di fissaggio, guarnizioni in gomma Dutral o siliconiche, due mani di impregnante a base di solventi organici contenenti anche pigmenti per ottenere la colorazione desiderata, due mani di vernice oleuretanica satinata (&quot;cera&quot;), ferramenta di sostegno e aperture in ottone, assistenze murarie, ponteggi, con la sola esclusione dei vetri compensati con altro articolo.					SERRAMENTO IN LEGNO DOUGLAS APRIBILE A CERNIERA
2283		31.2.XI1.01.A		Finestra vetrata ad una anta		mq	€ 243,89		Finestra vetrata ad una anta
2284		31.2.XI1.01.B		Finestra vetrata con due ante		mq	€ 249,35		Finestra vetrata con due ante
2285		31.2.XI1.01.C		Finestra vetrata con anta fissa ed una apribile		mq	€ 256,83		Finestra vetrata con anta fissa ed una apribile
2286		31.2.XI1.01.D		Finestra vetrata con anta fissa e due apribili		mq	€ 262,14		Finestra vetrata con anta fissa e due apribili
2287		31.2.XI1.01.E		Finestra vetrata con più ante apribili		mq	€ 266,89		Finestra vetrata con più ante apribili
2288		31.2.XI1.01.F		Sovrapprezzo per profili con profondità 55 mm		mq	€ 9,87		Sovrapprezzo per profili con profondità 55 mm
2289		31.2.XI1.01.G		Sovrapprezzo per profili curvi		mq	€ 36,64		Sovrapprezzo per profili curvi
2290		31.2.XI1.01.H		Sovrapprezzo per profili in larice		mq	€ 5,64		Sovrapprezzo per profili in larice
2291		31.2.XI1.01.I		Sovrapprezzo per profili in rovere		mq	€ 49,33		Sovrapprezzo per profili in rovere
2292		31.2.XI1.01.J		Sovrapprezzo per profili in castagno		mq	€ 59,19		Sovrapprezzo per profili in castagno
2293		31.2.XN6							MONTAGGIO E ASSEMBLAGGIO DI COMPONENTI PREFABBRICATI COMPLESSI - MATERIE PLASTICHE E FIBRE SINTETICHE, RESINE TERMOPLASTICHE
2294		31.2.XN6.01		Fornitura e posa in opera di serramento apribile a cerniera, realizzato con profili in PVC rinforzato con anima in acciaio zincato, profondità 64 mm, compreso guarnizioni di tenuta in gomma Dutral, controtelaio in tubolare di acciaio zincato, accessori, fermavetro, coprifili, mostrine, tagli, sfridi, ferramenta di sostegno e chiusura in alluminio, acciaio o ottone fissata all'anima in acciaio zincato, sigillature con mastice siliconico, ponteggi, assistenze murarie, con la sola esclusione dei vetri compensati con altro articolo.					SERRAMENTO IN PVC RINFORZATO APRIBILE A CERNIERA
2295		31.2.XN6.01.A		Finestra vetrata ad una anta		mq	€ 218,59		Finestra vetrata ad una anta
2296		31.2.XN6.01.B		Finestra vetrata con due ante		mq	€ 223,61		Finestra vetrata con due ante
2297		31.2.XN6.01.C		Finestra vetrata con anta fissa ed una apribile		mq	€ 230,09		Finestra vetrata con anta fissa ed una apribile
2298		31.2.XN6.01.D		Finestra vetrata con anta fissa e due apribili		mq	€ 235,12		Finestra vetrata con anta fissa e due apribili
2299		31.2.XN6.01.E		Finestra vetrata con più ante apribili		mq	€ 240,01		Finestra vetrata con più ante apribili
2300		31.2.XN6.01.F		Sovrapprezzo per profili con profondità 70 mm		mq	€ 9,58		Sovrapprezzo per profili con profondità 70 mm
2301		31.2.XN6.01.G		Sovrapprezzo per profili con profondità 75 mm		mq	€ 13,39		Sovrapprezzo per profili con profondità 75 mm
2302		31.2.XN6.01.H		Sovrapprezzo per curvatura dei profili		mq	€ 37,35		Sovrapprezzo per curvatura dei profili
2303		31.2.XN6.01.I		Sovrapprezzo per profili colorati		mq	€ 9,02		Sovrapprezzo per profili colorati
2304		31.2.XN6.01.J		Sovrapprezzo per apertura ad anta-ribalta		mq	€ 31,00		Sovrapprezzo per apertura ad anta-ribalta
2305		31.3		SERRAMENTI A BILICO					SERRAMENTI A BILICO
2306		31.3.XH2							MONTAGGIO E ASSEMBLAGGIO DI COMPONENTI PREFABBRICATI COMPLESSI - ACCIAIO
2307		31.3.XH2.01		Fornitura e posa in opera di serramento apribile a bilico realizzato con profili in acciaio con porta guarnizioni, profondità 40 mm compreso verniciatura a smalto, guarnizioni di tenuta in gomma Dutral, controtelaio in acciaio zincato, accessori, fermavetri, coprifili, mostrine, tagli, sfridi, ferramenta di sostegno e chiusura in alluminio o ottone, sigillature con mastice siliconico, ponteggi, assistenze murarie, con la sola esclusione dei vetri compensati con altro articolo.					SERRAMENTO IN ACCIAIO APRIBILE A BILICO CON PROFILI CON PORTA GUARNIZIONI
2308		31.3.XH2.01.A		Finestra vetrata ad una anta		mq	€ 207,72		Finestra vetrata ad una anta
2309		31.3.XH2.01.B		Finestra vetrata con due ante		mq	€ 214,07		Finestra vetrata con due ante
2310		31.3.XH2.01.C		Finestra vetrata con anta fissa ed una apribile		mq	€ 227,03		Finestra vetrata con anta fissa ed una apribile
2311		31.3.XH2.01.D		Finestra vetrata con anta fissa e due apribili		mq	€ 232,10		Finestra vetrata con anta fissa e due apribili
2312		31.3.XH2.01.E		Finestra vetrata con più ante apribili		mq	€ 234,50		Finestra vetrata con più ante apribili
2313		31.3.XH2.01.F		Sovrapprezzo per profili blindati		mq	€ 111,11		Sovrapprezzo per profili blindati
2314		31.3.XH2.01.G		Sovrapprezzo per profili a taglio termico		mq	€ 95,83		Sovrapprezzo per profili a taglio termico
2315		31.3.XH2.01.H		Sovrapprezzo per profili con profondità 50 mm		mq	€ 19,73		Sovrapprezzo per profili con profondità 50 mm
2316		31.3.XH2.01.I		Sovrapprezzo per profili con profondità 55 mm		mq	€ 23,26		Sovrapprezzo per profili con profondità 55 mm
2317		31.3.XH2.01.J		Sovrapprezzo per profili con profondità 60 mm		mq	€ 29,60		Sovrapprezzo per profili con profondità 60 mm
2318		31.3.XH3							MONTAGGIO E ASSEMBLAGGIO DI COMPONENTI PREFABBRICATI COMPLESSI - ACCIAI SPECIALI
2319		31.3.XH3.01		Fornitura e posa in opera di serramento apribile a bilico realizzato con profili in acciaio inox con porta guarnizioni, profondità 50 mm compreso guarnizioni di tenuta in gomma Dutral, controtelaio in acciaio zincato, accessori, fermavetri, coprifili, mostrine, tagli, sfridi, ferramenta di sostegno e chiusura in acciaio inox, sigillature con mastice siliconico, ponteggi, assistenze murarie, con la sola esclusione dei vetri compensati con altro articolo.					SERRAMENTO IN ACCIAIO INOX APRIBILE A BILICO
2320		31.3.XH3.01.A		Finestra vetrata ad una anta		mq	€ 277,21		Finestra vetrata ad una anta
2321		31.3.XH3.01.B		Finestra vetrata con due ante		mq	€ 286,36		Finestra vetrata con due ante
2322		31.3.XH3.01.C		Finestra vetrata con anta fissa ed una apribile		mq	€ 295,24		Finestra vetrata con anta fissa ed una apribile
2323		31.3.XH3.01.D		Finestra vetrata con anta fissa e due apribili		mq	€ 302,02		Finestra vetrata con anta fissa e due apribili
2324		31.3.XH3.01.E		Finestra vetrata con più ante apribili		mq	€ 305,96		Finestra vetrata con più ante apribili
2325		31.3.XH3.01.F		Sovrapprezzo per profili blindati		mq	€ 123,07		Sovrapprezzo per profili blindati
2326		31.3.XH3.01.G		Sovrapprezzo per profili a taglio termico		mq	€ 107,10		Sovrapprezzo per profili a taglio termico
2327		31.3.XH3.01.H		Sovrapprezzo per profili con profondità 55 mm		mq	€ 24,66		Sovrapprezzo per profili con profondità 55 mm
2328		31.3.XH3.01.I		Sovrapprezzo per profili con profondità 70 mm		mq	€ 60,60		Sovrapprezzo per profili con profondità 70 mm
2329		31.3.XH4							MONTAGGIO E ASSEMBLAGGIO DI COMPONENTI PREFABBRICATI COMPLESSI - ALLUMINIO
2330		31.3.XH4.01		Fornitura e posa in opera di serramento apribile a bilico realizzato con profili in alluminio anodizzato o elettrocolorato, profondità 45 mm compreso guarnizioni di tenuta in gomma Dutral, controtelaio in tubolare di acciaio zincato, accessori, fermavetri, coprifili, mostrine, tagli, sfridi, ferramenta di sostegno e chiusura in alluminio, acciaio o ottone, sigillature con mastice siliconico, ponteggi, assistenze murarie, con la sola esclusione dei vetri compensati con altro articolo.					SERRAMENTO IN ALLUMINIO APRIBILE A BILICO
2331		31.3.XH4.01.A		Finestra vetrata ad una anta		mq	€ 223,19		Finestra vetrata ad una anta
2332		31.3.XH4.01.B		Finestra vetrata con due ante		mq	€ 228,55		Finestra vetrata con due ante
2333		31.3.XH4.01.C		Finestra vetrata con anta fissa ed una apribile		mq	€ 235,31		Finestra vetrata con anta fissa ed una apribile
2334		31.3.XH4.01.D		Finestra vetrata con anta fissa e due apribili		mq	€ 241,24		Finestra vetrata con anta fissa e due apribili
2335		31.3.XH4.01.E		Finestra vetrata con più ante apribili		mq	€ 244,33		Finestra vetrata con più ante apribili
2336		31.3.XH4.01.F		Sovrapprezzo per profili con profondità 50 mm		mq	€ 19,73		Sovrapprezzo per profili con profondità 50 mm
2337		31.3.XH4.01.G		Sovrapprezzo per profili con profondità 55 mm		mq	€ 25,37		Sovrapprezzo per profili con profondità 55 mm
2338		31.3.XH4.01.H		Sovrapprezzo per profili con profondità 60 mm		mq	€ 31,85		Sovrapprezzo per profili con profondità 60 mm
2339		31.3.XH4.01.I		Sovrapprezzo per profili a taglio termico		mq	€ 80,33		Sovrapprezzo per profili a taglio termico
2340		31.3.XH4.01.J		Sovrapprezzo per profili blindati		mq	€ 111,11		Sovrapprezzo per profili blindati
2341		31.3.XH4.01.K		Sovrapprezzo per verniciatura a forno		mq	€ 10,03		Sovrapprezzo per verniciatura a forno
2342		31.3.XH4.02		Fornitura e posa in opera di serramento apribile a bilico realizzato con profili in alluminio anodizzato o elettrocolorato, rivestiti sulla superficie interna in legno massiccio, ramino, rovere, noce, profondità 55 mm compreso guarnizioni di tenuta in gomma Dutral, controtelaio in tubolare di acciaio zincato, accessori, fermavetri, coprifili, mostrine, tagli, sfridi, ferramenta di sostegno e chiusura in alluminio, acciaio o ottone, sigillature con mastice siliconico, ponteggi, assistenze murarie, con la sola esclusione dei vetri compensati con altro articolo.					SERRAMENTI CON PROFILI IN ALLUMINIO-LEGNO APRIBILE A BILICO
2343		31.3.XH4.02.A		Finestra vetrata ad una anta		mq	€ 236,86		Finestra vetrata ad una anta
2344		31.3.XH4.02.B		Finestra vetrata con due ante		mq	€ 245,18		Finestra vetrata con due ante
2345		31.3.XH4.02.C		Finestra vetrata con anta fissa ed una apribile		mq	€ 251,37		Finestra vetrata con anta fissa ed una apribile
2346		31.3.XH4.02.D		Finestra vetrata con anta fissa e due apribili		mq	€ 257,01		Finestra vetrata con anta fissa e due apribili
2347		31.3.XH4.02.E		Finestra vetrata con più ante apribili		mq	€ 261,24		Finestra vetrata con più ante apribili
2348		31.3.XH4.02.F		Sovrapprezzo per profili con profondità 60 mm		mq	€ 10,57		Sovrapprezzo per profili con profondità 60 mm
2349		31.3.XH4.02.G		Sovrapprezzo per profili blindati		mq	€ 111,11		Sovrapprezzo per profili blindati
2350		31.3.XH4.02.H		Sovrapprezzo per verniciatura a forno		mq	€ 10,03		Sovrapprezzo per verniciatura a forno
2351		31.3.XH6							MONTAGGIO E ASSEMBLAGGIO DI COMPONENTI PREFABBRICATI COMPLESSI - LEGHE DI RAME
2352		31.3.XH6.01		Fornitura e posa in opera di serramento apribile a bilico realizzato con profili in bronzo con porta guarnizioni, profondità 55 mm compreso guarnizioni di tenuta in gomma Dutral, controtelaio in tubolare di acciaio zincato, accessori, fermavetri, coprifili, mostrine, tagli, sfridi, ferramenta di sostegno e chiusura in bronzo, acciaio o ottone, sigillature con mastice siliconico, ponteggi, assistenze murarie, con la sola esclusione dei vetri compensati con altro articolo.					SERRAMENTO IN BRONZO APRIBILE A BILICO
2353		31.3.XH6.01.A		Finestra vetrata ad una anta		mq	€ 287,01		Finestra vetrata ad una anta
2354		31.3.XH6.01.B		Finestra vetrata con due ante		mq	€ 292,18		Finestra vetrata con due ante
2355		31.3.XH6.01.C		Finestra vetrata con anta fissa ed una apribile		mq	€ 297,07		Finestra vetrata con anta fissa ed una apribile
2356		31.3.XH6.01.D		Finestra vetrata con anta fissa e due apribili		mq	€ 304,27		Finestra vetrata con anta fissa e due apribili
2357		31.3.XH6.01.E		Finestra vetrata con più ante apribili		mq	€ 307,99		Finestra vetrata con più ante apribili
2358		31.3.XH6.01.F		Sovrapprezzo per curvatura dei profili		mq	€ 11,27		Sovrapprezzo per curvatura dei profili
2359		31.3.XI1							MONTAGGIO E ASSEMBLAGGIO DI COMPONENTI PREFABBRICATI COMPLESSI - LEGNAME DA COSTRUZIONE
2360		31.3.XI1.01		Fornitura e posa in opera di serramento apribile a bilico realizzato con profili in legno douglas massiccio o dell'essenza specificata e della profondità di 50 mm, compreso controcassa in legno abete, sigillature, cornici fermavetro, coprifili, mostrine, viti di fissaggio, guarnizioni in gomma Dutral o siliconiche, due mani di impregnante a base di solventi organici, contenenti anche pigmenti per ottenere la colorazione desiderata, ferramenta di sostegno e aperture in ottone, due mani di vernice oleuretanica satinata 'cera', assistenze murarie, ponteggi, con la sola esclusione dei vetri compensati con altro articolo.					SERRAMENTO IN LEGNO DOUGLAS APRIBILE A BILICO
2361		31.3.XI1.01.A		Finestra vetrata ad una anta		mq	€ 251,80		Finestra vetrata ad una anta
2362		31.3.XI1.01.B		Finestra vetrata con due ante		mq	€ 257,55		Finestra vetrata con due ante
2363		31.3.XI1.01.C		Finestra vetrata con anta fissa ed una apribile		mq	€ 267,17		Finestra vetrata con anta fissa ed una apribile
2364		31.3.XI1.01.D		Finestra vetrata con anta fissa e due apribili		mq	€ 272,06		Finestra vetrata con anta fissa e due apribili
2365		31.3.XI1.01.E		Finestra vetrata con più ante apribili		mq	€ 277,81		Finestra vetrata con più ante apribili
2366		31.3.XI1.01.F		Sovrapprezzo per profili con profondità 55 mm		mq	€ 9,87		Sovrapprezzo per profili con profondità 55 mm
2367		31.3.XI1.01.G		Sovrapprezzo per profili curvi		mq	€ 36,64		Sovrapprezzo per profili curvi
2368		31.3.XI1.01.H		Sovrapprezzo per profili in larice		mq	€ 5,64		Sovrapprezzo per profili in larice
2369		31.3.XI1.01.I		Sovrapprezzo per profili in rovere		mq	€ 49,33		Sovrapprezzo per profili in rovere
2370		31.3.XI1.01.J		Sovrapprezzo per profili in castagno		mq	€ 59,19		Sovrapprezzo per profili in castagno
2371		31.3.XN6							MONTAGGIO E ASSEMBLAGGIO DI COMPONENTI PREFABBRICATI COMPLESSI - MATERIE PLASTICHE E FIBRE SINTETICHE, RESINE TERMOPLASTICHE
2372		31.3.XN6.01		Fornitura e posa in opera di serramento apribile a bilico realizzato con profili in PVC rinforzati con anima in acciaio zincato, profondità 64 mm compreso guarnizioni di tenuta in gomma Dutral, controtelaio in tabulare di acciaio zincato, accessori, fermavetri, coprifili, mostrine, tagli, sfridi, ferramenta di sostegno e chiusura in alluminio, in acciaio o ottone, fissata all'anima in acciaio zincato, sigillature con mastice siliconico, ponteggi, assistenze murarie, con la sola esclusione dei vetri compensati con altro articolo.					SERRAMENTO IN PVC RINFORZATO APRIBILE A BILICO
2373		31.3.XN6.01.A		Finestra vetrata ad una anta		mq	€ 224,19		Finestra vetrata ad una anta
2374		31.3.XN6.01.B		Finestra vetrata con due ante		mq	€ 229,07		Finestra vetrata con due ante
2375		31.3.XN6.01.C		Finestra vetrata con anta fissa ed una apribile		mq	€ 235,41		Finestra vetrata con anta fissa ed una apribile
2376		31.3.XN6.01.D		Finestra vetrata con anta fissa e due apribili		mq	€ 241,74		Finestra vetrata con anta fissa e due apribili
2377		31.3.XN6.01.E		Finestra vetrata con più ante apribili		mq	€ 244,90		Finestra vetrata con più ante apribili
2378		31.3.XN6.01.F		Sovrapprezzo per profili con profondità 70 mm		mq	€ 9,58		Sovrapprezzo per profili con profondità 70 mm
2379		31.3.XN6.01.G		Sovrapprezzo per profili con profondità 75 mm		mq	€ 13,39		Sovrapprezzo per profili con profondità 75 mm
2380		31.3.XN6.01.H		Sovrapprezzo per curvatura dei profili		mq	€ 37,35		Sovrapprezzo per curvatura dei profili
2381		31.3.XN6.01.I		Sovrapprezzo per profili colorati		mq	€ 9,02		Sovrapprezzo per profili colorati
2382		31.4		SERRAMENTI A SCORRIMENTO					SERRAMENTI A SCORRIMENTO
2383		31.4.XH4							MONTAGGIO E ASSEMBLAGGIO DI COMPONENTI PREFABBRICATI COMPLESSI - ALLUMINIO
2384		31.4.XH4.01		Fornitura e posa in opera di serramento apribile a scorrimento realizzato con profili in alluminio anodizzato, profondità dell'anta 32 mm compreso guarnizioni di tenuta in gomma Dutral, controtelaio in tubolare di acciaio zincato, accessori, fermavetro, coprifili, mostrine, tagli, sfridi, ferramenta di scorrimento e chiusura, sigillature con mastice siliconico, ponteggi, assistenze murarie, con la sola esclusione dei vetri compensati con altro articolo.					SERRAMENTO IN ALLUMINIO APRIBILE A SCORRIMENTO
2385		31.4.XH4.01.A		Finestra vetrata a due antescorrevoli		mq	€ 248,33		Finestra vetrata a due antescorrevoli
2386		31.4.XH4.01.B		Finestra vetrata a due ante scorrevoli e anta centrale fissa		mq	€ 255,09		Finestra vetrata a due ante scorrevoli e anta centrale fissa
2387		31.4.XH4.01.C		Finestra vetrata a quattro ante scorrevoli		mq	€ 269,99		Finestra vetrata a quattro ante scorrevoli
2388		31.4.XH4.01.D		Sovrapprezzo per profili ante con profondità 35 mm		mq	€ 21,14		Sovrapprezzo per profili ante con profondità 35 mm
2389		31.4.XH4.01.E		Sovrapprezzo per profili con profondità 60 mm		mq	€ 51,30		Sovrapprezzo per profili con profondità 60 mm
2390		31.4.XH4.01.F		Sovrapprezzo per profili a taglio termico		mq	€ 80,33		Sovrapprezzo per profili a taglio termico
2391		31.4.XH4.01.G		Sovrapprezzo per verniciatura a forno		mq	€ 10,03		Sovrapprezzo per verniciatura a forno
2392		31.5		SERRAMENTI A MOVIMENTO MISTO, MONOBLOCCHI					SERRAMENTI A MOVIMENTO MISTO, MONOBLOCCHI
2393		31.5.XH2							MONTAGGIO E ASSEMBLAGGIO DI COMPONENTI PREFABBRICATI COMPLESSI - ACCIAIO
2394		31.5.XH2.01		Fornitura e posa in opera di serramento monoblocco per finestra o portafinestra realizzato con profili in acciaio con porta guarnizioni della profondità di 40 mm, compreso controcassa, telaio completo di elementi in lamiera di acciaio zincato piegata atta a contenere le guide di scorrimento antivibranti e l'avvolgitore automatico delle cinghie o l'arganello, persiane avvolgibili in lamelle di PVC ad infilare, rullo avvolgitore, cassonetto coprirullo in lamiera di acciaio coibentato, guarnizioni di tenuta in gomma Dutral, organi di sostegno e chiusura, verniciatura a smalto colori RAL, ponteggi, accessori, tagli, sfridi, coprifili, mostrine, sigillature, assistenze murarie, con la sola esclusione dei vetri compensati con altro articolo.					SERRAMENTO MONOBLOCCO IN ACCIAIO A MOVIMENTO MISTO CON PERSIANA AVVOLGIBILE
2395		31.5.XH2.01.A		Finestra vetrata a più ante		mq	€ 390,01		Finestra vetrata a più ante
2396		31.5.XH2.01.B		Finestra vetrata a più ante con porta finestra		mq	€ 398,75		Finestra vetrata a più ante con porta finestra
2397		31.5.XH2.01.C		Sovrapprezzo per profili con profondità 50 mm		mq	€ 19,73		Sovrapprezzo per profili con profondità 50 mm
2398		31.5.XH2.01.D		Sovrapprezzo per profili con profondità 60 mm		mq	€ 29,60		Sovrapprezzo per profili con profondità 60 mm
2399		31.5.XH2.01.E		Sovrapprezzo per profili a taglio termico		mq	€ 95,83		Sovrapprezzo per profili a taglio termico
2400		31.5.XH2.01.F		Sovrapprezzo per avvolgibili con stecche coibentate in alluminio, ganci scorrevoli in acciaio inox		mq	€ 62,01		Sovrapprezzo per avvolgibili con stecche coibentate in alluminio, ganci scorrevoli in acciaio inox
2401		31.5.XH2.01.G		Sovrapprezzo per avvolgibili con stecche in alluminio a infilare		mq	€ 20,58		Sovrapprezzo per avvolgibili con stecche in alluminio a infilare
2402		31.5.XH2.01.H		Sovrapprezzo per formazione di cassonetto coprirullo con veletta esterna		mq	€ 42,28		Sovrapprezzo per formazione di cassonetto coprirullo con veletta esterna
2403		31.5.XH4							MONTAGGIO E ASSEMBLAGGIO DI COMPONENTI PREFABBRICATI COMPLESSI - ALLUMINIO
2404		31.5.XH4.01		Fornitura e posa in opera di serramento monoblocco per finestra o portafinestra realizzato con profili in alluminio anodizzato o elettrocolorato della profondità di 45 mm, compreso controcassa, telaio completo di elementi in lamiera piegata di alluminio atti a contenere le guide di scorrimento antivibranti e l'avvolgitore automatico delle cinghie o l'arganello, persiane avvolgibili in lamelle di PVC ad infilare, rullo avvolgitore, cassonetto coprirullo in lamiera di alluminio coibentato, guarnizioni di tenuta in gomma Dutral, organi di sostegno e chiusura, ponteggi, accessori, tagli, sfridi, coprifili, mostrine, sigillature, assistenze murarie, con la sola esclusione dei vetri compensati con altro articolo.					SERRAMENTO MONOBLOCCO IN ALLUMINIO A MOVIMENTO MISTO CON PERSIANA AVVOLGIBILE
2405		31.5.XH4.01.A		Finestra vetrata a più ante		mq	€ 369,16		Finestra vetrata a più ante
2406		31.5.XH4.01.B		Finestra vetrata a più ante con porta finestra		mq	€ 375,07		Finestra vetrata a più ante con porta finestra
2407		31.5.XH4.01.C		Sovrapprezzo per profili con profondità 50 mm		mq	€ 19,73		Sovrapprezzo per profili con profondità 50 mm
2408		31.5.XH4.01.D		Sovrapprezzo per profili con profondità 60 mm		mq	€ 31,85		Sovrapprezzo per profili con profondità 60 mm
2409		31.5.XH4.01.E		Sovrapprezzo per profili a taglio termico		mq	€ 80,33		Sovrapprezzo per profili a taglio termico
2410		31.5.XH4.01.F		Sovrapprezzo per avvolgibili con stecche coibentate in alluminio, ganci scorrevoli in acciaio inox		mq	€ 62,01		Sovrapprezzo per avvolgibili con stecche coibentate in alluminio, ganci scorrevoli in acciaio inox
2411		31.5.XH4.01.G		Sovrapprezzo per avvolgibili in alluminio a infilare		mq	€ 20,58		Sovrapprezzo per avvolgibili in alluminio a infilare
2412		31.5.XH4.01.H		Sovrapprezzo per formazione di cassonetto coprirullo con veletta esterna		mq	€ 42,28		Sovrapprezzo per formazione di cassonetto coprirullo con veletta esterna
2413		31.5.XH4.01.I		Sovrapprezzo per verniciatura a forno		mq	€ 10,03		Sovrapprezzo per verniciatura a forno
2414		31.5.XH4.02		Fornitura e posa in opera di serramento monoblocco per finestra o portafinestra realizzato con profili in alluminio anodizzato o elettrocolorato rivestiti sulla superficie interna in legno massiccio ramino, rovere, noce, della profondità di 55 mm, compreso controcassa, telaio, completo di elementi in lamiera piegata di alluminio, atti a contenere le guide di scorrimento antivibranti, l'avvolgitore automatico delle cinghie o l'arganello, persiane avvolgibili in lamelle di PVC ad infilare, rullo avvolgitore, cassonetto coprirullo in legno della stessa essenza del profilo, guarnizioni di tenuta in gomma Dutral, organi di sostegno e chiusura, ponteggi, accessori, tagli, sfridi, coprifili, mostrine, sigillature, assistenze murarie, con la sola esclusione dei vetri compensati con altro articolo.					SERRAMENTO MONOBLOCCO CON PROFILI IN ALLUMINIO-LEGNO A MOVIMENTO MISTO CON PERSIANA AVVOLGIBILE
2415		31.5.XH4.02.A		Finestra vetrata a più ante		mq	€ 463,57		Finestra vetrata a più ante
2416		31.5.XH4.02.B		Finestra vetrata a più ante con porta finestra		mq	€ 468,50		Finestra vetrata a più ante con porta finestra
2417		31.5.XH4.02.C		Sovrapprezzo per profili con profondità 60 mm		mq	€ 31,85		Sovrapprezzo per profili con profondità 60 mm
2418		31.5.XH4.02.D		Sovrapprezzo per persiane avvolgibili con stecche in alluminio coibentate con ganci scorrevoli in acciaio inox		mq	€ 62,01		Sovrapprezzo per persiane avvolgibili con stecche in alluminio coibentate con ganci scorrevoli in acciaio inox
2419		31.5.XH4.02.E		Sovrapprezzo per persiane avvolgibili in alluminio a infilare		mq	€ 20,58		Sovrapprezzo per persiane avvolgibili in alluminio a infilare
2420		31.5.XH4.02.F		Sovrapprezzo per formazione di cassonetto coprirullo con veletta esterna		mq	€ 42,28		Sovrapprezzo per formazione di cassonetto coprirullo con veletta esterna
2421		31.5.XH4.02.G		Sovrapprezzo per verniciatura a forno		mq	€ 10,03		Sovrapprezzo per verniciatura a forno
2422		31.5.XI1							MONTAGGIO E ASSEMBLAGGIO DI COMPONENTI PREFABBRICATI COMPLESSI - LEGNAME DA COSTRUZIONE
2423		31.5.XI1.01		Fornitura e posa in opera di serramento monoblocco per finestre o portafinestre in legno douglas massiccio o dell'essenza specificata e della profondità di 50 mm, compreso controcassa, telaio atto a consentire la posa delle guide di scorrimento antivibranti ed inoltre consentire la posa dell'avvolgitore automatico della cinghia o dell'arganello, di fissare i supporti del rullo avvolgibile e fissare il cassonetto coprirullo, compreso avvolgibile in PVC con stecche a sospensione e ganci in acciaio inox, due mani di impregnante a base di solventi organici contenenti anche pigmenti per ottenere la colorazione desiderata, due mani di vernice oleuretanica satinata 'cera', guarnizioni di tenuta sul serramento e sulla parte apribile del cassonetto in gomma Dutral, coprirullo, isolamento termico del cassonetto coprirullo, organi di sostegno e chiusura, controtelaio, ponteggi, accessori, murature, coprifili, fermavetri, tagli, sfridi, sigillature, assistenze murarie con la sola esclusione dei vetri compensati con altro articolo.					SERRAMENTO MONOBLOCCO IN LEGNO A MOVIMENTO MISTO CON PERSIANA AVVOLGIBILE
2424		31.5.XI1.01.A		Finestra vetrata a più ante		mq	€ 405,96		Finestra vetrata a più ante
2425		31.5.XI1.01.B		Finestra vetrata a più ante con porta finestra		mq	€ 412,45		Finestra vetrata a più ante con porta finestra
2426		31.5.XI1.01.C		Sovrapprezzo per profili con profondità 55 mm		mq	€ 9,87		Sovrapprezzo per profili con profondità 55 mm
2427		31.5.XI1.01.D		Sovrapprezzo per profili con profondità 60 mm		mq	€ 17,76		Sovrapprezzo per profili con profondità 60 mm
2428		31.5.XI1.01.E		Sovrapprezzo per profili in larice		mq	€ 5,64		Sovrapprezzo per profili in larice
2429		31.5.XI1.01.F		Sovrapprezzo per profili in rovere		mq	€ 49,33		Sovrapprezzo per profili in rovere
2430		31.5.XI1.01.G		Sovrapprezzo per profili in castagno		mq	€ 59,19		Sovrapprezzo per profili in castagno
2431		31.5.XI1.01.H		Sovrapprezzo per avvolgibile in legno rovere,larice,ramino con ganci scorrevoli in acciaio inox		mq	€ 138,10		Sovrapprezzo per avvolgibile in legno rovere,larice,ramino con ganci scorrevoli in acciaio inox
2432		31.5.XI1.01.I		Sovrapprezzo per avvolgibile in alluminio verniciato,coibentato, con ganci scorrevoli in acciaio inox		mq	€ 62,01		Sovrapprezzo per avvolgibile in alluminio verniciato,coibentato, con ganci scorrevoli in acciaio inox
2433		31.5.XI1.01.J		Sovrapprezzo per avvolgibile in alluminio verniciato a infilare		mq	€ 20,58		Sovrapprezzo per avvolgibile in alluminio verniciato a infilare
2434		31.5.XI1.01.K		Sovrapprezzo per formazione di cassonetto con veletta esterna		mq	€ 42,28		Sovrapprezzo per formazione di cassonetto con veletta esterna
2435		31.5.XI1.02		Fornitura e posa in opera di serramento monoblocco per finestre o portafinestre in legno douglas massiccio o dell'essenza specificata e della profondità di 50 mm, compreso controcassa, telaio atto a sostenere gli scuretti esterni, compreso guarnizioni di tenuta, sigillature, scuretti esterni a semplice disegno o con speccchiature della stessa essenza del serramento, due mani di impregnante a base di solventi organici contenenti anche pigmenti per ottenere la colorazione desiderata, due mani di vernice oleuretanica satinata &quot;cera&quot;, organi di sostegno e chiusura, controtelaio, ponteggi, accessori, mostrine, coprifili, fermavetri, tagli, sfridi, assistenze murarie, sigillature, con la sola esclusione dei vetri compensati con altro articolo.					SERRAMENTO MONOBLOCCO IN LEGNO A MOVIMENTO MISTO CON SCURETTI OSCURANTI
2436		31.5.XI1.02.A		Finestra vetrata ad un 'anta		mq	€ 470,09		Finestra vetrata ad un'anta
2437		31.5.XI1.02.B		Finestra vetrata a due ante		mq	€ 479,24		Finestra vetrata a due ante
2438		31.5.XI1.02.C		Porta finestra a due ante		mq	€ 462,15		Porta finestra a due ante
2439		31.5.XI1.02.D		Sovrapprezzo per profili con profondità 55 mm		mq	€ 9,87		Sovrapprezzo per profili con profondità 55 mm
2440		31.5.XI1.02.E		Sovrapprezzo per profili con profondità 60 mm		mq	€ 17,76		Sovrapprezzo per profili con profondità 60 mm
2441		31.5.XI1.02.F		Sovrapprezzo per profili in legno larice		mq	€ 5,64		Sovrapprezzo per profili in legno larice
2442		31.5.XI1.02.G		Sovrapprezzo per profili in legno rovere		mq	€ 49,33		Sovrapprezzo per profili in legno rovere
2443		31.5.XI1.02.H		Sovrapprezzo per profili in legno castagno		mq	€ 59,19		Sovrapprezzo per profili in legno castagno
2444		31.5.XI1.02.I		Sovrapprezzo per scuretti a persiane orientabili		mq	€ 45,09		Sovrapprezzo per scuretti a persiane orientabili
2445		31.5.XI1.02.J		Sovrapprezzo per scuretti con parti apribili		mq	€ 60,03		Sovrapprezzo per scuretti con parti apribili
2446		31.5.XN6							MONTAGGIO E ASSEMBLAGGIO DI COMPONENTI PREFABBRICATI COMPLESSI - MATERIE PLASTICHE E FIBRE SINTETICHE, RESINE TERMOPLASTICHE
2447		31.5.XN6.01		Fornitura e posa in opera di serramento monoblocco per finestre o portafinestre realizzato con profili in PVC rinforzati con anima in acciaio zincato della profondità di 64 mm, compreso controcassa, telaio completo di elementi atti a contenere le guide di scorrimento antivibranti e l'avvolgitore automatico delle cinghie o l'arganello ed i supporti del rullo avvolgitore, persiana avvolgibile in lamelle di PVC ad infilare, rullo avvolgitore, cassonetto coprirullo coibentato, guarnizioni di tenuta in gomma Dutral, organi di sostegno e chiusura, ponteggi, accessori, tagli, sfridi, coprifili, murature, sigillature, assistenze murarie, con la sola esclusione dei vetri compensati con altro articolo.					SERRAMENTO MONOBLOCCO IN PVC RINFORZATO A MOVIMENTO MISTO
2448		31.5.XN6.01.A		Finestra vetrata ad una anta		mq	€ 359,86		Finestra vetrata ad una anta
2449		31.5.XN6.01.B		Finestra vetrata a due o più ante		mq	€ 367,04		Finestra vetrata a due o più ante
2450		31.5.XN6.01.C		Finestra vetrata con anta fissa e una apribile		mq	€ 374,82		Finestra vetrata con anta fissa e una apribile
2451		31.5.XN6.01.D		Finestra vetrata con anta fissa e due apribili		mq	€ 380,85		Finestra vetrata con anta fissa e due apribili
2452		31.5.XN6.01.E		Sovrapprezzo per profili con profondità 70 mm		mq	€ 9,58		Sovrapprezzo per profili con profondità 70 mm
2453		31.5.XN6.01.F		Sovrapprezzo per profili con profondità 75 mm		mq	€ 13,39		Sovrapprezzo per profili con profondità 75 mm
2454		31.5.XN6.01.G		Sovrapprezzo per profili colorati		mq	€ 9,02		Sovrapprezzo per profili colorati
2455		31.5.XN6.01.H		Sovrapprezzo per apertura ad anta-ribalta		mq	€ 31,00		Sovrapprezzo per apertura ad anta-ribalta
2456		31.6		PORTE					PORTE
2457		31.6.XH2							MONTAGGIO E ASSEMBLAGGIO DI COMPONENTI PREFABBRICATI COMPLESSI - ACCIAIO
2458		31.6.XH2.01		Fornitura e posa in opera di porta per esterno cieca realizzata con profili in acciaio con porta guranizioni della profondità di 40 mm e pannello coibentato con pannelli in lana di roccia rivestito sulle due facce in lamiera di acciaio zincato dello spessore di 10/10 mm, compreso verniciatura a smalto, ferramenta di sostegno e chiusura in ottone, alluminio o acciaio, guarnizioni di tenuta in gomma Dutral, controtelaio in acciaio zincato, telaio, sigillature, accessori d'uso, assistenze murarie, coprifili, mostrine, ponteggi, tagli e sfridi.					PORTA ESTERNA IN PROFILI D'ACCIAIO CON PORTA GUARNIZIONI
2459		31.6.XH2.01.A		Porta ad un 'anta		mq	€ 399,69		Porta ad un'anta
2460		31.6.XH2.01.B		Porta a due ante		mq	€ 406,32		Porta a due ante
2461		31.6.XH2.01.C		Sovrapprezzo per profili con profondità 50 mm		mq	€ 19,73		Sovrapprezzo per profili con profondità 50 mm
2462		31.6.XH2.01.D		Sovrapprezzo per profili con profondità 55 mm		mq	€ 23,26		Sovrapprezzo per profili con profondità 55 mm
2463		31.6.XH2.01.E		Sovrapprezzo per profili con profondità 60 mm		mq	€ 29,60		Sovrapprezzo per profili con profondità 60 mm
2464		31.6.XH2.01.F		Sovrapprezzo per profili a taglio termico		mq	€ 95,83		Sovrapprezzo per profili a taglio termico
2465		31.6.XH2.01.G		Sovrapprezzo per curvatura dei profili		mq	€ 36,64		Sovrapprezzo per curvatura dei profili
2466		31.6.XH2.01.H		Sovrapprezzo per tamponamento in doghe		mq	€ 13,25		Sovrapprezzo per tamponamento in doghe
2467		31.6.XH2.01.I		Sovrapprezzo per porta antintrusione classificata in classe 2		mq	€ 59,19		Sovrapprezzo per porta antintrusione classificata in classe 2
2468		31.6.XH4							MONTAGGIO E ASSEMBLAGGIO DI COMPONENTI PREFABBRICATI COMPLESSI - ALLUMINIO
2469		31.6.XH4.01		Fornitura e posa in opera di porta per esterno cieca realizzata con profili in alluminio anodizzato o elettrocolorato della profondità di 50 mm e pannello coibentato con pannelli in lana di roccia rivestito sulle due facce in lamiera di alluminio anodizzata o elettrocolorata, dello spessore di 10/10 mm, compreso ferramenta di sostegno e chiusura in ottone, alluminio o acciaio, guarnizioni di tenuta in gomma Dutral, controtelaio in acciaio zincato, telaio, sigillature, accessori d'uso, assistenze murarie, coprifili, mostrine, ponteggi, tagli e sfridi.					PORTA ESTERNA IN PROFILI IN ALLUMINIO
2470		31.6.XH4.01.A		Porta ad un 'anta		mq	€ 393,67		Porta ad un'anta
2471		31.6.XH4.01.B		Porta a due ante		mq	€ 402,01		Porta a due ante
2472		31.6.XH4.01.C		Sovrapprezzo per profili con profondità 55 mm		mq	€ 25,37		Sovrapprezzo per profili con profondità 55 mm
2473		31.6.XH4.01.D		Sovrapprezzo per profili con profondità 60 mm		mq	€ 31,85		Sovrapprezzo per profili con profondità 60 mm
2474		31.6.XH4.01.E		Sovrapprezzo per profili a taglio termico		mq	€ 80,33		Sovrapprezzo per profili a taglio termico
2475		31.6.XH4.01.F		Sovrapprezzo per curvatura dei profili		mq	€ 36,64		Sovrapprezzo per curvatura dei profili
2476		31.6.XH4.01.G		Sovrapprezzo per tamponamento in doghe		mq	€ 14,81		Sovrapprezzo per tamponamento in doghe
2477		31.6.XH4.01.H		Sovrapprezzo per verniciatura a forno		mq	€ 10,03		Sovrapprezzo per verniciatura a forno
2478		31.6.XH4.01.I		Sovrapprezzo per porta antintrusione classificata in classe 2		mq	€ 56,37		Sovrapprezzo per porta antintrusione classificata in classe 2
2479		31.6.XH4.02		Fornitura e posa in opera di porta per esterno cieca realizzata con profili in legno massiccio douglas della profondità di 55 mm, compreso due mani di fondo impregnante protettivo e due mani di vernice oleuretanica satinata (&quot;cera&quot;), ferramenta di sostegno e chiusura in ottone, alluminio o acciaio, guarnizioni di tenuta in gomma Dutral, controtelaio in legno abete, telaio, sigillature, accessori d'uso, assistenze murarie, coprifili, mostrine, ponteggi, tagli e sfridi.					PORTA ESTERNA IN PROFILI DI LEGNO MASSICCIO DOUGLAS
2480		31.6.XH4.02.A		Porta ad un 'anta		mq	€ 417,82		Porta ad un'anta
2481		31.6.XH4.02.B		Porta a due ante		mq	€ 427,58		Porta a due ante
2482		31.6.XH4.02.C		Sovrapprezzo per profili con profondità 60 mm		mq	€ 17,76		Sovrapprezzo per profili con profondità 60 mm
2483		31.6.XH4.02.D		Sovrapprezzo per curvatura dei profili		mq	€ 36,64		Sovrapprezzo per curvatura dei profili
2484		31.6.XH4.02.E		Sovrapprezzo per porta antintrusione classificata in classe 2 con controtelaio, telaio e pannello battente in lamiera d 'acciaio spessore 25/10 mm		mq	€ 56,37		Sovrapprezzo per porta antintrusione classificata in classe 2 con controtelaio, telaio e pannello battente in lamiera d 'acciaio spessore 25/10 mm
2485		31.6.XH4.02.F		Sovrapprezzo per profili in larice		mq	€ 5,64		Sovrapprezzo per profili in larice
2486		31.6.XH4.02.G		Sovrapprezzo per profili in rovere		mq	€ 49,33		Sovrapprezzo per profili in rovere
2487		31.6.XH4.02.H		Sovrapprezzo per profili in castagno		mq	€ 59,19		Sovrapprezzo per profili in castagno
2488		31.6.XN6							MONTAGGIO E ASSEMBLAGGIO DI COMPONENTI PREFABBRICATI COMPLESSI - MATERIE PLASTICHE E FIBRE SINTETICHE, RESINE TERMOPLASTICHE
2489		31.6.XN6.01		Fornitura e posa in opera di porta per esterno realizzata con profili in PVC della profondità di 65 mm rinforzati con profili in acciaio zincato con squadrette in acciaio e pannello di tamponamento coibentato dello spessore di 30 mm, compreso accessori, ferramenta di sostegno e chiusura in ottone o alluminio, guarnizioni di tenuta in gomma Dutral, controtelaio, sigillature, tagli, sfridi, ponteggi e assistenze murarie.					PORTA ESTERNA IN PROFILI DI PVC
2490		31.6.XN6.01.A		Porta ad un 'anta		mq	€ 327,82		Porta ad un'anta
2491		31.6.XN6.01.B		Porta a due ante		mq	€ 358,02		Porta a due ante
2492		31.6.XN6.01.C		Sovrapprezzo per profili con profondità 70 mm		mq	€ 9,58		Sovrapprezzo per profili con profondità 70 mm
2493		31.6.XN6.01.D		Sovrapprezzo per profili con profondità 75 mm		mq	€ 13,39		Sovrapprezzo per profili con profondità 75 mm
2494		31.6.XN6.01.E		Sovrapprezzo per curvatura dei profili		mq	€ 37,35		Sovrapprezzo per curvatura dei profili
2495		31.6.XN6.01.F		Sovrapprezzo per profili colorati		mq	€ 9,02		Sovrapprezzo per profili colorati
2496		31.7		PORTONI					PORTONI
2497		31.7.XH2							MONTAGGIO E ASSEMBLAGGIO DI COMPONENTI PREFABBRICATI COMPLESSI - ACCIAIO
2498		31.7.XH2.01		Fornitura e posa in opera di portone per uso industriale di qualsiasi dimensione, autoportante, con apertura manuale a libro realizzato con profili in acciaio profondità 55 mm e lamiera di tamponamento grecata di tipo monoparete applicati in luce o oltre luce all'esterno o all'interno dell'edificio con impacco a 90° o 180° compreso verniciatura con mano di fondo e due di smalto, guide di scorrimento resistenti all'usura, ferramenta di sostegno e chiusura, guarnizioni di tenuta e sicurezza su tutti i bordi verticali, dispositivi di sicurezza, mensole, supporti, controtelaio, ponteggi ed assistenze murarie.					PORTONI A LIBRO IN ACCIAIO PER USO INDUSTRIALE
2499		31.7.XH2.01.A		Portone a libro fino a quattro ante con raccolta in luce su due lati		mq	€ 191,30		Portone a libro fino a quattro ante con raccolta in luce su due lati
2500		31.7.XH2.01.B		Portone a libro fino a quattro ante con raccolta in luce su un lato		mq	€ 202,53		Portone a libro fino a quattro ante con raccolta in luce su un lato
2501		31.7.XH2.01.C		Portone a libro fino a otto ante con raccolta in luce su due lati		mq	€ 180,39		Portone a libro fino a otto ante con raccolta in luce su due lati
2502		31.7.XH2.01.D		Sovrapprezzo per pannello di tamponamento a doppia parete coibentata		mq	€ 53,55		Sovrapprezzo per pannello di tamponamento a doppia parete coibentata
2503		31.7.XH2.01.E		Sovrapprezzo per ante vetrate con lastre acriliche alveolari		mq	€ 81,73		Sovrapprezzo per ante vetrate con lastre acriliche alveolari
2504		31.7.XH2.01.F		Sovrapprezzo per ante vetrate con lastre trasparenti in policarbonato spessore 6 mm		mq	€ 52,29		Sovrapprezzo per ante vetrate con lastre trasparenti in policarbonato spessore 6 mm
2505		31.7.XH2.01.G		Griglie di aerazione 80x75 cm		cad	€ 55,22		Griglie di aerazione 80x75 cm
2506		31.7.XH2.01.H		Sovrapprezzo per motorizzazione adeguata completa dei dispositivi di sicurezza, quadro elettrico pulsantiera da esterno,selettore a chiave,coppia di trasmettitori con ante sui due lati		mq	€ 281,84		Sovrapprezzo per motorizzazione adeguata completa dei dispositivi di sicurezza, quadro elettrico pulsantiera da esterno,selettore a chiave,coppia di trasmettitori con ante sui due lati
2507		31.7.XH2.01.I		Porta pedonale 90x210 cm inserita nel portone		cad	€ 452,93		Porta pedonale 90x210 cm inserita nel portone
2508		31.7.XH2.02		Fornitura e posa in opera di serande avvolgibili di tipo industriale realizzate con profili a infilare in acciaio zincati a caldo di tipo monoparete di qualsiasi forma e dimensione, compreso guide di scorrimento rivestite in materiale sintetico resistente all'usura e guarnizioni a spazzola antivibranti, rullo avvolgibile in acciaio zincato, mensole, supporti, adeguata motorizzazione a trasmissione diretta o a catena, dispositivi di sicurezza, pulsantiera da esterno, selettore a chiave, copia di trasmettitori, ponteggi ed assistenze murarie.					SERRANDE AVVOLGIBILI IN ACCIAIO DI TIPO INDUSTRIALE
2509		31.7.XH2.02.A		Serranda con luce netta 500x500 cm		mq	€ 239,40		Serranda con luce netta 500x500 cm
2510		31.7.XH2.02.B		Serranda con luce netta 300x350 cm		mq	€ 253,75		Serranda con luce netta 300x350 cm
2511		31.7.XH2.02.C		Sovrapprezzo per profili coibentati		mq	€ 40,24		Sovrapprezzo per profili coibentati
2512		31.7.XH2.02.D		Sovrapprezzo per profili finestrati		mq	€ 5,75		Sovrapprezzo per profili finestrati
2513		31.7.XH2.02.E		Sovrapprezzo per verniciatura a forno		mq	€ 13,81		Sovrapprezzo per verniciatura a forno
2514		31.7.XH2.02.F		Sistema per lo spostamento orizzontale del rullo avvolgitore		cad	€ 260,71		Sistema per lo spostamento orizzontale del rullo avvolgitore
2515		31.7.XH2.03		Fornitura e posa in opera di serrande avvolgibili di tipo industriale realizzate con profili a infilare in alluminio anodizzato o elettrocolorato di tipo monoparete di qualsiasi forma e dimensione compreso guide di scorrimento rivestite in materiale sintetico resistente all'usura e guarnizioni a spazzola antivibranti, rullo avvolgibile in acciaio zincato, mensole, supporti, adeguata motorizzazione a trasmissione diretta o a catena, accessori, guarnizione a pavimento, dispositivi di sicurezza, pulsantiera da esterno, selettore a chiave, copia di trasmettitori, ponteggi ed assistenze murarie.					SERRANDE AVVOLGIBILI IN ALLUMINIO DI TIPO INDUSTRIALE
2516		31.7.XH2.03.A		Serranda con luce netta 500x500 cm		mq	€ 257,95		Serranda con luce netta 500x500 cm
2517		31.7.XH2.03.B		Serranda con luce netta 300x350 cm		mq	€ 273,89		Serranda con luce netta 300x350 cm
2518		31.7.XH2.03.C		Sovrapprezzo per profili coibentati		mq	€ 40,24		Sovrapprezzo per profili coibentati
2519		31.7.XH2.03.D		Sovrapprezzo per profili finestrati		mq	€ 5,75		Sovrapprezzo per profili finestrati
2520		31.7.XH2.03.E		Sovrapprezzo per profili con griglie di aerazione		mq	€ 5,36		Sovrapprezzo per profili con griglie di aerazione
2521		31.7.XH2.03.F		Sovrapprezzo per verniciatura a forno		mq	€ 13,81		Sovrapprezzo per verniciatura a forno
2522		31.7.XH2.03.G		Sistema per lo spostamento orizzontale del rullo avvolgitore		cad	€ 260,71		Sistema per lo spostamento orizzontale del rullo avvolgitore
2523		31.7.XH2.04		Fornitura e posa in opera di portone sezionale ad uso industriale di qualsiasi altezza e tipo di scorrimento realizzato con profili in acciaio e pannelli ciechi in lamiera di acciaio verniciati colori RAL, coibentati dello spessore non inferiore a 42 mm aventi tenuta al vento superiore a 450 N/m² e conformi alle norme di sicurezza, compreso angolari e guide di scorrimento, mensole di supporto, tamburi avvolgifune, guarnizioni laterali a pavimento e sull'architrave, dispositivi di sicurezza, fotocellule, lampeggianti, quadro elettrico, pulsantiera da esterno, selettore a chiave apri-chiudi-stop, coppia di trasmettitori, scheda, antenna, adeguata motorizzazione, accessori, assistenze murarie, ponteggi.					PORTONI SEZIONALI IN ACCIAIO AD USO INDUSTRIALE CIECHI
2524		31.7.XH2.04.A		Portone sezionale in luce netta fino a 9,00 m²		mq	€ 429,24		Portone sezionale in luce netta fino a 9,00 m²
2525		31.7.XH2.04.B		Portone sezionale in luce netta da 9,01 m² a 13,50 m²		mq	€ 344,43		Portone sezionale in luce netta da 9,01 m² a 13,50 m²
2526		31.7.XH2.04.C		Portone sezionale in luce netta da 13,51 m² a 20,00 m²		mq	€ 299,87		Portone sezionale in luce netta da 13,51 m² a 20,00 m²
2527		31.7.XH2.04.D		Portone sezionale in luce netta da 20,01 m² a 25,00 m²		mq	€ 269,69		Portone sezionale in luce netta da 20,01 m² a 25,00 m²
2528		31.7.XH2.04.E		Esecuzione di porta nel portone sezionale		cad	€ 1.003,36		Esecuzione di porta nel portone sezionale
2529		31.7.XH2.04.F		Oblò ovale da 34x66 cm		cad	€ 45,09		Oblò ovale da 34x66 cm
2530		31.7.XH2.04.G		Griglia di aerazione in alluminio da 20x40 cm		cad	€ 21,14		Griglia di aerazione in alluminio da 20x40 cm
2531		31.7.XH2.05		Fornitura e posa in opera di portone basculante ad uso residenziale monoparete realizzato con telaio in acciaio zincato con mano di fondo e due mani di vernice colori RAL, compreso guide di scorrimento, sistema di apertura e chiusura, guarnizioni di tenuta, sistemi di sicurezza, maniglie, assistenze murarie, predisposizione per la motorizzazione, materiali di consumo.					PORTONI BASCULANTI AD USO RESIDENZIALE IN ACCIAIO
2532		31.7.XH2.05.A		Esterno telaio fino a 5,50 m²		mq	€ 316,53		Esterno telaio fino a 5,50 m²
2533		31.7.XH2.05.B		Esterno telaio da 5,51 m² a 6,50 m²		mq	€ 354,12		Esterno telaio da 5,51 m² a 6,50 m²
2534		31.7.XH2.05.C		Esterno telaio da 6,51 m² a 7,00 m²		mq	€ 394,61		Esterno telaio da 6,51 m² a 7,00 m²
2535		31.7.XH2.05.D		Esterno telaio da 7,01 m² a 9,00 m²		mq	€ 422,75		Esterno telaio da 7,01 m² a 9,00 m²
2536		31.7.XH2.05.E		Sovrapprezzo per verniciatura RAL		mq	€ 13,81		Sovrapprezzo per verniciatura RAL
2537		31.7.XH2.05.F		Sovrapprezzo per porta pedonale inserita		cad	€ 363,58		Sovrapprezzo per porta pedonale inserita
2538		31.7.XH2.05.G		Motorizzazione completa di accessori		cad	€ 1.194,62		Motorizzazione completa di accessori
2539		31.7.XH2.05.H		Sovrapprezzo per esecuzione griglie di aerazione		mq	€ 4,94		Sovrapprezzo per esecuzione griglie di aerazione
2540		31.7.XH2.06		Fornitura e posa in opera di portone basculante ad uso residenziale monoparete realizzato con telaio in acciaio zincato con mano di fondo e due mani di vernice colori RAL, rivestito in perline di legno impregnate, compreso guide di scorrimento, sistema di apertura e chiusura, guarnizioni di tenuta, sistemi di sicurezza, maniglie, assistenze murarie, predisposizione per la motorizzazione, materiali di consumo.					PORTONI BASCULANTI AD USO RESIDENZIALE IN ACCIAIO RIVESTITI IN LEGNO IMPREGNATO
2541		31.7.XH2.06.A		Esterno telaio fino a 5,50 m²		mq	€ 359,38		Esterno telaio fino a 5,50 m²
2542		31.7.XH2.06.B		Esterno telaio da 5,51 m² a 6,50 m²		mq	€ 404,72		Esterno telaio da 5,51 m² a 6,50 m²
2543		31.7.XH2.06.C		Esterno telaio da 6,51 m² a 7,00 m²		mq	€ 450,10		Esterno telaio da 6,51 m² a 7,00 m²
2544		31.7.XH2.06.D		Esterno telaio da 7,01 m² a 9,00 m²		mq	€ 480,25		Esterno telaio da 7,01 m² a 9,00 m²
2545		31.7.XH2.06.E		Sovrapprezzo per porta pedonale inserita		cad	€ 363,58		Sovrapprezzo per porta pedonale inserita
2546		31.7.XH2.06.F		Motorizzazione completa di accessori		cad	€ 1.208,89		Motorizzazione completa di accessori
2547		31.7.XH2.07		Fornitura e posa in opera di portone sezionale coibentato per uso residenziale realizzato con telaio in acciaio zincato e tamponamenti a doppia parete coibentata compreso guide di scorrimento, sistemi di sicurezza, maniglie, serratura, guarnizioni, assistenze murarie, predisposizione motorizzazione, materiali di consumo.					PORTONE SEZIONALE IN ACCIAIO COIBENTATO PER USO RESIDENZIALE
2548		31.7.XH2.07.A		Esterno telaio fino a 5,50 m²		mq	€ 230,09		Esterno telaio fino a 5,50 m²
2549		31.7.XH2.07.B		Esterno telaio da 5,51 m² a 6,50 m²		mq	€ 259,38		Esterno telaio da 5,51 m² a 6,50 m²
2550		31.7.XH2.07.C		Motorizzazione completa di accessori		cad	€ 1.096,86		Motorizzazione completa di accessori
2551		31.7.XH4							MONTAGGIO E ASSEMBLAGGIO DI COMPONENTI PREFABBRICATI COMPLESSI - ALLUMINIO
2552		31.7.XH4.01		Fornitura e posa in opera di portone sezionale ad uso industriale di qualsiasi altezza e tipo di scorrimento realizzato con profili in alluminio anodizzato, pannelli inferiori (zoccolo) in lamiera di alluminio anodizzato verniciati colori RAL, coibentati dello spessore non inferiore a 40 mm e pannelli superiori in lastre scriliche trasparenti spessore 16 mm, aventi tenuta al vento superiore a 450 N/m² e conformi alle norme di sicurezza, compreso angolari e guide di scorrimento, mensole di supporto, tamburi avvolgifune, guarnizioni laterali a pavimento e sull'architrave, dispositivi di sicurezza, fotocellule, lampeggianti, quadro elettrico, pulsantiera da esterno, selettore a chiave apri-chiudi-stop, coppia di trasmettitori, scheda, antenna, adeguata motorizzazione, accessori, assistenze murarie, ponteggi.					PORTONI SEZIONALI IN ALLUMINIO AD USO INDUSTRIALE CON SPECCHIATURE TRASPARENTI
2553		31.7.XH4.01.A		Portone sezionale in luce netta fino a 9,00 m²		mq	€ 562,47		Portone sezionale in luce netta fino a 9,00 m²
2554		31.7.XH4.01.B		Portone sezionale in luce netta da 9,01 m² a 13,50 m²		mq	€ 459,41		Portone sezionale in luce netta da 9,01 m² a 13,50 m²
2555		31.7.XH4.01.C		Portone sezionale in luce netta da 13,51 m² a 20,00 m²		mq	€ 416,56		Portone sezionale in luce netta da 13,51 m² a 20,00 m²
2556		31.7.XH4.01.D		Portone sezionale in luce netta da 20,01 m² a 25,00 m²		mq	€ 376,00		Portone sezionale in luce netta da 20,01 m² a 25,00 m²
2557		31.7.XH4.01.E		Esecuzione di porta nel portone sezionale		cad	€ 1.144,28		Esecuzione di porta nel portone sezionale
2558		31.7.XH4.01.F		Griglia di aerazione in alluminio da 20x40 cm		cad	€ 21,14		Griglia di aerazione in alluminio da 20x40 cm
2559		31.8		SERRANDE, AVVOLGIBILI, PERSIANE, CASSONETTI					SERRANDE, AVVOLGIBILI, PERSIANE, CASSONETTI
2560		31.8.XH2							MONTAGGIO E ASSEMBLAGGIO DI COMPONENTI PREFABBRICATI COMPLESSI - ACCIAIO
2561		31.8.XH2.01		Fornitura e posa in opera di serranda avvolgibile di qualsiasi tipo e dimensione realizzata in profili, tubi e lamiera di acciaio zincato a caldo ad apertura manuale, compreso guide di scorrimento, rullo avvolgitore, cassonetto coprirullo in lamiera di acciaio zincato, ferramenta di sostegno e chiusura, accessori, ponteggi, materiali di consumo, dispositivi di sicurezza ed assistenze murarie.					SERRANDA AVVOLGIBILE IN ACCIAIO ZINCATO
2562		31.8.XH2.01.A		Serranda cieca spessore lamiera 8/10 mm		mq	€ 95,10		Serranda cieca spessore lamiera 8/10 mm
2563		31.8.XH2.01.B		Serranda a giorno in tubi di acciaio zincato collegati con biellette in acciaio zincato con zoccolatura cieca		mq	€ 104,88		Serranda a giorno in tubi di acciaio zincato collegati con biellette in acciaio zincato con zoccolatura cieca
2564		31.8.XH2.01.C		Serranda ad elementi microforati zincati spessore 10/10 mm		mq	€ 113,22		Serranda ad elementi microforati zincati spessore 10/10 mm
2565		31.8.XH2.01.D		Motorizzazione		cad	€ 1.063,75		Motorizzazione
2566		31.8.XH2.02		Fornitura e posa in opera di serranda estensibile di qualsiasi dimensione, ad uno o due battenti, realizzata con profili ad U in acciaio zincato a caldo collegati tra loro da aste a parallelogramma, apribile manualmente compreso guida superiore ed inferiore, ferramenta di sostegno, scorrimento e chiusura, accessori, ponteggi ed assistenze murarie.					SERRANDA ESTENSIBILE IN ACCIAIO ZINCATO
2567		31.8.XH2.02.A		Serranda ad un battente		mq	€ 97,26		Serranda ad un battente
2568		31.8.XH2.02.B		Serranda a due battenti		mq	€ 106,88		Serranda a due battenti
2569		31.8.XH4							MONTAGGIO E ASSEMBLAGGIO DI COMPONENTI PREFABBRICATI COMPLESSI - ALLUMINIO
2570		31.8.XH4.01		Fornitura e posa in opera di persiana avvolgibile per finestre, porte-finestre, realizzata con stecche in alluminio anodizzato o elettrocolorato compreso guide in alluminio con spazzolini antivibranti, tappi laterali di tenuta autolubrificanti, spiaggiale a sezione tubolare con guarnizione inferiore di battuta, catenacci di sicurezza, cinghia, avvolgitore automatico della cinghia, guarnizioni, sigillature, accessori, ponteggi, assistenze murarie.					PERSIANA AVVOLGIBILE IN ALLUMINIO
2571		31.8.XH4.01.A		Avvolgibile con stecche doppia parete coibentate,collegate tra loro con ganci in acciaio inox,altezza 43 mm,larghezza 7,5 mm		mq	€ 88,10		Avvolgibile con stecche doppia parete coibentate, collegate tra loro con ganci in acciaio inox, altezza 43 mm, larghezza 7,5 mm
2572		31.8.XH4.01.B		Avvolgibile con stecche doppia parete coibentate,collegate tra loro con ganci in acciaio inox,altezza 26 mm,larghezza 7,5 mm		mq	€ 117,26		Avvolgibile con stecche doppia parete coibentate, collegate tra loro con ganci in acciaio inox, altezza 26 mm, larghezza 7,5 mm
2573		31.8.XH4.01.C		Avvolgibile di sicurezza con stecche doppia parete,collegate tra loro con ganci in acciaio inox,altezza 33,5 mm,larghezza 9 mm		mq	€ 172,97		Avvolgibile di sicurezza con stecche doppia parete, collegate tra loro con ganci in acciaio inox, altezza 33,5 mm, larghezza 9 mm
2574		31.8.XH4.02		Fornitura e posa in opera di ante d'oscuro (scuretti) per finestre e porte finestre, realizzate con profili in alluminio anodizzato o elettrocolorato della profondità di 45 mm, compreso tagli, sfridi, controtelaio, telaio, ferramenta di sostegno e chiusura, guarnizioni in gomma Dutral, assistenze murarie e ponteggi.					ANTE D'OSCURO IN ALLUMINIO (SCURETTI)
2575		31.8.XH4.02.A		Scuretti ciechi con pannelli di tamponamento coibentati		mq	€ 250,59		Scuretti ciechi con pannelli di tamponamento coibentati
2576		31.8.XH4.02.B		Scuretti con persiana (ovalina) mobile		mq	€ 303,79		Scuretti con persiana (ovalina) mobile
2577		31.8.XH4.02.C		Sovrapprezzo per verniciatura a forno		mq	€ 13,81		Sovrapprezzo per verniciatura a forno
2578		31.8.XH4.03		Fornitura e posa in opera di cassonetto coprirullo avvolgitore in lamiera di alluminio verniciata a doppia parete coibentato ispezionabile frontalmente, compreso guarnizioni di tenuta, supporti in acciaio zincato a murare, sigillature, ponteggi, assistenze murarie.		mq	€ 397,84		CASSONETTI COPRIRULLO IN ALLUMINIO
2579		31.8.XI1							MONTAGGIO E ASSEMBLAGGIO DI COMPONENTI PREFABBRICATI COMPLESSI - LEGNAME DA COSTRUZIONE
2580		31.8.XI1.01		Fornitura e posa in opera di persiana avvolgibile realizzata con stecche in legno dell'altezza di 40 mm agganciate tra loro con ganci in acciaio inox, trattate con due mani di impregnante e due di vernice oleuretanica satinata (&quot;cera&quot;), compreso guide in alluminio con spazzolini antivibranti, spiaggiale con guarnizione inferiore di battuta, catenacci di sicurezza, cinghia, avvolgitore automatico della cinghia, guarnizioni, sigillature, accessori, ponteggi, assistenze murarie.					PERSIANA AVVOLGIBILE IN LEGNO
2581		31.8.XI1.01.A		Avvolgibile con stecche in legno ramino,faggio		mq	€ 204,23		Avvolgibile con stecche in legno ramino, faggio
2582		31.8.XI1.01.B		Avvolgibile con stecche in legno rovere,castagno		mq	€ 213,71		Avvolgibile con stecche in legno rovere, castagno
2583		31.8.XI1.01.C		Sovrapprezzo per comando con arganello autofrenante completo di accessori		mq	€ 65,20		Sovrapprezzo per comando con arganello autofrenante completo di accessori
2584		31.8.XI1.02		Fornitura e posa in opera di ante d'oscuro (scuretti) per finestre e porte finestre, realizzate in legno massiccio dell'essenza specificata, finito con vernice trasparente oleuretanica 'cera' o a smalto, compreso ferramenta di sostegno e chiusura, tagli, sfridi, assistenze murarie e ponteggi.					ANTE D'OSCURO IN LEGNO (SCURETTI)
2585		31.8.XI1.02.A		Scuretti a doppia orditura in doghe di legno douglas -larice		mq	€ 264,24		Scuretti a doppia orditura in doghe di legno douglas - larice
2586		31.8.XI1.02.B		Scuretti a doppia orditura in doghe di legno rovere -castagno		mq	€ 284,37		Scuretti a doppia orditura in doghe di legno rovere - castagno
2587		31.8.XI1.02.C		Scuretti a specchietti in rovere,castagno		mq	€ 317,42		Scuretti a specchietti in rovere, castagno
2588		31.8.XI1.02.D		Scuretti a doppia orditura con persiane mobili		mq	€ 341,86		Scuretti a doppia orditura con persiane mobili
2589		31.8.XI1.02.E		Scuretti a doppia orditura con parti apribili		mq	€ 336,12		Scuretti a doppia orditura con parti apribili
2590		31.8.XI1.03		Fornitura e posa in opera di cassonetto coprirullo avvolgitore in legno massiccio douglas coibentato internamente con lastre in polistirene dello spessore di 30 mm ispezionabile frontalmente, trattato con due mani di impregnante a base di solventi organici contenenti anche pigmenti per ottenere la colorazione desiderata, due mani di vernice oleuretanica satinata &quot;cera&quot;, compreso guarnizioni di tenuta, supporti in acciaio zincato a murare, sigillature, ponteggi, assistenze murarie.		mq	€ 412,35		CASSONETTI COPRIRULLO IN LEGNO
2591		31.9		MANIGLIONI, TELAI, FERRAMENTA, ACCESSORI					MANIGLIONI, TELAI, FERRAMENTA, ACCESSORI
2592		31.9.XH2							MONTAGGIO E ASSEMBLAGGIO DI COMPONENTI PREFABBRICATI COMPLESSI - ACCIAIO
2593		31.9.XH2.01		Fornitura e posa in opera di maniglione antipanico a barra orizzontale di sezione tubolare reso basculante per mezzo di due leve incernierate nelle scatole laterali ed apribili con qualsiasi tipo di comando sia interno che esterno, con o senza chiave, compreso mostrine, aste, placche e materiali di consumo.					MANIGLIONI ANTIPANICO A BARRA ORIZZONTALE BASCULANTE
2594		31.9.XH2.01.A		Per porta cieca ad una anta		cad	€ 104,86		Per porta cieca ad una anta
2595		31.9.XH2.01.B		Per porta cieca a due ante -maniglione anta principale e anta secondaria		cad	€ 212,72		Per porta cieca a due ante - maniglione anta principale e anta secondaria
2596		31.9.XH2.01.C		Per porta vetrata ad una anta		cad	€ 165,94		Per porta vetrata ad una anta
2597		31.9.XH2.01.D		Per porta vetrata a due ante -maniglione anta principale e anta secondaria		cad	€ 350,58		Per porta vetrata a due ante - maniglione anta principale e anta secondaria
2598		31.9.XH2.01.E		Per porta cieca -anta secondaria		cad	€ 107,13		Per porta cieca - anta secondaria
2599		31.9.XH2.02		Fornitura e posa in opera su porte ad una o due ante di maniglioni antipanico a barra incorporata, tipo PUSH od equivalente, con struttura in acciaio verniciato a forno, scatola contenente la serratura di sicurezza che agisce su uno scrocco laterale o due scrocchi posti in alto e in basso, in opera compreso fissaggio al serramento, mostrine, placche, maniglie, aste e cilindro con chiavi.					MANIGLIONI ANTIPANICO A BARRA INCORPORATA
2600		31.9.XH2.02.A		Per porta cieca ad una anta		cad	€ 128,95		Per porta cieca ad una anta
2601		31.9.XH2.02.B		Per porta cieca a due ante -maniglione anta principale e anta secondaria		cad	€ 265,04		Per porta cieca a due ante - maniglione anta principale e anta secondaria
2602		31.9.XH2.02.C		Per porta cieca a due ante -anta secondaria		cad	€ 136,13		Per porta cieca a due ante - anta secondaria
2603		31.9.XH2.02.D		Per porta vetrata ad una anta		cad	€ 395,93		Per porta vetrata ad una anta
2604		31.9.XH2.02.E		Per porta vetrata a due ante -maniglione anta principale e anta secondaria		cad	€ 824,92		Per porta vetrata a due ante - maniglione anta principale e anta secondaria
2605		31.9.XH2.02.F		Per porta vetrata a due ante -anta secondaria		cad	€ 439,77		Per porta vetrata a due ante - anta secondaria
2606		31.9.XH2.03		Fornitura e posa in opera di chiudiporta aereo in acciaio per porte in legno o metalliche, del tipo a molla con asta di spinta in opera compreso posizionamento e fissaggio.		cad	€ 157,21		CHIUDIPORTA A MOLLA
2607		31.9.XH2.04		Fornitura e posa in opera di chiudiporta incassato a pavimento tipo&quot;MAB&quot; con blocco di fermo porta a 90°, compreso assistenza muraria e stuccatura.		cad	€ 269,74		CHIUDIPORTA A PAVIMENTO
2608		31.9.XH2.05		Fornitura e posa in opera di controtelai realizzati con profili in lamiera zincata per serramenti di qualsiasi tipo e dimensione, finestre, vetrate, porte, da posare su murature, compreso assistenze murarie, tagli, sfridi, trasporto, carico, scarico, ponteggi.		mq	€ 16,34		CONTROTELAI IN ACCIAIO PER SERRAMENTI ESTERNI
2609		31.9.XH4							MONTAGGIO E ASSEMBLAGGIO DI COMPONENTI PREFABBRICATI COMPLESSI - ALLUMINIO
2610		31.9.XH4.01		Fornitura e posa in opera di maniglia antipanico completa di serratura speciale con cilindro tipo Yale, che consente l'apertura a spingere anche con porta chiusa a chiave con il semplice azionamento della maniglia.		cad	€ 79,12		MANIGLIA ANTIPANICO
2611		32		SERRAMENTI INTERNI					SERRAMENTI INTERNI
2612		32.1		SERRAMENTI FISSI, GRIGLIE					SERRAMENTI FISSI, GRIGLIE
2613		32.1.XH4							MONTAGGIO E ASSEMBLAGGIO DI COMPONENTI PREFABBRICATI COMPLESSI - ALLUMINIO
2614		32.1.XH4.01		Fornitura e posa in opera di serramento fisso realizzato con profili in alluminio anodizzato, profondità 45 mm, compreso guarnizioni di tenuta in gomma Dutral, controtelaio in acciaio zincato, accessori, coprifili, mostrine, tagli, sfridi, sigillature, ponteggi, assistenze murarie, ferramenta di fissaggio con la sola esclusione dei vetri compensati con altro articolo.					SERRAMENTO FISSO IN ALLUMINIO ANODIZZATO
2615		32.1.XH4.01.A		Vetrata ad un 'anta fissa		mq	€ 195,97		Vetrata ad un'anta fissa
2616		32.1.XH4.01.B		Vetrata a più ante fisse		mq	€ 200,82		Vetrata a più ante fisse
2617		32.1.XH4.01.C		Sovrapprezzo per profili con profondità 50 mm		mq	€ 19,60		Sovrapprezzo per profili con profondità 50 mm
2618		32.1.XH4.01.D		Sovrapprezzo per curvatura dei profili		mq	€ 11,20		Sovrapprezzo per curvatura dei profili
2619		32.1.XH4.01.E		Sovrapprezzo per verniciatura a fuoco		mq	€ 9,96		Sovrapprezzo per verniciatura a fuoco
2620		32.1.XH4.02		Fornitura e posa in opera di grigliato realizzato con lamelle prefabbricate di alluminio preverniciate con colori RAL, compreso controtelaio in acciaio zincato, ponteggi, tagli, sfridi ed assistenze murarie.					GRIGLIATO IN LAMELLE PREFABBRICATE DI ALLUMINIO PIEGATE A Z
2621		32.1.XH4.02.A		Grigliato fisso		mq	€ 268,70		Grigliato fisso
2622		32.1.XH4.02.B		Grigliato apribile		mq	€ 284,73		Grigliato apribile
2623		32.1.XI1							MONTAGGIO E ASSEMBLAGGIO DI COMPONENTI PREFABBRICATI COMPLESSI - LEGNAME DA COSTRUZIONE
2624		32.1.XI1.01		Fornitura e posa in opera di serramento fisso realizzato con profili in legno massiccio dell'essenza specificata, della profondità di 50 mm, compreso controcassa in legno abete, sigillature, cornici fermavetro, coprifili, mostrine, viti di fissaggio, assistenze murarie e ponteggi con esclusione dei soli vetri compensati con altro articolo.					SERRAMENTO FISSO IN LEGNO
2625		32.1.XI1.01.A		Vetrata in legno abete ad un 'anta fissa		mq	€ 208,37		Vetrata in legno abete ad un'anta fissa
2626		32.1.XI1.01.B		Vetrata in legno abete a più ante fisse		mq	€ 215,52		Vetrata in legno abete a più ante fisse
2627		32.1.XI1.01.C		Sovrapprezzo per profili con profondità 55 mm		mq	€ 9,81		Sovrapprezzo per profili con profondità 55 mm
2628		32.1.XI1.01.D		Sovrapprezzo per profili curvi		mq	€ 36,41		Sovrapprezzo per profili curvi
2629		32.1.XI1.01.E		Sovrapprezzo per serramento in legno larice		mq	€ 5,60		Sovrapprezzo per serramento in legno larice
2630		32.1.XI1.01.F		Sovrapprezzo per serramento in legno rovere		mq	€ 49,02		Sovrapprezzo per serramento in legno rovere
2631		32.1.XI1.01.G		Sovrapprezzo per serramento in legno castagno		mq	€ 58,81		Sovrapprezzo per serramento in legno castagno
2632		32.1.XI1.01.H		Sovrapprezzo per due mani di fondo e due di smalto sintetico		mq	€ 16,31		Sovrapprezzo per due mani di fondo e due di smalto sintetico
2633		32.1.XI1.01.I		Sovrapprezzo per due mani di impregnante a base di solventi organici contenente anche pigmenti per ottenere la colorazione desiderata,due mani di vernice oleuretanica satinata (&quot;cera&quot;)		mq	€ 16,80		Sovrapprezzo per due mani di impregnante a base di solventi organici contenente anche pigmenti per ottenere la colorazione desiderata, due mani di vernice oleuretanica satinata ('cera ')
2634		32.2		PORTE A CERNIERA					PORTE A CERNIERA
2635		32.2.XH2							MONTAGGIO E ASSEMBLAGGIO DI COMPONENTI PREFABBRICATI COMPLESSI - ACCIAIO
2636		32.2.XH2.01		Fornitura e posa in opera di porte tamburate prefabbricate con apertura a cerniera ad uno o due battenti, cieche o vetrate, realizzate con lamiera in acciaio zincato a doppia parete complete di telaio in lamiera d'acciaio zincato atto alla posa su murature o tramezzi in cartongesso dello spessore finito di 16 cm, compreso guarnizioni di tenuta, ferramenta di sostegno e chiusura, verniciatura a smalto colori RAL, controtelaio, assistenze murarie, ponteggi e materiali di consumo.					PORTE A CERNIERA PREFABBRICATE IN ACCIAIO
2637		32.2.XH2.01.A		Porta ad un battente foro muro 70x215 cm		cad	€ 159,92		Porta ad un battente foro muro 70x215 cm
2638		32.2.XH2.01.B		Porta ad un battente foro muro 80x215 cm		cad	€ 175,63		Porta ad un battente foro muro 80x215 cm
2639		32.2.XH2.01.C		Porta ad un battente foro muro 90x215 cm		cad	€ 191,34		Porta ad un battente foro muro 90x215 cm
2640		32.2.XH2.01.D		Porta a due battenti foro muro 140x215 cm		cad	€ 261,33		Porta a due battenti foro muro 140x215 cm
2641		32.2.XH2.01.E		Porta a due battenti foro muro 160x215 cm		cad	€ 291,34		Porta a due battenti foro muro 160x215 cm
2642		32.2.XH2.01.F		Porta a due battenti foro muro 180x215 cm		cad	€ 315,62		Porta a due battenti foro muro 180x215 cm
2643		32.2.XH4							MONTAGGIO E ASSEMBLAGGIO DI COMPONENTI PREFABBRICATI COMPLESSI - ALLUMINIO
2644		32.2.XH4.01		Fornitura e posa in opera di porte interne ad uno o più battenti, cieche o vetrate, realizzate con profili perimetrali in alluminio della profondità di 45 mm anodizzati o elettrocolorati e pannello cieco tamburato a struttura alveolare antimuffa, autoestinguente con supporto in legno dello spessore minimo di 3 mm, rivestito sulle due facce in laminato plastico colore a scelta, spessore complessivo pannello 35-40 mm, telaio in profili di alluminio per spessore della muratura fino a 16 cm, compreso controcassa, telaio, ferramenta di sostegno e chiusura, guarnizioni, coprifili, mostrine, assistenze murarie con la sola esclusione dei vetri compensati con altro articolo e maniglie.					PORTE A CERNIERA CON TELAIO IN ALLUMINIO, PANNELLO TAMBURATO RIVESTITO IN LAMINATO PLASTICO
2645		32.2.XH4.01.A		Porta cieca ad un battente		mq	€ 292,46		Porta cieca ad un battente
2646		32.2.XH4.01.B		Porta cieca a due battenti		mq	€ 316,73		Porta cieca a due battenti
2647		32.2.XI1							MONTAGGIO E ASSEMBLAGGIO DI COMPONENTI PREFABBRICATI COMPLESSI - LEGNAME DA COSTRUZIONE
2648		32.2.XI1.01		Fornitura e posa in opera di porta interna ad uno o due battenti, cieca o vetrata, realizzata con telaio in legno massiccio rovere per murature con spessore fino a 16 cm, pannello cieco tamburato a struttura alveolare antimuffa autoestinguente con supporto in legno dello spessore minimo di 3 mm, rivestito sulle due facce in laminato plastico, compreso controtelaio in legno abete, ferramenta di sostegno e chiusura, guarnizioni, coprifili, mostrine, assistenze murarie con la sola esclusione dei vetri compensati con altro articolo e maniglie.					PORTE A CERNIERA CON TELAIO IN LEGNO, PANNELLO TAMBURATO
2649		32.2.XI1.01.A		Porta cieca ad un battente		mq	€ 296,74		Porta cieca ad un battente
2650		32.2.XI1.01.B		Porta cieca a due battenti		mq	€ 319,59		Porta cieca a due battenti
2651		32.2.XI1.01.C		Sovrapprezzo per pannello rivestito in legno rovere,noce tanganica, frassino, ciliegio		mq	€ 42,85		Sovrapprezzo per pannello rivestito in legno rovere, noce tanganica, frassino, ciliegio
2652		32.2.XI1.01.D		Telaio con profondità fino a 35 cm		mq	€ 33,20		Telaio con profondità fino a 35 cm
2653		32.2.XI1.01.E		Telaio con profondità fino a 50 cm		mq	€ 46,24		Telaio con profondità fino a 50 cm
2654		32.2.XI1.02		Fornitura e posa in opera di porta interna ad uno o due battenti, cieca o vetrata, realizzata con telaio in legno massiccio abete per murature con spessore fino a 16 cm, pannello porta cieco specchiettato in legno massiccio abete o in MDF se da verniciare a smalto, compreso controtelaio in legno abete, ferramenta di sostegno e chiusura, guarnizioni, coprifili, mostrine, verniciatura con due mani di fondo e due mani di smalto sintetico, assistenze murarie con la sola esclusione dei vetri compensati con altro articolo e maniglia.					PORTE A CERNIERA IN LEGNO MASSICCIO
2655		32.2.XI1.02.A		Porta cieca ad un battente		mq	€ 423,01		Porta cieca ad un battente
2656		32.2.XI1.02.B		Porta cieca a due battenti		mq	€ 438,72		Porta cieca a due battenti
2657		32.2.XI1.02.C		Sovrapprezzo per due mani di impregnante a base di solventi organici contenenti anche pigmenti,due mani di vernice oleuretanica satinata &quot;cera&quot;		mq	€ 3,92		Sovrapprezzo per due mani di impregnante a base di solventi organici contenenti anche pigmenti, due mani di vernice oleuretanica satinata 'cera '
2658		32.2.XI1.02.D		Sovrapprezzo per telaio e pannello in legno rovere,ciliegio		mq	€ 72,82		Sovrapprezzo per telaio e pannello in legno rovere, ciliegio
2659		32.3		PORTE A BILICO O TAMBURO					PORTE A BILICO O TAMBURO
2660		32.3.XN4							MONTAGGIO E ASSEMBLAGGIO DI COMPONENTI PREFABBRICATI COMPLESSI - LINOLEUM
2661		32.3.XN4.02		Fornitura e posa in opera di porte interne con apertura a bilico ad una o due ante realizzate con profili in alluminio della profondità di 45 mm anodizzati e pannello di tamponamento cieco tamburato rivestito sulle due facce in laminato plastico dello spessore di 35-40 mm, compreso controcassa, telaio in profili di alluminio per murature fino a 16 cm di spessore, ferramenta di sostegno e chiusura.					PORTE A BILICO CON TELAIO IN ALLUMINIO, PANNELLO TAMBURATO IN LAMINATO PLASTICO
2662		32.3.XN4.02.A		Porta cieca ad un battente		mq	€ 298,17		Porta cieca ad un battente
2663		32.3.XN4.02.B		Porta cieca a due battenti		mq	€ 324,16		Porta cieca a due battenti
2664		32.3.XN4.02.C		Sovrapprezzo per verniciatura profili		mq	€ 9,96		Sovrapprezzo per verniciatura profili
2665		32.4		PORTE SCORREVOLI					PORTE SCORREVOLI
2666		32.4.XI1							MONTAGGIO E ASSEMBLAGGIO DI COMPONENTI PREFABBRICATI COMPLESSI - LEGNAME DA COSTRUZIONE
2667		32.4.XI1.01		Fornitura e posa in opera di porta scorrevole a scomparsa entro muratura in laterizio o cartongesso dello spessore fino a cm 16, costituita da controtelaio prefabbricato in lamiera di acciaio zincata con binario di scorrimento estraibile e da pannello di tamponamento cieco tamburato a struttura alveolare antimuffa dello spessore di 40 mm rivestito sulle due facce in laminato plastico, compreso telaio in acciaio zincato completo di guida di scorrimento, carrello, nasello a pavimento, accessori, stipiti, coprifili e mostrine in legno douglas verniciato con vernice trasparente, maniglie, guarnizioni ed assistenze murarie.					PORTA CON PANNELLO TAMBURATO SCORREVOLE A SCOMPARSA
2668		32.4.XI1.01.A		Porta ad un 'anta		mq	€ 363,57		Porta ad un'anta
2669		32.4.XI1.01.B		Porta a due ante contrapposte		mq	€ 477,77		Porta a due ante contrapposte
2670		32.4.XI1.01.C		Sovrapprezzo per rivestimento del pannello, stipiti, mostrine, coprifili, in legno rovere, ciliegio		mq	€ 72,82		Sovrapprezzo per rivestimento del pannello, stipiti, mostrine, coprifili, in legno rovere, ciliegio
2671		32.4.XI1.02		Fornitura e posa in opera di porta scorrevole con pannello e guide di scorrimento in vista, costituita da pannello di tamponamento cieco tamburato a struttura alveolare antimuffa dello spessore di 40 mm rivestito sulle due facce in laminato plastico, guida di scorrimento superiore fissata ed occultata alla vista con profili in legno douglas compreso carrello di scorrimento, fermi, nasello a pavimento, accessori, ferramenta di sostegno e chiusura, mostrine e coprifili in legno douglas, guarnizioni ed assistenze murarie.					PORTA SCORREVOLE IN LEGNO IN VISTA
2672		32.4.XI1.02.A		Porta ad un 'anta		mq	€ 304,23		Porta ad un'anta
2673		32.4.XI1.02.B		Porta a due ante contrapposte		mq	€ 309,36		Porta a due ante contrapposte
2674		32.4.XI1.02.C		Sovrapprezzo per rivestimento del pannello,stipiti,mostrine,coprifili in legno rovere		mq	€ 72,82		Sovrapprezzo per rivestimento del pannello, stipiti, mostrine, coprifili in legno rovere
2675		32.5		PORTE A MOVIMENTO MISTO					PORTE A MOVIMENTO MISTO
2676		32.5.XH4							MONTAGGIO E ASSEMBLAGGIO DI COMPONENTI PREFABBRICATI COMPLESSI - ALLUMINIO
2677		32.5.XH4.01		Fornitura e posa in opera su murature di qualsiasi tipo e con spessore fino a 15 cm, di porta interna con anta a movimento rototraslante costituita da pannello dello spessore di 50 mm tamburato a struttura alveolare antimuffa riquadrato con massello in legno duro e rivestito in laminato plastico protetto lateralmente da un profilo di alluminio con spazzolini di tenuta, compreso controtelaio in legno abete, telaio in lamiera di alluminio spessore 12/10 mm con montanti verticali in alluminio anodizzato o verniciato, ferramenta di sostegno e chiusura, accessori, assistenze murarie e ponteggi.					PORTA ROTOTRASLANTE CON TELAIO IN ALLUMINIO
2678		32.5.XH4.01.A		Porta ad un 'anta luce netta fino a 85 cm		mq	€ 603,51		Porta ad un'anta luce netta fino a 85 cm
2679		32.5.XH4.01.B		Porta ad un 'anta luce netta fino a 100 cm		mq	€ 607,92		Porta ad un'anta luce netta fino a 100 cm
2680		32.5.XH4.01.C		Porta a due ante di cui una semifissa luce netta fino a 120 cm		mq	€ 489,50		Porta a due ante di cui una semifissa luce netta fino a 120 cm
2681		32.5.XH4.01.D		Porta a due ante di cui una semifissa luce netta fino a 140 cm		mq	€ 455,22		Porta a due ante di cui una semifissa luce netta fino a 140 cm
2682		32.5.XH4.01.E		Porta a due ante di cui una semifissa luce netta fino a 160 cm		mq	€ 423,23		Porta a due ante di cui una semifissa luce netta fino a 160 cm
2683		32.5.XH4.01.F		Sovrapprezzo per ogni cm di maggior spessore della muratura		cm	€ 4,21		Sovrapprezzo per ogni cm di maggior spessore della muratura
2684		32.6		PARTIZIONI MOBILI (PARAVENTI, PORTE A SOFFIETTO, ECC.)					PARTIZIONI MOBILI (PARAVENTI, PORTE A SOFFIETTO, ECC.)
2685		32.6.XI1							MONTAGGIO E ASSEMBLAGGIO DI COMPONENTI PREFABBRICATI COMPLESSI - LEGNAME DA COSTRUZIONE
2686		32.6.XI1.01		Fornitura e posa in opera di porta a soffietto realizzata con doghe in legno dello spessore di 25 mm, compreso ferramenta di sostegno e chiusura, cerniere, guide di scorrimento, accessori, telaio in legno, coprifili, mostrine, guarnizioni, assistenze murarie e ponteggi.					PORTE A SOFFIETTO IN LEGNO
2687		32.6.XI1.01.A		Porta e telaio in legno abete verniciato con due mani di fondo e due mani di smalto		mq	€ 185,13		Porta e telaio in legno abete verniciato con due mani di fondo e due mani di smalto
2688		32.6.XI1.01.B		Porta e telaio in legno rovere,ciliegio,frassino		mq	€ 200,84		Porta e telaio in legno rovere, ciliegio, frassino
2689		32.6.XN6							MONTAGGIO E ASSEMBLAGGIO DI COMPONENTI PREFABBRICATI COMPLESSI - MATERIE PLASTICHE E FIBRE SINTETICHE, RESINE TERMOPLASTICHE
2690		32.6.XN6.01		Fornitura e posa in opera di porta a soffietto realizzata in materiale plastico PVC completa di telaio in legno rovere, ciliegio, frassino compreso ferramenta di sostegno, chiusura e scorrimento, accessori, coprifili, mostrine, guarnizioni, assistenze murarie e ponteggi.		mq	€ 132,29		PORTE A SOFFIETTO IN PVC
2691		32.7		SERRANDE, PORTE DI SICUREZZA					SERRANDE, PORTE DI SICUREZZA
2692		32.7.XH2							MONTAGGIO E ASSEMBLAGGIO DI COMPONENTI PREFABBRICATI COMPLESSI - ACCIAIO
2693		32.7.XH2.01		Fornitura e posa in opera, come da certificato di prova o indicazioni della Ditta fornitrice, di porta metallica cieca ad una anta con classe di resistenza al fuoco REI 30, costituita da un telaio in acciaio profilato con zanche a murare, guarnizione autoespandente per tenuta ai fumi caldi e sede per guarnizione siliconica per tenuta fumi freddi, battente ad una o due ante in lamiera di acciaio zincato a doppia parete e con intercapedine riempita con pannelli isolanti ad alta resistenza termica, cerniere con molla incorporata regolabile per la chiusura automatica, serratura antincendio tipo Yale adatta alle alte temperature e corredata da due chiavi, maniglie antincendio con anima in acciaio e rifinitura in materiale plastico, verniciatura con mano di fondo antiruggine applicata con procedimento elettrostatico ad essiccazione in forno, compreso assistenze murarie, ponteggi, puntelli, materiali di consumo, dichiarazione di conformità della ditta costruttrice, certificato di prova ed omologazione, dichiarazione di corretta posa in opera da parte dell'installatore.					PORTE RESISTENTI AL FUOCO AD UN'ANTA REI 30
2694		32.7.XH2.01.A		Foro muro 800x2150 mm		cad	€ 343,72		Foro muro 800x2150 mm
2695		32.7.XH2.01.B		Foro muro 900x2150 mm		cad	€ 362,44		Foro muro 900x2150 mm
2696		32.7.XH2.01.C		Foro muro 1000x2150 mm		cad	€ 377,96		Foro muro 1000x2150 mm
2697		32.7.XH2.02		Fornitura e posa in opera, come da certificato di prova o indicazioni della Ditta fornitrice, di porta metallica cieca ad una anta con classe di resistenza al fuoco REI 60, costituita da un telaio in acciaio profilato con zanche a murare, guarnizione autoespandente per tenuta ai fumi caldi e sede per guarnizione siliconica per tenuta fumi freddi, battente in lamiera di acciaio zincato a doppia parete e con intercapedine riempita con pannelli isolanti ad alta resistenza termica, cerniere con molla incorporata regolabile per la chiusura automatica, serratura antincendio tipo Yale adatta alle alte temperature e corredata da due chiavi, maniglie antincendio con anima in acciaio e rifinitura in materiale plastico, verniciatura con mano di fondo antiruggine applicata con procedimento elettrostatico ad essiccazione in forno, compreso assistenze murarie, ponteggi, puntelli, materiali di consumo, dichiarazione di conformità della ditta costruttrice, certificato di prova ed omologazione, dichiarazione di corretta posa in opera da parte dell'installatore.					PORTE RESISTENTI AL FUOCO AD UN'ANTA REI 60
2698		32.7.XH2.02.A		Foro muro 800x2150 mm		cad	€ 298,00		Foro muro 800x2150 mm
2699		32.7.XH2.02.B		Foro muro 900x2150 mm		cad	€ 321,29		Foro muro 900x2150 mm
2700		32.7.XH2.02.C		Foro muro 1000x2150 mm		cad	€ 336,82		Foro muro 1000x2150 mm
2701		32.7.XH2.02.D		Foro muro 1300x2150 mm		cad	€ 426,07		Foro muro 1300x2150 mm
2702		32.7.XH2.03		Fornitura e posa in opera, come da certificato di prova o indicazioni della Ditta fornitrice, di porta metallica cieca con classe di resistenza al fuoco REI 60, costituita da un telaio in acciaio profilato con zanche a murare, guarnizione autoespandente per tenuta ai fumi caldi e sede per guarnizione siliconica per tenuta fumi freddi, battente a due ante in lamiera di acciaio zincato a doppia parete e con intercapedine riempita con pannelli isolanti ad alta resistenza termica, cerniere con molla incorporata regolabile per la chiusura automatica, serratura antincendio tipo Yale adatta alle alte temperature e corredata da due chiavi, maniglie antincendio con anima in acciaio e rifinitura in materiale plastico, verniciatura con mano di fondo antiruggine applicata con procedimento elettrostatico ad essiccazione in forno, compreso regolatore di chiusura delle ante con guida di scorrimento interna, assistenze murarie, ponteggi, puntelli, materiali di consumo, dichiarazione di conformità della ditta costruttrice, certificato di prova ed omologazione, dichiarazione di corretta posa in opera da parte dell'Installatore.					PORTE RESISTENTI AL FUOCO A DUE ANTE REI 60
2703		32.7.XH2.03.A		Foro muro 1300x2150 mm		cad	€ 621,12		Foro muro 1300x2150 mm
2704		32.7.XH2.03.B		Foro muro 1450x2150 mm		cad	€ 645,95		Foro muro 1450x2150 mm
2705		32.7.XH2.03.C		Foro muro 1600x2150 mm		cad	€ 678,52		Foro muro 1600x2150 mm
2706		32.7.XH2.03.D		Foro muro 1800x2150 mm		cad	€ 717,19		Foro muro 1800x2150 mm
2707		32.7.XH2.03.E		Foro muro 2000x2150 mm		cad	€ 754,47		Foro muro 2000x2150 mm
2708		32.7.XH2.03.F		Regolatore di chiusura con guida di scorrimento		cad	€ 529,40		Regolatore di chiusura con guida di scorrimento
2709		32.7.XH2.04		Fornitura e posa in opera, come da certificato di prova o indicazioni della Ditta fornitrice, di porta metallica cieca con classe di resistenza al fuoco REI 120, costituita da un telaio in acciaio profilato con zanche a murare, guarnizione autoespandente per tenuta ai fumi caldi e sede per guarnizione siliconica per tenuta fumi freddi, battente in lamiera di acciaio zincato a doppia parete e con intercapedine riempita con pannelli isolanti ad alta resistenza termica, cerniere con molla incorporata regolabile per la chiusura automatica, serratura antincendio tipo Yale adatta alle alte temperature e corredata da due chiavi, maniglie antincendio con anima in acciaio e rifinitura in materiale plastico, verniciatura con mano di fondo antiruggine applicata con procedimento elettrostatico ad essiccazione in forno, compreso assistenze murarie, ponteggi, puntelli, materiali di consumo, dichiarazione di conformità della ditta costruttrice, certificato di prova ed omologazione, dichiarazione di corretta posa in opera da parte dell'installatore.					PORTE RESISTENTI AL FUOCO AD UN'ANTA REI 120
2710		32.7.XH2.04.A		Foro muro 800x2150 mm		cad	€ 357,43		Foro muro 800x2150 mm
2711		32.7.XH2.04.B		Foro muro 900x2150 mm		cad	€ 383,77		Foro muro 900x2150 mm
2712		32.7.XH2.04.C		Foro muro 1000x2150 mm		cad	€ 405,39		Foro muro 1000x2150 mm
2713		32.7.XH2.04.D		Foro muro 1300x2150 mm		cad	€ 519,01		Foro muro 1300x2150 mm
2714		32.7.XH2.05		Fornitura e posa in opera, come da certificato di prova o indicazioni della Ditta fornitrice, di porta metallica cieca con classe di resistenza al fuoco REI 120, costituita da un telaio in acciaio profilato con zanche a murare, guarnizione autoespandente per tenuta ai fumi caldi e sede per guarnizione siliconica per tenuta fumi freddi, battente a due ante in lamiera di acciaio zincato a doppia parete e con intercapedine riempita con pannelli isolanti ad alta resistenza termica, cerniere con molla incorporata regolabile per la chiusura automatica, serratura antincendio tipo Yale adatta alle alte temperature e corredata da due chiavi, maniglie antincendio con anima in acciaio e rifinitura in materiale plastico, verniciatura con mano di fondo antiruggine applicata con procedimento elettrostatico ad essiccazione in forno, compreso regolatore di chiusura delle ante con guida di scorrimento interna, assistenze murarie, ponteggi, puntelli, materiali di consumo, dichiarazione di conformità della ditta costruttrice, certificato di prova ed omologazione, dichiarazione di corretta posa in opera da parte dell'installatore.					PORTE RESISTENTI AL FUOCO A DUE ANTE REI 120
2715		32.7.XH2.05.A		Foro muro 1300x2150 mm		cad	€ 726,28		Foro muro 1300x2150 mm
2716		32.7.XH2.05.B		Foro muro 1450x2150 mm		cad	€ 758,71		Foro muro 1450x2150 mm
2717		32.7.XH2.05.C		Foro muro 1600x2150 mm		cad	€ 798,90		Foro muro 1600x2150 mm
2718		32.7.XH2.05.D		Foro muro 1800x2150 mm		cad	€ 846,71		Foro muro 1800x2150 mm
2719		32.7.XH2.05.E		Foro muro 2000x2150 mm		cad	€ 894,67		Foro muro 2000x2150 mm
2720		32.7.XH2.05.F		Regolatore di chiusura con guida di scorrimento		cad	€ 637,89		Regolatore di chiusura con guida di scorrimento
2721		32.7.XH2.06		Fornitura e posa in opera di porta vetrata ad un'anta avente caratteristiche REI 60 realizzata con profili tubolari in acciaio con porta guarnizioni isolati con materiale inorganico a base di silicati esente da amianto, compreso ferramenta di sostegno e chiusura, chiudiporta aereo a cremagliera con binario di scorrimento, guarnizioni di battuta e termoespandenti, controtelaio, verniciatura a polveri termoindurenti, assistenze murarie, materiali di consumo, dichiarazioni di conformità della ditta costruttrice, certificato di prova ed omologazione, dichiarazione di corretta posa in opera da parte dell'installatore.					PORTA VETRATA AD UN'ANTA CON PROFILI IN ACCIAIO RESISTENTE AL FUOCO REI 60
2722		32.7.XH2.06.A		Foro muro 900x2200 mm		cad	€ 2.470,50		Foro muro 900x2200 mm
2723		32.7.XH2.06.B		Foro muro 1100x2200 mm		cad	€ 2.804,21		Foro muro 1100x2200 mm
2724		32.7.XH2.06.C		Foro muro 1200x2200 mm		cad	€ 2.974,89		Foro muro 1200x2200 mm
2725		32.7.XH2.06.D		Controtelaio in acciaio		cad	€ 111,11		Controtelaio in acciaio
2726		32.7.XH2.07		Fornitura e posa in opera di porta vetrata a due ante avente caratteristiche REI 60 realizzata con profili tubolari in acciaio con porta guarnizioni isolati con materiale inorganico a base di silicati esente da amianto, compreso ferramenta di sostegno e chiusura, n. 2 chiudiporta aerei a cremagliera con binario di scorrimento, guarnizioni di battuta e termoespandenti, regolatore di chiusura delle ante con guida di scorrimento interna, controtelaio, verniciatura a polveri termoindurenti, assistenze murarie, materiali di consumo, dichiarazioni di conformità della ditta costruttrice, certificato di prova ed omologazione, dichiarazione di corretta posa in opera da parte dell'installatore.					PORTA VETRATA A DUE ANTE CON PROFILI IN ACCIAIO RESISTENTE AL FUOCO REI 60
2727		32.7.XH2.07.A		Foro muro 1300x2160 mm		cad	€ 3.627,38		Foro muro 1300x2160 mm
2728		32.7.XH2.07.B		Foro muro 1500x2160 mm		cad	€ 3.962,63		Foro muro 1500x2160 mm
2729		32.7.XH2.07.C		Foro muro 1800x2160 mm		cad	€ 4.467,04		Foro muro 1800x2160 mm
2730		32.7.XH2.07.D		Foro muro 2000x2160 mm		cad	€ 4.800,74		Foro muro 2000x2160 mm
2731		32.7.XH2.07.E		Controtelaio in acciaio		cad	€ 112,63		Controtelaio in acciaio
2732		32.7.XH2.08		Fornitura e posa in opera di porta vetrata a una anta avente caratteristiche REI 120 realizzata con profili tubolari in acciaio con porta guarnizioni isolati con materiale inorganico a base di silicati esente da amianto, compreso ferramenta di sostegno e chiusura, chiudiporta aereo a cremagliera con binario di scorrimento, guarnizioni di battuta e termoespandenti, controtelaio, verniciatura a polveri termoindurenti, assistenze murarie, materiali di consumo, dichiarazioni di conformità della ditta costruttrice, certificato di prova ed omologazione, dichiarazione di corretta posa in opera da parte dell'installatore.					PORTA VETRATA AD UN'ANTA CON PROFILI IN ACCIAIO RESISTENTE AL FUOCO REI 120
2733		32.7.XH2.08.A		Foro muro 900x2100 mm		cad	€ 5.083,89		Foro muro 900x2100 mm
2734		32.7.XH2.08.B		Foro muro 1000x2100 mm		cad	€ 5.428,28		Foro muro 1000x2100 mm
2735		32.7.XH2.08.C		Foro muro 1100x2100 mm		cad	€ 5.789,43		Foro muro 1100x2100 mm
2736		32.7.XH2.08.D		Foro muro 1200x2100 mm		cad	€ 6.152,11		Foro muro 1200x2100 mm
2737		32.7.XH2.08.E		Controtelaio in acciaio		cad	€ 162,92		Controtelaio in acciaio
2738		32.7.XH2.09		Fornitura e posa in opera di porta vetrata a due ante avente caratteristiche REI 120 realizzata con profili tubolari in acciaio con porta guarnizioni isolati con materiale inorganico a base di silicati esente da amianto, compreso ferramenta di sostegno e chiusura, n. 2 chiudiporta aerei a cremagliera con binario di scorrimento, guarnizioni di battuta e termoespandenti, regolatore di chiusura delle ante con guida di scorrimento interna, controtelaio, verniciatura a polveri termoindurenti, assistenze murarie, materiali di consumo, dichiarazioni di conformità della ditta costruttrice, certificato di prova ed omologazione, dichiarazione di corretta posa in opera da parte dell'installatore.					PORTA VETRATA A DUE ANTE CON PROFILI IN ACCIAIO RESISTENTE AL FUOCO REI 120
2739		32.7.XH2.09.A		Foro muro 1400x2100 mm		cad	€ 7.949,02		Foro muro 1400x2100 mm
2740		32.7.XH2.09.B		Foro muro 1600x2100 mm		cad	€ 8.654,56		Foro muro 1600x2100 mm
2741		32.7.XH2.09.C		Foro muro 1800x2100 mm		cad	€ 9.379,90		Foro muro 1800x2100 mm
2742		32.7.XH2.09.D		Forno muro 2000x2100 mm		cad	€ 10.103,73		Forno muro 2000x2100 mm
2743		32.7.XH2.09.E		Controtelaio in acciaio		cad	€ 164,44		Controtelaio in acciaio
2744		32.7.XH2.10		Fornitura e posa in opera di portone apribile a cerniera a due ante resistenti al fuoco REI 120 realizzato con pannelli tamburati in lamiera d'acciaio coibentati con materiale isolante, complanari e senza battuta inferiore, compreso telaio in lamiera d'acciaio con zanche da murare, compreso serratura, maniglia antinfortunistica, dispositivo di chiusura inferiore e superiore dell'anta secondaria, guarnizioni termoespandenti, guarnizioni di battuta, chiudiporta sulle ante, regolatore di chiusura, assistenze murarie, ponteggi, materiali di consumo, dichiarazione di conformità della Ditta costruttrice, certificato di prova ed omologazione, dichiarazione di corretta posa in opera dell'installatore.					PORTONE A CERNIERA A DUE ANTE RESISTENTE AL FUOCO REI 120
2745		32.7.XH2.10.A		Foro muro 3000xh 2000		cad	€ 3.735,44		Foro muro 3000xh 2000
2746		32.7.XH2.10.B		Foro muro 6000xh 2000		cad	€ 5.536,52		Foro muro 6000xh 2000
2747		32.7.XH2.10.C		Foro muro 3000xh 2150		cad	€ 3.874,41		Foro muro 3000xh 2150
2748		32.7.XH2.10.D		Foro muro 6000xh 2150		cad	€ 5.791,00		Foro muro 6000xh 2150
2749		32.7.XH2.10.E		Foro muro 3000xh 2500		cad	€ 4.145,56		Foro muro 3000xh 2500
2750		32.7.XH2.10.F		Foro muro 6000xh 2500		cad	€ 6.249,67		Foro muro 6000xh 2500
2751		32.7.XH2.10.G		Foro muro 2500xh 2870		cad	€ 4.128,80		Foro muro 2500xh 2870
2752		32.7.XH2.10.H		Foro muro 6000xh 2870		cad	€ 6.911,02		Foro muro 6000xh 2870
2753		32.7.XH2.10.I		Foro muro 2500xh 3500		cad	€ 4.677,39		Foro muro 2500xh 3500
2754		32.7.XH2.10.J		Foro muro 6000xh 3500		cad	€ 7.994,48		Foro muro 6000xh 3500
2755		32.7.XH2.10.K		Foro muro 2500xh 4000		cad	€ 4.974,53		Foro muro 2500xh 4000
2756		32.7.XH2.10.L		Foro muro 6000xh 4000		cad	€ 8.689,36		Foro muro 6000xh 4000
2757		32.7.XH2.10.M		Foro muro 2500xh 4500		cad	€ 5.364,63		Foro muro 2500xh 4500
2758		32.7.XH2.10.N		Foro muro 6000xh 4500		cad	€ 9.482,31		Foro muro 6000xh 4500
2759		32.7.XH2.10.O		Foro muro 2500xh 5000		cad	€ 5.677,74		Foro muro 2500xh 5000
2760		32.7.XH2.10.P		Foro muro 6000xh 5000		cad	€ 10.177,18		Foro muro 6000xh 5000
2761		32.7.XH2.11		Fornitura e posa in opera di portone apribile a scorrere e chiusura di emergenza con fusibile termico a due o più ante resistente al fuoco REI 120 realizzato con struttura in acciaio e pannelli di tamponamento in lamiera d'acciaio coibentati con materiale isolante compreso guida di scorrimento superiore, carrello fermo di scorrimento inferiore, contrappeso protetto con carter in lamiera d'acciaio, freno corsa, maniglia ad incasso, guarnizioni termoespandenti, verniciatura con colori RAL, assistenze murarie, ponteggi, materiali di consumo, dichiarazione di conformità della ditta costruttrice, certificato di prova ed omologazione, dichiarazione di corretta posa in opera da parte dell'installatore.					PORTONE SCORREVOLE RESISTENTE AL FUOCO REI 120
2762		32.7.XH2.11.A		Ad un 'anta fino a 8,00 m²		mq	€ 341,08		Ad un'anta fino a 8,00 m²
2763		32.7.XH2.11.B		Ad un 'anta fino a 10,00 m²		mq	€ 331,16		Ad un'anta fino a 10,00 m²
2764		32.7.XH2.11.C		Ad un 'anta oltre 10,00 m²		mq	€ 300,69		Ad un'anta oltre 10,00 m²
2765		32.7.XH2.11.D		A due ante contrapposte fino a 8,00 m²		mq	€ 346,34		A due ante contrapposte fino a 8,00 m²
2766		32.7.XH2.11.E		A due ante contrapposte fino a 10,00 m²		mq	€ 361,57		A due ante contrapposte fino a 10,00 m²
2767		32.7.XH2.11.F		A due ante contrapposte oltre 10,00 m²		mq	€ 325,01		A due ante contrapposte oltre 10,00 m²
2768		32.7.XH2.11.G		Ammortizzatore di chiusura (per anta)		cad	€ 115,64		Ammortizzatore di chiusura (per anta)
2769		32.7.XH2.11.H		Freno corsa (per anta)		cad	€ 324,80		Freno corsa (per anta)
2770		32.7.XH2.11.I		Elettromagnete (per anta)		cad	€ 210,65		Elettromagnete (per anta)
2771		32.7.XH4							MONTAGGIO E ASSEMBLAGGIO DI COMPONENTI PREFABBRICATI COMPLESSI - ALLUMINIO
2772		32.7.XH4.01		Fornitura e posa in opera di porta vetrata a una o due ante realizzata con profili in alluminio-acciaio isolati con materiale inorganico a base di silicati esente da amianto della profondità di mm 70, compreso ferramenta di sostegno e chiusura, chiudiporta aereo, guarnizioni di battuta e termoespandenti, vetri antincendio, controtelaio, verniciatura a polveri termoindurenti, assistenze murarie, materiali di consumo, dichiarazioni di conformità della ditta costruttrice, certificato di prova ed omologazione, dichiarazione di corretta posa in opera da parte dell'installatore.					PORTA VETRATA CON PROFILI IN ALLUMINIO-ACCIAIO RESISTENTE AL FUOCO REI 60
2773		32.7.XH4.01.A		Porta ad un 'anta		mq	€ 1.161,22		Porta ad un'anta
2774		32.7.XH4.01.B		Porta a due ante		mq	€ 1.176,45		Porta a due ante
2775		32.7.XH4.01.C		Porta a due ante con parti fisse ai lati		mq	€ 1.165,79		Porta a due ante con parti fisse ai lati
2776		32.8		TELAI, FERRAMENTA, ACCESSORI					TELAI, FERRAMENTA, ACCESSORI
2777		32.8.RO8							POSA DI LASTRE O PANNELLI VERTICALI - VETRI DI SICUREZZA
2778		32.8.RO8.01		Fornitura e posa in opera di oblò vetrati aventi caratteristiche REI 60 completi di cornici di contenimento compreso materiali di consumo.					OBLO' PER PORTE REI 60
2779		32.8.RO8.01.A		Oblò da 300x400 mm		cad	€ 207,82		Oblò da 300x400 mm
2780		32.8.RO8.01.B		Oblò da 400x600 mm		cad	€ 354,10		Oblò da 400x600 mm
2781		32.8.RO8.01.C		Oblò da 400x1200 mm		cad	€ 592,12		Oblò da 400x1200 mm
2782		32.8.RO8.02		Fornitura e posa in opera di oblò vetrati aventi caratteristiche REI 120 completi di cornici di contenimento compreso materiali di consumo.					OBLO' PER PORTE REI 120
2783		32.8.RO8.02.A		Oblò da 300x400 mm		cad	€ 360,21		Oblò da 300x400 mm
2784		32.8.RO8.02.B		Oblò da 400x600 mm		cad	€ 677,16		Oblò da 400x600 mm
2785		32.8.RO8.02.C		Oblò da 400x1200 mm		cad	€ 1.177,27		Oblò da 400x1200 mm
2786		32.8.XH3							MONTAGGIO E ASSEMBLAGGIO DI COMPONENTI PREFABBRICATI COMPLESSI - ACCIAI SPECIALI
2787		32.8.XH3.01		Fornitura e posa in opera di maniglie per porte e finestre conformi alle norme DIN ISO 9001 e con martelline rispondenti alla normativa RAL-RG607/9 con rosetta, placca, martellina, compreso viti di fissaggio, sottorosette, chiavi tipo Patent o Yale, materiali di consumo.					MANIGLIE PER PORTE E FINESTRE
2788		32.8.XH3.01.A		In ottone con rosetta o con placca		cad	€ 68,04		In ottone con rosetta o con placca
2789		32.8.XH3.01.B		In acciaio inox con rosetta o con placca		cad	€ 74,13		In acciaio inox con rosetta o con placca
2790		32.8.XH3.01.C		In alluminio con rosetta o con placca		cad	€ 57,37		In alluminio con rosetta o con placca
2791		32.8.XH3.01.D		In resina con rosetta o con placca		cad	€ 51,28		In resina con rosetta o con placca
2792		32.8.XH3.02		Fornitura e posa in opera di chiudiporta aereo a cremagliera con braccio a slitta, per porte ad una anta compreso attrezzi da lavoro, materiali di consumo.					CHIUDIPORTA AEREI
2793		32.8.XH3.02.A		Chiudiporta aereo		cad	€ 81,80		Chiudiporta aereo
2794		32.8.XH3.02.B		Chiudiporta aereo con guida di scorrimento		cad	€ 221,99		Chiudiporta aereo con guida di scorrimento
2795		32.8.XH3.03		Fornitura e posa in opera a pavimento o a parete di elettromagneti con forza di aggancio pari a 50 kg completi di pulsante di sblocco e piattello di appoggio snodabile, assorbimento 50 mA, 24 Vcc, compreso staffe, accessori, assistenze murarie, materiali di consumo, con la sola esclusione dei collegamenti elettrici; l'installazione dovrà essere eseguita alla massima distanza possibile dai cardini ed in modo che lo sforzo perpendicolare all'anta della porta si trasmetta alla parete di aggancio senza cambio di direzione.					ELETTROMAGNETI PER PORTE
2796		32.8.XH3.03.A		Elettromagneti a parete		cad	€ 67,45		Elettromagneti a parete
2797		32.8.XH3.03.B		Elettromagnete a pavimento		cad	€ 142,69		Elettromagnete a pavimento
2798		32.8.XH3.04		Fornitura e posa in opera di regolatori di chiusura per porte resistenti al fuoco REI, a due ante compreso materiali di chiusura ponteggi, materiali di consumo.					REGOLATORI DI CHIUSURA
2799		32.8.XH3.04.A		Regolatore di chiusura esterno con ammortizzatore		cad	€ 41,77		Regolatore di chiusura esterno con ammortizzatore
2800		32.8.XH3.04.B		Regolatore di chiusura con sistema interno nella guida di scorrimento		cad	€ 522,31		Regolatore di chiusura con sistema interno nella guida di scorrimento
2801		32.8.XH6							MONTAGGIO E ASSEMBLAGGIO DI COMPONENTI PREFABBRICATI COMPLESSI - LEGHE DI RAME
2802		32.8.XH6.01		Fornitura e posa in opera su porte per servizi igienici pubblici di serratura con condannazione tipo Paten e pomolo lato interno, segnalazione chiuso/aperto a due colori su lato esterno avente la possibilità di apertura dall'esterno con chiave quadrangolare, in opera compreso piastra di riscontro sul telaio della porta, borchie, fissaggio, chiavi, maniglie, materiali di consumo.					SERRATURE PER PORTE SERVIZI IGIENICI PUBBLICI
2803		32.8.XH6.01.A		Con condannazione tipo Paten,pomolo in resina		cad	€ 106,41		Con condannazione tipo Paten, pomolo in resina
2804		32.8.XH6.01.B		Con condannazione tipo Paten,pomolo in ottone		cad	€ 127,75		Con condannazione tipo Paten, pomolo in ottone
2805		32.8.XI1							MONTAGGIO E ASSEMBLAGGIO DI COMPONENTI PREFABBRICATI COMPLESSI - LEGNAME DA COSTRUZIONE
2806		32.8.XI1.01		Fornitura e posa in opera di controtelaio in abete per porte interne spessore 22 mm, completo di ferramenta per il fissaggio, assistenze murarie, materiali di consumo, tagli, sfridi e ponteggi.		mq	€ 38,04		CONTROTELAI IN LEGNO PER SERRAMENTI
2807		33		COMPLETAMENTO DEI SOLAI					COMPLETAMENTO DEI SOLAI
2808		33.1		GRIGLIE E BOTOLE					GRIGLIE E BOTOLE
2809		33.1.HH2							MONTAGGIO E LAVORAZIONE DI CARPENTERIA - ACCIAIO
2810		33.1.HH2.01		Fornitura e posa in opera di botola realizzata con telaio e chiusino in lamiera d'acciaio zincata, apribile a cerniera, compreso assistenze murarie, ponteggi, mostrine, coprifili, ponteggi.					BOTOLA A PAVIMENTO O SOFFITTO IN ACCIAIO
2811		33.1.HH2.01.A		Luce di passaggio 50x50 cm		cad	€ 176,10		Luce di passaggio 50x50 cm
2812		33.1.HH2.01.B		Luce di passaggio 60x60 cm		cad	€ 196,84		Luce di passaggio 60x60 cm
2813		33.1.HH2.01.C		Luce di passaggio 70x70 cm		cad	€ 216,22		Luce di passaggio 70x70 cm
2814		33.1.HH2.02		Fornitura e posa in opera di chiusini a tenuta in acciaio zincato a caldo costituiti da telaio con chiusino in lamiera rinforzata avente funzione di cassero al fine di consentire il getto del sottofondo di pavimento e la posa della successiva pavimentazione, compreso, guarnizione di tenuta, sfridi, ancoraggio, assistenze murarie, materiali di consumo.					CHIUSINI A TENUTA IN ACCIAIO
2815		33.1.HH2.02.A		Luce di passaggio 30x30 cm		cad	€ 53,05		Luce di passaggio 30x30 cm
2816		33.1.HH2.02.B		Luce di passaggio 40x40 cm		cad	€ 60,47		Luce di passaggio 40x40 cm
2817		33.1.HH2.02.C		Luce di passaggio 50x50 cm		cad	€ 68,63		Luce di passaggio 50x50 cm
2818		33.1.HH2.02.D		Luce di passaggio 60x60 cm		cad	€ 76,66		Luce di passaggio 60x60 cm
2819		33.1.HH6							MONTAGGIO E LAVORAZIONE DI CARPENTERIA - LEGHE DI RAME
2820		33.1.HH6.01		Fornitura e posa in opera di chiusini a tenuta realizzati con profili e lamiere in ottone con chiusino avente funzione di cassero al fine di consentire il getto del sottofondo di pavimento e la posa della successiva pavimentazione, compreso sfridi, ancoraggio,guarnizione in gomma di tenuta, assistenze murarie, materiali di consumo.					CHIUSINI A TENUTA IN OTTONE
2821		33.1.HH6.01.A		Luce di passaggio 30x30 cm		cad	€ 67,90		Luce di passaggio 30x30 cm
2822		33.1.HH6.01.B		Luce di passaggio 40x40 cm		cad	€ 75,61		Luce di passaggio 40x40 cm
2823		33.1.HH6.01.C		Luce di passaggio 50x50 cm		cad	€ 84,52		Luce di passaggio 50x50 cm
2824		33.1.HH6.01.D		Luce di passaggio 60x60 cm		cad	€ 98,33		Luce di passaggio 60x60 cm
2825		33.1.JH2							TENSOSTRUTTURE, TIRANTATURE, RETI, GRIGLIATI - ACCIAIO
2826		33.1.JH2.01		Fornitura e posa in opera di griglie metalliche in acciaio zincato a caldo fisse o apribili a cerniera poste in opera su aperture in corrispondenza di solai, bocche di lupo di qualsiasi tipo e dimensione, realizzate con profili tondi, quadri, piatti, composti,compreso tagli, sfridi, profili di contorno, telaio ammorsato con zanche o tasselli metallici e supporto, viti e bulloni antiurto di fissaggio, assistenze murarie, materiali di consumo.					GRIGLIE METALLICHE SU SOLAI, BOCCHE DI LUPO
2827		33.1.JH2.01.A		Zincati a caldo		kg	€ 9,39		Zincati a caldo
2828		33.1.JH2.01.B		Sovrapprezzo per verniciatura		kg	€ 1,29		Sovrapprezzo per verniciatura
2829		33.2		ELEMENTI ORIZZONTALI IN VETROCEMENTO					ELEMENTI ORIZZONTALI IN VETROCEMENTO
2830		33.2.SO4							POSA DI LASTRE O PANNELLI ORIZZONTALI - VETRI RETINATI, DIFFUSORI PER VETROCEMENTO
2831		33.2.SO4.01		Esecuzione di strutture orizzontali portanti (solai, marciapiedi, pensiline, volte, cupole) realizzate come da disegni, con diffusori in vetrocemento a parete semplice o doppia, compreso fornitura e posa dei diffusori, strato di scorrimento, formazione dei giunti e loro sigillatura, ferro tondo omogeneo, armo, disarmo, ponteggi, formazione di fori e aperture, pulizia dei diffusori.					STRUTTURE ORIZZONTALI PORTANTI IN VETROCEMENTO
2832		33.2.SO4.01.A		Diffusori parete semplice da 20x20x7 cm		mq	€ 211,40		Diffusori parete semplice da 20x20x7 cm
2833		33.2.SO4.01.B		Diffusori parete semplice da 14,5x14,5x5,5 cm		mq	€ 194,41		Diffusori parete semplice da 14,5x14,5x5,5 cm
2834		33.2.SO4.01.C		Diffusori doppia parete da 14,5x14,5x10,5 cm		mq	€ 223,01		Diffusori doppia parete da 14,5x14,5x10,5 cm
2835		33.2.SO4.01.D		Diffusori doppia parete da 19x19x8 cm		mq	€ 212,48		Diffusori doppia parete da 19x19x8 cm
2836		33.2.SO4.01.E		Diffusori doppia parete da 24x24x8 cm		mq	€ 216,99		Diffusori doppia parete da 24x24x8 cm
2837		33.2.SO4.01.F		Sovrapprezzo per posa con cemento bianco		mq	€ 1,59		Sovrapprezzo per posa con cemento bianco
2838		33.3		CALPESTII SOPRAELEVATI					CALPESTII SOPRAELEVATI
2839		33.3.JH2							TENSOSTRUTTURE, TIRANTATURE, RETI, GRIGLIATI - ACCIAIO
2840		33.3.JH2.01		Fornitura e posa in opera di grigliati in acciaio zincato a caldo realizzati come da disegni, posti in opera su solai esistenti al fine di consentire il passaggio di tubazioni, impianti, ecc., compreso riquadratura perimetrale, struttura di sostegno realizzata con profili in acciaio, piastre, ancoraggi, cavalotti per consentire il passaggio delle tubazioni, tagli, bordi sopraelevati in corrispondenza dei fori, materiali di consumo, sfridi.					CALPESTIO SOPRAELEVATO IN GRIGLIATO METALLICO SU SOLAIO ESISTENTE
2841		33.3.JH2.01.A		Struttura di sostegno con due mani di fondo		kg	€ 6,42		Struttura di sostegno con due mani di fondo
2842		33.3.JH2.01.B		Struttura di sostegno zincata a caldo		kg	€ 7,19		Struttura di sostegno zincata a caldo
2843		33.4		BASAMENTI MACCHINE					BASAMENTI MACCHINE
2844		33.4.EQ4							GETTI CLS SEMPLICE O ARMATO - CALCESTRUZZI
2845		33.4.EQ4.01		Esecuzione di basamenti per consentire l'installazione di macchine mediante fornitura e posa in opera di calcestruzzo Rck 25 compreso casserature, smussi, formazione di nicchie e fori, armatura con rete elettrosaldata di ripartizione, posizionamento di tirafondi, telai, accessori, lisciatura superficiale, armo, disarmo, materiali di consumo.		mc	€ 173,33		BASAMENTI PER MACCHINE
2846		33.9							OPERE COMPLEMENTARI
2847		33.9.HH2							MONTAGGIO E LAVORAZIONE DI CARPENTERIA - ACCIAIO
2848		33.9.HH2.01		Fornitura e posa in opera di rotaie in acciaio zincato a profilo scanalato di ancoraggio da saldare o tassellare alla struttura esistente o da posizionare a fondo cassero delle travi o solette in calcestruzzo armato, compreso staffe o piede di fissaggio alla struttura di supporto, bulloni a testa uncinata, tagli, sfridi, materiali di consumo.					ROTAIE SCANALATE DI ANCORAGGIO
2849		33.9.HH2.01.A		Profilo 50/30 da annegare nel getto		m	€ 25,65		Profilo 50/30 da annegare nel getto
2850		33.9.HH2.01.B		Profilo 50/30 da saldare o tassellare		m	€ 29,23		Profilo 50/30 da saldare o tassellare
2851		33.9.HH2.01.C		Profilo 72/48 da annegare nel getto		m	€ 56,53		Profilo 72/48 da annegare nel getto
2852		33.9.HH2.01.D		Profilo 72/48 da saldare o tassellare		m	€ 88,35		Profilo 72/48 da saldare o tassellare
2853		34		COMPLETAMENTO SCALE E BALLATOI					COMPLETAMENTO SCALE E BALLATOI
2854		34.1		PARAPETTI					PARAPETTI
2855		34.1.BZ0							DEMOLIZIONI, RIMOZIONI - MATERIALI VARI E COMPLESSI PER IMPIANTI ELETTRICI (0)
2856		34.1.BZ0.01		Esecuzione della rimozione di ringhiere e parapetti di qualsiasi tipo (ferro, legno, materie plastiche, elementi prefabbricati in cls), compreso attrezzature, rimozione degli ancoraggi e delle piastre, tagli, ripristino delle murature, ponteggi, puntellazioni, assistenza, accatastamento del materiale recuperato entro l'area di cantiere, trasporto del materiale di risulta alle pubbliche discariche, indennità di discarica.					RIMOZIONE DI RINGHIERE E PARAPETTI
2857		34.1.BZ0.01.A		Legno,ferro,materie plastiche		mq	€ 14,67		Legno, ferro, materie plastiche
2858		34.1.BZ0.01.B		Elementi prefabbricati in cls		mq	€ 20,21		Elementi prefabbricati in cls
2859		34.1.HH2							MONTAGGIO E LAVORAZIONE DI CARPENTERIA - ACCIAIO
2860		34.1.HH2.01		Fornitura e posa in opera di ringhiere e parapetti di scale e ballatoi, eseguiti a semplice disegno, con profilati metallici ad U, T, L, O, compreso corrimano, materiali di consumo, sfridi, trasporto, carico, scarico, ancoraggi, assistenze murarie, ponti di servizio.					RINGHIERE, PARAPETTI, CORRIMANO IN ACCIAIO
2861		34.1.HH2.01.A		In acciaio con due mani di fondo date a spruzzo		kg	€ 6,81		In acciaio con due mani di fondo date a spruzzo
2862		34.1.HH2.01.B		In acciaio con zincatura a caldo		kg	€ 7,48		In acciaio con zincatura a caldo
2863		34.1.HI1							MONTAGGIO E LAVORAZIONE DI CARPENTERIA - LEGNAME DA COSTRUZIONE
2864		34.1.HI1.01		Fornitura e posa in opera di parapetti e ringhiere in legno massiccio dell'essenza specificata, per scale e ballatoi, realizzati con semplice disegno, assemblati in opera, compreso corrimano, due mani di impregnante protettivo e due mani di vernice trasparente &quot;cera&quot;, viti di fissaggio in ottone, tagli, sfridi, levigatura, carico, scarico, trasporto, opere murarie di fissaggio, ponteggi.					RINGHIERE, PARAPETTI, CORRIMANO IN LEGNO
2865		34.1.HI1.01.A		In legno Iroko		mq	€ 363,39		In legno Iroko
2866		34.1.HI1.01.B		In legno Rovere		mq	€ 392,85		In legno Rovere
2867		34.1.HI1.01.C		In legno Faggio		mq	€ 341,30		In legno Faggio
2868		34.9		OPERE COMPLEMENTARI					OPERE COMPLEMENTARI
2869		34.9.HH2							MONTAGGIO E LAVORAZIONE DI CARPENTERIA - ACCIAIO
2870		34.9.HH2.01		Fornitura e posa in opera di corrimano singolo per rampe scale, ballatoi e corridoi, realizzato in tubo di acciaio ad andamento rettilineo o curvilineo, diametro fino a 50 mm, compreso fissaggi sul parapetto o sulla muratura con piastre in acciaio, curve, raccordi, chiusura delle testate, mano di fondo e due mani di smalto sintetico, tasselli di fissaggio, tagli, sfridi, materiali di consumo, ponteggi ed assistenze murarie.		m	€ 20,00		CORRIMANO IN ACCIAIO
2871		34.9.HH3							MONTAGGIO E LAVORAZIONE DI CARPENTERIA - ACCIAI SPECIALI
2872		34.9.HH3.01		Fornitura e posa in opera di corrimano sia retto che curvo per rampe scale, corridoi e ballatoi, realizzato come da disegni in tubo di acciaio inox, diametro fino a 50 mm, compreso piastre di fissaggio sul parapetto o a muro con elementi in inox, curve, raccordi, chiusura delle testate, tasselli, tagli, sfridi, ponti di servizio, materiali di consumo ed assistenze murarie.		m	€ 33,29		CORRIMANO IN ACCIAIO INOX
2873		34.9.HI3							MONTAGGIO E LAVORAZIONE DI CARPENTERIA - LEGNO
2874		34.9.HI3.01		Fornitura e posa in opera di corrimano per rampe scale realizzato in legno massiccio sagomato o tondo, come da disegni e della essenza specificata, compreso fissaggi sul parapetto o sulla muratura con ferramenta in ottone o acciaio inox, verniciatura semi lucida, curvature per giroscala e raccordi, tagli, sfridi, pezzi speciali, assistenze murarie e ponteggi.					CORRIMANO IN LEGNO
2875		34.9.HI3.01.A		In legno Rovere		m	€ 47,71		In legno Rovere
2876		34.9.HI3.01.B		In legno Ramino		m	€ 42,30		In legno Ramino
2877		34.9.HI3.01.C		In legno noce Tanganica		m	€ 39,01		In legno noce Tanganica
2878		35		CONTROSOFFITTI					CONTROSOFFITTI
2879		35.1		CONTROSOFFITTI COSTRUITI IN OPERA					CONTROSOFFITTI COSTRUITI IN OPERA
2880		35.1.BY0							DEMOLIZIONI, RIMOZIONI - MATERIALI VARI
2881		35.1.BY0.01		Esecuzione della demolizione di soffitti e controsoffitti di qualsiasi tipo ed a qualsiasi altezza, compreso la rimozione della struttura di sostegno (chiodi, rete metallica, listelli, ancoraggi, fili in ferro, ecc.), il trasporto del materiale di risulta alle pubbliche discariche, l'indennità di discarica, l'accatastamento del materiale recuperato entro l'area di cantiere, ponteggi, teli di protezione a pavimento e su aperture, materiali di consumo.					DEMOLIZIONE DI SOFFITTI E CONTROSOFFITTI
2882		35.1.BY0.01.A		Soffitto in arelle e rete metallica		mq	€ 10,26		Soffitto in arelle e rete metallica
2883		35.1.BY0.01.B		Controsoffitto tipo &quot;Perret&quot;		mq	€ 7,97		Controsoffitto tipo &quot;Perret&quot;
2884		35.1.BY0.01.C		Controsoffitto in doghe di alluminio		mq	€ 4,65		Controsoffitto in doghe di alluminio
2885		35.1.BY0.01.D		Controsoffitto non ispezionabile, in lastre di gesso, altro materiale equivalente		mq	€ 6,28		Controsoffitto non ispezionabile, in lastre di gesso, altro materiale equivalente
2886		35.1.BY0.01.E		Controsoffitto in perline di legno		mq	€ 8,38		Controsoffitto in perline di legno
2887		35.1.BY0.02		Esecuzione della rimozione e successivo ricollocamento in opera della struttura di sostegno e del controsoffitto di qualsiasi tipo e spessore, in doghe, quadrotti o pannelli, compreso pendini, materassino isolante, teli di protezione in polietilene, ponteggi, tagli, adattamenti, sfridi, sostituzione di parti deteriorate, ponteggi, trasporto del materiale di risulta alle pubbliche discariche, indennità di discarica, con la sola esclusione della fornitura delle parti sostituite che saranno compensate con altro articolo.					RIMOZIONE E RICOLLOCAMENTO DI CONTROSOFFITTI
2888		35.1.BY0.02.A		Controsoffitto in doghe o quadrotti metallici		mq	€ 8,91		Controsoffitto in doghe o quadrotti metallici
2889		35.1.BY0.02.B		Controsoffitto in pannelli di gesso,fibre minerali		mq	€ 5,97		Controsoffitto in pannelli di gesso, fibre minerali
2890		35.1.BY0.02.C		Controsoffitto in perline di legno		mq	€ 14,63		Controsoffitto in perline di legno
2891		35.1.BY0.02.D		Controsoffitto in PVC		mq	€ 6,00		Controsoffitto in PVC
2892		35.1.SH2							POSA DI LASTRE O PANNELLI ORIZZONTALI - ACCIAIO
2893		35.1.SH2.01		Fornitura e posa in opera di pannelli metallici portaintonaco tipo &quot;PERNERVO-METAL&quot; a formazione di controsoffitti piani sia interni che esterni, sotto solai di qualsiasi tipo, fino ad altezze di 3,50 m, fissati direttamente ai solai con graffe, arpioni a filo di ferro zincato, compreso struttura di sostegno, tagli, sfridi, legature con filo di ferro zincato, pendini, tondini, contorni, formazione di fori, ponteggi, intonaco, teli di protezione, profili di delimitazione perimetrale, modanatura, coprifilo, giunti.					CONTROSOFFITTI PIANI INTONACATI CON PANNELLI PORTAINTONACO METALLICI
2894		35.1.SH2.01.A		Intonaco a tre strati in malta bastarda		mq	€ 48,78		Intonaco a tre strati in malta bastarda
2895		35.1.SH2.01.B		Intonaco a tre strati in malta di sabbia e calce idrata		mq	€ 49,58		Intonaco a tre strati in malta di sabbia e calce idrata
2896		35.1.SH2.01.C		Intonaco premiscelato a base gesso		mq	€ 43,79		Intonaco premiscelato a base gesso
2897		35.1.SH2.01.D		Intonaco premiscelato resistente al fuoco spessore 2 cm		mq	€ 32,27		Intonaco premiscelato resistente al fuoco spessore 2 cm
2898		35.1.SH2.02		Fornitura e posa in opera di pannelli metallici portaintonaco tipo &quot;PERNERVO-METAL&quot; a formazione di controsoffitti curvi, volte a botte, volte a crociera, sia interni che esterni fino ad altezza di 3,50 m, compreso telaio metallico si sostegno, assistenze murarie, orditura di sostegno, tagli, sfridi, pendini, ponteggi, intonaco, teli di protezione, profili di delimitazione perimetrale, modanature coprifilo, giunti.					CONTROSOFFITTI CURVI, VOLTE A BOTTE, VOLTE A CROCIERA CON PANNELLI PORTAINTONACO METALLICI
2899		35.1.SH2.02.A		Controsoffitto con intonaco a tre strati in malta bastarda		mq	€ 68,01		Controsoffitto con intonaco a tre strati in malta bastarda
2900		35.1.SH2.02.B		Controsoffitto con intonaco a tre strati in sabbia e calce idrata		mq	€ 68,79		Controsoffitto con intonaco a tre strati in sabbia e calce idrata
2901		35.1.SH2.02.C		Controsoffitto con intonaco premiscelato a base gesso		mq	€ 67,33		Controsoffitto con intonaco premiscelato a base gesso
2902		35.1.SH2.02.D		Controsoffitto con intonaco premiscelato resistente al fuoco		mq	€ 65,83		Controsoffitto con intonaco premiscelato resistente al fuoco
2903		35.1.SH2.02.E		Sovrapprezzo per volte a botte		mq	€ 25,43		Sovrapprezzo per volte a botte
2904		35.1.SH2.02.F		Sovrapprezzo per volte a crociera		mq	€ 35,34		Sovrapprezzo per volte a crociera
2905		35.1.SH2.03		Fornitura e posa in opera di pannelli metallici portaintonaco tipo &quot;PERNERVO-METAL&quot;' a formazione di cornicioni - modanature su linde di copertura, compreso telaio metallico e suo ancoraggio alla muratura e alla copertura, intonaco a tre strati con malta bastarda, tagli, sfridi, legature, profili perimetrali, giunti.		mq	€ 87,53		CORNICIONI - MODANATURE CON PANNELLI PORTAINTONACO &quot;PERNERVO-METAL&quot;
2906		35.1.SJ1							POSA DI LASTRE O PANNELLI ORIZZONTALI - FIBRE DI LEGNO, ERACLIT, POPULIT
2907		35.1.SJ1.01		Esecuzione di controsoffitto piano in locali di qualsiasi forma e dimensione fino ad una altezza di 3,50 m realizzato mediante fornitura e posa in opera di pannelli in lana di legno mineralizzata ecocompatibili, preverniciati, delle dimensioni di 60x60 cm, spessore di 25 mm, compreso fori per inserimento apparecchi di illuminazione, struttura portante a vista costituita da profili metallici zincati a &quot;T&quot;, pendinature con filo di ferro zincato, tagli, sfridi, profilo perimetrale.					CONTROSOFFITTO PIANO FONOISOLANTE E FONOASSORBENTE CON PANNELLI IN LANA DI LEGNO MINERALIZZATA - CLASSE 1
2908		35.1.SJ1.01.A		Con superficie in vista in fibra sottile		mq	€ 38,10		Con superficie in vista in fibra sottile
2909		35.1.SJ1.01.B		Con superficie in vista a cavità acustiche		mq	€ 41,42		Con superficie in vista a cavità acustiche
2910		35.2		CONTROSOFFITTI A PIASTRE, PANNELLI, DOGHE E TELI					CONTROSOFFITTI A PIASTRE, PANNELLI, DOGHE E TELI
2911		35.2.SH4							POSA DI LASTRE O PANNELLI ORIZZONTALI - ALLUMINIO
2912		35.2.SH4.01		Esecuzione di controsoffitto in locali di qualsiasi forma e dimensione posizionato fino a 3,50 m di altezza realizzato mediante fornitura e posa in opera di pannelli metallici da 60x60 cm, spessore 6/10 mm, decorati, verniciati a forno colori RAL, compreso orditura di sostegno in acciaio con profili in acciaio verniciato di colore bianco con sezione a T in vista, fori per inserimento apparecchi illuminanti o impianti, profili di bordo, cornici, coprifili, pezzi speciali, ponteggi.					CONTROSOFFITTO PIANO IN PANNELLI METALLICI
2913		35.2.SH4.01.A		Pannelli in acciaio		mq	€ 34,73		Pannelli in acciaio
2914		35.2.SH4.01.B		Pannelli in alluminio		mq	€ 40,69		Pannelli in alluminio
2915		35.2.SH4.01.C		Sovrapprezzo per fornitura e posa di materassino in lana di vetro imbustato spessore 50 mm		mq	€ 5,45		Sovrapprezzo per fornitura e posa di materassino in lana di vetro imbustato spessore 50 mm
2916		35.2.SH4.01.D		Sovrapprezzo per fornitura e posa di telo in tessuto non tessuto (superficie interna)		mq	€ 5,60		Sovrapprezzo per fornitura e posa di telo in tessuto non tessuto (superficie interna)
2917		35.2.SH4.01.E		Sovrapprezzo per velette di raccordo tra soffitto a quote diverse		m	€ 14,24		Sovrapprezzo per velette di raccordo tra soffitto a quote diverse
2918		35.2.SH4.02		Esecuzione di controsoffitto piano metallico a tenuta per &quot;plenum d'aria&quot; in locali di qualsiasi forma e dimensione posizionato fino a 3,50 m di altezza realizzato mediante fornitura e posa in opera di doghe a quadrotti metallici, applicati a scatto, compreso struttura di sostegno, profili per ottenere la sigillatura dell'aria, profili perimetrali, coprifili, ponteggio di servizio, fori per il passaggio di canalizzazioni e illuminazione, tagli, sfridi, sagomature.					CONTROSOFFITTO PIANO METALLICO PER PLENUM D'ARIA
2919		35.2.SH4.02.A		In doghe chiuse di alluminio dello spessore di 0,6 mm verniciate a forno		mq	€ 53,73		In doghe chiuse di alluminio dello spessore di 0,6 mm verniciate a forno
2920		35.2.SH4.02.B		Con pannelli in alluminio dello spessore di 0,6 mm verniciati a forno		mq	€ 46,90		Con pannelli in alluminio dello spessore di 0,6 mm verniciati a forno
2921		35.2.SH4.03		Esecuzione di controsoffitto in locali di qualsiasi forma e dimensione posizionato fino a 3,50 m di altezza realizzato mediante fornitura e posa in opera di doghe microforate 18 % spessore 5/10 mm in lamierino di lega d'alluminio preverniciato con colori RAL e vernice protettiva sul retro applicate a scatto su traversine di sospensione in lamiera zincata, compreso struttura di sostegno in acciaio zincato, profili di finitura perimetrali a L, cornici, coprifili, pezzi speciali, formazione di fori per inserimento di apparecchi illuminanti ed impianti, sospensioni, ponteggi, viti di fissaggio, tagli, sfridi, sagomature.					CONTROSOFFITTO IN DOGHE DI ALLUMINIO MICROFORATE
2922		35.2.SH4.03.A		Controsoffitto in doghe microforate		mq	€ 44,59		Controsoffitto in doghe microforate
2923		35.2.SH4.03.B		Sovrapprezzo per velette di raccordo tra soffitti a quote diverse		mq	€ 14,24		Sovrapprezzo per velette di raccordo tra soffitti a quote diverse
2924		35.2.SH4.03.C		Sovrapprezzo per pannello di ovatta poliestere spessore 30 mm incollato su tessuto non tessuto nero Classe 1		mq	€ 8,08		Sovrapprezzo per pannello di ovatta poliestere spessore 30 mm incollato su tessuto non tessuto nero Classe 1
2925		35.2.SH4.04		Esecuzione di controsoffitto in locali di qualsiasi forma e dimensione posizionato fino a 3,50 m di altezza realizzato mediante fornitura e posa in opera di doghe chiuse spessore 5/10 mm in lamierino di lega d'alluminio preverniciato con colori RAL e vernice protettiva sul retro applicate a scatto su traversine di sospensione in lamiera zincata, compreso struttura di sostegno in acciaio zincato, profili di finitura perimetrali a L, cornici, coprifili, pezzi speciali, formazione di fori per inserimento di apparecchi illuminanti ed impianti, sospensioni, ponteggi, viti di fissaggio, tagli, sfridi, sagomature.					CONTROSOFFITTO IN DOGHE CHIUSE DI ALLUMINIO
2926		35.2.SH4.04.A		Controsoffitto in doghe chiuse		mq	€ 40,16		Controsoffitto in doghe chiuse
2927		35.2.SH4.04.B		Sovrapprezzo per velette di raccordo tra soffitti a quote diverse		mq	€ 14,24		Sovrapprezzo per velette di raccordo tra soffitti a quote diverse
2928		35.2.SH4.04.C		Sovrapprezzo per materassino in lana di vetro imbustato spessore 50 mm		mq	€ 5,45		Sovrapprezzo per materassino in lana di vetro imbustato spessore 50 mm
2929		35.2.SI1							POSA DI LASTRE O PANNELLI ORIZZONTALI - LEGNAME DA COSTRUZIONE
2930		35.2.SI1.01		Esecuzione di controsoffitto in legno abete di prima scelta in locali di qualsiasi forma e dimensione posizionato fino a 3,50 m di altezza realizzato mediante fornitura e posa in opera, di perline della larghezza di 120 mm, piallate, smussate, maschiate, fissate con graffette, compreso listelli decorativi in legno duro verniciato attorno ai pilastri, cornici perimetrali, chiodini di fissaggio in ottone, correntini di sostegno, centine per formazione di curve, verniciatura trasparente opaca, trattamento impregnante protettivo, tagli, sfridi, coprifili, fori, ponteggi.					CONTROSOFFITTO IN PERLINE DI LEGNO PREVERNICIATE
2931		35.2.SI1.01.A		Spessore 10 mm		mq	€ 28,31		Spessore 10 mm
2932		35.2.SI1.01.B		Spessore 14 mm		mq	€ 30,57		Spessore 14 mm
2933		35.2.SI1.01.C		Spessore 16 mm		mq	€ 31,48		Spessore 16 mm
2934		35.2.SI1.01.D		Spessore 22 mm		mq	€ 37,20		Spessore 22 mm
2935		35.2.SI1.02		Esecuzione di controsoffitto in legno abete di prima scelta in locali di qualsiasi forma e dimensione posizionato fino a 3,50 m di altezza realizzato mediante fornitura e posa in opera, di perline della larghezza di 120 mm, piallate, smussate, maschiate, fissate con graffette, compreso listelli, cornici perimetrali, chiodini di fissaggio in ottone, correntini di sostegno, centine per formazione di curve, tagli, sfridi, coprifili, fori, ponteggi.					CONTROSOFFITTO IN PERLINE DI LEGNO
2936		35.2.SI1.02.A		Spessore 10 mm		mq	€ 26,01		Spessore 10 mm
2937		35.2.SI1.02.B		Spessore 14 mm		mq	€ 28,26		Spessore 14 mm
2938		35.2.SI1.02.C		Spessore 16 mm		mq	€ 29,16		Spessore 16 mm
2939		35.2.SI1.02.D		Spessore 22 mm		mq	€ 33,68		Spessore 22 mm
2940		35.2.SM1							POSA DI LASTRE O PANNELLI ORIZZONTALI - LANE DI ROCCIA, VERMICULITE, FIBRE DI VETRO
2941		35.2.SM1.01		Esecuzione di controsoffitto piano in locali di qualsiasi forma e dimensione, posizionato ad altezze fino a 3,50 m, realizzato mediante fornitura e posa in opera di pannelli in fibre minerali da 60x60 cm spessore 15 mm, Classe 1, decorati sulla faccia in vista, rifiniti in fabbrica con una mano di imprimitura e due mani di vernice acrilica bianca, non contenenti amianto, cotti in forno ad alta temperatura con struttura di sostegno in vista, compreso struttura di sostegno, clips di fissaggio, ancoraggio a soffitto con adeguati accessori, finizioni a muro, cornici perimetrali di sostegno, ponteggi, l'onere per predisposizione di fori per canalizzazioni, bocchette d'aria e per apparecchi di illuminazione, tagli, sagomature, sfridi.					CONTROSOFFITTI PIANI IN PANNELLI DI FIBRA MINERALE
2942		35.2.SM1.01.A		Pannelli con struttura in vista		mq	€ 30,74		Pannelli con struttura in vista
2943		35.2.SM1.01.B		Pannelli con struttura incassata		mq	€ 35,53		Pannelli con struttura incassata
2944		35.2.SM1.01.C		Pannelli con struttura nascosta		mq	€ 31,39		Pannelli con struttura nascosta
2945		35.2.SM1.01.D		Sovrapprezzo per fornitura e posa in opera di materassino in lana di vetro imbustato spessore di 50+50 mm (doppio strato)		mq	€ 12,69		Sovrapprezzo per fornitura e posa in opera di materassino in lana di vetro imbustato spessore di 50+50 mm (doppio strato)
2946		35.2.SR2							POSA DI LASTRE O PANNELLI ORIZZONTALI - GESSI
2947		35.2.SR2.01		Esecuzione di controsoffitto piano e fisso in locali di qualsiasi forma e dimensione, posizionato ad altezze fino a 3,50 m, realizzato mediante fornitura e posa in opera di pannelli in gesso alleggerito e rinforzato da 60x60 cm, spessore 22 mm, Classe 0 di reazione al fuoco, rifinito in fabbrica con vernice acrilica bianca, con superficie liscia o leggermente lavorata, compreso struttura di sostegno in acciaio zincato preverniciato costituita da profili a T, pendinature rigide regolabili in altezza pezzi speciali, coprifili, listelli, sagomature, tagli, sfridi, formazione di fori per inserimento impianti, orditura di sostegno in acciaio zincato.					CONTROSOFFITTO IN PANNELLI DI GESSO ALLEGERITO CLASSE O
2948		35.2.SR2.01.A		Con struttura in vista		mq	€ 22,66		Con struttura in vista
2949		35.2.SR2.01.B		Con struttura incassata		mq	€ 23,56		Con struttura incassata
2950		35.2.SR2.01.C		Con struttura non in vista (ispezionabile)		mq	€ 31,17		Con struttura non in vista (ispezionabile)
2951		35.2.SR2.01.D		Sovrapprezzo per materassino in lana di vetro imbustato spessore 50 mm		mq	€ 5,76		Sovrapprezzo per materassino in lana di vetro imbustato spessore 50 mm
2952		35.2.SR2.02		Fornitura e posa in opera su orditura metallica doppia sovrapposta, di lastre in gesso rivestito dello spessore di 12,5 mm avvitate all'orditura metallica con viti autoperforanti fosfatate, a formazione di controsoffitti in locali di qualsiasi tipo e dimensione, sia interni che esterni, posizionato fino a 3,50 m di altezza, compreso orditura metallica in acciaio zincato con profili a C posti ad interasse di 50 cm, profilo perimetrale ad U, pendinature con cordino zincato, sigillatura dei giunti con garzatura, tagli, sfridi, formazione di fori, rasatura, stuccature perimetrali, ponteggi.					CONTROSOFFITTO NON IN ADERENZA CON LASTRE IN GESSO
2953		35.2.SR2.02.A		Con lastre dello spessore di 12,5 mm		mq	€ 32,43		Con lastre dello spessore di 12,5 mm
2954		35.2.SR2.02.B		Con lastre dello spessore di 15 mm		mq	€ 33,05		Con lastre dello spessore di 15 mm
2955		35.2.SR2.02.C		Sovrapprezzo per doppio strato di lastre dello spessore di 12,5+12,5 mm		mq	€ 10,00		Sovrapprezzo per doppio strato di lastre dello spessore di 12,5+12,5 mm
2956		35.2.SR2.02.D		Sovrapprezzo per doppio strato di lastre dello spessore di 12,5+15 mm		mq	€ 10,60		Sovrapprezzo per doppio strato di lastre dello spessore di 12,5+15 mm
2957		35.2.SR2.02.E		Sovrapprezzo per lastre antincendio spessore 15 mm		mq	€ 0,96		Sovrapprezzo per lastre antincendio spessore 15 mm
2958		35.2.SR2.02.F		Materassino in lana di vetro spessore 50 mm		mq	€ 4,94		Materassino in lana di vetro spessore 50 mm
2959		35.2.SR2.03		Fornitura e posa in opera su orditura metallica fissata in aderenza al solaio esistente, di lastre in gesso rivestito dello spessore di 12,5 mm avvitate all'orditura metallica con viti autoperforanti fosfatate, a formazione di controsoffitti in locali di qualsiasi tipo e dimensione, sia interni che esterni, posizionato fino a 3,50 m di altezza, compreso orditura metallica in acciaio zincato, spessoramento per posa a livello della stessa, sigillatura dei giunti, tagli, sfridi, formazione di fori, rasatura, stuccature perimetrali, ponteggi.					CONTROSOFFITTO IN ADERENZA CON LASTRE IN GESSO
2960		35.2.SR2.03.A		Con lastre dello spessore di 12,5 mm		mq	€ 18,31		Con lastre dello spessore di 12,5 mm
2961		35.2.SR2.03.B		Con lastre dello spessore di 15 mm		mq	€ 18,91		Con lastre dello spessore di 15 mm
2962		35.2.SR2.03.C		Sovrapprezzo per doppio strato di lastre dello spessore di 12,5+12,5 mm		mq	€ 10,00		Sovrapprezzo per doppio strato di lastre dello spessore di 12,5+12,5 mm
2963		35.2.SR2.03.D		Sovrapprezzo per doppio strato di lastre dello spessore di 12,5+15 mm		mq	€ 10,60		Sovrapprezzo per doppio strato di lastre dello spessore di 12,5+15 mm
2964		35.2.SR2.03.E		Sovrapprezzo per lastre antincendio spessore 15 mm		mq	€ 0,96		Sovrapprezzo per lastre antincendio spessore 15 mm
2965		35.3		CONTROSOFFITTI A LAMELLE VERTICALI					CONTROSOFFITTI A LAMELLE VERTICALI
2966		35.3.HH4							MONTAGGIO E LAVORAZIONE DI CARPENTERIA - ALLUMINIO
2967		35.3.HH4.01		Esecuzione di controsoffitto piano in locali di qualsiasi forma e dimensione posizionato fino a 3,50 m di altezza realizzato mediante fornitura e posa in opera di lamelle sagomate e nervate in lamiera di alluminio dello di 6/10 mm, preverniciate colori RAL, fissate mediante bottoni a scatto alla orditura di sospensione realizzata in lamiera di acciaio zincato, compreso struttura di sostegno, supporti regolabili a mezzo di molla, fori per inserimento apparecchi illuminanti o impianti, cornici, coprifili, pezzi speciali, ponteggi.					CONTROSOFFITTO PIANO IN ALLUMINIO A LAMELLE VERTICALI
2968		35.3.HH4.01.A		Lamelle con altezza 110 mm		mq	€ 38,25		Lamelle con altezza 110 mm
2969		35.3.HH4.01.B		Lamelle con altezza 140 mm		mq	€ 43,40		Lamelle con altezza 140 mm
2970		35.3.HH4.01.C		Lamelle con altezza 160 mm		mq	€ 46,84		Lamelle con altezza 160 mm
2971		35.4		CONTROSOFFITTI A GRIGLIA E ALVEOLARI					CONTROSOFFITTI A GRIGLIA E ALVEOLARI
2972		35.4.SH4							POSA DI LASTRE O PANNELLI ORIZZONTALI - ALLUMINIO
2973		35.4.SH4.01		Esecuzione di controsoffitto piano in locali di qualsiasi forma e dimensione posizionato fino a 3,50 m di altezza realizzato mediante fornitura e posa in opera di pannelli metallici a griglia in lamiera di alluminio, 60x60 cm, compreso struttura di sostegno, supporti, cornici perimetrali, fori per inserimento apparecchi di illuminazione, bocchette di condizionamento, ecc., contornamento di pilastri o lucernari, ponteggi, tagli, sfridi.					CONTROSOFFITTO PIANO IN ALLUMINIO CON PANNELLI METALLICI A GRIGLIA
2974		35.4.SH4.01.A		Celle da 5x5x5 cm		mq	€ 45,51		Celle da 5x5x5 cm
2975		35.4.SH4.01.B		Celle da 10x10x5 cm		mq	€ 41,08		Celle da 10x10x5 cm
2976		35.4.SH4.02		Esecuzione di controsoffitto piano in locali di qualsiasi forma e dimensione posizionato fino a 3,50 m di altezza realizzato mediante fornitura e posa in opera di profili scatolati altezza 5 cm incastrati tra loro &quot;carabottino&quot;, realizzati in lamiera di alluminio preverniciato fissati al solaio mediante tondini e molle di regolazione, compreso struttura di sostegno, supporti, cornici perimetrali, fori per inserimento apparecchi illuminanti, tagli, sfridi, ponteggi.					CONTROSOFFITTO PIANO CON PROFILI METALLICI IN ALLUMINIO SCATOLATI
2977		35.4.SH4.02.A		Con maglia 100x100 mm		mq	€ 48,19		Con maglia 100x100 mm
2978		35.4.SH4.02.B		Con maglia 150x150 mm		mq	€ 36,94		Con maglia 150x150 mm
2979		35.4.SH4.02.C		Con maglia 200x200 mm		mq	€ 32,55		Con maglia 200x200 mm
2980		35.5		CONTROSOFFITTI ANTINCENDIO					CONTROSOFFITTI ANTINCENDIO
2981		35.5.SJ1							POSA DI LASTRE O PANNELLI ORIZZONTALI - FIBRE DI LEGNO, ERACLIT, POPULIT
2982		35.5.SJ1.01		Esecuzione di controsoffitto antincendio avente caratteristiche REI 120, in locali di qualsiasi forma e dimensione, posizionato fino a 3,50 m di altezza, realizzato mediante fornitura e posa in opera di struttura di sostegno in vista e pannelli in fibre minerali non contenenti amianto in Classe 1 di reazione al fuoco, rifiniti in fabbrica con una mano di vernice acrilica, compreso struttura di sostegno, pendinatura, bordi perimetrali, tagli, sfridi, ponteggi, certificato di prova, dichiarazione di conformità e corretta posa in opera da parte della Ditta esecutrice, pezzi speciali, fori, nicchie, sigillature, materiali di consumo.					CONTROSOFFITTO ANTINCENDIO CON PANNELLI IN FIBRE MINERALI, CLASSE 1 REI 120
2983		35.5.SJ1.01.A		Pannelli da 60x60 cm		mq	€ 37,46		Pannelli da 60x60 cm
2984		35.5.SJ1.01.B		Pannelli da 60x120 cm		mq	€ 34,63		Pannelli da 60x120 cm
2985		35.5.SJ1.02		Esecuzione di controsoffitto antincendio avente caratteristiche REI 180, in locali di qualsiasi forma e dimensione, posizionato fino a 3,50 m di altezza, realizzato mediante fornitura e posa in opera di struttura di sostegno in vista e pannelli in fibre minerali non contenenti amianto in Classe 1 di reazione al fuoco, rifiniti in fabbrica con una mano di vernice acrilica, compreso struttura di sostegno, pendinatura, bordi perimetrali, tagli, sfridi, ponteggi, certificato di prova, dichiarazione di conformità e corretta posa in opera da parte della Ditta esecutrice, pezzi speciali, fori, nicchie, sigillature, materiali di consumo.					CONTROSOFFITTO ANTINCENDIO CON PANNELLI IN FIBRE MINERALI, CLASSE 1 REI 180
2986		35.5.SJ1.02.A		Pannelli da 60x120 cm		mq	€ 35,70		Pannelli da 60x120 cm
2987		35.5.SJ1.02.B		Pannelli da 60x60 cm		mq	€ 38,60		Pannelli da 60x60 cm
2988		35.5.SM1							POSA DI LASTRE O PANNELLI ORIZZONTALI - LANE DI ROCCIA, VERMICULITE, FIBRE DI VETRO
2989		35.5.SM1.01		Esecuzione di controsoffitto antincendio avente caratteristiche REI 120 in locali di qualsiasi forma e dimensione, posizionato fino a 3,50 m di altezza, realizzato mediante fornitura e posa in opera di pannelli termofonoisolanti e fonoassorbenti costituiti da struttura di sostegno in vista e da pannelli in calcio silicato idrato rinforzato con fibre di cellulosa ed additivi inorganici, esenti da amianto ed altre fibre inorganiche, omologati in Classe 0 di reazione al fuoco, aventi la faccia in vista prefinita e resa fonoassorbente secondo norma UNI 9714-M-A-T con impasto legnomagnesiaco a cavità acustiche, omologato in Classe 1 di reazione al fuoco, spessore totale 31 mm, compreso orditura di sostegno, coprifili, bordi perimetrali, tagli, sfridi, ponteggi, certificazioni di prova, dichiarazione di conformità e di corretta posa in opera da parte della Ditta esecutrice, pezzi speciali, formazione di fori, nicchie, materiali di consumo.					CONTROSOFFITTO ANTINCENDIO CON PANNELLI IN CLASSE 0 E CLASSE 1 REI 120
2990		35.5.SM1.01.A		Con pannelli da 600x600x31 cm		mq	€ 66,80		Con pannelli da 600x600x31 cm
2991		35.5.SM1.01.B		Con pannelli da 600x1200x31 cm		mq	€ 61,29		Con pannelli da 600x1200x31 cm
2992		35.5.SQ9							POSA DI LASTRE O PANNELLI ORIZZONTALI - SILICATO DI CALCIO
2993		35.5.SQ9.01		Esecuzione di controsoffitto antincendio avente caratteristiche REI in locali di qualsiasi forma e dimensione, posizionato fino a 3,50 m di altezza, realizzato mediante fornitura e posa in opera di lastre in calcio silicato esente da amianto, spessore 12 mm, Classe 0, avvitate all'orditura metallica con viti autosvasanti zincate, come indicato sul certificato di prova, compreso struttura di sostegno sospesa con pendinature in filo d'acciaio alle strutture sovrastanti da proteggere, strato isolante in lana di roccia densità 50 kg/m³, spessore 50 mm, bordi perimetrali, tagli, sfridi, rasatura dei giunti, ponteggi, certificato di prova, dichiarazione di conformità e corretta posa in opera da parte della Ditta esecutrice, pezzi speciali, fori, nicchie, sigillature, stuccature, rasature, materiale di consumo.					CONTROSOFFITTO ANTINCENDIO CON LASTRE IN CALCIO SILICATO CLASSE 0
2994		35.5.SQ9.01.A		Controsoffitto REI 60		mq	€ 49,00		Controsoffitto REI 60
2995		35.5.SQ9.01.B		Controsoffitto REI 90		mq	€ 52,28		Controsoffitto REI 90
2996		35.5.SQ9.01.C		Controsoffitto REI 120		mq	€ 53,99		Controsoffitto REI 120
2997		35.5.SQ9.02		Esecuzione di controsoffitto antincendio avente caratteristiche REI in locali di qualsiasi forma e dimensione, posizionato fino a 3,50 m di altezza, realizzato mediante fornitura e posa in opera di struttura di sostegno in vista e pannelli in calcio silicato rinforzato in Classe 0 di reazione al fuoco, esenti da amianto ed altre fibre inorganiche verniciate sulla faccia un vista con pittura lavabile, compreso pannello in lana di roccia o pannello in lana di legno mineralizzata avente le caratteristiche indicate sul certificato di prova, struttura di sostegno in acciaio zincato preverniciato, pendinatura, bordi perimetrali, tagli, sfridi, ponteggi, certificato di prova, dichiarazione di conformità e corretta posa in opera da parte della ditta esecutrice, pezzi speciali, fori, nicchie, sigillature, materiali di consumo.					CONTROSOFFITTO ANTINCENDIO CON PANNELLI IN CALCIO SILICATO CLASSE 0
2998		35.5.SQ9.02.A		Pannelli da 600x600 mm spessore 6 mm REI 60,lana di roccia densità 40 kg/m³ , spessore 40 mm		mq	€ 43,33		Pannelli da 600x600 mm spessore 6 mm REI 60, lana di roccia densità 40 kg/m³, spessore 40 mm
2999		35.5.SQ9.02.B		Pannelli da 600x600 mm spessore 6 mm REI 60,pannello in lana di legno mineralizzata, spessore 20 mm		mq	€ 50,58		Pannelli da 600x600 mm spessore 6 mm REI 60, pannello in lana di legno mineralizzata, spessore 20 mm
3000		35.5.SQ9.02.C		Pannelli da 600x600 mm spessore 6 mm REI 120,lana di roccia densità 40 kg/m³ , spessore 50 mm		mq	€ 44,40		Pannelli da 600x600 mm spessore 6 mm REI 120, lana di roccia densità 40 kg/m³, spessore 50 mm
3001		35.5.SQ9.02.D		Pannelli da 600x600 mm spessore 6 mm REI 120,pannello in lana di legno mineralizzata, spessore 25 mm		mq	€ 53,28		Pannelli da 600x600 mm spessore 6 mm REI 120, pannello in lana di legno mineralizzata, spessore 25 mm
3002		35.5.SQ9.02.E		Pannelli da 600x600 mm spessore 8 mm REI 180,lana di roccia densità 50 kg/m³ , spessore 50 mm		mq	€ 48,46		Pannelli da 600x600 mm spessore 8 mm REI 180, lana di roccia densità 50 kg/m³, spessore 50 mm
3003		35.5.SQ9.02.F		Pannelli da 600x1200 mm spessore 8 mm REI 180,lana di roccia densità 50 kg/m³ , spessore 50 mm		mq	€ 46,66		Pannelli da 600x1200 mm spessore 8 mm REI 180, lana di roccia densità 50 kg/m³, spessore 50 mm
3004		35.5.SR2							POSA DI LASTRE O PANNELLI ORIZZONTALI - GESSI
3005		35.5.SR2.01		Esecuzione di controsoffitto antincendio avente caratteristiche REI in locali di qualsiasi forma e dimensione, posizionato fino a 3,50 m di altezza, realizzato come da certificato di prova, mediante fornitura e posa in opera di lastre in gesso rivestito con tessuto in fibra di vetro, Classe 0, avvitate all'orditura metallica con viti autoperforanti fosfatate, come indicato sul certificato di prova, compreso struttura di sostegno, strato isolante, bordi perimetrali, tagli, sfridi, ponteggi, certificato di prova, dichiarazione di conformità e corretta posa in opera da parte della Ditta esecutrice, pezzi speciali, fori, nicchie, sigillature, stuccature, rasature, materiale di consumo.					CONTROSOFFITTO ANTINCENDIO CON LASTRE IN GESSO CLASSE 0
3006		35.5.SR2.01.A		Controsoffitto REI 60		mq	€ 32,96		Controsoffitto REI 60
3007		35.5.SR2.01.B		Controsoffitto REI 120		mq	€ 38,89		Controsoffitto REI 120
3008		35.9							OPERE COMPLEMENTARI
3009		35.9.KM1							POSA DI ISOLAMENTI TERMICI E/O ACUSTICI - LANE DI ROCCIA, VERMICULITE, FIBRE DI VETRO
3010		35.9.KM1.01		Fornitura e posa in opera di pannelli in fibre di vetro, posti in opera imbustati in corrispondenza di controsoffitti di qualsiasi tipo e dimensione, compreso tagli, sfridi, sovrapposizioni, ponteggi, sigillature di nastro adesivo.					COIBENTAZIONE CONTROSOFFITTI CON PANNELLI IN FIBRE DI VETRO
3011		35.9.KM1.01.A		Spessore 4 cm		mq	€ 4,00		Spessore 4 cm
3012		35.9.KM1.01.B		Spessore 6 cm		mq	€ 4,80		Spessore 6 cm
3013		35.9.KM1.01.C		Spessore 8 cm		mq	€ 5,71		Spessore 8 cm
3014		35.9.SH2							POSA DI LASTRE O PANNELLI ORIZZONTALI - ACCIAIO
3015		35.9.SH2.01		Fornitura e posa in opera di struttura metallica portante per la formazione di controsoffitti, compreso pendini, accessori, tagli, sfridi, cornici perimetrali, ponteggi e materiali di consumo.					STRUTTURA PORTANTE PER CONTROSOFFITTO
3016		35.9.SH2.01.A		Struttura atta a contenere pannelli da 600x600 mm		mq	€ 13,97		Struttura atta a contenere pannelli da 600x600 mm
3017		35.9.SH2.01.B		Struttura atta a contenere pannelli da 600x1200 mm		mq	€ 12,25		Struttura atta a contenere pannelli da 600x1200 mm
3018		35.9.SN6							POSA DI LASTRE O PANNELLI ORIZZONTALI - MATERIE PLASTICHE E FIBRE SINTETICHE, RESINE TERMOPLASTICHE
3019		35.9.SN6.01		Fornitura e posa in opera di pannelli per controsoffitti in policarbonato infrangibile trasparente trattati con rivestimento antiabrasivo, compreso tagli, sfridi, sagomature, ponteggi.					PANNELLI IN POLICARBONATO PER CONTROSOFFITTI
3020		35.9.SN6.01.A		Pannelli da 600x600 mm spessore 3 mm		mq	€ 9,90		Pannelli da 600x600 mm spessore 3 mm
3021		35.9.SN6.01.B		Pannelli da 600x600 mm spessore 4 mm		mq	€ 12,68		Pannelli da 600x600 mm spessore 4 mm
3022		35.9.SN6.01.C		Pannelli da 600x600 mm spessore 5 mm		mq	€ 14,97		Pannelli da 600x600 mm spessore 5 mm
3023		36		LASTRE TRASPARENTI E TRASLUCIDE					LASTRE TRASPARENTI E TRASLUCIDE
3024		36.1		VETRI E CRISTALLI					VETRI E CRISTALLI
3025		36.1.RO1							POSA DI LASTRE O PANNELLI VERTICALI - VETRI TRASPARENTI
3026		36.1.RO1.01		Fornitura e posa in opera a qualsiasi altezza su serramenti di qualsiasi tipo e forma, facciate continue, pareti, ecc. di lastre in vetro incolore con entrambe le facce piane, parallele, lustre, ottenute con procedimento di fabbricazione FLOAT conforme alle norme UNI EN 572-1/2 compreso tagli, sfridi, molatura, foratura, distanziatori per la posa, sigillature con mastice siliconico, ponteggi.					VETRO INCOLORE IN LASTRE
3027		36.1.RO1.01.A		Spessore nominale 3 mm		mq	€ 17,33		Spessore nominale 3 mm
3028		36.1.RO1.01.B		Spessore nominale 4 mm		mq	€ 20,14		Spessore nominale 4 mm
3029		36.1.RO1.01.C		Spessore nominale 5 mm		mq	€ 24,37		Spessore nominale 5 mm
3030		36.1.RO1.01.D		Spessore nominale 6 mm		mq	€ 27,90		Spessore nominale 6 mm
3031		36.1.RO1.01.E		Spessore nominale 8 mm		mq	€ 36,75		Spessore nominale 8 mm
3032		36.1.RO1.01.F		Spessore nominale 10 mm		mq	€ 49,50		Spessore nominale 10 mm
3033		36.1.RO1.01.G		Spessore nominale 12 mm		mq	€ 66,41		Spessore nominale 12 mm
3034		36.1.RO1.01.H		Spessore nominale 15 mm		mq	€ 103,10		Spessore nominale 15 mm
3035		36.1.RO1.02		Fornitura e posa in opera a qualsiasi altezza su serramenti di qualsiasi tipo e forma, facciate continue, pareti, ecc. di lastre in vetro colorate nell'impasto nei colori bronzo, verde, ambra, grigio, rosa con entrambe le facce piane, parallele, lustre, ottenute con procedimento di fabbricazione FLOAT conforme alle norme UNI EN 572-1/2 compreso tagli, sfridi, molatura, foratura, distanziatori per la posa, sigillature con mastice siliconico, ponteggi.					VETRO COLORATO IN LASTRE
3036		36.1.RO1.02.A		Spessore nominale 4 mm		mq	€ 24,37		Spessore nominale 4 mm
3037		36.1.RO1.02.B		Spessore nominale 5 mm		mq	€ 28,60		Spessore nominale 5 mm
3038		36.1.RO1.02.C		Spessore nominale 6 mm		mq	€ 30,00		Spessore nominale 6 mm
3039		36.1.RO1.02.D		Spessore nominale 8 mm		mq	€ 45,50		Spessore nominale 8 mm
3040		36.1.RO1.02.E		Spessore nominale 10 mm		mq	€ 56,14		Spessore nominale 10 mm
3041		36.1.RO1.03		Fornitura e posa in opera a qualsiasi altezza su serramenti di qualsiasi tipo e forma, facciate continue, pareti, ecc. di lastre in vetro traslucido stampato armato &quot;retinato&quot; con rete metallica a maglia quadra saldata di 12,5 o 25 mm di lato, ottenute con procedimento di fabbricazione FLOAT conforme alle norme UNI EN 572-1/6 compreso tagli, sfridi, forature, distanziatori per la posa, sigillature con mastice siliconico, ponteggi.					VETRO STAMPATO ARMATO &quot;RETINATO&quot;
3042		36.1.RO1.03.A		Vetro incolore		mq	€ 24,37		Vetro incolore
3043		36.1.RO1.03.B		Vetro colorato		mq	€ 32,82		Vetro colorato
3044		36.1.RO1.04		Fornitura e posa in opera a qualsiasi altezza su serramenti di qualsiasi tipo e forma, facciate continue, pareti, ecc. di lastre in vetro traslucido stampato con impresse sulle facce disegni ornamentali classici tipo granito, platano, arena, retino, burbujas, kyoto, ecc., ottenute con procedimento di fabbricazione FLOAT conforme alle norme UNI EN 572-1/2 compreso tagli, sfridi, molatura, foratura, distanziatori per la posa, sigillature con mastice siliconico, ponteggi.					VETRO STAMPATO IN LASTRE DECORATE
3045		36.1.RO1.04.A		Lastre incolore spessore 4 mm		mq	€ 26,50		Lastre incolore spessore 4 mm
3046		36.1.RO1.04.B		Lastre colorate spessore 4 mm		mq	€ 29,20		Lastre colorate spessore 4 mm
3047		36.1.RO1.04.C		Lastre incolore spessore 6 mm		mq	€ 30,95		Lastre incolore spessore 6 mm
3048		36.1.RO1.04.D		Lastre colorate spessore 6 mm		mq	€ 34,83		Lastre colorate spessore 6 mm
3049		36.1.RO1.05		Fornitura e posa in opera a qualsiasi altezza su serramenti di qualsiasi tipo e forma, facciate continue, pareti di vetro in lastre unite al perimetro basso emissive con gas argon, ottenute con procedimento di fabbricazione FLOAT conforme alle norme UNI EN 572-1/2 con una faccia resa riflettente mediante deposito a caldo di ossidi metallici (pirolisi) per ottenere una riflessione verso l'interno dell'ambiente del calore irraggiato dagli elementi scaldanti, compreso tagli, sfridi, molature, forature, distanziatori per la posa, sigillature con mastice siliconico, ponteggi.					VETRO IN LASTRE UNITE AL PERIMETRO BASSO EMISSIVE CON GAS ARGON
3050		36.1.RO1.05.A		Isolvetro +gas argon +basso emissivo (4+12+4)		mq	€ 41,99		Isolvetro + gas argon + basso emissivo (4+12+4)
3051		36.1.RO1.05.B		Isolvetro +gas argon +basso emissivo (6+12+6)		mq	€ 56,74		Isolvetro + gas argon + basso emissivo (6+12+6)
3052		36.1.RO1.05.C		Isolvetro +gas argon +planibel energy (4+12+4)		mq	€ 67,49		Isolvetro + gas argon + planibel energy (4+12+4)
3053		36.1.RO1.06		Fornitura e posa in opera su serramenti di qualsiasi tipo e forma, facciate continue, pareti, ecc. a qualsiasi altezza di lastre in vetro incolore ottenute con procedimento di fabbricazione FLOAT conforme alle norme UNI EN 575-1/2 unite al perimetro da distanziatore contenente disidratante efficacemente sigillato alle lastre conforme alla norma UNI 10593 - 1/2/3/4, compreso distanziatori per assicurare una corretta posizione delle lastre, sigillatura con mastice siliconico, tagli, sfridi, ponteggi.					VETRO IN LASTRE UNITE AL PERIMETRO
3054		36.1.RO1.06.A		Con due lastre da 4 mm,intercapedine 6 mm		mq	€ 38,64		Con due lastre da 4 mm, intercapedine 6 mm
3055		36.1.RO1.06.B		Con due lastre da 5 mm,intercapedine 6 mm		mq	€ 47,35		Con due lastre da 5 mm, intercapedine 6 mm
3056		36.1.RO1.06.C		Con due lastre da 6 mm,intercapedine 6 mm		mq	€ 52,72		Con due lastre da 6 mm, intercapedine 6 mm
3057		36.1.RO1.06.D		Con due lastre da 4 mm,intercapedine 9 mm		mq	€ 38,77		Con due lastre da 4 mm, intercapedine 9 mm
3058		36.1.RO1.06.E		Con due lastre da 5 mm,intercapedine 9 mm		mq	€ 47,49		Con due lastre da 5 mm, intercapedine 9 mm
3059		36.1.RO1.06.F		Con due lastre da 6 mm,intercapedine 9 mm		mq	€ 52,86		Con due lastre da 6 mm, intercapedine 9 mm
3060		36.1.RO1.06.G		Con due lastre da 8 mm,intercapedine 9 mm		mq	€ 66,27		Con due lastre da 8 mm, intercapedine 9 mm
3061		36.1.RO1.06.H		Con due lastre da 4 mm,intercapedine 12 mm		mq	€ 38,91		Con due lastre da 4 mm, intercapedine 12 mm
3062		36.1.RO1.06.I		Con due lastre da 5 mm,intercapedine 12 mm		mq	€ 47,62		Con due lastre da 5 mm, intercapedine 12 mm
3063		36.1.RO1.06.J		Con due lastre da 6 mm,intercapedine 12 mm		mq	€ 52,99		Con due lastre da 6 mm, intercapedine 12 mm
3064		36.1.RO1.06.K		Con due lastre da 8 mm,intercapedine 12 mm		mq	€ 66,55		Con due lastre da 8 mm, intercapedine 12 mm
3065		36.1.RO1.06.L		Con due lastre stratificate 4+4 mm,intercapedine 9 mm		mq	€ 81,02		Con due lastre stratificate 4+4 mm, intercapedine 9 mm
3066		36.1.RO1.06.M		Con due lastre stratificate 4+4 mm,intercapedine 12 mm		mq	€ 81,31		Con due lastre stratificate 4+4 mm, intercapedine 12 mm
3067		36.1.RO1.06.N		Con una lastra stratificata 4+4 mm ed una da 4 mm,intercapedine 9 mm		mq	€ 62,24		Con una lastra stratificata 4+4 mm ed una da 4 mm, intercapedine 9 mm
3068		36.1.RO1.06.O		Con una lastra stratificata 4+4 mm ed una da 4 mm,intercapedine 12 mm		mq	€ 62,53		Con una lastra stratificata 4+4 mm ed una da 4 mm, intercapedine 12 mm
3069		36.1.RO1.07		Fornitura e posa in opera a qualsiasi altezza su serramenti di qualsiasi tipo e forma, facciate continue, pareti di lastre in vetro incolore ottenute con procedimento di fabbricazione FLOAT conforme alle norme UNI EN 572-1/2 con una faccia resa riflettente mediante deposito a caldo di ossidi metallici (pirolisi-polverizzazione catodica) per ottenere una riflessione dell'irraggiamento solare, compreso tagli, sfridi, molatura, foratura, distanziatori per la posa, sigillature con mastice siliconico, ponteggi.					VETRO IN LASTRE A CONTROLLO SOLARE
3070		36.1.RO1.07.A		Isolvetro +gas argon +Planibel energy 4+12+4		mq	€ 67,49		Isolvetro + gas argon + Planibel energy 4+12+4
3071		36.1.RO1.07.B		Isolvetro +gas argon +Stratificato Planibel energy		mq	€ 87,95		Isolvetro + gas argon + Stratificato Planibel energy
3072		36.2		VETRI E CRISTALLI SPECIALI (BLINDATI, ANTIPALLOTTOLA)					VETRI E CRISTALLI SPECIALI (BLINDATI, ANTIPALLOTTOLA)
3073		36.2.RO1							POSA DI LASTRE O PANNELLI VERTICALI - VETRI TRASPARENTI
3074		36.2.RO1.01		Fornitura e posa in opera a qualsiasi altezza su serramenti di qualsiasi tipo e forma, facciate continue, pareti, vetrate, di lastre in vetro stratificato, ottenute mediante unione su tutta la superficie di due lastre di vetro con interposizione di un foglio in materiale plastico polivinilbutirrale, marchiate con indicazione della classe di appartenenza secondo norma UNI 7172, compreso tagli, sfridi, molature, forature, distanziatori per la posa, sigillature con mastice siliconico, ponteggi, trasporti.					VETRO IN LASTRE, STRATIFICATO DI SICUREZZA SEMPLICE ANTINFORTUNIO
3075		36.2.RO1.01.A		Spessore lastre 6-7 mm		mq	€ 30,14		Spessore lastre 6-7 mm
3076		36.2.RO1.01.B		Spessore lastre 8-9 mm		mq	€ 37,52		Spessore lastre 8-9 mm
3077		36.2.RO1.01.C		Spessore lastre 10-11 mm		mq	€ 43,56		Spessore lastre 10-11 mm
3078		36.2.RO1.01.D		Spessore lastre 11-12 mm		mq	€ 50,26		Spessore lastre 11-12 mm
3079		36.2.RO1.01.E		Sovrapprezzo per lastre stratificate con plastici colorati		mq	€ 8,56		Sovrapprezzo per lastre stratificate con plastici colorati
3080		36.2.RO1.02		Fornitura e posa in opera a qualsiasi altezza secondo indicazioni della Ditta fornitrice su serramenti di qualsiasi tipo e forma, facciate continue, pareti, vetrate, di lastre in vetro stratificato, ottenute mediante unione su tutta la superficie di due o tre lastre di vetro di spessore differenziato con interposizione di fogli in materiale plastico polivinilbutirrale, marchiate con indicazione della classe di appartenenza secondo norma UNI 9186, compreso tagli, sfridi, molature, forature, distanziatori per la posa, sigillature con mastice siliconico, ponteggi, trasporti.					VETRO IN LASTRE, STRATIFICATO DI SICUREZZA ANTIVANDALISMO
3081		36.2.RO1.02.A		Spessore totale della lastra 11-12 mm		mq	€ 85,14		Spessore totale della lastra 11-12 mm
3082		36.2.RO1.02.B		Spessore totale della lastra 18-19 mm		mq	€ 127,86		Spessore totale della lastra 18-19 mm
3083		36.2.RO1.02.C		Sovrapprezzo per impiego di plastici colorati,traslucidi		mq	€ 8,56		Sovrapprezzo per impiego di plastici colorati, traslucidi
3084		36.2.RO1.03		Fornitura e posa in opera a qualsiasi altezza secondo indicazioni della Ditta fornitrice su serramenti di qualsiasi tipo e forma, facciate continue, pareti, vetrate, di lastre in vetro stratificato, ottenute mediante unione su tutta la superficie di due o più lastre di vetro con interposizione di fogli in materiale plastico polivinilbutirrale, marchiate con indicazione della classe di appartenenza secondo norma UNI 9186, compreso tagli, sfridi, molature, forature, distanziatori per la posa, sigillature con mastice siliconico, ponteggi, trasporti.					VETRO IN LASTRE, STRATIFICATO DI SICUREZZA ANTICRIMINE
3085		36.2.RO1.03.A		Spessore totale della lastra 19-21 mm		mq	€ 131,88		Spessore totale della lastra 19-21 mm
3086		36.2.RO1.03.B		Spessore totale della lastra 28-30 mm		mq	€ 208,55		Spessore totale della lastra 28-30 mm
3087		36.2.RO1.03.C		Spessore totale della lastra 38-40 mm		mq	€ 281,01		Spessore totale della lastra 38-40 mm
3088		36.2.RO1.03.D		Sovrapprezzo per impiego di plastici colorati,traslucidi		mq	€ 8,56		Sovrapprezzo per impiego di plastici colorati, traslucidi
3089		36.2.RO1.04		Fornitura e posa in opera a qualsiasi altezza secondo indicazioni della Ditta fornitrice su serramenti di qualsiasi tipo e forma, facciate continue, pareti, vetrate, di lastre in vetro stratificato, ottenute mediante unione su tutta la superficie di tre o più lastre di vetro con interposizione di un foglio in materiale plastico polivinilbutirrale, marchiate con indicazione della classe di appartenenza secondo norma UNI 9187, compreso tagli, sfridi, distanziatori per la posa, sigillature con mastice siliconico, ponteggi, trasporti.					VETRO IN LASTRE, STRATIFICATO DI SICUREZZA ANTIPROIETTILE
3090		36.2.RO1.04.A		Classe di resistenza A,spessore lastre 19-20 mm		mq	€ 133,22		Classe di resistenza A, spessore lastre 19-20 mm
3091		36.2.RO1.04.B		Classe di resistenza B,spessore lastre 29-31 mm		mq	€ 209,90		Classe di resistenza B, spessore lastre 29-31 mm
3092		36.2.RO1.04.C		Classe di resistenza B,spessore lastre 36-38 mm		mq	€ 263,63		Classe di resistenza B, spessore lastre 36-38 mm
3093		36.2.RO1.04.D		Classe di resistenza C,spessore lastre 39-40 mm		mq	€ 283,85		Classe di resistenza C, spessore lastre 39-40 mm
3094		36.2.RO1.04.E		Classe di resistenza D,spessore lastre 39-41 mm		mq	€ 285,18		Classe di resistenza D, spessore lastre 39-41 mm
3095		36.2.RO1.05		Fornitura e posa in opera a qualsiasi altezza su serramenti di qualsiasi tipo e forma, facciate continue, pareti, vetrate, di lastre in vetro stratificato, ottenute mediante unione su tutta la superficie di due lastre di vetro con interposizione di un foglio in materiale plastico polivinilbutirrale ad alta prestazione acustica da 0,38 mm con un abbattimento acustico di 38 dB secondo norma EN 20717, classe di sicurezza semplice secondo norma UNI 7172, compreso tagli, sfridi, molatura, foratura, distanziatori per la posa, sigillature con mastice siliconico, ponteggi, trasporti.					VETRO IN LASTRE, STRATIFICATO ANTIRUMORE
3096		36.2.RO1.05.A		Spessore delle lastre 6-7 mm PL 0,38		mq	€ 30,80		Spessore delle lastre 6-7 mm PL 0,38
3097		36.2.RO1.05.B		Spessore delle lastre 8-9 mm PL 0,38		mq	€ 38,86		Spessore delle lastre 8-9 mm PL 0,38
3098		36.2.RO1.05.C		Spessore delle lastre 10-11 mm PL 0,38		mq	€ 44,90		Spessore delle lastre 10-11 mm PL 0,38
3099		36.2.RO1.05.D		Spessore delle lastre 11-12 mm PL 1,52		mq	€ 59,66		Spessore delle lastre 11-12 mm PL 1,52
3100		36.2.RO1.05.E		Spessore delle lastre 10-12 mm PL 0,76		mq	€ 40,87		Spessore delle lastre 10-12 mm PL 0,76
3101		36.2.RO1.05.F		Sovrapprezzo per impiego di plastici colorati		mq	€ 8,56		Sovrapprezzo per impiego di plastici colorati
3102		36.2.RO1.06		Fornitura e posa in opera a qualsiasi altezza su serramenti di qualsiasi tipo e forma, divisori fissi, vetrate, bussole, tavolini, mobili, scaffali, pareti, ecc., di lastre in vetro temprato colorate nell'impasto nei colori bronzo, verde, ambra, grigio, rosa con entrambe le facce piane, parallele, lustre, ottenute con procedimento di fabbricazione FLOAT conforme alle norme UNI EN 572-1/2, compreso tagli, sfridi, molatura, foratura, lavorazioni sui bordi, distanziatori per la posa, sigillature con mastice siliconico, ponteggi.					VETRO IN LASTRE TEMPRATE
3103		36.2.RO1.06.A		Spessore nominale 4 mm		mq	€ 49,73		Spessore nominale 4 mm
3104		36.2.RO1.06.B		Spessore nominale 5 mm		mq	€ 53,26		Spessore nominale 5 mm
3105		36.2.RO1.06.C		Spessore nominale 6 mm		mq	€ 61,00		Spessore nominale 6 mm
3106		36.2.RO1.06.D		Spessore nominale 8 mm		mq	€ 72,27		Spessore nominale 8 mm
3107		36.2.RO1.06.E		Spessore nominale 10 mm		mq	€ 89,24		Spessore nominale 10 mm
3108		36.2.RO1.06.F		Spessore nominale 12 mm		mq	€ 97,69		Spessore nominale 12 mm
3109		36.2.RO1.07		Fornitura e posa in opera a qualsiasi altezza su serramenti di qualsiasi tipo e forma, divisori interni, di lastre in vetro antincendio RE certificate, compreso tagli, sfridi, fissaggi, ponteggi, certificati di prova.					VETRI DI SICUREZZA ANTINCENDIO RE
3110		36.2.RO1.07.A		Classe RE 30 (6+10+6)		mq	€ 311,95		Classe RE 30 (6+10+6)
3111		36.2.RO1.07.B		Classe RE 60 (6)		mq	€ 350,95		Classe RE 60 (6)
3112		36.2.RO1.07.C		Classe RE 60 (6+8+6)		mq	€ 389,94		Classe RE 60 (6+8+6)
3113		36.2.RO1.08		Fornitura e posa in opera a qualsiasi altezza su serramenti di qualsiasi tipo e forma, divisori interni, di lastre in vetro REI certificate realizzate con più lastre temprate, con camera d'aria, con camera d'aria e gas argon a seconda della classe di appartenenza.					VETRI DI SICUREZZA ANTINCENDIO REI
3114		36.2.RO1.08.A		Classe REI 30		mq	€ 655,10		Classe REI 30
3115		36.2.RO1.08.B		Classe REI 60		mq	€ 1.009,68		Classe REI 60
3116		36.2.RO1.08.C		Classe REI 90		mq	€ 1.987,13		Classe REI 90
3117		36.2.RO1.08.D		Classe REI 120		mq	€ 2.715,02		Classe REI 120
3118		36.3		LASTRE TRASLUCIDE					LASTRE TRASLUCIDE
3119		36.3.RN8							POSA DI LASTRE O PANNELLI VERTICALI - LAMINATI PLASTICI, VETRORESINA
3120		36.3.RN8.01		Fornitura e posa in opera a qualunque altezza, su serramenti di qualsiasi tipo e forma, di lastre in policarbonato trasparente, resistenti all'azione dei raggi U.V. su entrambi i lati ed all'abrasione, compreso tagli, sfridi, sagomature, formazione di fori, ponteggi.					LASTRE IN POLICARBONATO
3121		36.3.RN8.01.A		Spessore lastre 2 mm		mq	€ 18,76		Spessore lastre 2 mm
3122		36.3.RN8.01.B		Spessore lastre 3 mm		mq	€ 28,15		Spessore lastre 3 mm
3123		36.3.RN8.01.C		Spessore lastre 4 mm		mq	€ 37,53		Spessore lastre 4 mm
3124		36.3.RN8.01.D		Spessore lastre 5 mm		mq	€ 46,92		Spessore lastre 5 mm
3125		36.3.RN8.01.E		Spessore lastre 6 mm		mq	€ 56,31		Spessore lastre 6 mm
3126		36.3.RN8.01.F		Spessore lastre 8 mm		mq	€ 75,07		Spessore lastre 8 mm
3127		36.3.RN8.01.G		Spessore lastre 9,5 mm		mq	€ 89,15		Spessore lastre 9,5 mm
3128		36.3.RN8.01.H		Spessore lastre 12 mm		mq	€ 112,61		Spessore lastre 12 mm
3129		36.3.RN8.02		Fornitura e posa in opera a qualunque altezza, su serramenti di qualsiasi tipo e forma, di lastre in policarbonato multiparete alveolare trasparente, resistenti all'azione dei raggi U.V. su entrambi i lati, compreso tagli, sfridi, sagomature, formazione di fori, ponteggi.					LASTRE IN POLICARBONATO MULTIPARETE
3130		36.3.RN8.02.A		Spessore lastre 10 mm		mq	€ 13,81		Spessore lastre 10 mm
3131		36.3.RN8.02.B		Spessore lastre 16 mm		mq	€ 22,75		Spessore lastre 16 mm
3132		36.3.RO1							POSA DI LASTRE O PANNELLI VERTICALI - VETRI TRASPARENTI
3133		36.3.RO1.01		Fornitura e posa in opera a qualsiasi altezza e su profili metallici in alluminio, di vetro traslucido in barre profilate con sezione variabile a forma di U della larghezza di 27 cm, spessore di 6 mm, altezza alette 4 cm conforme alle norme UNI EN 572-1/2 tipo &quot;U-GLAS&quot; a formazione di pareti finestrate, divisori interni, coperture, pensiline, compreso profili metallici in alluminio, coprifili, tagli, sfridi, forature, sigillature, guarnizioni in gomma Dutral, riempimenti delle grecature con materiali plastici, ponteggi.					VETRO IN BARRE PROFILATE &quot;U-GLAS&quot;
3134		36.3.RO1.01.A		Posa in opera a pettine		mq	€ 60,96		Posa in opera a pettine
3135		36.3.RO1.01.B		Posa in opera a greca		mq	€ 58,14		Posa in opera a greca
3136		36.3.RO1.01.C		Posa in opera a camera d 'aria		mq	€ 109,21		Posa in opera a camera d'aria
3137		36.3.RO1.01.D		Sovrapprezzo per barre &quot;U-GLAS&quot; armate		mq	€ 6,49		Sovrapprezzo per barre &quot;U-GLAS&quot; armate
3138		36.4		GUARNIZIONI, PELLICOLE					GUARNIZIONI, PELLICOLE
3139		36.4.LN6							POSA DI TELI FLESSIBILI, GUAINE IMPERMEABILIZZANTI - MATERIE PLASTICHE E FIBRE SINTETICHE, RESINE TERMOPLASTICHE
3140		36.4.LN6.01		Fornitura e posa in opera di pellicola di sicurezza classe B autoadesiva dello spessore non inferiore a 100 µm, resistente ai raggi U.V. (abbattimento raggi U.V. 99 %), antigraffio, trasparente in poliestere per uso sia interno che esterno, applicata su vetrature esistenti compreso pulizia dei vetri, tagli, sfridi, siliconatura ai bordi, ponteggi.					PELLICOLA AUTOADESIVA DI SICUREZZA PER VETRI CLASSE B
3141		36.4.LN6.01.A		Pellicola di sicurezza Classe B		mq	€ 60,08		Pellicola di sicurezza Classe B
3142		36.4.LN6.01.B		Pellicola di sicurezza Classe B riflettente speculare,energia solare respinta 79 %		mq	€ 68,54		Pellicola di sicurezza Classe B riflettente speculare,energia solare respinta 79 %
3143		36.4.LN6.01.C		Pellicola di sicurezza Classe B riflettente speculare,energia solare respinta 68 %		mq	€ 69,95		Pellicola di sicurezza Classe B riflettente speculare,energia solare respinta 68 %
3144		36.4.LN6.01.D		Pellicola di sicurezza Classe B riflettente non speculare,energia solare respinta 50 %		mq	€ 75,59		Pellicola di sicurezza Classe B riflettente non speculare,energia solare respinta 50 %
3145		36.4.LN6.02		Fornitura e posa in opera di pellicola di sicurezza classe B1 autoadesiva, resistente ai raggi U.V. (abbattimento raggi U.V. 99 %), antigraffio, trasparente in poliestere per uso sia interno che esterno, applicata su vetrature esistenti, compreso pulizia dei vetri esistenti, tagli, sfridi, siliconatura ai bordi, ponteggi.					PELLICOLA AUTOADESIVA DI SICUREZZA PER VETRI CLASSE B1
3146		36.4.LN6.02.A		Pellicola di sicurezza classe B1 spessore 175 µm		mq	€ 74,18		Pellicola di sicurezza classe B1 spessore 175 µm
3147		36.4.LN6.02.B		Pellicola di sicurezza classe B1 riflettente speculare, energia solare respinta 79 %,spessore 200 µm		mq	€ 84,03		Pellicola di sicurezza classe B1 riflettente speculare, energia solare respinta 79 %, spessore 200 µm
3148		36.4.LN6.03		Fornitura e posa in opera di pellicola riflettente speculare, autoadesiva dello spessore non inferiore a 50 µm, resistente ai raggi U.V. (abbattimento raggi U.V. 99 %), energia solare respinta 80 %, antigraffio, di colore argento in poliestere, applicata su vetrature esistenti compreso pulizia dei vetri esistenti, tagli, sfridi, ponteggi.					PELLICOLA AUTOADESIVA RIFLETTENTE SPECULARE, ENERGIA SOLARE RESPINTA 80%
3149		36.4.LN6.03.A		Per uso interno		mq	€ 59,39		Per uso interno
3150		36.4.LN6.03.B		Per uso esterno		mq	€ 84,03		Per uso esterno
3151		36.4.LN6.04		Fornitura e posa in opera di pellicola riflettente speculare, autoadesiva dello spessore non inferiore a 50 µm, resistente ai raggi U.V. (abbattimento raggi U.V. 99 %), energia solare respinta 68 %, antigraffio, di colore argento in poliestere per uso interno, applicata su vetrature esistenti, compreso pulizia dei vetri esistenti, tagli, sfridi, ponteggi.					PELLICOLA AUTOADESIVA RIFLETTENTE SPECULARE, ENERGIA SOLARE RESPINTA 68%
3152		36.4.LN6.04.A		Per uso interno		mq	€ 55,85		Per uso interno
3153		36.4.LN6.04.B		Per uso esterno		mq	€ 81,21		Per uso esterno
3154		36.4.LN6.05		Fornitura e posa in opera di pellicola riflettente non speculare, autoadesiva dello spessore non inferiore a 50 µm resistente ai raggi U.V. (abbattimento raggi U.V. 99 %), energia solare respinta 50 %, antigraffio, di colore bronzo chiaro o grigio in poliestere per uso interno, applicata su vetrature esistenti, compreso pulizia dei vetri esistenti, tagli, sfridi, ponteggi.		mq	€ 64,30		PELLICOLA AUTOADESIVA RIFLETTENTE NON SPECULARE, ENERGIA SOLARE RESPINTA 50%
3155		36.4.LN6.06		Fornitura e posa in opera di pellicola trasparente, autoadesiva dello spessore non inferiore a 50 µm resistente ai raggi U.V. (abbattimento raggi U.V. 100 %), anti scolorimento, antigraffio, in poliestere per uso interno, applicata su vetrature esistenti, compreso pulizia dei vetri esistenti, tagli, sfridi, ponteggi.		mq	€ 68,84		PELLICOLA AUTOADESIVA TRASPARENTE
3156		37		COMPLETAMENTO COPERTURE					COMPLETAMENTO COPERTURE
3157		37.1		LUCERNARI FISSI O APRIBILI IN COPERTURE ORIZZONTALI					LUCERNARI FISSI O APRIBILI IN COPERTURE ORIZZONTALI
3158		37.1.BY1							DEMOLIZIONI, RIMOZIONI - MATERIA SECONDO STATO FISICO
3159		37.1.BY1.01		Esecuzione di rimozione di lucernari di qualsiasi tipo e materiale (ferro, plastica, legno, alluminio), posti in opera su qualsiasi tipo di manto di copertura, compresi ponteggi, rimozione del manto di copertura e della conversa, accatastamento del materiale recuperato entro l'area di cantiere, trasporto del materiale di rifiuto alle pubbliche discariche, indennità di discarica.					RIMOZIONE DI LUCERNARI
3160		37.1.BY1.01.A		Di superficie fino a 2,00 m²		cad	€ 33,98		Di superficie fino a 2,00 m²
3161		37.1.BY1.01.B		Di superficie superiore a 2,00 m² e fino a 3,00 m²		cad	€ 45,85		Di superficie superiore a 2,00 m² e fino a 3,00 m²
3162		37.1.XN6							MONTAGGIO E ASSEMBLAGGIO DI COMPONENTI PREFABBRICATI COMPLESSI - MATERIE PLASTICHE E FIBRE SINTETICHE, RESINE TERMOPLASTICHE
3163		37.1.XN6.01		Fornitura e posa in opera di lucernari per coperture piane o inclinate in policarbonato Classe 1 di reazione al fuoco, colore bianco opale o trasparenti a base circolare, forma a vela, parete semplice, fissi, compreso guarnizioni di tenuta, coprigiunti, sigillature, materiali di consumo, ponteggi con la sola esclusione del basamento che verrà compensato a parte.					LUCERNARI FISSI A BASE CIRCOLARE, FORMA A VELA, PARETE SEMPLICE, CLASSE 1
3164		37.1.XN6.01.A		Luce netta diametro 50 cm		cad	€ 143,90		Luce netta diametro 50 cm
3165		37.1.XN6.01.B		Luce netta diametro 60 cm		cad	€ 157,06		Luce netta diametro 60 cm
3166		37.1.XN6.01.C		Luce netta diametro 70 cm		cad	€ 172,44		Luce netta diametro 70 cm
3167		37.1.XN6.01.D		Luce netta diametro 80 cm		cad	€ 189,95		Luce netta diametro 80 cm
3168		37.1.XN6.01.E		Luce netta diametro 90 cm		cad	€ 222,15		Luce netta diametro 90 cm
3169		37.1.XN6.01.F		Luce netta diametro 100 cm		cad	€ 246,30		Luce netta diametro 100 cm
3170		37.1.XN6.01.G		Luce netta diametro 120 cm		cad	€ 302,27		Luce netta diametro 120 cm
3171		37.1.XN6.01.H		Luce netta diametro 140 cm		cad	€ 357,98		Luce netta diametro 140 cm
3172		37.1.XN6.01.I		Luce netta diametro 150 cm		cad	€ 385,68		Luce netta diametro 150 cm
3173		37.1.XN6.01.J		Luce netta diametro 170 cm		cad	€ 483,06		Luce netta diametro 170 cm
3174		37.1.XN6.01.K		Luce netta diametro 200 cm		cad	€ 737,86		Luce netta diametro 200 cm
3175		37.1.XN6.02		Fornitura e posa in opera di lucernari per coperture piane o inclinate in policarbonato Classe 1 di reazione al fuoco, colore bianco opale o trasparenti a base circolare, forma a vela, parete doppia, fissi, compreso guarnizioni di tenuta, coprigiunti, sigillature, materiali di consumo, ponteggi con la sola esclusione del basamento che verrà compensato a parte.					LUCERNARI FISSI A BASE CIRCOLARE, FORMA A VELA, PARETE DOPPIA, CLASSE 1
3176		37.1.XN6.02.A		Diametro 50 cm		cad	€ 225,87		Diametro 50 cm
3177		37.1.XN6.02.B		Diametro 60 cm		cad	€ 244,89		Diametro 60 cm
3178		37.1.XN6.02.C		Diametro 70 cm		cad	€ 270,50		Diametro 70 cm
3179		37.1.XN6.02.D		Diametro 80 cm		cad	€ 297,55		Diametro 80 cm
3180		37.1.XN6.02.E		Diametro 90 cm		cad	€ 346,57		Diametro 90 cm
3181		37.1.XN6.02.F		Diametro 100 cm		cad	€ 385,36		Diametro 100 cm
3182		37.1.XN6.02.G		Diametro 120 cm		cad	€ 477,80		Diametro 120 cm
3183		37.1.XN6.02.H		Diametro 140 cm		cad	€ 629,96		Diametro 140 cm
3184		37.1.XN6.02.I		Diametro 150 cm		cad	€ 671,20		Diametro 150 cm
3185		37.1.XN6.02.J		Diametro 170 cm		cad	€ 1.027,44		Diametro 170 cm
3186		37.1.XN6.02.K		Diametro 200 cm		cad	€ 1.191,34		Diametro 200 cm
3187		37.1.XN6.03		Fornitura e posa in opera di telaio apribile con scrocco per lucernari a base circolare, forma a vela, parete semplice o doppia, compreso guarnizioni di tenuta, coprigiunti, sigillature, materiali di consumo, ponteggi con la sola esclusione del basamento che verrà compensato a parte.					TELAIO APRIBILE CON SCROCCO PER LUCERNARI A BASE CIRCOLARE
3188		37.1.XN6.03.A		Diametro 50 cm		cad	€ 262,34		Diametro 50 cm
3189		37.1.XN6.03.B		Diametro 60 cm		cad	€ 279,89		Diametro 60 cm
3190		37.1.XN6.03.C		Diametro 70 cm		cad	€ 282,85		Diametro 70 cm
3191		37.1.XN6.03.D		Diametro 80 cm		cad	€ 298,12		Diametro 80 cm
3192		37.1.XN6.03.E		Diametro 90 cm		cad	€ 332,58		Diametro 90 cm
3193		37.1.XN6.03.F		Diametro 100 cm		cad	€ 365,59		Diametro 100 cm
3194		37.1.XN6.03.G		Diametro 120 cm		cad	€ 435,84		Diametro 120 cm
3195		37.1.XN6.04		Fornitura e posa in opera di telaio apribile con attuatore per lucernari a base circolare, forma a vela, parete doppia o semplice, compreso attuatore, guarnizioni di tenuta, coprigiunti, sigillature, materiali di consumo, ponteggi con la sola esclusione del basamento che verrà compensato a parte.					TELAIO APRIBILE CON ATTUATORE PER LUCERNARI A BASE CIRCOLARE
3196		37.1.XN6.04.A		Diametro 50 cm		cad	€ 304,05		Diametro 50 cm
3197		37.1.XN6.04.B		Diametro 60 cm		cad	€ 321,60		Diametro 60 cm
3198		37.1.XN6.04.C		Diametro 70 cm		cad	€ 332,63		Diametro 70 cm
3199		37.1.XN6.04.D		Diametro 80 cm		cad	€ 339,96		Diametro 80 cm
3200		37.1.XN6.04.E		Diametro 90 cm		cad	€ 374,29		Diametro 90 cm
3201		37.1.XN6.04.F		Diametro 100 cm		cad	€ 407,33		Diametro 100 cm
3202		37.1.XN6.04.G		Diametro 120 cm		cad	€ 476,81		Diametro 120 cm
3203		37.1.XN6.04.H		Diametro 140 cm		cad	€ 528,85		Diametro 140 cm
3204		37.1.XN6.04.I		Diametro 150 cm		cad	€ 561,64		Diametro 150 cm
3205		37.1.XN6.04.J		Diametro 170 cm		cad	€ 637,75		Diametro 170 cm
3206		37.1.XN6.04.K		Diametro 200 cm		cad	€ 862,43		Diametro 200 cm
3207		37.1.XN6.05		Fornitura e posa in opera di telaio apribile elettricamente con motore a sfilo per lucernari a base circolare, forma a vela, parete doppia o semplice, compreso motore, pulsantiera di comando, collegamenti elettrici, guarnizioni di tenuta, coprigiunti, sigillature, materiali di consumo, ponteggi con la sola esclusione del basamento che verrà compensato a parte.					TELAIO APRIBILE ELETTRICAMENTE CON MOTORE A SFILO PER LUCERNARI A BASE CIRCOLARE
3208		37.1.XN6.05.A		Diametro 50 cm		cad	€ 428,47		Diametro 50 cm
3209		37.1.XN6.05.B		Diametro 60 cm		cad	€ 446,03		Diametro 60 cm
3210		37.1.XN6.05.C		Diametro 70 cm		cad	€ 457,05		Diametro 70 cm
3211		37.1.XN6.05.D		Diametro 80 cm		cad	€ 464,37		Diametro 80 cm
3212		37.1.XN6.05.E		Diametro 90 cm		cad	€ 498,72		Diametro 90 cm
3213		37.1.XN6.05.F		Diametro 100 cm		cad	€ 531,90		Diametro 100 cm
3214		37.1.XN6.05.G		Diametro 120 cm		cad	€ 601,40		Diametro 120 cm
3215		37.1.XN6.05.H		Diametro 140 cm		cad	€ 653,24		Diametro 140 cm
3216		37.1.XN6.05.I		Diametro 150 cm		cad	€ 686,05		Diametro 150 cm
3217		37.1.XN6.05.J		Diametro 170 cm		cad	€ 762,16		Diametro 170 cm
3218		37.1.XN6.05.K		Diametro 200 cm		cad	€ 986,85		Diametro 200 cm
3219		37.1.XN6.06		Fornitura e posa in opera di telaio apribile elettricamente con motore a cremagliera per lucernari a base circolare, forma a vela, parete doppia o semplice, compreso motore, pulsantiera di comando, collegamenti elettrici, guarnizioni di tenuta, coprigiunti, sigillature, materiali di consumo, ponteggi con la sola esclusione del basamento che verrà compensato a parte.					TELAIO APRIBILE ELETTRICAMENTE CON MOTORE A CREMAGLIERA PER LUCERNARI A BASE CIRCOLARE
3220		37.1.XN6.06.A		Diametro 50 cm		cad	€ 537,51		Diametro 50 cm
3221		37.1.XN6.06.B		Diametro 60 cm		cad	€ 555,08		Diametro 60 cm
3222		37.1.XN6.06.C		Diametro 70 cm		cad	€ 566,09		Diametro 70 cm
3223		37.1.XN6.06.D		Diametro 80 cm		cad	€ 573,42		Diametro 80 cm
3224		37.1.XN6.06.E		Diametro 90 cm		cad	€ 600,82		Diametro 90 cm
3225		37.1.XN6.06.F		Diametro 100 cm		cad	€ 640,77		Diametro 100 cm
3226		37.1.XN6.06.G		Diametro 120 cm		cad	€ 711,03		Diametro 120 cm
3227		37.1.XN6.06.H		Diametro 140 cm		cad	€ 762,30		Diametro 140 cm
3228		37.1.XN6.06.I		Diametro 150 cm		cad	€ 795,11		Diametro 150 cm
3229		37.1.XN6.06.J		Diametro 170 cm		cad	€ 871,21		Diametro 170 cm
3230		37.1.XN6.06.K		Diametro 200 cm		cad	€ 1.095,88		Diametro 200 cm
3231		37.1.XN6.07		Fornitura e posa in opera di basamenti per consentire la posa di lucernari a doppia parete coibentata a base circolare realizzati in vetroresina con la faccia interna pigmentata bianca, dell'altezza di 20 cm, compreso assistenze murarie per la posa, materiali di consumo e fissaggio, sigillatura, raccordi, ponteggi.					BASAMENTI PREFABBRICATI A DOPPIA PARETE PER LUCERNARI A BASE CIRCOLARE, CLASSE 1
3232		37.1.XN6.07.A		Per lucernari con diametro di 50 cm		cad	€ 281,28		Per lucernari con diametro di 50 cm
3233		37.1.XN6.07.B		Per lucernari con diametro di 60 cm		cad	€ 298,12		Per lucernari con diametro di 60 cm
3234		37.1.XN6.07.C		Per lucernari con diametro di 70 cm		cad	€ 303,51		Per lucernari con diametro di 70 cm
3235		37.1.XN6.07.D		Per lucernari con diametro di 80 cm		cad	€ 315,71		Per lucernari con diametro di 80 cm
3236		37.1.XN6.07.E		Per lucernari con diametro di 90 cm		cad	€ 349,37		Per lucernari con diametro di 90 cm
3237		37.1.XN6.07.F		Per lucernari con diametro di 100 cm		cad	€ 382,99		Per lucernari con diametro di 100 cm
3238		37.1.XN6.07.G		Per lucernari con diametro di 120 cm		cad	€ 473,06		Per lucernari con diametro di 120 cm
3239		37.1.XN6.07.H		Per lucernari con diametro di 140 cm		cad	€ 538,12		Per lucernari con diametro di 140 cm
3240		37.1.XN6.07.I		Per lucernari con diametro di 150 cm		cad	€ 597,39		Per lucernari con diametro di 150 cm
3241		37.1.XN6.07.J		Per lucernari con diametro di 170 cm		cad	€ 710,86		Per lucernari con diametro di 170 cm
3242		37.1.XN6.08		Fornitura e posa in opera di lucernari per coperture piane o inclinate, in policarbonato Classe 1 di reazione al fuoco, colore bianco opale o trasparenti a base quadrata, forma a vela, parete semplice, fissi, compreso guarnizioni di tenuta, coprigiunti, sigillature, materiali di consumo, ponteggi, con la sola esclusione del basamento che verrà compensato a parte.					LUCERNARI FISSI A BASE QUADRATA, FORMA A VELA, PARETE SEMPLICE, CLASSE 1
3243		37.1.XN6.08.A		Base 50x50 cm		cad	€ 151,22		Base 50x50 cm
3244		37.1.XN6.08.B		Base 60x60 cm		cad	€ 164,40		Base 60x60 cm
3245		37.1.XN6.08.C		Base 70x70 cm		cad	€ 179,75		Base 70x70 cm
3246		37.1.XN6.08.D		Base 80x80 cm		cad	€ 198,77		Base 80x80 cm
3247		37.1.XN6.08.E		Base 90x90 cm		cad	€ 222,15		Base 90x90 cm
3248		37.1.XN6.08.F		Base 100x100 cm		cad	€ 247,03		Base 100x100 cm
3249		37.1.XN6.08.G		Base 120x120 cm		cad	€ 298,98		Base 120x120 cm
3250		37.1.XN6.08.H		Base 140x140 cm		cad	€ 351,74		Base 140x140 cm
3251		37.1.XN6.08.I		Base 150x150 cm		cad	€ 378,10		Base 150x150 cm
3252		37.1.XN6.08.J		Base 170x170 cm		cad	€ 572,10		Base 170x170 cm
3253		37.1.XN6.08.K		Base 180x180 cm		cad	€ 706,02		Base 180x180 cm
3254		37.1.XN6.09		Fornitura e posa in opera di lucernari per coperture piane o inclinate, in policarbonato Classe 1 di reazione al fuoco, colore bianco opale o trasparenti a base quadrata, forma a vela, parete doppia, fissi, compreso guarnizioni di tenuta, coprigiunti, sigillature, materiali di consumo, ponteggi, con la sola esclusione del basamento che verrà compensato a parte.					LUCERNARI FISSI A BASE QUADRATA, FORMA A VELA, PARETE DOPPIA, CLASSE 1
3255		37.1.XN6.09.A		Base 50x50 cm		cad	€ 239,04		Base 50x50 cm
3256		37.1.XN6.09.B		Base 60x60 cm		cad	€ 278,56		Base 60x60 cm
3257		37.1.XN6.09.C		Base 70x70 cm		cad	€ 287,32		Base 70x70 cm
3258		37.1.XN6.09.D		Base 80x80 cm		cad	€ 307,10		Base 80x80 cm
3259		37.1.XN6.09.E		Base 90x90 cm		cad	€ 355,36		Base 90x90 cm
3260		37.1.XN6.09.F		Base 100x100 cm		cad	€ 394,15		Base 100x100 cm
3261		37.1.XN6.09.G		Base 120x120 cm		cad	€ 476,81		Base 120x120 cm
3262		37.1.XN6.09.H		Base 140x140 cm		cad	€ 619,60		Base 140x140 cm
3263		37.1.XN6.09.I		Base 150x150 cm		cad	€ 667,20		Base 150x150 cm
3264		37.1.XN6.09.J		Base 170x170 cm		cad	€ 1.006,08		Base 170x170 cm
3265		37.1.XN6.09.K		Base 180x180 cm		cad	€ 1.135,62		Base 180x180 cm
3266		37.1.XN6.10		Fornitura e posa in opera di telaio apribile con scrocco per lucernari a base quadrata, forma a vela, parete semplice o doppia, compreso guarnizioni di tenuta, coprigiunti, sigillature, materiali di consumo, ponteggi, con la sola esclusione del basamento che verrà compensato a parte.					TELAIO APRIBILE CON SCROCCO PER LUCERNARI A BASE QUADRATA
3267		37.1.XN6.10.A		Base 50x50 cm		cad	€ 360,39		Base 50x50 cm
3268		37.1.XN6.10.B		Base 60x60 cm		cad	€ 368,45		Base 60x60 cm
3269		37.1.XN6.10.C		Base 70x70 cm		cad	€ 379,48		Base 70x70 cm
3270		37.1.XN6.10.D		Base 80x80 cm		cad	€ 397,04		Base 80x80 cm
3271		37.1.XN6.10.E		Base 90x90 cm		cad	€ 405,04		Base 90x90 cm
3272		37.1.XN6.10.F		Base 100x100 cm		cad	€ 444,65		Base 100x100 cm
3273		37.1.XN6.10.G		Base 120x120 cm		cad	€ 482,70		Base 120x120 cm
3274		37.1.XN6.11		Fornitura e posa in opera di telaio apribile con attuatore per lucernari a base quadrata, forma a vela, parete semplice o doppia, compreso attuatore, guarnizioni di tenuta, coprigiunti, sigillature, materiali di consumo, ponteggi, con la sola esclusione del basamento che verrà compensato a parte.					TELAIO APRIBILE CON ATTUATORE PER LUCERNARI A BASE QUADRATA
3275		37.1.XN6.11.A		Base 50x50 cm		cad	€ 260,87		Base 50x50 cm
3276		37.1.XN6.11.B		Base 60x60 cm		cad	€ 268,93		Base 60x60 cm
3277		37.1.XN6.11.C		Base 70x70 cm		cad	€ 279,94		Base 70x70 cm
3278		37.1.XN6.11.D		Base 80x80 cm		cad	€ 297,50		Base 80x80 cm
3279		37.1.XN6.11.E		Base 90x90 cm		cad	€ 300,17		Base 90x90 cm
3280		37.1.XN6.11.F		Base 100x100 cm		cad	€ 322,42		Base 100x100 cm
3281		37.1.XN6.11.G		Base 120x120 cm		cad	€ 359,73		Base 120x120 cm
3282		37.1.XN6.11.H		Base 140x140 cm		cad	€ 375,87		Base 140x140 cm
3283		37.1.XN6.11.I		Base 150x150 cm		cad	€ 424,07		Base 150x150 cm
3284		37.1.XN6.11.J		Base 170x170 cm		cad	€ 667,74		Base 170x170 cm
3285		37.1.XN6.11.K		Base 180x180 cm		cad	€ 711,10		Base 180x180 cm
3286		37.1.XN6.12		Fornitura e posa in opera di telaio apribile elettricamente con motore a cremagliera per lucernari a base quadrata, forma a vela, parete semplice o doppia, compreso motore, pulsantiera di comando, collegamenti elettrici, guarnizioni di tenuta, coprigiunti, sigillature, materiali di consumo, ponteggi, con la sola esclusione del basamento che verrà compensato a parte.					TELAIO APRIBILE ELETTRICAMENTE CON MOTORE A CREMAGLIERA PER LUCERNARI A BASE QUADRATA
3287		37.1.XN6.12.A		Base 50x50 cm		cad	€ 493,60		Base 50x50 cm
3288		37.1.XN6.12.B		Base 60x60 cm		cad	€ 501,63		Base 60x60 cm
3289		37.1.XN6.12.C		Base 70x70 cm		cad	€ 512,67		Base 70x70 cm
3290		37.1.XN6.12.D		Base 80x80 cm		cad	€ 530,23		Base 80x80 cm
3291		37.1.XN6.12.E		Base 90x90 cm		cad	€ 538,24		Base 90x90 cm
3292		37.1.XN6.12.F		Base 100x100 cm		cad	€ 555,14		Base 100x100 cm
3293		37.1.XN6.12.G		Base 120x120 cm		cad	€ 592,45		Base 120x120 cm
3294		37.1.XN6.12.H		Base 140x140 cm		cad	€ 608,60		Base 140x140 cm
3295		37.1.XN6.12.I		Base 150x150 cm		cad	€ 656,78		Base 150x150 cm
3296		37.1.XN6.13		Fornitura e posa in opera di telaio apribile elettricamente con motore a sfilo per lucernari a base quadrata, forma a vela, parete semplice o doppia, compreso motore, pulsantiera di comando, collegamenti elettrici, guarnizioni di tenuta, coprigiunti, sigillature, materiali di consumo, ponteggi, con la sola esclusione del basamento che verrà compensato a parte.					TELAIO APRIBILE ELETTRICAMENTE CON MOTORE A SFILO PER LUCERNARI A BASE QUADRATA
3297		37.1.XN6.13.A		Base 50x50 cm		cad	€ 393,34		Base 50x50 cm
3298		37.1.XN6.13.B		Base 60x60 cm		cad	€ 401,40		Base 60x60 cm
3299		37.1.XN6.13.C		Base 70x70 cm		cad	€ 412,41		Base 70x70 cm
3300		37.1.XN6.13.D		Base 80x80 cm		cad	€ 429,96		Base 80x80 cm
3301		37.1.XN6.13.E		Base 90x90 cm		cad	€ 437,97		Base 90x90 cm
3302		37.1.XN6.13.F		Base 100x100 cm		cad	€ 454,88		Base 100x100 cm
3303		37.1.XN6.13.G		Base 120x120 cm		cad	€ 492,19		Base 120x120 cm
3304		37.1.XN6.13.H		Base 140x140 cm		cad	€ 508,36		Base 140x140 cm
3305		37.1.XN6.13.I		Base 150x150 cm		cad	€ 556,54		Base 150x150 cm
3306		37.1.XN6.14		Fornitura e posa in opera di basamenti per consentire la posa di lucernari a doppia parete coibentata a base quadrata realizzati in vetroresina con la faccia interna pigmentata bianca, dell'altezza di 20 cm, compreso assistenze murarie per la posa, materiali di consumo e fissaggio, sigillatura, raccordi, ponteggi.					BASAMENTI PREFABBRICATI A DOPPIA PARETE PER LUCERNARI A BASE QUADRATA, CLASSE 1
3307		37.1.XN6.14.A		Per lucernari con lato di 50x50 cm		cad	€ 294,03		Per lucernari con lato di 50x50 cm
3308		37.1.XN6.14.B		Per lucernari con lato di 60x60 cm		cad	€ 305,64		Per lucernari con lato di 60x60 cm
3309		37.1.XN6.14.C		Per lucernari con lato di 70x70 cm		cad	€ 313,44		Per lucernari con lato di 70x70 cm
3310		37.1.XN6.14.D		Per lucernari con lato di 80x80 cm		cad	€ 327,05		Per lucernari con lato di 80x80 cm
3311		37.1.XN6.14.E		Per lucernari con lato di 90x90 cm		cad	€ 360,59		Per lucernari con lato di 90x90 cm
3312		37.1.XN6.14.F		Per lucernari con lato di 100x100 cm		cad	€ 394,54		Per lucernari con lato di 100x100 cm
3313		37.1.XN6.14.G		Per lucernari con lato di 120x120 cm		cad	€ 484,39		Per lucernari con lato di 120x120 cm
3314		37.1.XN6.14.H		Per lucernari con lato di 140x140 cm		cad	€ 549,46		Per lucernari con lato di 140x140 cm
3315		37.1.XN6.14.I		Per lucernari con lato di 150x150 cm		cad	€ 637,10		Per lucernari con lato di 150x150 cm
3316		37.1.XN6.14.J		Per lucernari con lato di 170x170 cm		cad	€ 740,63		Per lucernari con lato di 170x170 cm
3317		37.1.XN6.15		Fornitura e posa in opera di lucernari per coperture piane o inclinate, in policarbonato Classe 1 di reazione al fuoco, colore bianco opale o trasparenti a base rettangolare, forma a vela, parete semplice, fissi, compreso guarnizioni di tenuta, coprigiunti, sigillature, materiali di consumo, ponteggi, con la sola esclusione del basamento che verrà compensato a parte.					LUCERNARI FISSI A BASE RETTANGOLARE, FORMA A VELA, PARETE SEMPLICE, CLASSE 1
3318		37.1.XN6.15.A		Base 86x61 cm		cad	€ 170,15		Base 86x61 cm
3319		37.1.XN6.15.B		Base 100x40 cm		cad	€ 137,54		Base 100x40 cm
3320		37.1.XN6.15.C		Base 106x76 cm		cad	€ 170,87		Base 106x76 cm
3321		37.1.XN6.15.D		Base 136x86 cm		cad	€ 248,85		Base 136x86 cm
3322		37.1.XN6.15.E		Base 150x100 cm		cad	€ 280,05		Base 150x100 cm
3323		37.1.XN6.15.F		Base 186x136 cm		cad	€ 382,85		Base 186x136 cm
3324		37.1.XN6.15.G		Base 200x100 cm		cad	€ 333,22		Base 200x100 cm
3325		37.1.XN6.15.H		Base 216x75 cm		cad	€ 304,86		Base 216x75 cm
3326		37.1.XN6.16		Fornitura e posa in opera di lucernari per coperture piane o inclinate, in policarbonato Classe 1 di reazione al fuoco, colore bianco opale o trasparenti a base rettangolare, forma a vela, parete doppia, fissi, compreso guarnizioni di tenuta, coprigiunti, sigillature, materiali di consumo, ponteggi, con la sola esclusione del basamento che verrà compensato con altro articolo.					LUCERNARI FISSI A BASE RETTANGOLARE, FORMA A VELA, PARETE DOPPIA, CLASSE 1
3327		37.1.XN6.16.A		Base 86x61 cm		cad	€ 286,39		Base 86x61 cm
3328		37.1.XN6.16.B		Base 100x40 cm		cad	€ 266,84		Base 100x40 cm
3329		37.1.XN6.16.C		Base 106x76 cm		cad	€ 334,88		Base 106x76 cm
3330		37.1.XN6.16.D		Base 136x86 cm		cad	€ 419,16		Base 136x86 cm
3331		37.1.XN6.16.E		Base 150x100 cm		cad	€ 471,06		Base 150x100 cm
3332		37.1.XN6.16.F		Base 186x136 cm		cad	€ 718,55		Base 186x136 cm
3333		37.1.XN6.16.G		Base 200x100 cm		cad	€ 578,74		Base 200x100 cm
3334		37.1.XN6.16.H		Base 216x75 cm		cad	€ 519,44		Base 216x75 cm
3335		37.1.XN6.17		Fornitura e posa in opera di telaio apribile con scrocco per lucernari a base rettangolare, forma a vela, parete semplice o doppia, compreso guarnizioni di tenuta, coprigiunti, sigillature, materiali di consumo, ponteggi, con la sola esclusione del basamento che verrà compensato a parte.					TELAIO APRIBILE CON SCROCCO PER LUCERNARI A BASE RETTANGOLARE
3336		37.1.XN6.17.A		Base 86x61 cm		cad	€ 380,20		Base 86x61 cm
3337		37.1.XN6.17.B		Base 100x40 cm		cad	€ 383,22		Base 100x40 cm
3338		37.1.XN6.17.C		Base 106x76 cm		cad	€ 401,52		Base 106x76 cm
3339		37.1.XN6.17.D		Base 136x86 cm		cad	€ 451,64		Base 136x86 cm
3340		37.1.XN6.17.E		Base 150x100 cm		cad	€ 487,17		Base 150x100 cm
3341		37.1.XN6.18		Fornitura e posa in opera di telaio apribile con attuatore per lucernari a base rettangolare, forma a vela, parete semplice o doppia, compreso attuatore, guarnizioni di tenuta, coprigiunti, sigillature, materiali di consumo, ponteggi, con la sola esclusione del basamento che verrà compensato a parte.					TELAIO APRIBILE CON ATTUATORE PER LUCERNARI A BASE RETTANGOLARE
3342		37.1.XN6.18.A		Base 86x61 cm		cad	€ 280,67		Base 86x61 cm
3343		37.1.XN6.18.B		Base 100x40 cm		cad	€ 283,68		Base 100x40 cm
3344		37.1.XN6.18.C		Base 106x76 cm		cad	€ 301,97		Base 106x76 cm
3345		37.1.XN6.18.D		Base 136x86 cm		cad	€ 328,40		Base 136x86 cm
3346		37.1.XN6.18.E		Base 150x100 cm		cad	€ 364,21		Base 150x100 cm
3347		37.1.XN6.18.F		Base 186x136 cm		cad	€ 631,44		Base 186x136 cm
3348		37.1.XN6.18.G		Base 200x100 cm		cad	€ 400,09		Base 200x100 cm
3349		37.1.XN6.18.H		Base 216x75 cm		cad	€ 403,00		Base 216x75 cm
3350		37.1.XN6.19		Fornitura e posa in opera di telaio apribile elettricamente con motore a sfilo per lucernari a base rettangolare, forma a vela, parete semplice o doppia, compreso motore, pulsantiera di comando, collegamenti elettrici, guarnizioni di tenuta, coprigiunti, sigillature, materiali di consumo, ponteggi, con la sola esclusione del basamento che verrà compensato a parte.					TELAIO APRIBILE ELETTRICAMENTE CON MOTORE A SFILO PER LUCERNARI A BASE RETTANGOLARE
3351		37.1.XN6.19.A		Base 86x61 cm		cad	€ 413,14		Base 86x61 cm
3352		37.1.XN6.19.B		Base 100x40 cm		cad	€ 416,15		Base 100x40 cm
3353		37.1.XN6.19.C		Base 106x76 cm		cad	€ 434,44		Base 106x76 cm
3354		37.1.XN6.19.D		Base 136x86 cm		cad	€ 460,87		Base 136x86 cm
3355		37.1.XN6.19.E		Base 150x100 cm		cad	€ 496,67		Base 150x100 cm
3356		37.1.XN6.19.F		Base 186x136 cm		cad	€ 547,26		Base 186x136 cm
3357		37.1.XN6.19.G		Base 200x100 cm		cad	€ 532,55		Base 200x100 cm
3358		37.1.XN6.19.H		Base 216x75 cm		cad	€ 535,45		Base 216x75 cm
3359		37.1.XN6.20		Fornitura e posa in opera di telaio apribile elettricamente con motore a cremagliera per lucernari a base rettangolare, forma a vela, parete semplice o doppia, compreso motore, pulsantiera di comando, collegamenti, guarnizioni di tenuta, coprigiunti, sigillature, materiali di consumo, ponteggi, con la sola esclusione del basamento che verrà compensato a parte.					TELAIO APRIBILE ELETTRICAMENTE CON MOTORE A CREMAGLIERA PER LUCERNARI A BASE RETTANGOLARE
3360		37.1.XN6.20.A		Base 86x61 cm		cad	€ 513,55		Base 86x61 cm
3361		37.1.XN6.20.B		Base 100x40 cm		cad	€ 516,44		Base 100x40 cm
3362		37.1.XN6.20.C		Base 106x76 cm		cad	€ 534,98		Base 106x76 cm
3363		37.1.XN6.20.D		Base 136x86 cm		cad	€ 561,14		Base 136x86 cm
3364		37.1.XN6.20.E		Base 150x100 cm		cad	€ 585,96		Base 150x100 cm
3365		37.1.XN6.20.F		Base 186x136 cm		cad	€ 635,81		Base 186x136 cm
3366		37.1.XN6.20.G		Base 200x100 cm		cad	€ 621,27		Base 200x100 cm
3367		37.1.XN6.20.H		Base 216x75 cm		cad	€ 624,13		Base 216x75 cm
3368		37.1.XN6.21		Fornitura e posa in opera di basamenti per consentire la posa di lucernari a doppia parete coibentata a base rettangolare realizzati in resine poliestere rinforzate con fibre di vetro con la faccia interna pigmentata bianca, dell'altezza di 20 cm, compreso assistenze murarie per la posa, materiali di consumo e fissaggio, sigillatura, raccordi, ponteggi.					BASAMENTI PREFABBRICATI A DOPPIA PARETE PER LUCERNARI A BASE RETTANGOLARE, CLASSE 1
3369		37.1.XN6.21.A		Per lucernari con lato da 86x61 cm		cad	€ 317,38		Per lucernari con lato da 86x61 cm
3370		37.1.XN6.21.B		Per lucernari con lato da 100x40 cm		cad	€ 366,69		Per lucernari con lato da 100x40 cm
3371		37.1.XN6.21.C		Per lucernari con lato da 106x76 cm		cad	€ 422,68		Per lucernari con lato da 106x76 cm
3372		37.1.XN6.21.D		Per lucernari con lato da 136x86 cm		cad	€ 446,00		Per lucernari con lato da 136x86 cm
3373		37.1.XN6.21.E		Per lucernari con lato da 150x100 cm		cad	€ 479,97		Per lucernari con lato da 150x100 cm
3374		37.1.XN6.21.F		Per lucernari con lato da 186x136 cm		cad	€ 555,71		Per lucernari con lato da 186x136 cm
3375		37.1.XN6.21.G		Per lucernari con lato da 200x100 cm		cad	€ 535,16		Per lucernari con lato da 200x100 cm
3376		37.1.XN6.21.H		Per lucernari con lato da 216x75 cm		cad	€ 549,44		Per lucernari con lato da 216x75 cm
3377		37.1.XN6.22		Fornitura e posa in opera di lucernari continui a parete semplice in metacrilato opale di qualsiasi forma, Classe 1 di reazione al fuoco, compreso guarnizioni di tenuta, elementi terminali di chiusura, accessori di fissaggio, ponteggi.					LUCERNARI CONTINUI FISSI A PARETE SEMPLICE, CLASSE 1
3378		37.1.XN6.22.A		Luce netta 60 cm		mq	€ 162,46		Luce netta 60 cm
3379		37.1.XN6.22.B		Luce netta 80 cm		mq	€ 147,76		Luce netta 80 cm
3380		37.1.XN6.22.C		Luce netta 90 cm		mq	€ 141,90		Luce netta 90 cm
3381		37.1.XN6.22.D		Luce netta 100 cm		mq	€ 141,41		Luce netta 100 cm
3382		37.1.XN6.22.E		Luce netta 110 cm		mq	€ 136,87		Luce netta 110 cm
3383		37.1.XN6.22.F		Luce netta 120 cm		mq	€ 134,24		Luce netta 120 cm
3384		37.1.XN6.22.G		Luce netta 130 cm		mq	€ 131,19		Luce netta 130 cm
3385		37.1.XN6.22.H		Luce netta 140 cm		mq	€ 129,60		Luce netta 140 cm
3386		37.1.XN6.22.I		Luce netta 150 cm		mq	€ 127,85		Luce netta 150 cm
3387		37.1.XN6.22.J		Luce netta 160 cm		mq	€ 125,88		Luce netta 160 cm
3388		37.1.XN6.22.K		Luce netta 170 cm		mq	€ 136,64		Luce netta 170 cm
3389		37.1.XN6.23		Fornitura e posa in opera di lucernari continui a parete doppia in metacrilato opale di qualsiasi forma, Classe 1 di reazione al fuoco, compreso guarnizioni di tenuta, elementi terminali di chiusura, accessori di fissaggio, ponteggi.					LUCERNARI CONTINUI FISSI A PARETE DOPPIA, CLASSE 1
3390		37.1.XN6.23.A		Luce netta 60 cm		mq	€ 239,31		Luce netta 60 cm
3391		37.1.XN6.23.B		Luce netta 80 cm		mq	€ 217,35		Luce netta 80 cm
3392		37.1.XN6.23.C		Luce netta 90 cm		mq	€ 200,44		Luce netta 90 cm
3393		37.1.XN6.23.D		Luce netta 100 cm		mq	€ 218,98		Luce netta 100 cm
3394		37.1.XN6.23.E		Luce netta 110 cm		mq	€ 216,63		Luce netta 110 cm
3395		37.1.XN6.23.F		Luce netta 120 cm		mq	€ 207,45		Luce netta 120 cm
3396		37.1.XN6.23.G		Luce netta 130 cm		mq	€ 202,91		Luce netta 130 cm
3397		37.1.XN6.23.H		Luce netta 140 cm		mq	€ 198,40		Luce netta 140 cm
3398		37.1.XN6.23.I		Luce netta 150 cm		mq	€ 195,18		Luce netta 150 cm
3399		37.1.XN6.23.J		Luce netta 160 cm		mq	€ 191,72		Luce netta 160 cm
3400		37.1.XN6.23.K		Luce netta 170 cm		mq	€ 216,29		Luce netta 170 cm
3401		37.1.XN6.24		Fornitura e posa in opera di basamenti per consentire la posa di lucernari continui componibili a doppia parete coibentata realizzati in resine poliestere rinforzate con fibre di vetro, con la faccia interna pigmentata bianca, compreso pezzi speciali, assistenze murarie, sigillature, materiali di consumo e fissaggio, ponteggi.					BASAMENTI A DOPPIA PARETE PER LUCERNARI CONTINUI
3402		37.1.XN6.24.A		Basamento con altezza da cm 20		m	€ 85,58		Basamento con altezza da cm 20
3403		37.1.XN6.24.B		Basamento con altezza da cm 30		m	€ 109,92		Basamento con altezza da cm 30
3404		37.2		SERRAMENTI FISSI O APRIBILI IN COPERTURE INCLINATE O CURVE					SERRAMENTI FISSI O APRIBILI IN COPERTURE INCLINATE O CURVE
3405		37.2.NO4							POSA DI ELEMENTI A SOVRAPPOSIZIONE, TEGOLE, COPPI - VETRI RETINATI, DIFFUSORI PER VETROCEMENTO
3406		37.2.NO4.01		Esecuzione di lucernari su coperture mediante posa di tegole in vetro con attacchi universali per l'aggancio alle corrispondenti tegole in laterizio, compreso fornitura delle tegole, ancoraggi.					LUCERNARI SU COPERTURE CON TEGOLE IN VETRO
3407		37.2.NO4.01.A		Coppi		cad	€ 10,72		Coppi
3408		37.2.NO4.01.B		Tegola olandese		cad	€ 13,12		Tegola olandese
3409		37.2.NO4.01.C		Tegola marsigliese		cad	€ 13,68		Tegola marsigliese
3410		37.2.XI1							MONTAGGIO E ASSEMBLAGGIO DI COMPONENTI PREFABBRICATI COMPLESSI - LEGNAME DA COSTRUZIONE
3411		37.2.XI1.01		Fornitura e posa in opera di serramento prefabbricato in legno massiccio trattato con impregnante e due mani di vernice ouretanica, rivestito esternamente con lamiera di alluminio o rame, posizionato su copertura a falde inclinate con manto di copertura di qualsiasi tipo, compreso conversa in piombo, vetrata isolante a bassa emissività, assistenze murarie, cornici, coprifili, mostrine, tagli, sfridi, ponteggi, sigillature, materiali di consumo.					SERRAMENTO IN LEGNO SU COPERTURE INCLINATE APRIBILE A BILICO
3412		37.2.XI1.01.A		Dimensione esterna telaio 55x98 cm		cad	€ 261,80		Dimensione esterna telaio 55x98 cm
3413		37.2.XI1.01.B		Dimensione esterna telaio 66x118 cm		cad	€ 302,96		Dimensione esterna telaio 66x118 cm
3414		37.2.XI1.01.C		Dimensione esterna telaio 78x140 cm		cad	€ 348,52		Dimensione esterna telaio 78x140 cm
3415		37.2.XI1.01.D		Dimensione esterna telaio 94x98 cm		cad	€ 334,78		Dimensione esterna telaio 94x98 cm
3416		37.2.XI1.01.E		Dimensione esterna telaio 94x160 cm		cad	€ 426,15		Dimensione esterna telaio 94x160 cm
3417		37.2.XI1.01.F		Dimensione esterna telaio 114x118 cm		cad	€ 396,39		Dimensione esterna telaio 114x118 cm
3418		37.3		SERRAMENTI FISSI O APRIBILI IN COPERTURE A SHED					SERRAMENTI FISSI O APRIBILI IN COPERTURE A SHED
3419		37.3.XH4							MONTAGGIO E ASSEMBLAGGIO DI COMPONENTI PREFABBRICATI COMPLESSI - ALLUMINIO
3420		37.3.XH4.01		Fornitura e posa in opera di serramenti vetrati fissi o apribili per shed di copertura, realizzati con profilati metallici in alluminio naturale anodizzato, profondità 45 mm, fissati alla struttura metallica portante, con vasistas incernierato in alto a sporgere verso l'esterno, compreso scossaline perimetrali in alluminio da 8/10 mm, sigillature, coprifili e fermavetri, ponteggi di servizio con la sola esclusione dei vetri compensati con altro articolo.					SERRAMENTI IN ALLUMINIO PER SHED
3421		37.3.XH4.01.A		Serramento fisso		mq	€ 231,71		Serramento fisso
3422		37.3.XH4.01.B		Serramento apribile		mq	€ 252,96		Serramento apribile
3423		37.4		BOTOLE					BOTOLE
3424		37.4.XH2							MONTAGGIO E ASSEMBLAGGIO DI COMPONENTI PREFABBRICATI COMPLESSI - ACCIAIO
3425		37.4.XH2.01		Fornitura e posa in opera di passi d'uomo per tetti con struttura in acciaio con cupolino in plastica o a vetro retinato, parete semplice, dimensione minima del passo d'uomo di 49x44,6 cm, adatto a qualsiasi tipo di copertura e di manto (tegole in laterizio, in cemento, in lastre ondulate, ecc.), con colori a scelta del Committente, con apertura a tre posizioni e riscontro a scatto, peso circa 5,00 kg, compreso ponteggi, conversa, montaggio, fissaggio.					PASSI D'UOMO PER COPERTURE
3426		37.4.XH2.01.A		Con cupolino in plastica		cad	€ 165,01		Con cupolino in plastica
3427		37.4.XH2.01.B		Con cupolino in vetro retinato		cad	€ 154,24		Con cupolino in vetro retinato
3428		37.5		EVACUATORI NATURALI DI FUMO E COLORE					EVACUATORI NATURALI DI FUMO E COLORE
3429		37.5.XH2							MONTAGGIO E ASSEMBLAGGIO DI COMPONENTI PREFABBRICATI COMPLESSI - ACCIAIO
3430		37.5.XH2.01		Fornitura e posa in opera di dispositivo per evacuatore di fumo e calore ad azionamento automatico termico per apertura di lucernai, costruito secondo le norme UNI VVF 9494, montato completo di guarnizioni in gomma espansa di tipo ignifugo, ispezionabile dall'esterno, compreso dispositivo di apertura, dispositivo di blocco, fissaggi, assistenze murarie, ponteggi, materiali di consumo.					DISPOSITIVO EVACUATORE DI FUMO E CALORE PER LUCERNARI
3431		37.5.XH2.01.A		Dimensioni luce nette 80x80		cad	€ 1.123,11		Dimensioni luce nette 80x80
3432		37.5.XH2.01.B		Dimensioni luce nette 90x90		cad	€ 1.153,11		Dimensioni luce nette 90x90
3433		37.5.XH2.01.C		Dimensioni luce nette 100x100		cad	€ 1.181,08		Dimensioni luce nette 100x100
3434		37.5.XH2.01.D		Dimensioni luce nette 120x120		cad	€ 1.227,97		Dimensioni luce nette 120x120
3435		37.5.XH2.01.E		Dimensioni luce nette 150x100		cad	€ 1.211,61		Dimensioni luce nette 150x100
3436		37.5.XH2.02		Fornitura e posa in opera di dispositivo evacuatore di fumo e calore ad azionamento autonomo costruito secondo le norme UNI VVF 9494, da installare su serramenti esistenti con qualsiasi tipo di apertura, compreso dispositivo di apertura e di blocco, fissaggio, ponteggi, assistenze murarie, materiali di consumo.					DISPOSITIVO EVACUATORE DI FUMO E CALORE SU SERRAMENTI ESISTENTI
3437		37.5.XH2.02.A		Per altezza serramento fino a 90 cm		cad	€ 667,16		Per altezza serramento fino a 90 cm
3438		37.5.XH2.02.B		Per altezza serramento fino a 140 cm		cad	€ 701,90		Per altezza serramento fino a 140 cm
3439		37.6		ABBAINI, TORRETTA CAMINO, COMIGNOLI					ABBAINI, TORRETTA CAMINO, COMIGNOLI
3440		37.6.FG2							COSTRUZIONE MURATURE - LATERIZI, TERRECOTTE, REFRATTARI
3441		37.6.FG2.01		Esecuzione di torretta da camino in mattoni lavorati a faccia vista dell'altezza media di 1,00 m sopra il piano della copertura, formata dalla canna fumaria, dal rivestimento in mattoni pieni o semipieno faccia vista, dal comignolo in coppi compreso ponteggi, malta, tagli, sfridi, materiali di consumo.					TORRETTA DA CAMINO IN MATTONI FACCIA VISTA
3442		37.6.FG2.01.A		Superficie in pianta fino a 0,360 m²		cad	€ 850,79		Superficie in pianta fino a 0,360 m²
3443		37.6.FG2.01.B		Sovrapprezzo per ogni cm² in più di superficie		cmq	€ 2,36		Sovrapprezzo per ogni cm² in più di superficie
3444		37.6.FG2.01.C		Sovrapprezzo per ogni cm in più di altezza		cm	€ 9,07		Sovrapprezzo per ogni cm in più di altezza
3445		37.6.FQ4							COSTRUZIONE MURATURE - CALCESTRUZZI
3446		37.6.FQ4.01		Fornitura e posa in opera di comignoli aspiratori statici prefabbricati, antivento, costituiti da elementi di conglomerato cementizio vibrato e armato in numero tale che la superficie totale delle aperture del comignolo non sia inferiore al doppio della sezione interna della canna fumaria, compreso basamento, cappello, ponteggi, malta, tagli, sfridi, materiali di consumo.					COMIGNOLI ASPIRATORI STATICI COMPONIBILI QUADRATI, RETTANGOLARI O CIRCOLARI
3447		37.6.FQ4.01.A		Per canne fumarie sez.interna 15x20xh41 cm		cad	€ 60,97		Per canne fumarie sez. interna 15x20xh41 cm
3448		37.6.FQ4.01.B		Per canne fumarie sez.interna 15x30xh41 cm		cad	€ 65,22		Per canne fumarie sez. interna 15x30xh41 cm
3449		37.6.FQ4.01.C		Per canne fumarie sez.interna 20x20xh41 cm		cad	€ 63,81		Per canne fumarie sez. interna 20x20xh41 cm
3450		37.6.FQ4.01.D		Per canne fumarie sez.interna 20x30xh41 cm		cad	€ 68,77		Per canne fumarie sez. interna 20x30xh41 cm
3451		37.6.FQ4.01.E		Per canne fumarie sez.interna 30x30xh43 cm		cad	€ 78,97		Per canne fumarie sez. interna 30x30xh43 cm
3452		37.6.FQ4.01.F		Per canne fumarie sez.interna 30x40xh43 cm		cad	€ 91,29		Per canne fumarie sez. interna 30x40xh43 cm
3453		37.6.FQ4.01.G		Per canne fumarie sez.interna 40x40xh52 cm		cad	€ 106,16		Per canne fumarie sez. interna 40x40xh52 cm
3454		37.6.FQ4.01.H		Per canne fumarie sez.interna 40x50xh52 cm		cad	€ 117,78		Per canne fumarie sez. interna 40x50xh52 cm
3455		37.6.FQ4.01.I		Per canne fumarie sez.interna 50x50xh52 cm		cad	€ 130,80		Per canne fumarie sez. interna 50x50xh52 cm
3456		37.6.FQ4.01.J		Per canne fumarie sez.interna 60x60xh52 cm		cad	€ 137,02		Per canne fumarie sez. interna 60x60xh52 cm
3457		37.9		OPERE COMPLEMENTARI					OPERE COMPLEMENTARI
3458		37.9.JH3							TENSOSTRUTTURE, TIRANTATURE, RETI, GRIGLIATI - ACCIAI SPECIALI
3459		37.9.JH3.01		Fornitura e posa in opera a qualsiasi altezza di fune di sicurezza anticaduta da installare su coperture piane o a falde, costituita da trefoli d'acciaio inox ed elementi di supporto per il collegamento alla struttura in acciaio zincato, posti ad interasse massimo di 8 m al fine di consentire agli operatori l'aggancio tramite moschettoni, compreso tenditori, fissaggi alla struttura, sistemazione per dare continuità all'impermeabilizzazione nei punti di fissaggio, ponteggi, materiali di consumo.					FUNI DI SICUREZZA ANTICADUTA
3460		37.9.JH3.01.A		Coperture piane		m	€ 84,99		Coperture piane
3461		37.9.JH3.01.B		Coperture a falde		m	€ 100,40		Coperture a falde
3462		40		FINITURE DEGLI SPAZI ESTERNI					FINITURE DEGLI SPAZI ESTERNI
3463		40.1		CORDONATE, CUNETTE CIGLIO STRADA					CORDONATE, CUNETTE CIGLIO STRADA
3464		40.1.BQ4							DEMOLIZIONI, RIMOZIONI - CALCESTRUZZI
3465		40.1.BQ4.01		Esecuzione della rimozione di cordonate stradali diritte ed in curva, compreso demolizione del basamento in cls, il recupero o trasporto alle pubbliche discariche del materiale di risulta, indennità di discarica.					RIMOZIONE DI CORDONATE STRADALI
3466		40.1.BQ4.01.A		In pietra		m	€ 5,26		In pietra
3467		40.1.BQ4.01.B		In calcestruzzo		m	€ 4,11		In calcestruzzo
3468		40.1.FE1							COSTRUZIONE MURATURE - PIETRE VULCANICHE
3469		40.1.FE1.01		Fornitura e posa in opera di cordonate stradali in pietra naturale (graniti, sieniti, dioriti, porfidi, trachiti, piasentina, basalti), costituite da elementi diritti o curvi a piano sega o bocciardati, con o senza bocca di lupo aventi le dimensioni massime di 15x25 cm compreso, massetto di fondazione in calcestruzzo, rinfianchi in cls, posa dei cordoli su piano o in pendenza, perfettamente allineati e raccordati, pezzi speciali, tagli, sfridi, sigillatura e stuccatura dei giunti con malta di cemento, ritombamento e trasporto a rifiuto del materiale di risulta, pulizia, carico, scarico, trasporto.					CORDONATA STRADALE IN PIETRA NATURALE
3470		40.1.FE1.01.A		Cordonata 15x25 cm,bocciardata su due lati con tondo		m	€ 65,95		Cordonata 15x25 cm, bocciardata su due lati con tondo
3471		40.1.FE1.01.B		Cordonata 15x25 cm,bocciardata su un lato con tondo		m	€ 57,32		Cordonata 15x25 cm, bocciardata su un lato con tondo
3472		40.1.FE1.01.C		Cordonata 15x25 cm,a taglio di sega con smusso		m	€ 55,59		Cordonata 15x25 cm, a taglio di sega con smusso
3473		40.1.GQ4							MONTAGGIO PREFABBRICATI - CALCESTRUZZI
3474		40.1.GQ4.01		Fornitura e posa in opera di cordonate stradali prefabbricate in cls vibrocompresso, costituite da elementi diritti o curvi con o senza bocca di lupo, delle dimensioni non inferiori a 12x25 cm, compreso scavo in terreno di qualsiasi natura e consistenza, massetto di fondazione e rinfianchi in calcestruzzo, la posa dei cordoli in piano o in pendenza perfettamente allineati e raccordati, sigillatura e stuccatura dei giunti con malta di cemento, ritombamento e trasporto a rifiuto del materiale di risulta, pulizia con acqua e segatura, pezzi speciali, tagli, sfridi, carico, scarico, trasporto.					CORDONATA STRADALE PREFABBRICATA IN CLS. VIBROCOMPRESSO
3475		40.1.GQ4.01.A		Elementi lisci diritti o curvi		m	€ 29,42		Elementi lisci diritti o curvi
3476		40.1.GQ4.01.B		Elementi bocciardati diritti o curvi		m	€ 40,93		Elementi bocciardati diritti o curvi
3477		40.1.GQ4.01.C		Elementi di tipo vibrato diritti o curvi		m	€ 27,71		Elementi di tipo vibrato diritti o curvi
3478		40.1.GQ4.02		Fornitura e posa in opera di cordolo prefabbricato in cls vibrocompresso per formazione di delimitazioni sia rette che curve, colorato nell'impasto oppure naturale, delle dimensioni 6/8x25 cm, formazione del massetto di fondazione e rinfianchi in cls, posa dei cordoli su piano o in pendenza perfettamente allineati e raccordati, sigillatura e stuccatura dei giunti con malta di cemento, ritombamento e trasporto a rifiuto del materiale di risulta, pulizia con acqua e segatura, tagli, sfridi.					CORDOLO PREFABBRICATO IN CLS. VIBROCOMPRESSO PER MARCIAPIEDI
3479		40.1.GQ4.02.A		Cordoli colorati nell 'impasto		m	€ 20,98		Cordoli colorati nell'impasto
3480		40.1.GQ4.02.B		Cordoli non colorati		m	€ 18,97		Cordoli non colorati
3481		40.2		CANALETTE					CANALETTE
3482		40.2.GQ4							MONTAGGIO PREFABBRICATI - CALCESTRUZZI
3483		40.2.GQ4.01		Fornitura e posa in opera di canalette prefabbricate in calcestruzzo armato per la raccolta delle acque con rivestimento dei bordi superiori in acciaio, con Classi di carico secondo Norme DIN 19580, compreso, magrone di sottofondo, rinfianchi in cls, terminale di chiusura, griglia in ghisa o in acciaio zincato, sigillature, raccordo con la tubazione di scarico, tagli, sfridi.					CANALETTE PREFABBRICATE RACCOLTA ACQUE
3484		40.2.GQ4.01.A		Classe A15 griglia in acciaio larghezza 15 cm		m	€ 61,17		Classe A15 griglia in acciaio larghezza 15 cm
3485		40.2.GQ4.01.B		Classe A15 griglia in acciaio larghezza 20 cm		m	€ 74,58		Classe A15 griglia in acciaio larghezza 20 cm
3486		40.2.GQ4.01.C		Classe B125 griglia in acciaio larghezza 15 cm		m	€ 66,20		Classe B125 griglia in acciaio larghezza 15 cm
3487		40.2.GQ4.01.D		Classe B125 griglia in acciaio larghezza 20 cm		m	€ 77,89		Classe B125 griglia in acciaio larghezza 20 cm
3488		40.2.GQ4.01.E		Classe C250 griglia in ghisa larghezza 15 cm		m	€ 71,56		Classe C250 griglia in ghisa larghezza 15 cm
3489		40.2.GQ4.01.F		Classe C250 griglia in ghisa larghezza 20 cm		m	€ 88,39		Classe C250 griglia in ghisa larghezza 20 cm
3490		40.2.GQ4.01.G		Classe C250 griglia in ghisa larghezza 30 cm		m	€ 126,78		Classe C250 griglia in ghisa larghezza 30 cm
3491		40.2.GQ4.01.H		Classe C250 griglia in ghisa larghezza 40 cm		m	€ 150,75		Classe C250 griglia in ghisa larghezza 40 cm
3492		40.2.GQ4.01.I		Classe D400 griglia in ghisa larghezza 40 cm		m	€ 383,48		Classe D400 griglia in ghisa larghezza 40 cm
3493		40.2.GQ4.01.J		Classe E600 griglia in ghisa larghezza 40 cm		m	€ 397,58		Classe E600 griglia in ghisa larghezza 40 cm
3494		40.2.GQ4.02		Fornitura e posa in opera di canalette per scarico acque meteoriche su scarpate stradali, costituite da elementi prefabbricati in calcestruzzo di forma trapezoidale e sezione ad U, posati come da disegni di progetto su sottofondo di calcestruzzo, compreso sistemazione del fondo, sottofondo, imbocco, sovrapposizioni, sigillature, raccordo con la canaletta orizzontale su ciglio strada, materiali di consumo.		m	€ 24,30		CANALETTE PREFABBRICATE PER SCARICO ACQUE METEORICHE SU SCARPATE STRADALI
3495		40.2.SS5							POSA DI LASTRE O PANNELLI ORIZZONTALI - CONGLOMERATI BITUMINOSI
3496		40.2.SS5.01		Esecuzione di cunetta ciglio strada, dritta o curva, in piano o in pendenza, mediante fornitura e posa in opera di mattonelle di asfalto pressato di dimensioni 20x10 cm, compreso lo scavo in terreno di qualsiasi natura e consistenza, la preparazione del piano di posa, sottofondo in calcestruzzo a sezione trapezia con lato obliquo avente pendenza interna del 4-5 %, formazione di raccordi alle caditoie, tagli, sfridi, il fissaggio delle piastrelle con boiacca di cemento, la sigillatura dei giunti, il ritombamento ed il trasporto a rifiuto del materiale di risulta dello scavo, la pulizia ed il lavaggio.					CUNETTA CIGLIO STRADA DRITTA O CURVA, IN PIANO O IN PENDENZA IN MATTONELLE DI ASFALTO PRESSATO
3497		40.2.SS5.01.A		Mattonelle di spessore 2,5 cm		m	€ 16,95		Mattonelle di spessore 2,5 cm
3498		40.2.SS5.01.B		Mattonelle di spessore 4 cm		m	€ 20,41		Mattonelle di spessore 4 cm
3499		40.3		MARCIAPIEDI, ACCESSI CARRAI					MARCIAPIEDI, ACCESSI CARRAI
3500		40.3.BQ4							DEMOLIZIONI, RIMOZIONI - CALCESTRUZZI
3501		40.3.BQ4.01		Esecuzione della demolizione di marciapiedi esistenti e di accessi carrai di qualsiasi tipo e natura, in calcestruzzo semplice o armato, porfido, elementi autobloccanti, lastre di pietra, ecc., compreso, demolizione del sottofondo in cls, cernita ed accatastamento del materiale da recuperare, trasporto del materiale di risulta alle pubbliche discariche, indennità di discarica.					DEMOLIZIONE DI MARCIAPIEDI ED ACCESSI CARRAI
3502		40.3.BQ4.01.A		In cls leggermente armato		mq	€ 10,04		In cls leggermente armato
3503		40.3.BQ4.01.B		In elementi autobloccanti e porfido		mq	€ 5,48		In elementi autobloccanti e porfido
3504		40.3.BQ4.01.C		In lastre di pietra		mq	€ 8,98		In lastre di pietra
3505		40.3.BQ4.01.D		In ciottolame di fiume		mq	€ 5,10		In ciottolame di fiume
3506		40.3.CP1							TERRE, SCAVI, RILEVATI, MASSICCIATE - TERRE, PIETRE, GHIAIA, SABBIA
3507		40.3.CP1.01		Esecuzione del piano di posa per la realizzazione dei marciapiedi in cls mediante rimozione del terreno esistente eseguito con mezzo meccanico ed a mano, compreso trovanti di volume inferiore a 0,500 m³ ad esclusione della roccia dura da mina, eseguito anche in presenza d'acqua, taglio di arbusti e rimozione delle ceppaie, formazione di pendenza, carico e trasporto alle pubbliche discariche del materiale di risulta, indennità di discarica, sagomatura e compattazione del piano di posa.					PREPARAZIONE PIANO DI POSA MARCIAPIEDI
3508		40.3.CP1.01.A		Con esclusione del riempimento in tout venant		mq	€ 7,78		Con esclusione del riempimento in tout venant
3509		40.3.CP1.01.B		Compreso riempimento in tout venant		mq	€ 14,22		Compreso riempimento in tout venant
3510		40.3.EQ4							GETTI CLS SEMPLICE O ARMATO - CALCESTRUZZI
3511		40.3.EQ4.01		Esecuzione di marciapiedi ed accessi carrai mediante fornitura e posa in opera di calcestruzzo armato con rete elettrosaldata di spessore minimo di 15 cm, sistemazione del fondo ben livellato e compattato, tagli, sfridi, casseri di contenimento, vibratura meccanica, formazione di giunti con ferro tondo in acciaio, formazione di rampe, pendenze, lisciatura della superficie con spolvero superficiale al quarzo, trattamento antisdrucciolo mediante rigatura con scopa di saggina, smussi, listelli, raccordi, trasporto a rifiuto del materiale di risulta, pulizia con la sola esclusione della rete elettrosaldata compensata a parte.					MARCIAPIEDI ED ACCESSI CARRAI IN GETTO DI CALCESTRUZZO
3512		40.3.EQ4.01.A		Con spolvero superficiale al quarzo		mq	€ 21,26		Con spolvero superficiale al quarzo
3513		40.3.EQ4.01.B		Con finitura superiore antisdrucciolo		mq	€ 24,13		Con finitura superiore antisdrucciolo
3514		40.3.SE1							POSA DI LASTRE O PANNELLI ORIZZONTALI - PIETRE VULCANICHE
3515		40.3.SE1.01		Esecuzione di pavimentazioni in cubetti di porfido per marciapiedi, disposti in piano o in pendenza ad arco contrastanti o a ventaglio su sottofondo opportunamente profilato e sagomato, compreso la fornitura a piè d'opera dei cubetti e dei binderi, la realizzazione del sottofondo in sabbia di fiume lavata dello spessore minimo di 10 cm premiscelata a secco con cemento CEM I 32,5, l'inserimento eventuale di cubetti in marmo bianco di Carrara, la battitura a più riprese con idonei pestelli metallici, la sigillatura dei giunti con boiacca di cemento, la pulizia con acqua e segatura.					MARCIAPIEDI IN CUBETTI DI PORFIDO
3516		40.3.SE1.01.A		Dimensione cubetti 4-6 cm		mq	€ 71,94		Dimensione cubetti 4-6 cm
3517		40.3.SE1.01.B		Dimensione cubetti 6-8 cm		mq	€ 76,25		Dimensione cubetti 6-8 cm
3518		40.3.SE1.01.C		Dimensione cubetti 8-10 cm		mq	€ 80,57		Dimensione cubetti 8-10 cm
3519		40.3.SE1.01.D		Dimensione cubetti 10-12 cm		mq	€ 93,52		Dimensione cubetti 10-12 cm
3520		40.3.SE1.01.E		Cubetti in marmo bianco,accessori (max 15 %pavimentazione)		mq	€ 2,42		Cubetti in marmo bianco, accessori (max 15 % pavimentazione)
3521		40.3.SE1.02		Fornitura e posa in opera con malta di cemento di profili in porfido &quot;binderi&quot; sia in piano che in pendenza, compreso fondazione, raccordi, sigillatura e stuccatura dei giunti con malta di cemento, ritombamento e trasporto a rifiuto del materiale di risulta, pulizia con acqua e segatura, tagli, sfridi.					PROFILI IN PORFIDO - BINDERI
3522		40.3.SE1.02.A		Larghezza 10 cm spessore 8-10 cm		m	€ 14,92		Larghezza 10 cm spessore 8-10 cm
3523		40.3.SE1.02.B		Larghezza 12 cm spessore 10-15 cm		m	€ 17,41		Larghezza 12 cm spessore 10-15 cm
3524		40.3.SE1.02.C		Larghezza 12 cm spessore 15-20 cm		m	€ 22,12		Larghezza 12 cm spessore 15-20 cm
3525		40.3.SE1.02.D		Larghezza 14 cm spessore 15-20 cm		m	€ 23,78		Larghezza 14 cm spessore 15-20 cm
3526		40.3.SE3							POSA DI LASTRE O PANNELLI ORIZZONTALI - PIETRE CALCAREE
3527		40.3.SE3.01		Esecuzione di pavimentazioni esterne mediante fornitura e posa in opera di ciottoli di fiume a forma elissoidica, collocati di punta e ben serrati su sottofondo in sabbia dello spessore minimo di 10 cm premiscelata a secco con cemento CEM I 32,5 compreso sottofondo in sabbia, formazione di pendenze e livellette, riquadri per chiusini, battitura, innaffiamento, sigillatura delle fughe con malta cementizia, pulizia delle teste dei ciottoli con segatura, con eventuale inserimento di elementi delimitatori in pietra compensati a parte.					PAVIMENTAZIONI IN CIOTTOLI DI FIUME &quot;COGOLAT&quot;
3528		40.3.SE3.01.A		Ciottoli con asse maggiore 7-8 cm		mq	€ 53,26		Ciottoli con asse maggiore 7-8 cm
3529		40.3.SE3.01.B		Ciottoli con asse maggiore 10-11 cm		mq	€ 58,44		Ciottoli con asse maggiore 10-11 cm
3530		40.3.SN1							POSA DI LASTRE O PANNELLI ORIZZONTALI - ASFALTO
3531		40.3.SN1.01		Esecuzione di marciapiede, mediante fornitura e posa in opera di mattonelle d'asfalto pressato di dimensioni pari a 20x10 cm compreso sottofondo in cls dello spessore di 4 cm, spolvero di cemento, formazione di raccordi, tagli, sfridi, formazione di pendenze, sigillatura dei giunti con boiacca di cemento, trasporto del materiale di risulta alle pubbliche discariche, pulizia e lavaggio della superficie interessata.					MARCIAPIEDE IN MATTONELLE D'ASFALTO PRESSATO
3532		40.3.SN1.01.A		Mattonelle con spessore di 2,5 cm		mq	€ 51,55		Mattonelle con spessore di 2,5 cm
3533		40.3.SN1.01.B		Mattonelle con spessore di 4 cm		mq	€ 61,60		Mattonelle con spessore di 4 cm
3534		40.4		PAVIMENTAZIONI					PAVIMENTAZIONI
3535		40.4.BQ4							DEMOLIZIONI, RIMOZIONI - CALCESTRUZZI
3536		40.4.BQ4.01		Esecuzione della rimozione e successivo ricollocamento in opera di pavimentazioni in moduli autobloccanti in calcestruzzo eseguito con ogni cura, compreso accatastamento del materiale recuperato, ricollocamento in opera con lo stesso disegno dell'esistente, sabbia, reintegrazione dei moduli autobloccanti andati persi nella rimozione, compattazione, sigillatura delle fughe con sabbia.		mq	€ 33,33		RIMOZIONE E RICOLLOCAMENTO IN OPERA DI PAVIMENTAZIONE IN MODULI AUTOBLOCCANTI
3537		40.4.SE3							POSA DI LASTRE O PANNELLI ORIZZONTALI - PIETRE CALCAREE
3538		40.4.SE3.01		Esecuzione di pavimentazioni esterne mediante fornitura e posa in opera di lastre in pietra squadrate dello spessore minimo di 3 cm e della larghezza di 20 cm, poste in opera su sottofondo esistente in cls, compreso formazione di raccordi, letto di posa in malta di cemento, spolvero in cemento, formazione di pendenze, tagli, sfridi, stuccature, pulizia con acqua e segatura, pezzi speciali.					PAVIMENTAZIONE PER ESTERNI IN LASTRE DI PIETRA
3539		40.4.SE3.01.A		Lastre in pietra piasentina a correre		mq	€ 113,25		Lastre in pietra piasentina a correre
3540		40.4.SE3.01.B		Lastre in porfido a correre		mq	€ 90,24		Lastre in porfido a correre
3541		40.4.SE3.01.C		Sovrapprezzo per bocciardatura		mq	€ 17,46		Sovrapprezzo per bocciardatura
3542		40.4.SE3.01.D		Sovrapprezzo per fiammatura		mq	€ 13,42		Sovrapprezzo per fiammatura
3543		40.4.SE3.01.E		Sovrapprezzo per ogni cm in più		mq	€ 9,85		Sovrapprezzo per ogni cm in più
3544		40.4.SE3.02		Esecuzione di pavimentazioni esterne mediante fornitura e posa in opera di lastre in pietra squadrate dello spessore minimo di 3 cm e della larghezza di 20 cm, poste in opera su sottofondo esistente in cls, compreso formazione di raccordi, letto di posa in malta di cemento, spolvero in cemento, formazione di pendenze, tagli, sfridi, stuccature, pulizia con acqua e segatura.					PAVIMENTAZIONE PER ESTERNI IN LASTRAME DI PORFIDO
3545		40.4.SE3.02.A		Lastra normale diagonale media 30 cm		mq	€ 41,24		Lastra normale diagonale media 30 cm
3546		40.4.SE3.02.B		Lastra gigante diagonale media 50 cm		mq	€ 49,86		Lastra gigante diagonale media 50 cm
3547		40.4.SQ4							POSA DI LASTRE O PANNELLI ORIZZONTALI - CALCESTRUZZI
3548		40.4.SQ4.01		Esecuzione di pavimentazione in moduli autobloccanti di calcestruzzo, naturale o integralmente colorato, per sedi stradali dello spessore di 8 cm o per marciapiedi dello spessore di 6 cm, mediante fornitura e posa in opera di elementi autobloccanti in calcestruzzo di qualsiasi forma (onda, T, doppia T, delta, esse, effe, ecc.) su sottofondo in sabbia dello spessore minimo di 6 cm, o su massetto in cls magro Rck 20 dello spessore di 5 cm, compresa preparazione del sottofondo con compattazione e ricariche in materiale misto di cava, letto di posa in sabbia, vibrazione della pavimentazione fino a raggiungere un calo della stessa pari a 2 cm, stesa superficiale di sabbia finissima, pulizia, tagli, sfridi.					PAVIMENTAZIONI IN MODULI AUTOBLOCCANTI DI CALCESTRUZZO
3549		40.4.SQ4.01.A		Pavimentazioni carrabili (strade, accessi) - sp. = 8 cm - moduli di colore naturale		mq	€ 46,36		Pavimentazioni carrabili (strade, accessi) - sp. = 8 cm - moduli di colore naturale
3550		40.4.SQ4.01.B		Pavimentazioni carrabili (strade, accessi) - sp. = 8 cm - moduli integralmente colorati		mq	€ 48,67		Pavimentazioni carrabili (strade, accessi) - sp. = 8 cm - moduli integralmente colorati
3551		40.4.SQ4.01.C		Pavimentazioni pedonabili (marciapiedi) - sp. = 6 cm - moduli di colore naturale		mq	€ 40,48		Pavimentazioni pedonabili (marciapiedi) - sp. = 6 cm - moduli di colore naturale
3552		40.4.SQ4.01.D		Pavimentazioni pedonabili (marciapiedi) - sp. = 6 cm - moduli integralmente colorati		mq	€ 42,78		Pavimentazioni pedonabili (marciapiedi) - sp. = 6 cm - moduli integralmente colorati
3553		40.4.SQ4.01.E		Sovrapprezzo per sottofondo in cls spessore 5 cm		mq	€ 6,44		Sovrapprezzo per sottofondo in cls spessore 5 cm
3554		40.5		PIANTUMAZIONE, TERRA VEGETALE					PIANTUMAZIONE, TERRA VEGETALE
3555		40.5.WK1							PIANTUMAZIONE - SEMI, PIANTE
3556		40.5.WK1.01		Formazione di prato comoresi compreso livellatura della terra vegetale, fresatura, seminagione, rinterro del seme, rullatura, fornitura semi costituiti da un miscuglio da prato da giardino composto da Lolium Pacei (20 %), Lolium Perenne (15 %), Poa in varietà (20 %), Festuca in varietà (30 %), Agrostis in varietà (15 %), compreso la manutenzione periodica necessaria completa di oneri ed accessori fino al collaudo.		mq	€ 3,96		TAPPETO ERBOSO COMORESI
3557		40.5.WK2							PIANTUMAZIONE - ARBUSTI, ALBERI
3558		40.5.WK2.01		Fornitura e messa a dimora di piante di vario tipo e dimensioni, compreso scavo delle dimensioni necessarie, piantagione, rinterro e compattazione, concimatura, paciamatura, sostegni provvisori, la manutenzione periodica necessaria completa di oneri ed accessori fino a collaudo, garanzia di attecchimento con sostituzione gratuita delle essenze eventualmente morte.					PIANTUMAZIONE DI ALBERI ED ARBUSTI
3559		40.5.WK2.01.A		Pinus pinea,circonferenza 15-20 cm		cad	€ 214,27		Pinus pinea, circonferenza 15-20 cm
3560		40.5.WK2.01.B		Eleagnus augustifolia, h = 1,5-2,0 m		cad	€ 155,08		Eleagnus augustifolia, h = 1,5-2,0 m
3561		40.5.WK2.01.C		Salix matsudana tortuosa,circonferenza 14-16 cm		cad	€ 162,13		Salix matsudana tortuosa, circonferenza 14-16 cm
3562		40.5.WK2.01.D		Tamarix gallica, h = 1,0-1,5 m		cad	€ 58,79		Tamarix gallica, h = 1,0-1,5 m
3563		40.5.WK2.01.E		Magnolia grandiflora,circonferenza 16-18 cm		cad	€ 566,64		Magnolia grandiflora, circonferenza 16-18 cm
3564		40.5.WK2.01.F		Betula utilis, h = 2,5-3,0 m		cad	€ 148,03		Betula utilis, h = 2,5-3,0 m
3565		40.5.WK2.01.G		Prunus pissardi,circonferenza 16-18 cm		cad	€ 263,60		Prunus pissardi, circonferenza 16-18 cm
3566		40.5.WK2.01.H		Quercus rubra,circonferenza 16-18 m		cad	€ 372,13		Quercus rubra, circonferenza 16-18 m
3567		40.5.WK2.01.I		Cupressus sempervirens, h = 2,5-3,0 m		cad	€ 140,98		Cupressus sempervirens, h = 2,5-3,0 m
3568		40.5.WK2.01.J		Ginkgo -biloba,circonferenza 16-18 cm		cad	€ 312,94		Ginkgo -biloba, circonferenza 16-18 cm
3569		40.5.WK2.01.K		Laurus nobilis, h = 0,8-1,0 m		cad	€ 32,42		Laurus nobilis, h = 0,8-1,0 m
3570		40.5.WK2.01.L		Buxus sempervirens, h = 0,8-1,0 m		cad	€ 50,74		Buxus sempervirens, h = 0,8-1,0 m
3571		40.5.WP1							PIANTUMAZIONE - TERRE, PIETRE, GHIAIA, SABBIA
3572		40.5.WP1.01		Fornitura e posa in opera di terra vegetale di coltivo vagliata, priva di radici, erbe infestanti, ciottoli, ecc. compreso stesa, sagomatura, modellazione e fresatura con mezzo meccanico.		mc	€ 35,95		TERRA VEGETALE
3573		41		FINITURA PARETI ESTERNE					FINITURA PARETI ESTERNE
3574		41.1							INTONACI
3575		41.1.BQ1							DEMOLIZIONI, RIMOZIONI - CALCI
3576		41.1.BQ1.01		Esecuzione della demolizione di intonaci e rivestimenti su pareti esterne non in pietrame di qualsiasi tipo e spessore ed eseguita a qualsiasi altezza, compreso ponteggi, rimozione di parti smosse delle murature, teli di protezione, pulizia con getto d'acqua di tutta la superficie interessata, chiusura di fori dovuti a parti smosse, trasporto e scarico del materiale di risulta alle pubbliche discariche, indennità di discarica.		mq	€ 18,13		DEMOLIZIONE DI INTONACI E RIVESTIMENTI SU PARETI ESTERNE NON IN PIETRAME
3577		41.1.BQ1.02		Esecuzione della demolizione di intonaci e rivestimenti su pareti esterne in pietrame di qualsiasi tipo e spessore ed eseguita a qualsiasi altezza, compreso ponteggi, teli di protezione, pulizia con getto d'acqua di tutta la superficie interessata, trasporto e scarico del materiale di risulta alle pubbliche discariche, indennità di discarica.		mq	€ 13,44		DEMOLIZIONE DI INTONACI ESTERNI SU MURI IN PIETRAME
3578		41.1.LN2							POSA DI TELI FLESSIBILI, GUAINE IMPERMEABILIZZANTI - FIBRE E FELTRI IMPREGNATI
3579		41.1.PQ1							APPLICAZIONE DI INTONACI, MATERIALI DENSI NON APPLICABILI A PENNELLO - CALCI
3580		41.1.PQ1.01		Esecuzione di sola stabilitura eseguita a distanza di tempo su preesistente intonaco per esterni a base calce-cemento, costituita da grassello di calce e sabbie selezionate, integrate in cantiere con sabbia e cemento, applicata su superfici orizzontali o verticali, materiali di consumo, formazione di spallette, spigoli, teli di protezione, pulizie, trasporto a discarica del materiale di risulta.		mq	€ 4,37		STABILITURA CON GRASSELLO DI CALCE
3581		41.1.PQ1.02		Esecuzione di intonaco di tipo premiscelato per esterni, costituito da premiscelato in polvere a base di calce idrata, cemento, sabbia calcarea di granulometria non inferiore a 2-4 mm, additivi chimici, applicato su qualsiasi superficie con macchina intonacatrice o a mano, dello spessore non inferiore a 20 mm, compreso sprizzatura aggrappante, paraspigoli in acciaio inox, rete porta intonaco, fasce, spigoli, spallette, protezione di superfici non interessate, materiali di consumo, ponteggi, pulizia, trasporto a discarica del materiale di risulta.		mq	€ 16,15		INTONACO PREMISCELATO PER ESTERNI A BASE CALCE-CEMENTO A DUE STRATI (RINZAFFO E DRIZZATURA)
3582		41.1.PQ1.03		Esecuzione di intonaco di tipo premiscelato idrorepellente per esterni, costituito da premiscelato in polvere a base di calce idrata, cemento, sabbia calcarea di granulometria non inferiore a 2-4 mm, additivi chimici, applicato su qualsiasi superficie con macchina intonacatrice o a mano, dello spessore non inferiore a 20 mm, compreso sprizzatura aggrappante, paraspigoli in acciaio inox, rete porta intonaco, fasce, spigoli, spallette, protezione di superfici non interessate, materiali di consumo, ponteggi, pulizia, trasporto a discarica del materiale di risulta.		mq	€ 21,25		INTONACO PREMISCELATO IDROREPELLENTE PER ESTERNI A BASE CALCE-CEMENTO A DUE STRATI (RINZAFFO E DRIZZATURA)
3583		41.1.PQ1.04		Esecuzione della ripresa di intonaci di qualsiasi tipo e spessore su murature esterne di qualsiasi altezza, compreso ponteggi e materiali di consumo.		mq	€ 23,55		RIPRESA DI INTONACI ESTERNI
3584		41.1.PQ1.05		Esecuzione di intonaco deumidificante, costituito principalmente da premiscelato in polvere a base di calce, cemento, additivi chimici, resistenza alla diffusione del vapore acqueo µ inferiore a 15, applicato su qualsiasi superficie a mano, dello spessore non inferiore ad 40 mm, compreso sprizzatura aggrappante con cemento resistente ai solfati, paraspigoli in acciaio inox, rete porta intonaco, fasce, spigoli, spallette, preparazione del fondo consistente nell'asportazione di fluorescenze saline, olii, particelle mobili, lavaggio con idropulitrice, la protezione di superfici non interessate, materiali di consumo, ponteggi, pulizia, trasporto a discarica del materiale di risulta con la sola esclusione della finitura superficiale.		mq	€ 67,82		INTONACO DEUMIDIFICANTE A DUE STRATI (RINZAFFO E DRIZZATURA)
3585		41.1.PQ2							APPLICAZIONE DI INTONACI, MATERIALI DENSI NON APPLICABILI A PENNELLO - CEMENTI
3586		41.1.PQ2.01		Fornitura e posa in opera di rinzaffo preventivo aggrappante cementizio da realizzarsi con malte premiscelate a base di leganti idraulici e inerti carbonatici per la successiva esecuzione di intonaci, con resistenza al distacco maggiore di 1 MPa, da applicarsi a mano o a macchina intonacatrice su pareti o soffitti esterni prive di polveri, efflorescenze, parti sfogliate o friabili, compreso il rispetto di eventuali incassature ed attacchi per impianti tecnici, la bagnatura delle pareti prima dell'applicazione, ponteggi, la pulizia e l'asporto del materiale di risulta a fine lavoro, trasporto in discarica autorizzata del materiale di risulta.		mq	€ 3,52		RINZAFFO AGGRAPPANTE PREMISCELATO PER PARETI ESTERNE
3587		41.1.PQ3							APPLICAZIONE DI INTONACI, MATERIALI DENSI NON APPLICABILI A PENNELLO - MALTE
3588		41.1.PQ3.01		Esecuzione di intonaco civile per esterni applicato a mano su superfici verticali, orizzontali o inclinate, a qualsiasi altezza, dato a tre strati di cui il primo tramite prima sprizzatura aggrappante ed i successivi come da descrizione, in opera compreso formazione di spigoli, spallette, fasce, paraspigoli in acciaio inox, rete porta intonaco, ponteggi, la protezione di superfici non interessate, materiale di consumo, pulizia, trasporto a discarica del materiale di risulta.					INTONACO CIVILE PER ESTERNI A TRE STRATI
3589		41.1.PQ3.01.A		Drizzatura in malta bastarda spessore minimo 20 mm		mq	€ 17,36		Drizzatura in malta bastarda spessore minimo 20 mm
3590		41.1.PQ3.01.B		Drizzatura in malta di calce idraulica spessore minimo 20 mm		mq	€ 18,14		Drizzatura in malta di calce idraulica spessore minimo 20 mm
3591		41.1.PQ3.01.C		Sovrapprezzo per forme circolari		mq	€ 2,99		Sovrapprezzo per forme circolari
3592		41.1.PQ3.02		Esecuzione di impermeabilizzazione di superfici esterne di locali scantinati, serbatoi d'acqua, muri di fondazione, canali di irrigazione, ed in genere superfici soggette alla presenza di acqua anche in leggera controspinta, mediante malta cementizia osmotica impermeabile, applicata a spatola o con pennellessa con un minimo di due strati per uno spessore minimo di 2 mm, compreso la preparazione del fondo consistente nell'asportazione di fluorescenze saline, vecchi intonaci, olii, particelle mobili, lavaggio con idropulitrice, livellamento delle cavità e di altre irregolarità della muratura, ponteggi e materiali di consumo.		mq	€ 22,73		MALTA CEMENTIZIA OSMOTICA PER IMPERMEABILIZZAZIONE
3593		41.1.YP1							IMPASTO E MISCELAZIONE, LISCIATURA, TRATTAMENTO SUPERFICI, SABBIATURA - TERRE, PIETRE, GHIAIA, SABBIA
3594		41.1.YP1.01		Esecuzione di sabbiatura ad umido di superfici esterne con compressore e sabbia al quarzo, compreso ponteggi di servizio, il trasporto e scarico del materiale di risulta alle pubbliche discariche, l'indennità di discarica.					SABBIATURA AD UMIDO DI SUPERFICI ESTERNE
3595		41.1.YP1.01.A		Su pietra naturale,cemento armato,marmo,granito		mq	€ 27,77		Su pietra naturale, cemento armato, marmo, granito
3596		41.1.YP1.01.B		Su pietra tenera,intonaco		mq	€ 20,85		Su pietra tenera, intonaco
3597		41.1.YQ4							IMPASTO E MISCELAZIONE, LISCIATURA, TRATTAMENTO SUPERFICI, SABBIATURA - CALCESTRUZZI
3598		41.1.YQ4.01		Esecuzione del lavaggio di superfici in calcestruzzo con idropulitrice ed applicazione di una mano di fissativo e di anticorrosivo in corrispondenza dei ferri d'armatura, compreso spazzolatura con spazzola metallica, ponteggi e materiali di consumo.		mq	€ 10,28		LAVAGGIO SUPERFICI IN CALCESTRUZZO CON IDROPULITRICE
3599		41.2		RIVESTIMENTI					RIVESTIMENTI
3600		41.2.AG5							LAVORI EDILIZI IN GENERALE - GRES
3601		41.2.AG5.01		Esecuzione del rivestimento delle pareti esterne con piastrelle in gres - klinker di prima scelta commerciale con colore, formato e tipo di tessitura di qualsiasi tipo, compreso colla adesiva, esecuzione di fughe, stuccature, tagli, sfridi, giunti, paraspigoli in plastica, raccordi, formazione di spallette, ponteggi.					RIVESTIMENTO PARETI ESTERNE CON PIASTRELLE IN GRES - KLINKER
3602		41.2.AG5.01.A		Piastrelle in gres con finitura grezza		mq	€ 40,96		Piastrelle in gres con finitura grezza
3603		41.2.AG5.01.B		Piastrelle in gres con finitura levigata		mq	€ 61,11		Piastrelle in gres con finitura levigata
3604		41.2.AG5.01.C		Piastrelle in klinker		mq	€ 49,02		Piastrelle in klinker
3605		41.2.AG5.01.D		Listelli in klinker		mq	€ 53,31		Listelli in klinker
3606		41.2.KJ5							POSA DI ISOLAMENTI TERMICI E/O ACUSTICI - SUGHERI
3607		41.2.KJ5.01		Rivestimento termoisolante a cappotto di pareti e soffitti esterni eseguito mediante applicazione di lastre isolanti in sughero naturale espanso, conduttività termica non superiore a 0,040 W/mK conforme a DM 2/04/98 e L. 10/91 art. 32, resistenza alla diffusione del vapore non superiore a 10. La voce comprende il fissaggio dei pannelli con applicazione di collante su tutta la lastra e con tasselli in plastica o nylon con gambo di 7/8 mm, testina 35 mm, lunghezza in funzione del pannello in numero minimo di 4 ad un massimo di 6 per ogni m², compreso applicazione di paraspigoli in acciaio inox, profili per partenze, sprizzatura con successivo intonaco premiscelato a base calce cemento idrorepellente di spessore non inferiore a 10 mm, rete in fibra di vetro con maglia di 4x4,5 mm, peso non inferiore a 160 g/m² posata doppia fino ad 1,9 m dal piano terreno e successiva rasatura a copertura della rete, protezione con teli in nylon, ponteggi, materiali di consumo, trasporto a discarica dei materiali di risulta.					RIVESTIMENTO A CAPPOTTO IN SUGHERO
3608		41.2.KJ5.01.A		Pannelli spessore 40 mm		mq	€ 64,11		Pannelli spessore 40 mm
3609		41.2.KJ5.01.B		Pannelli spessore 50 mm		mq	€ 67,52		Pannelli spessore 50 mm
3610		41.2.KJ5.01.C		Pannelli spessore 60 mm		mq	€ 71,03		Pannelli spessore 60 mm
3611		41.2.KN7							POSA DI ISOLAMENTI TERMICI E/O ACUSTICI - MATERIE PLASTICHE CELLULARI, ESPANSI, SCHIUME
3612		41.2.KN7.10		Rivestimento termoisolante a cappotto di pareti e soffitti esterni eseguito mediante applicazione di lastre isolanti in polistirene espanso estruso con superficie ruvida per consentire l'aggrappaggio di malte, conduttività termica non superiore a 0,035 W/mK conforme a DM 2/04/98 e L. 10/91 art. 32, privo di CFC, HCFC, resistenza alla compressione superiore a 200 kPa, resistenza alla diffusione del vapore non superiore a 120, compreso fissaggio dei pannelli con applicazione di collante su tutta la lastra, tasselli in plastica o nylon con gambo di 7/8 mm, testina 35 mm, lunghezza in funzione del pannello in numero minimo di 4 ad un massimo di 6 per ogni m², rete in fibra di vetro con maglia di 4x4,5 mm del peso non inferiore a 160 g/m² posata doppia fino ad 1,9 m dal piano terreno e successiva rasatura a copertura della rete, paraspigoli metallici con rete di supporto integrata, profili per partenze, protezione con teli in nylon, ponteggi, materiali di consumo, trasporto a discarica dei materiali di risulta.					RIVESTIMENTO A CAPPOTTO IN POLISTIRENE
3613		41.2.KN7.10.A		Pannelli spessore 40 mm		mq	€ 38,13		Pannelli spessore 40 mm
3614		41.2.KN7.10.B		Pannelli spessore 50 mm		mq	€ 40,56		Pannelli spessore 50 mm
3615		41.2.KN7.10.C		Pannelli spessore 60 mm		mq	€ 43,08		Pannelli spessore 60 mm
3616		41.2.PE2							APPLICAZIONE DI INTONACI, MATERIALI DENSI NON APPLICABILI A PENNELLO - MARMI
3617		41.2.PE2.01		Esecuzione di rivestimento a base di polveri minerali di qualsiasi colore, a finitura granulata, costituite da calce idrata, cemento bianco, sabbie marmifere, pigmenti, additivi, da applicare su intonaco esterno predisposto mediante spatola e finitura con frattazzo in PVC, compreso oneri per formazione di spigoli, smussi, velette, lesene, marcapiani, cornicioni di gronde, ponteggi, materiali di consumo.					RIVESTIMENTO A BASE DI POLVERI MINERALI DI MARMO - FINITURA GRANULATA
3618		41.2.PE2.01.A		Granulometria 1 mm		mq	€ 9,28		Granulometria 1 mm
3619		41.2.PE2.01.B		Granulometria 2 mm		mq	€ 10,09		Granulometria 2 mm
3620		41.2.PE2.01.C		Granulometria 3 mm		mq	€ 10,91		Granulometria 3 mm
3621		41.2.PQ1							APPLICAZIONE DI INTONACI, MATERIALI DENSI NON APPLICABILI A PENNELLO - CALCI
3622		41.2.PQ1.01		Esecuzione di rasatura di superfici esterne di qualsiasi tipo e dimensione con rasante a base di grassello di calce stagionato, farine di botticino e pigmenti naturali ad azione antimuffa, granulometria fine, media o grossa, privo di solventi ed esalazioni tossiche, applicato manualmente in una o più passate per uno spessore non inferiore a 2 mm compreso oneri per formazione di spigoli, smussi, velette, lesene, marcapiani, cornicioni di gronde, ponteggi, materiali di consumo, pulizia, trasporto in discarica dei materiali di risulta, indennità di discarica.					RIVESTIMENTO CON INTONACHINO NATURALE
3623		41.2.PQ1.01.A		Colore bianco		mq	€ 15,88		Colore bianco
3624		41.2.PQ1.01.B		Colorato con colori naturali		mq	€ 17,75		Colorato con colori naturali
3625		41.2.PV7							APPLICAZIONE DI INTONACI, MATERIALI DENSI NON APPLICABILI A PENNELLO - TINTE AL QUARZO PLASTICO, ACRILICHE
3626		41.2.PV7.01		Esecuzione di rivestimento a base di resine sintetiche di qualsiasi colore, a finitura granulata, per esterni da applicare su intonaco predisposto mediante spatola e finitura con frattazzo in PVC, compreso supporto di base, oneri per formazione di spigoli, smussi, velette, lesene, marcapiani, cornicioni di gronde, ponteggi, materiali di consumo.					RIVESTIMENTO A BASE DI RESINE SINTETICHE - FINITURA GRANULATA
3627		41.2.PV7.01.A		Granulometria 1 mm		mq	€ 14,59		Granulometria 1 mm
3628		41.2.PV7.01.B		Granulometria 2 mm		mq	€ 16,37		Granulometria 2 mm
3629		41.2.PV7.01.C		Granulometria 3 mm		mq	€ 19,35		Granulometria 3 mm
3630		41.2.PV7.10		Esecuzione di rivestimento a base di silicati di potassio di qualsiasi colore, a finitura granulata, per esterni da applicare su intonaco predisposto mediante spatola e finitura con frattazzo in PVC, compreso supporto di base, oneri per formazione di spigoli, smussi, velette, lesene, marcapiani, cornicioni di gronde, ponteggi, materiali di consumo.					RIVESTIMENTO A BASE DI SILICATI - FINITURA GRANULATA
3631		41.2.PV7.10.A		Granulometria 1 mm		mq	€ 16,20		Granulometria 1 mm
3632		41.2.PV7.10.B		Granulometria 2 mm		mq	€ 18,72		Granulometria 2 mm
3633		41.2.PV7.10.C		Granulometria 3 mm		mq	€ 22,35		Granulometria 3 mm
3634		41.2.RE0							POSA DI LASTRE O PANNELLI VERTICALI - PIETRE
3635		41.2.RE0.01		Fornitura e posa in opera di lastre in pietra di forma quadra o rettangolare per rivestimenti in pietra naturale spessore 3 cm, con faccia vista a taglio di sega, coste fresate, spigoli vivi, spigolo superiore smussato o arrotondato, esecuzione in misure come da casellario, fissate con collante adesivo per marmi resistente agli agenti atmosferici compreso formazione di fori, tagli, sfridi ed adattamenti sul posto, ponteggi.					RIVESTIMENTI IN LASTRE DI PIETRA
3636		41.2.RE0.01.A		In marmo di Trani		mq	€ 175,10		In marmo di Trani
3637		41.2.RE0.01.B		In botticino classico		mq	€ 138,78		In botticino classico
3638		41.2.RE0.01.C		In pietra serena		mq	€ 128,61		In pietra serena
3639		41.2.RE0.01.D		In serizzo		mq	€ 201,26		In serizzo
3640		41.2.RE0.01.E		In beola		mq	€ 191,09		In beola
3641		41.2.RE0.01.F		In granito nazionale		mq	€ 175,10		In granito nazionale
3642		41.2.RE0.01.G		In pietra piasentina		mq	€ 167,84		In pietra piasentina
3643		41.2.RE0.01.H		Sovrapprezzo per lucidatura parti viste		mq	€ 18,66		Sovrapprezzo per lucidatura parti viste
3644		41.3		TINTEGGIATURE					TINTEGGIATURE
3645		41.3.VU6							APPLICAZIONE MATERIALI FLUIDI, VERNICIATURA, INTONACATURA A PENNELLO - IDROREPELLENTI
3646		41.3.VU6.01		Esecuzione di pittura su superfici esterne a pennello, rullo, spruzzo, di due o più mani di pittura idrorepellente a base di resine silossaniche in soluzione solvente, incolore, applicate con la tecnica &quot;bagnato su bagnato&quot; fino a completa impregnazione della superficie in modo da ottenere un supporto idoneo al successivo trattamento, compreso stuccatura di fughe, ponteggi, protezione delle parti non interessate dall'intervento, materiali di consumo.		mq	€ 9,73		PITTURA IDROREPELLENTE SILOSSANICA SU SUPERFICI ESTERNE
3647		41.3.VV1							APPLICAZIONE MATERIALI FLUIDI, VERNICIATURA, INTONACATURA A PENNELLO - PRODOTTI PER LA PREPARAZIONE DELLE SUPERFICI, MANI DI FONDO
3648		41.3.VV1.01		Applicazione a pennello, a rullo o a spruzzo su superfici esterne di isolante a base di resine in soluzione solvente ad alta penetrazione nell'intonaco fino ad ottenere un supporto idoneo per i trattamenti successivi, compreso protezione di superfici non interessate, ponteggi, materiali di consumo.		mq	€ 4,05		ISOLANTE MURALE SOLVENTE SU SUPERFICI ESTERNE
3649		41.3.VV1.10		Applicazione a pennello, a rullo o a spruzzo di soluzione antialga e antimuffa, compreso l'additivo per la pittura successiva, protezione di superfici non interessate, ponteggi, materiali di consumo.		mq	€ 6,91		TRATTAMENTO ANTIALGA-ANTIMUFFA DI SUPERFICI INTERNE, ESTERNE
3650		41.3.VV7							APPLICAZIONE MATERIALI FLUIDI, VERNICIATURA, INTONACATURA A PENNELLO - TINTE AL QUARZO PLASTICO, ACRILICHE
3651		41.3.VV7.01		Esecuzione su superfici esterne di tinteggiatura mediante applicazione a due mani di idropittura a base di resine acriliche in dispersione acquosa e pigmenti resistenti alla luce ed al lavaggio, inodore, applicata a rullo, pennello, su superfici intonacate a civile già preparate ed isolate, compreso ponteggi, la protezione di superfici non interessate, ritocchi a fine lavoro, materiali di consumo.					IDROPITTURA LAVABILE SU SUPERFICI ESTERNE
3652		41.3.VV7.01.A		Con pittura acrilica		mq	€ 11,19		Con pittura acrilica
3653		41.3.VV7.01.B		Con pittura acrilica e polveri di quarzo		mq	€ 11,71		Con pittura acrilica e polveri di quarzo
3654		41.3.VV7.02		Fornitura e posa in opera di pittura acrilica protettiva specifica per calcestruzzi applicata a due riprese con pennello, rullo, spruzzo, resistente alla luce, di aspetto satinato a base di resine acriliche in dispersione acquosa e pigmenti resistenti alla luce, impermeabile all'anidride carbonica e solforosa, resistente agli agenti atmosferici, permeabile al vapore, compreso protezione di superfici non interessate, ritocchi a fine lavoro, materiali di consumo.		mq	€ 11,21		PITTURA PROTETTIVA PER CALCESTRUZZI SU SUPERFICI ESTERNE
3655		41.3.VV7.06		Fornitura e posa in opera di pittura murale a base di silicato di potassio e pigmenti colorati, resistente alla luce ed agli agenti atmosferici, lavabile, applicata a rullo o pennello, su superfici esterne intonacate a base calce, compreso la preparazione del fondo con fissativo a base di silicati, stuccature, ponteggi, protezione di superfici non interessate, ritocchi a fine lavoro, materiali di consumo.		mq	€ 14,44		PITTURA A BASE DI SILICATI
3656		41.4		IMPERMEABILIZZAZIONI					IMPERMEABILIZZAZIONI
3657		41.4.LN2							POSA DI TELI FLESSIBILI, GUAINE IMPERMEABILIZZANTI - FIBRE E FELTRI IMPREGNATI
3658		41.4.LN2.01		Fornitura e posa in opera su murature con superficie atta alla posa di membrana impermeabilizzante ardesiata (guaina) elastomerica, armata in tessuto non tessuto di poliestere, spessore 4 mm, flessibilità a freddo -25 °C (EN 1109), resistenza a trazione 900/700 N/5 cm, compreso spalmatura di primer bituminoso, esecuzione di raccordi, sfridi, tagli, sovrapposizioni, ponteggi.		mq	€ 15,46		IMPERMEABILIZZAZIONE DI MURATURE CON GUAINA BITUMINOSA ARDESIATA
3659		41.4.VN5							APPLICAZIONE MATERIALI FLUIDI, VERNICIATURA, INTONACATURA A PENNELLO - GOMME NATURALI E SINTETICHE
3660		41.4.VN5.01		Esecuzione di impermeabilizzazione di vasche a tenuta mediante applicazione, secondo le indicazioni della Ditta fornitrice, di vernice monocomponente a base di clorocaucciù, compreso preparazione del piano di posa, ponteggi, mano di fondo, materiali di consumo.		mq	€ 29,42		IMPERMEABILIZZAZIONE DI VASCHE A TENUTA CON PITTURA AL CLOROCAUCCIU'
3661		41.5		SOGLIE					SOGLIE
3662		41.5.BE0							DEMOLIZIONI, RIMOZIONI - PIETRE
3663		41.5.BE0.01		Rimozione di soglie, davanzali, lastre, in pietra naturale o artificiale, sia interne che esterne, dello spessore fino a 8 cm, compreso recupero del materiale e suo accatastamento entro l'area di cantiere, trasporto alle pubbliche discariche del materiale di risulta, indennità di discarica.					RIMOZIONE DI SOGLIE, DAVANZALI, LASTRE, IN PIETRA NATURALE O ARTIFICIALE
3664		41.5.BE0.01.A		Per larghezze fino a 50 cm		m	€ 57,66		Per larghezze fino a 50 cm
3665		41.5.BE0.01.B		Per larghezze oltre i 50 cm		m	€ 71,44		Per larghezze oltre i 50 cm
3666		41.5.SE0							POSA DI LASTRE O PANNELLI ORIZZONTALI - PIETRE
3667		41.5.SE0.01		Fornitura e posa in opera di soglie in lastra di pietra o marmo naturale spessore 4 cm, larghezza oltre 20 cm, con piano ribassato passante per battuta scuretti, levigata nella parte vista, con listello di battuta a tenuta d'acqua (per serramento) dimensioni 10x15 mm oltre il piano, compreso gocciolatoio, letto di posa in malta di cemento, sigillature, materiali di consumo.					SOGLIE IN PIETRA E MARMO
3668		41.5.SE0.01.A		In marmo di Trani,Botticino,Giallo d 'Istria		mq	€ 272,52		In marmo di Trani, Botticino, Giallo d'Istria
3669		41.5.SE0.01.B		In pietra piasentina		mq	€ 274,59		In pietra piasentina
3670		41.5.SE0.01.C		In granito nazionale		mq	€ 355,03		In granito nazionale
3671		41.6		DAVANZALI E CONTORNI					DAVANZALI E CONTORNI
3672		41.6.BE0							DEMOLIZIONI, RIMOZIONI - PIETRE
3673		41.6.BE0.01		Rimozione di contorni in pietra naturale o artificiale, compreso recupero del materiale, accatastamento del materiale recuperato entro l'area di cantiere, trasporto alle pubbliche discariche del materiale di risulta, indennità di discarica, ponteggi.					RIMOZIONE DI CONTORNI IN PIETRA NATURALE O ARTIFICIALE
3674		41.6.BE0.01.A		Per sezioni fino a 15x15 cm		m	€ 71,44		Per sezioni fino a 15x15 cm
3675		41.6.BE0.01.B		Per sezioni fino a 25x25 cm		m	€ 86,30		Per sezioni fino a 25x25 cm
3676		41.6.SE0							POSA DI LASTRE O PANNELLI ORIZZONTALI - PIETRE
3677		41.6.SE0.01		Fornitura e posa in opera di davanzali di finestre in lastre di pietra naturale spessore fino a 4/5 cm, larghezza oltre 20 cm, con piano ribassato passante, costa quadra e gocciolatoio, levigati e lucidati nelle parti viste, con listello di tenuta acqua in pietra delle dimensioni, oltre il piano, di 10x15 mm, compreso letto di posa in malta di cemento, sigillature, assistenze murarie, materiali di consumo, ponteggi.					DAVANZALI ESTERNI IN PIETRA O MARMO
3678		41.6.SE0.01.A		In marmo di Trani,Botticino,Giallo d 'Istria		mq	€ 236,44		In marmo di Trani, Botticino, Giallo d'Istria
3679		41.6.SE0.01.B		In pietra piasentina		mq	€ 240,31		In pietra piasentina
3680		41.6.SE0.01.C		In granito nazionale		mq	€ 281,78		In granito nazionale
3681		41.9		OPERE COMPLEMENTARI					OPERE COMPLEMENTARI
3682		41.9.MH2							POSA E LAVORAZIONE DI MATERIALI MALLEABILI, LATTONERIA - ACCIAIO
3683		41.9.MH2.01		Fornitura e posa in opera di paraspigoli, zoccoli, profili per delimitare gli intonaci e giunti in lamiera zincata con protezione in PVC delle parti in vista, posti in opera prima dell'intonaco, compreso tagli, sfridi, ponteggi.					PARASPIGOLI, ZOCCOLI, PROFILI PER DELIMITAZIONE INTONACI, GIUNTI
3684		41.9.MH2.01.A		Paraspigoli per spessori d 'intonaco fino a 15 mm		m	€ 2,05		Paraspigoli per spessori d'intonaco fino a 15 mm
3685		41.9.MH2.01.B		Profilo per gocciolatoio per spessori d 'intonaco fino a 20 mm		m	€ 2,20		Profilo per gocciolatoio per spessori d'intonaco fino a 20 mm
3686		41.9.MH2.01.C		Profilo di delimitazione per spessore d 'intonaco fino a 15 mm		m	€ 2,34		Profilo di delimitazione per spessore d'intonaco fino a 15 mm
3687		41.9.MH2.01.D		Profilo per giunto a vista sigillato con mastice siliconico		m	€ 4,94		Profilo per giunto a vista sigillato con mastice siliconico
3688		41.9.MH7							POSA E LAVORAZIONE DI MATERIALI MALLEABILI, LATTONERIA - ZINCO
3689		41.9.MH7.02		Fornitura e posa in opera, dopo l'esecuzione degli intonaci, di paraspigoli metallici fissati alla muratura con tasselli ad espansione e viti in ottone o acciaio inox, compreso tagli, sfridi, sigillatura, verniciatura.					PARASPIGOLI METALLICI A VISTA
3690		41.9.MH7.02.A		In lamiera di alluminio		m	€ 10,41		In lamiera di alluminio
3691		41.9.MH7.02.B		In lamiera di acciaio		m	€ 9,96		In lamiera di acciaio
3692		42		FINITURA PARETI INTERNE					FINITURA PARETI INTERNE
3693		42.1		INTONACI INTERNI, RASATURE					INTONACI INTERNI, RASATURE
3694		42.1.BQ4							DEMOLIZIONI, RIMOZIONI - CALCESTRUZZI
3695		42.1.BQ4.01		Esecuzione della demolizione di intonaci e rivestimenti su superfici verticali ed orizzontali interne di qualsiasi tipo, compreso la formazione ed il disfacimento dei piani interni di lavoro, i teli di protezione, la pulizia, il trasporto e scarico del materiale di risulta alle pubbliche discariche, l'indennità di discarica.		mq	€ 14,66		DEMOLIZIONE DI INTONACI E RIVESTIMENTI SU PARETI INTERNE
3696		42.1.PQ1							APPLICAZIONE DI INTONACI, MATERIALI DENSI NON APPLICABILI A PENNELLO - CALCI
3697		42.1.PQ1.01		Esecuzione di rasatura di superfici interne di qualsiasi tipo e dimensione con rasante a base di calce idrata, cemento, additivi, inerti aventi granulometrie inferiori a 1 mm applicato manualmente in una o più passate per uno spessore non inferiore a 3 mm, compreso la formazione di spigoli rientranti o sporgenti, spallette, la formazione ed il disfacimento dei piano di lavoro, la pulizia, il conferimento con trasporto in discarica dei materiali di risulta, l'indennità di discarica.		mq	€ 6,26		RASATURA DI SUPERFICI LEGGERMENTE IRREGOLARI
3698		42.1.PQ1.02		Esecuzione di intonaco premiscelato con impasto a base di calce idrata, cemento, sabbia calcarea ed additivi chimici, applicato a macchina su superfici verticali, orizzontali, inclinate, sia piane che curve, per uno spessore minimo non inferiore a 15 mm, compreso formazione di spigoli rientranti e sporgenti orizzontali e verticali, spallette, fasce a piombo per regolo superfici curve, paraspigoli in acciaio zincato, rete portaintonaco in corrispondenza dei giunti, formazione e disfacimento del piano di lavoro, pulizia, trasporto in discarica dei materiali di risulta, l'indennità di discarica con la sola esclusione del rinzaffo aggrappante e la finitura superficiale.		mq	€ 13,48		INTONACO INTERNO DI FONDO PREMISCELATO A BASE CALCE-CEMENTO
3699		42.1.PQ2							APPLICAZIONE DI INTONACI, MATERIALI DENSI NON APPLICABILI A PENNELLO - CEMENTI
3700		42.1.PQ2.01		Esecuzione su pareti o soffitti interni privi di polveri, efflorescenze, parti friabili di rinzaffo preventivo aggrappante cementizio, da realizzarsi per la successiva esecuzione di intonaci con malte premiscelate a base di leganti idraulici e inerti carbonatici, con resistenza al distacco maggiore di 1 MPa, da applicarsi a mano o a macchina intonacatrice, compreso formazione e disfacimento dei piani di lavoro interni, bagnatura delle pareti prima dell'applicazione, pulizia ed asporto del materiale di risulta a fine lavoro, trasporto in discarica autorizzata del materiale di risulta e l'indennità di discarica.		mq	€ 3,38		RINZAFFO AGGRAPPANTE PREMISCELATO PER PARETI INTERNE
3701		42.1.PQ3							APPLICAZIONE DI INTONACI, MATERIALI DENSI NON APPLICABILI A PENNELLO - MALTE
3702		42.1.PQ3.01		Esecuzione di intonaco interno a tre strati dei quali il primo costituito da sprizzatura (rinzaffo), i successivi come da descrizione, dello spessore non inferiore a 1,5 cm applicato a mano su superfici orizzontali, verticali o inclinate, sia piane che curve, in locali di qualsiasi dimensione, compreso formazione di spigoli, spallette, paraspigoli in lamiera di acciaio zincata, fasce, teli di protezione, rete porta intonaco in corrispondenza dei giunti, formazione e disfacimento del piano di lavoro, pulizia, trasporto in discarica dei materiali di risulta, l'indennità di discarica.					INTONACO INTERNO A TRE STRATI
3703		42.1.PQ3.01.A		Drizzatura (2 º strato) in malta bastarda e stabilitura (3 º strato) in malta fine di grassello di calce e sabbie selezionate		mq	€ 20,47		Drizzatura (2 º strato) in malta bastarda e stabilitura (3 º strato) in malta fine di grassello di calce e sabbie selezionate
3704		42.1.PQ3.01.B		Drizzatura (2 º strato) in malta di sabbia e calce e stabilitura (3 º strato) in malta fine di grassello di calce e sabbie selezionate		mq	€ 22,09		Drizzatura (2 º strato) in malta di sabbia e calce e stabilitura (3 º strato) in malta fine di grassello di calce e sabbie selezionate
3705		42.1.PQ3.02		Esecuzione della ripresa di intonaci interni di qualsiasi tipo e spessore, su murature interne, compreso formazione e disfacimento del piano di lavoro, pulizia, trasporto in discarica dei materiali di risulta, l'indennità di discarica.		mq	€ 27,24		RIPRESA DI INTONACI INTERNI
3706		42.1.PR2							APPLICAZIONE DI INTONACI, MATERIALI DENSI NON APPLICABILI A PENNELLO - GESSI
3707		42.1.PR2.01		Esecuzione di intonaco premiscelato con impasto a base di gesso, applicato con macchina intonacatrice su superfici verticali, orizzontali, inclinate, sia piane che curve, per uno spessore minimo non inferiore a 15 mm, compreso formazione di spigoli rientranti e sporgenti orizzontali e verticali, spallette, fasce a piombo per regolo superfici curve, paraspigoli in acciaio inox, rete porta intonaco in corrispondenza dei giunti, formazione e disfacimento dei piano di lavoro, pulizia, trasporto in discarica dei materiali di risulta, l'indennità di discarica con la sola esclusione della finitura superficiale.		mq	€ 14,68		INTONACO INTERNO DI FONDO PREMISCELATO A BASE GESSO
3708		42.1.PR2.02		Esecuzione di intonaco premiscelato, applicato con macchina intonacatrice su superfici verticali, orizzontali o inclinate, sia piane che curve, con lo spessore previsto dal certificato di prova o dalla relazione di calcolo redatta secondo la Circolare 91/61 o le norme UNI 9502-03 in modo da ottenere la resistenza al fuoco prevista in progetto, classe '0' di reazione al fuoco, costituito da gesso, calce, perlite e additivi, compreso drizzatura, formazione di spigoli rientranti o sporgenti orizzontali o verticali, spallette, fasce a piombo, paraspigoli in acciaio inox, aggrappante per pareti in calcestruzzo, rete porta intonaco in corrispondenza dei giunti, formazione e disfacimento del piano di lavoro, pulizia, trasporto in discarica dei materiali di risulta, l'indennità di discarica con la sola esclusione della finitura superficiale.					INTONACO PREMISCELATO RESISTENTE AL FUOCO A BASE DI GESSO E PERLITE
3709		42.1.PR2.02.A		Spessore intonaco 1 cm		mq	€ 12,52		Spessore intonaco 1 cm
3710		42.1.PR2.02.B		Spessore intonaco 2 cm		mq	€ 16,86		Spessore intonaco 2 cm
3711		42.1.PR2.02.C		Spessore intonaco 3 cm		mq	€ 21,07		Spessore intonaco 3 cm
3712		42.1.PR2.03		Esecuzione di rasatura e lisciatura di superfici interne di qualsiasi tipo e dimensione con rasante a base gesso additivato con calce, compresa formazione di spigoli vivi rientranti o sporgenti, orizzontali o verticali, spallette, formazione e disfacimento dei piano di lavoro, pulizia, trasporto in discarica dei materiali di risulta, indennità di discarica.		mq	€ 8,93		RASATURA A GESSO
3713		42.2		RIVESTIMENTI INTERNI					RIVESTIMENTI INTERNI
3714		42.2.RG4							POSA DI LASTRE O PANNELLI VERTICALI - TERRAGLIE
3715		42.2.RG4.01		Fornitura e posa in opera di rivestimento interno di pareti eseguito mediante applicazione con colla adesiva di piastrelle in ceramica di prima scelta commerciale, di qualsiasi forma e dimensione ed a qualsiasi altezza, compreso tagli, sfridi, sigillatura delle fughe con apposito sigillante idrorepellente, pezzi speciali, paraspigoli in PVC, pulizia della superficie piastrellata, trasporto in discarica del materiale di risulta, ponteggi.					RIVESTIMENTO INTERNO DI PARETI CON PIASTRELLE IN CERAMICA
3716		42.2.RG4.01.A		In ceramica (terraglie)		mq	€ 35,39		In ceramica (terraglie)
3717		42.2.RG4.01.B		In gres fine porcellanato lucidato		mq	€ 65,52		In gres fine porcellanato lucidato
3718		42.2.RG4.01.C		In gres fine porcellanato grezzo		mq	€ 41,40		In gres fine porcellanato grezzo
3719		42.2.TN6							POSA DI TELI FLESSIBILI NON IMPERMEABILI, TAPEZZERIE, MOQUETTE - MATERIE PLASTICHE E FIBRE SINTETICHE, RESINE TERMOPLASTICHE
3720		42.2.TN6.01		Esecuzione di rivestimento su pareti interne mediante fornitura e posa in opera di teli in PVC Classe 1 con altezza pari a 200 cm, spessore 0,9 mm applicati sulle murature con collante acrilico in dispersione acquosa saldati meccanicamente o chimicamente, compreso tagli, sfridi, formazione di guscia, rasatura a gesso della superficie di posa, listelli di chiusura, coprifili, ponteggi.					RIVESTIMENTO INTERNO DI PARETI CON TELI IN PVC
3721		42.2.TN6.01.A		Rivestimento pareti con teli in PVC		mq	€ 25,23		Rivestimento pareti con teli in PVC
3722		42.2.TN6.01.B		Esecuzione guscia e sagomatura dei teli;altezza guscia 10 cm		m	€ 19,85		Esecuzione guscia e sagomatura dei teli;altezza guscia 10 cm
3723		42.2.TN6.01.C		Esecuzione guscia e sagomatura dei teli;altezza guscia 15 cm		m	€ 21,87		Esecuzione guscia e sagomatura dei teli;altezza guscia 15 cm
3724		42.3		TINTEGGIATURE					TINTEGGIATURE
3725		42.3.BV0							DEMOLIZIONI, RIMOZIONI - VERNICI
3726		42.3.BV0.01		Rimozione di vecchie pitture su pareti e soffitti mediante accurata raschiatura e spazzolatura con spazzole metalliche, compreso rimozione di chiodi, stuccatura di fori e screpolature, carteggiatura, la raccolta e trasporto in discarica del materiale di risulta, indennità di discarica, formazione e disfacimento dei piani di lavoro interni, materiali di consumo.		mq	€ 1,61		RASCHIATURA DI VECCHIE PITTURE SU PARETI INTERNE
3727		42.3.VV1							APPLICAZIONE MATERIALI FLUIDI, VERNICIATURA, INTONACATURA A PENNELLO - PRODOTTI PER LA PREPARAZIONE DELLE SUPERFICI, MANI DI FONDO
3728		42.3.VV1.01		Esecuzione mediante applicazione a pennello, rullo o a spruzzo su superfici interne di isolante ad alta penetrazione nell'intonaco fino ad ottenere un supporto idoneo per i trattamenti successivi, compreso mascheramento di superfici non interessate, formazione e disfacimento dei piani di lavoro, teli di protezione.					ISOLANTE MURALE PER INTERNI
3729		42.3.VV1.01.A		A base solvente		mq	€ 4,01		A base solvente
3730		42.3.VV1.01.B		A base acrilica		mq	€ 3,73		A base acrilica
3731		42.3.VV1.02		Esecuzione mediante fornitura e posa in opera ad una mano, a pennello, di soluzione disinfestante per muffe da applicare su intonaci di qualsiasi tipo, a base di sostanze funghicide e alghicide, compreso formazione e disfacimento dei piani di lavoro, teli in polietilene di protezione, nastrature protettive, materiali di consumo.		mq	€ 5,21		DISINFESTAZIONE DI MUFFE SU SUPERFICI INTERNE
3732		42.3.VV1.03		Esecuzione, mediante fornitura e posa in opera ad una mano, a pennello, di soluzione neutralizzante a base acida di fluorsilicato di magnesio in grado di neutralizzare i supporti fortemente alcalini ed eliminare muschi ed alghe presenti sulle pareti, compreso formazione e disfacimento dei piani di lavoro, teli in polietilene, nastrature protettive, materiali di consumo.		mq	€ 12,21		NEUTRALIZZANTE A BASE ACIDA
3733		42.3.VV1.04		Esecuzione della rasatura a due riprese di superfici intonacate interne mediante fornitura e posa in opera con taloscia in acciaio inox di stucco a base di resine sintetiche, non tossico, per regolarizzare il fondo, compreso carteggiatura finale, formazione e disfacimento dei piani di lavoro, materiale di consumo, pulizia, teli di protezione.		mq	€ 9,45		RASATURA DI PARETI INTERNE CON STUCCO SINTETICO
3734		42.3.VV1.05		Esecuzione della rasatura a due riprese di superfici intonacate interne mediante fornitura e posa in opera di stucco naturale a base di gesso, privo di esalazioni tossiche, di idrocarburi clorurati o altre sostanze inquinanti persistenti e di cariche elettrostatiche, per regolarizzare il fondo, compreso formazione e disfacimento dei piani di lavoro, materiale di consumo, pulizia, teli di protezione.		mq	€ 9,76		RASATURA DI PARETI INTERNE CON STUCCO NATURALE
3735		42.3.VV1.06		Esecuzione della rasatura a due riprese di superfici intonacate interne mediante fornitura e posa in opera di stucco a base di olio di resine naturali, privo di esalazioni tossiche, di idrocarburi clorurati o altre sostanze inquinanti persistenti e di cariche elettrostatiche, per regolarizzare il fondo, compreso formazione e disfacimento dei piani di lavoro, materiale di consumo, pulizia, teli di protezione.		mq	€ 11,14		RASATURA DI PARETI INTERNE CON STUCCO A BASE DI OLIO
3736		42.3.VV5							APPLICAZIONE MATERIALI FLUIDI, VERNICIATURA, INTONACATURA A PENNELLO - VERNICI A OLIO, EPOSSIDICHE, POLIURETANICHE, ANTIRUGGINE
3737		42.3.VV5.01		Fornitura e posa in opera di idropittura traspirante applicata a più riprese a rullo o pennello su intonaci interni di qualsiasi tipo a base di olio di lino e gesso senza solventi, opaca, altamente coprente, avente ottime caratteristiche traspiranti tra muro e ambiente, compreso la formazione ed il disfacimento dei piani di lavoro interni, ritocchi a fine lavoro, teli in polietilene, nastrature protettive, materiali di consumo.					IDROPITTURA TRASPIRANTE AD OLIO
3738		42.3.VV5.01.A		A due strati		mq	€ 4,79		A due strati
3739		42.3.VV5.01.B		Per uno strato in più		mq	€ 2,25		Per uno strato in più
3740		42.3.VV6							APPLICAZIONE MATERIALI FLUIDI, VERNICIATURA, INTONACATURA A PENNELLO - TINTE A BASE DI EMULSIONI SINTETICHE, VINILICHE, SILICONI
3741		42.3.VV6.01		Fornitura e posa in opera di idropittura lavabile antimuffa applicata a due riprese a rullo o pennello su intonaci interni di qualsiasi tipo, a base di resine acriliche in dispersione acquosa, cariche lamellari e pigmenti di qualsiasi tinta, con additivi antimuffa, compreso formazione e disfacimento dei piani di lavoro interni, teli in polietilene, nastrature protettive, materiali di consumo.					IDROPITTURA LAVABILE ANTIMUFFA
3742		42.3.VV6.01.A		A due strati		mq	€ 6,26		A due strati
3743		42.3.VV6.01.B		Per uno strato in più		mq	€ 2,99		Per uno strato in più
3744		42.3.VV6.02		Fornitura e posa in opera di idropittura lavabile applicata a due riprese a rullo o pennello su intonaci interni di qualsiasi tipo, a base di resine acriliche in dispersione acquosa, cariche lamellari e pigmenti di qualsiasi tinta, compreso formazione e disfacimento dei piani di lavoro interni, teli in polietilene, nastrature protettive, materiali di consumo.					IDROPITTURA LAVABILE
3745		42.3.VV6.02.A		A due strati		mq	€ 5,24		A due strati
3746		42.3.VV6.02.B		Per uno strato in più		mq	€ 2,47		Per uno strato in più
3747		42.3.VV6.03		Fornitura e posa in opera di idropittura traspirante a base di resine acriliche applicata a più riprese a rullo o a pennello su intonaci interni di qualsiasi tipo già preparati ed isolati, a base di resine acriliche e cariche selezionate di ottime caratteristiche traspiranti tra muro e ambiente, pigmenti di qualsiasi tinta, compreso formazione e disfacimento dei piani di lavoro interni, teli in polietilene, nastrature protettive, materiali di consumo.					IDROPITTURA TRASPIRANTE A BASE DI RESINE ACRILICHE
3748		42.3.VV6.03.A		A due strati		mq	€ 3,31		A due strati
3749		42.3.VV6.03.B		Per uno strato in più		mq	€ 1,52		Per uno strato in più
3750		42.3.VV6.04		Fornitura e posa in opera di idropittura traspirante antimuffa applicata a più riprese a rullo o pennello su intonaci interni di qualsiasi tipo a base resine acriliche, cariche selezionate, additivi antimuffa, pigmenti colorati, compreso formazione e disfacimento dei piani di lavoro interni, teli in polietilene, nastrature protettive, materiali di consumo.					IDROPITTURA TRASPIRANTE ANTIMUFFA
3751		42.3.VV6.04.A		A due strati		mq	€ 4,43		A due strati
3752		42.3.VV6.04.B		Per uno strato in più		mq	€ 2,25		Per uno strato in più
3753		42.3.VV6.05		Fornitura e posa in opera, con i colori base, di stucco applicato con spatola in acciaio a più riprese, a base di resine sintetiche, leganti vegetali e cariche con distribuzione granulometrica ottimale, per riprodurre effetti decorativi su pareti interne rasate a gesso o cemento, compreso due rasate di fondo, carteggiatura con carta abrasiva, formazione e disfacimento dei piani di lavoro interni, teli in polietilene, nastrature protettive, materiali di consumo.					STUCCO DI FINITURA AD EFFETTO SPATOLATO
3754		42.3.VV6.05.A		Finitura con spatola larghezza 4 cm		mq	€ 65,28		Finitura con spatola larghezza 4 cm
3755		42.3.VV6.05.B		Finitura con spatola larghezza 8 cm		mq	€ 46,75		Finitura con spatola larghezza 8 cm
3756		42.3.VV6.06		Fornitura e posa in opera di rivestimento multicolore a base di legante acrilico e clips in PVC resistenti alla luce, applicato a spruzzo su pareti interne, compreso due passate di pittura di fondo appropriato alla tinta finale, la formazione e disfacimento dei piani di lavoro interni, teli in polietilene, nastrature protettive, materiali di consumo.		mq	€ 16,09		RIVESTIMENTO DECORATIVO MULTICOLORE
3757		42.3.VV6.07		Fornitura e posa in opera ad una mano, a pennello, di pittura murale da applicare su intonaci interni di qualsiasi tipo, a base di silicato di potassio, priva di sostanze di sintesi chimica e derivanti dal petrolio, antimuffe e anticondensa, compreso formazione e disfacimento dei piani di lavoro, teli in polietilene, nastrature protettive, materiali di consumo.		mq	€ 4,79		PITTURA MINERALE A BASE DI SILICATO DI POTASSIO PER INTERNI
3758		42.3.VV6.08		Fornitura e posa in opera di idropittura traspirante applicata a più riprese a rullo o pennello su intonaci interni di qualsiasi tipo a base di resine naturali, con coloranti minerali e terrosi finemente macinati, non derivanti da sintesi chimica, senza esalazioni tossiche, privi di idrocarburi clorurati o altre sostanze persistenti, avente ottime caratteristiche traspiranti tra muro e ambiente, compreso formazione e disfacimento dei piani di lavoro interni, teli in polietilene, nastrature protettive, materiali di consumo.					IDROPITTURA TRASPIRANTE CON PIGMENTI NATURALI
3759		42.3.VV6.08.A		A due strati		mq	€ 4,05		A due strati
3760		42.3.VV6.08.B		Per uno strato in più		mq	€ 1,88		Per uno strato in più
3761		42.3.VV8							APPLICAZIONE MATERIALI FLUIDI, VERNICIATURA, INTONACATURA A PENNELLO - TINTE A CALCE E COLLA, TEMPERE
3762		42.3.VV8.01		Fornitura e posa in opera di idropittura traspirante applicata a più riprese a rullo o pennello su intonaci interni su fondo organico o minerale a base di caseina senza solventi, priva di sostanze di sintesi e derivanti dal petrolio, satinata altamente coprente, avente ottime caratteristiche traspiranti tra muro e ambiente, compreso formazione e disfacimento dei piani di lavoro interni, teli in polietilene, nastrature protettive, materiali di consumo.					IDROPITTURA TRASPIRANTE A BASE DI CASEINA
3763		42.3.VV8.01.A		A due strati		mq	€ 4,64		A due strati
3764		42.3.VV8.01.B		Per uno strato in più		mq	€ 2,17		Per uno strato in più
3765		42.3.VV8.02		Fornitura e posa in opera di idropittura traspirante applicata a più riprese a rullo o pennello su intonaci, fibre grezze e cartongesso con tempere a base di gesso e colle naturali senza solventi, priva di sostanze di sintesi chimica e derivanti dal petrolio, avente ottime caratteristiche traspiranti tra muro e ambiente, compreso formazione e disfacimento dei piani di lavoro interni, teli in polietilene, nastrature protettive, materiali di consumo.					IDROPITTURA TRASPIRANTE CON TEMPERE
3766		42.3.VV8.02.A		A due strati		mq	€ 4,35		A due strati
3767		42.3.VV8.02.B		Per uno strato in più		mq	€ 2,02		Per uno strato in più
3768		42.4		TAPPEZZERIE					TAPPEZZERIE
3769		42.4.BJ2							DEMOLIZIONI, RIMOZIONI - CARTE E CARTONI
3770		42.4.BJ2.01		Esecuzione della rimozione con acqua di tappezzeria e rivestimenti in carta fodera, in carta su carta, vinilica su tela, in PVC, fil posè, paglie naturali applicata su pareti, soffitti, volte, ecc., compreso rimozione di profili, accurata raschiatura del fondo, trabatelli fino a 5 m di altezza, materiali di consumo, teli di protezione, pulizia, trasporto dei materiali di risulta alle pubbliche discariche, indennità di discarica con esclusione della carteggiatura del fondo e delle stuccature.		mq	€ 4,79		RIMOZIONE DI TAPPEZZERIA
3771		42.4.TN6							POSA DI TELI FLESSIBILI NON IMPERMEABILI, TAPEZZERIE, MOQUETTE - MATERIE PLASTICHE E FIBRE SINTETICHE, RESINE TERMOPLASTICHE
3772		42.4.TN6.01		Fornitura e posa in opera su pareti rasate a gesso o finite a civile, in locali di qualsiasi tipo e dimensione, di tappezzeria vinilica su tela, cotone o PVC, Classe 1, solidità colore alla luce Classe 7, compreso, listelli in legno di chiusura e di delimitazione, tagli, sfridi, mano di isolante acrilico, trabatelli fino a 5 m di altezza, materiali di consumo, attrezzatura, distribuzione dei materiali al posto di impiego, pulizia a tappezzeria posata, trasporto del materiale di risulta alle pubbliche discariche, indennità di discarica.					TAPPEZZERIA DA RIVESTIMENTO CLASSE 1
3773		42.4.TN6.01.A		Carta da parati vinilica		mq	€ 23,75		Carta da parati vinilica
3774		42.4.TN6.01.B		Carta da parati carta-carta		mq	€ 18,92		Carta da parati carta-carta
3775		42.4.TN6.01.C		Carta da parati in tessuti,juta,paglie		mq	€ 30,29		Carta da parati in tessuti, juta, paglie
3776		42.4.TN6.02		Fornitura e posa in opera su pareti e soffitti di qualsiasi tipo di teli in polietilene espanso con superficie in vista in fibra di poliestere non tessuta al fine di evitare risonanze acustiche, abbattimento acustico pari a 25,5 dB, compreso, collante, trabatello fino a 5 m di altezza, tagli, sfridi, materiali di consumo.					TAPPEZZERIA ISOLANTE ACUSTICA CLASSE 1
3777		42.4.TN6.02.A		Spessore 5 mm		mq	€ 14,85		Spessore 5 mm
3778		42.4.TN6.02.B		Spessore 8 mm		mq	€ 15,65		Spessore 8 mm
3779		42.4.TN6.02.C		Spessore 10 mm		mq	€ 17,55		Spessore 10 mm
3780		42.5		SOGLIE E DAVANZALI					SOGLIE E DAVANZALI
3781		42.5.SE2							POSA DI LASTRE O PANNELLI ORIZZONTALI - MARMI
3782		42.5.SE2.01		Fornitura e posa in opera di davanzali interni in marmo di qualsiasi tipo e forma, dello spessore di 3 cm, posti in opera incassati nella muratura, compreso lucidature delle parti in vista, spigoli bisellati, tagli, sfridi, assistenze murarie, materiale di consumo.					DAVANZALI INTERNI IN MARMO
3783		42.5.SE2.01.A		In marmo Trani,Botticino,Giallo d 'istria		mq	€ 171,19		In marmo Trani, Botticino, Giallo d'istria
3784		42.5.SE2.01.B		In pietra piasentina		mq	€ 175,32		In pietra piasentina
3785		42.5.SE2.01.C		In granito nazionale		mq	€ 212,64		In granito nazionale
3786		42.5.SE2.02		Fornitura e posa in opera, con impiego di malta bastarda, di soglie in pietra naturale o marmo dello spessore non inferiore a 2,5 cm, con larghezza oltre 10 cm, piano in vista levigato, spigoli leggermente bisellati, coste refilate, compreso materiali di consumo, attrezzatura, assistenza muraria, pulizia a posa ultimata.					SOGLIE PER PORTE INTERNE IN PIETRA NATURALE O MARMO
3787		42.5.SE2.02.A		In marmo di Trani,Botticino,Giallo d 'istria		mq	€ 148,76		In marmo di Trani, Botticino, Giallo d'istria
3788		42.5.SE2.02.B		In pietra piasentina		mq	€ 151,13		In pietra piasentina
3789		42.5.SE2.02.C		In granito nazionale		mq	€ 180,84		In granito nazionale
3790		42.5.SI1							POSA DI LASTRE O PANNELLI ORIZZONTALI - LEGNAME DA COSTRUZIONE
3791		42.5.SI1.01		Fornitura e posa in opera di davanzali in legno massiccio dell'essenza specificata dello spessore di 4 cm di qualsiasi forma, posti in opera incassati nella muratura, compreso verniciatura trasparente, tagli, sfridi, assistenze murarie, stuccature, materiali di consumo.					DAVANZALI INTERNI IN LEGNO
3792		42.5.SI1.01.A		In legno abete		mq	€ 100,97		In legno abete
3793		42.5.SI1.01.B		In legno rovere		mq	€ 147,31		In legno rovere
3794		42.5.SI1.01.C		In legno faggio		mq	€ 109,66		In legno faggio
3795		42.5.SI1.01.D		In legno castagno		mq	€ 148,13		In legno castagno
3796		42.9		OPERE COMPLEMENTARI					OPERE COMPLEMENTARI
3797		42.9.HH2							MONTAGGIO E LAVORAZIONE DI CARPENTERIA - ACCIAIO
3798		42.9.HH2.01		Fornitura e posa in opera di paraspigoli in lamiera zincata sotto stabilitura posti in opera contemporaneamente alla stabilitura o alla rasatura, compreso trabatelli di servizio, materiali di consumo per la posa in opera.		m	€ 2,31		PARASPIGOLI IN LAMIERA ZINCATA PER INTERNO
3799		43		FINITURE SOLAI					FINITURE SOLAI
3800		43.1		SOTTOFONDO PAVIMENTI					SOTTOFONDO PAVIMENTI
3801		43.1.BQ4							DEMOLIZIONI, RIMOZIONI - CALCESTRUZZI
3802		43.1.BQ4.01		Esecuzione delle demolizioni di sottofondi di pavimenti di qualsiasi tipo ed a qualsiasi altezza, compreso la rimozione di impianti, la rimozione di materiali isolanti, il carico, trasporto e scarico del materiale di risulta alle pubbliche discariche, l'indennità di discarica, la ripresa degli intonaci deteriorati dalla demolizione, la pulizia e sistemazione delle superfici interessate.					DEMOLIZIONE DI SOTTOFONDI DI PAVIMENTO
3803		43.1.BQ4.01.A		Per spessore fino a 10 cm		mq	€ 10,62		Per spessore fino a 10 cm
3804		43.1.BQ4.01.B		Per spessore fino a 15 cm		mq	€ 13,79		Per spessore fino a 15 cm
3805		43.1.EQ4							GETTI CLS SEMPLICE O ARMATO - CALCESTRUZZI
3806		43.1.EQ4.01		Esecuzione di sottofondo per la formazione del piano di posa per pavimenti in piastrelle di ceramica gres, klinker, marmo, ecc., eseguito con impasto di sabbia e cemento tipo CEM I 32,5, con superficie superiore perfettamente piana, compresa pulizia del piano di posa.					SOTTOFONDI PER PAVIMENTAZIONI
3807		43.1.EQ4.01.A		Fino a 4 cm		mq	€ 9,06		Fino a 4 cm
3808		43.1.EQ4.01.B		Fino a 6 cm		mq	€ 12,47		Fino a 6 cm
3809		43.1.EQ4.01.C		Fino a 8 cm		mq	€ 15,86		Fino a 8 cm
3810		43.1.EQ4.01.D		Fino a 10 cm		mq	€ 18,59		Fino a 10 cm
3811		43.1.EQ4.02		Esecuzione di rifinitura superiore di caldane, sottofondi, cappe di solai, massetti in genere, mediante fornitura e posa in opera di autolivellanti a basso spessore, a base di miscela di cemento, inerti e resina, lavorata a frattazzo fino, atta al ricevimento di pavimentazioni in linoleum, legno, gomma, moquette.		mq	€ 3,81		RIFINITURA DI CALDANE, SOTTOFONDI, MASSETTI
3812		43.1.EQ6							GETTI CLS SEMPLICE O ARMATO - CALCESTRUZZI CELLULARI LEGGERI
3813		43.1.EQ6.01		Fornitura e posa in opera di calcestruzzo alleggerito per l'esecuzione di riempimenti e sottofondi, impastato con polistirolo o altri materiali leggeri, compreso casserature, armo, disarmo.					SOTTOFONDO IN CALCESTRUZZO ALLEGGERITO
3814		43.1.EQ6.01.A		Fino a 4 cm		mq	€ 10,11		Fino a 4 cm
3815		43.1.EQ6.01.B		Fino a 6 cm		mq	€ 13,98		Fino a 6 cm
3816		43.1.EQ6.01.C		Fino a 8 cm		mq	€ 17,84		Fino a 8 cm
3817		43.1.EQ6.01.D		Fino a 10 cm		mq	€ 21,05		Fino a 10 cm
3818		43.1.EQ7							GETTI CLS SEMPLICE O ARMATO - CALCESTRUZZI CON INERTI LEGGERI
3819		43.1.EQ7.01		Esecuzione di caldana in calcestruzzo alleggerito, formato da 200 kg di cemento CEM I 32,5 per m³ di granulato di argilla espansa o pomice, compreso strato superiore compatto senza alleggerimento, lisciatura superiore con malta di sabbia e cemento per la posa di pavimenti tessili o vinilici, perfetta planarità del piano.					CALDANA CON INERTI LEGGERI PER PAVIMENTI
3820		43.1.EQ7.01.A		Per spessori fino a 4 cm		mq	€ 11,24		Per spessori fino a 4 cm
3821		43.1.EQ7.01.B		Per spessori fino a 6 cm		mq	€ 15,10		Per spessori fino a 6 cm
3822		43.1.EQ7.01.C		Per spessori fino a 8 cm		mq	€ 18,95		Per spessori fino a 8 cm
3823		43.1.EQ7.01.D		Per spessori fino a 10 cm		mq	€ 22,16		Per spessori fino a 10 cm
3824		43.2		PAVIMENTI					PAVIMENTI
3825		43.2.BY0							DEMOLIZIONI, RIMOZIONI - MATERIALI VARI
3826		43.2.BY0.01		Esecuzione di demolizione di pavimenti e sottofondi di qualsiasi tipo, dello spessore fino a 10 cm, eseguita a qualsiasi altezza, compreso il carico, trasporto e scarico del materiale di rifiuto alle pubbliche discariche, l'indennità di discarica, l'eventuale accatastamento del materiale recuperabile entro l'area di cantiere, pulizia del materiale recuperato.					DEMOLIZIONE DI PAVIMENTI E SOTTOFONDI
3827		43.2.BY0.01.A		In ceramica,marmo,pietra		mq	€ 11,89		In ceramica, marmo, pietra
3828		43.2.BY0.01.B		Tessili e vinilici non contenenti amianto		mq	€ 10,62		Tessili e vinilici non contenenti amianto
3829		43.2.SE2							POSA DI LASTRE O PANNELLI ORIZZONTALI - MARMI
3830		43.2.SE2.01		Fornitura e posa in opera su letto di malta di legante idraulico di pavimento in lastre rifilate a misura fissa 25x50 cm o 30x60 cm, spessore 20 mm, compreso, letto di malta per la posa, tagli, sfridi, incasso a muro, imboiaccatura, levigatura e lucidatura a piombo eseguita a pavimento in opera, pulizia ad opera ultimata.					PAVIMENTI IN MARMO
3831		43.2.SE2.01.A		In serizzo		mq	€ 265,78		In serizzo
3832		43.2.SE2.01.B		In botticino		mq	€ 198,07		In botticino
3833		43.2.SE2.01.C		In granito nazionale		mq	€ 237,44		In granito nazionale
3834		43.2.SE2.01.D		In marmo bianco		mq	€ 205,95		In marmo bianco
3835		43.2.SE2.01.E		In perlato di Sicilia		mq	€ 221,70		In perlato di Sicilia
3836		43.2.SE2.01.F		In marmo di Trani		mq	€ 237,44		In marmo di Trani
3837		43.2.SG5							POSA DI LASTRE O PANNELLI ORIZZONTALI - GRES
3838		43.2.SG5.01		Esecuzione di pavimenti mediante fornitura e posa in opera di piastrelle di prima scelta commerciale in gres fine porcellanato di qualsiasi spessore e dimensione, posato a cassero con collante su sottofondo di sabbia e cemento, compresi, collante, tagli, sfridi, incassi a muro, giunti a grandi riquadri, stuccatura delle fughe, la pulizia con segatura a posa ultimata, l'assistenza muraria.					PAVIMENTI IN PIASTRELLE DI GRES FINE PORCELLANATO
3839		43.2.SG5.01.A		Finitura a vista grezza		mq	€ 40,99		Finitura a vista grezza
3840		43.2.SG5.01.B		Finitura a vista levigata		mq	€ 66,19		Finitura a vista levigata
3841		43.2.SG5.01.C		Finitura a vista antisdrucciolo		mq	€ 42,56		Finitura a vista antisdrucciolo
3842		43.2.SI1							POSA DI LASTRE O PANNELLI ORIZZONTALI - LEGNAME DA COSTRUZIONE
3843		43.2.SI1.01		Esecuzione di pavimenti in legno di prima scelta commerciale, mediante fornitura e posa in opera di listoni dello spessore di 22 mm, della lunghezza di 30-120 cm e della larghezza di 6-10 cm, posti in opera a spina di pesce o a liste parallele, lavorati a maschio e femmina anche nella testata, posti in opera su cappa in cls, compreso tagli, sfridi, materiali di consumo, sgrossatura e levigatura, stuccature, fondo poliuretanico, carteggiatura, verniciatura poliuretanica per pavimenti, pulizia a posa ultimata.					PAVIMENTO IN PARCHETTI DI LEGNO
3844		43.2.SI1.01.A		In legno rovere		mq	€ 109,80		In legno rovere
3845		43.2.SI1.01.B		In legno robinia		mq	€ 103,74		In legno robinia
3846		43.2.SI1.01.C		In legno afrormosia		mq	€ 139,29		In legno afrormosia
3847		43.2.SI1.01.D		In legno doussiè		mq	€ 112,84		In legno doussiè
3848		43.2.SI1.01.E		In legno iroko		mq	€ 97,00		In legno iroko
3849		43.2.SI1.01.F		In legno faggio		mq	€ 98,42		In legno faggio
3850		43.2.SI1.01.G		In legno acero		mq	€ 107,98		In legno acero
3851		43.2.SI1.02		Fornitura e posa in opera di pavimento in tavole piallate e maschiate di legno abete dello spessore di 2,5 cm, di prima scelta commerciale, avvitate alle travi in legno, al tavolato sottostante o ai listelli, compreso tagli, sfridi, eventuali spessoramenti necessari per ottenere la perfetta planarità.		mq	€ 37,69		PAVIMENTO IN TAVOLE DI ABETE
3852		43.2.SI1.03		Fornitura e posa in opera di pavimento in doghe di fibra legnosa costituite da una struttura stratificata composta da una parte superiore in &quot;laminato H.P.L.&quot; ad alta pressione, una centrale in conglomerato ligneo ad alta densità HDF ed una inferiore con funzione di bilanciatore con spessore non inferiore a 8 mm e dimensioni della doga di 19x120 cm, maschiate sui quattro lati, in opera su fondo in cls già predisposto, compreso incollaggio delle doghe, sottostante materassino fonoassorbente, barriera al vapore in polietilene da 0,2 mm di spessore, giunti con lamina in ottone, tagli, sfridi, pulizia.					PAVIMENTO LAMINATO AD ALTA PRESSIONE
3853		43.2.SI1.03.A		Con superficie decorativa in carta kraft		mq	€ 42,70		Con superficie decorativa in carta kraft
3854		43.2.SI1.03.B		Con superficie decorativa in tranciato di legno rovere		mq	€ 74,06		Con superficie decorativa in tranciato di legno rovere
3855		43.2.SI1.03.C		Con superficie decorativa in tranciato di legno noce nazionale		mq	€ 79,47		Con superficie decorativa in tranciato di legno noce nazionale
3856		43.2.SI1.03.D		Con superficie decorativa in tranciato di legno ciliegio		mq	€ 72,64		Con superficie decorativa in tranciato di legno ciliegio
3857		43.2.TN4							POSA DI TELI FLESSIBILI NON IMPERMEABILI, TAPEZZERIE, MOQUETTE - LINOLEUM
3858		43.2.TN4.01		Fornitura e posa in opera di pavimenti in linoleum di qualsiasi tinta e disegno, aventi Classe 1 di reazione al fuoco conforme al D.M. 06/07/83 e D.M. 28/08/84, in piastrelle o in pezza, in uno o più strati di linoleum naturale saldamente uniti a caldo sotto pressione, di composizione uniforme per l'intero spessore, calandrato su supporto di juta naturale, spessore totale 2,5 mm, peso totale minimo 2900 g/m², adatti per sollecitazioni da sedia a rotelle, resistenti agli agenti chimici e grassi, compreso la termosaldatura dei giunti a caldo con apposito cordolo, collanti di posa, tagli, sfridi, assistenze murarie, trattamento superficiale e lucidatura con finish di protezione, certificati di omologazione, dichiarazione di conformità.					PAVIMENTI IN LINOLEUM DI CLASSE 1
3859		43.2.TN4.01.A		In piastrelle da 50x50 o 65x65 cm		mq	€ 50,83		In piastrelle da 50x50 o 65x65 cm
3860		43.2.TN4.01.B		In rotoli		mq	€ 44,18		In rotoli
3861		43.2.TN4.02		Fornitura e posa in opera di pavimenti in linoleum di qualsiasi tinta e disegno marmorizzato, aventi Classe 1 di reazione al fuoco conforme al D.M. 06/07/83 e D.M. 28/08/84, in piastrelle da 50x50 cm con juta sintetica, composizione olio di lino, farina di legno, pigmenti naturali, peso totale minimo 2900 g/m² adatti per sollecitazioni da sedia a rotelle, resistenti agli agenti chimici e grassi, compreso collanti di posa, tagli, sfridi, assistenze murarie, trattamento superficiale e lucidatura con finish di protezione, certificati di omologazione, dichiarazione di conformità.					PAVIMENTI IN LINOLEUM E JUTA SINTETICA CLASSE 1
3862		43.2.TN4.02.A		In piastrelle da 50x50 cm		mq	€ 43,48		In piastrelle da 50x50 cm
3863		43.2.TN4.02.B		Termosaldatura dei giunti		mq	€ 3,01		Termosaldatura dei giunti
3864		43.2.TN6							POSA DI TELI FLESSIBILI NON IMPERMEABILI, TAPEZZERIE, MOQUETTE - MATERIE PLASTICHE E FIBRE SINTETICHE, RESINE TERMOPLASTICHE
3865		43.2.TN6.01		Fornitura e posa in opera di pavimenti vinilici omogenei antistatici, aventi Classe 1 di reazione al fuoco conforme al D.M. 06/07/83 e D.M. 28/08/84, in piastrelle o in pezza, in uno o più strati di materiale vinilico saldamente uniti a caldo sotto pressione, di composizione uniforme per l'intero spessore, spessore totale 2 mm, peso totale minimo 3600 g/m², adatti per sollecitazioni da sedia a rotelle, resistenti agli agenti chimici e grassi, compreso collanti di posa, tagli, sfridi, assistenze murarie, trattamento superficiale e lucidatura con finish di protezione, certificato di omologazione, dichiarazione di conformità.					PAVIMENTI IN PVC OMOGENEO DI CLASSE 1
3866		43.2.TN6.01.A		In piastrelle da 61x61 cm		mq	€ 42,08		In piastrelle da 61x61 cm
3867		43.2.TN6.01.B		In teli		mq	€ 39,09		In teli
3868		43.2.TN6.02		Fornitura e posa in opera di pavimenti vinilici omogenei pressati in piastrelle di 61x61 cm, rilevigabile, aventi Classe 1 di reazione al fuoco conforme al D.M. 06/07/83 e D.M. 28/08/84, di peso non inferiore a 3300 g/m², adatti per sollecitazioni da sedia a rotelle, resistenti agli agenti chimici e grassi, compreso collanti di posa, tagli, sfridi, assistenze murarie, trattamento superficiale e lucidatura con finish di protezione, certificato di omologazione, dichiarazione di conformità.					PAVIMENTI IN PVC OMOGENEO PRESSATO DI CLASSE 1
3869		43.2.TN6.02.A		Spessore 2 mm		mq	€ 46,32		Spessore 2 mm
3870		43.2.TN6.02.B		Spessore 3 mm		mq	€ 48,71		Spessore 3 mm
3871		43.2.TN6.02.C		Antistatico spessore 2 mm		mq	€ 53,38		Antistatico spessore 2 mm
3872		43.2.TN6.02.D		Conduttivo spessore 2 mm		mq	€ 78,07		Conduttivo spessore 2 mm
3873		43.2.TN6.02.E		Statico dissipativo spessore 2 mm		mq	€ 65,37		Statico dissipativo spessore 2 mm
3874		43.3		PAVIMENTI SOPRAELEVATI					PAVIMENTI SOPRAELEVATI
3875		43.3.BR4							DEMOLIZIONI, RIMOZIONI - LEGANTI A BASE DI RESINE
3876		43.3.BR4.01		Esecuzione della rimozione del pavimento modulare sopraelevato, con smontaggio totale della struttura di sostegno, compreso accatastamento dei manufatti, trasporto del materiale di risulta alle pubbliche discariche, pulizia a rimozione ultimata.					RIMOZIONE DI PAVIMENTO MODULARE SOPRAELEVATO
3877		43.3.BR4.01.A		Rimozione solo dei pannelli		mq	€ 3,81		Rimozione solo dei pannelli
3878		43.3.BR4.01.B		Rimozione dei pannelli e della struttura		mq	€ 14,40		Rimozione dei pannelli e della struttura
3879		43.3.SR4							POSA DI LASTRE O PANNELLI ORIZZONTALI - LEGANTI A BASE DI RESINE
3880		43.3.SR4.01		Fornitura e posa in opera, a qualsiasi altezza, di pavimento modulare sopraelevato costituito da pannelli modulari da 60x60 cm, spessore 34 mm, realizzati in solfato di calcio anidro (anidride) densità 1450 kg/m³, rifiniti con bordatura perimetrale in ABS colore scuro ed inferiore primerizzata, reazione al fuoco D.M. 26/06/84, Classe 1, sovraccarico ammissibile minimo 400 kg/m², struttura di sopraelevazione con altezza all'estradosso fino a 25 cm in acciaio zincato completa di colonnina con base rotonda diametro 100 mm, perno filettato M16, saldato alla base, stelo diametro 22 mm con saldata la testa radiale nervata spessore 2,5 mm, diametro 100 mm, dado di regolazione micrometrica con tacche di bloccaggio altezza, boccole in nylon antivibrazione sullo stelo, guarnizioni in PVC conduttivo sulle teste, orditura di rinforzo in traversine di acciaio zincato con sezione ad U di 40x30x40 mm opportunamente nervate e dotate di guarnizioni in PVC antirombo, inserite a scatto sulla testa del piedino, compreso tagli, sfridi, materiali di consumo, pulizia del sottopavimento a posa ultimata, tracciamenti.					PAVIMENTO MODULARE SOPRAELEVATO
3881		43.3.SR4.01.A		Pannello da 60x60 cm,spessore 34 mm		mq	€ 73,49		Pannello da 60x60 cm, spessore 34 mm
3882		43.3.SR4.01.B		Con finitura superiore in PVC antistatico		mq	€ 19,18		Con finitura superiore in PVC antistatico
3883		43.3.SR4.01.C		Con finitura superiore in linoleum antistatico		mq	€ 21,00		Con finitura superiore in linoleum antistatico
3884		43.3.SR4.01.D		Con finitura superiore in gomma		mq	€ 32,77		Con finitura superiore in gomma
3885		43.3.SR4.01.E		Con finitura superiore in legno rovere,afromosia		mq	€ 69,14		Con finitura superiore in legno rovere, afromosia
3886		43.3.SR4.01.F		Con finitura uperiore in marmo		mq	€ 90,87		Con finitura uperiore in marmo
3887		43.3.SR4.01.G		Con finitura superiore in granito		mq	€ 71,10		Con finitura superiore in granito
3888		43.3.SR4.01.H		Sovrapprezzo per altezza estradosso fino a 45 cm		mq	€ 1,26		Sovrapprezzo per altezza estradosso fino a 45 cm
3889		43.3.SR4.01.I		Sovrapprezzo per fissaggio piedini alla base		mq	€ 1,15		Sovrapprezzo per fissaggio piedini alla base
3890		43.3.SR4.01.J		Sovrapprezzo per pannelli con superficie inferiore rinforzata in lamina di acciaio		mq	€ 6,70		Sovrapprezzo per pannelli con superficie inferiore rinforzata in lamina di acciaio
3891		43.3.SR4.01.K		Sovrapprezzo per pavimento conduttivo		mq	€ 25,13		Sovrapprezzo per pavimento conduttivo
3892		43.4		LISCIATURA E LEVIGATURA					LISCIATURA E LEVIGATURA
3893		43.4.YE1							IMPASTO E MISCELAZIONE, LISCIATURA, TRATTAMENTO SUPERFICI, SABBIATURA - PIETRE VULCANICHE
3894		43.4.YE1.01		Esecuzione della levigatura in opera di pavimenti in pietra naturale, marmo, graniglia e cemento, vecchi e nuovi, eseguita con levigatrice a frese rotanti, compreso la preparazione del piano da levigare, materiali di consumo, attrezzature, pulizia a lucidatura eseguita.					LEVIGATURA DI PAVIMENTI IN PIETRA, MARMO, GRANIGLIA E CEMENTO
3895		43.4.YE1.01.A		Di marmi e pietre tenere		mq	€ 19,50		Di marmi e pietre tenere
3896		43.4.YE1.01.B		Di cemento e graniglia		mq	€ 24,66		Di cemento e graniglia
3897		43.4.YE1.01.C		Di pietre dure		mq	€ 25,08		Di pietre dure
3898		43.4.YE1.02		Esecuzione della lucidatura in opera di pavimenti in pietra naturale, marmo, graniglia e cemento, nuovi od esistenti, con superficie levigata, eseguita a piombo con apposita lucidatrice a spazzole rotanti, compreso preparazione del piano da lucidare, materiali di consumo, attrezzature, pulizia a lucidatura eseguita.					LUCIDATURA DI PAVIMENTI IN PIETRA, MARMO, GRANIGLIA E CEMENTO
3899		43.4.YE1.02.A		Pavimenti in marmo		mq	€ 17,42		Pavimenti in marmo
3900		43.4.YE1.02.B		Pavimenti in cemento,graniglia e pietre		mq	€ 19,82		Pavimenti in cemento, graniglia e pietre
3901		43.4.YE1.02.C		Pavimenti in granito		mq	€ 25,27		Pavimenti in granito
3902		43.4.YV5							IMPASTO E MISCELAZIONE, LISCIATURA, TRATTAMENTO SUPERFICI, SABBIATURA - VERNICI A OLIO, EPOSSIDICHE, POLIURETANICHE, ANTIRUGGINE
3903		43.4.YV5.01		Esecuzione di levigatura di pavimenti in legno e successiva verniciatura con tre mani di vernice poliuretanica con finitura satinata per parchetti a due componenti, compreso stuccature, fondo poliuretanico, carteggiatura, diluente poliuretanico, materiale di consumo, teli di protezione, trasporto in discarica del materiale di risulta.		mq	€ 16,98		LEVIGATURA E VERNICIATURA CON VERNICE POLIURETANICA DI PAVIMENTI IN LEGNO
3904		43.5		VERNICIATURA PAVIMENTI					VERNICIATURA PAVIMENTI
3905		43.5.VV4							APPLICAZIONE MATERIALI FLUIDI, VERNICIATURA, INTONACATURA A PENNELLO - VERNICI, LACCHE, SMALTI
3906		43.5.VV4.01		Esecuzione di verniciatura di pavimenti in legno con due mani di lacca opaca colorata e coprente, a base di creta, resine naturali e oli generali, priva di emissioni tossiche ed innocua a diretto contatto con organismi viventi, priva di tendenza all'accumulo di cariche elettrostatiche, compreso materiale di consumo, teli di protezione.		mq	€ 9,81		VERNICIATURA PAVIMENTI IN LEGNO CON VERNICE A BASE DI RESINE NATURALI
3907		43.5.VV4.02		Esecuzione di verniciatura incolore di pavimenti in legno con due mani di vernice pellicolante non sfogliante e impermeabilizzante, a base di cera d'api, priva di emissioni tossiche ed innocua a diretto contatto con organismi viventi, priva di tendenza all'accumulo di cariche elettrostatiche, compreso materiale di consumo, teli di protezione.		mq	€ 11,30		VERNICIATURA PAVIMENTI IN LEGNO A BASE DI CERA D'API
3908		43.6		GIUNTI DI DILATAZIONE					GIUNTI DI DILATAZIONE
3909		43.6.HH4							MONTAGGIO E LAVORAZIONE DI CARPENTERIA - ALLUMINIO
3910		43.6.HH4.01		Fornitura e posa in opera, secondo le istruzioni della scheda tecnica della Ditta fornitrice, di giunto di dilatazione per pavimenti composto da due profili portanti in alluminio con alette perforate, sezione 35-40x75-75 mm, una per parte, con infilata nell'apposita sede guarnizione elastica in neoprene o in PVC speciale, resistente all'usura, agli acidi, agli oli ed alle sostanze bituminose in genere, compreso ponteggi o trabatelli, materiali di consumo, viti e tasselli in acciaio per il fissaggio, attrezzature, assistenza muraria.					GIUNTI DI DILATAZIONE PER PAVIMENTI
3911		43.6.HH4.01.A		Larghezza max giunto fino a 20 mm		m	€ 9,56		Larghezza max giunto fino a 20 mm
3912		43.6.HH4.01.B		Larghezza max giunto 30 mm		m	€ 13,72		Larghezza max giunto 30 mm
3913		43.6.HH4.01.C		Larghezza max giunto 40 mm		m	€ 17,02		Larghezza max giunto 40 mm
3914		43.6.HH4.01.D		Larghezza max giunto 50 mm		m	€ 21,04		Larghezza max giunto 50 mm
3915		43.6.HH4.01.E		Larghezza max giunto 70 mm		m	€ 28,23		Larghezza max giunto 70 mm
3916		43.9		OPERE COMPLEMENTARI					OPERE COMPLEMENTARI
3917		43.9.BY1							DEMOLIZIONI, RIMOZIONI - MATERIA SECONDO STATO FISICO
3918		43.9.BY1.01		Esecuzione di rimozione di zoccolino battiscopa piano o rampante di qualunque tipo e altezza, posato con chiodi, viti o incollato, compreso accatastamento, attrezzatura, carico e trasporto del materiale di risulta alle pubbliche discariche.					RIMOZIONE DI ZOCCOLINO BATTISCOPA
3919		43.9.BY1.01.A		In marmo o pietra in genere		m	€ 2,14		In marmo o pietra in genere
3920		43.9.BY1.01.B		In piastrelle o marmette in genere		m	€ 1,82		In piastrelle o marmette in genere
3921		43.9.BY1.01.C		In legno,PVC duro,metallo		m	€ 1,23		In legno, PVC duro, metallo
3922		43.9.HH3							MONTAGGIO E LAVORAZIONE DI CARPENTERIA - ACCIAI SPECIALI
3923		43.9.HH3.01		Fornitura e posa in opera, in corrispondenza di porte o a separazione di pavimenti, di battute in lamina di ottone, alluminio o acciaio inox, dello spessore non inferiore a 20/10 mm fissate al fondo con viti o tasselli, compreso materiali di consumo, attrezzatura, tagli, sfridi.					BATTUTE PER PAVIMENTI
3924		43.9.HH3.01.A		In ottone o alluminio larghezza 3 cm		m	€ 9,81		In ottone o alluminio larghezza 3 cm
3925		43.9.HH3.01.B		In acciaio inox larghezza 3 cm		m	€ 11,01		In acciaio inox larghezza 3 cm
3926		43.9.RE1							POSA DI LASTRE O PANNELLI VERTICALI - PIETRE VULCANICHE
3927		43.9.RE1.01		Fornitura e posa in opera di zoccolino battiscopa a pavimento per ambienti di qualunque tipo e dimensione, in profili di pietra naturale o marmo, con piano e costa vista levigati, con smusso marcato dello spigolo superiore esterno, altezza 8-10 cm, spessore 1-1,5 cm, posato immurato a filo intonaco finito o semincassato, compreso materiali di consumo, attrezzatura, tagli, sfridi, stuccature.					ZOCCOLINO BATTISCOPA IN PIETRA NATURALE O MARMO
3928		43.9.RE1.01.A		In serizzo		m	€ 24,65		In serizzo
3929		43.9.RE1.01.B		In botticino		m	€ 19,73		In botticino
3930		43.9.RE1.01.C		In granito nazionale		m	€ 22,73		In granito nazionale
3931		43.9.RE1.01.D		In marmo bianco di Carrara		m	€ 19,99		In marmo bianco di Carrara
3932		43.9.RE1.01.E		In marmo di Trani		m	€ 19,59		In marmo di Trani
3933		43.9.RE1.01.F		In pietra piasentina		m	€ 20,39		In pietra piasentina
3934		43.9.RE1.01.G		Sovrapprezzo per posa rampante su gradini		m	€ 7,12		Sovrapprezzo per posa rampante su gradini
3935		43.9.RG5							POSA DI LASTRE O PANNELLI VERTICALI - GRES
3936		43.9.RG5.01		Fornitura e posa in opera di zoccolino battiscopa con guscia a pavimento per ambienti di qualunque tipo e dimensione, in piastrelle di ceramica, gres, altezza 8-10 cm, posato a filo intonaco finito o mezzo incassato, compreso tagli, sfridi, materiali di consumo, attrezzature, assistenze murarie.					ZOCCOLINO BATTISCOPA IN PIASTRELLE DI CERAMICA, GRES
3937		43.9.RG5.01.A		In piastrelle di gres lisce altezza 8-10 cm		m	€ 7,94		In piastrelle di gres lisce altezza 8-10 cm
3938		43.9.RG5.01.B		Sovrapprezzo per posa rampante su vani scale		m	€ 5,38		Sovrapprezzo per posa rampante su vani scale
3939		43.9.RI1							POSA DI LASTRE O PANNELLI VERTICALI - LEGNAME DA COSTRUZIONE
3940		43.9.RI1.01		Fornitura e posa in opera di zoccolino battiscopa a pavimento per ambienti di qualunque tipo e dimensione, in legno duro massiccio lavorato e verniciato, della sezione di 80x10 mm posato in opera con viti o chiodini, compreso pezzi speciali d'angolo, materiali di consumo, attrezzatura, tagli, sfridi.					ZOCCOLINO BATTISCOPA IN LEGNO MASSICCIO
3941		43.9.RI1.01.A		In legno rovere		m	€ 9,36		In legno rovere
3942		43.9.RI1.01.B		In legno afrormosia		m	€ 9,10		In legno afrormosia
3943		43.9.RI1.01.C		In legno doussiè		m	€ 9,03		In legno doussiè
3944		43.9.RI1.01.D		In legno iroko		m	€ 8,26		In legno iroko
3945		44		FINITURE SCALE					FINITURE SCALE
3946		44.1		RIVESTIMENTO SCALE					RIVESTIMENTO SCALE
3947		44.1.RE1							POSA DI LASTRE O PANNELLI VERTICALI - PIETRE VULCANICHE
3948		44.1.RE1.01		Fornitura e posa in opera di alzate di gradini in marmo o pietra a spigoli vivi, testa a muro piano levigato, coste refilate, scuretto ad incisione superiormente sulla faccia, altezza oltre 12 cm, spessore 2 cm, compreso letto di posa in malta di cemento, tagli, stuccatura.					ALZATE DI GRADINI IN PIETRA
3949		44.1.RE1.01.A		In botticino classico		mq	€ 136,81		In botticino classico
3950		44.1.RE1.01.B		In serizzo		mq	€ 192,67		In serizzo
3951		44.1.RE1.01.C		In granito nazionale		mq	€ 171,38		In granito nazionale
3952		44.1.RE1.01.D		In marmo Trani lucidato		mq	€ 168,72		In marmo Trani lucidato
3953		44.1.RE1.01.E		In marmo Aurisina		mq	€ 182,02		In marmo Aurisina
3954		44.1.RE1.01.F		In pietra piasentina		mq	€ 190,01		In pietra piasentina
3955		44.1.RE1.01.G		In marmo Repen		mq	€ 232,54		In marmo Repen
3956		44.1.RE1.01.H		Sovrapprezzo per lucidatura delle parti viste		mq	€ 17,04		Sovrapprezzo per lucidatura delle parti viste
3957		44.1.RE1.02		Fornitura e posa in opera di pedate di gradino e pianerottoli in lastre di marmo o pietra a spigoli vivi o arrotondati, con piano levigato, testa a muro, costa e testa vista levigata, larghezza oltre 25 cm, spessore 3 cm, compreso letto di posa in malta di cemento, stuccatura, tagli.					PEDATE DI GRADINO IN PIETRA
3958		44.1.RE1.02.A		In botticino classico		mq	€ 169,52		In botticino classico
3959		44.1.RE1.02.B		In serizzo		mq	€ 237,86		In serizzo
3960		44.1.RE1.02.C		In granito nazionale		mq	€ 214,46		In granito nazionale
3961		44.1.RE1.02.D		In marmo Trani lucidato		mq	€ 168,72		In marmo Trani lucidato
3962		44.1.RE1.02.E		In marmo Aurisina		mq	€ 228,30		In marmo Aurisina
3963		44.1.RE1.02.F		In pietra piasentina		mq	€ 238,67		In pietra piasentina
3964		44.1.RE1.02.G		In marmo repen		mq	€ 232,54		In marmo repen
3965		44.1.RE1.02.H		Sovrapprezzo per lucidatura delle parti viste		mq	€ 17,04		Sovrapprezzo per lucidatura delle parti viste
3966		44.1.RE1.02.I		Sovrapprezzo per formazione di fascia antisdrucciolo della larghezza non inferiore a 3 cm		m	€ 1,46		Sovrapprezzo per formazione di fascia antisdrucciolo della larghezza non inferiore a 3 cm
3967		44.1.SN4							POSA DI LASTRE O PANNELLI ORIZZONTALI - LINOLEUM
3968		44.1.SN4.01		Esecuzione del rivestimento di pedate di gradini mediante fornitura e posa in opera di teli in PVC eterogeneo con zigrinature antiscivolo, spessore 2 mm, Classe 1 di reazione al fuoco, con colori a scelta, compreso lisciatura del fondo, collante, materiali di consumo, tagli, sfridi, assistenza muraria.		mq	€ 77,27		RIVESTIMENTI DI PEDATE IN P.V.C. ETEROGENEO
3969		44.1.SN4.02		Esecuzione del rivestimento di gradini, pedate e alzate, con elementi prefabbricati in linoleum adatti al rivestimento di gradini, Classe 1 di reazione al fuoco, con colori a scelta, compreso collante, pezzi speciali, raccordi, bordi, tagli, sfridi, assistenza, pulizia a posa ultimata.		mq	€ 94,10		RIVESTIMENTI DI PEDATE E ALZATE IN LINOLEUM
3970		44.1.SN4.03		Esecuzione del rivestimento di pedate e alzate di gradini mediante fornitura e posa in opera di elementi prefabbricati in PVC eterogeneo completi di zigrinature antiscivolo, adatti al rivestimento di gradini, spessore 2 mm, Classe 1 di reazione al fuoco, con colori a scelta, compreso lisciatura del fondo, collante, materiali di consumo, tagli, sfridi, assistenza muraria.		mq	€ 82,39		RIVESTIMENTI DI PEDATE E ALZATE IN P.V.C. ETEROGENEO
3971		44.1.SN4.04		Esecuzione del rivestimento di gradini, pedate e alzate, con elementi prefabbricati in PVC antiscivolo, grado Tortus di antiscivolosità 0,72, Classe 1 di reazione al fuoco, con colori a scelta, compreso collante, pezzi speciali, paragradino, raccordi, bordi, tagli, sfridi, assistenza, pulizia a posa ultimata.		mq	€ 84,83		RIVESTIMENTI DI PEDATE E ALZATE IN PVC ANTISCIVOLO
3972		44.9							OPERE COMPLEMENTARI
3973		44.9.AE2							LAVORI EDILIZI IN GENERALE - MARMI
3974		44.9.AE2.01		Esecuzione in corrispondenza delle pedate dei gradini in marmo o pietra naturale di martellinatura antisdrucciolo della larghezza di 3 cm.		m	€ 1,50		MARTELLINATURA ANTISDRUCCIOLO GRADINI
3975		46		ISOLAMENTI E PROTEZIONI					ISOLAMENTI E PROTEZIONI
3976		46.1		ISOLAMENTO TERMICO PAVIMENTI					ISOLAMENTO TERMICO PAVIMENTI
3977		46.1.KM1							POSA DI ISOLAMENTI TERMICI E/O ACUSTICI - LANE DI ROCCIA, VERMICULITE, FIBRE DI VETRO
3978		46.1.KM1.01		Esecuzione di isolamento termico per pavimenti con marchio CE, Classe 1 a sovraccarico leggero realizzato mediante fornitura e posa in opera di pannelli in lana di vetro, in unico strato, con conduttività termica = 0,035 W/mK secondo ISO 10456, resistenza a compressione 200 kPa, profilo delle lastre a spigolo vivo, comprensivo di tagli, sfridi e fissaggio.					ISOLAMENTO TERMICO PER PAVIMENTI A SOVRACCARICO LEGGERO IN LANA DI VETRO, CLASSE 1
3979		46.1.KM1.01.A		Spessore 1,5 cm		mq	€ 6,71		Spessore 1,5 cm
3980		46.1.KM1.01.B		Spessore 2 cm		mq	€ 7,96		Spessore 2 cm
3981		46.1.KN6							POSA DI ISOLAMENTI TERMICI E/O ACUSTICI - MATERIE PLASTICHE E FIBRE SINTETICHE, RESINE TERMOPLASTICHE
3982		46.1.KN6.01		Esecuzione di isolamento termico per pavimenti a sovraccarico leggero realizzato mediante fornitura e posa in opera di lastre in polistirene espanso estruso con marchio CE, Classe 1 in unico strato, senza pelle di estrusione, esente da HCFC, con conduttività termica = 0,035 W/mK secondo ISO 10456, resistenza a compressione 200 kPa, profilo delle lastre con battentatura o a spigolo vivo, comprensivo di tagli, sfridi e fissaggio.					ISOLAMENTO TERMICO PER PAVIMENTI A SOVRACCARICO LEGGERO IN POLISTIRENE, CLASSE 1
3983		46.1.KN6.01.A		Spessore 2 cm		mq	€ 8,35		Spessore 2 cm
3984		46.1.KN6.01.B		Spessore 3 cm		mq	€ 9,72		Spessore 3 cm
3985		46.1.KN6.01.C		Spessore 4 cm		mq	€ 12,26		Spessore 4 cm
3986		46.1.KN6.01.D		Spessore 5 cm		mq	€ 14,46		Spessore 5 cm
3987		46.1.KN6.02		Esecuzione di isolamento termico per pavimenti a sovraccarico pesante realizzato mediante fornitura e posa in opera di lastre in polistirene estruso espanso con marchio CE, Classe 1 in unico strato, senza pelle di estrusione, esente da HCFC, con conduttività termica = 0,035 W/mK secondo ISO 10456, resistenza a compressione 500 kPa, profilo delle lastre con battentatura o a spigolo vivo, comprensivo di tagli, sfridi e fissaggio.					ISOLAMENTO TERMICO PER PAVIMENTI A SOVRACCARICO PESANTE IN POLISTIRENE, CLASSE 1
3988		46.1.KN6.02.A		Spessore 3 cm		mq	€ 12,23		Spessore 3 cm
3989		46.1.KN6.02.B		Spessore 4 cm		mq	€ 15,16		Spessore 4 cm
3990		46.1.KN6.02.C		Spessore 5 cm		mq	€ 18,20		Spessore 5 cm
3991		46.2		ISOLAMENTO TERMICO PARETI					ISOLAMENTO TERMICO PARETI
3992		46.2.KJ1							POSA DI ISOLAMENTI TERMICI E/O ACUSTICI - FIBRE DI LEGNO, ERACLIT, POPULIT
3993		46.2.KJ1.01		Esecuzione di isolamento termico ed acustico di pareti mediante fornitura e posa in opera tra parete e parete (intercapedini) di pannelli in lana di legno mineralizzata ad alta temperatura, Classe 1 di reazione al fuoco, compreso tagli, sfridi, fori, fissaggi, ponteggi.					ISOLAMENTO TERMOACUSTICO SU INTERCAPEDINI CON PANNELLI IN LANA DI LEGNO, CLASSE 1
3994		46.2.KJ1.01.A		Spessore 20 mm		mq	€ 16,22		Spessore 20 mm
3995		46.2.KJ1.01.B		Spessore 25 mm		mq	€ 18,56		Spessore 25 mm
3996		46.2.KJ1.01.C		Spessore 35 mm		mq	€ 22,48		Spessore 35 mm
3997		46.2.KJ1.01.D		Spessore 50 mm		mq	€ 30,72		Spessore 50 mm
3998		46.2.KJ1.01.E		Spessore 75 mm		mq	€ 39,98		Spessore 75 mm
3999		46.2.KJ1.02		Esecuzione di isolamento termoacustico di pareti mediante fornitura e posa in opera di pannelli in lana di legno mineralizzata con magnesite ad alta temperatura con superficie a vista prefinita con impasto legnomagnesiaco, spessore 35 mm, dim. 600x2400 mm, Classe 1 di reazione al fuoco, fissate a mezzo viti su un'orditura metallica in acciaio zincato, compreso feltro in lana di roccia spessore 4 cm Classe 0, posto in opera tra pannelli e muratura, lastra in cartongesso spessore 15 mm, fissata ai pannelli, stuccature, rasature, tagli, sfridi, ponteggi.		mq	€ 64,04		ISOLAMENTO TERMOACUSTICO A PARETE CON PANNELLI IN LANA DI LEGNO E CARTONGESSO - CLASSE 1
4000		46.2.KJ3							POSA DI ISOLAMENTI TERMICI E/O ACUSTICI - FIBRE DI LINO, COTONE JUTA
4001		46.2.KJ3.01		Esecuzione di isolamento termico a parete mediante fornitura e posa in opera di pannelli in lana di canapa e fibre poliestere, con conduttività termica = 0,040 W/mK secondo ISO 10456, compreso tagli, sfridi e fissaggi.					ISOLAMENTO TERMICO A PARETE IN LANA DI CANAPA
4002		46.2.KJ3.01.A		Spessore 6 cm		mq	€ 27,05		Spessore 6 cm
4003		46.2.KJ3.01.B		Spessore 8 cm		mq	€ 35,90		Spessore 8 cm
4004		46.2.KJ3.01.C		Spessore 10 cm		mq	€ 44,20		Spessore 10 cm
4005		46.2.KJ5							POSA DI ISOLAMENTI TERMICI E/O ACUSTICI - SUGHERI
4006		46.2.KJ5.01		Esecuzione di isolamento termico a parete mediante fornitura e posa in opera di pannelli in sughero espanso, con conduttività termica = 0,038 W/mK secondo ISO 10456, profilo delle lastre a spigolo vivo, comprensivo di tagli, sfridi, fissaggio, ponteggi.					ISOLAMENTO TERMICO A PARETE IN SUGHERO
4007		46.2.KJ5.01.A		Spessore 2 cm		mq	€ 9,14		Spessore 2 cm
4008		46.2.KJ5.01.B		Spessore 3 cm		mq	€ 13,81		Spessore 3 cm
4009		46.2.KJ5.01.C		Spessore 4 cm		mq	€ 19,05		Spessore 4 cm
4010		46.2.KJ5.01.D		Spessore 5 cm		mq	€ 23,28		Spessore 5 cm
4011		46.2.KM1							POSA DI ISOLAMENTI TERMICI E/O ACUSTICI - LANE DI ROCCIA, VERMICULITE, FIBRE DI VETRO
4012		46.2.KM1.01		Esecuzione di isolamento termico a parete mediante fornitura e posa in opera di pannelli in lana di vetro in unico strato, con conduttività termica = 0,038 W/mK secondo ISO 10456, comprensivo di tagli, sfridi, fissaggio, ponteggi.					ISOLAMENTO TERMICO A PARETE IN LANA DI VETRO CLASSE 1
4013		46.2.KM1.01.A		Densità 20 kg/m³ spessore 4 cm		mq	€ 5,34		Densità 20 kg/m³ spessore 4 cm
4014		46.2.KM1.01.B		Densità 20 kg/m³ spessore 5 cm		mq	€ 6,75		Densità 20 kg/m³ spessore 5 cm
4015		46.2.KM1.01.C		Densità 20 kg/m³ spessore 6 cm		mq	€ 7,84		Densità 20 kg/m³ spessore 6 cm
4016		46.2.KM1.01.D		Densità 40 kg/m³ spessore 4 cm		mq	€ 10,04		Densità 40 kg/m³ spessore 4 cm
4017		46.2.KM1.01.E		Densità 40 kg/m³ spessore 5 cm		mq	€ 12,43		Densità 40 kg/m³ spessore 5 cm
4018		46.2.KM1.01.F		Densità 40 kg/m³ spessore 6 cm		mq	€ 13,84		Densità 40 kg/m³ spessore 6 cm
4019		46.2.KM1.02		Esecuzione di isolamento termico a pavimento mediante fornitura e posa in opera di feltro in rotoli di lana di vetro, marchio CE, Classe 1 con densità 10-12 kg/m³, rivestito su una faccia con carta kraft incollata con bitume, conduttività termica = 0,041 W/mK secondo ISO 10456, compreso, tagli, sfridi e fissaggio.					ISOLAMENTO TERMICO IN LANA DI VETRO IN ROTOLI, CLASSE 1
4020		46.2.KM1.02.A		Spessore 5 cm		mq	€ 3,07		Spessore 5 cm
4021		46.2.KM1.02.B		Spessore 8 cm		mq	€ 4,12		Spessore 8 cm
4022		46.2.KM1.02.C		Spessore 10 cm		mq	€ 5,56		Spessore 10 cm
4023		46.2.KM1.02.D		Spessore 12 cm		mq	€ 6,67		Spessore 12 cm
4024		46.2.KM1.03		Esecuzione di isolamento termico a pavimento mediante fornitura e posa in opera di pannelli in lana di roccia con densità pari a 75-100 kg/m³, Classe 0 rivestita su una faccia con carta kraft, compreso, tagli, sfridi, fissaggi, sovrapposizioni.					ISOLAMENTO TERMICO A PAVIMENTO IN LANA DI ROCCIA, CLASSE 0
4025		46.2.KM1.03.A		Densità 75 kg/m³ spessore 4 cm		mq	€ 5,52		Densità 75 kg/m³ spessore 4 cm
4026		46.2.KM1.03.B		Densità 75 kg/m³ spessore 5 cm		mq	€ 6,75		Densità 75 kg/m³ spessore 5 cm
4027		46.2.KM1.03.C		Densità 75 kg/m³ spessore 6 cm		mq	€ 7,48		Densità 75 kg/m³ spessore 6 cm
4028		46.2.KM1.03.D		Densità 75 kg/m³ spessore 8 cm		mq	€ 9,61		Densità 75 kg/m³ spessore 8 cm
4029		46.2.KM1.03.E		Densità 100 kg/m³ spessore 4 cm		mq	€ 6,49		Densità 100 kg/m³ spessore 4 cm
4030		46.2.KM1.03.F		Densità 100 kg/m³ spessore 5 cm		mq	€ 7,98		Densità 100 kg/m³ spessore 5 cm
4031		46.2.KM1.03.G		Densità 100 kg/m³ spessore 6 cm		mq	€ 10,15		Densità 100 kg/m³ spessore 6 cm
4032		46.2.KM1.03.H		Densità 100 kg/m³ spessore 8 cm		mq	€ 11,56		Densità 100 kg/m³ spessore 8 cm
4033		46.2.KN6							POSA DI ISOLAMENTI TERMICI E/O ACUSTICI - MATERIE PLASTICHE E FIBRE SINTETICHE, RESINE TERMOPLASTICHE
4034		46.2.KN6.01		Esecuzione di isolamento termico a parete mediante fornitura e posa in opera di lastre in polistirene espanso estruso con marchio CE, Classe 1 in unico strato, senza pelle di estrusione, esente da HCFC, con conduttività termica = 0,035 W/mK secondo ISO 10456, profilo delle lastre con battentatura o a spigolo vivo, compreso di tagli, sfridi, fissaggi, nastrature, ponteggi.					ISOLAMENTO TERMICO A PARETE IN POLISTIRENE CLASSE 1
4035		46.2.KN6.01.A		Spessore 3 cm		mq	€ 10,02		Spessore 3 cm
4036		46.2.KN6.01.B		Spessore 4 cm		mq	€ 12,52		Spessore 4 cm
4037		46.2.KN6.01.C		Spessore 5 cm		mq	€ 14,70		Spessore 5 cm
4038		46.2.KN6.01.D		Spessore 6 cm		mq	€ 16,74		Spessore 6 cm
4039		46.2.KN6.02		Fornitura e posa in opera di isolamento termico a cappotto su superfici verticali esterne, realizzato mediante spalmatura di stucco ancorante plastico impastato con cemento, posa di isolamento costituito da lastre di polistirene estruso in unico strato, senza pelle di estrusione, esente da HCFC, con conduttività termica = 0,035 W/mK secondo ISO 10456, profilo delle lastre con battentatura o a spigolo vivo, posa di armature con rete in fibre di vetro antifessurativa, spalmatura a più strati di stucco plastico ancorante impastato con cemento, compreso la fornitura e posa in opera di cornici e profili di chiusura, paraspigoli, chiodi di fissaggio in moplen a testa tonda, taglio e sfridi, ponteggi con la sola esclusione della pitturazione o rivestimento della superficie in vista.					ISOLAMENTO TERMICO A CAPPOTTO SU SUPERFICI ESTERNE
4040		46.2.KN6.02.A		Spessore isolante 3 cm		mq	€ 77,90		Spessore isolante 3 cm
4041		46.2.KN6.02.B		Spessore isolante 4 cm		mq	€ 80,38		Spessore isolante 4 cm
4042		46.2.KN6.02.C		Spessore isolante 5 cm		mq	€ 84,28		Spessore isolante 5 cm
4043		46.2.KN6.02.D		Spessore isolante 6 cm		mq	€ 86,45		Spessore isolante 6 cm
4044		46.3		ISOLAMENTO TERMICO SOFFITTI, COPERTURE					ISOLAMENTO TERMICO SOFFITTI, COPERTURE
4045		46.3.KJ6							POSA DI ISOLAMENTI TERMICI E/O ACUSTICI - LANA, CUOIO
4046		46.3.KJ6.01		Esecuzione di isolamento termico a pavimento costituito da feltro in rotoli di lana di pecora non autoportante, trattata con idroborato di sodio come antiparassitario e trattamento ignifugo, con conduttività termica = 0,044 W/mK secondo ISO 10456, comprensivo di tagli, sfridi e fissaggio.					ISOLAMENTO TERMICO A PAVIMENTO IN LANA DI PECORA
4047		46.3.KJ6.01.A		Spessore 4 cm		mq	€ 10,60		Spessore 4 cm
4048		46.3.KJ6.01.B		Spessore 6 cm		mq	€ 15,59		Spessore 6 cm
4049		46.3.KJ6.01.C		Spessore 8 cm		mq	€ 20,58		Spessore 8 cm
4050		46.3.KN6							POSA DI ISOLAMENTI TERMICI E/O ACUSTICI - MATERIE PLASTICHE E FIBRE SINTETICHE, RESINE TERMOPLASTICHE
4051		46.3.KN6.01		Esecuzione di isolamento termico di copertura, posto in continuo sotto i listelli di ventilazione mediante fornitura e posa in opera di lastre in polistirene espanso estruso con marchio CE, Classe 1, con bordi maschio-femmina, completamente prive di HCFC, idrocarburi, alcool, resistenza alla compressione ammissibile sotto carico continuo 60 kPa, compreso tagli, sfridi, fissaggio, nastrature, ponteggi.					ISOLAMENTO TERMICO IN POLISTIRENE PER COPERTURE VENTILATE, CLASSE 1
4052		46.3.KN6.01.A		Spessore 3 cm		mq	€ 12,99		Spessore 3 cm
4053		46.3.KN6.01.B		Spessore 4 cm		mq	€ 16,27		Spessore 4 cm
4054		46.3.KN6.01.C		Spessore 5 cm		mq	€ 18,90		Spessore 5 cm
4055		46.3.KN6.01.D		Spessore 6 cm		mq	€ 21,72		Spessore 6 cm
4056		46.3.KN6.01.E		Spessore 8 cm		mq	€ 26,85		Spessore 8 cm
4057		46.3.KN6.01.F		Spessore 10 cm		mq	€ 30,74		Spessore 10 cm
4058		46.3.KN6.02		Esecuzione di isolamento termico di coperture a falde mediante fornitura e posa in opera di lastre in polistirene espanso estruso con marchio CE, Classe 1, con superficie ruvida per consentire l'aggrappo delle tegole fissate alla struttura sottostante, con schiuma poliuretanica o con bitume all'acqua, completamente prive di HCFC, idrocarburi, alcool, resistenza alla compressione ammissibile sotto carico continuo non inferiore a 130 kPa, compreso tagli, sfridi, fissaggio, nastrature.					ISOLAMENTO TERMICO IN POLISTIRENE SOTTOCOPPO, CLASSE 1
4059		46.3.KN6.02.A		Spessore 3 cm		mq	€ 13,45		Spessore 3 cm
4060		46.3.KN6.02.B		Spessore 4 cm		mq	€ 16,88		Spessore 4 cm
4061		46.3.KN6.02.C		Spessore 5 cm		mq	€ 19,52		Spessore 5 cm
4062		46.3.KN6.02.D		Spessore 6 cm		mq	€ 22,50		Spessore 6 cm
4063		46.3.KN6.02.E		Spessore 8 cm		mq	€ 27,48		Spessore 8 cm
4064		46.3.KN6.02.F		Spessore 10 cm		mq	€ 33,55		Spessore 10 cm
4065		46.3.KN6.03		Esecuzione di isolamento termico di coperture piane mediante fornitura e posa in opera di lastre in polistirene espanso estruso con marchio CE, Classe 1, con bordi battentati, posizionate sopra la membrana impermeabile (tetto alla rovescia), completamente prive di HCFC, idrocarburi, alcool, resistenza alla compressione ammissibile sotto carico continuo non inferiore a 130 kPa, compreso tagli, sfridi, fissaggio, nastrature, ponteggi.					ISOLAMENTO TERMICO IN POLISTIRENE - TETTO ALLA ROVESCIA, CLASSE 1
4066		46.3.KN6.03.A		Spessore 3 cm		mq	€ 13,14		Spessore 3 cm
4067		46.3.KN6.03.B		Spessore 4 cm		mq	€ 16,58		Spessore 4 cm
4068		46.3.KN6.03.C		Spessore 5 cm		mq	€ 19,21		Spessore 5 cm
4069		46.3.KN6.03.D		Spessore 6 cm		mq	€ 22,18		Spessore 6 cm
4070		46.3.KN6.03.E		Spessore 8 cm		mq	€ 27,16		Spessore 8 cm
4071		46.3.KN6.03.F		Spessore 10 cm		mq	€ 33,23		Spessore 10 cm
4072		46.4		ISOLAMENTO ACUSTICO					ISOLAMENTO ACUSTICO
4073		46.4.KM1							POSA DI ISOLAMENTI TERMICI E/O ACUSTICI - LANE DI ROCCIA, VERMICULITE, FIBRE DI VETRO
4074		46.4.KM1.01		Esecuzione di isolamento acustico a pavimento mediante fornitura e posa in opera di feltro in lana di vetro e miscela bituminosa rivestito con tessuto in poliestere microforato dello spessore di 2,8 mm, compreso sormonti, sfridi e risvolti alle pareti, tagli.		mq	€ 4,88		ISOLAMENTO ACUSTICO A PAVIMENTO IN LANA DI VETRO, CLASSE 1
4075		46.4.KN5							POSA DI ISOLAMENTI TERMICI E/O ACUSTICI - GOMME NATURALI E SINTETICHE
4076		46.4.KN5.01		Esecuzione di isolamento acustico a pavimento per abbattimento di rumori da calpestio mediante fornitura e posa in opera di guaina in materiale elastico resilienti in granuli di gomma naturale e sintetica legati da resine poliuretaniche, compreso tagli, sfridi, sigillature, sovrapposizioni.					ISOLAMENTO ACUSTICO A PAVIMENTO IN MATERIALE ELASTICO RESILIENTE
4077		46.4.KN5.01.A		Due guaine sovrapposte da 5 e 6 mm (11 mm)		mq	€ 23,45		Due guaine sovrapposte da 5 e 6 mm (11 mm)
4078		46.4.KN5.01.B		Due guaine sovrapposte da 5 e 3 mm (8 mm)		mq	€ 17,98		Due guaine sovrapposte da 5 e 3 mm (8 mm)
4079		46.4.KN5.01.C		Guaina da 6 mm,densità 600 kg/m³		mq	€ 13,86		Guaina da 6 mm, densità 600 kg/m³
4080		46.4.KN5.01.D		Guaina da 5 mm,densità 400 kg/m³		mq	€ 12,00		Guaina da 5 mm, densità 400 kg/m³
4081		46.4.KN5.01.E		Materassino da 5 mm in poliuretano espanso rivestito da lamina in alluminio		mq	€ 10,60		Materassino da 5 mm in poliuretano espanso rivestito da lamina in alluminio
4082		46.4.KN6							POSA DI ISOLAMENTI TERMICI E/O ACUSTICI - MATERIE PLASTICHE E FIBRE SINTETICHE, RESINE TERMOPLASTICHE
4083		46.4.KN6.01		Esecuzione di isolamento acustico su pareti e soffitti mediante fornitura e posa in opera di pannelli in poliuretano espanso a cellule aperte con finitura piramidale, da 60x60 cm Classe 1, compreso tagli, sfridi, collante, ponteggi, materiali di consumo.					ISOLAMENTO ACUSTICO IN POLIURETANO PIRAMIDALE, CLASSE 1
4084		46.4.KN6.01.A		Spessore totale 50 mm		mq	€ 36,59		Spessore totale 50 mm
4085		46.4.KN6.01.B		Spessore totale 70 mm		mq	€ 47,51		Spessore totale 70 mm
4086		46.4.KN6.02		Esecuzione di isolamento acustico a parete o soffitto mediante fornitura e posa in opera di lastre piane in poliuretano espanso a cellule aperte, Classe 1, compreso tagli, sfridi, collante, ponteggi, materiali di consumo.					ISOLAMENTO ACUSTICO IN POLIURETANO PIANO, CLASSE 1
4087		46.4.KN6.02.A		Spessore 10 mm		mq	€ 12,67		Spessore 10 mm
4088		46.4.KN6.02.B		Spessore 20 mm		mq	€ 19,02		Spessore 20 mm
4089		46.4.KN6.02.C		Spessore 30 mm		mq	€ 25,55		Spessore 30 mm
4090		46.4.KN6.03		Esecuzione di isolamento acustico a parete o soffitto mediante fornitura e posa in opera di lastre piane in melammina espansa, Classe 1, compreso, collante, tagli, sfridi, ponteggi, materiali di consumo.					ISOLAMENTO ACUSTICO IN MELAMMINA, CLASSE 1
4091		46.4.KN6.03.A		Spessore 10 mm		mq	€ 12,99		Spessore 10 mm
4092		46.4.KN6.03.B		Spessore 20 mm		mq	€ 24,91		Spessore 20 mm
4093		46.4.KN6.03.C		Spessore 30 mm		mq	€ 40,36		Spessore 30 mm
4094		46.5		PROTEZIONI ANTINCENDIO					PROTEZIONI ANTINCENDIO
4095		46.5.RM1							POSA DI LASTRE O PANNELLI VERTICALI - LANE DI ROCCIA, VERMICULITE, FIBRE DI VETRO
4096		46.5.RM1.01		Esecuzione della protezione antincendio su un lato di parete divisoria in laterizio, realizzata mediante fornitura e posa in opera di lastre in calcio-silicato dello spessore di 8 mm, atte a conferire una resistenza al fuoco REI 120, compresa preparazione della superficie di posa, fornitura e posa delle lastre, tasselli metallici ad espansione, nastro microforato coprigiunti, sigillante, profili di chiusura, tagli e sfridi, ponteggi, dichiarazione di corretta posa in opera da parte della ditta esecutrice, certificato di prova.		mq	€ 27,38		PROTEZIONE ANTINCENDIO SU UN LATO DI PARETE DIVISORIA IN LATERIZIO
4097		46.5.SM1							POSA DI LASTRE O PANNELLI ORIZZONTALI - LANE DI ROCCIA, VERMICULITE, FIBRE DI VETRO
4098		46.5.SM1.01		Esecuzione della protezione antincendio di solaio in predalles realizzata con lastra in calcio silicato di spessore 8 mm, atta a conferire una resistenza al fuoco REI 120, compreso preparazione della superficie di posa, fornitura e posa delle lastre, tasselli metallici ad espansione, nastro microforato coprigiunto, sigillante composto, profili di chiusura, tagli e sfridi.		mq	€ 32,12		PROTEZIONE ANTINCENDIO DI SOLAIO
4099		47		FINITURE COPERTURE					FINITURE COPERTURE
4100		47.1		SOTTOFONDI					SOTTOFONDI
4101		47.1.EQ4							GETTI CLS SEMPLICE O ARMATO - CALCESTRUZZI
4102		47.1.EQ4.01		Esecuzione di caldana formata da 250 kg di cemento CEM I 32,5 per m³ di impasto in corrispondenza di coperture inclinate o curve compreso rete elettrosaldata d'armatura, ponteggi, formazione di fori, raccordi, lisciatura superficiale, eventuale fornitura e posa di listelli di legno annegati nel getto per successivo fissaggio di manto di copertura.					CALDANA IN C.A. SU COPERTURE INCLINATE O CURVE
4103		47.1.EQ4.01.A		Spessori fino a 4 cm		mq	€ 9,57		Spessori fino a 4 cm
4104		47.1.EQ4.01.B		Spessori fino a 6 cm		mq	€ 12,08		Spessori fino a 6 cm
4105		47.1.EQ4.01.C		Spessori fino a 8 cm		mq	€ 14,58		Spessori fino a 8 cm
4106		47.1.EQ7							GETTI CLS SEMPLICE O ARMATO - CALCESTRUZZI CON INERTI LEGGERI
4107		47.1.EQ7.01		Esecuzione di caldana in calcestruzzo alleggerita formata da 200 kg di cemento CEM I 32,5 impastato con granulato di pomice o argilla espansa od altri materiali leggeri equivalenti per formazione di pendenze in corrispondenza di coperture piane, compreso formazione di giunti, listelli, materiale di consumo.					CALDANA PER FORMAZIONE DI PENDENZE IN GRANULATO DI POMICE O ARGILLA ESPANSA
4108		47.1.EQ7.01.A		Spessore medio 4 cm		mq	€ 9,23		Spessore medio 4 cm
4109		47.1.EQ7.01.B		Per ogni cm in più		mq	€ 1,87		Per ogni cm in più
4110		47.2		IMPERMEABILIZZAZIONI					IMPERMEABILIZZAZIONI
4111		47.2.LN2							POSA DI TELI FLESSIBILI, GUAINE IMPERMEABILIZZANTI - FIBRE E FELTRI IMPREGNATI
4112		47.2.LN2.01		Esecuzione di impermeabilizzazione su coperture piane, curve o a falde, realizzata mediante fornitura e posa in opera di doppia membrana bituminosa plastomerica o elastomerica di cui una dello spessore di 3 mm e la seconda guaina, a finire, dello spessore di 4 mm armate con tessuto in poliestere e velo vetro, compreso tagli, sfridi, sovrapposizioni, risvolti, materiali di consumo.		mq	€ 12,86		IMPERMEABILIZZAZIONE DI COPERTURE CON MEMBRANA BITUMINOSA
4113		47.2.LN2.02		Esecuzione di impermeabilizzazione su coperture piane, curve o a falde realizzata mediante fornitura e posa in opera di doppia membrana bituminosa plastomerica o elastomerica di cui una dello spessore di 3 mm e la seconda guaina, a finire, autoprotetta superficialmente con lamina di alluminio o rame, del peso di 4 kg/m², armate con tessuto in poliestere e velo vetro, compreso preparazione del piano di posa, spalmatura di primer bituminoso, sovrapposizioni, sormonti, materiale di consumo, sfridi, ponteggi, protezioni.					IMPERMEABILIZZAZIONE DI COPERTURE CON MEMBRANE AUTOPROTETTE IN LAMINE DI ALLUMINIO O RAME
4114		47.2.LN2.02.A		Con protezione superiore in alluminio naturale		mq	€ 15,41		Con protezione superiore in alluminio naturale
4115		47.2.LN2.02.B		Con protezione superiore in rame da 4 kg/m²		mq	€ 22,57		Con protezione superiore in rame da 4 kg/m²
4116		47.2.LN2.02.C		Con protezione superiore in rame da 4,5 kg/m²		mq	€ 23,26		Con protezione superiore in rame da 4,5 kg/m²
4117		47.2.LN2.03		Esecuzione di impermeabilizzazione su coperture piane, curve o a falde, realizzata mediante fornitura e posa in opera di doppia membrana bituminosa plastomerica o elastomerica di cui una dello spessore di 3 mm e la seconda guaina, a finire, autoprotetta con scaglie di ardesia naturale, armate con tessuto in poliestere e velo vetro, compreso preparazione del piano di posa, spalmatura di primer bituminoso, sovrapposizioni, sormonti, materiale di consumo, tagli, sfridi, protezioni.					IMPERMEABILIZZAZIONE DI COPERTURE CON MEMBRANA AUTOPROTETTA DA SCAGLIE DI ARDESIA
4118		47.2.LN2.03.A		Con protezione superiore in ardesia da 4,5 kg/m²		mq	€ 13,25		Con protezione superiore in ardesia da 4,5 kg/m²
4119		47.2.LN2.03.B		Con protezione superiore in ardesia da 5,0 kg/m²		mq	€ 13,67		Con protezione superiore in ardesia da 5,0 kg/m²
4120		47.2.LN2.04		Esecuzione di impermeabilizzazione su coperture piane, curve o a falde, realizzata mediante fornitura e posa in opera di doppia membrana bituminosa plastomerica o elastomerica di cui una dello spessore di 3 mm e la seconda guaina, a finire, di tipo antiradice, armate con tessuto in poliestere, applicate a fiamma, compresa pulizia del piano di posa, spalmatura di primer, tagli, sfridi, raccordi, sormonti, risvolti, materiali di consumo.					IMPERMEABILIZZAZIONE DI COPERTURE CON MEMBRANA BITUMINOSA ANTIRADICE
4121		47.2.LN2.04.A		Membrana antiradice dello spessore di 4 mm		mq	€ 13,25		Membrana antiradice dello spessore di 4 mm
4122		47.2.LN2.04.B		Membrana antiradice dello spessore di 5 mm		mq	€ 14,24		Membrana antiradice dello spessore di 5 mm
4123		47.2.LN5							POSA DI TELI FLESSIBILI, GUAINE IMPERMEABILIZZANTI - GOMME NATURALI E SINTETICHE
4124		47.2.LN5.01		Fornitura in opera di rivestimento impermeabile costituito da una membrana in gomma terpolimerica vulcanizzata E.P.D.M., dello spessore di 1,20 mm, preaccoppiata ad un tessuto non tessuto in fibre di poliestere del peso di circa 200 g/m² , spessore complessivo (gomma+feltro) di circa 2,25 mm, prodotta in stabilimento, secondo procedimento di prefabbricazione integrale, in elementi di grande dimensione (300-800 m²) saldati fra loro per vulcanizzazione termomeccanica, compreso, raccordi ai dettagli insistenti sulla copertura quali forometrie, corpi emergenti, tubi passanti, salti di quota, muretti d'attico, imbocchi ai discendenti pluviali, ancoraggi meccanici con rondelle &quot;Blok-100&quot; in gomma E.P.D.M. aventi durezza Shore compresa tra 65-70, viti autofilettanti per calcestruzzo (in caso di supporto in lamiera grecata medianti rivetti o viti automaschianti), previa interposizione di una guarnizione biadesiva in gomma morbida dello spessore di circa 1 mm, tagli, sfridi, sovrapposizioni, sigillature, escluso lattonerie.					MANTI IN GOMMA E.P.D.M. PER COPERTURE A VISTA
4125		47.2.LN5.01.A		Gomma di colore nero		mq	€ 29,87		Gomma di colore nero
4126		47.2.LN5.01.B		Gomma di colore bianco ecru		mq	€ 37,19		Gomma di colore bianco ecru
4127		47.2.LN5.02		Fornitura in opera di rivestimento impermeabile costituito da una membrana in gomma terpolimerica vulcanizzata E.P.D.M., applicata in totale indipendenza sui piani correnti e fissata meccanicamente al piede dei muretti d'attico e dei corpi emergenti mediante bande in gomma ancorate alla struttura con tasselli ad espansione e speciali piastrine di ritegno poste ad un interasse di circa 20 cm (la connessione in opera degli elementi prefabbricati sarà realizzata con procedimento termomeccanico attuato con presse da cantiere e nastro &quot;hot bonfing&quot;), dello spessore non inferiore a 1,14 mm od a 1,50 mm, prodotta in stabilimento secondo procedimento di prefabbricazione integrale, in elementi di grandi dimensioni (300-800 m²) saldati fra loro per vulcanizzazione termomeccanica, compreso raccordi ai dettagli insistenti sulla copertura quali forometrie, corpi emergenti, tubi passanti, salti di quota, muretti d'attico, imbocchi ai discendenti pluviali, bande di ancoraggio perimetrale, tagli, sfridi, sovrapposizioni, sigillature escluso lattonerie e zavorra.					MANTI IN GOMMA E.P.D.M. PER COPERTURE ZAVORRATE, OPERE IDRAULICHE, GIARDINI PENSILI, SOLETTONI CARRABILI
4128		47.2.LN5.02.A		Coperture zavorrate - Opere idrauliche: spessore 1,14 mm		mq	€ 42,98		Coperture zavorrate - Opere idrauliche: spessore 1,14 mm
4129		47.2.LN5.02.B		Giardini pensili - Solettoni carrabili: spessore 1,50 mm		mq	€ 14,19		Giardini pensili - Solettoni carrabili: spessore 1,50 mm
4130		47.3		MANTO DI COPERTURA IN TEGOLE, LASTRE E TELI					MANTO DI COPERTURA IN TEGOLE, LASTRE E TELI
4131		47.3.BG2							DEMOLIZIONI, RIMOZIONI - LATERIZI, TERRECOTTE, REFRATTARI
4132		47.3.BG2.01		Esecuzione della demolizione del manto di copertura ad elementi sovrapposti di qualsiasi tipo (coppi, tegole marsigliesi, tegole in cemento, lastre o lamiere, ecc.) e di tutte quelle opere al di sopra dell'estradosso dell'ultimo solaio, quali lucernari, abbaini, grondaie, mantovane, converse, scossaline, compreso, trasporto del materiale di risulta alle pubbliche discariche, l'indennità di discarica, l'accatastamento del materiale recuperabile entro l'area di cantiere, teli di protezione con la sola esclusione dei camini.					DEMOLIZIONE DI MANTO DI COPERTURA AD ELEMENTI SOVRAPPOSTI
4133		47.3.BG2.01.A		Escluso il recupero del manto di copertura		mq	€ 9,59		Escluso il recupero del manto di copertura
4134		47.3.BG2.01.B		Compreso il recupero del manto di copertura		mq	€ 13,83		Compreso il recupero del manto di copertura
4135		47.3.BN2							DEMOLIZIONI, RIMOZIONI - FIBRE E FELTRI IMPREGNATI
4136		47.3.BN2.01		Esecuzione della demolizione del manto di copertura costituito da membrana bituminosa o in PVC, compreso lucernai, abbaini, grondaie, scossaline, mantovane, converse e tutte le opere al di sopra dell'estradosso dell'ultimo solaio, trasporto del materiale di risulta alle pubbliche discariche, indennità di discarica, accatastamento del materiale recuperato entro l'area di cantiere.		mq	€ 9,32		DEMOLIZIONE DI MANTO DI COPERTURA IN MEMBRANA BITUMINOSA, PVC OD EQUIVALENTE
4137		47.3.LH2							POSA DI TELI FLESSIBILI, GUAINE IMPERMEABILIZZANTI - ACCIAIO
4138		47.3.LH2.01		Esecuzione su coperture a più falde di manto, realizzato con nastri di lamiera posti in opera su tavolato in legno o solaio in c.a. compreso fornitura del materiale, linguette di ancoraggio a tre chiodi, sfridi, teli in cartonfeltro bitumato, chiodi, giunti di connessione ad aggraffatura semplice e doppia, fissaggi, sovrapposizioni, raccordi, colmi, displuvi, compluvi, elementi di aerazione sottotetto, converse, scossaline e mantovane.					MANTO DI COPERTURA IN NASTRI DI LAMIERA
4139		47.3.LH2.01.A		Lamiera in rame s = 0,6 mm altezza nastro 50 cm		mq	€ 30,14		Lamiera in rame s = 0,6 mm altezza nastro 50 cm
4140		47.3.LH2.01.B		Lamiera in rame s = 0,6 mm altezza nastro 60 cm		mq	€ 28,44		Lamiera in rame s = 0,6 mm altezza nastro 60 cm
4141		47.3.LH2.01.C		Lamiera in acciaio preverniciata s = 0,6 mm		mq	€ 18,85		Lamiera in acciaio preverniciata s = 0,6 mm
4142		47.3.NG2							POSA DI ELEMENTI A SOVRAPPOSIZIONE, TEGOLE, COPPI - LATERIZI, TERRECOTTE, REFRATTARI
4143		47.3.NG2.01		Esecuzione di manto di copertura in coppi mediante fornitura e posa in opera, con malta di calce dolce, di coppi di laterizio, in ragione di n. 33 per m² compreso preparazione del piano di posa, formazione dei compluvi, displuvi, colmi, pezzi speciali (coppesse, sfiati, ecc.), sormonti, sfrido, materiale di consumo.					MANTO DI COPERTURA IN COPPI
4144		47.3.NG2.01.A		Sigillatura della 1 °fila, del colmo e di una fila ogni 3		mq	€ 36,20		Sigillatura della 1° fila, del colmo e di una fila ogni 3
4145		47.3.NG2.01.B		Sigillatura di tutte le file		mq	€ 47,45		Sigillatura di tutte le file
4146		47.3.NG2.02		Esecuzione di manto di copertura mediante fornitura e posa in opera su listelli in legno, di coppi in laterizio in ragione di n. 33 al m², compresa preparazione del piano di posa, fornitura e posa dei listelli in legno abete, legature con filo zincato, tasselli di ancoraggio, viti, pezzi speciali, formazione di compluvi, displuvi, ponteggi, parapetti, sormonti, tagli, sfridi, materiale di consumo.					MANTO DI COPERTURA IN COPPI POSTI IN OPERA SU LISTELLI IN LEGNO (ANTISCIVOLO)
4147		47.3.NG2.02.A		Con listelli in legno sezione 5x3 cm		mq	€ 42,54		Con listelli in legno sezione 5x3 cm
4148		47.3.NG2.02.B		Con listelli in legno sezione 6x4 cm		mq	€ 42,88		Con listelli in legno sezione 6x4 cm
4149		47.3.NG2.03		Ricollocamento in opera del manto di copertura in coppi, compreso malta di fissaggio, tagli, colmi, pezzi speciali, ponteggi, trasporto del materiale di risulta alle pubbliche discariche, indennità di discarica.		mq	€ 25,03		RICOLLOCAMENTO IN OPERA COPPI
4150		47.3.NG2.04		Esecuzione di manto di copertura mediante fornitura e posa in opera, con malta di calce dolce, di tegole di laterizio tipo marsigliesi, compreso preparazione del piano di posa, listelli in legno abete, formazione dei compluvi, displuvi, colmi, pezzi speciali (coppesse, sfiati, ecc.), sormonti, sfridi, materiale di consumo.		mq	€ 27,27		MANTO DI COPERTURA IN TEGOLE MARSIGLIESI
4151		47.3.NQ4							POSA DI ELEMENTI A SOVRAPPOSIZIONE, TEGOLE, COPPI - CALCESTRUZZI
4152		47.3.NQ4.01		Esecuzione di manto di copertura mediante fornitura e posa in opera, con malta di cemento, di manto di copertura in tegole di cemento colorate nell'impasto con qualsiasi colore in ragione di n. 9,52 - 10,58 al m² compreso formazione di compluvi, displuvi, colmi, pezzi speciali (sfiati, colmi, mezze tegole, quattrovie, aerazioni ecc.), sigillatura della 1° fila, del colmo e di 1 fila su 3, ponteggi, sormonti, sfridi, materiale di consumo.					MANTO DI COPERTURA IN TEGOLE DI CEMENTO COLORATE NELL'IMPASTO
4153		47.3.NQ4.01.A		Tegola &quot;doppia S&quot; (asimmetrica)		mq	€ 28,21		Tegola &quot;doppia S&quot; (asimmetrica)
4154		47.3.NQ4.01.B		Tegola tipo &quot;simmetrica&quot;		mq	€ 28,49		Tegola tipo &quot;simmetrica&quot;
4155		47.3.NQ4.01.C		Coppo di Francia		mq	€ 27,12		Coppo di Francia
4156		47.3.NQ4.01.D		Coppo toscano		mq	€ 27,51		Coppo toscano
4157		47.3.NQ4.01.E		Sovrapprezzo per sigillatura di tutte le file		mq	€ 8,94		Sovrapprezzo per sigillatura di tutte le file
4158		47.4		COPERTURA COIBENTATA NON PEDONABILE					COPERTURA COIBENTATA NON PEDONABILE
4159		47.4.LN5							POSA DI TELI FLESSIBILI, GUAINE IMPERMEABILIZZANTI - GOMME NATURALI E SINTETICHE
4160		47.4.LN5.01		Esecuzione di copertura piana non pedonabile realizzata mediante spalmatura di primer bituminoso, barriera al vapore sormontata per almeno 10 cm, risvoltata per almeno 10 cm sopra il piano finito con saldatura a fiamma nei giunti, isolamento termico, spalmatura a caldo di bitume ossidato fuso 100/30, guscia con listello in legno triangolare sez. 4x4 cm, sigillatura del medesimo con membrana elastomerica impermeabile s = 4 mm incollata totalmente ed a finire una membrana autoprotetta con scaglie di ardesia peso 4,5 Kg/m² incollata a caldo totalmente, compreso preparazione del piano di posa, risvolti, sormonti, sovrapposizioni, ponteggi, materiali di consumo, tagli, sfridi.					COPERTURA PIANA NON PEDONABILE CON ISOLANTE TERMICO E MEMBRANA ELASTOMERICA AUTOPROTETTA
4161		47.4.LN5.01.A		Isolante termico spessore 4 cm		mq	€ 36,01		Isolante termico spessore 4 cm
4162		47.4.LN5.01.B		Isolante termico spessore 5 cm		mq	€ 38,58		Isolante termico spessore 5 cm
4163		47.4.LN5.01.C		Isolante termico spessore 6 cm		mq	€ 41,26		Isolante termico spessore 6 cm
4164		47.4.LN6							POSA DI TELI FLESSIBILI, GUAINE IMPERMEABILIZZANTI - MATERIE PLASTICHE E FIBRE SINTETICHE, RESINE TERMOPLASTICHE
4165		47.4.LN6.01		Esecuzione di copertura piana realizzata mediante, doppia guaina bituminosa dello spessore di 3 e 4 mm, strato isolante termico in polistirene, strato di separazione e filtrante, ghiaietto lavato con granulometria 16/32 del peso non inferiore a 50 kg/m² a protezione del manto, compreso, bocchettoni, sfiati, giunti, sigillatura, sfridi, risvolti, sormonti, materiale di consumo.					COPERTURA PIANA NON PEDONABILE CON MEMBRANA BITUMINOSA, ISOLAMENTO TERMICO, GHIAIA (TETTO ROVESCIO)
4166		47.4.LN6.01.A		Strato isolante s = 4 cm		mq	€ 43,74		Strato isolante s = 4 cm
4167		47.4.LN6.01.B		Strato isolante s = 6 cm		mq	€ 48,99		Strato isolante s = 6 cm
4168		47.4.LN6.01.C		Strato isolante s = 8 cm		mq	€ 53,35		Strato isolante s = 8 cm
4169		47.5		COPERTURA COIBENTATA PEDONABILE					COPERTURA COIBENTATA PEDONABILE
4170		47.5.XQ4							MONTAGGIO E ASSEMBLAGGIO DI COMPONENTI PREFABBRICATI COMPLESSI - CALCESTRUZZI
4171		47.5.XQ4.01		Esecuzione di copertura piana realizzata mediante doppia guaina bituminosa dello spessore di 3 e 4 mm, strato isolante termico in polistirene, strato di separazione e filtrante, quadrotti prefabbricati in cemento armato vibrato con superficie in vista lavato, compreso, bocchettoni, sfiati, giunti, sigillatura, sfridi, risvolti, sormonti, materiale di consumo.					COPERTURA PIANA PEDONABILE CON MEMBRANA BITUMINOSA, ISOLAMENTO TERMICO, QUADROTTI PREFABBRICATI (TETTO ROVESCIO)
4172		47.5.XQ4.01.A		Isolante termico spessore 4 cm		mq	€ 45,31		Isolante termico spessore 4 cm
4173		47.5.XQ4.01.B		Isolante termico spessore 6 cm		mq	€ 50,56		Isolante termico spessore 6 cm
4174		47.5.XQ4.01.C		Isolante termico spessore 8 cm		mq	€ 54,91		Isolante termico spessore 8 cm
4175		47.5.XQ4.02		Esecuzione di copertura piana realizzata mediante, doppia guaina bituminosa dello spessore di 3 e 4 mm, strato isolante termico in polistirene, strato filtrante (non tessuto permeabile al vapore), getto in opera di calcestruzzo armato con rete elettrosaldata diametro 4 mm maglia 20x20 spessore 5 cm, compreso, ferro di armatura, bocchettoni, sfiati, giunti, sigillatura, sfridi, risvolti, sormonti, materiale di consumo, formazione di pendenze, il tutto al fine di dare la superficie atta alla posa della pavimentazione.					COPERTURA PIANA PEDONABILE CON MEMBRANA BITUMINOSA, ISOLAMENTO TERMICO, MASSETTO IN CALCESTRUZZO
4176		47.5.XQ4.02.A		Strato isolante s = 4 cm		mq	€ 52,30		Strato isolante s = 4 cm
4177		47.5.XQ4.02.B		Strato isolante s = 6 cm		mq	€ 57,56		Strato isolante s = 6 cm
4178		47.5.XQ4.02.C		Strato isolante s = 8 cm		mq	€ 61,91		Strato isolante s = 8 cm
4179		47.6		PAVIMENTAZIONI SU COPERTURE					PAVIMENTAZIONI SU COPERTURE
4180		47.6.EQ4							GETTI CLS SEMPLICE O ARMATO - CALCESTRUZZI
4181		47.6.EQ4.01		Esecuzione di pavimentazioni su coperture piane mediante fornitura e posa in opera di calcestruzzo armato, confezionato con cemento CEM I 32,5, inerti di adeguata granulometria con dimensioni max di 20 mm, avente Classe Rck 25 con rapporto acqua/cemento non maggiore di 0,6, compreso formazione di pendenza, giunti di superficie in modo da ottenere campi con area max di 5 m², sigillatura dei giunti con mastice siliconico e profilo a vista in plastica, perfetta planarità secondo le indicazioni di progetto, spolvero indurente superficiale con inerte quarzifero naturale colorato, con la sola esclusione del ferro di armatura (rete elettrosaldata o barre) compensato a parte.					PAVIMENTAZIONI IN CALCESTRUZZO SU COPERTURE PIANE
4182		47.6.EQ4.01.A		Per spessore fino a 6 cm, con indurente quarzifero		mq	€ 15,18		Per spessore fino a 6 cm, con indurente quarzifero
4183		47.6.EQ4.01.B		Per spessore fino a 8 cm, con indurente quarzifero		mq	€ 17,79		Per spessore fino a 8 cm, con indurente quarzifero
4184		47.6.EQ4.01.C		Per spessore fino a 10 cm, con indurente quarzifero		mq	€ 20,43		Per spessore fino a 10 cm, con indurente quarzifero
4185		47.6.SQ4							POSA DI LASTRE O PANNELLI ORIZZONTALI - CALCESTRUZZI
4186		47.6.SQ4.01		Fornitura e posa in opera di quadrotti prefabbricati in cemento armato vibrato spessore 4 cm, dimensioni 50x50 cm superficie a vista in lavato, compreso supporti in plastica, tagli, sfridi, preparazione del piano di posa, materiali di consumo.		mq	€ 22,00		PAVIMENTAZIONE IN QUADROTTI DI CEMENTO SU COPERTURE PIANE E TERRAZZE
4187		47.9		OPERE COMPLEMENTARI					OPERE COMPLEMENTARI
4188		47.9.VV9							APPLICAZIONE MATERIALI FLUIDI, VERNICIATURA, INTONACATURA A PENNELLO - PITTURE METALLICHE
4189		47.9.VV9.01		Fornitura e posa in opera, su guaine bituminose, di vernice all'alluminio in veicolo bituminoso di resine acriliche in emulsione d'acqua applicate a due mani ben tirate compreso ponteggi, protezioni, materiale di consumo.					VERNICIATURA PROTETTIVA MANTO DI COPERTURA
4190		47.9.VV9.01.A		Vernice all'alluminio in veicolo bituminoso		mq	€ 5,02		Vernice all'alluminio in veicolo bituminoso
4191		47.9.VV9.01.B		Vernice acrilica in emulsione acquosa colore bianco, grigio e rosso		mq	€ 5,30		Vernice acrilica in emulsione acquosa colore bianco, grigio e rosso
4192		47.9.VV9.01.C		Vernice acrilica in emulsione acquosa colore verde		mq	€ 5,51		Vernice acrilica in emulsione acquosa colore verde
4193		47.9.XN6							MONTAGGIO E ASSEMBLAGGIO DI COMPONENTI PREFABBRICATI COMPLESSI - MATERIE PLASTICHE E FIBRE SINTETICHE, RESINE TERMOPLASTICHE
4194		47.9.XN6.01		Fornitura e posa in opera di evaporatori, aeratori in resina poliestere rinforzata compreso raccordi, collari, cupola anticondensa, materiali di consumo.					EVAPORATORI - AERATORI - BOCCHETTE
4195		47.9.XN6.01.A		Aeratore in Dutral		cad	€ 19,30		Aeratore in Dutral
4196		47.9.XN6.01.B		Bocchetta in Dutral diametro 100 mm		cad	€ 17,58		Bocchetta in Dutral diametro 100 mm
4197		47.9.XN6.01.C		Bocchetta in Dutral diametro 125 mm		cad	€ 18,58		Bocchetta in Dutral diametro 125 mm
4198		48		LATTONERIE					LATTONERIE
4199		48.1		GRONDE, CANALI, CONVERSE, SCOSSALINE					GRONDE, CANALI, CONVERSE, SCOSSALINE
4200		48.1.BH2							DEMOLIZIONI, RIMOZIONI - ACCIAIO
4201		48.1.BH2.01		Esecuzione di rimozioni di tubi pluviali, gronde e simili di qualsiasi tipo e sviluppo (lamiera, PVC) compreso ponteggi, ferramenta di sostegno e ancoraggio, accatastamento del materiale recuperabile entro l'area di cantiere, trasporto alle pubbliche discariche del materiale di risulta con relativa indennità.					RIMOZIONE DI TUBI PLUVIALI, GRONDE E SIMILI
4202		48.1.BH2.01.A		Sviluppo 50 cm		m	€ 6,61		Sviluppo 50 cm
4203		48.1.BH2.01.B		Sviluppo 100 cm		m	€ 7,18		Sviluppo 100 cm
4204		48.1.MH2							POSA E LAVORAZIONE DI MATERIALI MALLEABILI, LATTONERIA - ACCIAIO
4205		48.1.MH2.01		Fornitura e posa in opera di converse e grembiuli in lamiera della superficie fino a 1,20 m² e dello spessore 6/10 mm, compreso fissaggio alle murature, sigillature con mastice a base di siliconi, scossaline, tagli, sfridi, sormonti, assistenze murarie.					CONVERSE, GREMBIULI IN LAMIERA SPESS. 6/10 MM
4206		48.1.MH2.01.A		In lamiera zincata		m	€ 24,30		In lamiera zincata
4207		48.1.MH2.01.B		In lamiera zincata preverniciata		m	€ 26,50		In lamiera zincata preverniciata
4208		48.1.MH2.01.C		In lamiera di acciaio inox		m	€ 57,00		In lamiera di acciaio inox
4209		48.1.MH2.01.D		In lamiera di rame		m	€ 60,00		In lamiera di rame
4210		48.1.MH2.01.E		In lamiera di alluminio		m	€ 33,15		In lamiera di alluminio
4211		48.1.MH2.02		Fornitura e posa in opera di converse e grembiuli in lamiera della superficie fino a 1,20 m² e dello spessore 8/10 mm, compreso fissaggio alle murature, sigillature con mastice a base di siliconi, scossaline, tagli, sfridi, sormonti, assistenze murarie.					CONVERSE, GREMBIULI IN LAMIERA SPESS. 8/10 MM
4212		48.1.MH2.02.A		In lamiera zincata		m	€ 26,40		In lamiera zincata
4213		48.1.MH2.02.B		In lamiera zincata preverniciata		m	€ 28,60		In lamiera zincata preverniciata
4214		48.1.MH2.02.C		In lamiera di acciaio inox		m	€ 62,50		In lamiera di acciaio inox
4215		48.1.MH2.02.D		In lamiera di rame		m	€ 65,70		In lamiera di rame
4216		48.1.MH2.02.E		In lamiera di alluminio		m	€ 35,80		In lamiera di alluminio
4217		48.1.MH2.03		Fornitura e posa in opera di canali di gronda di qualsiasi forma e sviluppo, in lamiera di acciaio zincata spessore 8/10 mm, compreso ferramenta di fissaggio e sostegno, sormonti, sovrapposizioni, sigillature con mastice a base di siliconi, rivettature, tagli, sfridi, assistenze murarie, ponteggi.					CANALI DI GRONDA IN LAMIERA ZINCATA
4218		48.1.MH2.03.A		Canali di gronda sviluppo fino a 33 cm		m	€ 22,16		Canali di gronda sviluppo fino a 33 cm
4219		48.1.MH2.03.B		Canali di gronda sviluppo fino a 50 cm		m	€ 24,56		Canali di gronda sviluppo fino a 50 cm
4220		48.1.MH2.03.C		Canali di gronda sviluppo fino a 70 cm		m	€ 26,87		Canali di gronda sviluppo fino a 70 cm
4221		48.1.MH2.04		Fornitura e posa in opera di canali di gronda di qualsiasi forma e sviluppo, in lamiera di acciaio zincata preverniciata spessore 8/10 mm, compreso ferramenta di fissaggio e sostegno, sormonti, sovrapposizioni, sigillature con mastice a base di siliconi, rivettature, tagli, sfridi, assistenze murarie, ponteggi.					CANALI DI GRONDA IN LAMIERA ZINCATA PREVERNICIATA
4222		48.1.MH2.04.A		Canali di gronda sviluppo fino a 33 cm		m	€ 24,01		Canali di gronda sviluppo fino a 33 cm
4223		48.1.MH2.04.B		Canali di gronda sviluppo fino a 50 cm		m	€ 26,84		Canali di gronda sviluppo fino a 50 cm
4224		48.1.MH2.04.C		Canali di gronda sviluppo fino a 70 cm		m	€ 29,57		Canali di gronda sviluppo fino a 70 cm
4225		48.1.MH3							POSA E LAVORAZIONE DI MATERIALI MALLEABILI, LATTONERIA - ACCIAI SPECIALI
4226		48.1.MH3.01		Fornitura e posa in opera di canali di gronda in lamiera di acciaio inox dello spessore di 6/10 mm di qualsiasi forma e sviluppo, compreso ferramenta di sostegno in acciaio inox, sormonti, sigillature con mastice siliconico, raccordi, assistenze murarie, ponteggi.					CANALI DI GRONDA IN ACCIAIO INOX SPESS. 6/10 MM
4227		48.1.MH3.01.A		Canali di gronda sviluppo fino a 33 cm		m	€ 26,70		Canali di gronda sviluppo fino a 33 cm
4228		48.1.MH3.01.B		Canali di gronda sviluppo fino a 50 cm		m	€ 35,96		Canali di gronda sviluppo fino a 50 cm
4229		48.1.MH3.01.C		Canali di gronda sviluppo fino a 70 cm		m	€ 46,12		Canali di gronda sviluppo fino a 70 cm
4230		48.1.MH3.02		Fornitura e posa in opera di canali di gronda in lamiera di acciaio inox dello spessore di 8/10 mm di qualsiasi forma e sviluppo, compreso ferramenta di sostegno in acciaio inox, sormonti, sigillature con mastice siliconico, raccordi, assistenze murarie, ponteggi.					CANALI DI GRONDA IN ACCIAIO INOX SPESS. 8/10 MM
4231		48.1.MH3.02.A		Canali di gronda sviluppo fino a 33 cm		m	€ 29,62		Canali di gronda sviluppo fino a 33 cm
4232		48.1.MH3.02.B		Canali di gronda sviluppo fino a 50 cm		m	€ 40,64		Canali di gronda sviluppo fino a 50 cm
4233		48.1.MH3.02.C		Canali di gronda sviluppo fino a 70 cm		m	€ 49,82		Canali di gronda sviluppo fino a 70 cm
4234		48.1.MH5							POSA E LAVORAZIONE DI MATERIALI MALLEABILI, LATTONERIA - RAME
4235		48.1.MH5.01		Fornitura e posa in opera di canali di gronda di qualsiasi forma e sviluppo, in lamiera di rame s = 6/10 mm, compreso ferramenta di fissaggio e sostegno, sormonti, sovrapposizioni, sigillature con mastice a base di siliconi, tagli, sfridi, assistenze murarie, ponteggi.					CANALI DI GRONDA IN LAMIERA DI RAME SPESS. 6/10 MM
4236		48.1.MH5.01.A		Canali di gronda sviluppo fino a 33 cm		m	€ 29,16		Canali di gronda sviluppo fino a 33 cm
4237		48.1.MH5.01.B		Canali di gronda sviluppo fino a 50 cm		m	€ 36,28		Canali di gronda sviluppo fino a 50 cm
4238		48.1.MH5.01.C		Canali di gronda sviluppo fino a 70 cm		m	€ 46,10		Canali di gronda sviluppo fino a 70 cm
4239		48.1.MH5.02		Fornitura e posa in opera di canali di gronda di qualsiasi forma e sviluppo, in lamiera di rame s = 8/10 mm, compreso ferramenta di fissaggio e sostegno, sormonti, sovrapposizioni, sigillature con mastice a base di siliconi, tagli, sfridi, assistenze murarie, ponteggi.					CANALI DI GRONDA IN LAMIERA DI RAME SPESS. 8/10 MM
4240		48.1.MH5.02.A		Canali di gronda sviluppo fino a 33 cm		m	€ 29,97		Canali di gronda sviluppo fino a 33 cm
4241		48.1.MH5.02.B		Canali di gronda sviluppo fino a 50 cm		m	€ 41,34		Canali di gronda sviluppo fino a 50 cm
4242		48.1.MH5.02.C		Canali di gronda sviluppo fino a 70 cm		m	€ 51,72		Canali di gronda sviluppo fino a 70 cm
4243		48.2		PLUVIALI E TERMINALI					PLUVIALI E TERMINALI
4244		48.2.IH1							CANALIZZAZIONI, TUBAZIONI - GHISA
4245		48.2.IH1.01		Fornitura e posa in opera di terminali in ghisa h = 200 cm per lo scarico delle acque pluviali compreso raccordo con il pozzetto di raccolta, collari di fissaggio in acciaio zincato preverniciato, sigillature.					TERMINALI IN GHISA
4246		48.2.IH1.01.A		Diametro interno 8 cm		cad	€ 92,22		Diametro interno 8 cm
4247		48.2.IH1.01.B		Diametro interno 10 cm		cad	€ 94,80		Diametro interno 10 cm
4248		48.2.IH1.01.C		Diametro interno 12 cm		cad	€ 96,74		Diametro interno 12 cm
4249		48.2.IH2							CANALIZZAZIONI, TUBAZIONI - ACCIAIO
4250		48.2.IH2.01		Fornitura e posa in opera di terminali in acciaio h = 200 cm, spessore 36/10 mm per lo scarico delle acque pluviali compreso raccordo con il pozzetto di raccolta, collari di fissaggio in acciaio zincato preverniciato, sigillature.					TERMINALI IN ACCIAIO
4251		48.2.IH2.01.A		Sezione interna 8x8 cm o diametro 8 cm		cad	€ 49,53		Sezione interna 8x8 cm o diametro 8 cm
4252		48.2.IH2.01.B		Sezione interna 10x10 cm o diametro 10 cm		cad	€ 52,11		Sezione interna 10x10 cm o diametro 10 cm
4253		48.2.IH2.01.C		Sezione interna 12x12 cm o diametro 12 cm		cad	€ 54,05		Sezione interna 12x12 cm o diametro 12 cm
4254		48.2.IH2.02		Fornitura e posa in opera di tubi pluviali realizzati in lamiera zincata dello spessore di 8/10 mm compreso giunzioni, raccordi, curve, tagli, sfridi, sigillatura con mastice siliconico, ferramenta di sostegno, assistenze murarie, ponteggi.					PLUVIALI IN LAMIERA ZINCATA
4255		48.2.IH2.02.A		Diametro interno 10 cm		m	€ 16,41		Diametro interno 10 cm
4256		48.2.IH2.02.B		Diametro interno 12 cm		m	€ 18,45		Diametro interno 12 cm
4257		48.2.IH2.03		Fornitura e posa in opera di tubi pluviali realizzati in lamiera zincata preverniciata dello spessore di 8/10 mm compreso giunzioni, raccordi, curve, tagli, sfridi, sigillatura con mastice siliconico, ferramenta di sostegno, assistenze murarie, ponteggi.					PLUVIALI IN LAMIERA ZINCATA PREVERNICIATA
4258		48.2.IH2.03.A		Diametro interno 10 cm		m	€ 17,77		Diametro interno 10 cm
4259		48.2.IH2.03.B		Diametro interno 12 cm		m	€ 19,80		Diametro interno 12 cm
4260		48.2.IH3							CANALIZZAZIONI, TUBAZIONI - ACCIAI SPECIALI
4261		48.2.IH3.01		Fornitura e posa in opera di tubi pluviali realizzati in lamiera di acciaio inox dello spessore di 6/10 mm, compreso giunzioni, raccordi, curve, sigillatura con mastice siliconico, tagli, sfridi, ferramenta di sostegno, assistenze murarie, ponteggi.					PLUVIALI IN ACCIAIO INOX SPESS. 6/10 MM
4262		48.2.IH3.01.A		Diametro interno 10 cm		m	€ 31,19		Diametro interno 10 cm
4263		48.2.IH3.01.B		Diametro interno 12 cm		m	€ 34,42		Diametro interno 12 cm
4264		48.2.IH3.02		Fornitura e posa in opera di tubi pluviali realizzati in lamiera di acciaio inox dello spessore di 8/10 mm, compreso giunzioni, raccordi, curve, sigillatura con mastice siliconico, tagli, sfridi, ferramenta di sostegno, assistenze murarie, ponteggi.					PLUVIALI IN ACCIAIO INOX SPESS. 8/10 MM
4265		48.2.IH3.02.A		Diametro interno 10 cm		m	€ 34,42		Diametro interno 10 cm
4266		48.2.IH3.02.B		Diametro interno 12 cm		m	€ 37,02		Diametro interno 12 cm
4267		48.2.IH5							CANALIZZAZIONI, TUBAZIONI - RAME
4268		48.2.IH5.01		Fornitura e posa in opera di tubi pluviali in lamiera di rame dello spessore di 8/10 mm, compreso ferramenta di sostegno e fissaggio, giunzioni, curve, tagli, sfridi, sigillatura con mastice siliconico, assistenze murarie e ponteggi.					PLUVIALI IN LAMIERA DI RAME
4269		48.2.IH5.01.A		Diametro 10 cm		m	€ 35,07		Diametro 10 cm
4270		48.2.IH5.01.B		Diametro 12 cm		m	€ 37,14		Diametro 12 cm
4271		48.2.IN6							CANALIZZAZIONI, TUBAZIONI - MATERIE PLASTICHE E FIBRE SINTETICHE, RESINE TERMOPLASTICHE
4272		48.2.IN6.01		Esecuzione di bocchettoni per il convogliamento di acque piovane adatto per manti bituminosi, completi di flangia per il perfetto convogliamento con l'impermeabilizzazione, in opera compreso raccordo alla colonna di scarico, sigillatura a fiamma del manto, rete parafoglie in acciaio zincato, inox o PVC.					BOCCHETTONI PER MANTI BITUMINOSI
4273		48.2.IN6.01.A		Diametro 90 mm		cad	€ 19,91		Diametro 90 mm
4274		48.2.IN6.01.B		Diametro 110 mm		cad	€ 20,18		Diametro 110 mm
4275		48.2.IN6.01.C		Diametro 120 mm		cad	€ 20,44		Diametro 120 mm
4276		48.2.IN6.02		Esecuzione di bocchettoni in PVC per il convogliamento di acque piovane, adatto per manti in PVC o gomma, completi di flangia per il perfetto collegamento con l'impermeabilizzazione, in opera compreso raccordo alla colonna di scarico, sigillatura al manto con adeguati collanti, rete parafoglie in acciaio zincato o PVC.					BOCCHETTONI IN PVC PER MANTI IN GOMMA O PVC
4277		48.2.IN6.02.A		Diametro 90 mm		cad	€ 20,03		Diametro 90 mm
4278		48.2.IN6.02.B		Diametro 110 mm		cad	€ 20,31		Diametro 110 mm
4279		48.2.IN6.02.C		Diametro 120 mm		cad	€ 20,58		Diametro 120 mm
4280		48.9		OPERE COMPLEMENTARI					OPERE COMPLEMENTARI
4281		48.9.IH8							CANALIZZAZIONI, TUBAZIONI - PIOMBO
4282		48.9.IH8.01		Esecuzione di bocchettoni di convogliamento delle acque piovane per lo scarico di terrazze o coperture piane su pluviali da 10-12 cm mediante fornitura e posa in opera di lastre di piombo sagomate in opera, dello spessore di 20/10 mm saldate a stagno, compreso raccordo alla colonna di scarico, sfridi, rete parafoglie in acciaio zincato.		cad	€ 31,30		BOCCHETTONI IN PIOMBO
4283		48.9.MH8							POSA E LAVORAZIONE DI MATERIALI MALLEABILI, LATTONERIA - PIOMBO
4284		48.9.MH8.01		Fornitura e posa in opera di lastre in piombo per formazione di lavori vari, compreso sagomatura delle lastre, saldature, tagli, sfridi, sigillature.		kg	€ 2,59		PIOMBO IN LASTRE
4285		49		FINITURE SU MANUFATTI VARI					FINITURE SU MANUFATTI VARI
4286		49.1		TRACCE E FORI PER PASSAGGIO IMPIANTI					TRACCE E FORI PER PASSAGGIO IMPIANTI
4287		49.1.AC0							LAVORI EDILIZI IN GENERALE - FORI
4288		49.1.AC0.01		Esecuzione di fori attraverso murature di qualsiasi genere (c.a., laterizio, ecc.) dello spessore fino a 40 cm, in breccia per mezzo di adeguata attrezzatura (carotatrice), compreso rifinitura del foro per portarlo alla dimensione richiesta, trasporto a discarica del materiale di risulta, indennità di discarica, ponteggi di lavoro, pulizia.					FORI SU MURATURE PER PASSAGGIO IMPIANTI
4289		49.1.AC0.01.A		Per foro di area nominale fino a 100 cm²		cad	€ 16,84		Per foro di area nominale fino a 100 cm²
4290		49.1.AC0.01.B		Per foro di area nominale fino a 400 cm²		cad	€ 18,66		Per foro di area nominale fino a 400 cm²
4291		49.1.AC0.01.C		Per foro di area nominale fino a 650 cm²		cad	€ 20,28		Per foro di area nominale fino a 650 cm²
4292		49.2		VERNICIATURE PORTE, RADIATORI, MANUFATTI IN FERRO					VERNICIATURE PORTE, RADIATORI, MANUFATTI IN FERRO
4293		49.2.BV0							DEMOLIZIONI, RIMOZIONI - VERNICI
4294		49.2.BV0.01		Raschiatura di vernici su opere in ferro o legno realizzata con spazzole in ferro o prodotti svernicianti, per dare la superficie atta a ricevere la nuova vernice di fondo, compreso ponteggi, materiale di consumo, scartavetratura.					RASCHIATURA DI VERNICI
4295		49.2.BV0.01.A		Su opere in legno		mq	€ 6,95		Su opere in legno
4296		49.2.BV0.01.B		Su opere in ferro		mq	€ 5,34		Su opere in ferro
4297		49.2.VV4							APPLICAZIONE MATERIALI FLUIDI, VERNICIATURA, INTONACATURA A PENNELLO - VERNICI, LACCHE, SMALTI
4298		49.2.VV4.01		Esecuzione di verniciatura di radiatori con smalto sintetico brillante non ingiallente ad alta copertura a base di resine alchidiche modificate ed ossido di titanio, con mano di fondo e due mani date a spruzzo o pennello, compresa la pulitura delle superfici da verniciare, nastrature, teli di protezione, materiali di consumo.		mq	€ 20,84		VERNICIATURA RADIATORI
4299		49.2.VV5							APPLICAZIONE MATERIALI FLUIDI, VERNICIATURA, INTONACATURA A PENNELLO - VERNICI A OLIO, EPOSSIDICHE, POLIURETANICHE, ANTIRUGGINE
4300		49.2.VV5.01		Esecuzione di verniciatura di manufatti in acciaio mediante fornitura e posa in opera di smalto sintetico applicato a pennello o spruzzo, essiccante all'aria, colori RAL, insaponificabile e autoestinguente, compreso sgrassaggio delle superfici da verniciare, nastrature, teli di protezione, materiali di consumo.					VERNICIATURA DI MANUFATTI IN ACCIAIO
4301		49.2.VV5.01.A		Con due mani di vernice antiruggine e due mani di smalto sintetico		mq	€ 15,71		Con due mani di vernice antiruggine e due mani di smalto sintetico
4302		49.2.VV5.01.B		Con due mani di vernice antiruggine e due mani di smalto vinilico		mq	€ 15,96		Con due mani di vernice antiruggine e due mani di smalto vinilico
4303		49.2.VV5.01.C		Con mano di aggrappante e due di smalto sintetico		mq	€ 15,59		Con mano di aggrappante e due di smalto sintetico
4304		49.2.VV5.02		Esecuzione di verniciatura di manufatti in legno con colore a scelta, previa pulitura e preparazione del fondo con una mano di pittura di fondo oleosintetica o cementite e due mani date a pennello o a spruzzo di smalto a base di resine alchidiche per esterni compreso stuccatura, carteggiatura, battitura di nodi, materiali di consumo, nastrature, teli di protezione.		mq	€ 23,36		VERNICIATURA DI MANUFATTI IN LEGNO
4305		49.2.VV5.03		Esecuzione di fondo antiruggine universale sintetico al fosfato di zinco in soluzione solvente di colore grigio verde, arancione per manufatti in ferro privo di emissioni tossiche e di tendenza all'accumulo di cariche elettrostatiche, dato a spruzzo o pennello, compreso la pulitura delle superfici da verniciare, materiali di consumo, teli di protezione, nastrature, diluenti.		mq	€ 6,28		FONDO ANTIRUGGINE PER MANUFATTI IN FERRO
4306		49.2.YP1							IMPASTO E MISCELAZIONE, LISCIATURA, TRATTAMENTO SUPERFICI, SABBIATURA - TERRE, PIETRE, GHIAIA, SABBIA
4307		49.2.YP1.01		Esecuzione di sabbiatura secca o umida realizzata con sabbia silicea su strutture e profilati in acciaio, compreso materiali di consumo					SABBIATURA SECCA O UMIDA DI PROFILATI IN ACCIAIO
4308		49.2.YP1.01.A		Sabbiatura a metallo bianco		mq	€ 20,75		Sabbiatura a metallo bianco
4309		49.2.YP1.01.B		Sabbiatura a metallo semibianco (commerciale)		mq	€ 17,20		Sabbiatura a metallo semibianco (commerciale)
4310		49.2.YP1.01.C		Sabbiatura grossolana		mq	€ 11,63		Sabbiatura grossolana
4311		49.2.YU7							IMPASTO E MISCELAZIONE, LISCIATURA, TRATTAMENTO SUPERFICI, SABBIATURA - DECAPPANTI
4312		49.2.YU7.01		Esecuzione di decapaggio di strutture e profili in acciaio realizzato con acido solforico, compreso lavaggio con soluzioni neutralizzanti e acqua calda, materiali di consumo.		mq	€ 10,31		DECAPAGGIO DI PROFILATI IN ACCIAIO
4313		49.3		MANUFATTI VARI IN METALLO LAVORATO					MANUFATTI VARI IN METALLO LAVORATO
4314		49.3.HH2							MONTAGGIO E LAVORAZIONE DI CARPENTERIA - ACCIAIO
4315		49.3.HH2.01		Fornitura e posa in opera di manufatti in acciaio realizzati a semplice disegno con profili a U - T - L, tubolari, lamiere piegate, compreso tagli, sfridi, saldature, materiali di fissaggio e consumo, assistenze murarie.					MANUFATTI VARI IN ACCIAIO LAVORATO
4316		49.3.HH2.01.A		Con due mani di fondo		kg	€ 5,81		Con due mani di fondo
4317		49.3.HH2.01.B		Con zincatura a caldo		kg	€ 6,44		Con zincatura a caldo
4318		49.3.HH3							MONTAGGIO E LAVORAZIONE DI CARPENTERIA - ACCIAI SPECIALI
4319		49.3.HH3.01		Fornitura e posa in opera di manufatti in acciaio inox realizzati a semplice disegno per formazione di guide, telai, riquadri, griglie, scale alla marinara, compreso fissaggio, tagli, sfridi, accessori, ponteggi, assistenze murarie.					MANUFATTI IN ACCIAIO INOX
4320		49.3.HH3.01.A		Lamiere piegate in acciaio inox 304		kg	€ 8,30		Lamiere piegate in acciaio inox 304
4321		49.3.HH3.01.B		Profilati in acciaio inox 304		kg	€ 10,88		Profilati in acciaio inox 304
4322		50		IMPIANTI DI SMALTIMENTO E CONTENIMENTO NEGLI SPAZI ESTERNI					IMPIANTI DI SMALTIMENTO E CONTENIMENTO NEGLI SPAZI ESTERNI
4323		50.1		TUBAZIONI					TUBAZIONI
4324		50.1.IG5							CANALIZZAZIONI, TUBAZIONI - GRES
4325		50.1.IG5.01		Fornitura e posa in opera di tubazioni in gres per impianti di smaltimento di acque civili e meteoriche con giunti a bicchiere e doppio anello di poliuretano per tenuta stagna, prodotti secondo la Norma UNI EN 295, compreso carico, trasporto, scarico, sistemazione e regolarizzazione del fondo, formazione del letto di posa in sabbione naturale di spessore minimo di 10 cm, formazione di pendenze longitudinali, assemblaggio della condotta, lavaggio e pulizia della condotta, prova di tenuta idraulica, pezzi speciali, raccordi, innesti per pozzetto, curve, giunti, sigillature, con la sola esclusione dello scavo, reinterro e calottatura.					TUBAZIONI IN GRES
4326		50.1.IG5.01.A		Diametro interno 200 mm - Classe 240 kN/m²		m	€ 45,60		Diametro interno 200 mm - Classe 240 kN/m²
4327		50.1.IG5.01.B		Diametro interno 250 mm - Classe 240 kN/m²		m	€ 53,01		Diametro interno 250 mm - Classe 240 kN/m²
4328		50.1.IG5.01.C		Diametro interno 300 mm - Classe 240 kN/m²		m	€ 66,08		Diametro interno 300 mm - Classe 240 kN/m²
4329		50.1.IG5.01.D		Diametro interno 350 mm - Classe 160 kN/m²		m	€ 80,64		Diametro interno 350 mm - Classe 160 kN/m²
4330		50.1.IG5.01.E		Diametro interno 400 mm - Classe 160 kN/m²		m	€ 98,30		Diametro interno 400 mm - Classe 160 kN/m²
4331		50.1.IG5.01.F		Diametro interno 500 mm - Classe 120 kN/m²		m	€ 124,67		Diametro interno 500 mm - Classe 120 kN/m²
4332		50.1.IG5.01.G		Diametro interno 600 mm - Classe 95 kN/m²		m	€ 174,45		Diametro interno 600 mm - Classe 95 kN/m²
4333		50.1.IG5.01.H		Diametro interno 700 mm - Classe L		m	€ 256,02		Diametro interno 700 mm - Classe L
4334		50.1.IG5.01.I		Diametro interno 800 mm - Classe L		m	€ 321,04		Diametro interno 800 mm - Classe L
4335		50.1.IN6							CANALIZZAZIONI, TUBAZIONI - MATERIE PLASTICHE E FIBRE SINTETICHE, RESINE TERMOPLASTICHE
4336		50.1.IN6.01		Fornitura e posa in opera di tubazioni in policloruro di vinile (PVC-U) non plastificato conformi alla Norma UNI EN 1401-1 per fognature e scarichi non a pressione posti interrati all'esterno dell'edificio (codice U), aventi rigidità nominale pari a SN 2 kN/m² e SDR 51, colore marrone arancio (RAL 8023) o grigio (RAL 7037) con giunti a bicchiere e guarnizione di tenuta elastomerica a labbro conforme alla norma UNI 681/1, compreso raccordi, pezzi speciali (gomiti, curve, innesti ai pozzetti o camere di ispezione), posizionamento e assemblaggio della condotta secondo UNI ENV 1401-3, sigillature, formazione di pendenze, carico, trasporto, scarico, sistemazione e regolarizzazione del fondo, formazione del letto di posa in sabbione naturale vagliato di spessore minimo di 10 cm, lavaggio e pulizia della condotta, prova di tenuta idraulica, con la sola esclusione dello scavo, rinfianco, reinterro, calottature in calcestruzzo.					TUBAZIONI IN PVC UNI EN 1401-1 SDR 51 - SN 2
4337		50.1.IN6.01.A		Diametro nominale 160 mm		m	€ 29,04		Diametro nominale 160 mm
4338		50.1.IN6.01.B		Diametro nominale 200 mm		m	€ 31,18		Diametro nominale 200 mm
4339		50.1.IN6.01.C		Diametro nominale 250 mm		m	€ 37,03		Diametro nominale 250 mm
4340		50.1.IN6.01.D		Diametro nominale 315 mm		m	€ 45,03		Diametro nominale 315 mm
4341		50.1.IN6.01.E		Diametro nominale 355 mm		m	€ 60,87		Diametro nominale 355 mm
4342		50.1.IN6.02		Fornitura e posa in opera di tubazioni in policloruro di vinile (PVC-U) non plastificato conformi alla Norma UNI EN 1401-1 per fognature e scarichi non a pressione posti interrati sia entro la struttura dell'edificio sia all'esterno dell'edificio (codice UD), aventi rigidità nominale pari a SN 4 kN/m² e SDR 41, colore marrone arancio (RAL 8023) o grigio (RAL 7037) con giunti a bicchiere e guarnizione di tenuta elastomerica a labbro conforme alla norma UNI 681/1, compreso raccordi, pezzi speciali (gomiti, curve), innesti ai pozzetti o camere di ispezione, posizionamento e assemblaggio della condotta secondo UNI ENV 1401-3, lubrificante, sigillature, formazione di pendenze, carico, trasporto, scarico, sistemazione e regolarizzazione del fondo, formazione del letto di posa in sabbione naturale vagliato di spessore minimo di 10 cm, lavaggio, pulizia della condotta, prova di tenuta con la sola esclusione dello scavo, rinfianco, reinterro, calottature in calcestruzzo.					TUBAZIONI IN PVC UNI EN 1401-1 SDR 41 - SN 4
4343		50.1.IN6.02.A		Diametro nominale 125 mm		m	€ 27,02		Diametro nominale 125 mm
4344		50.1.IN6.02.B		Diametro nominale 160 mm		m	€ 29,21		Diametro nominale 160 mm
4345		50.1.IN6.02.C		Diametro nominale 200 mm		m	€ 31,33		Diametro nominale 200 mm
4346		50.1.IN6.02.D		Diametro nominale 250 mm		m	€ 37,49		Diametro nominale 250 mm
4347		50.1.IN6.02.E		Diametro nominale 315 mm		m	€ 45,67		Diametro nominale 315 mm
4348		50.1.IN6.03		Fornitura e posa in opera di tubazioni in policloruro di vinile (PVC-U) non plastificato conformi alla Norma UNI EN 1401-1 per fognature e scarichi non a pressione posti interrati sia entro la struttura dell'edificio sia all'esterno dell'edificio (codice UD), aventi rigidità nominale pari a SN 8 kN/m² e SDR 34, colore marrone arancio (RAL 8023) o grigio (RAL 7037) con giunti a bicchiere e guarnizione di tenuta elastomerica a labbro conforme alla norma UNI 681/1, compreso raccordi, pezzi speciali (gomiti, curve), innesti ai pozzetti o camere di ispezione, posizionamento e assemblaggio della condotta secondo UNI ENV 1401-3, lubrificante, sigillature, formazione di pendenze, carico, trasporto, scarico, sistemazione e regolarizzazione del fondo, formazione del letto di posa in sabbione naturale vagliato di spessore minimo di 10 cm, lavaggio e pulizia della condotta, prova di tenuta, con la sola esclusione dello scavo, rinfianco, reinterro, calottature in calcestruzzo.					TUBAZIONI IN PVC UNI EN 1401-1 SDR 34 - SN 8
4349		50.1.IN6.03.A		Diametro nominale 110 mm		m	€ 26,83		Diametro nominale 110 mm
4350		50.1.IN6.03.B		Diametro nominale 125 mm		m	€ 27,15		Diametro nominale 125 mm
4351		50.1.IN6.03.C		Diametro nominale 160 mm		m	€ 29,40		Diametro nominale 160 mm
4352		50.1.IN6.03.D		Diametro nominale 200 mm		m	€ 31,81		Diametro nominale 200 mm
4353		50.1.IN6.03.E		Diametro nominale 250 mm		m	€ 37,97		Diametro nominale 250 mm
4354		50.1.IN6.04		Fornitura e posa in opera di tubazioni in PVC corrugato flessibile per drenaggio, con fessure drenanti aventi larghezza non superiore a 1,9 mm, superficie di captazione superiore a 30 cm²/m, compreso carico, trasporto, scarico, con la sola esclusione dello scavo e reinterro.					TUBAZIONI IN PVC CORRUGATO FLESSIBILE PER DRENAGGIO
4355		50.1.IN6.04.A		Diametro esterno 50 mm		m	€ 2,39		Diametro esterno 50 mm
4356		50.1.IN6.04.B		Diametro esterno 65 mm		m	€ 2,71		Diametro esterno 65 mm
4357		50.1.IN6.04.C		Diametro esterno 80 mm		m	€ 3,06		Diametro esterno 80 mm
4358		50.1.IN6.04.D		Diametro esterno 100 mm		m	€ 4,01		Diametro esterno 100 mm
4359		50.1.IN6.04.E		Diametro esterno 125 mm		m	€ 5,13		Diametro esterno 125 mm
4360		50.1.IN6.05		Fornitura e posa in opera di tubazioni di drenaggio in polietilene alta densità con struttura cellulare, corrugate all'esterno e lisce all'interno con un coefficiente di scabrezza pari a 0,135 ± 0,017 mm conforme alla norma DIN 4262 e DIN 16961, con piede di appoggio, fessure drenanti di larghezza compresa tra 0,8 mm e 1,2 mm e lunghezza di 25 mm, superficie di captazione superiore a 50 cm²/m, giunzione a manicotto o a bicchiere ad incastro, compreso carico, trasporto, scarico, con la sola esclusione dello scavo e reinterro.					TUBAZIONI IN POLIETILENE MICROFESSURATE PER DRENAGGIO CON STRUTTURA A DOPPIA PARETE E PIEDE DI APPOGGIO
4361		50.1.IN6.05.A		Diametro nominale 80 mm		m	€ 6,29		Diametro nominale 80 mm
4362		50.1.IN6.05.B		Diametro nominale 100 mm		m	€ 6,64		Diametro nominale 100 mm
4363		50.1.IN6.05.C		Diametro nominale 150 mm		m	€ 12,76		Diametro nominale 150 mm
4364		50.1.IN6.05.D		Diametro nominale 200 mm		m	€ 26,97		Diametro nominale 200 mm
4365		50.1.IN6.05.E		Diametro nominale 250 mm		m	€ 37,22		Diametro nominale 250 mm
4366		50.1.IQ4							CANALIZZAZIONI, TUBAZIONI - CALCESTRUZZI
4367		50.1.IQ4.01		Fornitura e posa in opera di tubazioni circolari prefabbricate in calcestruzzo ordinario di tipo vibrato confezionato con cemento pozzolanico, per reti di scarico acque bianche non in pressione, compreso sistemazione e regolarizzazione del fondo, formazione del letto di posa in sabbione di spessore minimo di 10 cm, carico, trasporto, scarico, formazione di pendenze longitudinali, assemblaggio in opera della condotta, collare di malta di cemento in corrispondenza dei giunti, innesto ai pozzetti e camere di ispezione, lavaggio e pulizia della condotta, prova di tenuta, con la sola esclusione dello scavo e reinterro.					TUBAZIONI PREFABBRICATE IN CALCESTRUZZO VIBRATO
4368		50.1.IQ4.01.A		Diametro interno 150 mm		m	€ 14,17		Diametro interno 150 mm
4369		50.1.IQ4.01.B		Diametro interno 200 mm		m	€ 17,08		Diametro interno 200 mm
4370		50.1.IQ4.01.C		Diametro interno 250 mm		m	€ 19,04		Diametro interno 250 mm
4371		50.1.IQ4.01.D		Diametro interno 300 mm		m	€ 23,78		Diametro interno 300 mm
4372		50.1.IQ4.01.E		Diametro interno 400 mm		m	€ 28,65		Diametro interno 400 mm
4373		50.1.IQ4.01.F		Diametro interno 500 mm		m	€ 33,37		Diametro interno 500 mm
4374		50.1.IQ4.01.G		Diametro interno 600 mm		m	€ 42,19		Diametro interno 600 mm
4375		50.1.IQ4.01.H		Diametro interno 800 mm		m	€ 53,98		Diametro interno 800 mm
4376		50.1.IQ4.01.I		Diametro interno 1000 mm		m	€ 67,69		Diametro interno 1000 mm
4377		50.1.IQ4.02		Fornitura e posa in opera di tubazioni circolari prefabbricate di tipo vibrocompresso in calcestruzzo armato con gabbia singola elettrosaldata a staffatura continua Fe B 44 k, confezionate con cemento pozzolanico (Classe Rck &gt;400 kg/m²) conformi alla norma DIN 4032, atti a sopportare carichi statici e dinamici di 1° categoria, giunti a bicchiere ed anello di gomma per tenuta stagna (durezza 40 o 50 shore), compreso carico, trasporto, scarico, sistemazione e regolarizzazione del fondo, formazione del letto di posa in sabbione di spessore minimo di 10 cm, formazione di pendenze longitudinali, assemblaggio in opera della condotta, innesto ai pozzetti e camere di ispezione, sigillature e collanti in malta di cemento in corrispondenza dei giunti, lavaggio e pulizia della condotta, con la sola esclusione dello scavo e reinterro.					TUBAZIONI PREFABBRICATE IN CALCESTRUZZO VIBROCOMPRESSO ARMATO CON GIUNTI A BICCHIERE
4378		50.1.IQ4.02.A		Diametro interno 300 mm		m	€ 41,46		Diametro interno 300 mm
4379		50.1.IQ4.02.B		Diametro interno 400 mm		m	€ 47,71		Diametro interno 400 mm
4380		50.1.IQ4.02.C		Diametro interno 500 mm		m	€ 55,64		Diametro interno 500 mm
4381		50.1.IQ4.02.D		Diametro interno 600 mm		m	€ 67,19		Diametro interno 600 mm
4382		50.1.IQ4.02.E		Diametro interno 800 mm		m	€ 89,29		Diametro interno 800 mm
4383		50.1.IQ4.02.F		Diametro interno 1000 mm		m	€ 117,96		Diametro interno 1000 mm
4384		50.1.IQ4.02.G		Diametro interno 1200 mm		m	€ 151,38		Diametro interno 1200 mm
4385		50.1.IQ4.02.H		Diametro interno 1400 mm		m	€ 215,77		Diametro interno 1400 mm
4386		50.1.IQ4.02.I		Diametro interno 1600 mm		m	€ 297,65		Diametro interno 1600 mm
4387		50.1.IQ4.03		Fornitura e posa in opera di tubazioni circolari prefabbricate forate di tipo vibrato in calcestruzzo ordinario confezionato con cemento pozzolanico (Classe Rck &gt;400) con inerti di granulometria assortita, dotati di elevate caratteristiche meccaniche per reti di drenaggio, compreso carico, trasporto, scarico, sistemazione e regolarizzazione del fondo, formazione di pendenze longitudinali, assemblaggio della condotta, collare di malta di cemento in corrispondenza dei giunti, con la sola esclusione dello scavo e reinterro.					TUBAZIONI PREFABBRICATE DRENANTI IN CALCESTRUZZO VIBRATO
4388		50.1.IQ4.03.A		Diametro interno 150 mm		m	€ 15,12		Diametro interno 150 mm
4389		50.1.IQ4.03.B		Diametro interno 200 mm		m	€ 18,08		Diametro interno 200 mm
4390		50.1.IQ4.03.C		Diametro interno 250 mm		m	€ 20,04		Diametro interno 250 mm
4391		50.1.IQ4.03.D		Diametro interno 300 mm		m	€ 25,27		Diametro interno 300 mm
4392		50.1.IQ4.03.E		Diametro interno 400 mm		m	€ 30,17		Diametro interno 400 mm
4393		50.1.IQ4.03.F		Diametro interno 500 mm		m	€ 35,35		Diametro interno 500 mm
4394		50.1.IQ4.03.G		Diametro interno 600 mm		m	€ 44,27		Diametro interno 600 mm
4395		50.1.IQ4.03.H		Diametro interno 800 mm		m	€ 57,13		Diametro interno 800 mm
4396		50.1.IQ4.03.I		Diametro interno 1000 mm		m	€ 71,67		Diametro interno 1000 mm
4397		50.2		POZZETTI REALIZZATI IN OPERA					POZZETTI REALIZZATI IN OPERA
4398		50.2.EQ4							GETTI CLS SEMPLICE O ARMATO - CALCESTRUZZI
4399		50.2.EQ4.01		Esecuzione di getto di calcestruzzo armato per la formazione di camere d'ispezione con spessore fino a 15 cm, confezionato con cemento di Classe Rck 25, inerti di adeguata granulometria con dimensioni max di 20 mm, compreso casserature di contenimento, puntellazioni, disarmo, fori o lesene per passaggio impianti, disarmante, uso del vibratore meccanico, bagnatura, con la sola esclusione del ferro d'armatura compensato a parte.		mc	€ 278,81		GETTI DI CALCESTRUZZO ARMATO PER ESECUZIONE IN OPERA DI CAMERE DI ISPEZIONE
4400		50.3		POZZETTI PREFABBRICATI					POZZETTI PREFABBRICATI
4401		50.3.AQ3							LAVORI EDILIZI IN GENERALE - MALTE
4402		50.3.AQ3.01		Esecuzione di sagomatura del fondo pozzetti al fine di evitare il ristagno e consentire lo smaltimento delle acque di scarico compreso malta di cemento, spolvero superficiale in cemento, sagomatura, lisciatura, raccordi, stuccatura.					SAGOMATURA FONDO POZZETTI
4403		50.3.AQ3.01.A		Pozzetto 30x30 cm		cad	€ 63,68		Pozzetto 30x30 cm
4404		50.3.AQ3.01.B		Pozzetto 40x40 cm		cad	€ 67,21		Pozzetto 40x40 cm
4405		50.3.AQ3.01.C		Pozzetto 50x50 cm		cad	€ 70,73		Pozzetto 50x50 cm
4406		50.3.AQ3.01.D		Pozzetto 60x60 cm		cad	€ 74,27		Pozzetto 60x60 cm
4407		50.3.AQ3.01.E		Pozzetto 80x80 cm		cad	€ 77,79		Pozzetto 80x80 cm
4408		50.3.AQ3.01.F		Pozzetto 100x100 cm		cad	€ 81,34		Pozzetto 100x100 cm
4409		50.3.GQ4							MONTAGGIO PREFABBRICATI - CALCESTRUZZI
4410		50.3.GQ4.01		Fornitura e posa in opera di pozzetti prefabbricati in cls vibrato ed armato per raccolta di liquidi e ispezione con spessore minimo delle pareti pari a 3 cm disposti per la formazione di sifone, collocati su sottofondo di calcestruzzo Rck 20, compreso scavo, ritombamento, sistemazione del fondo dello scavo, sottofondo in calcestruzzo di spessore minimo di 10 cm, rinfianchi dello spessore minimo di 10 cm, sigillatura a tenuta stagna delle parti prefabbricate ed assemblate in opera, innesto al pozzetto delle tubazioni, con la sola esclusione dei chiusini compensati a parte.					POZZETTI PREFABBRICATI IN CLS PER RACCOLTA E ISPEZIONE
4411		50.3.GQ4.01.A		Dimensioni interne 25x25x30 cm		cad	€ 35,86		Dimensioni interne 25x25x30 cm
4412		50.3.GQ4.01.B		Dimensioni interne 30x30x30 cm		cad	€ 46,50		Dimensioni interne 30x30x30 cm
4413		50.3.GQ4.01.C		Dimensioni interne 40x40x40 cm		cad	€ 52,73		Dimensioni interne 40x40x40 cm
4414		50.3.GQ4.01.D		Dimensioni interne 50x50x50 cm		cad	€ 64,85		Dimensioni interne 50x50x50 cm
4415		50.3.GQ4.01.E		Dimensioni interne 60x60x70 cm		cad	€ 82,56		Dimensioni interne 60x60x70 cm
4416		50.3.GQ4.01.F		Dimensioni interne 80x80x80 cm		cad	€ 138,36		Dimensioni interne 80x80x80 cm
4417		50.3.GQ4.01.G		Dimensioni interne 100x100x100 cm		cad	€ 188,98		Dimensioni interne 100x100x100 cm
4418		50.3.GQ4.02		Fornitura e posa in opera di prolunghe per pozzetti prefabbricati in calcestruzzo Rck 25 vibrato ed armato, spessore minimo della parete pari a 3 cm, compreso sigillatura dei giunti con malta di cemento, tagli con flex, sfridi.					PROLUNGHE PER POZZETTI PREFABBRICATI IN CLS.
4419		50.3.GQ4.02.A		Dimensioni interne 25x25x20 cm		cad	€ 24,91		Dimensioni interne 25x25x20 cm
4420		50.3.GQ4.02.B		Dimensioni interne 30x30x20 cm		cad	€ 27,73		Dimensioni interne 30x30x20 cm
4421		50.3.GQ4.02.C		Dimensioni interne 40x40x20 cm		cad	€ 30,94		Dimensioni interne 40x40x20 cm
4422		50.3.GQ4.02.D		Dimensioni interne 40x40x40 cm		cad	€ 37,88		Dimensioni interne 40x40x40 cm
4423		50.3.GQ4.02.E		Dimensioni interne 50x50x20 cm		cad	€ 39,64		Dimensioni interne 50x50x20 cm
4424		50.3.GQ4.02.F		Dimensioni interne 50x50x50 cm		cad	€ 45,43		Dimensioni interne 50x50x50 cm
4425		50.3.GQ4.02.G		Dimensioni interne 60x60x20 cm		cad	€ 48,58		Dimensioni interne 60x60x20 cm
4426		50.3.GQ4.02.H		Dimensioni interne 60x60x70 cm		cad	€ 61,01		Dimensioni interne 60x60x70 cm
4427		50.3.GQ4.02.I		Dimensioni interne 80x80x20 cm		cad	€ 64,53		Dimensioni interne 80x80x20 cm
4428		50.4		CADITOIE, INVITI, ACCESSORI					CADITOIE, INVITI, ACCESSORI
4429		50.4.GH1							MONTAGGIO PREFABBRICATI - GHISA
4430		50.4.GH1.01		Fornitura e posa in opera di griglie o caditoie in ghisa a graffite sferoidale, forma quadrata o circolare, costruite e marchiate secondo la Norma UNI EN 124 corredate del relativo certificato di corrispondenza rilasciato da Istituto accreditato, superficie antisdrucciolo, rivestimento con vernice bituminosa, compreso il telaio con bordo a T, sistemazione con mattoni pieni comuni o cls a quota finita rispetto alla pavimentazione, materiali di consumo.					GRIGLIE E CADITOIE IN GHISA SFEROIDALE
4431		50.4.GH1.01.A		Classe C 250		kg	€ 2,08		Classe C 250
4432		50.4.GH1.01.B		Classe D 400		kg	€ 2,50		Classe D 400
4433		50.4.GH1.01.C		Classe D 400 con guarnizione di tenuta antibasculamento		kg	€ 3,06		Classe D 400 con guarnizione di tenuta antibasculamento
4434		50.4.GH1.02		Fornitura e posa in opera di gradini in ghisa sferoidale rivestiti con vernice bituminosa, tipo normale o anello con foro centrale quadrato o tondo atto a contenere e guidare l'asta per pozzetti, compreso fori e sigillatura con malta di cemento.		kg	€ 6,95		GRADINI IN GHISA SFEROIDALE PER POZZETTI
4435		50.4.GQ4							MONTAGGIO PREFABBRICATI - CALCESTRUZZI
4436		50.4.GQ4.01		Fornitura e posa in opera di caditoie prefabbricate in cls per pozzetti, compreso telaio in cls, sistemazione a quota finita rispetto alla pavimentazione, sigillature con malta cementizia.					CADITOIE PREFABBRICATE IN CLS
4437		50.4.GQ4.01.A		Dimensioni esterne 30x30 cm		cad	€ 27,56		Dimensioni esterne 30x30 cm
4438		50.4.GQ4.01.B		Dimensioni esterne 40x40 cm		cad	€ 32,62		Dimensioni esterne 40x40 cm
4439		50.4.GQ4.01.C		Dimensioni esterne 50x50 cm		cad	€ 38,45		Dimensioni esterne 50x50 cm
4440		50.4.GQ4.01.D		Dimensioni esterne 60x60 cm		cad	€ 45,01		Dimensioni esterne 60x60 cm
4441		50.4.GQ4.01.E		Dimensioni esterne 70x70 cm		cad	€ 55,45		Dimensioni esterne 70x70 cm
4442		50.4.GQ4.02		Fornitura e posa in opera di diaframmi prefabbricati in calcestruzzo per formazione di sifoni da collocarsi entro pozzetti prefabbricati in calcestruzzo, sigillature, tagli con flex, sfridi, materiali di consumo.					DIAFRAMMI PREFABBRICATI IN CLS PER SIFONI
4443		50.4.GQ4.02.A		Per pozzetti di dimensioni interne 30x30 cm		cad	€ 4,22		Per pozzetti di dimensioni interne 30x30 cm
4444		50.4.GQ4.02.B		Per pozzetti di dimensioni interne 40x40 cm		cad	€ 5,08		Per pozzetti di dimensioni interne 40x40 cm
4445		50.4.GQ4.02.C		Per pozzetti di dimensioni interne 50x50 cm		cad	€ 6,31		Per pozzetti di dimensioni interne 50x50 cm
4446		50.4.GQ4.02.D		Per pozzetti di dimensioni interne 60x60 cm		cad	€ 7,53		Per pozzetti di dimensioni interne 60x60 cm
4447		50.5		CHIUSINI					CHIUSINI
4448		50.5.GH1							MONTAGGIO PREFABBRICATI - GHISA
4449		50.5.GH1.01		Fornitura e posa in opera di chiusini in ghisa a grafite sferoidale, forma quadrata o circolare, costruiti e marchiati secondo Norma UNI EN 124 corredati del relativo certificato di corrispondenza rilasciato da Istituto accreditato, superficie antisdrucciolo, rivestito con vernice bituminosa, compreso del telaio con bordo a T e tenuta idraulica antiodore, la sistemazione a quota finita rispetto alla pavimentazione e materiali di consumo.					CHIUSINI IN GHISA SFEROIDALE
4450		50.5.GH1.01.A		Classe B 125		kg	€ 1,81		Classe B 125
4451		50.5.GH1.01.B		Classe C 250		kg	€ 1,94		Classe C 250
4452		50.5.GH1.01.C		Classe D 400		kg	€ 2,36		Classe D 400
4453		50.5.GH1.01.D		Classe D 400 con guarnizione di tenuta antibasculamento		kg	€ 2,90		Classe D 400 con guarnizione di tenuta antibasculamento
4454		50.5.GH2							MONTAGGIO PREFABBRICATI - ACCIAIO
4455		50.5.GH2.01		Fornitura e posa in opera di chiusini in lamiera di acciaio striata zincata a caldo costruiti secondo Norma UNI EN 124, completi di telaio in acciaio zincato, traversi di irrigidimento, fori per il sollevamento, compreso ancoraggio del telaio al pozzetto con malta di cemento, sistemazione a quota finita rispetto alla pavimentazione, materiali di consumo.					CHIUSINI IN LAMIERA DI ACCIAIO ZINCATA
4456		50.5.GH2.01.A		Dimensione interna 30x30 cm		cad	€ 16,75		Dimensione interna 30x30 cm
4457		50.5.GH2.01.B		Dimensione interna 40x40 cm		cad	€ 23,27		Dimensione interna 40x40 cm
4458		50.5.GH2.01.C		Dimensione interna 50x50 cm		cad	€ 32,18		Dimensione interna 50x50 cm
4459		50.5.GH2.01.D		Dimensione interna 60x60 cm		cad	€ 49,95		Dimensione interna 60x60 cm
4460		50.5.GQ4							MONTAGGIO PREFABBRICATI - CALCESTRUZZI
4461		50.5.GQ4.01		Fornitura e posa in opera di chiusini prefabbricati in cls per pozzetti, compreso il telaio in cls, la sistemazione a quota finita rispetto alla pavimentazione, sigillature con malta cementizia.					CHIUSINI PREFABBRICATI IN CLS PER POZZETTI
4462		50.5.GQ4.01.A		Dimensioni esterne 30x30 cm		cad	€ 24,95		Dimensioni esterne 30x30 cm
4463		50.5.GQ4.01.B		Dimensioni esterne 40x40 cm		cad	€ 29,37		Dimensioni esterne 40x40 cm
4464		50.5.GQ4.01.C		Dimensioni esterne 50x50 cm		cad	€ 34,25		Dimensioni esterne 50x50 cm
4465		50.5.GQ4.01.D		Dimensioni esterne 60x60 cm		cad	€ 40,96		Dimensioni esterne 60x60 cm
4466		50.5.GQ4.01.E		Dimensioni esterne 70x70 cm		cad	€ 49,07		Dimensioni esterne 70x70 cm
4467		50.5.GQ4.01.F		Dimensioni esterne 80x80 cm		cad	€ 64,77		Dimensioni esterne 80x80 cm
4468		50.5.GQ4.01.G		Dimensioni esterne 100x100 cm		cad	€ 82,60		Dimensioni esterne 100x100 cm
4469		50.5.GQ4.01.H		Dimensioni esterne 120x120 cm		cad	€ 103,98		Dimensioni esterne 120x120 cm
4470		50.6		BACINI CHIARIFICATORI					BACINI CHIARIFICATORI
4471		50.6.GQ4							MONTAGGIO PREFABBRICATI - CALCESTRUZZI
4472		50.6.GQ4.01		Fornitura e posa in opera di vasca Imhoff prefabbricata in calcestruzzo vibrato leggermente armato, avente Classe Rck 30, costituita da elementi anulari, completa di coperchio con chiusini di ispezione in cls, di setti e divisori interni costituenti i comparti di sedimentazione, flottazione dei grassi, digestione e deposito fanghi, compreso sistemazione del fondo dello scavo, assemblaggio degli elementi, stuccature e sigillature dei giunti a tenuta stagna, realizzazione del sottofondo in calcestruzzo, raccordi delle tubazioni in entrata ed uscita, trasporto, carico, scarico, scavo e reinterro.					VASCA SETTICA DI TIPO IMHOFF IN CLS
4473		50.6.GQ4.01.A		Volume di sedimentazione 300 l - Volume di digestione 920 l altezza totale 250 cm e diametro 90 cm		cad	€ 649,89		Volume di sedimentazione 300 l - Volume di digestione 920 l altezza totale 250 cm e diametro 90 cm
4474		50.6.GQ4.01.B		Volume di sedimentazione 520 l - Volume di digestione 1800 l altezza totale 250 cm e diametro 125 cm		cad	€ 819,00		Volume di sedimentazione 520 l - Volume di digestione 1800 l altezza totale 250 cm e diametro 125 cm
4475		50.7		POZZI PERDENTI					POZZI PERDENTI
4476		50.7.GQ4							MONTAGGIO PREFABBRICATI - CALCESTRUZZI
4477		50.7.GQ4.01		Fornitura e posa in opera di pozzo perdente prefabbricato in calcestruzzo vibrato leggermente armato, avente Classe Rck 30, costituito da elementi anulari forati, completo di coperchio con chiusino di ispezione in cls, compreso assemblaggio degli elementi, realizzazione dei raccordi delle tubazioni, trasporto, carico, scarico, scavo, reinterro con ghiaione pari ad almeno 100 cm sul fondo e 50 cm ai lati.					POZZO PERDENTE IN CALCESTRUZZO
4478		50.7.GQ4.01.A		Diametro 150 cm, profondità 200 cm		cad	€ 813,81		Diametro 150 cm, profondità 200 cm
4479		50.7.GQ4.01.B		Diametro 200 cm, profondità 300 cm		cad	€ 1.598,96		Diametro 200 cm, profondità 300 cm
4480		50.8		VASCHE CONDENSA GRASSI					VASCHE CONDENSA GRASSI
4481		50.8.GQ4							MONTAGGIO PREFABBRICATI - CALCESTRUZZI
4482		50.8.GQ4.01		Fornitura e posa in opera di vasca condensa grassi prefabbricata in calcestruzzo vibrato leggermente armato, avente Classe Rck 30, costituita da elementi anulari a setti e divisori interni costituenti i comparti di sedimentazione e raccolta grassi, completa di coperchio con chiusini di ispezione in cls, compreso scavo, sottofondo in calcestruzzo, ritombamento, innesto e raccordo alle tubazioni, trasporto, carico e scarico.					VASCA CONDENSA GRASSI IN CALCESTRUZZO
4483		50.8.GQ4.01.A		Capacità vasca 800 l - Diametro 90 cm - Profondità 160 cm		cad	€ 464,47		Capacità vasca 800 l - Diametro 90 cm - Profondità 160 cm
4484		50.8.GQ4.01.B		Capacità vasca 1500 l - Diametro 125 cm - Profondità 160 cm		cad	€ 533,64		Capacità vasca 1500 l - Diametro 125 cm - Profondità 160 cm
4485		50.9		SISTEMI DI FILTRAGGIO					SISTEMI DI FILTRAGGIO
4486		50.9.QN6							POSA DI COMPONENTI IMPIANTISTICI COMPLESSI - MATERIE PLASTICHE E FIBRE SINTETICHE, RESINE TERMOPLASTICHE
4487		50.9.QN6.01		Fornitura e posa in opera, in pozzetti per lo scarico di acque superficiali, di un sistema di filtraggio degli olii emulsionati, idrocarburi di derivazione petrolifera (tph), torbidezza, solidi sospesi e metalli pesanti presenti nelle acque di prima pioggia ed in quelle di lavaggio delle aree esterne. Il sistema è consegnato completo di piastra di supporto, guarnizione, filtro di separazione elementi solidi, filtro di assorbimento sostanze inquinanti, scarico di troppo pieno, assemblaggio degli elementi, sigillatura della piastra a tenuta stagna.					SISTEMI DI FILTRAGGIO PER ACQUE REFLUE
4488		50.9.QN6.01.A		Per pozzetto diametro 400 - H650		cad	€ 1.100,00		Per pozzetto diametro 400 - H650
4489		50.9.QN6.01.B		Per pozzetto diametro 500 - H650		cad	€ 1.200,00		Per pozzetto diametro 500 - H650
4490		51		SISTEMI DI DISTRIBUZIONE LIQUIDI NEGLI SPAZI ESTERNI					SISTEMI DI DISTRIBUZIONE LIQUIDI NEGLI SPAZI ESTERNI
4491		51.1		TUBAZIONI					TUBAZIONI
4492		51.1.IH2							CANALIZZAZIONI, TUBAZIONI - ACCIAIO
4493		51.1.IH2.01		Fornitura e posa in opera di tubazioni in acciaio nero preisolato, costituite da un tubo in acciaio nero isolato con schiuma poliuretanica avente conducibilità termica non superiore a 0,027 W/mK a 50 °C e con rivestimento esterno costituito da un tubo in PEad, pressione massima di esercizio 1,6 MPa e temperatura massima di esercizio di 120 °C, compresi raccordi normali e speciali a saldare, muffole, pacchi schiuma e derivazioni prefabbricate, ancoraggi prefabbricati, blocchi di ancoraggio in calcestruzzo, cuscini di imbottitura in resina espansa, giunti di espansione, anelli di riduzione ed anelli passamuro. Esclusioni: scavo, letto di posa in sabbia, rinterro.					RETE DI DISTRIBUZIONE IN TUBI DI ACCIAIO NERO PRE-ISOLATI CON SCHIUMA POLIURETANICA E PROTEZIONE IN POLIETILENE
4494		51.1.IH2.01.A		DN 20 - spess. tubo acciaio 2,6 mm - spess. totale 90 mm		m	€ 39,01		DN 20 - spess. tubo acciaio 2,6 mm - spess. totale 90 mm
4495		51.1.IH2.01.B		DN 25 - spess. tubo acciaio 2,6 mm - spess. totale 90 mm		m	€ 40,97		DN 25 - spess. tubo acciaio 2,6 mm - spess. totale 90 mm
4496		51.1.IH2.01.C		DN 32 - spess. tubo acciaio 2,6 mm - spess. totale 110 mm		m	€ 46,37		DN 32 - spess. tubo acciaio 2,6 mm - spess. totale 110 mm
4497		51.1.IH2.01.D		DN 40 - spess. tubo acciaio 2,6 mm - spess. totale 110 mm		m	€ 50,75		DN 40 - spess. tubo acciaio 2,6 mm - spess. totale 110 mm
4498		51.1.IH2.01.E		DN 50 - spess. tubo acciaio 2,9 mm - spess. totale 125 mm		m	€ 60,86		DN 50 - spess. tubo acciaio 2,9 mm - spess. totale 125 mm
4499		51.1.IH2.01.F		DN 65 - spess. tubo acciaio 2,9 mm - spess. totale 140 mm		m	€ 69,89		DN 65 - spess. tubo acciaio 2,9 mm - spess. totale 140 mm
4500		51.1.IH2.01.G		DN 80 - spess. tubo acciaio 3,2 mm - spess. totale 160 mm		m	€ 83,56		DN 80 - spess. tubo acciaio 3,2 mm - spess. totale 160 mm
4501		51.1.IH2.01.H		DN 100 - spess. tubo acciaio 3,6 mm - spess. totale 200 mm		m	€ 102,90		DN 100 - spess. tubo acciaio 3,6 mm - spess. totale 200 mm
4502		51.1.IH2.01.I		DN 125 - spess. tubo acciaio 3,6 mm - spess. totale 225 mm		m	€ 126,84		DN 125 - spess. tubo acciaio 3,6 mm - spess. totale 225 mm
4503		51.1.IH2.01.J		DN 150 - spess. tubo acciaio 4,0 mm - spess. totale 250 mm		m	€ 143,57		DN 150 - spess. tubo acciaio 4,0 mm - spess. totale 250 mm
4504		51.1.IH2.10		Fornitura e posa in opera di tubazioni in acciaio zincato preisolato, costituite da un tubo in acciaio zincato isolato con schiuma poliuretanica avente conducibilità termica non superiore a 0,027 W/mK a 50 °C e con rivestimento esterno costituito da un tubo in PEad, pressione massima di esercizio 1,6 MPa e temperatura massima di esercizio di 120 °C, compresi manicotti e raccordi normali e speciali filettati e zincati internamente ed esternamente, canapa e pasta sigillante per le giunzioni filettate, muffole, pacchi schiuma e derivazioni prefabbricate, ancoraggi prefabbricati, blocchi di ancoraggio in calcestruzzo, cuscini di imbottitura in resina espansa, giunti di espansione, anelli di riduzione ed anelli passamuro. Esclusioni: scavo, letto di posa in sabbia, rinterro.					RETE DI DISTRIBUZIONE IN TUBI DI ACCIAIO ZINCATO PRE-ISOLATO CON SCHIUMA POLIURETANICA E PROTEZIONE IN POLIETILENE
4505		51.1.IH2.10.A		DN 20 - spess. tubo acciaio 2,6 mm - spess. totale 90 mm		m	€ 41,47		DN 20 - spess. tubo acciaio 2,6 mm - spess. totale 90 mm
4506		51.1.IH2.10.B		DN 25 - spess. tubo acciaio 2,6 mm - spess. totale 90 mm		m	€ 47,37		DN 25 - spess. tubo acciaio 2,6 mm - spess. totale 90 mm
4507		51.1.IH2.10.C		DN 32 - spess. tubo acciaio 2,6 mm - spess. totale 110 mm		m	€ 54,98		DN 32 - spess. tubo acciaio 2,6 mm - spess. totale 110 mm
4508		51.1.IH2.10.D		DN 40 - spess. tubo acciaio 2,6 mm - spess. totale 110 mm		m	€ 58,69		DN 40 - spess.tubo acciaio 2,6 mm - spess. totale 110 mm
4509		51.1.IH2.10.E		DN 50 - spess. tubo acciaio 2,9 mm - spess. totale 125 mm		m	€ 75,01		DN 50 - spess. tubo acciaio 2,9 mm - spess. totale 125 mm
4510		51.1.IH2.10.F		DN 65 - spess. tubo acciaio 2,9 mm - spess. totale 140 mm		m	€ 88,71		DN 65 - spess. tubo acciaio 2,9 mm - spess. totale 140 mm
4511		51.1.IH2.10.G		DN 80 - spess. tubo acciaio 3,2 mm - spess. totale 160 mm		m	€ 105,06		DN 80 - spess. tubo acciaio 3,2 mm - spess. totale 160 mm
4512		51.1.IH2.10.H		DN 100 - spess. tubo acciaio 3,6 mm - spess. totale 200 mm		m	€ 134,25		DN 100 - spess. tubo acciaio 3,6 mm - spess. totale 200 mm
4513		51.1.IH2.20		Fornitura e posa in opera di tubi in acciaio saldato, spessori conformi alla Norma UNI 6363, Serie B, estremità lisce, smussate o a bicchiere, rivestimento esterno in polietilene triplo strato secondo UNI 9099-R3R, rivestimento interno con resine epossidiche senza solventi, spessore minimo 250 µm, idoneo al contatto con liquidi alimentari secondo Circolare 102 del Ministero Sanità e D.M. 21/03/73, completo di raccordi normali e speciali, flange, nastro segnatubo. Esclusioni: scavo, letto di posa in sabbia, rinterro.					RETE DI DISTRIBUZIONE IN TUBO DI ACCIAIO SALDATO UNI 6363 CON RIVESTIMENTO ESTERNO IN POLIETILENE TRIPLO STRATO UNI 9099 E RIVESTIMENTO INTERNO IN RESINE EPOSSIDICHE (CONDOTTE ACQUA)
4514		51.1.IH2.20.A		DN 80		m	€ 42,47		DN 80
4515		51.1.IH2.20.B		DN 100		m	€ 52,62		DN 100
4516		51.1.IH2.20.C		DN 125		m	€ 61,23		DN 125
4517		51.1.IH2.20.D		DN 150		m	€ 71,40		DN 150
4518		51.1.IH2.20.E		DN 200		m	€ 96,13		DN 200
4519		51.1.IH2.30		Fornitura e posa in opera di tubi in acciaio zincato saldato Fretz-Moon UNI 8863-W, serie leggera, zincatura secondo Norma UNI EN 10240 A.1, estremità filettate, rivestimento esterno in polietilene doppio strato secondo UNI 9099-R2R, completo di manicotti, raccordi normali e speciali filettati, nastro per il ripristino del rivestimento in polietilene, nastro segnatubo. Esclusioni: scavo, letto di posa in sabbia, rinterro.					RETE DI DISTRIBUZIONE IN TUBO DI ACCIAIO UNI 8863-W ZINCATO UNI 8863, SERIE LEGGERA, CON RIVESTIMENTO ESTERNO IN POLIETILENE DOPPIO STRATO UNI 9099 CON ESTREMITA’ FILETTATE (ALLACCI ACQUA)
4520		51.1.IH2.30.A		Diam. 1/2&quot;		m	€ 11,63		Diam. 1/2&quot;
4521		51.1.IH2.30.B		Diam. 3/4&quot;		m	€ 14,47		Diam. 3/4&quot;
4522		51.1.IH2.30.C		Diam. 1&quot;		m	€ 19,29		Diam. 1&quot;
4523		51.1.IH2.30.D		Diam. 1&quot;1/4		m	€ 23,53		Diam. 1&quot;1/4
4524		51.1.IH2.30.E		Diam. 1&quot;1/2		m	€ 27,98		Diam. 1&quot;1/2
4525		51.1.IH2.30.F		Diam. 2&quot;		m	€ 33,76		Diam. 2&quot;
4526		51.1.IH2.30.G		Diam. 2&quot;1/2		m	€ 40,39		Diam. 2&quot;1/2
4527		51.1.IH2.30.H		Diam. 3&quot;		m	€ 49,32		Diam. 3&quot;
4528		51.1.IH2.30.I		Diam. 4&quot;		m	€ 60,92		Diam. 4&quot;
4529		51.1.IH5							CANALIZZAZIONI, TUBAZIONI - RAME
4530		51.1.IH5.01		Fornitura e posa di tubo in rame rivestito con guaina in PVC autoestinguente, tubo in rame conforme alla norma UNI EN 1057, compresi raccordi in bronzo di tipo meccanico conformi alla norma UNI EN 1254 - parti 1-2-4-5, mensole, staffe e materiale vario di consumo. Esclusioni: scavo, letto di posa in sabbia, rinterro.					TUBO DI RAME CON RIVESTIMENTO IN PVC
4531		51.1.IH5.01.A		Diam. 10x1 mm		m	€ 3,77		Diam. 10x1 mm
4532		51.1.IH5.01.B		Diam. 12x1 mm		m	€ 3,78		Diam. 12x1 mm
4533		51.1.IH5.01.C		Diam. 14x1 mm		m	€ 4,37		Diam. 14x1 mm
4534		51.1.IH5.01.D		Diam. 15x1 mm		m	€ 4,94		Diam. 15x1 mm
4535		51.1.IH5.01.E		Diam. 16x1 mm		m	€ 5,04		Diam. 16x1 mm
4536		51.1.IH5.01.F		Diam. 18x1 mm		m	€ 5,77		Diam. 18x1 mm
4537		51.1.IN6							CANALIZZAZIONI, TUBAZIONI - MATERIE PLASTICHE E FIBRE SINTETICHE, RESINE TERMOPLASTICHE
4538		51.1.IN6.05		Fornitura e posa in opera di rete di distribuzione in tubi e raccordi in polietilene PE100 sigma 80 ad alta densità SDR 7,4 per pressioni di esercizio fino a PN 25. Tubi forniti in barre e prodotti da ditta detentrice di marchio di conformità rilasciato dall'Istituto Italiano dei Plastici. Tubi e raccordi conformi alle norme UNI 10910 ed idonei al trasporto di liquidi alimentari secondo Circolare 102 del 02/12/1978 del Ministero della Sanità. Tubazioni complete in opera di ancoraggi e calotte di protezione in cls, raccordi, prese a staffa, manicotti elettrosaldabili, flange e pezzi di raccordo con altri materiali, nastro segnalatore. Esclusioni: scavo, letto di posa in sabbia, rinterro.					RETE DI DISTRIBUZIONE IN TUBO DI POLIETILENE ALTA DENSITA' PER IL TRASPORTO DI ACQUA IN PRESSIONE - SDR 7,4 - PE100 - PN 25
4539		51.1.IN6.05.A		DN 20		m	€ 4,14		DN 20
4540		51.1.IN6.05.B		DN 25		m	€ 5,83		DN 25
4541		51.1.IN6.05.C		DN 32		m	€ 8,24		DN 32
4542		51.1.IN6.05.D		DN 40		m	€ 10,76		DN 40
4543		51.1.IN6.05.E		DN 50		m	€ 13,09		DN 50
4544		51.1.IN6.15		Fornitura e posa in opera di rete di distribuzione in tubi e raccordi in polietilene PE100 sigma 80 ad alta densità SDR 11 per pressioni di esercizio fino a 1,6 MPa. Tubi forniti in barre (è ammessa la fornitura in rotoli solo se espressamente indicato nel progetto), prodotti da ditta detentrice di marchio di conformità rilasciato dall'Istituto Italiano dei Plastici. Tubi e raccordi dovranno essere conformi alle norme UNI 10910 ed essere idonei al trasporto di liquidi alimentari secondo Circolare 102 del 02/12/1978 del Ministero della Sanità. Tubazioni formanti la rete di distribuzione complete in opera di ancoraggi e calotte di protezione in cls, raccordi, manicotti elettrosaldabili, prese a staffa, nastro segnalatore, flange e pezzi di raccordo con altri materiali. Esclusioni: scavo, letto di posa in sabbia, rinterro.					RETE DI DISTRIBUZIONE IN TUBO DI POLIETILENE ALTA DENSITA' PER IL TRASPORTO DI ACQUA IN PRESSIONE - SDR 11 - PE100 - PN 16
4545		51.1.IN6.15.A		DN 32		m	€ 11,34		DN 32
4546		51.1.IN6.15.B		DN 40		m	€ 14,67		DN 40
4547		51.1.IN6.15.C		DN 50		m	€ 18,83		DN 50
4548		51.1.IN6.15.D		DN 63		m	€ 23,66		DN 63
4549		51.1.IN6.15.E		DN 75		m	€ 29,00		DN 75
4550		51.1.IN6.15.F		DN 90		m	€ 36,40		DN 90
4551		51.1.IN6.15.G		DN 110		m	€ 40,60		DN 110
4552		51.1.IN6.15.H		DN 125		m	€ 47,28		DN 125
4553		51.1.IN6.15.I		DN 140		m	€ 59,35		DN 140
4554		51.1.IN6.20		Fornitura e posa in opera di rete di distribuzione in tubi e raccordi in polietilene PE 80 sigma 63 ad alta densità SDR 17 per pressioni di esercizio fino a PN 8. Tubi forniti in barre (è ammessa la fornitura in rotoli solo se espressamente indicato nel progetto), prodotti da ditta detentrice di marchio di conformità rilasciato dall'Istituto Italiano dei Plastici. Tubi e raccordi dovranno essere conformi alle norme UNI 10910 ed essere idonei al trasporto di liquidi alimentari secondo Circolare 102 del 02/12/1978 del Ministero della Sanità. Tubazioni complete di ancoraggi e calotte di protezione in cls, raccordi, prese a staffa, manicotti elettrosaldabili, flange e pezzi di raccordo con altri materiali, nastro segnalatore. Esclusioni: scavo, letto di posa in sabbia, rinterro.					RETE DI DISTRIBUZIONE IN TUBO DI POLIETILENE ALTA DENSITA' PER IL TRASPORTO DI ACQUA IN PRESSIONE - SDR 17 - PE80 - PN 8
4555		51.1.IN6.20.A		DN 50		m	€ 12,38		DN 50
4556		51.1.IN6.20.B		DN 63		m	€ 16,61		DN 63
4557		51.1.IN6.20.C		DN 75		m	€ 20,34		DN 75
4558		51.1.IN6.20.D		DN 90		m	€ 25,63		DN 90
4559		51.1.IN6.20.E		DN 110		m	€ 30,39		DN 110
4560		51.1.IN6.20.F		DN 125		m	€ 37,65		DN 125
4561		51.1.IN6.20.G		DN 140		m	€ 51,53		DN 140
4562		51.1.IN6.25		Fornitura e posa in opera di rete di distribuzione in tubi e raccordi in polietilene PE 100 sigma 80 ad alta densità SDR 17 per pressioni di esercizio fino a PN 10. Tubi forniti in barre (è ammessa la fornitura in rotoli solo se espressamente indicato nel progetto), prodotti da ditta detentrice di marchio di conformità rilasciato dall'Istituto Italiano dei Plastici. Tubi e raccordi conformi alle norme UNI 10910 ed idonei al trasporto di liquidi alimentari secondo Circolare 102 del 02/12/1978 del Ministero della Sanità. Tubazioni complete di ancoraggi e calotte di protezione in cls, raccordi, prese a staffa, manicotti elettrosaldabili, flange e pezzi di raccordo con altri materiali, nastro segnalatore. Esclusioni: scavo, letto di posa in sabbia, rinterro.					RETE DI DISTRIBUZIONE IN TUBO DI POLIETILENE ALTA DENSITA' PER IL TRASPORTO DI ACQUA IN PRESSIONE - SDR 17 - PE100 - PN 10
4563		51.1.IN6.25.A		DN 50		m	€ 12,46		DN 50
4564		51.1.IN6.25.B		DN 63		m	€ 16,75		DN 63
4565		51.1.IN6.25.C		DN 75		m	€ 20,50		DN 75
4566		51.1.IN6.25.D		DN 90		m	€ 25,85		DN 90
4567		51.1.IN6.25.E		DN 110		m	€ 30,75		DN 110
4568		51.1.IN6.25.F		DN 125		m	€ 38,06		DN 125
4569		51.1.IN6.25.G		DN 140		m	€ 52,04		DN 140
4570		51.2		APPARECCHI PER DISCONNESSIONE E RITEGNO					APPARECCHI PER DISCONNESSIONE E RITEGNO
4571		51.2.QH1							POSA DI COMPONENTI IMPIANTISTICI COMPLESSI - GHISA
4572		51.2.QH1.01		Fornitura e posa in opera di valvole di ritegno in ghisa a battente (a clapet) aventi corpo, coperchio e battente di ghisa EN GJS 400.15, rivestimento epossidico interno/esterno contro la corrosione, battente rivestito in gomma, flange PN 16, pressione di esercizio max 1,6 MPa, temperatura massima 70 °C, compreso controflange in acciaio inox, guarnizioni e bulloni in acciaio inox.					VALVOLE DI RITEGNO IN GHISA FLANGIATE A BATTENTE PN 16 CON RIVESTIMENTO EPOSSIDICO
4573		51.2.QH1.01.A		DN 65		cad	€ 375,27		DN 65
4574		51.2.QH1.01.B		DN 80		cad	€ 437,03		DN 80
4575		51.2.QH1.01.C		DN 100		cad	€ 491,48		DN 100
4576		51.2.QH1.01.D		DN 125		cad	€ 650,52		DN 125
4577		51.2.QH1.01.E		DN 150		cad	€ 841,54		DN 150
4578		51.2.QH6							POSA DI COMPONENTI IMPIANTISTICI COMPLESSI - LEGHE DI RAME
4579		51.2.QH6.01		Fornitura e posa in opera di valvole di fondo aventi corpo in ottone, piattello in acciaio inox, tenuta in gomma, tappo e perno guida in ottone, molla di richiamo in acciaio inox, cestello in acciaio inox, attacchi filettati, compreso materiali di consumo.					VALVOLE DI FONDO FILETTATE IN OTTONE CON CESTELLO IN ACCIAIO INOX
4580		51.2.QH6.01.A		Diam. 1/2&quot;		cad	€ 18,88		Diam. 1/2&quot;
4581		51.2.QH6.01.B		Diam. 3/4&quot;		cad	€ 19,78		Diam. 3/4&quot;
4582		51.2.QH6.01.C		Diam. 1&quot;		cad	€ 23,78		Diam. 1&quot;
4583		51.2.QH6.01.D		Diam. 1&quot;1/4		cad	€ 30,15		Diam. 1&quot;1/4
4584		51.2.QH6.01.E		Diam. 1&quot;1/2		cad	€ 36,17		Diam. 1&quot;1/2
4585		51.2.QH6.01.F		Diam. 2&quot;		cad	€ 45,54		Diam. 2&quot;
4586		51.2.QH6.01.G		Diam. 2&quot;1/2		cad	€ 71,52		Diam. 2&quot;1/2
4587		51.2.QH6.01.H		Diam. 3&quot;		cad	€ 93,05		Diam. 3&quot;
4588		51.2.QH6.01.I		Diam. 4&quot;		cad	€ 136,34		Diam. 4&quot;
4589		51.3		APPARECCHI DI REGOLAZIONE					APPARECCHI DI REGOLAZIONE
4590		51.3.QH9							POSA DI COMPONENTI IMPIANTISTICI COMPLESSI - METALLI DIVERSI
4591		51.3.QH9.01		Fornitura e posa in opera di rubinetti a galleggiante in ottone, sede in acciaio inox, asta in ottone, compreso galleggiante sferico in rame, tubo di scarico, raccordi e materiali di consumo.					RUBINETTI A GALLEGGIANTE PER ALTE PRESSIONI FILETTATO CON TUBO DI SCARICO
4592		51.3.QH9.01.A		Diam. 3/4&quot;		cad	€ 37,21		Diam. 3/4&quot;
4593		51.3.QH9.01.B		Diam. 1&quot;		cad	€ 42,89		Diam. 1&quot;
4594		51.3.QH9.01.C		Diam. 1&quot;1/4		cad	€ 63,42		Diam. 1&quot;1/4
4595		51.3.QH9.01.D		Diam. 1&quot;1/2		cad	€ 71,51		Diam. 1&quot;1/2
4596		51.3.QH9.01.E		Diam. 2&quot;		cad	€ 85,05		Diam. 2&quot;
4597		51.4		APPARECCHI DI INTERCETTAZIONE					APPARECCHI DI INTERCETTAZIONE
4598		51.4.QH1							POSA DI COMPONENTI IMPIANTISTICI COMPLESSI - GHISA
4599		51.4.QH1.01		Fornitura e posa in opera di saracinesche in ghisa a corpo piatto flangiate, aventi corpo in ghisa sferoidale EN GS 400.15, albero in acciaio inox AISI 420, guarnizioni in gomma, temperatura massima di esercizio 70 °C, massima pressione di esercizio 1,6 MPa, comprese controflange in acciaio inox, bulloni in acciaio inox, guarnizioni e materiale di consumo.					SARACINESCHE IN GHISA FLANGIATE A CORPO PIATTO PN 16
4600		51.4.QH1.01.A		DN 40		cad	€ 181,19		DN 40
4601		51.4.QH1.01.B		DN 50		cad	€ 185,46		DN 50
4602		51.4.QH1.01.C		DN 65		cad	€ 238,97		DN 65
4603		51.4.QH1.01.D		DN 80		cad	€ 278,77		DN 80
4604		51.4.QH1.01.E		DN 100		cad	€ 313,50		DN 100
4605		51.4.QH1.01.F		DN 125		cad	€ 480,68		DN 125
4606		51.4.QH1.01.G		DN 150		cad	€ 521,35		DN 150
4607		51.4.QH1.01.H		Accessorio volantino		cad	€ 48,46		Accessorio volantino
4608		51.4.QH1.01.I		Accessorio asta di comando telescopica con tubo di protezione in PVC		cad	€ 55,23		Accessorio asta di comando telescopica con tubo di protezione in PVC
4609		51.4.QH1.01.J		Accessorio chiusino in ghisa		cad	€ 56,28		Accessorio chiusino in ghisa
4610		51.4.XH1							MONTAGGIO E ASSEMBLAGGIO DI COMPONENTI PREFABBRICATI COMPLESSI - GHISA
4611		51.4.XH1.10		Fornitura e posa in opera di valvole a farfalla in ghisa flangiate PN 16, temperatura di esercizio da -15 °C a +110 °C, costituite da corpo e lente in ghisa sferoidale EN GJS 400.15 con rivestimento epossidico contro la corrosione, anello di tenuta di EPDM, albero in acciaio inox, orecchie di centraggio non filettate, leva in ghisa dentellata, complete in opera di controflange in acciaio inox, bulloni e guarnizioni.					VALVOLE IN GHISA A FARFALLA PN 16
4612		51.4.XH1.10.A		DN 50		cad	€ 129,04		DN 50
4613		51.4.XH1.10.B		DN 65		cad	€ 148,21		DN 65
4614		51.4.XH1.10.C		DN 80		cad	€ 178,38		DN 80
4615		51.4.XH1.10.D		DN 100		cad	€ 217,87		DN 100
4616		51.4.XH1.10.E		DN 125		cad	€ 267,89		DN 125
4617		51.4.XH1.10.F		DN 150		cad	€ 330,37		DN 150
4618		52		SISTEMI DI RACCOLTA E SMALTIMENTO DEI RIFIUTI					SISTEMI DI RACCOLTA E SMALTIMENTO DEI RIFIUTI
4619		52.1		SISTEMI PER RIFIUTI GASSOSI					SISTEMI PER RIFIUTI GASSOSI
4620		52.1.IG2							CANALIZZAZIONI, TUBAZIONI - LATERIZI, TERRECOTTE, REFRATTARI
4621		52.1.IG2.01		Fornitura e posa in opera di camino prefabbricato in materiale refrattario a base ceramica, adatto a convogliare i prodotti della combustione con pressione positiva anche con funzionamento a umido, classificato almeno T200-P1-O-W-2-R00 secondo UNI EN 1443. Completo in opera di pezzi speciali quali raccordi, terminali, sigillante antiacido, fascetta di centraggio, camicia di rivestimento in calcestruzzo alleggerito, zoccolo raccolta condensa al piede, ispezione a mezzo di portello, ispezione con fori e termometro. Il prezzo non comprende l'onere per l'impalcatura.					CAMINO PREFABBRICATO IN MATERIALE REFRATTARIO A BASE CERAMICA
4622		52.1.IG2.01.A		Diam. Interno 12 cm		m	€ 127,23		Diam. Interno 12 cm
4623		52.1.IG2.01.B		Diam. Interno 14 cm		m	€ 131,93		Diam. Interno 14 cm
4624		52.1.IG2.01.C		Diam. Interno 16 cm		m	€ 143,93		Diam. Interno 16 cm
4625		52.1.IG2.01.D		Diam. Interno 18 cm		m	€ 164,23		Diam. Interno 18 cm
4626		52.1.IG2.01.E		Diam. Interno 20 cm		m	€ 174,79		Diam. Interno 20 cm
4627		52.1.IH3							CANALIZZAZIONI, TUBAZIONI - ACCIAI SPECIALI
4628		52.1.IH3.01		Fornitura e posa in opera di camino in acciaio inox a doppia parete, adatto al funzionamento a umido ed in depressione, classificato almeno T300-N1-S-W-2-R52-C50 secondo UNI EN 1443, costituito da elementi modulari con parete interna in acciaio inox AISI 316 saldato longitudinalmente al laser o con sistema TIG, isolamento intermedio in lana minerale e parete esterna in acciaio inox AISI 304, giunzione degli elementi con connessione a bicchiere e fascetta di bloccaggio con bulloni in acciaio inox. Completo in opera di pezzi speciali quali curve, raccordi, terminali, fascette di fissaggio a parete, fascette di bloccaggio degli elementi, canale da fumo composto da elementi in acciaio inox aventi le stesse caratteristiche del camino con raccordo per scarico condensa, pezzi speciali per collegamento alla caldaia, tasca raccolta condensa al piede con ispezione a mezzo di portello. Il prezzo non comprende l'onere per l'impalcatura.					CAMINO A DOPPIA PARETE IN ACCIAIO INOX PER FUNZIONAMENTO A UMIDO ED IN DEPRESSIONE
4629		52.1.IH3.01.A		Diam. 113/150 mm - Spess. isolam. 18,5 mm		m	€ 195,38		Diam. 113/150 mm - Spess. isolam. 18,5 mm
4630		52.1.IH3.01.B		Diam. 130/230 mm - Spess. isolam. 50 mm		m	€ 252,51		Diam. 130/230 mm - Spess. isolam. 50 mm
4631		52.1.IH3.01.C		Diam. 150/250 mm - Spess. isolam. 50 mm		m	€ 270,07		Diam. 150/250 mm - Spess. isolam. 50 mm
4632		52.1.IH3.01.D		Diam. 180/280 mm - Spess. isolam. 50 mm		m	€ 290,93		Diam. 180/280 mm - Spess. isolam. 50 mm
4633		52.1.IH3.01.E		Diam. 200/300 mm - Spess. isolam. 50 mm		m	€ 328,35		Diam. 200/300 mm - Spess. isolam. 50 mm
4634		52.1.IH3.01.F		Diam. 250/350 mm - Spess. isolam. 50 mm		m	€ 390,24		Diam. 250/350 mm - Spess. isolam. 50 mm
4635		52.1.IH3.01.G		Diam. 300/400 mm - Spess. isolam. 50 mm		m	€ 434,42		Diam. 300/400 mm - Spess. isolam. 50 mm
4636		52.1.IH3.01.H		Diam. 350/450 mm - Spess. isolam. 50 mm		m	€ 464,80		Diam. 350/450 mm - Spess. isolam. 50 mm
4637		52.1.IH3.01.I		Diam. 400/500 mm - Spess. isolam. 50 mm		m	€ 514,92		Diam. 400/500 mm - Spess. isolam. 50 mm
4638		52.1.IH3.01.J		Diam. 450/550 mm - Spess. isolam. 50 mm		m	€ 587,53		Diam. 450/550 mm - Spess. isolam. 50 mm
4639		52.1.IH3.01.K		Diam. 500/600 mm - Spess. isolam. 50 mm		m	€ 725,12		Diam. 500/600 mm - Spess. isolam. 50 mm
4640		52.1.IH3.01.L		Sovrapprezzo per fissaggio del tratto terminale a sbalzo con tiranti		acorpo	€ 282,72		Sovrapprezzo per fissaggio del tratto terminale a sbalzo con tiranti
4641		52.1.IH3.01.M		Sovrapprezzo per palo di sostegno del tratto terminale a sbalzo in acciaio zincato (fino a 50 kg)		acorpo	€ 401,43		Sovrapprezzo per palo di sostegno del tratto terminale a sbalzo in acciaio zincato (fino a 50 kg)
4642		52.1.IH3.20		Fornitura e posa in opera di camino in acciaio inox monoparete da posarsi entro camini in muratura costituito da elementi modulari con parete in acciaio inox austenitico AISI 316 L saldato al laser o con sistema TIG, giunzione degli elementi mediante innesto a bicchiere e fascetta di bloccaggio, per funzionamento in depressione e a secco, classificato almeno T400-N1-S-W-1-R00 secondo UNI EN 1443, isolamento con coppelle in lana minerale da 30 mm densità 100 kg/m³. Completo in opera di pezzi speciali quali curve, raccordi, terminali, faldale o conversa, fascette di bloccaggio, canale da fumo avente le stesse caratteristiche del camino con raccordo per scarico condensa, pezzi speciali per collegamento alla caldaia, tasca raccolta condensa al piede con ispezione a mezzo di portello, elemento con foro per prelievo con tappo. Il prezzo non comprende l'onere per l'eventuale impalcatura.					CAMINO MONOPARETE IN ACCIAIO INOX PER RISANAMENTO DI CAMINI IN MURATURA PER FUNZIONAMENTO IN DEPRESSIONE
4643		52.1.IH3.20.A		Diam. 80 mm		m	€ 79,85		Diam. 80 mm
4644		52.1.IH3.20.B		Diam. 100 mm		m	€ 84,85		Diam. 100 mm
4645		52.1.IH3.20.C		Diam. 113 mm		m	€ 98,01		Diam. 113 mm
4646		52.1.IH3.20.D		Diam. 120 mm		m	€ 100,57		Diam. 120 mm
4647		52.1.IH3.20.E		Diam. 130 mm		m	€ 102,95		Diam. 130 mm
4648		52.1.IH3.20.F		Diam. 140 mm		m	€ 110,90		Diam. 140 mm
4649		52.1.IH3.20.G		Diam. 150 mm		m	€ 112,51		Diam. 150 mm
4650		52.1.IH3.20.H		Diam. 180 mm		m	€ 135,82		Diam. 180 mm
4651		52.1.IH3.20.I		Diam. 200 mm		m	€ 151,76		Diam. 200 mm
4652		52.1.IH3.20.J		Diam. 250 mm		m	€ 201,16		Diam. 250 mm
4653		52.1.IH3.20.K		Diam. 300 mm		m	€ 228,39		Diam. 300 mm
4654		52.1.IH3.25		Fornitura e posa in opera di camino in acciaio inox monoparete da posarsi entro camini in muratura costituito da elementi modulari con parete in acciaio inox austenitico AISI 316 L saldato al laser o con sistema TIG, giunzione degli elementi mediante innesto a bicchiere e fascetta di bloccaggio, con guarnizione siliconica per funzionamento in pressione e a umido, classificato almeno T160-P1-O-W-1-R00 secondo UNI EN 1443, isolamento con coppelle in lana minerale da 30 mm densità 100 kg/m³. Completo in opera di pezzi speciali quali curve, raccordi, terminali, faldale o conversa, fascette di bloccaggio, canale da fumo avente le stesse caratteristiche del camino con raccordo per scarico condensa, pezzi speciali per collegamento alla caldaia, tasca raccolta condensa al piede con ispezione a mezzo di portello, elemento con foro per prelievo con tappo. Il prezzo non comprende l'onere per l'eventuale impalcatura.					CAMINO MONOPARETE IN ACCIAIO INOX PER RISANAMENTO DI CAMINI IN MURATURA PER FUNZIONAMENTO IN PRESSIONE
4655		52.1.IH3.25.A		Diam. 80 mm		m	€ 83,09		Diam. 80 mm
4656		52.1.IH3.25.B		Diam. 100 mm		m	€ 88,50		Diam. 100 mm
4657		52.1.IH3.25.C		Diam. 113 mm		m	€ 102,73		Diam. 113 mm
4658		52.1.IH3.25.D		Diam. 120 mm		m	€ 105,69		Diam. 120 mm
4659		52.1.IH3.25.E		Diam. 130 mm		m	€ 108,40		Diam. 130 mm
4660		52.1.IH3.25.F		Diam. 140 mm		m	€ 116,75		Diam. 140 mm
4661		52.1.IH3.25.G		Diam. 150 mm		m	€ 118,77		Diam. 150 mm
4662		52.1.IH3.25.H		Diam. 180 mm		m	€ 142,91		Diam. 180 mm
4663		52.1.IH3.25.I		Diam. 200 mm		m	€ 159,60		Diam. 200 mm
4664		52.1.IH3.25.J		Diam. 250 mm		m	€ 211,23		Diam. 250 mm
4665		52.1.IH3.25.K		Diam. 300 mm		m	€ 239,46		Diam. 300 mm
4666		52.1.IH3.30		Fornitura e posa in opera di condotto flessibile in acciaio inox a doppia parete, con parete interna liscia in acciaio inox AISI 316, parete esterna corrugata in acciaio inox AISI 304, adatto per il risanamento di camini singoli con fumi generati da combustibili liquidi o gassosi, funzionamento in pressione ed a umido, completo in opera di raccordi con tubazioni monoparete in acciaio e fascette di centraggio, tasca di raccolta condensa, elemento di ispezione con tappo per basse temperature e terminale parapioggia.					CONDOTTO FLESSIBILE IN ACCIAIO INOX AISI 316
4667		52.1.IH3.30.A		Diam. 80 mm		m	€ 65,19		Diam. 80 mm
4668		52.1.IH3.30.B		Diam. 100 mm		m	€ 69,12		Diam. 100 mm
4669		52.1.IH3.30.C		Diam. 113 mm		m	€ 74,12		Diam. 113 mm
4670		52.1.IH3.30.D		Diam. 130 mm		m	€ 81,66		Diam. 130 mm
4671		52.1.IH3.30.E		Diam. 150 mm		m	€ 89,57		Diam. 150 mm
4672		52.1.IH3.30.F		Diam. 180 mm		m	€ 100,38		Diam. 180 mm
4673		52.1.IH3.30.G		Diam. 200 mm		m	€ 111,98		Diam. 200 mm
4674		52.1.IH3.30.H		Diam. 250 mm		m	€ 133,47		Diam. 250 mm
4675		52.2		SISTEMI PER ACQUE SCARICO					SISTEMI PER ACQUE SCARICO
4676		52.2.IN6							CANALIZZAZIONI, TUBAZIONI - MATERIE PLASTICHE E FIBRE SINTETICHE, RESINE TERMOPLASTICHE
4677		52.2.IN6.01		Fornitura e posa in opera di tubazioni in polietilene alta densità per impianti di scarico e di reti di ventilazione collegate agli scarichi, conformi alla norma UNI EN 1519, area di applicazione &quot;BD&quot; (interrate ed all'interno dei fabbricati), complete di pezzi speciali quali raccordi, pezzi d'allacciamento, sifoni, manicotti, staffe e collari di fissaggio, materiali di consumo.					RETE DI SCARICO IN TUBAZIONI DI POLIETILENE ALTA DENSITA'
4678		52.2.IN6.01.A		Diametro nominale DN 32		m	€ 10,85		Diametro nominale DN 32
4679		52.2.IN6.01.B		Diametro nominale DN 40		m	€ 14,86		Diametro nominale DN 40
4680		52.2.IN6.01.C		Diametro nominale DN 50		m	€ 18,33		Diametro nominale DN 50
4681		52.2.IN6.01.D		Diametro nominale DN 63		m	€ 15,19		Diametro nominale DN 63
4682		52.2.IN6.01.E		Diametro nominale DN 75		m	€ 17,82		Diametro nominale DN 75
4683		52.2.IN6.01.F		Diametro nominale DN 90		m	€ 20,93		Diametro nominale DN 90
4684		52.2.IN6.01.G		Diametro nominale DN 110		m	€ 31,67		Diametro nominale DN 110
4685		52.2.IN6.01.H		Diametro nominale DN 125		m	€ 36,26		Diametro nominale DN 125
4686		52.2.IN6.01.I		Diametro nominale DN 160		m	€ 45,80		Diametro nominale DN 160
4687		52.2.IN6.20		Fornitura e posa in opera di piletta di scarico sifonata in polietilene alta densità, imbuto di entrata regolabile in PP, griglia in acciaio inox, scarico da 50 mm, entrata laterale da 40 mm, portata di scarico fino a 0,6 l/s, completa di guarnizione e di materiali di consumo.		cad	€ 28,11		PILETTA DI SCARICO SIFONATA
4688		52.2.QX1							POSA DI COMPONENTI IMPIANTISTICI COMPLESSI - MATERIALI VARI E COMPLESSI PER IMPIANTI MECCANICI (1)
4689		52.2.QX1.01		Fornitura e posa in opera di sistema di raccolta e pompaggio automatico delle acque nere nella rete di scarico, costituito da serbatoio di raccolta in materiale sintetico a tenuta stagna di capacità pari a 90 l, pompa sommergibile in esecuzione stagna prevalenza minima pari a 5 m c.a., tensione di alimentazione 400 V, attacco in aspirazione DN 100, attacco in mandata DN 50, attacco sfiato DN 70, interruttore di livello automatico e dispositivo di allarme, collegamenti alle tubazioni di scarico, cablaggi elettrici e valvola di ritegno sulla mandata.		cad	€ 2.085,67		SISTEMI DI RACCOLTA E POMPAGGIO DI ACQUE NERE
4690		52.2.QX1.10		Fornitura e posa in opera di gruppo di pompaggio sommergibile per sollevamento acque nere, costituito da elettropompe con corpo e girante in ghisa GG25, albero in acciaio inox, motore elettrico asincrono trifase 400 V - 50 Hz, grado di protezione IP68, completo di piede di accoppiamento con curva flangiata, catena di sollevamento in acciaio inox, cavo di alimentazione elettropompe, tre regolatori di livello a variazione di assetto con corpo in polipropilene completi di cavo elettrico asserviti al quadro elettrico, staffa porta regolatori a 3 ganci in acciaio inox, compreso cablaggi e materiale di consumo, escluso linee elettriche.					GRUPPO DI POMPAGGIO SOMMERGIBILE PER ACQUE NERE
4691		52.2.QX1.10.A		Elettropompa con girante a vortice con passaggio libero di 65 mm, prevalenza 5 m,portata 7 l/s		cad	€ 4.701,56		Elettropompa con girante a vortice con passaggio libero di 65 mm, prevalenza 5 m, portata 7 l/s
4692		52.2.QX1.10.B		Elettropompa con girante monocanale con passaggio libero di 75 mm, prevalenza 5 m, portata 15 l/s		cad	€ 6.117,75		Elettropompa con girante monocanale con passaggio libero di 75 mm, prevalenza 5 m, portata 15 l/s
4693		52.2.QX1.11		Fornitura e posa in opera di protezione e comando avviamento diretto, conforme a Norme CEI 17-13/1 - fascicolo 1433, completo di sezionatore rotativo bloccaporta, due portafusibili tripolari con fusibili, due contatori tripolari completi di relè termico, due selettori man-0-aut, portalampade con lampade indicanti presenza di tensione, pompa in marcia, scatto termico, trasformatore monofase per circuiti ausiliari con relè per alternare le pompe e per farle avviare in sequenza in caso di maggior afflusso di acqua, morsetti di connessione, targhette indicatrici e materiale di consumo.		cad	€ 706,49		QUADRO ELETTRICO PER GRUPPO DI POMPAGGIO SOMMERGIBILE PER ACQUE NERE
4694		52.2.QX1.20		Fornitura e posa in opera di elettropompa centrifuga di sollevamento acque meteoriche, costituita da corpo, girante ed albero in acciaio inox AISI 304, passaggio 35 mm, prevalenza 5 m, motore elettrico asincrono monofase, rotore a gabbia, 230 V - 50 Hz, isolamento Classe &quot;H&quot;, protezione IP68, completa di regolatore di livello a galleggiante, piedini di appoggio, cavo elettrico lunghezza 10 m, spina schuko, materiali di fissaggio.					ELETTROPOMPA SOMMERGIBILE DI SOLLEVAMENTO ACQUE METEORICHE
4695		52.2.QX1.20.A		Portata 2 l/s		cad	€ 550,10		Portata 2 l/s
4696		52.2.QX1.20.B		Portata 3,5 l/s		cad	€ 655,57		Portata 3,5 l/s
4697		52.3		SISTEMI PER BENZINE, OLI, RIFIUTI CHIMICI					SISTEMI PER BENZINE, OLI, RIFIUTI CHIMICI
4698		52.3.QH2							POSA DI COMPONENTI IMPIANTISTICI COMPLESSI - ACCIAIO
4699		52.3.QH2.01		Fornitura e posa in opera di cisterna ovale in acciaio verniciato con smalto antiruggine per la raccolta oli usati idonea per installazione all'esterno. Completa di piedini di sostegno del tipo a sella saldati alle estremità del serbatoio, attacchi per aspirazione, carico, scarico e sfiato.					CISTERNA OVALE IN ACCIAIO VERNICIATO PER RACCOLTA OLI USATI
4700		52.3.QH2.01.A		Capacità 1100 l		cad	€ 607,99		Capacità 1100 l
4701		52.3.QH2.01.B		Capacità 1500 l		cad	€ 741,00		Capacità 1500 l
4702		52.3.QH2.01.C		Capacità 2000 l		cad	€ 964,68		Capacità 2000 l
4703		53		SISTEMI DI DISTRIBUZIONE LIQUIDI NEGLI SPAZI INTERNI					SISTEMI DI DISTRIBUZIONE LIQUIDI NEGLI SPAZI INTERNI
4704		53.1		TUBAZIONI					TUBAZIONI
4705		53.1.IH2							CANALIZZAZIONI, TUBAZIONI - ACCIAIO
4706		53.1.IH2.01		Fornitura e posa in opera di tubi di acciaio nero saldato F.M. (Fretz-Moon), UNI 8863-W, serie leggera, completo di raccordi normali e speciali, mensole di sostegno, rulli, guide, punti fissi, materiale di consumo e ponteggi.					RETE DI DISTRIBUZIONE IN TUBO DI ACCIAIO NERO SALDATO UNI 8863-W, SERIE LEGGERA
4707		53.1.IH2.01.A		DN 10 - Filettatura 3/8&quot;		m	€ 7,84		DN 10 - Filettatura 3/8&quot;
4708		53.1.IH2.01.B		DN 15 - Filettatura 1/2&quot;		m	€ 9,38		DN 15 - Filettatura 1/2&quot;
4709		53.1.IH2.01.C		DN 20 - Filettatura 3/4&quot;		m	€ 10,97		DN 20 - Filettatura 3/4&quot;
4710		53.1.IH2.01.D		DN 25 - Filettatura 1&quot;		m	€ 14,63		DN 25 - Filettatura 1&quot;
4711		53.1.IH2.01.E		DN 32 - Filettatura 1&quot;1/4		m	€ 19,04		DN 32 - Filettatura 1&quot;1/4
4712		53.1.IH2.01.F		DN 40 - Filettatura 1&quot;1/2		m	€ 21,19		DN 40 - Filettatura 1&quot;1/2
4713		53.1.IH2.01.G		DN 50 - Filettatura 2&quot;		m	€ 24,99		DN 50 - Filettatura 2&quot;
4714		53.1.IH2.01.H		DN 65 - Filettatura 2&quot;1/2		m	€ 31,23		DN 65 - Filettatura 2&quot;1/2
4715		53.1.IH2.01.I		DN 80 - Filettatura 3&quot;		m	€ 40,45		DN 80 - Filettatura 3&quot;
4716		53.1.IH2.01.J		DN 100 - Filettatura 4&quot;		m	€ 53,46		DN 100 - Filettatura 4&quot;
4717		53.1.IH2.02		Fornitura e posa in opera di tubi di acciaio zincato, saldato F.M. (Fretz-Moon) UNI 8863-W, serie leggera, zincatura a caldo conforme alla Norma UNI 10240 A.1, estremità con filettatura conica UNI-ISO 7/1 e manicotto UNI-ISO 50 completo di raccordi normali e speciali in acciaio o ghisa malleabile zincati e filettati, mensole di sostegno, rulli, guide, punti fissi, materiale di consumo e ponteggi.					RETE DI DISTRIBUZIONE IN TUBO DI ACCIAIO SALDATO UNI 8863-W, ZINCATO, SERIE LEGGERA
4718		53.1.IH2.02.A		DN 10 - Filettatura 3/8&quot;		m	€ 9,47		DN 10 - Filettatura 3/8&quot;
4719		53.1.IH2.02.B		DN 15 - Filettatura 1/2&quot;		m	€ 10,48		DN 15 - Filettatura 1/2&quot;
4720		53.1.IH2.02.C		DN 20 - Filettatura 3/4&quot;		m	€ 12,91		DN 20 - Filettatura 3/4&quot;
4721		53.1.IH2.02.D		DN 25 - Filettatura 1&quot;		m	€ 17,06		DN 25 - Filettatura 1&quot;
4722		53.1.IH2.02.E		DN 32 - Filettatura 1&quot;1/4		m	€ 22,62		DN 32 - Filettatura 1&quot;1/4
4723		53.1.IH2.02.F		DN 40 - Filettatura 1&quot;1/2		m	€ 25,58		DN 40 - Filettatura 1&quot;1/2
4724		53.1.IH2.02.G		DN 50 - Filettatura 2&quot;		m	€ 30,36		DN 50 - Filettatura 2&quot;
4725		53.1.IH2.02.H		DN 65 - Filettatura 2&quot;1/2		m	€ 40,58		DN 65 - Filettatura 2&quot;1/2
4726		53.1.IH2.02.I		DN 80 - Filettatura 3&quot;		m	€ 52,57		DN 80 - Filettatura 3&quot;
4727		53.1.IH2.02.J		DN 100 - Filettatura 4&quot;		m	€ 71,90		DN 100 - Filettatura 4&quot;
4728		53.1.IH2.05		Fornitura e posa in opera di tubi di acciaio nero saldato F.M. (Fretz-Moon) o ERW (saldatura elettrica) UNI 8863-W, serie leggera, rivestiti a caldo con polveri epossidiche, di spessore minimo 50 µm, completo di raccordi normali e speciali, mensole di sostegno, rulli, guide, punti fissi, verniciatura a mano dei raccordi e delle giunzioni con resine epossidiche, materiale di consumo e ponteggi.					RETE DI DISTRIBUZIONE IN TUBO DI ACCIAIO NERO SALDATO PREVERNICIATO UNI 8863-W, SERIE LEGGERA
4729		53.1.IH2.05.A		DN 15 - Filettatura 1/2&quot;		m	€ 9,67		DN 15 - Filettatura 1/2&quot;
4730		53.1.IH2.05.B		DN 20 - Filettatura 3/4&quot;		m	€ 11,29		DN 20 - Filettatura 3/4&quot;
4731		53.1.IH2.05.C		DN 25 - Filettatura 1&quot;		m	€ 15,01		DN 25 - Filettatura 1&quot;
4732		53.1.IH2.05.D		DN 32 - Filettatura 1&quot;1/4		m	€ 19,50		DN 32 - Filettatura 1&quot;1/4
4733		53.1.IH2.05.E		DN 40 - Filettatura 1&quot;1/2		m	€ 21,77		DN 40 - Filettatura 1&quot;1/2
4734		53.1.IH2.05.F		DN 50 - Filettatura 2&quot;		m	€ 25,76		DN 50 - Filettatura 2&quot;
4735		53.1.IH2.05.G		DN 65 - Filettatura 2&quot;1/2		m	€ 32,19		DN 65 - Filettatura 2&quot;1/2
4736		53.1.IH2.05.H		DN 80 - Filettatura 3&quot;		m	€ 41,85		DN 80 - Filettatura 3&quot;
4737		53.1.IH2.05.I		DN 100 - Filettatura 4&quot;		m	€ 55,27		DN 100 - Filettatura 4&quot;
4738		53.1.IH2.10		Fornitura e posa in opera di tubi di acciaio nero senza saldatura UNI 8863-S, serie media, completo di raccordi normali e speciali, mensole di sostegno, rulli, guide, punti fissi, materiale di consumo e ponteggi.					RETE DI DISTRIBUZIONE IN TUBO DI ACCIAIO NERO SENZA SALDATURA UNI 8863-S, SERIE MEDIA
4739		53.1.IH2.10.A		DN 10 - Filettatura 3/8&quot;		m	€ 8,62		DN 10 - Filettatura 3/8&quot;
4740		53.1.IH2.10.B		DN 15 - Filettatura 1/2&quot;		m	€ 10,49		DN 15 - Filettatura 1/2&quot;
4741		53.1.IH2.10.C		DN 20 - Filettatura 3/4&quot;		m	€ 11,88		DN 20 - Filettatura 3/4&quot;
4742		53.1.IH2.10.D		DN 25 - Filettatura 1&quot;		m	€ 15,61		DN 25 - Filettatura 1&quot;
4743		53.1.IH2.10.E		DN 32 - Filettatura 1&quot;1/4		m	€ 20,08		DN 32 - Filettatura 1&quot;1/4
4744		53.1.IH2.10.F		DN 40 - Filettatura 1&quot;1/2		m	€ 22,36		DN 40 - Filettatura 1&quot;1/2
4745		53.1.IH2.10.G		DN 50 - Filettatura 2&quot;		m	€ 26,55		DN 50 - Filettatura 2&quot;
4746		53.1.IH2.10.H		DN 65 - Filettatura 2&quot;1/2		m	€ 33,18		DN 65 - Filettatura 2&quot;1/2
4747		53.1.IH2.10.I		DN 80 - Filettatura 3&quot;		m	€ 42,78		DN 80 - Filettatura 3&quot;
4748		53.1.IH2.10.J		DN 100 - Filettatura 4&quot;		m	€ 58,11		DN 100 - Filettatura 4&quot;
4749		53.1.IH2.10.K		DN 125 - Filettatura 5&quot;		m	€ 69,98		DN 125 - Filettatura 5&quot;
4750		53.1.IH2.10.L		DN 150 - Filettatura 6&quot;		m	€ 84,30		DN 150 - Filettatura 6&quot;
4751		53.1.IH2.11		Fornitura e posa in opera di tubi di acciaio zincato senza saldatura UNI 8863-S, zincatura a caldo conforme alla Norma UNI 10240 A.1, serie media, estremità con filettatura conica UNI-ISO 7/1 e manicotto UNI-ISO 50 completo di raccordi normali e speciali in acciaio o ghisa malleabile zincati e filettati, mensole di sostegno, rulli, guide, punti fissi, materiale di consumo e ponteggi.					RETE DI DISTRIBUZIONE IN TUBO DI ACCIAIO SENZA SALDATURA UNI 8863-S ZINCATO, SERIE MEDIA
4752		53.1.IH2.11.A		DN 10 - Filettatura 3/8&quot;		m	€ 10,56		DN 10 - Filettatura 3/8&quot;
4753		53.1.IH2.11.B		DN 15 - Filettatura 1/2&quot;		m	€ 11,29		DN 15 - Filettatura 1/2&quot;
4754		53.1.IH2.11.C		DN 20 - Filettatura 3/4&quot;		m	€ 13,64		DN 20 - Filettatura 3/4&quot;
4755		53.1.IH2.11.D		DN 25 - Filettatura 1&quot;		m	€ 17,84		DN 25 - Filettatura 1&quot;
4756		53.1.IH2.11.E		DN 32 - Filettatura 1&quot;1/4		m	€ 23,89		DN 32 - Filettatura 1&quot;1/4
4757		53.1.IH2.11.F		DN 40 - Filettatura 1&quot;1/2		m	€ 26,96		DN 40 - Filettatura 1&quot;1/2
4758		53.1.IH2.11.G		DN 50 - Filettatura 2&quot;		m	€ 32,43		DN 50 - Filettatura 2&quot;
4759		53.1.IH2.11.H		DN 65 - Filettatura 2&quot;1/2		m	€ 42,99		DN 65 - Filettatura 2&quot;1/2
4760		53.1.IH2.11.I		DN 80 - Filettatura 3&quot;		m	€ 55,40		DN 80 - Filettatura 3&quot;
4761		53.1.IH2.11.J		DN 100 - Filettatura 4&quot;		m	€ 77,22		DN 100 - Filettatura 4&quot;
4762		53.1.IH2.11.K		DN 125 - Filettatura 5&quot;		m	€ 111,17		DN 125 - Filettatura 5&quot;
4763		53.1.IH2.11.L		DN 150 - Filettatura 6&quot;		m	€ 138,56		DN 150 - Filettatura 6&quot;
4764		53.1.IH2.15		Fornitura e posa in opera di tubi di acciaio nero senza saldatura UNI 8863-S, serie media, rivestiti a caldo con polveri epossidiche, di spessore minimo 50 µm, completo di raccordi normali e speciali, mensole di sostegno, rulli, guide, punti fissi, verniciatura a mano dei raccordi e delle giunzioni con resine epossidiche, materiale di consumo e ponteggi.					RETE DI DISTRIBUZIONE IN TUBO DI ACCIAIO NERO SENZA SALDATURA PREVERNICIATO UNI 8863-S, SERIE MEDIA
4765		53.1.IH2.15.A		DN 15 - Filettatura 1/2&quot;		m	€ 10,94		DN 15 - Filettatura 1/2&quot;
4766		53.1.IH2.15.B		DN 20 - Filettatura 3/4&quot;		m	€ 12,40		DN 20 - Filettatura 3/4&quot;
4767		53.1.IH2.15.C		DN 25 - Filettatura 1&quot;		m	€ 16,19		DN 25 - Filettatura 1&quot;
4768		53.1.IH2.15.D		DN 32 - Filettatura 1&quot;1/4		m	€ 20,80		DN 32 - Filettatura 1&quot;1/4
4769		53.1.IH2.15.E		DN 40 - Filettatura 1&quot;1/2		m	€ 23,11		DN 40 - Filettatura 1&quot;1/2
4770		53.1.IH2.15.F		DN 50 - Filettatura 2&quot;		m	€ 27,60		DN 50 - Filettatura 2&quot;
4771		53.1.IH2.15.G		DN 65 - Filettatura 2&quot;1/2		m	€ 34,30		DN 65 - Filettatura 2&quot;1/2
4772		53.1.IH2.15.H		DN 80 - Filettatura 3&quot;		m	€ 44,41		DN 80 - Filettatura 3&quot;
4773		53.1.IH2.15.I		DN 100 - Filettatura 4&quot;		m	€ 64,41		DN 100 - Filettatura 4&quot;
4774		53.1.IH5							CANALIZZAZIONI, TUBAZIONI - RAME
4775		53.1.IH5.01		Fornitura e posa di tubo in rame nudo fornito allo stato fisico ricotto in rotolo e duro e semiduro in verghe, senza saldatura, conforme al D.P.R. 318/68 n. 1095 per impianti idrico sanitario con trattamento anticorrosione, avente misure secondo UNI EN 1057, completo di raccordi in rame o bronzo a brasatura capillare o raccordi meccanici secondo UNI EN 1254, mensole e fissaggi, materiale vario di consumo, ponteggi.					TUBO DI RAME NUDO UNI EN 1057
4776		53.1.IH5.01.A		Diam. 8x1 mm		m	€ 10,46		Diam. 8x1 mm
4777		53.1.IH5.01.B		Diam. 10x1 mm		m	€ 10,12		Diam. 10x1 mm
4778		53.1.IH5.01.C		Diam. 12x1 mm		m	€ 10,69		Diam. 12x1 mm
4779		53.1.IH5.01.D		Diam. 14x1 mm		m	€ 11,01		Diam. 14x1 mm
4780		53.1.IH5.01.E		Diam. 15x1 mm		m	€ 12,02		Diam. 15x1 mm
4781		53.1.IH5.01.F		Diam. 16x1 mm		m	€ 12,14		Diam. 16x1 mm
4782		53.1.IH5.01.G		Diam. 18x1 mm		m	€ 13,81		Diam. 18x1 mm
4783		53.1.IH5.01.H		Diam. 22x1 mm		m	€ 14,83		Diam. 22x1 mm
4784		53.1.IH5.01.I		Diam. 22x1,5 mm		m	€ 16,65		Diam. 22x1,5 mm
4785		53.1.IH5.01.J		Diam. 28x1 mm		m	€ 17,51		Diam. 28x1 mm
4786		53.1.IH5.01.K		Diam. 28x1,5 mm		m	€ 19,90		Diam. 28x1,5 mm
4787		53.1.IH5.01.L		Diam. 35x1 mm		m	€ 23,34		Diam. 5x1 mm
4788		53.1.IH5.01.M		Diam. 35x1,5 mm		m	€ 26,81		Diam. 35x1,5 mm
4789		53.1.IH5.01.N		Diam. 42x1,0 mm		m	€ 27,66		Diam. 42x1,0 mm
4790		53.1.IH5.01.O		Diam. 42x1,5 mm		m	€ 31,75		Diam. 42x1,5 mm
4791		53.1.IH5.01.P		Diam. 54x1,5 mm		m	€ 37,46		Diam. 54x1,5 mm
4792		53.1.IH5.50		Fornitura e posa in opera di tubo in rame ricotto in rotoli, senza saldatura, avente misure secondo UNI EN 1057, isolato con un manicotto in elastomero espanso a cellule chiuse, conduttività termica non superiore a 0,037 W/mK, protetto esternamente con una guaina in polietilene compatto, compreso materiale vario di consumo e ponteggi.					TUBO DI RAME ISOLATO PER IMPIANTI DI RISCALDAMENTO
4793		53.1.IH5.50.A		Diam. 10x1 mm - sp. isolante 6 mm		m	€ 6,84		Diam. 10x1 mm - sp. isolante 6 mm
4794		53.1.IH5.50.B		Diam. 12x1 mm - sp. isolante 6 mm		m	€ 7,01		Diam. 12x1 mm - sp. isolante 6 mm
4795		53.1.IH5.50.C		Diam. 14x1 mm - sp. isolante 6 mm		m	€ 7,38		Diam. 14x1 mm - sp. isolante 6 mm
4796		53.1.IH5.50.D		Diam. 15x1 mm - sp. isolante 6 mm		m	€ 7,81		Diam. 15x1 mm - sp. isolante 6 mm
4797		53.1.IH5.50.E		Diam. 16x1 mm - sp. isolante 6 mm		m	€ 8,74		Diam. 16x1 mm - sp. isolante 6 mm
4798		53.1.IH5.50.F		Diam. 18x1 mm - sp. isolante 6 mm		m	€ 9,75		Diam. 18x1 mm - sp. isolante 6 mm
4799		53.1.IH5.50.G		Diam. 22x1 mm - sp. isolante 8,5 mm		m	€ 11,84		Diam. 22x1 mm - sp. isolante 8,5 mm
4800		53.1.IH5.60		Fornitura e posa in opera di tubo in rame ricotto in rotoli, senza saldatura, avente misure secondo UNI EN 1057, isolato con un manicotto in polietilene a cellule chiuse, conduttività termica non superiore a 0,037 W/mK, protetto esternamente con una guaina in polietilene compatto, compreso materiale vario di consumo e ponteggi.					TUBO DI RAME ISOLATO PER IMPIANTI DI CONDIZIONAMENTO
4801		53.1.IH5.60.A		Diam. 10x1 mm - sp. isolante 11,5 mm		m	€ 12,49		Diam. 10x1 mm - sp. isolante 11,5 mm
4802		53.1.IH5.60.B		Diam. 12x1 mm - sp. isolante 11,5 mm		m	€ 13,83		Diam. 12x1 mm - sp. isolante 11,5 mm
4803		53.1.IH5.60.C		Diam. 14x1 mm - sp. isolante 11,5 mm		m	€ 16,24		Diam. 14x1 mm - sp. isolante 11,5 mm
4804		53.1.IH5.60.D		Diam. 15x1 mm - sp. isolante 11,5 mm		m	€ 17,11		Diam. 15x1 mm - sp. isolante 11,5 mm
4805		53.1.IH5.60.E		Diam. 16x1 mm - sp. isolante 11,5 mm		m	€ 18,22		Diam. 16x1 mm - sp. isolante 11,5 mm
4806		53.1.IH5.60.F		Diam. 18x1 mm - sp. isolante 11,5 mm		m	€ 20,90		Diam. 18x1 mm - sp. isolante 11,5 mm
4807		53.1.IH5.60.G		Diam. 22x1 mm - sp. isolante 14 mm		m	€ 28,27		Diam. 22x1 mm - sp. isolante 14 mm
4808		53.2		SISTEMI DI POMPAGGIO					SISTEMI DI POMPAGGIO
4809		53.2.QX1							POSA DI COMPONENTI IMPIANTISTICI COMPLESSI - MATERIALI VARI E COMPLESSI PER IMPIANTI MECCANICI (1)
4810		53.2.QX1.01		Fornitura e posa in opera di pompa a rotore bagnato per impianti di riscaldamento, attacchi a bocchettone, campo di temperatura del liquido pompato da +10 °C a +110 °C, motore autoprotetto monofase a tre velocità, tensione 230 V - 50 Hz, classe di isolamento F, grado di protezione IP42, corpo pompa in ghisa, albero in acciaio inox con boccole in grafite, girante in materiale plastico, compreso di raccordi, guarnizioni e cablaggi elettrici.					ELETTROPOMPA SINGOLA A ROTORE BAGNATO PER RISCALDAMENTO ATTACCHI A BOCCHETTONE - MONOFASE
4811		53.2.QX1.01.A		Portata 0-3 m³/h - Prevalenza 40-10 kPa		cad	€ 177,44		Portata 0-3 m³/h - Prevalenza 40-10 kPa
4812		53.2.QX1.01.B		Portata 0-3 m³/h - Prevalenza 60-20 kPa		cad	€ 208,62		Portata 0-3 m³/h - Prevalenza 60-20 kPa
4813		53.2.QX1.01.C		Portata 0-3 m³/h - Prevalenza 70-25 kPa		cad	€ 246,18		Portata 0-3 m³/h - Prevalenza 70-25 kPa
4814		53.2.QX1.05		Fornitura e posa in opera di elettropompa singola a rotore bagnato, bocche in linea per montaggio diretto sulla tubazione, attacchi flangiati, campo di temperatura di funzionamento da -10 °C a +110 °C, motore a tre velocità trifase 400 V, corpo pompa in ghisa, girante in materiale plastico, albero in acciaio inox, bocche in grafite, compreso controflange, guarnizioni, bulloni, cablaggi elettrici e materiale di consumo.					ELETTROPOMPA SINGOLA A ROTORE BAGNATO PER RISCALDAMENTO E CONDIZIONAMENTO - ATTACCHI FLANGIATI - TRIFASE
4815		53.2.QX1.05.A		Portata 0-10 m³/h - Prevalenza 70-20 kPa		cad	€ 613,20		Portata 0-10 m³/h - Prevalenza 70-20 kPa
4816		53.2.QX1.05.B		Portata 0-25 m³/h - Prevalenza 70-20 kPa		cad	€ 724,96		Portata 0-25 m³/h - Prevalenza 70-20 kPa
4817		53.2.QX1.05.C		Portata 0-30 m³/h - Prevalenza 70-20 kPa		cad	€ 861,75		Portata 0-30 m³/h - Prevalenza 70-20 kPa
4818		53.2.QX1.05.D		Portata 0-50 m³/h - Prevalenza 100-60 kPa		cad	€ 1.235,62		Portata 0-50 m³/h - Prevalenza 100-60 kPa
4819		53.2.QX1.10		Fornitura e posa in opera di elettropompa singola a rotore bagnato per ricircolo acqua sanitaria, motore monofase 230 V - 50 Hz, corpo in ottone o bronzo, girante in materiale plastico, albero in acciaio inox, completa di raccordi, cablaggi elettrici e materiale di consumo.					ELETTROPOMPA SINGOLA A ROTORE BAGNATO PER RICIRCOLO ACQUA SANITARIA - ATTACCHI A BOCCHETTONE - MONOFASE
4820		53.2.QX1.10.A		Portata 0-0,5 m³/h - Prevalenza 10-5 kPa		cad	€ 228,84		Portata 0-0,5 m³/h - Prevalenza 10-5 kPa
4821		53.2.QX1.10.B		Portata 0-1,5 m³/h - Prevalenza 10-5 kPa		cad	€ 250,43		Portata 0-1,5 m³/h - Prevalenza 10-5 kPa
4822		53.2.QX1.10.C		Portata 0-2 m³/h - Prevalenza 20-10 kPa		cad	€ 351,53		Portata 0-2 m³/h - Prevalenza 20-10 kPa
4823		53.2.QX1.20		Fornitura e posa in opera di elettropompa di circolazione gemellare a rotore bagnato, costituita da corpo in ghisa, girante in materiale plastico, albero in acciaio inox, motore trifase 400 V - 50 Hz a tre velocità, valvola di ritegno nella bocca di mandata per evitare ricircolo nell'unità a riposo, attacchi flangiati, campo di temperatura del liquido pompato da -10 °C a +110 °C, compreso controflange, guarnizioni, bulloni, cablaggi elettrici e materiale di consumo.					ELETTROPOMPA GEMELLARE A ROTORE BAGNATO PER RISCALDAMENTO E CONDIZIONAMENTO - ATTACCHI FLANGIATI - TRIFASE
4824		53.2.QX1.20.A		Portata 0-15 m³/h - Prevalenza 110-20 kPa		cad	€ 1.444,07		Portata 0-15 m³/h - Prevalenza 110-20 kPa
4825		53.2.QX1.20.B		Portata 0-25 m³/h - Prevalenza 110-20 kPa		cad	€ 1.753,25		Portata 0-25 m³/h - Prevalenza 110-20 kPa
4826		53.2.QX1.20.C		Portata 0-35 m³/h - Prevalenza 110-20 kPa		cad	€ 1.945,94		Portata 0-35 m³/h - Prevalenza 110-20 kPa
4827		53.2.QX1.20.D		Portata 0-70 m³/h - Prevalenza 110-20 kPa		cad	€ 2.466,26		Portata 0-70 m³/h - Prevalenza 110-20 kPa
4828		53.2.QX2							POSA DI COMPONENTI IMPIANTISTICI COMPLESSI - MATERIALI VARI E COMPLESSI PER IMPIANTI MECCANICI (2)
4829		53.2.QX2.01		Fornitura e posa in opera di elettropompa centrifuga monostadio singola a rotore ventilato, bocche in linea per montaggio diretto sulla tubazione, attacchi flangiati, campo di temperatura di funzionamento da -10 °C a +120 °C, motore trifase 400 V - 50 Hz, corpo pompa in ghisa grigia, girante in materiale plastico, albero in acciaio inox, compreso controflange, guarnizioni, bulloni, cablaggi elettrici e materiale di consumo.					ELETTROPOMPA SINGOLA A ROTORE VENTILATO PER RISCALDAMENTO E CONDIZIONAMENTO - ATTACCHI FLANGIATI - TRIFASE
4830		53.2.QX2.01.A		Portata 0-15 m³/h - Prevalenza 110-50 kPa		cad	€ 741,14		Portata 0-15 m³/h - Prevalenza 110-50 kPa
4831		53.2.QX2.01.B		Portata 5-25 m³/h - Prevalenza 110-50 kPa		cad	€ 895,17		Portata 5-25 m³/h - Prevalenza 110-50 kPa
4832		53.2.QX2.01.C		Portata 10-40 m³/h - Prevalenza 110-50 kPa		cad	€ 1.100,43		Portata 10-40 m³/h - Prevalenza 110-50 kPa
4833		53.2.QX2.01.D		Portata 20-70 m³/h - Prevalenza 110-50 kPa		cad	€ 1.235,17		Portata 20-70 m³/h - Prevalenza 110-50 kPa
4834		53.2.QX2.10		Fornitura e posa in opera di elettropompa gemellare a rotore ventilato, costituito da due pompe centrifughe a motore ventilato unite in un unico corpo, aventi corpo in ghisa, girante in materiale plastico, albero in acciaio inox, motore trifase 400 V - 50 Hz, valvola di ritegno nella bocca di mandata per evitare ricircolo nell'unità a riposo, attacchi flangiati, campo di temperatura del liquido pompato da -10 °C a +120 °C, compreso controflange, guarnizioni, bulloni, cablaggi elettrici e materiale di consumo.					ELETTROPOMPA GEMELLARE A ROTORE VENTILATO PER RISCALDAMENTO E CONDIZIONAMENTO - ATTACCHI FLANGIATI - TRIFASE
4835		53.2.QX2.10.A		Portata 0-15 m³/h - Prevalenza 110-50 kPa		cad	€ 1.340,71		Portata 0-15 m³/h - Prevalenza 110-50 kPa
4836		53.2.QX2.10.B		Portata 5-25 m³/h - Prevalenza 110-50 kPa		cad	€ 1.679,63		Portata 5-25 m³/h - Prevalenza 110-50 kPa
4837		53.2.QX2.10.C		Portata 10-40 m³/h - Prevalenza 110-50 kPa		cad	€ 2.060,54		Portata 10-40 m³/h - Prevalenza 110-50 kPa
4838		53.2.QX2.10.D		Portata 20-70 m³/h - Prevalenza 110-50 kPa		cad	€ 2.394,68		Portata 20-70 m³/h - Prevalenza 110-50 kPa
4839		53.2.QX5							POSA DI COMPONENTI IMPIANTISTICI COMPLESSI - MATERIALI VARI E COMPLESSI PER IMPIANTI MECCANICI (5)
4840		53.2.QX5.01		Fornitura e posa in opera di elettropompa sommersa in acciaio inox AISI 304 pluristadio, costituita da motore (sommerso) montato direttamente sotto la pompa, temperatura massima acqua 30 °C, completa di valvola di ritegno incorporata, griglia di aspirazione in acciaio inox, cavo di alimentazione fino a 10 m, cablaggi elettrici, raccordi e materiale di consumo.					ELETTROPOMPA SOMMERSA DA POZZO DA 4&quot;
4841		53.2.QX5.01.A		Portata nominale 2 m³/h - Prevalenza 100 m c.a. - attacco 1&quot;1/4		cad	€ 1.242,61		Portata nominale 2 m³/h - Prevalenza 100 m c.a. - attacco 1&quot;1/4
4842		53.2.QX5.01.B		Portata nominale 5 m³/h - Prevalenza 100 m c.a. - attacco 1&quot;1/2		cad	€ 1.490,32		Portata nominale 5 m³/h - Prevalenza 100 m c.a. - attacco 1&quot;1/2
4843		53.2.QX5.01.C		Portata nominale 10 m³/h - Prevalenza 100 m c.a. - attacco 2&quot;		cad	€ 2.692,93		Portata nominale 10 m³/h - Prevalenza 100 m c.a. - attacco 2&quot;
4844		53.2.QX5.10		Fornitura e posa in opera di elettropompa sommersa in acciaio inox AISI 304 pluristadio, costituita da motore (sommerso) montato direttamente sotto la pompa, temperatura massima acqua 20÷30 °C, completa di valvola di ritegno incorporata, griglia di aspirazione in acciaio inox, cavo di alimentazione fino a 10 m, cablaggi elettrici, raccordi e materiale di consumo.					ELETTROPOMPA SOMMERSA DA POZZO DA 6&quot;
4845		53.2.QX5.10.A		Portata nominale 30 m³/h - Prevalenza 100 m c.a. - attacco da 3&quot;		cad	€ 4.413,90		Portata nominale 30 m³/h - Prevalenza 100 m c.a. - attacco da 3&quot;
4846		53.2.QX5.10.B		Portata nominale 45 m³/h - Prevalenza 100 m c.a. - attacco da 3&quot;		cad	€ 5.369,11		Portata nominale 45 m³/h - Prevalenza 100 m c.a. - attacco da 3&quot;
4847		53.2.QX5.10.C		Portata nominale 60 m³/h - Prevalenza 100 m c.a. - attacco da 4&quot;		cad	€ 7.799,38		Portata nominale 60 m³/h - Prevalenza 100 m c.a. - attacco da 4&quot;
4848		53.2.QX5.50		Fornitura e posa in opera di regolatori di livello a variazione di assetto costituiti da un deviatore incorporato in un involucro stagno in materiale sintetico, comprensivo di cavo elettrico e staffa per sostegno cavo, cablaggi elettrici e materiale di fissaggio.		cad	€ 287,01		REGOLATORE DI LIVELLO A VARIAZIONE DI ASSETTO
4849		53.3		SERBATOI, VASI DI ESPANSIONE					SERBATOI, VASI DI ESPANSIONE
4850		53.3.QX1							POSA DI COMPONENTI IMPIANTISTICI COMPLESSI - MATERIALI VARI E COMPLESSI PER IMPIANTI MECCANICI (1)
4851		53.3.QX1.01		Fornitura e posa in opera di vasi d'espansione chiusi in acciaio con membrana a diaframma adatti per uso potabile, verniciati esternamente con polveri epossidiche, verniciati internamente con polveri epossidiche adatte per uso alimentare, temperatura di esercizio -10 °C +99 °C, precarica in azoto, costruiti in conformità alla direttiva PED 97/23/CE.					VASI DI ESPANSIONE CHIUSI PER IMPIANTI IDRICO-SANITARIO
4852		53.3.QX1.01.A		Capacità 2 l - Pressione massima 1 MPa		cad	€ 36,81		Capacità 2 l - Pressione massima 1 MPa
4853		53.3.QX1.01.B		Capacità 5 l - Pressione massima 0,8 MPa		cad	€ 40,61		Capacità 5 l - Pressione massima 0,8 MPa
4854		53.3.QX1.01.C		Capacità 8 l - Pressione massima 0,8 MPa		cad	€ 44,76		Capacità 8 l - Pressione massima 0,8 MPa
4855		53.3.QX1.01.D		Capacità 12 l - Pressione massima 0,8 MPa		cad	€ 49,95		Capacità 12 l - Pressione massima 0,8 MPa
4856		53.3.QX1.01.E		Capacità 18 l - Pressione massima 0,8 MPa		cad	€ 57,91		Capacità 18 l - Pressione massima 0,8 MPa
4857		53.3.QX1.01.F		Capacità 24 l - Pressione massima 0,8 MPa		cad	€ 68,56		Capacità 24 l - Pressione massima 0,8 MPa
4858		53.3.QX2							POSA DI COMPONENTI IMPIANTISTICI COMPLESSI - MATERIALI VARI E COMPLESSI PER IMPIANTI MECCANICI (2)
4859		53.3.QX2.01		Fornitura e posa in opera di serbatoio di prima raccolta cilindrico verticale zincato per lo stoccaggio di acqua potabile a pressione atmosferica, comprensivo di boccaporto, staffe di sostegno, rubinetto di scarico con portagomma, giunti a tre pezzi per i collegamenti con le tubazioni, fissaggi e materiale di consumo.					SERBATOIO DI PRIMA RACCOLTA CILINDRICO ZINCATO
4860		53.3.QX2.01.A		Capacità 300 l		cad	€ 538,68		Capacità 300 l
4861		53.3.QX2.01.B		Capacità 500 l		cad	€ 637,52		Capacità 500 l
4862		53.3.QX2.01.C		Capacità 750 l		cad	€ 714,81		Capacità 750 l
4863		53.3.QX2.01.D		Capacità 1000 l		cad	€ 777,24		Capacità 1000 l
4864		53.3.QX2.01.E		Capacità 1500 l		cad	€ 1.031,89		Capacità 1500 l
4865		53.3.QX2.01.F		Capacità 2000 l		cad	€ 1.243,79		Capacità 2000 l
4866		53.3.QX2.10		Fornitura e posa in opera di accumulatore verticale di acqua calda in acciaio, con trattamento anticorrosivo interno al fine di rendere il bollitore idoneo per acqua alimentare, coibentazione esterna in poliuretano spessore minimo 50 mm e rivestimento in skay, pressione massima di esercizio di 0,8 MPa, temperatura massima 99 °C, completo di staffe a pavimento, pozzetto e termometro per lettura temperatura acqua, pozzetto per termostati, attacchi per scambiatori, attacchi ingresso/uscita/ricircolo acqua calda sanitaria, rubinetto di scarico e attacco per valvola di sicurezza.					ACCUMULATORI DI ACQUA CALDA SANITARIA
4867		53.3.QX2.10.A		Capacità 300 l		cad	€ 828,34		Capacità 300 l
4868		53.3.QX2.10.B		Capacità 500 l		cad	€ 1.065,64		Capacità 500 l
4869		53.3.QX2.10.C		Capacità 800 l		cad	€ 1.360,57		Capacità 800 l
4870		53.3.QX2.10.D		Capacità 1000 l		cad	€ 1.430,27		Capacità 1000 l
4871		53.4		COLLETTORI					COLLETTORI
4872		53.4.QX1							POSA DI COMPONENTI IMPIANTISTICI COMPLESSI - MATERIALI VARI E COMPLESSI PER IMPIANTI MECCANICI (1)
4873		53.4.QX1.01		Fornitura e posa in opera di collettori complanari di distribuzione ad attacchi contrapposti, temperatura massima 110 °C, pressione di esercizio 1 MPa. Completi di raccorderia per tubo rame, rubinetti di scarico con portagomma e fissaggi.					COLLETTORI COMPLANARI DI DISTRIBUZIONE - ATTACCHI CONTRAPPOSTI
4874		53.4.QX1.01.A		n.4 attacchi laterali diam. 1/2&quot;, attacchi di base diam. 3/4&quot;		cad	€ 78,17		n. 4 attacchi laterali diam. 1/2&quot;, attacchi di base diam. 3/4&quot;
4875		53.4.QX1.01.B		n.6 attacchi laterali diam. 1/2&quot;, attacchi di base diam. 3/4&quot;		cad	€ 84,23		n. 6 attacchi laterali diam. 1/2&quot;, attacchi di base diam. 3/4&quot;
4876		53.4.QX1.01.C		n.8 attacchi laterali diam. 1/2&quot;, attacchi di base diam. 3/4&quot;		cad	€ 91,69		n. 8 attacchi laterali diam. 1/2&quot;, attacchi di base diam. 3/4&quot;
4877		53.4.QX1.01.D		n.12 attacchi laterali diam. 1/2&quot;, attacchi di base diam. 3/4&quot;		cad	€ 111,35		n. 12 attacchi laterali diam. 1/2&quot;, attacchi di base diam. 3/4&quot;
4878		53.4.QX1.01.E		n.16 attacchi laterali diam. 1/2&quot;, attacchi di base diam. 3/4&quot;		cad	€ 137,80		n. 16 attacchi laterali diam. 1/2&quot;, attacchi di base diam. 3/4&quot;
4879		53.4.QX1.01.F		n.8 attacchi laterali diam. 1/2&quot;, attacchi di base diam. 1&quot;		cad	€ 95,73		n. 8 attacchi laterali diam. 1/2&quot;, attacchi di base diam. 1&quot;
4880		53.4.QX1.01.G		n.12 attacchi laterali diam. 1/2&quot;, attacchi di base diam. 1&quot;		cad	€ 116,85		n. 12 attacchi laterali diam. 1/2&quot;, attacchi di base diam. 1&quot;
4881		53.4.QX1.01.H		n.16 attacchi laterali diam. 1/2&quot;, attacchi di base diam. 1&quot;		cad	€ 146,31		n. 16 attacchi laterali diam. 1/2&quot;, attacchi di base diam. 1&quot;
4882		53.4.QX1.01.I		n.20 attacchi laterali diam. 1/2&quot;, attacchi di base diam. 1&quot;		cad	€ 162,57		n. 20 attacchi laterali diam. 1/2&quot;, attacchi di base diam. 1&quot;
4883		53.4.QX3							POSA DI COMPONENTI IMPIANTISTICI COMPLESSI - MATERIALI VARI E COMPLESSI PER IMPIANTI MECCANICI (3)
4884		53.4.QX3.05		Fornitura e posa in opera di collettori di distribuzione per pannelli radianti, derivazioni da 3/4&quot;, completi di termometro sul collettore di mandata, valvole micrometriche di regolazione portata per ogni circuito poste sul collettore di mandata, detentori di intercettazione termostatizzabili per ogni circuito posti sul collettore di ritorno, n. 2 valvole di intercettazione a sfera, valvoline di sfiato aria, raccordi per tubi in plastica, rubinetti di scarico, materiale di fissaggio, cassetta di contenimento in acciaio zincato con sportello verniciato chiudibile mediante chiave.					COLLETTORI DI DISTRIBUZIONE PER PANNELLI RADIANTI - ATTACCHI DA 1&quot;1/4
4885		53.4.QX3.05.A		n.3 derivazioni		cad	€ 685,26		n. 3 derivazioni
4886		53.4.QX3.05.B		n.4 derivazioni		cad	€ 741,24		n. 4 derivazioni
4887		53.4.QX3.05.C		n.5 derivazioni		cad	€ 812,28		n. 5 derivazioni
4888		53.4.QX3.05.D		n.6 derivazioni		cad	€ 869,82		n. 6 derivazioni
4889		53.4.QX3.05.E		n.7 derivazioni		cad	€ 963,35		n. 7 derivazioni
4890		53.4.QX3.05.F		n.8 derivazioni		cad	€ 1.010,91		n. 8 derivazioni
4891		53.4.QX3.05.G		n.9 derivazioni		cad	€ 1.098,10		n. 9 derivazioni
4892		53.4.QX3.05.H		n.10 derivazioni		cad	€ 1.158,37		n. 10 derivazioni
4893		53.4.QX3.10		Fornitura e posa in opera di collettori di distribuzione per pannelli radianti costituiti da corpo in acciaio inox, valvola a sfera tarabili per ogni circuito di mandata, valvola a sfera per ogni circuito di ritorno, raccordi per tubo in plastica, n. 2 termometri, n. 2 valvoline di sfiato manuale, staffe di sostegno, materiale di fissaggio, compensatori flessibili, cassetta di contenimento in acciaio zincato verniciato con sportello chiudibile mediante chiave.					COLLETTORI DI DISTRIBUZIONE PER PANNELLI RADIANTI - ATTACCHI DA 1&quot;1/2
4894		53.4.QX3.10.A		n. 2 derivazioni		cad	€ 1.136,83		n. 2 derivazioni
4895		53.4.QX3.10.B		n. 3 derivazioni		cad	€ 1.255,71		n. 3 derivazioni
4896		53.4.QX3.10.C		n. 4 derivazioni		cad	€ 1.354,47		n. 4 derivazioni
4897		53.4.QX3.10.D		n. 5 derivazioni		cad	€ 1.468,19		n. 5 derivazioni
4898		53.4.QX3.10.E		n. 6 derivazioni		cad	€ 1.584,91		n. 6 derivazioni
4899		53.4.QX3.10.F		n. 7 derivazioni		cad	€ 1.701,61		n. 7 derivazioni
4900		53.4.QX3.10.G		n. 8 derivazioni		cad	€ 1.761,84		n. 8 derivazioni
4901		53.4.QX3.10.H		n. 9 derivazioni		cad	€ 1.872,58		n. 9 derivazioni
4902		53.4.QX3.10.I		n. 10 derivazioni		cad	€ 1.944,73		n. 10 derivazioni
4903		53.4.QX3.20		Fornitura e posa in opera di collettori di distribuzione per pannelli radianti costituiti da corpo in acciaio inox, valvole a sfera tarabile per ogni circuito di mandata, valvola a sfera per ogni circuito di ritorno, raccordi per tubo in plastica, n. 2 termometri, n. 2 valvoline di sfiato manuale, staffe di sostegno, materiale di fissaggio, compensatori flessibili, cassetta di contenimento in acciaio zincato verniciato con sportello chiudibile mediante chiave.					COLLETTORI DI DISTRIBUZIONE PER PANNELLI RADIANTI - ATTACCHI DA 2&quot;
4904		53.4.QX3.20.A		n. 11 derivazioni		cad	€ 2.807,02		n. 11 derivazioni
4905		53.4.QX3.20.B		n. 12 derivazioni		cad	€ 2.870,25		n. 12 derivazioni
4906		53.4.QX3.20.C		n. 13 derivazioni		cad	€ 3.070,75		n. 13 derivazioni
4907		53.4.QX3.20.D		n. 14 derivazioni		cad	€ 3.181,48		n. 14 derivazioni
4908		53.4.QX3.20.E		n. 15 derivazioni		cad	€ 3.286,32		n. 15 derivazioni
4909		53.4.QX3.20.F		n. 16 derivazioni		cad	€ 3.376,50		n. 16 derivazioni
4910		53.4.QX4							POSA DI COMPONENTI IMPIANTISTICI COMPLESSI - MATERIALI VARI E COMPLESSI PER IMPIANTI MECCANICI (4)
4911		53.4.QX4.01		Fornitura e posa in opera di collettori di distribuzione in acciaio formati da tubo nero UNI 8863 serie media completi di chiusure laterali, attacchi per i circuiti, verniciatura con due mani di antiruggine, rubinetti di scarico a maschio, pozzetti per inserimento di termometri, mensole di sostegno, rivestimento coibente con materassini di lana di vetro con spessori secondo coefficiente &quot;1&quot; del DPR 412/93 regolamento della Legge 10/91 e finitura in alluminio.					COLLETTORI DI DISTRIBUZIONE IN ACCIAIO NERO COIBENTATI PER IMPIANTI DI RISCALDAMENTO
4912		53.4.QX4.01.A		DN 50		m	€ 96,72		DN 50
4913		53.4.QX4.01.B		DN 65		m	€ 106,26		DN 65
4914		53.4.QX4.01.C		DN 80		m	€ 120,14		DN 80
4915		53.4.QX4.01.D		DN 100		m	€ 132,70		DN 100
4916		53.4.QX4.01.E		DN 125		m	€ 146,70		DN 125
4917		53.4.QX4.01.F		DN 150		m	€ 178,21		DN 150
4918		53.4.QX4.10		Fornitura e posa in opera di collettori di distribuzione in acciaio formati da tubo nero UNI 8863 serie media completi di chiusure laterali, attacchi per i circuiti, verniciatura con due mani di antiruggine, rubinetti di scarico a maschio, pozzetti per inserimento di termometri, mensole di sostegno, rivestimento anticondensa con lastre in elastomero (spessore minimo 19 mm) avente fattore di resistenza alla diffusione maggiore di 5000 e conducibilità termica non superiore a 0,040 W/mK a 40 °C, coibente con materassini di lana di vetro, conducibilità termica non superiore a 0,040 W/mK a 40 °C, finitura in alluminio.					COLLETTORI DI DISTRIBUZIONE IN ACCIAIO NERO COIBENTATI PER IMPIANTI DI CONDIZIONAMENTO
4919		53.4.QX4.10.A		DN 50 - isolamento in lana di vetro sp. 40 mm		m	€ 126,21		DN 50 - isolamento in lana di vetro sp. 40 mm
4920		53.4.QX4.10.B		DN 65 - isolamento in lana di vetro sp. 40 mm		m	€ 131,81		DN 65 - isolamento in lana di vetro sp. 40 mm
4921		53.4.QX4.10.C		DN 80 - isolamento in lana di vetro sp. 50 mm		m	€ 138,28		DN 80 - isolamento in lana di vetro sp. 50 mm
4922		53.4.QX4.10.D		DN 100 - isolamento in lana di vetro sp. 50 mm		m	€ 163,15		DN 100 - isolamento in lana di vetro sp. 50 mm
4923		53.4.QX4.10.E		DN 125 - isolamento in lana di vetro sp. 50 mm		m	€ 177,83		DN 125 - isolamento in lana di vetro sp. 50 mm
4924		53.4.QX4.10.F		DN 150 - isolamento in lana di vetro sp. 50 mm		m	€ 207,22		DN 150 - isolamento in lana di vetro sp. 50 mm
4925		53.4.QX5							POSA DI COMPONENTI IMPIANTISTICI COMPLESSI - MATERIALI VARI E COMPLESSI PER IMPIANTI MECCANICI (5)
4926		53.4.QX5.01		Fornitura e posa in opera di cassette di contenimento collettori di distribuzione complete di portella di ispezione in lamiera di acciaio zincato verniciato, feritoie laterali per il passaggio dei tubi, staffa per collettori e materiale di fissaggio.					CASSETTE PER IL CONTENIMENTO DI COLLETTORI DI DISTRIBUZIONE
4927		53.4.QX5.01.A		Dim. 25x40x8,2 cm		cad	€ 46,47		Dim. 25x40x8,2 cm
4928		53.4.QX5.01.B		Dim. 25x50x8,2 cm		cad	€ 49,55		Dim. 25x50x8,2 cm
4929		53.4.QX5.01.C		Dim. 25x60x8,2 cm		cad	€ 51,97		Dim. 25x60x8,2 cm
4930		53.4.QX5.01.D		Dim. 29x33x7,8 cm		cad	€ 47,23		Dim. 29x33x7,8 cm
4931		53.4.QX5.01.E		Dim. 29x50x7,8 cm		cad	€ 50,65		Dim. 29x50x7,8 cm
4932		53.4.QX5.01.F		Dim. 33x70x7,5 cm portello con chiusura a chiave		cad	€ 66,76		Dim. 33x70x7,5 cm portello con chiusura a chiave
4933		53.5		COMPONENTISTICA IDRAULICA					COMPONENTISTICA IDRAULICA
4934		53.5.QH1							POSA DI COMPONENTI IMPIANTISTICI COMPLESSI - GHISA
4935		53.5.QH1.01		Fornitura e posa in opera di valvole a farfalla in ghisa PN 16 tipo wafer semilug costituite da corpo in ghisa EN-GJS-400-15 verniciato esternamente, lente in ghisa EN-GJS-400-15, albero in acciaio inox, anello di tenuta in EPDM, leva in duralluminio con dispositivo di bloccaggio, compreso controflange, bulloni e guarnizioni.					VALVOLE A FARFALLA IN GHISA PN 16 - TIPO WAFER SEMILUG
4936		53.5.QH1.01.A		DN 20		cad	€ 122,67		DN 20
4937		53.5.QH1.01.B		DN 25		cad	€ 123,47		DN 25
4938		53.5.QH1.01.C		DN 32		cad	€ 130,89		DN 32
4939		53.5.QH1.01.D		DN 40		cad	€ 148,19		DN 40
4940		53.5.QH1.01.E		DN 50		cad	€ 157,12		DN 50
4941		53.5.QH1.01.F		DN 65		cad	€ 180,15		DN 65
4942		53.5.QH1.01.G		DN 80		cad	€ 204,68		DN 80
4943		53.5.QH1.01.H		DN 100		cad	€ 230,26		DN 100
4944		53.5.QH1.01.I		DN 125		cad	€ 277,70		DN 125
4945		53.5.QH1.50		Fornitura e posa in opera di valvole di taratura in ghisa flangiate con dispositivo di scarico per circuito secondario, corpo in ghisa, otturatore in bronzo, attacchi flangiati PN 16, temperatura max di esercizio 110 °C, complete di attacchi piezometrici per collegamento manometro differenziale, compreso controflange, bulloni, guarnizioni e materiale di consumo.					VALVOLE DI TARATURA FLANGIATE PN 16 IN GHISA
4946		53.5.QH1.50.A		DN 65		cad	€ 600,85		DN 65
4947		53.5.QH1.50.B		DN 80		cad	€ 822,16		DN 80
4948		53.5.QH1.50.C		DN 100		cad	€ 1.100,10		DN 100
4949		53.5.QH1.50.D		DN 125		cad	€ 1.546,64		DN 125
4950		53.5.QH6							POSA DI COMPONENTI IMPIANTISTICI COMPLESSI - LEGHE DI RAME
4951		53.5.QH6.01		Fornitura e posa in opera di valvole a sfera in ottone del tipo filettato FF o MF per pressioni di esercizio fino a 5 MPa, passaggio totale, idonee per fluidi da -15 °C a +120 °C con leva in alluminio plasticata.					VALVOLE A SFERA FILETTATE
4952		53.5.QH6.01.A		Diametro 3/8&quot;		cad	€ 9,48		Diametro 3/8&quot;
4953		53.5.QH6.01.B		Diametro 1/2&quot;		cad	€ 10,09		Diametro 1/2&quot;
4954		53.5.QH6.01.C		Diametro 3/4&quot;		cad	€ 14,51		Diametro 3/4&quot;
4955		53.5.QH6.01.D		Diametro 1&quot;		cad	€ 19,78		Diametro 1&quot;
4956		53.5.QH6.01.E		Diametro 1&quot;1/4		cad	€ 27,46		Diametro 1&quot;1/4
4957		53.5.QH6.01.F		Diametro 1&quot;1/2		cad	€ 36,20		Diametro 1&quot;1/2
4958		53.5.QH6.01.G		Diametro 2&quot;		cad	€ 59,58		Diametro 2&quot;
4959		53.5.QH6.01.H		Diametro 2&quot;1/2		cad	€ 99,73		Diametro 2&quot;1/2
4960		53.5.QH6.01.I		Diametro 3&quot;		cad	€ 132,69		Diametro 3&quot;
4961		53.5.QH6.01.J		Diametro 4&quot;		cad	€ 203,52		Diametro 4&quot;
4962		53.5.QH6.10		Fornitura e posa in opera di rubinetti di arresto in ottone con cappuccio cromato, temperatura fluido da -15 °C a +100 °C, pressione massima 1,6 MPa, attacchi filettati FF.					RUBINETTI DI ARRESTO DA INCASSO FILETTATI
4963		53.5.QH6.10.A		Diametro 1/2&quot;		cad	€ 17,31		Diametro 1/2&quot;
4964		53.5.QH6.10.B		Diametro 3/4&quot;		cad	€ 22,31		Diametro 3/4&quot;
4965		53.5.QH6.10.C		Diametro 1&quot;		cad	€ 28,92		Diametro 1&quot;
4966		53.5.QH6.15		Fornitura e posa in opera di rubinetti di scarico in ottone con attacco filettato maschio, dado di manovra, attacco portagomma, tappo e catenella.					RUBINETTI A MASCHIO FILETTATI CON ATTACCO PORTAGOMMA
4967		53.5.QH6.15.A		Diametro 3/8&quot;		cad	€ 11,51		Diametro 3/8&quot;
4968		53.5.QH6.15.B		Diametro 1/2&quot;		cad	€ 13,10		Diametro 1/2&quot;
4969		53.5.QH6.15.C		Diametro 3/4&quot;		cad	€ 18,33		Diametro 3/4&quot;
4970		53.5.QH6.20		Fornitura e posa in opera di valvole di ritegno del tipo filettato costituite da un corpo in ottone, piattello in acciaio inox, sede in NBR, tappo e perno in ottone, molla di richiamo in acciaio inox, pressione minima di esercizio 1,2 MPa, temperatura acqua massima 90 °C.					VALVOLE DI RITEGNO FILETTATE
4971		53.5.QH6.20.A		Diametro 3/8&quot;		cad	€ 8,52		Diametro 3/8&quot;
4972		53.5.QH6.20.B		Diametro 1/2&quot;		cad	€ 9,96		Diametro 1/2&quot;
4973		53.5.QH6.20.C		Diametro 3/4&quot;		cad	€ 12,19		Diametro 3/4&quot;
4974		53.5.QH6.20.D		Diametro 1&quot;		cad	€ 13,43		Diametro 1&quot;
4975		53.5.QH6.20.E		Diametro 1&quot;1/4		cad	€ 15,96		Diametro 1&quot;1/4
4976		53.5.QH6.20.F		Diametro 1&quot;1/2		cad	€ 20,08		Diametro 1&quot;1/2
4977		53.5.QH6.20.G		Diametro 2&quot;		cad	€ 29,62		Diametro 2&quot;
4978		53.5.QH6.20.H		Diametro 2&quot;1/2		cad	€ 57,33		Diametro 2&quot;1/2
4979		53.5.QH6.20.I		Diametro 3&quot;		cad	€ 80,99		Diametro 3&quot;
4980		53.5.QH6.20.J		Diametro 4&quot;		cad	€ 119,06		Diametro 4&quot;
4981		53.5.QH6.30		Fornitura e posa in opera di valvole di taratura inclinate tipo filettato, volantino gradinato, complete di attacchi per lo scarico con tappo e attacchi piezometrici con tenuta in gomma, pressione massima di esercizio di 1,6 MPa, temperatura fluido da -20 °C a +120 °C.					VALVOLE DI TARATURA INCLINATE FILETTATE
4982		53.5.QH6.30.A		Diametro 1/2&quot;		cad	€ 64,90		Diametro 1/2&quot;
4983		53.5.QH6.30.B		Diametro 3/4&quot;		cad	€ 67,79		Diametro 3/4&quot;
4984		53.5.QH6.30.C		Diametro 1&quot;		cad	€ 83,04		Diametro 1&quot;
4985		53.5.QH6.30.D		Diametro 1&quot;1/4		cad	€ 104,28		Diametro 1&quot;1/4
4986		53.5.QH6.30.E		Diametro 1&quot;1/2		cad	€ 123,38		Diametro 1&quot;1/2
4987		53.5.QH6.30.F		Diametro 2&quot;		cad	€ 169,99		Diametro 2&quot;
4988		53.5.QX1							POSA DI COMPONENTI IMPIANTISTICI COMPLESSI - MATERIALI VARI E COMPLESSI PER IMPIANTI MECCANICI (1)
4989		53.5.QX1.01		Fornitura e posa in opera di filtro obliquo con corpo in bronzo con componenti adeguati a resistere alle corrosioni, maglia in acciaio inox, attacchi filettati.					FILTRO OBLIQUO A RETE METALLICA ESTRAIBILE - ATTACCHI FILETTATI
4990		53.5.QX1.01.A		Diametro 1/2&quot;		cad	€ 15,13		Diametro 1/2&quot;
4991		53.5.QX1.01.B		Diametro 3/4&quot;		cad	€ 19,22		Diametro 3/4&quot;
4992		53.5.QX1.01.C		Diametro 1&quot;		cad	€ 25,57		Diametro 1&quot;
4993		53.5.QX1.01.D		Diametro 1&quot;1/4		cad	€ 37,47		Diametro 1&quot;1/4
4994		53.5.QX1.01.E		Diametro 1&quot;1/2		cad	€ 46,69		Diametro 1&quot;1/2
4995		53.5.QX1.01.F		Diametro 2&quot;		cad	€ 77,30		Diametro 2&quot;
4996		53.5.QX1.01.G		Diametro 2&quot;1/2		cad	€ 108,99		Diametro 2&quot;1/2
4997		53.5.QX1.01.H		Diametro 3&quot;		cad	€ 152,61		Diametro 3&quot;
4998		53.5.QX2							POSA DI COMPONENTI IMPIANTISTICI COMPLESSI - MATERIALI VARI E COMPLESSI PER IMPIANTI MECCANICI (2)
4999		53.5.QX2.01		Fornitura e posa in opera di giunti antivibranti in gomma, attacchi filettati, pressione massima di esercizio 1 MPa con temperatura massima acqua di 100 °C, costituiti da un cannotto in gomma EPDM con rinforzo in nylon, bocchettoni filettati.					GIUNTI ANTIVIBRANTI IN GOMMA FILETTATI
5000		53.5.QX2.01.A		Diametro 3/4&quot;		cad	€ 34,45		Diametro 3/4&quot;
5001		53.5.QX2.01.B		Diametro 1&quot;		cad	€ 36,58		Diametro 1&quot;
5002		53.5.QX2.01.C		Diametro 1&quot;1/4		cad	€ 48,48		Diametro 1&quot;1/4
5003		53.5.QX2.01.D		Diametro 1&quot;1/2		cad	€ 61,49		Diametro 1&quot;1/2
5004		53.5.QX2.01.E		Diametro 2&quot;		cad	€ 65,16		Diametro 2&quot;
5005		53.5.QX2.10		Fornitura e posa in opera di giunti antivibranti in gomma, attacchi flangiati, pressione massima di esercizio 1,6 MPa, temperatura massima acqua pari a 90 °C. Completi di controflange, bulloni e guarnizioni.					GIUNTI ANTIVIBRANTI IN GOMMA FLANGIATI PN 16
5006		53.5.QX2.10.A		DN 40		cad	€ 143,81		DN 40
5007		53.5.QX2.10.B		DN 50		cad	€ 152,67		DN 50
5008		53.5.QX2.10.C		DN 65		cad	€ 181,72		DN 65
5009		53.5.QX2.10.D		DN 80		cad	€ 216,36		DN 80
5010		53.5.QX2.10.E		DN 100		cad	€ 246,98		DN 100
5011		53.5.QX2.10.F		DN 125		cad	€ 295,87		DN 125
5012		53.5.QX3							POSA DI COMPONENTI IMPIANTISTICI COMPLESSI - MATERIALI VARI E COMPLESSI PER IMPIANTI MECCANICI (3)
5013		53.5.QX3.01		Fornitura e posa in opera di disconnettore a zona di pressione ridotta controllabile conforme a Norma UNI 9157, PN 10, temperatura massima del fluido pari a 65 °C, compreso controflange, bulloni, guarnizioni.					DISCONNETTORE A ZONA DI PRESSIONE RIDOTTA CONTROLLABILE
5014		53.5.QX3.01.A		DN 15 - filettato		cad	€ 365,17		DN 15 - filettato
5015		53.5.QX3.01.B		DN 20 - filettato		cad	€ 379,11		DN 20 - filettato
5016		53.5.QX3.01.C		DN 25 - filettato		cad	€ 533,52		DN 25 - filettato
5017		53.5.QX3.01.D		DN 32 - filettato		cad	€ 603,19		DN 32 - filettato
5018		53.5.QX3.01.E		DN 40 - filettato		cad	€ 960,63		DN 40 - filettato
5019		53.5.QX3.01.F		DN 50 - filettato		cad	€ 1.017,47		DN 50 - filettato
5020		53.5.QX3.01.G		DN 65 - flangiato		cad	€ 1.663,16		DN 65 - flangiato
5021		53.5.QX3.01.H		DN 80 - flangiato		cad	€ 1.824,91		DN 80 - flangiato
5022		53.5.QX3.01.I		DN 100 - flangiato		cad	€ 2.753,94		DN 100 - flangiato
5023		53.5.QX4							POSA DI COMPONENTI IMPIANTISTICI COMPLESSI - MATERIALI VARI E COMPLESSI PER IMPIANTI MECCANICI (4)
5024		53.5.QX4.01		Fornitura e posa in opera di miscelatore termostatico regolabile per piccoli impianti, costituito da un corpo in ottone cromato, attacchi filettati, pressione massima 1 MPa, temperatura massima 100 °C.					MISCELATORE TERMOSTATICO REGOLABILE PER PICCOLI IMPIANTI IDRICO SANITARI
5025		53.5.QX4.01.A		Diametro 1/2&quot;		cad	€ 90,29		Diametro 1/2&quot;
5026		53.5.QX4.01.B		Diametro 3/4&quot;		cad	€ 107,43		Diametro 3/4&quot;
5027		53.5.QX4.01.C		Diametro 1&quot;		cad	€ 128,62		Diametro 1&quot;
5028		53.5.QX4.20		Fornitura e posa in opera di scaricatori d'aria automatici a galleggiante in ottone con valvolina di sfogo, pressione di esercizio massima 1 MPa, temperatura massima 120 °C, completi di rubinetto di esclusione.					SCARICATORI D'ARIA A GALLEGGIANTE
5029		53.5.QX4.20.A		Diametro 3/8&quot;		cad	€ 12,96		Diametro 3/8&quot;
5030		53.5.QX4.20.B		Diametro 1/2&quot;		cad	€ 14,61		Diametro 1/2&quot;
5031		53.5.QX4.20.C		Diametro 3/4&quot;		cad	€ 19,14		Diametro 3/4&quot;
5032		53.5.QX4.20.D		Diametro 1&quot;		cad	€ 19,42		Diametro 1&quot;
5033		53.6		IMPIANTI DI TRATTAMENTO ACQUE					IMPIANTI DI TRATTAMENTO ACQUE
5034		53.6.QX1							POSA DI COMPONENTI IMPIANTISTICI COMPLESSI - MATERIALI VARI E COMPLESSI PER IMPIANTI MECCANICI (1)
5035		53.6.QX1.01		Fornitura e posa in opera di filtro a cartuccia per la filtrazione dell'acqua ad uso potabile o ad uso tecnologico in conformità alla norma UNI 10304, finezza di filtrazione pari a 90 µm, pressione massima di esercizio 1,6 MPa, costituito da una testa in bronzo filettato con coppa in plastica alimentare con all'interno una calza filtrante smontabile e lavabile, compreso bocchettoni per collegamento.					FILTRO A CARTUCCIA PER ACQUE POTABILI O AD USO TECNOLOGICO
5036		53.6.QX1.01.A		DN 20 - Portata 3,0 m³/h		cad	€ 92,25		DN 20 - Portata 3,0 m³/h
5037		53.6.QX1.01.B		DN 25 - Portata 3,5 m³/h		cad	€ 104,20		DN 25 - Portata 3,5 m³/h
5038		53.6.QX1.01.C		DN 32 - Portata 4 m³/h		cad	€ 133,92		DN 32 - Portata 4 m³/h
5039		53.6.QX1.01.D		DN 40 - Portata 9 m³/h		cad	€ 316,09		DN 40 - Portata 9 m³/h
5040		53.6.QX1.01.E		DN 50 - Portata 12 m³/h		cad	€ 366,30		DN 50 - Portata 12 m³/h
5041		53.6.QX2							POSA DI COMPONENTI IMPIANTISTICI COMPLESSI - MATERIALI VARI E COMPLESSI PER IMPIANTI MECCANICI (2)
5042		53.6.QX2.01		Fornitura ed immissione di liquido antigelo anticorrosivo ed anti-incrostante composto da glicole propilenico per impianti di riscaldamento, condizionamento ed impianti per lo sfruttamento dell'energia solare, avente densità 1,04 kg/dm³ e punto di congelamento -40 °C, compreso la formazione del punto di immissione nel circuito.		kg	€ 15,52		LIQUIDO ANTIGELO
5043		53.7		SISTEMI PER IDROCARBURI					SISTEMI PER IDROCARBURI
5044		53.7.QX1							POSA DI COMPONENTI IMPIANTISTICI COMPLESSI - MATERIALI VARI E COMPLESSI PER IMPIANTI MECCANICI (1)
5045		53.7.QX1.01		Fornitura e posa in opera di serbatoio per idrocarburi in acciaio con intercapedine, vetroresinato esternamente, adatto per installazione interrata, pressione di prova serbatoio 0,1 MPa, compreso boccaporto con attacchi d'uso, pozzetto di contenimento boccaporto diam. 600 mm vetroresinato, con presa per pinza di messa a terra. Escluso scavo e rinterro.					SERBATOIO PER IDROCARBURI DA INTERRO CON INTERCAPEDINE
5046		53.7.QX1.01.A		Da 2.000 l		cad	€ 3.321,29		Da 2.000 l
5047		53.7.QX1.01.B		Da 3.000 l		cad	€ 3.591,87		Da 3.000 l
5048		53.7.QX1.01.C		Da 5.000 l		cad	€ 4.953,89		Da 5.000 l
5049		53.7.QX1.01.D		Da 10.000 l		cad	€ 7.016,39		Da 10.000 l
5050		53.7.QX1.01.E		Da 15.000 l		cad	€ 8.871,71		Da 15.000 l
5051		53.7.QX1.01.F		Da 20.000 l		cad	€ 11.015,18		Da 20.000 l
5052		53.7.QX1.01.G		Accessorio asta metrica		cad	€ 111,81		Accessorio asta metrica
5053		53.7.QX2							POSA DI COMPONENTI IMPIANTISTICI COMPLESSI - MATERIALI VARI E COMPLESSI PER IMPIANTI MECCANICI (2)
5054		53.7.QX2.01		Fornitura e posa in opera di leva di manovra per valvola a strappo in lamiera stampata compreso fissaggi, cavo tra la leva e la valvola a strappo, carrucole per scorrimento cavo.		cad	€ 80,68		LEVA DI MANOVRA PER VALVOLA A STRAPPO
5055		53.7.QX2.10		Fornitura e posa in opera di filtro per gasolio con bicchiere trasparente, attacchi filettati da 3/8&quot;.		cad	€ 33,78		FILTRO PER GASOLIO
5056		53.7.QX2.20		Fornitura e posa in opera di valvola automatica per la limitazione del riempimento di serbatoi per combustibili liquidi, omologata ai sensi della Circolare del Ministero dell'Interno n. 73/71, completa di tubo di raccordo per la manichetta di carico, tappo di chiusura e catenella in ottone.					VALVOLA AUTOMATICA LIMITATRICE DI CARICO PER SERBATOI DI COMBUSTIBILI LIQUIDI
5057		53.7.QX2.20.A		Diametro 2&quot;		cad	€ 136,37		Diametro 2&quot;
5058		53.7.QX2.20.B		Diametro 3&quot;		cad	€ 238,03		Diametro 3&quot;
5059		53.7.QX2.30		Fornitura e posa in opera di valvola di intercettazione a strappo per installazione su serbatoio gasolio, approvata dal Ministero dell'Interno, attacco filettato al serbatoio da 1&quot;, compreso tubo flessibile di aspirazione con valvola di fondo incorporata, raccordi e materiale di consumo.		cad	€ 44,94		VALVOLA DI INTERCETTAZIONE A STRAPPO PER GASOLIO
5060		53.7.QX2.35		Fornitura e posa in opera di terminale di sfiato per serbatoi in ottone con dispositivo tagliafiamma, attacco filettato.					TERMINALE DI SFIATO PER SERBATOI
5061		53.7.QX2.35.A		Diametro 3/4&quot;		cad	€ 8,57		Diametro 3/4&quot;
5062		53.7.QX2.35.B		Diametro 1&quot;		cad	€ 8,64		Diametro 1&quot;
5063		53.7.QX2.35.C		Diametro 1&quot;1/4		cad	€ 9,29		Diametro 1&quot;1/4
5064		53.7.QX2.35.D		Diametro 1&quot;1/2		cad	€ 11,00		Diametro 1&quot;1/2
5065		53.7.QX2.35.E		Diametro 2&quot;		cad	€ 14,74		Diametro 2&quot;
5066		54		SISTEMI DI DISTRIBUZIONE GAS					SISTEMI DI DISTRIBUZIONE GAS
5067		54.1		SISTEMI PER GAS COMBUSTIBILI					SISTEMI PER GAS COMBUSTIBILI
5068		54.1.IH2							CANALIZZAZIONI, TUBAZIONI - ACCIAIO
5069		54.1.IH2.01		Fornitura e posa in opera di tubazioni in acciaio nero senza saldatura UNI 8863-S, serie media, per formazione di rete per gas combustibile. Nel prezzo si intendono compresi e compensati gli oneri per raccordi normali e speciali, eventuali pezzi speciali, controtubazioni per attraversamento di pareti e solai, mensole di sostegno, collari di fissaggio, materiali di tenuta compatibili con la natura del gas canalizzato, verniciatura con due passate delle parti in vista, come prescritto DM 01-04-96 per i soli tratti indicati in progetto, prova di tenuta secondo DM 01-04-96 e UNI 7129 e relativa dichiarazione di esito positivo della prova.					RETE DI DISTRIBUZIONE GAS COMBUSTIBILE IN TUBO DI ACCIAIO NERO SENZA SALDATURA UNI 8863-S, SERIE MEDIA
5070		54.1.IH2.01.A		DN 10 filettatura 3/8&quot;		m	€ 7,85		DN 10 filettatura 3/8&quot;
5071		54.1.IH2.01.B		DN 15 filettatura 1/2&quot;		m	€ 11,38		DN 15 filettatura 1/2&quot;
5072		54.1.IH2.01.C		DN 20 filettatura 3/4&quot;		m	€ 13,00		DN 20 filettatura 3/4&quot;
5073		54.1.IH2.01.D		DN 25 filettatura 1&quot;		m	€ 17,10		DN 25 filettatura 1&quot;
5074		54.1.IH2.01.E		DN 32 filettatura 1&quot;1/4		m	€ 22,04		DN 32 filettatura 1&quot;1/4
5075		54.1.IH2.01.F		DN 40 filettatura 1&quot;1/2		m	€ 24,17		DN 40 filettatura 1&quot;1/2
5076		54.1.IH2.01.G		DN 50 filettatura 2&quot;		m	€ 28,80		DN 50 filettatura 2&quot;
5077		54.1.IH2.01.H		DN 65 filettatura 2&quot;1/2		m	€ 35,49		DN 65 filettatura 2&quot;1/2
5078		54.1.IH2.01.I		DN 80 filettatura 3&quot;		m	€ 45,84		DN 80 filettatura 3&quot;
5079		54.1.IH2.01.J		DN 100 filettatura 4&quot;		m	€ 63,71		DN 100 filettatura 4&quot;
5080		54.1.IH2.01.K		DN 125 filettatura 5&quot;		m	€ 75,37		DN 125 filettatura 5&quot;
5081		54.1.IH2.01.L		DN 150 filettatura 6&quot;		m	€ 88,08		DN 150 filettatura 6&quot;
5082		54.1.IH2.10		Fornitura e posa in opera di tubazioni in acciaio senza saldatura UNI 8863-S, serie media, zincate secondo UNI EN 10240 A.1, per formazione di rete per gas combustibile. Nel prezzo si intendono compresi e compensati: gli oneri per raccordi normali e speciali, eventuali pezzi speciali da zincare a caldo, controtubazioni per attraversamento di pareti e solai, mensole di sostegno, collari di fissaggio, materiali di tenuta compatibili con la natura del gas canalizzato, verniciatura con due passate delle parti in vista, come prescritto DM 01-04-96 per i soli tratti indicati in progetto, prova di tenuta secondo DM 01-04-96 e UNI 7129 e relativa dichiarazione di esito positivo della prova.					RETE DI DISTRIBUZIONE GAS COMBUSTIBILE IN TUBO DI ACCIAIO SENZA SALDATURA UNI 8863-S ZINCATO, SERIE MEDIA
5083		54.1.IH2.10.A		DN 10 filettatura 3/8&quot;		m	€ 8,91		DN 10 filettatura 3/8&quot;
5084		54.1.IH2.10.B		DN 15 filettatura 1/2&quot;		m	€ 11,87		DN 15 filettatura 1/2&quot;
5085		54.1.IH2.10.C		DN 20 filettatura 3/4&quot;		m	€ 14,23		DN 20 filettatura 3/4&quot;
5086		54.1.IH2.10.D		DN 25 filettatura 1&quot;		m	€ 19,44		DN 25 filettatura 1&quot;
5087		54.1.IH2.10.E		DN 32 filettatura 1&quot;1/4		m	€ 25,31		DN 32 filettatura 1&quot;1/4
5088		54.1.IH2.10.F		DN 40 filettatura 1&quot;1/2		m	€ 28,40		DN 40 filettatura 1&quot;1/2
5089		54.1.IH2.10.G		DN 50 filettatura 2&quot;		m	€ 33,62		DN 50 filettatura 2&quot;
5090		54.1.IH2.10.H		DN 65 filettatura 2&quot;1/2		m	€ 43,32		DN 65 filettatura 2&quot;1/2
5091		54.1.IH2.10.I		DN 80 filettatura 3&quot;		m	€ 55,97		DN 80 filettatura 3&quot;
5092		54.1.IH2.10.J		DN 100 filettatura 4&quot;		m	€ 78,54		DN 100 filettatura 4&quot;
5093		54.1.IH2.10.K		DN 125 filettatura 5&quot;		m	€ 111,10		DN 125 filettatura 5&quot;
5094		54.1.IH2.10.L		DN 150 filettatura 6&quot;		m	€ 129,72		DN 150 filettatura 6&quot;
5095		54.1.IH2.20		Fornitura e posa in opera di tubo in acciaio saldato secondo UNI-EN 10208-1, rivestito esternamente con triplo strato di polietilene applicato per estrusione secondo UNI 9099 con spessore di classe rinforzata, completo di raccordi normali e speciali, nastro per il ripristino del rivestimento in polietilene, nastro segnatubo, prova di tenuta secondo D.M. 01/04/90 e UNI 7129 e relativa dichiarazione di esito positivo della prova, controtubi, escluso scavi, sabbia e rinterri.					RETE DI DISTRIBUZIONE IN TUBO DI ACCIAIO UNI EN 10208-1 SALDATO, RIVESTIMENTO ESTERNO CON TRIPLO MANTO DI POLIETILENE APPLICATO PER ESTRUSIONE SECONDO UNI 9099
5096		54.1.IH2.20.A		DN 20 - Filettatura 3/4&quot;		m	€ 13,79		DN 20 - Filettatura 3/4&quot;
5097		54.1.IH2.20.B		DN 25 - Filettatura 1&quot;		m	€ 18,53		DN 25 - Filettatura 1&quot;
5098		54.1.IH2.20.C		DN 32 - Filettatura 1&quot;1/4		m	€ 24,05		DN 32 - Filettatura 1&quot;1/4
5099		54.1.IH2.20.D		DN 40 - Filettatura 1&quot;1/2		m	€ 26,77		DN 40 - Filettatura 1&quot;1/2
5100		54.1.IH2.20.E		DN 50 - Filettatura 2&quot;		m	€ 33,30		DN 50 - Filettatura 2&quot;
5101		54.1.IH2.20.F		DN 65 - Filettatura 2&quot;1/2		m	€ 47,10		DN 65 - Filettatura 2&quot;1/2
5102		54.1.IH2.20.G		DN 80 - Filettatura 3&quot;		m	€ 56,50		DN 80 - Filettatura 3&quot;
5103		54.1.IH2.20.H		DN 100 - Filettatura 4&quot;		m	€ 75,58		DN 100 - Filettatura 4&quot;
5104		54.1.IN6							CANALIZZAZIONI, TUBAZIONI - MATERIE PLASTICHE E FIBRE SINTETICHE, RESINE TERMOPLASTICHE
5105		54.1.IN6.01		Fornitura e posa in opera di rete di tubi e raccordi in polietilene ad alta densità per il trasporto di gas, conformi alla Norma UNI-ISO 4437 Serie S5. I raccordi dovranno essere conformi alla Norma UNI 8850 + F.A.1. I tubi dovranno essere prodotti da ditta detentrice di marchio di conformità rilasciato dall'Istituto Italiano dei Plastici. Le tubazioni si intendono complete in opera di ancoraggi e calotte di protezione in cls, raccordi, prese a staffa, manicotti elettrosaldabili, flange e pezzi di raccordo con altri materiali, nastri segnalatori. Esclusioni: scavo, letto di posa in sabbia, rinterro.					RETE DI DISTRIBUZIONE IN TUBO DI POLIETILENE ALTA DENSITA' PER IL TRASPORTO DI GAS UNI-ISO 4437 SERIE S5
5106		54.1.IN6.01.A		DN 20		m	€ 5,74		DN 20
5107		54.1.IN6.01.B		DN 25		m	€ 6,02		DN 25
5108		54.1.IN6.01.C		DN 32		m	€ 7,86		DN 32
5109		54.1.IN6.01.D		DN 40		m	€ 10,13		DN 40
5110		54.1.IN6.01.E		DN 50		m	€ 12,76		DN 50
5111		54.1.IN6.01.F		DN 63		m	€ 16,21		DN 63
5112		54.1.IN6.01.G		DN 75		m	€ 20,23		DN 75
5113		54.1.IN6.01.H		DN 90		m	€ 27,09		DN 90
5114		54.1.IN6.01.I		DN 110		m	€ 34,80		DN 110
5115		54.1.IN6.01.J		DN 125		m	€ 45,12		DN 125
5116		54.1.QX1							POSA DI COMPONENTI IMPIANTISTICI COMPLESSI - MATERIALI VARI E COMPLESSI PER IMPIANTI MECCANICI (1)
5117		54.1.QX1.01		Fornitura e posa in opera di giunto isolante monoblocco con estremità saldate o filettate secondo UNI ISO 7/1 conformi alla Norma UNI 10284 - PN 10 ed al D.M. 24/11/84.					GIUNTO ISOLANTE MONOBLOCCO UNI 10284 - PN 10
5118		54.1.QX1.01.A		DN 20		cad	€ 21,82		DN 20
5119		54.1.QX1.01.B		DN 25		cad	€ 24,96		DN 25
5120		54.1.QX1.01.C		DN 32		cad	€ 31,69		DN 32
5121		54.1.QX1.01.D		DN 40		cad	€ 37,71		DN 40
5122		54.1.QX1.01.E		DN 50		cad	€ 44,45		DN 50
5123		54.1.QX1.01.F		DN 65		cad	€ 96,24		DN 65
5124		54.1.QX1.01.G		DN 80		cad	€ 118,13		DN 80
5125		54.1.QX2							POSA DI COMPONENTI IMPIANTISTICI COMPLESSI - MATERIALI VARI E COMPLESSI PER IMPIANTI MECCANICI (2)
5126		54.1.QX2.01		Fornitura e posa in opera di valvola a sfera per gas in ottone, con attacchi filettati, rispondente alla Norma UNI EN 331, classe di pressione MOP5.					RUBINETTI A SFERA PER IMPIANTI GAS
5127		54.1.QX2.01.A		DN 15		cad	€ 12,55		DN 15
5128		54.1.QX2.01.B		DN 20		cad	€ 14,94		DN 20
5129		54.1.QX2.01.C		DN 25		cad	€ 18,93		DN 25
5130		54.1.QX2.01.D		DN 32		cad	€ 25,30		DN 32
5131		54.1.QX2.01.E		DN 40		cad	€ 34,69		DN 40
5132		54.1.QX2.01.F		DN 50		cad	€ 50,09		DN 50
5133		55		SISTEMI DI REFRIGERAZIONE					SISTEMI DI REFRIGERAZIONE
5134		55.1		GRUPPI REFRIGERATORI E POMPE DI CALORE RAFFREDDATI AD ARIA					GRUPPI REFRIGERATORI E POMPE DI CALORE RAFFREDDATI AD ARIA
5135		55.1.QX1							POSA DI COMPONENTI IMPIANTISTICI COMPLESSI - MATERIALI VARI E COMPLESSI PER IMPIANTI MECCANICI (1)
5136		55.1.QX1.01		Fornitura e posa in opera di refrigeratori d'acqua con condensazione in aria costituiti da struttura portante in acciaio verniciato, compressori ermetici Scroll, funzionanti con fluido refrigerante compatibile con la legislazione vigente a tutela dell'ozono stratosferico, escluso fluido R22, evaporatore, condensatore e ventilatori assiali con griglia di protezione, quadro elettrico di comando protezione e controllo, modulo idronico costituito da serbatoio di accumulo acqua refrigerata, pompa per la circolazione dell'acqua nel circuito utenze, vaso di espansione, valvola di sicurezza e filtro a Y, compreso supporti antivibranti, cablaggi elettrici, escluso le linee elettriche. Potenzialità frigorifera (PF) con acqua in uscita a 7 °C, salto termico 5 °C, aria al condensatore a 35 °C (bulbo secco). Efficienza energetica (EER) non inferiore a 2,4.					REFRIGERATORI D'ACQUA CONDENSATI IN ARIA CON COMPRESSORI SCROLL, VENTILATORI ASSIALI E MODULO IDRONICO
5137		55.1.QX1.01.A		PF fino a 6 kW		cad	€ 4.018,32		PF fino a 6 kW
5138		55.1.QX1.01.B		PF da 6 a 10 kW		cad	€ 4.514,17		PF da 6 a 10 kW
5139		55.1.QX1.01.C		PF da 10 a 15 kW		cad	€ 6.122,07		PF da 10 a 15 kW
5140		55.1.QX1.01.D		PF da 15 a 20 kW		cad	€ 7.832,91		PF da 15 a 20 kW
5141		55.1.QX1.01.E		PF da 20 a 35 kW		cad	€ 11.211,27		PF da 20 a 35 kW
5142		55.1.QX1.01.F		PF da 35 a 50 kW		cad	€ 20.035,88		PF da 35 a 50 kW
5143		55.1.QX1.01.G		PF da 50 a 60 kW		cad	€ 21.407,47		PF da 50 a 60 kW
5144		55.1.QX1.01.H		PF da 60 a 70 kW		cad	€ 22.568,06		PF da 60 a 70 kW
5145		55.1.QX1.01.I		PF da 70 a 80 kW		cad	€ 24.696,73		PF da 70 a 80 kW
5146		55.1.QX1.01.J		PF da 80 a 90 kW		cad	€ 26.858,30		PF da 80 a 90 kW
5147		55.1.QX1.01.K		PF da 90 a 100 kW		cad	€ 28.546,43		PF da 90 a 100 kW
5148		55.1.QX1.01.L		PF da 100 a 120 kW		cad	€ 30.406,70		PF da 100 a 120 kW
5149		55.1.QX2							POSA DI COMPONENTI IMPIANTISTICI COMPLESSI - MATERIALI VARI E COMPLESSI PER IMPIANTI MECCANICI (2)
5150		55.1.QX2.01		Fornitura e posa in opera di pompa di calore/gruppo refrigeratore raffreddato in aria costituito da struttura portante in acciaio verniciato, compressori Scroll funzionanti con fluido refrigerante compatibile con la legislazione vigente a tutela dell'ozono stratosferico, escluso fluido R22, evaporatore, condensatore, ventilatori assiali con griglia di protezione, quadro elettrico di protezione e controllo, modulo idronico costituito da serbatoio di accumulo, pompa per la circolazione dell'acqua nel circuito utenze, vaso di espansione, valvola di sicurezza e filtro a Y, compreso supporti antivibranti, cablaggi elettrici, escluso le linee elettriche. Potenzialità frigorifera (PF) con acqua in uscita a 7 °C, salto termico 5 °C, aria al condensatore a 35 °C (bulbo secco), efficienza energetica (EER) non inferiore a 2,4. Potenzialità termica (PT) con acqua in uscita a 45 °C, salto termico 5 °C, aria a 7 °C (bulbo secco) e 6 °C (bulbo umido), coefficiente di resa (COP) non inferiore a 2,5.					POMPA DI CALORE/REFRIGERATORE D'ACQUA RAFFREDDATO IN ARIA CON COMPRESSORI SCROLL, VENTILATORI ASSIALI E MODULO IDRONICO
5151		55.1.QX2.01.A		PF fino a 6 kW - PT fino a 7,5 kW		cad	€ 4.664,42		PF fino a 6 kW - PT fino a 7,5 kW
5152		55.1.QX2.01.B		PF da 6 a 10 kW - PT da 7,5 a 12,5 kW		cad	€ 4.959,83		PF da 6 a 10 kW - PT da 7,5 a 12,5 kW
5153		55.1.QX2.01.C		PF da 10 a 15 kW - PT da 12,5 a 17,5 kW		cad	€ 6.835,27		PF da 10 a 15 kW - PT da 12,5 a 17,5 kW
5154		55.1.QX2.01.D		PF da 15 a 20 kW - PT da 17,5 a 22,5 kW		cad	€ 9.027,25		PF da 15 a 20 kW - PT da 17,5 a 22,5 kW
5155		55.1.QX2.01.E		PF da 20 a 35 kW - PT da 22,5 a 40,0 kW		cad	€ 13.310,88		PF da 20 a 35 kW - PT da 22,5 a 40,0 kW
5156		55.1.QX2.01.F		PF da 35 a 50 kW - PT da 40 a 55 kW		cad	€ 22.568,06		PF da 35 a 50 kW - PT da 40 a 55 kW
5157		55.1.QX2.01.G		PF da 50 a 60 kW - PT da 55 a 70 kW		cad	€ 24.467,19		PF da 50 a 60 kW - PT da 55 a 70 kW
5158		55.1.QX2.01.H		PF da 60 a 70 kW - PT da 70 a 80 kW		cad	€ 25.838,79		PF da 60 a 70 kW - PT da 70 a 80 kW
5159		55.1.QX2.01.I		PF da 70 a 80 kW - PT da 80 a 90 kW		cad	€ 28.178,48		PF da 70 a 80 kW - PT da 80 a 90 kW
5160		55.1.QX2.01.J		PF da 80 a 90 kW - PT da 90 a 100 kW		cad	€ 29.707,00		PF da 80 a 90 kW - PT da 90 a 100 kW
5161		55.1.QX2.01.K		PF da 90 a 100 kW - PT da 100 a 115 kW		cad	€ 32.239,20		PF da 90 a 100 kW - PT da 100 a 115 kW
5162		55.1.QX2.01.L		PF da 100 a 120 kW - PT da 115 a 140 kW		cad	€ 34.838,02		PF da 100 a 120 kW - PT da 115 a 140 kW
5163		55.1.QX3							POSA DI COMPONENTI IMPIANTISTICI COMPLESSI - MATERIALI VARI E COMPLESSI PER IMPIANTI MECCANICI (3)
5164		55.1.QX3.01		Fornitura e posa in opera di refrigeratore d'acqua con condensazione in aria costituito da struttura portante in acciaio verniciato, compressori alternativi semiermetici con possibilità di parzializzazione della potenza, funzionanti con fluido compatibile con la legislazione vigente a tutela dell'ozono stratosferico, escluso fluido R22, evaporatore, condensatore con griglie di protezione, ventilatori assiali con griglie di protezione, quadro elettrico di protezione e controllo, compreso supporti antivibranti ed escluso le linee elettriche. Potenzialità frigorifera (PF) con acqua in uscita a 7 °C, salto termico 5 °C, aria al condensatore a 35 °C (bulbo secco), efficienza energetica (EER) non inferiore a 2,4.					REFRIGERATORI D'ACQUA CONDENSATI IN ARIA CON COMPRESSORI ALTERNATIVI SEMIERMETICI E VENTILATORI ASSIALI
5165		55.1.QX3.01.A		PF da 100 a 150 kW		cad	€ 31.268,11		PF da 100 a 150 kW
5166		55.1.QX3.01.B		PF da 150 a 200 kW		cad	€ 43.133,54		PF da 150 a 200 kW
5167		55.1.QX3.01.C		PF da 200 a 250 kW		cad	€ 48.169,25		PF da 200 a 250 kW
5168		55.1.QX3.01.D		PF da 250 a 300 kW		cad	€ 53.431,97		PF da 250 a 300 kW
5169		55.1.QX3.01.E		PF da 300 a 350 kW		cad	€ 71.944,33		PF da 300 a 350 kW
5170		55.1.QX3.01.F		PF da 350 a 400 kW		cad	€ 83.461,35		PF da 350 a 400 kW
5171		55.1.QX3.01.G		PF da 400 a 450 kW		cad	€ 88.686,02		PF da 400 a 450 kW
5172		55.1.QX3.01.H		PF da 450 a 500 kW		cad	€ 95.179,37		PF da 450 a 500 kW
5173		55.2		GRUPPI REFRIGERATORI E POMPE DI CALORE RAFFREDDATE AD ACQUA					GRUPPI REFRIGERATORI E POMPE DI CALORE RAFFREDDATE AD ACQUA
5174		55.2.QX1							POSA DI COMPONENTI IMPIANTISTICI COMPLESSI - MATERIALI VARI E COMPLESSI PER IMPIANTI MECCANICI (1)
5175		55.2.QX1.01		Fornitura e posa in opera di refrigeratori d'acqua con condensazione ad acqua costituiti da struttura portante in acciaio verniciato, compressore Scroll funzionante con fluido compatibile con la legislazione vigente a tutela dell'ozono stratosferico, escluso fluido R22, evaporatore, condensatore, quadro elettrico di protezione e controllo, compreso valvola pressostatica, supporti antivibranti ed escluso le linee elettriche. Potenza frigorifera (PF) con acqua in uscita a 7 °C, salto termico 5 °C, acqua al condensatore a 30 °C in entrata e 35 °C in uscita, efficienza energetica (EER) non inferiore a 2,8.					REFRIGERATORI D'ACQUA CONDENSATI AD ACQUA CON COMPRESSORI SCROLL
5176		55.2.QX1.01.A		PF fino a 8 kW		cad	€ 5.057,85		PF fino a 8 kW
5177		55.2.QX1.01.B		PF da 8 a 15 kW		cad	€ 4.762,45		PF da 8 a 15 kW
5178		55.2.QX1.01.C		PF da 15 a 25 kW		cad	€ 6.775,51		PF da 15 a 25 kW
5179		55.2.QX1.01.D		PF da 25 a 35 kW		cad	€ 8.716,23		PF da 25 a 35 kW
5180		55.2.QX2							POSA DI COMPONENTI IMPIANTISTICI COMPLESSI - MATERIALI VARI E COMPLESSI PER IMPIANTI MECCANICI (2)
5181		55.2.QX2.01		Fornitura e posa in opera di pompa di calore/refrigeratore d'acqua con raffreddamento ad acqua costituito da struttura portante in acciaio verniciato, compressore Scroll funzionante con fluido compatibile con la legislazione vigente a tutela dell'ozono stratosferico, escluso fluido R22, evaporatore, condensatore, quadro elettrico di protezione e controllo, compreso supporti antivibranti ed escluso le linee elettriche. Potenza (PF) con acqua in uscita a 7 °C, salto termico 5 °C, acqua al condensatore a 30 °C in entrata e 35 °C in uscita, efficienza energetica (EER) non inferiore a 2,8. Potenza termica (PT) con acqua in uscita a 45 °C, salto 5 °C, acqua in ingresso all'evaporatore a 10 °C, coefficiente di resa (COP) non inferiore a 3,5.					POMPE DI CALORE/REFRIGERATORI D'ACQUA RAFFREDDATI AD ACQUA CON COMPRESSORI SCROLL
5182		55.2.QX2.01.A		PF fino a 8 kW - PT fino a 10 kW		cad	€ 6.123,49		PF fino a 8 kW - PT fino a 10 kW
5183		55.2.QX2.01.B		PF da 8 a 15 kW - PT da 10 a 18 kW		cad	€ 6.724,77		PF da 8 a 15 kW - PT da 10 a 18 kW
5184		55.2.QX2.01.C		PF da 15 a 25 kW - PT da 18 a 30 kW		cad	€ 7.683,02		PF da 15 a 25 kW - PT da 18 a 30 kW
5185		55.3		GRUPPI REFRIGERATORI E POMPE DI CALORE AD ASSORBIMENTO					GRUPPI REFRIGERATORI E POMPE DI CALORE AD ASSORBIMENTO
5186		55.3.QX1							POSA DI COMPONENTI IMPIANTISTICI COMPLESSI - MATERIALI VARI E COMPLESSI PER IMPIANTI MECCANICI (1)
5187		55.3.QX1.01		Fornitura e posa in opera di refrigeratore d'acqua con raffreddamento ad aria per installazione esterna, ciclo frigorifero ad assorbimento con soluzione naturale di acqua e ammoniaca, alimentato da gas combustibile metano o GPL, costituito da uno o più circuiti frigoriferi ermetici in acciaio opportunamente trattato, bruciatori premiscelati multigas, ventilatori di condensazione di tipo elicoidale, pannellature in lamiera zincata verniciata, componenti di controllo e sicurezza, quadro elettrico di comando, supporti antivibranti, pannello di comando remoto, cablaggi elettrici, ad esclusione di giunti antivibranti lato acqua e gas, termometri e manometri sulle tubazioni di mandata e ritorno lato acqua e basamento in calcestruzzo. Potenza frigorifera (PF) con acqua in uscita a 7,2 °C, salto termico 5,5 °C, aria al condensatore a 35 °C.					GRUPPI REFRIGERATORI D'ACQUA AD ASSORBIMENTO A SOLUZIONE DI ACQUA E AMMONIACA CONDENSATI IN ARIA
5188		55.3.QX1.01.A		PF = 17,5 kW - Potenzialità termica bruciatore 23,8 kW		cad	€ 11.553,70		PF = 17,5 kW - Potenzialità termica bruciatore 23,8 kW
5189		55.3.QX1.01.B		PF = 35,0 kW - Potenzialità termica bruciatore 47,5 kW		cad	€ 23.247,57		PF = 35,0 kW - Potenzialità termica bruciatore 47,5 kW
5190		55.3.QX1.01.C		PF = 52,5 kW - Potenzialità termica bruciatore 71,2 kW		cad	€ 34.189,86		PF = 52,5 kW - Potenzialità termica bruciatore 71,2 kW
5191		55.3.QX1.01.D		PF = 70,0 kW - Potenzialità termica bruciatore 95,0 kW		cad	€ 44.435,15		PF = 70,0 kW - Potenzialità termica bruciatore 95,0 kW
5192		55.4		SISTEMI DI REFRIGERAZIONE LOCALIZZATA					SISTEMI DI REFRIGERAZIONE LOCALIZZATA
5193		55.4.QX1							POSA DI COMPONENTI IMPIANTISTICI COMPLESSI - MATERIALI VARI E COMPLESSI PER IMPIANTI MECCANICI (1)
5194		55.4.QX1.01		Fornitura e posa in opera di condizionatore autonomo split system a due sezioni, fluido refrigerante R407C/R410A, funzionamento solo freddo o a pompa di calore con condensazione in aria, costituito da una motocondensante esterna e da una unità interna (evaporatore) con ventilatore a tre velocità, completo di linea frigorifera in tubo di rame preisolato tra l'unità interna e l'unità esterna (isolamento compatibile con le temperature dei fluidi refrigeranti), pannello di comando, precarica con gas refrigerante R407C/R410A, staffe di sostegno, cablaggi elettrici, tubazione di scarico condensa, linea elettrica tra unità interne ed unità esterne, esclusa la linea elettrica 230 V / 50 Hz per l'alimentazione del condizionatore e l'interruttore magnetotermico di protezione. Potenzialità frigorifera non inferiore a 2,0 kW, misurata con temperatura ambiente di 27 °C bulbo secco e 19 °C bulbo umido, temperatura aria esterna di 35 °C, velocità massima. Potenzialità termica non inferiore a 2,1 kW misurata con temperatura ambiente di 20 °C, temperatura aria esterna di 7 °C bulbo secco e 6 °C bulbo umido, velocità massima.					CONDIZIONATORE AUTONOMO SPLIT-SYSTEM A DUE SEZIONI IN VERSIONE SOLO FREDDO O A POMPA DI CALORE CON CONDENSAZIONE IN ARIA, POTENZA FRIGORIFERA NOMINALE 2,0 kW, POTENZA TERMICA NOMINALE 2,1 kW.
5195		55.4.QX1.01.A		Modello a parete solo freddo		cad	€ 1.789,68		Modello a parete solo freddo
5196		55.4.QX1.01.B		Modello universale solo freddo		cad	€ 2.091,54		Modello universale solo freddo
5197		55.4.QX1.01.C		Modello canalizzabile solo freddo		cad	€ 1.893,17		Modello canalizzabile solo freddo
5198		55.4.QX1.01.D		Modello a parete a pompa di calore		cad	€ 1.904,53		Modello a parete a pompa di calore
5199		55.4.QX1.05		Fornitura e posa in opera di condizionatore autonomo split system a due sezioni, fluido refrigerante R407C/R410A, funzionamento solo freddo o a pompa di calore con condensazione in aria, costituito da una motocondensante esterna e da una unità interna (evaporatore) con ventilatore a tre velocità, completo di linea frigorifera in tubo di rame preisolato tra l'unità interna e l'unità esterna (isolamento compatibile con le temperature dei fluidi refrigeranti), pannello di comando, precarica con gas refrigerante R407C/R410A, staffe di sostegno, cablaggi elettrici, tubazione di scarico condensa, linea elettrica tra unità interne ed unità esterne, esclusa la linea elettrica 230 V/50 Hz per l'alimentazione del condizionatore e l'interruttore magnetotermico di protezione. Potenzialità frigorifera non inferiore a 2,4 kW, misurata con temperatura ambiente di 27 °C, bulbo secco e 19 °C bulbo umido, temperatura aria esterna di 35 °C, velocità massima. Potenzialità termica non inferiore a 2,7 kW misurata con temperatura ambiente di 20 °C, temperatura aria esterna di 7 °C bulbo secco e 6 °C bulbo umido, velocità massima.					CONDIZIONATORE AUTONOMO SPLIT-SYSTEM A DUE SEZIONI IN VERSIONE SOLO FREDDO O A POMPA DI CALORE CON CONDENSAZIONE IN ARIA, POTENZA FRIGORIFERA NOMINALE 2,4 kW, POTENZA TERMICA NOMINALE 2,7 kW
5200		55.4.QX1.05.A		Modello a parete solo freddo		cad	€ 1.899,50		Modello a parete solo freddo
5201		55.4.QX1.05.B		Modello universale solo freddo		cad	€ 2.184,38		Modello universale solo freddo
5202		55.4.QX1.05.C		Modello canalizzabile solo freddo		cad	€ 2.038,77		Modello canalizzabile solo freddo
5203		55.4.QX1.05.D		Modello a parete a pompa di calore		cad	€ 2.045,09		Modello a parete a pompa di calore
5204		55.4.QX1.10		Fornitura e posa in opera di condizionatore autonomo split system a due sezioni, fluido refrigerante R407C/R410A, funzionamento solo freddo o a pompa di calore con condensazione in aria, costituito da una motocondensante esterna e da una unità interna (evaporatore) con ventilatore a tre velocità, completo di linea frigorifera in tubo di rame preisolato tra l'unità interna e l'unità esterna (isolamento compatibile con le temperature dei fluidi refrigeranti), pannello di comando, precarica con gas refrigerante R407C/R410A, staffe di sostegno, cablaggi elettrici, tubazione di scarico condensa, linea elettrica tra unità interne ed unità esterne, esclusa la linea elettrica 230 V/50 Hz per l'alimentazione del condizionatore e l'interruttore magnetotermico di protezione. Potenzialità frigorifera non inferiore a 3,4 kW, misurata con temperatura ambiente di 27 °C, bulbo secco e 19 °C bulbo umido, temperatura aria esterna di 35 °C, velocità massima. Potenzialità termica non inferiore a 3,8 kW misurata con temperatura ambiente di 20 °C, temperatura aria esterna di 7 °C bulbo secco e 6 °C bulbo umido, velocità massima.					CONDIZIONATORE AUTONOMO SPLIT-SYSTEM A DUE SEZIONI IN VERSIONE SOLO FREDDO O A POMPA DI CALORE CON CONDENSAZIONE IN ARIA, POTENZA FRIGORIFERA NOMINALE 3,4 kW, POTENZA TERMICA NOMINALE 3,8 kW
5205		55.4.QX1.10.A		Modello a parete solo freddo		cad	€ 2.121,07		Modello a parete solo freddo
5206		55.4.QX1.10.B		Modello universale solo freddo		cad	€ 2.418,61		Modello universale solo freddo
5207		55.4.QX1.10.C		Modello canalizzabile solo freddo		cad	€ 2.230,82		Modello canalizzabile solo freddo
5208		55.4.QX1.10.D		Modello a parete a pompa di calore		cad	€ 2.288,59		Modello a parete a pompa di calore
5209		55.4.QX2							POSA DI COMPONENTI IMPIANTISTICI COMPLESSI - MATERIALI VARI E COMPLESSI PER IMPIANTI MECCANICI (2)
5210		55.4.QX2.01		Fornitura e posa in opera di condizionatore autonomo multi split-system, solo freddo, costituito da una unità motocondensante esterna con condensazione in aria in grado di alimentare fino ad un massimo di 5 unità interne, fluido refrigerante R407C, unità interne con ventilatore a tre velocità, completo di linee frigorifere in tubo di rame preisolato tra l'unità esterna e l'unità interna con collegamenti a cartella, linee elettriche tra l'unità esterna e le unità interne, precarica con gas refrigerante a 407C, staffe di sostegno, cablaggi elettrici, tubazioni scarico condensa, escluso la linea elettrica per l'alimentazione del condizionatore e l'interruttore magnetotermico di protezione. Prestazioni nominali misurate con temperatura aria ambiente di 27 °C bulbo secco e 19 °C bulbo umido, temperatura aria esterna di 35 °C, velocità massima per le unità interne, lunghezza linee refrigeranti 7,5 m - dislivello 0 m.					CONDIZIONATORE AUTONOMO MULTI SPLIT SYSTEM - SOLO FREDDO - CONDENSAZIONE IN ARIA - FINO A 5 UNITA' INTERNE
5211		55.4.QX2.01.A		Unità esterna con potenzialità frigorifera 3,1 kW - n. 2 unità interne collegabili		cad	€ 1.566,31		Unità esterna con potenzialità frigorifera 3,1 kW - n. 2 unità interne collegabili
5212		55.4.QX2.01.B		Unità esterna con potenzialità frigorifera 4,2 kW - n. 2 unità interne collegabili		cad	€ 1.675,96		Unità esterna con potenzialità frigorifera 4,2 kW - n. 2 unità interne collegabili
5213		55.4.QX2.01.C		Unità esterna con potenzialità frigorifera 6,0 kW - n. 4 unità interne collegabili		cad	€ 2.678,77		Unità esterna con potenzialità frigorifera 6,0 kW - n. 4 unità interne collegabili
5214		55.4.QX2.01.D		Unità esterna con potenzialità frigorifera 8,0 kW - n. 5 unità interne collegabili		cad	€ 5.723,51		Unità esterna con potenzialità frigorifera 8,0 kW - n. 5 unità interne collegabili
5215		55.4.QX2.01.E		Unità a parete potenzialità frigorifera 2,0 kW		cad	€ 818,50		Unità a parete potenzialità frigorifera 2,0 kW
5216		55.4.QX2.01.F		Unità a parete potenzialità frigorifera 2,4 kW		cad	€ 1.042,55		Unità a parete potenzialità frigorifera 2,4 kW
5217		55.4.QX2.01.G		Unità a parete potenzialità frigorifera 3,4 kW		cad	€ 1.103,75		Unità a parete potenzialità frigorifera 3,4 kW
5218		55.4.QX2.01.H		Unità a parete potenzialità frigorifera 5,1 kW		cad	€ 2.040,56		Unità a parete potenzialità frigorifera 5,1 kW
5219		55.4.QX2.01.I		Unità interna universale con potenzialità frigorifera 2,4 kW		cad	€ 1.442,19		Unità interna universale con potenzialità frigorifera 2,4 kW
5220		55.4.QX2.01.J		Unità interna universale con potenzialità frigorifera 3,4 kW		cad	€ 1.516,03		Unità interna universale con potenzialità frigorifera 3,4 kW
5221		55.4.QX2.01.K		Unità interna universale con potenzialità frigorifera 5,1 kW		cad	€ 2.409,65		Unità interna universale con potenzialità frigorifera 5,1 kW
5222		55.4.QX2.01.L		Unità interna canalizzabile con potenzialità frigorifera 2,0 kW		cad	€ 1.473,36		Unità interna canalizzabile con potenzialità frigorifera 2,0 kW
5223		55.4.QX2.01.M		Unità interna canalizzabile con potenzialità frigorifera 2,4 kW		cad	€ 1.526,11		Unità interna canalizzabile con potenzialità frigorifera 2,4 kW
5224		55.4.QX2.01.N		Unità interna canalizzabile con potenzialità frigorifera 3,4 kW		cad	€ 1.557,77		Unità interna canalizzabile con potenzialità frigorifera 3,4 kW
5225		55.4.QX2.01.O		Unità interna canalizzabile con potenzialità frigorifera 5,1 kW		cad	€ 2.496,03		Unità interna canalizzabile con potenzialità frigorifera 5,1 kW
5226		56		SISTEMI DI RISCALDAMENTO					SISTEMI DI RISCALDAMENTO
5227		56.1		GENERATORI DI CALORE PER IMPIANTI CENTRALIZZATI					GENERATORI DI CALORE PER IMPIANTI CENTRALIZZATI
5228		56.1.QH1							POSA DI COMPONENTI IMPIANTISTICI COMPLESSI - GHISA
5229		56.1.QH1.01		Fornitura e posa in opera di generatore di calore ad acqua calda a bassa temperatura, pressurizzato, del tipo a basamento, combustibile gas o gasolio, costituito da un corpo caldaia in ghisa, coibentazione termica con materassino in lana di vetro, mantello esterno formato da pannelli metallici verniciati, camera di combustione a tre giri di fumo, flangia di attacco bruciatore coibentata, pozzetti per bulbi/sonde strumentazione, pannello elettrico di comando e controllo. Il generatore di calore dovrà essere conforme alle direttive 90/396/CEE (gas), 89/336/CEE (compatibilità elettromagnetica), 72/23/CEE (bassa tensione) e 92/42/CEE (rendimenti). Pressione massima di esercizio pari a 0,4 MPa e temperatura minima sul ritorno pari a 40 °C. Rendimento alla potenza nominale ed a carico parziale di 0,3 Pn non inferiore a quello previsto per ottenere la marcatura due stelle ai sensi della direttiva 92/42/CEE.					GENERATORI DI CALORE AD ACQUA CALDA IN GHISA A BASSA TEMPERATURA - PRESSURIZZATI
5230		56.1.QH1.01.A		Potenza termica nominale da 35 kW a 45 kW		cad	€ 1.540,35		Potenza termica nominale da 35 kW a 45 kW
5231		56.1.QH1.01.B		Potenza termica nominale da 45 kW a 55 kW		cad	€ 1.620,32		Potenza termica nominale da 45 kW a 55 kW
5232		56.1.QH1.01.C		Potenza termica nominale da 55 kW a 70 kW		cad	€ 1.720,74		Potenza termica nominale da 55 kW a 70 kW
5233		56.1.QH1.01.D		Potenza termica nominale da 70 kW a 90 kW		cad	€ 1.956,90		Potenza termica nominale da 70 kW a 90 kW
5234		56.1.QH1.01.E		Potenza termica nominale da 90 kW a 110 kW		cad	€ 2.321,76		Potenza termica nominale da 90 kW a 110 kW
5235		56.1.QH1.01.F		Potenza termica nominale da 110 kW a 130 kW		cad	€ 2.562,31		Potenza termica nominale da 110 kW a 130 kW
5236		56.1.QH1.01.G		Potenza termica nominale da 130 kW a 150 kW		cad	€ 2.797,26		Potenza termica nominale da 130 kW a 150 kW
5237		56.1.QH1.01.H		Potenza termica nominale da 150 kW a 170 kW		cad	€ 2.999,95		Potenza termica nominale da 150 kW a 170 kW
5238		56.1.QH1.01.I		Potenza termica nominale da 170 kW a 190 kW		cad	€ 3.410,63		Potenza termica nominale da 170 kW a 190 kW
5239		56.1.QH1.01.J		Potenza termica nominale da 190 kW a 210 kW		cad	€ 3.771,10		Potenza termica nominale da 190 kW a 210 kW
5240		56.1.QH1.01.K		Potenza termica nominale da 210 kW a 230 kW		cad	€ 4.082,32		Potenza termica nominale da 210 kW a 230 kW
5241		56.1.QH2							POSA DI COMPONENTI IMPIANTISTICI COMPLESSI - ACCIAIO
5242		56.1.QH2.01		Fornitura e posa in opera di generatori di calore ad acqua calda standard pressurizzati, del tipo a basamento, combustibile gas o gasolio, costituiti da un corpo caldaia in acciaio con coibentazione termica con materassino in lana di vetro, mantello esterno formato da pannelli metallici verniciati, camera di combustione orizzontale ad inversione di fiamma, con tubi di fumo e turbolatori in acciaio inossidabile, flangia di attacco bruciatore, pannello elettrico di comando e controllo. Il generatore dovrà essere conforme alle direttive 90/396/CEE (gas), 89/336/CEE (compatibilità elettromagnetica), 72/23/CEE (bassa tensione) e 92/42/CEE (rendimenti). Pressione massima di esercizio pari a 0,5 MPa, temperatura massima ammessa pari a 100 °C, temperatura massima di esercizio 85 °C, temperatura minima sul ritorno pari a 55 °C. Rendimento alla potenza nominale e a carico parziale di 0,3 Pn non inferiore a quello previsto per ottenere la marcatura due stelle ai sensi della direttiva 92/42/CEE e non inferiore al 90 % per i generatori di calore aventi potenza nominale superiore a 400 kW.					GENERATORI DI CALORE AD ACQUA CALDA IN ACCIAIO STANDARD - PRESSURIZZATI
5243		56.1.QH2.01.A		Potenza termica nominale da 35 kW a 45 kW		cad	€ 1.649,99		Potenza termica nominale da 35 kW a 45 kW
5244		56.1.QH2.01.B		Potenza termica nominale da 45 kW a 55 kW		cad	€ 1.851,09		Potenza termica nominale da 45 kW a 55 kW
5245		56.1.QH2.01.C		Potenza termica nominale da 55 kW a 80 kW		cad	€ 2.152,28		Potenza termica nominale da 55 kW a 80 kW
5246		56.1.QH2.01.D		Potenza termica nominale da 80 kW a 100 kW		cad	€ 2.499,52		Potenza termica nominale da 80 kW a 100 kW
5247		56.1.QH2.01.E		Potenza termica nominale da 100 kW a 150 kW		cad	€ 2.670,71		Potenza termica nominale da 100 kW a 150 kW
5248		56.1.QH2.01.F		Potenza termica nominale da 150 kW a 200 kW		cad	€ 2.995,41		Potenza termica nominale da 150 kW a 200 kW
5249		56.1.QH2.01.G		Potenza termica nominale da 200 kW a 250 kW		cad	€ 3.594,33		Potenza termica nominale da 200 kW a 250 kW
5250		56.1.QH2.01.H		Potenza termica nominale da 250 kW a 300 kW		cad	€ 4.082,88		Potenza termica nominale da 250 kW a 300 kW
5251		56.1.QH2.01.I		Potenza termica nominale da 300 kW a 400 kW		cad	€ 4.370,81		Potenza termica nominale da 300 kW a 400 kW
5252		56.1.QH2.01.J		Potenza termica nominale da 400 kW a 500 kW		cad	€ 5.432,72		Potenza termica nominale da 400 kW a 500 kW
5253		56.1.QH2.01.K		Potenza termica nominale da 500 kW a 600 kW		cad	€ 5.941,89		Potenza termica nominale da 500 kW a 600 kW
5254		56.1.QH2.01.L		Potenza termica nominale da 600 kW a 700 kW		cad	€ 6.326,92		Potenza termica nominale da 600 kW a 700 kW
5255		56.1.QH2.01.M		Potenza termica nominale da 700 kW a 800 kW		cad	€ 7.307,96		Potenza termica nominale da 700 kW a 800 kW
5256		56.1.QH2.01.N		Potenza termica nominale da 800 kW a 900 kW		cad	€ 7.945,11		Potenza termica nominale da 800 kW a 900 kW
5257		56.1.QH2.01.O		Potenza termica nominale da 900 kW a 1000 kW		cad	€ 9.197,83		Potenza termica nominale da 900 kW a 1000 kW
5258		56.1.QX1							POSA DI COMPONENTI IMPIANTISTICI COMPLESSI - MATERIALI VARI E COMPLESSI PER IMPIANTI MECCANICI (1)
5259		56.1.QX1.01		Fornitura e posa in opera di bruciatore a gasolio monostadio ad aria soffiata composto da testa di combustione, pompa gasolio ad ingranaggi, motore elettrico monofase per l'azionamento della pompa e del ventilatore aria, scudo anteriore in alluminio pressofuso, cofano di protezione, apparecchiature di comando e controllo con tasto di sblocco, rilevatore presenza di fiamma, serranda di regolazione dell'aria comburente, completo in opera di tubazioni flessibili di collegamento al circuito gasolio e cablaggi elettrici. Il bruciatore dovrà essere conforme alla norma UNI EN 267 ed alla direttiva 89/336/CEE (compatibilità elettromagnetica) e 72/23/CEE (bassa tensione).					BRUCIATORI A GASOLIO MONOSTADIO
5260		56.1.QX1.01.A		Portata da 2,7 kg/h a 5 kg/h		cad	€ 789,89		Portata da 2,7 kg/h a 5 kg/h
5261		56.1.QX1.01.B		Portata da 4 kg/h a 10 kg/h		cad	€ 876,77		Portata da 4 kg/h a 10 kg/h
5262		56.1.QX1.01.C		Portata da 7 kg/h a 15 kg/h		cad	€ 1.043,70		Portata da 7 kg/h a 15 kg/h
5263		56.1.QX1.01.D		Portata da 10 kg/h a 20 kg/h		cad	€ 1.153,04		Portata da 10 kg/h a 20 kg/h
5264		56.1.QX1.01.E		Portata da 15 kg/h a 30 kg/h		cad	€ 1.231,60		Portata da 15 kg/h a 30 kg/h
5265		56.1.QX1.10		Fornitura e posa in opera di bruciatore a gasolio bistadio ad aria soffiata composto da testa di combustione, pompa gasolio ad ingranaggi, ventilatore aria comburente, motore elettrico monofase/trifase per l'azionamento della pompa e del ventilatore aria, elettrovalvole di apertura del circuito di 1° e 2° stadio, cofano di protezione, apparecchiature di comando e controllo, rilevazione presenza di fiamma, serranda di regolazione dell'aria comburente, grado di protezione IP44, completo in opera di tubazioni flessibili di collegamento al circuito gasolio e cablaggi elettrici. Il bruciatore dovrà essere conforme alla norma UNI EN 267 ed alla direttiva 89/336/CEE (compatibilità elettromagnetica) e 72/23/CEE (bassa tensione).					BRUCIATORI A GASOLIO BISTADIO
5266		56.1.QX1.10.A		Portata da 1,5 kg/h a 5 kg/h		cad	€ 1.200,89		Portata da 1,5 kg/h a 5 kg/h
5267		56.1.QX1.10.B		Portata da 4 kg/h a 10 kg/h		cad	€ 1.208,69		Portata da 4 kg/h a 10 kg/h
5268		56.1.QX1.10.C		Portata da 7 kg/h a 15 kg/h		cad	€ 1.334,61		Portata da 7 kg/h a 15 kg/h
5269		56.1.QX1.10.D		Portata da 10 kg/h a 20 kg/h		cad	€ 1.481,82		Portata da 10 kg/h a 20 kg/h
5270		56.1.QX1.10.E		Portata da 15 kg/h a 30 kg/h		cad	€ 1.625,33		Portata da 15 kg/h a 30 kg/h
5271		56.1.QX1.10.F		Portata da 20 kg/h a 40 kg/h		cad	€ 2.033,19		Portata da 20 kg/h a 40 kg/h
5272		56.1.QX1.10.G		Portata da 25 kg/h a 50 kg/h		cad	€ 2.562,08		Portata da 25 kg/h a 50 kg/h
5273		56.1.QX1.10.H		Portata da 40 kg/h a 70 kg/h		cad	€ 2.735,26		Portata da 40 kg/h a 70 kg/h
5274		56.1.QX1.10.I		Portata da 60 kg/h a 100 kg/h		cad	€ 3.083,16		Portata da 60 kg/h a 100 kg/h
5275		56.1.QX2							POSA DI COMPONENTI IMPIANTISTICI COMPLESSI - MATERIALI VARI E COMPLESSI PER IMPIANTI MECCANICI (2)
5276		56.1.QX2.01		Fornitura e posa in opera di bruciatore a gas monostadio ad aria soffiata, composto da testa di combustione, pressostati di sicurezza lato aria per blocco bruciatore nel caso di mancato o anomalo funzionamento del ventilatore, serranda di regolazione aria comburente azionata dal servomotore, ventilatore per immissione aria di combustione, sonda di ionizzazione per la rilevazione della fiamma, cofano di protezione, apparecchiatura di comando e controllo del bruciatore, regolazione della premiscelazione gas-aria, rampa gas, grado di protezione IP44, compreso cablaggi elettrici. Il bruciatore dovrà essere conforme alla norma UNI EN 676 ed alla direttiva 90/396/CEE (direttiva gas), 89/336/CEE (compatibilità elettromagnetica) e 72/23/CEE (bassa tensione).					BRUCIATORI A GAS MONOSTADIO
5277		56.1.QX2.01.A		Portata da 15 kW a 50 kW		cad	€ 856,27		Portata da 15 kW a 50 kW
5278		56.1.QX2.01.B		Portata da 35 kW a 90 kW		cad	€ 974,40		Portata da 35 kW a 90 kW
5279		56.1.QX2.01.C		Portata da 65 kW a 190 kW		cad	€ 1.244,81		Portata da 65 kW a 190 kW
5280		56.1.QX2.01.D		Portata da 110 kW a 250 kW		cad	€ 1.386,37		Portata da 110 kW a 250 kW
5281		56.1.QX2.01.E		Portata da 160 kW a 350 kW		cad	€ 1.754,41		Portata da 160 kW a 350 kW
5282		56.1.QX2.10		Fornitura e posa in opera di bruciatore a gas bistadio ad aria soffiata, composto da testa di combustione, pressostati di sicurezza lato aria per blocco bruciatore nel caso di mancato o anomalo funzionamento del ventilatore, serranda di regolazione aria comburente azionata da servomotore, ventilatore per immissione aria di combustione, sonda di ionizzazione per la rilevazione della fiamma, cofano di protezione, apparecchiatura di comando e controllo del bruciatore, regolazione della premiscelazione gas-aria, rampa gas, grado di protezione IP44, compreso cablaggi elettrici. Il bruciatore dovrà essere conforme alla norma UNI EN 676 ed alla direttiva 90/396/CEE (direttiva gas), 89/336/CEE (compatibilità elettromagnetica) e 72/23/CEE (bassa tensione).					BRUCIATORI A GAS BISTADIO
5283		56.1.QX2.10.A		Portata da 15 kW a 50 kW		cad	€ 1.092,86		Portata da 15 kW a 50 kW
5284		56.1.QX2.10.B		Portata da 35 kW a 90 kW		cad	€ 1.253,92		Portata da 35 kW a 90 kW
5285		56.1.QX2.10.C		Portata da 65 kW a 190 kW		cad	€ 1.738,14		Portata da 65 kW a 190 kW
5286		56.1.QX2.10.D		Portata da 110 kW a 250 kW		cad	€ 1.935,34		Portata da 110 kW a 250 kW
5287		56.1.QX2.10.E		Portata da 80 kW a 320 kW		cad	€ 2.525,95		Portata da 80 kW a 320 kW
5288		56.1.QX2.10.F		Portata da 100 kW a 450 kW		cad	€ 2.915,26		Portata da 100 kW a 450 kW
5289		56.1.QX2.10.G		Portata da 120 kW a 550 kW		cad	€ 3.590,81		Portata da 120 kW a 550 kW
5290		56.1.QX2.10.H		Portata da 200 kW a 800 kW		cad	€ 4.344,47		Portata da 200 kW a 800 kW
5291		56.1.QX2.10.I		Portata da 230 kW a 1100 kW		cad	€ 4.933,14		Portata da 230 kW a 1100 kW
5292		56.2		GENERATORI DI CALORE PER IMPIANTI AUTONOMI					GENERATORI DI CALORE PER IMPIANTI AUTONOMI
5293		56.2.QX1							POSA DI COMPONENTI IMPIANTISTICI COMPLESSI - MATERIALI VARI E COMPLESSI PER IMPIANTI MECCANICI (1)
5294		56.2.QX1.01		Fornitura e posa in opera di caldaia murale a gas ad acqua calda per solo riscaldamento, tipo &quot;B&quot; a tiraggio naturale (B11-BS secondo UNI 10642), avente potenza nominale di 24 kW, alimentazione a gas metano o GPL, pressione massima di esercizio di 0,3 MPa, rendimento non inferiore ad una stella secondo direttiva 92/42/CEE, composta da mantello esterno in lamiera verniciata colore bianco, bruciatore in acciaio inox, accensione elettronica, scambiatore in rame, vaso di espansione (8 litri), valvola di sicurezza, termostato di sicurezza, termometro e idrometro per lettura temperatura e pressione acqua, pompa di circolazione, pannello di comando e controllo, termostato di controllo della corretta evacuazione dei fumi, completa in opera di collegamenti idraulici, canale da fumo e di cablaggi elettrici. La caldaia dovrà essere conforme alla direttiva 90/396/CEE (gas), 89/336/CEE (compatibilità elettromagnetica), 72/23/CEE (bassa tensione), 92/42/CEE (rendimenti).		cad	€ 1.343,78		CALDAIA MURALE A GAS TIPO &quot;B&quot; A TIRAGGIO NATURALE - SOLO RISCALDAMENTO
5295		56.2.QX1.10		Fornitura e posa in opera di caldaia murale a gas ad acqua calda con produzione istantanea di acqua calda sanitaria, tipo &quot;B&quot; a tiraggio naturale (B11-BS secondo UNI 10642), alimentazione a gas metano o GPL, pressione massima di esercizio di 0,3 MPa per il circuito riscaldamento e pari a 0,6 MPa per il circuito idrico-sanitario, rendimento non inferiore ad una stella secondo direttiva 92/42/CEE, composta da mantello esterno in lamiera verniciata colore bianco, bruciatore in acciaio inox, accensione elettronica, scambiatore in rame per circuito riscaldamento ed in acciaio inox per circuito acqua calda sanitaria, vaso di espansione (8/10 litri), valvola di sicurezza, termostato di sicurezza, termometro e idrometro per lettura temperatura e pressione acqua, pompa di circolazione, pannello di comando e controllo, completo in opera di collegamenti idraulici, canale da fumo e di cablaggi elettrici. La caldaia dovrà essere conforme alla direttiva 90/396/CEE (gas), 89/336/CEE (compatibilità elettromagnetica), 72/23/CEE (bassa tensione), 92/42/CEE (rendimenti).					CALDAIA MURALE A GAS TIPO &quot;B&quot; A TIRAGGIO NATURALE CON PRODUZIONE ISTANTANEA DI ACQUA CALDA SANITARIA
5296		56.2.QX1.10.A		Potenza nominale di 24 kW		cad	€ 1.573,49		Potenza nominale di 24 kW
5297		56.2.QX1.10.B		Potenza nominale di 28 kW		cad	€ 1.691,99		Potenza nominale di 28 kW
5298		56.2.QX2							POSA DI COMPONENTI IMPIANTISTICI COMPLESSI - MATERIALI VARI E COMPLESSI PER IMPIANTI MECCANICI (2)
5299		56.2.QX2.01		Fornitura e posa in opera di caldaia murale a gas ad acqua calda per solo riscaldamento, tipo &quot;C&quot; a tiraggio forzato (C12-C22-C32-C42-C52-C62 secondo UNI 10642), avente potenza nominale di 24 kW, alimentazione a gas metano o GPL, pressione massima di esercizio di 0,3 MPa, rendimento non inferiore ad una stella secondo direttiva 92/42/CEE, composta da mantello esterno in lamiera verniciata colore bianco, bruciatore in acciaio inox, accensione elettronica, scambiatore in rame, vaso di espansione (8 litri), valvola di sicurezza, termostato di sicurezza, termometro e idrometro per lettura temperatura e pressione acqua, pompa di circolazione, pannello di comando e controllo, completo in opera di collegamenti idraulici, canale da fumo e di cablaggi elettrici. La caldaia dovrà essere conforme alla direttiva 90/396/CEE (gas), 89/336/CEE (compatibilità elettromagnetica), 72/23/CEE (bassa tensione), 92/42/CEE (rendimenti).		cad	€ 1.791,35		CALDAIA MURALE A GAS TIPO &quot;C&quot; A TIRAGGIO FORZATO - SOLO RISCALDAMENTO
5300		56.2.QX2.10		Fornitura e posa in opera di caldaia murale a gas ad acqua calda con produzione istantanea di acqua calda sanitaria, tipo &quot;C&quot; a tiraggio forzato (C12-C22-C32-C42-C52-C62 secondo UNI 10642), alimentazione a gas metano o GPL, pressione massima di esercizio di 0,3 MPa per il circuito riscaldamento e di 0,6 MPa per il circuito sanitario, rendimento non inferiore a tre stelle secondo direttiva 92/42/CEE, composta da mantello esterno in lamiera verniciata colore bianco, bruciatore in acciaio inox, accensione elettronica, scambiatore in rame per circuito riscaldamento ed in acciaio inox per circuito acqua calda sanitaria, vaso di espansione (8/10 litri), valvola di sicurezza, termostato di sicurezza, termometro e idrometro per lettura temperatura e pressione acqua, pompa di circolazione, pannello di comando e controllo, completo in opera di collegamenti idraulici, canale da fumo e di cablaggi elettrici. La caldaia dovrà essere conforme alla direttiva 90/396/CEE (gas), 89/336/CEE (compatibilità elettromagnetica), 72/23/CEE (bassa tensione), 92/42/CEE (rendimenti).					CALDAIA MURALE A GAS TIPO &quot;C&quot; A TIRAGGIO FORZATO CON PRODUZIONE ISTANTANEA DI ACQUA CALDA SANITARIA
5301		56.2.QX2.10.A		Potenza nominale di 24 kW		cad	€ 2.239,80		Potenza nominale di 24 kW
5302		56.2.QX2.10.B		Potenza nominale di 28 kW		cad	€ 2.390,20		Potenza nominale di 28 kW
5303		56.2.QX2.10.C		Potenza nominale di 32 kW		cad	€ 2.531,48		Potenza nominale di 32 kW
5304		56.3		COMPONENTI PER IMPIANTI AD ACQUA CALDA					COMPONENTI PER IMPIANTI AD ACQUA CALDA
5305		56.3.QX1							POSA DI COMPONENTI IMPIANTISTICI COMPLESSI - MATERIALI VARI E COMPLESSI PER IMPIANTI MECCANICI (1)
5306		56.3.QX1.01		Fornitura e posa in opera di dispositivo di intercettazione combustibile ad azione positiva a riarmo manuale per liquidi e gas costituito da valvola di intercettazione, temperatura di taratura 98 °C, conforme al DM 1/12/75, omologazione e collaudo da parte dell'I.S.P.E.S.L., sensore in pozzetto diam. 1/2&quot;, tubo di collegamento l = 5 m completo di pozzetto per sensore.					DISPOSITIVO AUTOMATICO DI INTERCETTAZIONE COMBUSTIBILE AD AZIONE POSITIVA
5307		56.3.QX1.01.A		DN 15		cad	€ 221,82		DN 15
5308		56.3.QX1.01.B		DN 20		cad	€ 280,94		DN 20
5309		56.3.QX1.01.C		DN 25		cad	€ 358,82		DN 25
5310		56.3.QX1.01.D		DN 32		cad	€ 415,14		DN 32
5311		56.3.QX1.01.E		DN 40		cad	€ 450,49		DN 40
5312		56.3.QX1.01.F		DN 50		cad	€ 546,58		DN 50
5313		56.3.QX1.01.G		DN 65		cad	€ 962,70		DN 65
5314		56.3.QX1.01.H		DN 80		cad	€ 1.203,41		DN 80
5315		56.3.QX1.10		Fornitura e posa in opera di vasi di espansione chiusi a membrana in gomma sintetica (SBR), costruiti ed omologati secondo la Direttiva 97/23/CE, precarica in azoto, attacco da 3/4&quot; o 1&quot;, verniciati colore rosso, completi di valvola di riempimento e taratura della pressione a freddo secondo valore di progetto.					VASI D'ESPANSIONE CHIUSI
5316		56.3.QX1.10.A		Capacità 4 l		cad	€ 44,30		Capacità 4 l
5317		56.3.QX1.10.B		Capacità 8 l		cad	€ 44,99		Capacità 8 l
5318		56.3.QX1.10.C		apacità 12 l		cad	€ 47,06		Capacità 12 l
5319		56.3.QX1.10.D		Capacità 18 l		cad	€ 49,41		Capacità 18 l
5320		56.3.QX1.10.E		Capacità 24 l		cad	€ 66,73		Capacità 24 l
5321		56.3.QX1.10.F		Capacità 35 l		cad	€ 108,34		Capacità 35 l
5322		56.3.QX1.10.G		Capacità 50 l		cad	€ 116,64		Capacità 50 l
5323		56.3.QX1.10.H		Capacità 80 l		cad	€ 179,36		Capacità 80 l
5324		56.3.QX1.10.I		Capacità 105 l		cad	€ 196,29		Capacità 105 l
5325		56.3.QX1.10.J		Capacità 150 l		cad	€ 242,26		Capacità 150 l
5326		56.3.QX1.10.K		Capacità 200 l		cad	€ 258,77		Capacità 200 l
5327		56.3.QX1.10.L		Capacità 250 l		cad	€ 320,48		Capacità 250 l
5328		56.3.QX1.10.M		Capacità 300 l		cad	€ 359,35		Capacità 300 l
5329		56.3.QX1.20		Fornitura e posa in opera di valvole di sicurezza per impianti di riscaldamento a vaso chiuso, aventi corpo in ottone, membrana di separazione, azione e molla diretta, pressione di taratura 2,25-2,5-2,7-3-3,5-4-4,5-5-5,4 - 0,6 MPa, sovrappressione &lt;10 %, scarto di chiusura &lt;20 %, munita di certificato di taratura al banco da parte dell'I.S.P.E.S.L., complete di tubo di scarico riportato fino a 10 cm dal pavimento.					VALVOLE DI SICUREZZA
5330		56.3.QX1.20.A		Diametro 1/2&quot;x 3/4&quot;		cad	€ 52,37		Diametro 1/2&quot; x 3/4&quot;
5331		56.3.QX1.20.B		Diametro 3/4&quot;x 1&quot;		cad	€ 75,09		Diametro 3/4&quot; x 1&quot;
5332		56.3.QX1.20.C		Diametro 1&quot;x 1&quot;1/4		cad	€ 124,33		Diametro 1&quot; x 1&quot;1/4
5333		56.3.QX1.20.D		Diametro 1&quot;1/4 x 1&quot;1/2		cad	€ 158,43		Diametro 1&quot;1/4 x 1&quot;1/2
5334		56.3.QX1.30		Fornitura e posa in opera di componenti di sicurezza e controllo conformi al D.M. 01/12/75, compreso la formazione dei punti di attacco e dei pozzetti porta strumenti e di cablaggi elettrici.					COMPONENTI DI SICUREZZA E CONTROLLO SECONDO D.M. 01/12/75.
5335		56.3.QX1.30.A		Termostato di sicurezza omologato I.S.P.E.S.L. a riarmo manuale		cad	€ 39,64		Termostato di sicurezza omologato I.S.P.E.S.L. a riarmo manuale
5336		56.3.QX1.30.B		Termostato di regolazione omologato I.S.P.E.S.L.		cad	€ 36,52		Termostato di regolazione omologato I.S.P.E.S.L.
5337		56.3.QX1.30.C		Pozzetto di controllo I.S.P.E.S.L.		cad	€ 7,84		Pozzetto di controllo I.S.P.E.S.L.
5338		56.3.QX1.30.D		Termometro conforme norme I.S.P.E.S.L.- Diam. 100 mm		cad	€ 30,37		Termometro conforme norme I.S.P.E.S.L. - Diam. 100 mm
5339		56.3.QX1.30.E		Manometro con rubinetto porta-manometro conforme I.S.P.E.S.L.		cad	€ 44,47		Manometro con rubinetto porta manometro conforme I.S.P.E.S.L.
5340		56.3.QX1.30.F		Pressostato a riarmo manuale omologato I.S.P.E.S.L.- IP 40		cad	€ 46,65		Pressostato a riarmo manuale omologato I.S.P.E.S.L. - IP 40
5341		56.3.QX1.30.G		Flussostato		cad	€ 186,66		Flussostato
5342		56.3.QX2							POSA DI COMPONENTI IMPIANTISTICI COMPLESSI - MATERIALI VARI E COMPLESSI PER IMPIANTI MECCANICI (2)
5343		56.3.QX2.01		Fornitura e posa in opera di termometro bimetallico a quadrante, costituito da cassa e calotta in acciaio inox, frontale trasparente in vetro, quadrante in alluminio bianco con graduazioni in nero, precisione classe 1,6, gambo in ottone nichelato completo di pozzetto, attacco radiale o posteriore.					TERMOMETRO BIMETALLICO A QUADRANTE
5344		56.3.QX2.01.A		Diam. 80 mm		cad	€ 25,71		Diam. 80 mm
5345		56.3.QX2.01.B		Diam. 100 mm		cad	€ 30,58		Diam. 100 mm
5346		56.3.QX2.10		Fornitura e posa in opera di manometri a quadrante aventi cassa e perno in ottone nichelato, calotta in acciaio inox, quadrante in alluminio bianco con graduazione in nero, frontale trasparente in vetro, lancetta in alluminio nero, precisione classe 1,6, indice rosso di massimo, attacco radiale e rubinetto di intercettazione.					MANOMETRI A QUADRANTE
5347		56.3.QX2.10.A		Quadrante diam. 60 mm		cad	€ 18,88		Quadrante diam. 60 mm
5348		56.3.QX2.10.B		Quadrante diam. 80 mm		cad	€ 25,40		Quadrante diam. 80 mm
5349		56.3.QX2.10.C		Ricciolo di isolamento		cad	€ 21,06		Ricciolo di isolamento
5350		56.3.QX2.10.D		Rubinetto porta manometro		cad	€ 19,38		Rubinetto porta manometro
5351		56.4		IMPIANTI DI RISCALDAMENTO AD ELETTRICITA'					IMPIANTI DI RISCALDAMENTO AD ELETTRICITA'
5352		56.4.QX1							POSA DI COMPONENTI IMPIANTISTICI COMPLESSI - MATERIALI VARI E COMPLESSI PER IMPIANTI MECCANICI (1)
5353		56.4.QX1.01		Fornitura e posa in opera di termoconvettori elettrici murali, aventi grado di protezione IPX4, tensione di alimentazione 230 V - 50 Hz, termostato di regolazione, termostato di sicurezza, resistenze elettriche con potenze differenti selezionabili da commutatore, carter di protezione, spie luminose e commutatori di funzionamento, compreso staffe di sostegno, fissaggi e cablaggi elettrici.					TERMOCONVETTORI ELETTRICI MURALI
5354		56.4.QX1.01.A		Potenza 300/600 W		cad	€ 139,26		Potenza 300/600 W
5355		56.4.QX1.01.B		Potenza 500/1000 W		cad	€ 154,00		Potenza 500/1000 W
5356		56.4.QX1.01.C		Potenza 500/1000/1500 W		cad	€ 169,54		Potenza 500/1000/1500 W
5357		56.4.QX1.01.D		Potenza 800/1200/2000 W		cad	€ 183,22		Potenza 800/1200/2000 W
5358		56.5		CORPI SCALDANTI E TERMINALI DI EMISSIONE					CORPI SCALDANTI E TERMINALI DI EMISSIONE
5359		56.5.QH1							POSA DI COMPONENTI IMPIANTISTICI COMPLESSI - GHISA
5360		56.5.QH1.01		0,01		RADIATORIACOLONNAINGHISA			Fornitura e posa in opera di radiatori a colonna in ghisa EN GJL 200, UNI EN 1561, completi di mensole di sostegno, eventuali piedini di appoggio, rosette, tappi, verniciatura di fondo colore bianco. Rese secondo UNI EN 442, differenza di temperatura aria-acqua nominale di 50 °C, temperatura acqua in entrata 75 °C, temperatura acqua in uscita 65 °C, pressione massima di esercizio 0,6 MPa.
5361		56.5.QH2							POSA DI COMPONENTI IMPIANTISTICI COMPLESSI - ACCIAIO
5362		56.5.QH2.01		0		RADIATORIACOLONNAINACCIAIO			Fornitura e posa in opera di radiatori a colonna in acciaio, completi di mensole di sostegno, eventuali piedini di appoggio, rosette, tappi, verniciatura di fondo colore bianco. Rese secondo UNI EN 442, differenza di temperatura aria-acqua nominale di 50 °C, temperatura acqua in entrata 75 °C, temperatura acqua in uscita 65 °C, pressione massima di esercizio 1 MPa.
5363		56.5.QH2.10		0,01		RADIATORILAMELLARIINACCIAIO			Fornitura e posa in opera di radiatori lamellari in acciaio, completi di mensole di sostegno, tappi, verniciatura di fondo colore bianco. Rese secondo UNI EN 442, differenza di temperatura aria-acqua nominale di 50 °C, temperatura acqua in entrata 75 °C, temperatura acqua in uscita 65 °C, pressione massima di esercizio 0,4 MPa.
5364		56.5.QX1							POSA DI COMPONENTI IMPIANTISTICI COMPLESSI - MATERIALI VARI E COMPLESSI PER IMPIANTI MECCANICI (1)
5365		56.5.QX1.01		Fornitura e posa in opera di valvole termostatiche per radiatori con sensore incorporato, costituite da corpo valvola in ottone con attacchi filettati per tubi rame, acciaio e plastica, temperatura massima acqua 100 °C, pressione di esercizio 1 MPar, conforme alle Norme UNI 8464, complete di comando termostatico con elemento sensibile a liquido, conforme a Norme UNI EN 215/1, banda proporzionale di 2 K, isteresi 0,4 K, compreso raccordi e materiale di tenuta.					VALVOLE TERMOSTATICHE IN OTTONE PER RADIATORI CON SENSORE INCORPORATO
5366		56.5.QX1.01.A		Diametro 3/8&quot;		cad	€ 35,59		Diametro 3/8&quot;
5367		56.5.QX1.01.B		Diametro 1/2&quot;		cad	€ 36,60		Diametro 1/2&quot;
5368		56.5.QX1.01.C		Diametro 3/4&quot;		cad	€ 42,61		Diametro 3/4&quot;
5369		56.5.QX1.10		Fornitura e posa in opera di detentori di regolazione per radiatori, aventi corpo in ottone cromato, cappuccio in PVC, o-ring di tenuta in EPDM, temperatura massima di esercizio 100 °C, pressione di esercizio 1 MPa, conforme alle Norme UNI 8464, con attacchi a squadra o diritti per accoppiamento con qualsiasi radiatore e con raccordi per tubazioni in rame, ferro o plastica,compreso materiali di consumo.					DETENTORI DI REGOLAZIONE IN OTTONE PER RADIATORI
5370		56.5.QX1.10.A		Diametro 3/8&quot;		cad	€ 12,39		Diametro 3/8&quot;
5371		56.5.QX1.10.B		Diametro 1/2&quot;		cad	€ 13,25		Diametro 1/2&quot;
5372		56.5.QX1.10.C		Diametro 3/4&quot;		cad	€ 31,47		Diametro 3/4&quot;
5373		56.5.QX1.20		Fornitura e posa in opera di valvoline manuali di sfiato per radiatori aventi corpo in ottone cromato, manopola in resina, massima pressione di esercizio 1 MPa, temperatura massima di esercizio 95 °C, compreso materiali di consumo.					VALVOLINE MANUALI DI SFIATO PER RADIATORI
5374		56.5.QX1.20.A		Diametro 1/8&quot;		cad	€ 4,23		Diametro 1/8&quot;
5375		56.5.QX1.20.B		Diametro 1/4&quot;		cad	€ 4,30		Diametro 1/4&quot;
5376		56.5.QX1.20.C		Diametro 3/8&quot;		cad	€ 4,68		Diametro 3/8&quot;
5377		56.5.QX2							POSA DI COMPONENTI IMPIANTISTICI COMPLESSI - MATERIALI VARI E COMPLESSI PER IMPIANTI MECCANICI (2)
5378		56.5.QX2.01		Fornitura e posa in opera di pannello radiante a pavimento con tubi annegati nello strato di supporto, con differenti interassi tra le tubazioni in funzione della potenzialità e del fabbisogno termico, conforme alla Norma UNI 1264, parti 1-2-3, comprendente la tubazione in PE-Xa diam. 17x2 mm con barriera contro la diffusione dell'ossigeno, rete di supporto diametro 3 mm, clips di fissaggio tubazione, striscia isolante di bordo in polietilene a cellule chiuse, spessore 10 mm, giunti di dilatazione, additivo per calcestruzzo per rendere più lavorabile l'impasto, compreso assistenza al getto della caldana ed alla formazione dei giunti di dilatazione.					PANNELLO RADIANTE A PAVIMENTO CON TUBI ANNEGATI NELLO STRATO DI SUPPORTO - TUBO IN PE-XA 17x2 MM
5379		56.5.QX2.01.A		Passo 10 cm		mq	€ 46,14		Passo 10 cm
5380		56.5.QX2.01.B		Passo 15 cm		mq	€ 36,49		Passo 15 cm
5381		56.5.QX2.01.C		Passo 20 cm		mq	€ 32,41		Passo 20 cm
5382		56.5.QX2.50		Fornitura e posa in opera di pannello radiante a pavimento con tubi annegati nello strato di supporto, con differenti interassi tra le tubazioni in funzione della potenzialità e del fabbisogno termico, conforme alla Norma UNI 1264, parti 1-2-3, posizionamento dei tubi mediante metodo a barra nella zona inferiore del massetto, comprendente tubazione in PE-Xa, diam. 25x2,3 mm con barriera contro la diffusione dell'ossigeno, barra di fissaggio tubi, striscia isolante di bordo in polietilene a cellule chiuse, spessore 10 mm, guaina di protezione del tubo per l'attraversamento di giunti di dilatazione, gomito di attacco per esatta guida dei tubi dal livello orizzontale del pavimento al livello verticale, compreso assistenza al getto della caldana ed alla formazione dei giunti di dilatazione.					PANNELLO RADIANTE A PAVIMENTO CON TUBI ANNEGATI NELLO STRATO DI SUPPORTO - TUBO IN PE-XA 25x2,3 MM
5383		56.5.QX2.50.A		Passo 15 cm		mq	€ 36,35		Passo 15 cm
5384		56.5.QX2.50.B		Passo 30 cm		mq	€ 20,85		Passo 30 cm
5385		56.5.QX2.50.C		Passo 45 cm		mq	€ 15,61		Passo 45 cm
5386		56.6		REGOLAZIONI					REGOLAZIONI
5387		56.6.QX1							POSA DI COMPONENTI IMPIANTISTICI COMPLESSI - MATERIALI VARI E COMPLESSI PER IMPIANTI MECCANICI (1)
5388		56.6.QX1.01		Fornitura e posa in opera di regolatore climatico per riscaldamento, in grado di controllare la temperatura di mandata in funzione della temperatura esterna mediante regolazione di una valvola miscelatrice, con orologio analogico giornaliero con riserva di carica, grado di protezione IP40, alimentazione 230 V - 50 Hz, fissaggio fronte quadro o a muro, compreso fissaggi e cablaggi elettrici.		cad	€ 759,79		REGOLATORE DI TEMPERATURA CLIMATICO
5389		56.6.QX1.10		Fornitura e posa in opera di regolatore digitale per sequenza caldaie con possibilità di selezionare la sequenza di accensione, adatto per bruciatori monostadio o bistadio, regolazione a punto fisso o climatica, uscita per valvole, interfaccia utente a display, alimentazione 230 V - 50 Hz, grado di protezione IP40, montaggio fronte quadro, comprensivo di fissaggi e cablaggi elettrici.					REGOLATORE PER SEQUENZA CALDAIE
5390		56.6.QX1.10.A		Per due caldaie		cad	€ 1.316,57		Per due caldaie
5391		56.6.QX1.10.B		Per quattro caldaie		cad	€ 1.510,27		Per quattro caldaie
5392		56.6.QX2							POSA DI COMPONENTI IMPIANTISTICI COMPLESSI - MATERIALI VARI E COMPLESSI PER IMPIANTI MECCANICI (2)
5393		56.6.QX2.01		Fornitura e posa in opera di sonda climatica esterna avente le seguenti caratteristiche: campo di temperatura -35 °C ÷ +50 °C, grado di protezione IP 43, costante di tempo &lt;10 min, completa in opera di cablaggio elettrico e fissaggi.		cad	€ 94,12		SONDA CLIMATICA ESTERNA
5394		56.6.QX2.10		Fornitura e posa in opera di sonda di temperatura composta da bulbo ad immersione con elemento sensibile avente costante di tempo di 20 s, guaina, attacco da 1/2&quot;, base e coperchio custodia avente grado di protezione IP42, morsetti, PN 10, comprensivo in opera di materiali di consumo e di cablaggi elettrici, campo di impiego -30 °C +130 °C.		cad	€ 122,66		SONDA DI TEMPERATURA AD IMMERSIONE
5395		56.6.QX2.50		Fornitura e posa in opera di valvole a farfalla a due vie motorizzate complete di servocomando, aventi le seguenti caratteristiche: corpo in ghisa, albero farfalla in acciaio inox, pressione di esercizio PN 16, temperatura massima fluido 120 °C, servocomando con protezione IP44, alimentazione 230V - 50 Hz, corsa angolare 90°, segnale di posizionamento a 3 punti, doppio contatto ausiliario. Complete in opera di cablaggi elettrici, controflange, bulloni, guarnizioni e materiale di consumo.					VALVOLE A FARFALLA A DUE VIE MOTORIZZATE CON SERVOCOMANDO
5396		56.6.QX2.50.A		DN 40		cad	€ 741,48		DN 40
5397		56.6.QX2.50.B		DN 50		cad	€ 766,13		DN 50
5398		56.6.QX2.50.C		DN 65		cad	€ 790,06		DN 65
5399		56.6.QX2.50.D		DN 80		cad	€ 833,69		DN 80
5400		56.6.QX2.50.E		DN 100		cad	€ 868,08		DN 100
5401		56.6.QX3							POSA DI COMPONENTI IMPIANTISTICI COMPLESSI - MATERIALI VARI E COMPLESSI PER IMPIANTI MECCANICI (3)
5402		56.6.QX3.01		Fornitura e posa in opera di cronotermostato digitale con programmazione giornaliera/settimanale, con tre livelli di temperatura, comando a due punti, alimentazione a batteria, differenziale di commutazione &lt;0,5 °C, installazione a parete, compreso fissaggi e cablaggi elettrici.		cad	€ 131,71		CRONOTERMOSTATO DIGITALE CON PROGRAMMAZIONE GIORNALIERA E SETTIMANALE
5403		56.6.QX3.10		Fornitura e posa in opera di termostato ambiente costituito da potenziometro con scala graduata 8 °C ÷ 30 °C, alimentazione 250 V - 50 Hz, differenziale di commutazione &lt;1 K, segnale di comando ON/OFF, comprensivo di fissaggi e cablaggi.		cad	€ 35,23		TERMOSTATO AMBIENTE
5404		57		SISTEMI DI CONDIZIONAMENTO DELL'ARIA E VENTILAZIONE					SISTEMI DI CONDIZIONAMENTO DELL'ARIA E VENTILAZIONE
5405		57.1		UNITA' DI TRATTAMENTO DELL'ARIA, ROOF-TOP, RECUPERATORI DI CALORE					UNITA' DI TRATTAMENTO DELL'ARIA, ROOF-TOP, RECUPERATORI DI CALORE
5406		57.1.QX1							POSA DI COMPONENTI IMPIANTISTICI COMPLESSI - MATERIALI VARI E COMPLESSI PER IMPIANTI MECCANICI (1)
5407		57.1.QX1.01		Fornitura e posa in opera di centrale trattamento aria a sezioni componibili costruita con telaio portante estruso in lega di alluminio e pannelli di tamponamento per la coibentazione termoacustica in peraluman con poliuretano espanso di spessore totale 50 mm, costituita da sezione di recupero del calore completa di recuperatore a flusso incrociato, costruito con setti in alluminio per installazione verticale, serrande di by-pass per ricircolo dell'aria di ripresa, sulla bocca di espulsione e sulla presa aria esterna; prefiltro e filtro a tasche di efficienza secondo UNI 10339; batteria di preriscaldamento, raffreddamento e post-riscaldamento con telaio in lamiera di acciaio zincato, tubi in rame e alette di alluminio a pacco; sezione di umidificazione a pacco irrorato, vasca di raccolta acqua in acciaio zincato e separatore di gocce, ventilatori di mandata e di ripresa centrifughi a doppia aspirazione costruiti in acciaio zincato con motore montato su supporti antivibranti, cinghie e pulegge, completa di fasce in neoprene di altezza 2 cm da installare sotto il telaio portante, cablaggi elettrici e meccanici.					CENTRALE TRATTAMENTO ARIA CON RECUPERATORE DI CALORE E SERRANDA DI BY-PASS RIPRESA ARIA AMBIENTE
5408		57.1.QX1.01.A		Portata 5000 m³/h		cad	€ 15.087,84		Portata 5000 m³/h
5409		57.1.QX1.01.B		Portata 10000 m³/h		cad	€ 21.634,93		Portata 10000 m³/h
5410		57.1.QX1.01.C		Portata 15000 m³/h		cad	€ 28.169,84		Portata 15000 m³/h
5411		57.1.QX1.01.D		Portata 20000 m³/h		cad	€ 33.144,40		Portata 20000 m³/h
5412		57.1.QX1.05		Fornitura e posa in opera di vano di protezione laterale da applicare alla centrale di trattamento aria per la protezione delle apparecchiature di regolazione, costruito con telaio portante estruso in lega di alluminio e pannelli di tamponamento in peraluman con poliuretano espanso di spessore totale 50 mm, compresi i fissaggi.					VANO DI PROTEZIONE LATERALE PER APPARECCHIATURE DI REGOLAZIONE
5413		57.1.QX1.05.A		Per C.T.A. con portata 5000 m³/h		cad	€ 946,52		Per C.T.A. con portata 5000 m³/h
5414		57.1.QX1.05.B		Per C.T.A. con portata 10000 m³/h		cad	€ 1.048,41		Per C.T.A. con portata 10000 m³/h
5415		57.1.QX1.05.C		Per C.T.A. con portata 15000 m³/h		cad	€ 1.220,28		Per C.T.A. con portata 15000 m³/h
5416		57.1.QX1.05.D		Per C.T.A. con portata 20000 m³/h		cad	€ 1.331,29		Per C.T.A. con portata 20000 m³/h
5417		57.1.QX1.06		Fornitura e posa in opera di tetto di protezione da fissare direttamente alla centrale di trattamento aria, costruito in lamiera di acciaio preverniciata, compreso materiale di consumo.					TETTO DI PROTEZIONE PER CENTRALI TRATTAMENTO ARIA ESTERNE
5418		57.1.QX1.06.A		Per C.T.A. con portata 5000 m³/h		cad	€ 1.168,12		Per C.T.A. con portata 5000 m³/h
5419		57.1.QX1.06.B		Per C.T.A. con portata 10000 m³/h		cad	€ 1.484,44		Per C.T.A. con portata 10000 m³/h
5420		57.1.QX1.06.C		Per C.T.A. con portata 15000 m³/h		cad	€ 1.662,36		Per C.T.A. con portata 15000 m³/h
5421		57.1.QX1.06.D		Per C.T.A. con portata 20000 m³/h		cad	€ 1.855,50		Per C.T.A. con portata 20000 m³/h
5422		57.2		CANALIZZAZIONI					CANALIZZAZIONI
5423		57.2.IH2							CANALIZZAZIONI, TUBAZIONI - ACCIAIO
5424		57.2.IH2.01		Fornitura e posa in opera di canali rettangolari in lamiera di acciaio zincata con classe di tenuta &quot;A&quot; e caratteristiche dimensionali conformi alle Norme UNI 10381, parte 1 e 2, completi di elementi di rinforzo, graffature interne, giunzioni longitudinali, giunti trasversali a flangia, curve, tee, diramazioni, cambiamenti di sezione, deflettori semplici e a profilo alare, staffe di fissaggio, bulloni, ispezioni conformi alla Norma UNI EN 12097 e comprese le attrezzature per lavori in altezza fino a 5 m.		kg	€ 5,85		CANALI RETTANGOLARI IN LAMIERA DI ACCIAIO ZINCATA
5425		57.2.IH2.02		Fornitura e posa in opera di canali circolari spiralati in lamiera di acciaio zincata con classe di tenuta &quot;C&quot; secondo Norma UNI 10381, tenuta con guarnizione in gomma sintetica EPDM completi di giunzioni, curve, tee, diramazioni, cambiamenti di sezione, deflettori semplici o a profilo alare, raccordi per trasformazione da sezione circolare a sezione rettangolare, tappi finali, staffaggi, rivetti di fissaggio, ispezioni conformi alla Norma UNI ENV 12097 e comprese le attrezzature per lavori in altezza fino a 5 m.					CANALI CIRCOLARI IN LAMIERA DI ACCIAIO ZINCATA
5426		57.2.IH2.02.A		Diam. 63 mm - Spessore lamiera 0,5 mm		m	€ 24,36		Diam. 63 mm - Spessore lamiera 0,5 mm
5427		57.2.IH2.02.B		Diam. 80 mm - Spessore lamiera 0,5 mm		m	€ 25,78		Diam. 80 mm - Spessore lamiera 0,5 mm
5428		57.2.IH2.02.C		Diam. 100 mm - Spessore lamiera 0,5 mm		m	€ 28,01		Diam. 100 mm - Spessore lamiera 0,5 mm
5429		57.2.IH2.02.D		Diam. 125 mm - Spessore lamiera 0,5 mm		m	€ 30,64		Diam. 125 mm - Spessore lamiera 0,5 mm
5430		57.2.IH2.02.E		Diam. 150 mm - Spessore lamiera 0,5 mm		m	€ 35,99		Diam. 150 mm - Spessore lamiera 0,5 mm
5431		57.2.IH2.02.F		Diam. 160 mm - Spessore lamiera 0,5 mm		m	€ 37,14		Diam. 160 mm - Spessore lamiera 0,5 mm
5432		57.2.IH2.02.G		Diam. 180 mm - Spessore lamiera 0,5 mm		m	€ 38,04		Diam. 180 mm - Spessore lamiera 0,5 mm
5433		57.2.IH2.02.H		Diam. 200 mm - Spessore lamiera 0,5 mm		m	€ 40,89		Diam. 200 mm - Spessore lamiera 0,5 mm
5434		57.2.IH2.02.I		Diam. 224 mm - Spessore lamiera 0,5 mm		m	€ 45,99		Diam. 224 mm - Spessore lamiera 0,5 mm
5435		57.2.IH2.02.J		Diam. 250 mm - Spessore lamiera 0,5 mm		m	€ 50,44		Diam. 250 mm - Spessore lamiera 0,5 mm
5436		57.2.IH2.02.K		Diam. 300 mm - Spessore lamiera 0,6 mm		m	€ 58,23		Diam. 300 mm - Spessore lamiera 0,6 mm
5437		57.2.IH2.02.L		Diam. 315 mm - Spessore lamiera 0,6 mm		m	€ 58,02		Diam. 315 mm - Spessore lamiera 0,6 mm
5438		57.2.IH2.02.M		Diam. 355 mm - Spessore lamiera 0,6 mm		m	€ 63,79		Diam. 355 mm - Spessore lamiera 0,6 mm
5439		57.2.IH2.02.N		Diam. 400 mm - Spessore lamiera 0,6 mm		m	€ 71,69		Diam. 400 mm - Spessore lamiera 0,6 mm
5440		57.2.IH2.02.O		Diam. 450 mm - Spessore lamiera 0,8 mm		m	€ 87,57		Diam. 450 mm - Spessore lamiera 0,8 mm
5441		57.2.IH2.02.P		Diam. 500 mm - Spessore lamiera 0,8 mm		m	€ 93,60		Diam. 500 mm - Spessore lamiera 0,8 mm
5442		57.2.IH2.02.Q		Diam. 560 mm - Spessore lamiera 0,8 mm		m	€ 108,40		Diam. 560 mm - Spessore lamiera 0,8 mm
5443		57.2.IH2.02.R		Diam. 630 mm - Spessore lamiera 0,8 mm		m	€ 134,93		Diam. 630 mm - Spessore lamiera 0,8 mm
5444		57.2.IH2.02.S		Diam. 710 mm - Spessore lamiera 0,8 mm		m	€ 197,94		Diam. 710 mm - Spessore lamiera 0,8 mm
5445		57.2.IH2.02.T		Diam. 800 mm - Spessore lamiera 0,9 mm		m	€ 227,50		Diam. 800 mm - Spessore lamiera 0,9 mm
5446		57.2.IH2.02.U		Diam. 900 mm - Spessore lamiera 1,0 mm		m	€ 277,70		Diam. 900 mm - Spessore lamiera 1,0 mm
5447		57.2.IH4							CANALIZZAZIONI, TUBAZIONI - ALLUMINIO
5448		57.2.IH4.01		Fornitura e posa in opera di condotte d'aria flessibili a sezione circolare, costituite da un doppio strato di lamine di alluminio, spessore 0,07 mm scanalate e sovrapposte a spirale, complete di nastratura e sostegni.					CONDOTTE D'ARIA FLESSIBILI IN ALLUMINIO
5449		57.2.IH4.01.A		Diam. 63 mm		m	€ 10,97		Diam. 63 mm
5450		57.2.IH4.01.B		Diam. 80 mm		m	€ 11,33		Diam. 80 mm
5451		57.2.IH4.01.C		Diam. 100 mm		m	€ 11,69		Diam. 100 mm
5452		57.2.IH4.01.D		Diam. 125 mm		m	€ 13,96		Diam. 125 mm
5453		57.2.IH4.01.E		Diam. 160 mm		m	€ 16,82		Diam. 160 mm
5454		57.2.IH4.01.F		Diam. 200 mm		m	€ 19,81		Diam. 200 mm
5455		57.2.IH4.01.G		Diam. 250 mm		m	€ 22,55		Diam. 250 mm
5456		57.2.IH4.01.H		Diam. 300 mm		m	€ 24,61		Diam. 300 mm
5457		57.2.IH4.01.I		Diam. 315 mm		m	€ 27,99		Diam. 315 mm
5458		57.2.IH4.02		Fornitura e posa in opera di condotte d'aria flessibili fonoassorbenti a sezione circolare in alluminio microforato, schermate da un foglio di poliestere, isolate con uno spessore di 25 mm di fibra di vetro e rivestite in alluminio, complete di nastratura, supporti di sostegno.					CONDOTTE D'ARIA FLESSIBILI IN ALLUMINIO FONOASSORBENTI
5459		57.2.IH4.02.A		Diam. 100 mm		m	€ 15,49		Diam. 100 mm
5460		57.2.IH4.02.B		Diam. 125 mm		m	€ 17,74		Diam. 125 mm
5461		57.2.IH4.02.C		Diam. 150 mm		m	€ 21,66		Diam. 150 mm
5462		57.2.IH4.02.D		Diam. 200 mm		m	€ 24,73		Diam. 200 mm
5463		57.2.IH4.02.E		Diam. 250 mm		m	€ 29,11		Diam. 250 mm
5464		57.2.IH4.02.F		Diam. 315 mm		m	€ 33,17		Diam. 315 mm
5465		57.2.IH4.02.G		Diam. 450 mm		m	€ 50,35		Diam. 450 mm
5466		57.2.IH4.02.H		Diam. 500 mm		m	€ 58,47		Diam. 500 mm
5467		57.3		VENTILCONVETTORI ED INDUTTORI					VENTILCONVETTORI ED INDUTTORI
5468		57.3.QX1							POSA DI COMPONENTI IMPIANTISTICI COMPLESSI - MATERIALI VARI E COMPLESSI PER IMPIANTI MECCANICI (1)
5469		57.3.QX1.01		Fornitura e posa in opera di ventilconvettori a basamento comprendenti struttura portante in lamiera di acciaio, mobile di copertura in lamiera di acciaio verniciata, batteria di scambio termico in tubo di rame e alettatura in alluminio, filtro, ventilatore centrifugo/tangenziale con motore 230 V - 50 Hz, bacinella di raccolta condensa, valvolina di sfiato aria manuale e pannello di comando con termostato applicato sul telaio ma sensibile alla temperatura del locale e regolazione della velocità. Completo di n. 2 valvole di intercettazione, fissaggi e cablaggi elettrici e meccanici. Potenzialità termica valutata alla velocità massima con acqua entrante a 50 °C e DT = 10 °C, aria entrante a 20 °C. Potenzialità frigorifera totale valutata alla velocità massima con acqua entrante a 7 °C e DT = 5 °C, aria entrante a 27 °C b.s./19 °C b.u.					VENTILCONVETTORI A BASAMENTO
5470		57.3.QX1.01.A		PF = 1,0 kW, PT = 1,5 kW		cad	€ 390,33		PF = 1,0 kW, PT = 1,5 kW
5471		57.3.QX1.01.B		PF = 1,5 kW, PT = 2,0 kW		cad	€ 417,53		PF = 1,5 kW, PT = 2,0 kW
5472		57.3.QX1.01.C		PF = 2,5 kW, PT = 3,0 kW		cad	€ 457,07		PF = 2,5 kW, PT = 3,0 kW
5473		57.3.QX1.01.D		PF = 3,5 kW, PT = 4,0 kW		cad	€ 528,81		PF = 3,5 kW, PT = 4,0 kW
5474		57.3.QX1.01.E		PF = 4,0 kW, PT = 5,0 kW		cad	€ 540,31		PF = 4,0 kW, PT = 5,0 kW
5475		57.3.QX1.01.F		PF = 5,0 kW, PT = 7,0 kW		cad	€ 631,93		PF = 5,0 kW, PT = 7,0 kW
5476		57.3.QX1.01.G		Sovrapprezzo per piedini		cad	€ 20,85		Sovrapprezzo per piedini
5477		57.3.QX1.05		Fornitura e posa in opera di ventilconvettori pensili per installazione in posizione orizzontale o verticale comprendenti struttura portante in lamiera di acciaio, mobile di copertura in lamiera di acciaio verniciata, batteria di scambio termico in tubo di rame e alettatura in alluminio, filtro, ventilatori centrifughi/tangenziali con motore 230 V - 50 Hz, bacinella di raccolta condensa, valvoline di sfiato aria manuale e pannello di comando con termostato e regolazione della velocità per montaggio a parete. Completo di n. 2 valvole di intercettazione, fissaggi e cablaggi elettrici e meccanici. Potenzialità termica valutata alla velocità massima con acqua entrante a 50 °C e DT = 10 °C, aria entrante a 20 °C. Potenzialità frigorifera totale valutata alla velocità massima con acqua entrante a 7 °C e DT = 5 °C, aria entrante a 27 °C b.s./19 °C b.u.					VENTILCONVETTORI PENSILI
5478		57.3.QX1.05.A		PF = 1,0 kW, PT = 1,5 kW		cad	€ 533,86		PF = 1,0 kW, PT = 1,5 kW
5479		57.3.QX1.05.B		PF = 1,5 kW, PT = 2,0 kW		cad	€ 556,44		PF = 1,5 kW, PT = 2,0 kW
5480		57.3.QX1.05.C		PF = 2,5 kW, PT = 3,0 kW		cad	€ 612,94		PF = 2,5 kW, PT = 3,0 kW
5481		57.3.QX1.05.D		PF = 3,5 kW, PT = 4,0 kW		cad	€ 689,91		PF = 3,5 kW, PT = 4,0 kW
5482		57.3.QX1.05.E		PF = 4,0 kW, PT = 5,0 kW		cad	€ 704,57		PF = 4,0 kW, PT = 5,0 kW
5483		57.3.QX1.05.F		PF = 5,0 kW, PT = 7,0 kW		cad	€ 779,87		PF = 5,0 kW, PT = 7,0 kW
5484		57.3.QX1.10		Fornitura e posa in opera di ventilconvettori da incasso per installazione in posizione orizzontale o verticale, comprendenti struttura portante in lamiera di acciaio, senza mobile di copertura, batteria di scambio termico in tubo di rame e alettatura in alluminio, filtro, ventilatore centrifugo/tangenziale con motore 230 V - 50 Hz, bacinella di raccolta condensa, valvoline di sfiato manuale e pannello di comando con termostato e regolazione della velocità per montaggio a parete. Completo di n. 2 valvole di intercettazione, fissaggi e cablaggi, elettrici e meccanici. Potenzialità termica valutata alla velocità massima con acqua entrante a 50 °C e DT = 10 °C, aria entrante a 20 °C. Potenzialità frigorifera totale valutata alla velocità massima con acqua entrante a 7 °C e DT = 5 °C, aria entrante a 27 °C b.s./19 °C b.u.					VENTILCONVETTORI DA INCASSO
5485		57.3.QX1.10.A		PF = 1,0 kW, PT = 1,5 kW		cad	€ 452,89		PF = 1,0 kW, PT = 1,5 kW
5486		57.3.QX1.10.B		PF = 1,5 kW, PT = 2,0 kW		cad	€ 463,15		PF = 1,5 kW, PT = 2,0 kW
5487		57.3.QX1.10.C		PF = 2,5 kW, PT = 3,0 kW		cad	€ 498,50		PF = 2,5 kW, PT = 3,0 kW
5488		57.3.QX1.10.D		PF = 3,5 kW, PT = 4,0 kW		cad	€ 561,88		PF = 3,5 kW, PT = 4,0 kW
5489		57.3.QX1.10.E		PF = 4,0 kW, PT = 5,0 kW		cad	€ 573,39		PF = 4,0 kW, PT = 5,0 kW
5490		57.3.QX1.10.F		PF = 5,0 kW, PT = 7,0 kW		cad	€ 653,90		PF = 5,0 kW, PT = 7,0 kW
5491		57.3.QX1.15		Fornitura e posa in opera di ventilconvettori a cassetta per installazione a soffitto, costituiti da struttura portante in lamiera di acciaio zincata isolata esternamente ed internamente, batteria di scambio termico con tubi di rame e alettatura in alluminio, filtro, ventilatore a flusso misto con motore 230 V - 50 Hz, bacinella di raccolta condensa, pompa di scarico condensa, griglie di aspirazione e di mandata in materiale plastico e pannello di comando con termostato e regolazione della velocità su pannello posto in ambiente. Completo di n. 2 valvole di intercettazione, fissaggi e cablaggi elettrici e meccanici. Potenzialità termica valutata alla velocità massima con acqua entrante a 50 °C e DT = 10 °C, aria entrante a 20 °C. Potenzialità frigorifera totale valutata alla velocità massima con acqua entrante a 7 °C e DT = 5 °C, aria entrante a 27 °C b.s./19 °C b.u.					VENTILCONVETTORI A CASSETTA
5492		57.3.QX1.15.A		PF = 2,0 kW, PT = 3,5 kW		cad	€ 1.065,70		PF = 2,0 kW, PT = 3,5 kW
5493		57.3.QX1.15.B		PF = 4,0 kW, PT = 5,5 kW		cad	€ 1.130,56		PF = 4,0 kW, PT = 5,5 kW
5494		57.3.QX1.15.C		PF = 5,5 kW, PT = 7,0 kW		cad	€ 1.201,70		PF = 5,5 kW, PT = 7,0 kW
5495		57.4		TERMINALI DI DISTRIBUZIONE E RIPRESA DELL'ARIA					TERMINALI DI DISTRIBUZIONE E RIPRESA DELL'ARIA
5496		57.4.QH4							POSA DI COMPONENTI IMPIANTISTICI COMPLESSI - ALLUMINIO
5497		57.4.QH4.01		Fornitura e posa in opera di valvole di estrazione aria regolabili in alluminio verniciato RAL 9010, formate da calotta, copricalotta, disco centrale regolabile e asta filettata. Complete di controtelaio zincato e materiale di fissaggio.					VALVOLE DI ESTRAZIONE ARIA REGOLABILI IN ALLUMINIO
5498		57.4.QH4.01.A		Diametro 100 mm		cad	€ 42,13		Diametro 100 mm
5499		57.4.QH4.01.B		Diametro 150 mm		cad	€ 47,36		Diametro 150 mm
5500		57.4.QH4.01.C		Diametro 200 mm		cad	€ 52,08		Diametro 200 mm
5501		57.4.QH4.05		Fornitura e posa in opera di bocchette di ripresa in alluminio ad alette inclinate fisse orizzontali o verticali con passo 20 mm e cornice perimetrale. Complete di viti di fissaggio, controtelaio in lamiera di acciaio zincata.					BOCCHETTE DI RIPRESA IN ALLUMINIO AD ALETTE FISSE
5502		57.4.QH4.05.A		Dimensioni fino a 5 dm² utili		cad	€ 57,10		Dimensioni fino a 5 dm² utili
5503		57.4.QH4.05.B		Dimensioni da 5 a 10 dm² utili		cad	€ 71,39		Dimensioni da 5 a 10 dm² utili
5504		57.4.QH4.05.C		Dimensioni da 10 a 15 dm² utili		cad	€ 80,10		Dimensioni da 10 a 15 dm² utili
5505		57.4.QH4.05.D		Dimensioni da 15 a 20 dm² utili		cad	€ 94,55		Dimensioni da 15 a 20 dm² utili
5506		57.4.QH4.05.E		Dimensioni da 20 a 30 dm² utili		cad	€ 112,14		Dimensioni da 20 a 30 dm² utili
5507		57.4.QH4.05.F		Dimensioni da 30 a 40 dm² utili		cad	€ 132,86		Dimensioni da 30 a 40 dm² utili
5508		57.4.QH4.05.G		Dimensioni da 40 a 50 dm² utili		cad	€ 160,99		Dimensioni da 40 a 50 dm² utili
5509		57.4.QH4.06		Fornitura e posa in opera di bocchette di ripresa in alluminio ad alette inclinate fisse orizzontali o verticali con passo 20 mm e cornice perimetrale, con serranda di taratura in acciaio zincato con apertura a contrasto. Complete di viti di fissaggio, controtelaio in lamiera di acciaio zincata.					BOCCHETTE DI RIPRESA IN ALLUMINIO AD ALETTE FISSE CON SERRANDA DI TARATURA
5510		57.4.QH4.06.A		Dimensioni fino a 5 dm² utili		cad	€ 66,16		Dimensioni fino a 5 dm² utili
5511		57.4.QH4.06.B		Dimensioni da 5 a 10 dm² utili		cad	€ 89,39		Dimensioni da 5 a 10 dm² utili
5512		57.4.QH4.06.C		Dimensioni da 10 a 15 dm² utili		cad	€ 102,82		Dimensioni da 10 a 15 dm² utili
5513		57.4.QH4.06.D		Dimensioni da 15 a 20 dm² utili		cad	€ 131,99		Dimensioni da 15 a 20 dm² utili
5514		57.4.QH4.06.E		Dimensioni da 20 a 30 dm² utili		cad	€ 182,30		Dimensioni da 20 a 30 dm² utili
5515		57.4.QH4.06.F		Dimensioni da 30 a 40 dm² utili		cad	€ 213,97		Dimensioni da 30 a 40 dm² utili
5516		57.4.QH4.06.G		Dimensioni da 40 a 50 dm² utili		cad	€ 236,59		Dimensioni da 40 a 50 dm² utili
5517		57.4.QH4.10		Fornitura e posa in opera di bocchette di mandata aria in alluminio a doppio ordine di alette con profilo aerodinamico indipendenti e orientabili con passo 20 mm e cornice perimetrale, complete di viti di fissaggio e controtelaio in lamiera di acciaio zincata.					BOCCHETTE DI MANDATA IN ALLUMINIO A DOPPIO ORDINE DI ALETTE ORIENTABILI
5518		57.4.QH4.10.A		Dimensioni fino a 5 dm² utili		cad	€ 64,57		Dimensioni fino a 5 dm² utili
5519		57.4.QH4.10.B		Dimensioni da 5 a 10 dm² utili		cad	€ 90,17		Dimensioni da 5 a 10 dm² utili
5520		57.4.QH4.10.C		Dimensioni da 10 a 15 dm² utili		cad	€ 105,75		Dimensioni da 10 a 15 dm² utili
5521		57.4.QH4.10.D		Dimensioni da 15 a 20 dm² utili		cad	€ 130,22		Dimensioni da 15 a 20 dm² utili
5522		57.4.QH4.10.E		Dimensioni da 20 a 30 dm² utili		cad	€ 154,61		Dimensioni da 20 a 30 dm² utili
5523		57.4.QH4.10.F		Dimensioni da 30 a 40 dm² utili		cad	€ 216,62		Dimensioni da 30 a 40 dm² utili
5524		57.4.QH4.10.G		Dimensioni da 40 a 50 dm² utili		cad	€ 272,51		Dimensioni da 40 a 50 dm² utili
5525		57.4.QH4.11		Fornitura e posa in opera di bocchette di mandata aria in alluminio a doppio ordine di alette con profilo aerodinamico indipendenti e orientabili con passo 20 mm e cornice perimetrale, complete di serranda di taratura in acciaio zincato con apertura a contrasto, viti di fissaggio e controtelaio in lamiera di acciaio zincata.					BOCCHETTE DI MANDATA A DOPPIO ORDINE DI ALETTE IN ALLUMINIO CON SERRANDA DI TARATURA
5526		57.4.QH4.11.A		Dimensioni fino a 5 dm² utili		cad	€ 74,79		Dimensioni fino a 5 dm² utili
5527		57.4.QH4.11.B		Dimensioni da 5 a 10 dm² utili		cad	€ 103,42		Dimensioni da 5 a 10 dm² utili
5528		57.4.QH4.11.C		Dimensioni da 10 a 15 dm² utili		cad	€ 120,56		Dimensioni da 10 a 15 dm² utili
5529		57.4.QH4.11.D		Dimensioni da 15 a 20 dm² utili		cad	€ 165,35		Dimensioni da 15 a 20 dm² utili
5530		57.4.QH4.11.E		Dimensioni da 20 a 30 dm² utili		cad	€ 188,27		Dimensioni da 20 a 30 dm² utili
5531		57.4.QH4.11.F		Dimensioni da 30 a 40 dm² utili		cad	€ 247,49		Dimensioni da 30 a 40 dm² utili
5532		57.4.QH4.11.G		Dimensioni da 40 a 50 dm² utili		cad	€ 317,37		Dimensioni da 40 a 50 dm² utili
5533		57.4.QH4.20		Fornitura e posa in opera di diffusore da soffitto a coni mobili in alluminio verniciato a polvere colore bianco RAL 9010, completo di fissaggi.					DIFFUSORE DA SOFFITTO A CONI MOBILI IN ALLUMINIO
5534		57.4.QH4.20.A		Diametro 125 mm		cad	€ 70,96		Diametro 125 mm
5535		57.4.QH4.20.B		Diametro 160 mm		cad	€ 72,55		Diametro 160 mm
5536		57.4.QH4.20.C		Diametro 200 mm		cad	€ 81,04		Diametro 200 mm
5537		57.4.QH4.20.D		Diametro 250 mm		cad	€ 96,82		Diametro 250 mm
5538		57.4.QH4.20.E		Diametro 315 mm		cad	€ 110,91		Diametro 315 mm
5539		57.4.QH4.25		Fornitura e posa in opera di diffusori quadrati con lancio a rotazione con alette regolabili in alluminio, verniciato a polvere colore bianco RAL 9010, completi di cassetta di riduzione (attacchi laterali o dall'alto) con serranda di taratura in lamiera di acciaio zincata e materiale di fissaggio.					DIFFUSORI QUADRATI IN ALLUMINIO CON LANCIO A ROTAZIONE
5540		57.4.QH4.25.A		Dim. 400x400 mm		cad	€ 286,36		Dim. 400x400 mm
5541		57.4.QH4.25.B		Dim. 500x500 mm		cad	€ 346,76		Dim. 500x500 mm
5542		57.4.QH4.25.C		Dim. 600x600 mm		cad	€ 423,07		Dim. 600x600 mm
5543		57.4.QH4.30		Fornitura e posa in opera di diffusori lineari in alluminio estruso anodizzato completi di alette deviatrici regolabili, serranda di regolazione a scorrimento e cassetta di alimentazione non isolata in lamiera di acciaio zincata, testate e materiale di fissaggio.					DIFFUSORI LINEARI IN ALLUMINIO
5544		57.4.QH4.30.A		Lunghezza 2000 mm, n. 1 feritoia		cad	€ 220,63		Lunghezza 2000 mm, n. 1 feritoia
5545		57.4.QH4.30.B		Lunghezza 2000 mm, n. 2 feritoie		cad	€ 279,47		Lunghezza 2000 mm, n. 2 feritoie
5546		57.4.QH4.30.C		Lunghezza 2000 mm, n. 3 feritoie		cad	€ 320,06		Lunghezza 2000 mm, n. 3 feritoie
5547		57.4.QH4.30.D		Lunghezza 2000 mm, n. 4 feritoie		cad	€ 378,26		Lunghezza 2000 mm, n. 4 feritoie
5548		57.5		REGOLAZIONI					REGOLAZIONI
5549		57.5.QX1							POSA DI COMPONENTI IMPIANTISTICI COMPLESSI - MATERIALI VARI E COMPLESSI PER IMPIANTI MECCANICI (1)
5550		57.5.QX1.01		Fornitura e posa in opera di umidostato da canale con elemento sensibile in fibra sintetica, scala di regolazione 30 ÷ 100 %, manopola esterna e differenziale ± 5 %, completo di fissaggi e cablaggi elettrici.		cad	€ 249,10		UMIDOSTATO DA CANALE
5551		57.5.QX1.05		Fornitura e posa in opera di pressostato differenziale, costituito da involucro in materiale plastico contenente nella parte inferiore le due camere di pressione separate da membrana, custodia in fibra di vetro, tubi in PVC della lunghezza di 2 m, materiale di fissaggio e cablaggi elettrici.		cad	€ 127,43		PRESSOSTATO DIFFERENZIALE
5552		57.5.QX1.10		Fornitura e posa in opera di termostato antigelo con elemento sensibile a tubo capillare, vite di regolazione del valore nominale bloccabile, contatto in commutazione, custodia in acciaio zincato, guaina sonda in ottone, completo di supporto per il fissaggio del capillare, materiale per fissaggio in posizione tale da rilevare correttamente la temperatura da controllare, cablaggio elettrico.		cad	€ 246,44		TERMOSTATO ANTIGELO CON ELEMENTO SENSIBILE A TUBO CAPILLARE
5553		57.5.QX1.15		Fornitura e posa in opera di termostato di controllo per montaggio su tubazione, tipo di contatto in commutazione, scala di regolazione 15 ÷ 80 °C, completo di materiale di fissaggio e cablaggi elettrici.		cad	€ 74,96		TERMOSTATO DI CONTROLLO PER MONTAGGIO SU TUBAZIONE
5554		57.5.QX1.30		Fornitura e posa in opera di sonde di umidità da canale con elemento sensibile capacitivo, campo di impiego 10 ÷ 35 %, complete di staffe di fissaggio e cablaggi elettrici.		cad	€ 286,90		SONDA DI UMIDITA' DA CANALE
5555		57.5.QX1.35		Fornitura e posa in opera di sonde di umidità e temperatura da canale con elemento sensibile capacitivo, campo di temperatura 0 ÷ 50 °C, campo di umidità 10 ÷ 90 %, complete di flange di montaggio e cablaggi elettrici.		cad	€ 310,37		SONDE DI UMIDITA' E TEMPERATURA DA CANALE
5556		57.5.QX1.40		Fornitura e posa in opera di sonde di temperatura da canale con campo di impiego -30 ÷ 50 °C, complete di flange di fissaggio e cablaggi elettrici.		cad	€ 106,61		SONDA DI TEMPERATURA DA CANALE
5557		57.5.QX2							POSA DI COMPONENTI IMPIANTISTICI COMPLESSI - MATERIALI VARI E COMPLESSI PER IMPIANTI MECCANICI (2)
5558		57.5.QX2.01		Fornitura e posa in opera di termostato ambiente per riscaldamento e raffreddamento, costituito da potenziometro con scala graduata 8 ÷ 30 °C e da selettore estate/inverno, completo di materiale di fissaggio e cablaggi elettrici.		cad	€ 41,62		TERMOSTATO AMBIENTE PER IMPIANTI DI RISCALDAMENTO O RAFFREDDAMENTO
5559		57.5.QX2.05		Fornitura e posa in opera di potenziometro remoto per il comando della temperatura con scala di regolazione 0 ÷ 50 °C, per montaggio fronte quadro con fermi per limitazione campo di regolazione, completo di cablaggi elettrici.		cad	€ 105,50		POTENZIOMETRO REMOTO PER COMANDO TEMPERATURA
5560		57.5.QX2.10		Fornitura e posa in opera di potenziometro remoto per il comando dell'umidità con scala di regolazione 0 ÷ 100 °C, per montaggio fronte quadro con fermi per limitazione campo di regolazione, completo di cablaggi elettrici.		cad	€ 151,80		POTENZIOMETRO REMOTO PER COMANDO UMIDITA'
5561		57.5.QX2.20		Fornitura e posa in opera di sonda di umidità ambiente costituita da unità di controllo fissata a parete con campo di funzionamento 10 ÷ 95 %, completa di fissaggi e cablaggi elettrici.		cad	€ 234,94		SONDA UMIDITA' AMBIENTE
5562		57.5.QX2.25		Fornitura e posa in opera di sonda ambiente combinata per la misura dell'umidità relativa e della temperatura, adatta per montaggio a parete, con campo di temperatura 0 ÷ 50 °C e campo di umidità 10 ÷ 90 %, completa di fissaggi e cablaggi elettrici.		cad	€ 295,88		SONDA AMBIENTE COMBINATA DI TEMPERATURA E UMIDITA'
5563		57.5.QX2.30		Fornitura e posa in opera di sonda di temperatura adatta per montaggio a parete con campo di impiego 0 ÷ 50 °C, completa di fissaggi e cablaggi elettrici.		cad	€ 87,42		SONDA DI TEMPERATURA AMBIENTE
5564		57.5.QX2.35		Fornitura e posa in opera di sonda anticondensa per la misura del punto di rugiada sulla superficie delle tubazioni annegate nelle strutture, costituita da elemento sensibile fissato a pavimento e unità di controllo fissata a parete con punto di inserzione a 97 % e segnale di uscita tipo ON/OFF, completa di fissaggi e cablaggi elettrici.		cad	€ 139,39		SONDA ANTICONDENSA PER IMPIANTI DI RAFFRESCAMENTO CON PANNELLI RADIANTI
5565		57.5.QX2.40		Fornitura e posa in opera di sonde di temperatura dell'aria di ripresa o della temperatura delle tubazioni per fan-coil, campo di impiego -25 ÷ 95 °C, complete di staffe in alluminio per fissare la sonda e cablaggi elettrici.		cad	€ 46,60		SONDA DI TEMPERATURA DELL'ARIA DI RIPRESA O DELLA TEMPERATURA DELLE TUBAZIONI PER FAN-COIL
5566		57.5.QX2.45		Fornitura e posa in opera di sonda di temperatura con selettore della velocità del ventilatore del fan-coil per montaggio a parete, con potenziometro per la taratura del set-point, selettore manuale delle velocità, completa di fissaggi e cablaggi elettrici.		cad	€ 149,54		SONDA DI TEMPERATURA CON SELETTORE DELLA VELOCITA' DEL VENTILATORE DEL FAN-COIL
5567		57.5.QX2.50		Fornitura e posa in opera di regolatore elettronico per fan-coil, adatto al controllo di fan-coil a 2 tubi o a 4 tubi, con uscite di regolazione per comando delle valvole a tre vie e controllo delle velocità del ventilatore, commutazione estate/inverno, adatto al montaggio a bordo del fan-coil o in quadri elettrici o su barra DIN, completo di primo avviamento, fissaggi e cablaggi elettrici.		cad	€ 234,74		REGOLATORI ELETTRONICI PER FAN-COIL SENZA COMUNICAZIONE
5568		57.5.QX3							POSA DI COMPONENTI IMPIANTISTICI COMPLESSI - MATERIALI VARI E COMPLESSI PER IMPIANTI MECCANICI (3)
5569		57.5.QX3.01		Fornitura e posa in opera di valvole di regolazione a tre vie per unità terminali aventi corpo in bronzo, otturatore e stelo in acciaio inox completo di manopola manuale per azionamento manuale e di filettatura per l'accoppiamento al servocomando, comandata in apertura dal servocomando e chiusura con la molla incorporata nel corpo valvola, temperatura di esercizio 2 ÷ 90 °C, complete di raccordi, esecuzione PN 16.					VALVOLE DI REGOLAZIONE A TRE VIE IN BRONZO PER UNITA' TERMINALI PN 16
5570		57.5.QX3.01.A		DN 10 Kvs 0,25		cad	€ 77,31		DN 10 Kvs 0,25
5571		57.5.QX3.01.B		DN 10 Kvs 0,40		cad	€ 77,31		DN 10 Kvs 0,40
5572		57.5.QX3.01.C		DN 10 Kvs 0,63		cad	€ 77,31		DN 10 Kvs 0,63
5573		57.5.QX3.01.D		DN 10 Kvs 1		cad	€ 77,31		DN 10 Kvs 1
5574		57.5.QX3.01.E		DN 10 Kvs 1,6		cad	€ 77,31		DN 10 Kvs 1,6
5575		57.5.QX3.01.F		DN 15 Kvs 2,5		cad	€ 86,36		DN 15 Kvs 2,5
5576		57.5.QX3.05		Fornitura e posa in opera di valvole a tre vie - PN 16, con attacchi filettati, adatte per impianti ad acqua calda ed acqua refrigerata, corpo valvola in bronzo, accoppiamento a vite per il servocomando, otturatore e stelo in acciaio, complete di raccordi.					VALVOLE DI REGOLAZIONE A TRE VIE IN BRONZO PN 16 - ATTACCHI FILETTATI
5577		57.5.QX3.05.A		DN 15 Kvs 4		cad	€ 182,57		DN 15 Kvs 4
5578		57.5.QX3.05.B		DN 20 Kvs 6,3		cad	€ 192,74		DN 20 Kvs 6,3
5579		57.5.QX3.05.C		DN 25 Kvs 10		cad	€ 200,64		DN 25 Kvs 10
5580		57.5.QX3.05.D		DN 32 Kvs 16		cad	€ 225,49		DN 32 Kvs 16
5581		57.5.QX3.05.E		DN 40 Kvs 25		cad	€ 281,98		DN 40 Kvs 25
5582		57.5.QX3.10		Fornitura e posa in opera di valvole di regolazione a tre vie - PN 10, con attacchi flangiati, adatte per impianti ad acqua calda ed acqua refrigerata, corpo valvola in ghisa GG20/25 e stelo in acciaio. Complete di controflange, dadi e bulloni.					VALVOLE DI REGOLAZIONE A TRE VIE IN GHISA PN 10 - ATTACCHI FLANGIATI
5583		57.5.QX3.10.A		DN 25 Kvs 5		cad	€ 339,57		DN 25 Kvs 5
5584		57.5.QX3.10.B		DN 25 Kvs 7,5		cad	€ 339,57		DN 25 Kvs 7,5
5585		57.5.QX3.10.C		DN 40 Kvs 12		cad	€ 387,36		DN 40 Kvs 12
5586		57.5.QX3.10.D		DN 40 Kvs 19		cad	€ 387,36		DN 40 Kvs 19
5587		57.5.QX3.10.E		DN 50 Kvs 31		cad	€ 457,73		DN 50 Kvs 31
5588		57.5.QX3.10.F		DN 65 Kvs 49		cad	€ 589,89		DN 65 Kvs 49
5589		57.5.QX3.10.G		DN 80 Kvs 78		cad	€ 763,08		DN 80 Kvs 78
5590		57.5.QX3.20		Fornitura e posa in opera di servocomandi elettrici per valvole di unità terminali, alimentazione 24 V, tempo di corsa 150 s, complete di cavo di collegamento e cablaggi elettrici.					SERVOCOMANDI ELETTRICI PER VALVOLE DI UNITA' TERMINALI
5591		57.5.QX3.20.A		Segnale di posizionamento - 3 punti		cad	€ 113,40		Segnale di posizionamento - 3 punti
5592		57.5.QX3.20.B		Segnale di posizionamento - 0 ÷ 10 V		cad	€ 173,95		Segnale di posizionamento - 0 ÷ 10 V
5593		57.5.QX3.25		Fornitura e posa in opera di servocomando elettromeccanico per valvole per impianti di riscaldamento e condizionamento, alimentazione 24 V, tempo di corsa 35 s, con manopola per il comando manuale, custodia avente grado di protezione IP 54, compresi i cablaggi elettrici.					SERVOCOMANDO ELETTROMECCANICO PER VALVOLE
5594		57.5.QX3.25.A		Corsa 5,5 mm - segnale di posizionamento 0 ÷ 10 V		cad	€ 332,56		Corsa 5,5 mm - segnale di posizionamento 0 ÷ 10 V
5595		57.5.QX3.25.B		Corsa 20 mm - segnale di posizionamento 0 ÷ 10 V		cad	€ 404,86		Corsa 20 mm - segnale di posizionamento 0 ÷ 10 V
5596		57.5.QX3.40		Fornitura e posa in opera di servocomandi rotativi per serrande a tre punti con campo di lavoro regolabile 0 °C ÷ 90 °C, alimentazione 24 V, segnale di comando 3 punti, tasto per sgancio manuale e cavo di connessione (fino ad 1 m di lunghezza), custodia in alluminio pressofuso avente grado di protezione IP 54, compreso meccanismi per serrande coniugate e cablaggi elettrici.					SERVOCOMANDI PER SERRANDE A TRE PUNTI - 24V
5597		57.5.QX3.40.A		Coppia nominale 5 Nm		cad	€ 161,46		Coppia nominale 5 Nm
5598		57.5.QX3.40.B		Coppia nominale 10 Nm		cad	€ 180,08		Coppia nominale 10 Nm
5599		57.5.QX3.40.C		Coppia nominale 20 Nm		cad	€ 234,75		Coppia nominale 20 Nm
5600		57.5.QX3.40.D		Coppia nominale 35 Nm		cad	€ 303,39		Coppia nominale 35 Nm
5601		57.5.QX3.40.E		Coppia nominale 16 Nm con ritorno a molla		cad	€ 321,36		Coppia nominale 16 Nm con ritorno a molla
5602		57.5.QX3.45		Fornitura e posa in opera di servocomandi rotativi per serrande con campo di lavoro regolabile 0 °C ÷ 90 °C, alimentazione 24 V, segnale di comando 0 V ÷ 10 V, tasto per sgancio manuale e cavo di connessione (fino ad 1 m di lunghezza), custodia in alluminio pressofuso avente grado di protezione IP 54, compreso meccanismi per serrande coniugate e cablaggi elettrici.					SERVOCOMANDI PER SERRANDE 0 ÷ 10 V - 24 V
5603		57.5.QX3.45.A		Coppia nominale 5 Nm		cad	€ 276,52		Coppia nominale 5 Nm
5604		57.5.QX3.45.B		Coppia nominale 10 Nm		cad	€ 305,60		Coppia nominale 10 Nm
5605		57.5.QX3.45.C		Coppia nominale 20 Nm		cad	€ 354,47		Coppia nominale 20 Nm
5606		57.5.QX3.45.D		Coppia nominale 35 Nm		cad	€ 405,65		Coppia nominale 35 Nm
5607		57.5.QX3.45.E		Coppia nominale 16 Nm con ritorno a molla		cad	€ 411,47		Coppia nominale 16 Nm con ritorno a molla
5608		57.6		COMPONENTISTICA AERAULICA (FILTRI, SERRANDE, SILENZIATORI, ECC.)					COMPONENTISTICA AERAULICA (FILTRI, SERRANDE, SILENZIATORI, ECC.)
5609		57.6.QG2							POSA DI COMPONENTI IMPIANTISTICI COMPLESSI - LATERIZI, TERRECOTTE, REFRATTARI
5610		57.6.QG2.01		Fornitura e posa in opera di serrande tagliafuoco REI 120 per canali rettangolari, profondità 300 mm, costruite interamente (tunnel e pala) in lastre di calcio-silicato, con dispositivo di sgancio costituito da molla di richiamo e fusibile termico ma con possibilità di comando con motore separato, compreso fissaggi.					SERRANDE TAGLIAFUOCO REI 120 PER CANALI RETTANGOLARI, PROFONDITA' 300 mm
5611		57.6.QG2.01.A		Dimensioni fino a 5 dm²		cad	€ 356,61		Dimensioni fino a 5 dm²
5612		57.6.QG2.01.B		Dimensioni da 5 a 10 dm² utili		cad	€ 383,09		Dimensioni da 5 a 10 dm² utili
5613		57.6.QG2.01.C		Dimensioni da 10 a 15 dm² utili		cad	€ 425,83		Dimensioni da 10 a 15 dm² utili
5614		57.6.QG2.01.D		Dimensioni da 15 a 20 dm² utili		cad	€ 453,10		Dimensioni da 15 a 20 dm² utili
5615		57.6.QG2.01.E		Dimensioni da 20 a 30 dm² utili		cad	€ 510,43		Dimensioni da 20 a 30 dm² utili
5616		57.6.QG2.01.F		Dimensioni da 30 a 40 dm² utili		cad	€ 603,46		Dimensioni da 30 a 40 dm² utili
5617		57.6.QG2.01.G		Dimensioni da 40 a 50 dm² utili		cad	€ 677,34		Dimensioni da 40 a 50 dm² utili
5618		57.6.QH2							POSA DI COMPONENTI IMPIANTISTICI COMPLESSI - ACCIAIO
5619		57.6.QH2.01		Fornitura e posa in opera di serrande di regolazione in acciaio zincato tipo motorizzabile, complete di alette sagomate accoppiate a contrasto o parallele e comandate da levismi posizionati sul fianco serranda. Complete di viti di fissaggio.					SERRANDE DI REGOLAZIONE IN ACCIAIO PER CANALI RETTANGOLARI
5620		57.6.QH2.01.A		Dimensioni fino a 5 dm² utili		cad	€ 80,32		Dimensioni fino a 5 dm² utili
5621		57.6.QH2.01.B		Dimensioni da 5 a 10 dm² utili		cad	€ 90,89		Dimensioni da 5 a 10 dm² utili
5622		57.6.QH2.01.C		Dimensioni da 10 a 15 dm² utili		cad	€ 104,78		Dimensioni da 10 a 15 dm² utili
5623		57.6.QH2.01.D		Dimensioni da 15 a 20 dm² utili		cad	€ 124,85		Dimensioni da 15 a 20 dm² utili
5624		57.6.QH2.01.E		Dimensioni da 20 a 30 dm² utili		cad	€ 139,69		Dimensioni da 20 a 30 dm² utili
5625		57.6.QH2.01.F		Dimensioni da 30 a 40 dm² utili		cad	€ 157,97		Dimensioni da 30 a 40 dm² utili
5626		57.6.QH2.01.G		Dimensioni da 40 a 50 dm² utili		cad	€ 173,39		Dimensioni da 40 a 50 dm² utili
5627		57.6.QH2.05		Fornitura e posa in opera di serrande di regolazione a farfalla in acciaio zincato costituito da piatto per la regolazione della portata, comandato da leva posizionata sul fianco della serranda, compreso di viti di fissaggio.					SERRANDE DI REGOLAZIONE PER CANALI CIRCOLARI
5628		57.6.QH2.05.A		Diametro 100 mm		cad	€ 40,39		Diametro 100 mm
5629		57.6.QH2.05.B		Diametro 125 mm		cad	€ 42,44		Diametro 125 mm
5630		57.6.QH2.05.C		Diametro 150 mm		cad	€ 42,70		Diametro 150 mm
5631		57.6.QH2.05.D		Diametro 160 mm		cad	€ 43,86		Diametro 160 mm
5632		57.6.QH2.05.E		Diametro 180 mm		cad	€ 45,02		Diametro 180 mm
5633		57.6.QH2.05.F		Diametro 200 mm		cad	€ 46,05		Diametro 200 mm
5634		57.6.QH2.05.G		Diametro 224 mm		cad	€ 51,65		Diametro 224 mm
5635		57.6.QH2.05.H		Diametro 250 mm		cad	€ 52,16		Diametro 250 mm
5636		57.6.QH2.05.I		Diametro 300 mm		cad	€ 63,34		Diametro 300 mm
5637		57.6.QH2.05.J		Diametro 315 mm		cad	€ 63,57		Diametro 315 mm
5638		57.6.QH2.05.K		Diametro 355 mm		cad	€ 72,40		Diametro 355 mm
5639		57.6.QH2.05.L		Diametro 400 mm		cad	€ 76,94		Diametro 400 mm
5640		57.6.QH2.05.M		Diametro 450 mm		cad	€ 88,35		Diametro 450 mm
5641		57.6.QH2.05.N		Diametro 500 mm		cad	€ 96,17		Diametro 500 mm
5642		57.6.QH2.05.O		Diametro 560 mm		cad	€ 119,94		Diametro 560 mm
5643		57.6.QH2.05.P		Diametro 630 mm		cad	€ 131,10		Diametro 630 mm
5644		57.6.QH2.10		Fornitura e posa in opera di modulo di regolazione portata a membrana costituita da manichetta in lamiera di acciaio galvanizzata, supporto di passaggio aria calibrato, membrana in silicone flessibile con molla di precompressione, fissaggi.					MODULO DI REGOLAZIONE PORTATA A MEMBRANA
5645		57.6.QH2.10.A		Diametro 80 mm		cad	€ 46,32		Diametro 80 mm
5646		57.6.QH2.10.B		Diametro 100 mm		cad	€ 53,30		Diametro 100 mm
5647		57.6.QH2.10.C		Diametro 125 mm		cad	€ 58,64		Diametro 125 mm
5648		57.6.QH2.10.D		Diametro 150 mm		cad	€ 70,48		Diametro 150 mm
5649		57.6.QH2.10.E		Diametro 160 mm		cad	€ 80,11		Diametro 160 mm
5650		57.6.QH2.10.F		Diametro 200 mm		cad	€ 89,75		Diametro 200 mm
5651		57.6.QH2.10.G		Diametro 250 mm		cad	€ 154,69		Diametro 250 mm
5652		57.6.QX1							POSA DI COMPONENTI IMPIANTISTICI COMPLESSI - MATERIALI VARI E COMPLESSI PER IMPIANTI MECCANICI (1)
5653		57.6.QX1.01		Fornitura e posa in opera di silenziatori rettilinei rettangolari a settori, di lunghezza 500 mm con attenuazione di 20 dB a 1000 Hz, costruiti in lamiera zincata spessore 1 mm con flange ad angolare forate su tutto il perimetro, settori da 200 mm realizzati in lana minerale con rivestimento in lana di vetro, passaggio aria di 100 mm, compreso di supporti, bulloni e guarnizioni.					SILENZIATORI RETTILINEI RETTANGOLARI A SETTORI DI LUNGHEZZA 500 mm - SETTI DA 200 mm - PASSAGGI ARIA DI 100 mm
5654		57.6.QX1.01.A		Dimensioni (BxH) 300x300 mm		cad	€ 223,02		Dimensioni (BxH) 300x300 mm
5655		57.6.QX1.01.B		Dimensioni (BxH) 300x600 mm		cad	€ 257,92		Dimensioni (BxH) 300x600 mm
5656		57.6.QX1.01.C		Dimensioni (BxH) 600x300 mm		cad	€ 262,58		Dimensioni (BxH) 600x300 mm
5657		57.6.QX1.01.D		Dimensioni (BxH) 600x600 mm		cad	€ 304,45		Dimensioni (BxH) 600x600 mm
5658		57.6.QX1.01.E		Dimensioni (BxH) 600x900 mm		cad	€ 372,47		Dimensioni (BxH) 600x900 mm
5659		57.6.QX1.02		Fornitura e posa in opera di silenziatori rettilinei rettangolari a settori, di lunghezza 1000 mm con attenuazione di 44 dB a 1000 Hz, costruiti in lamiera zincata spessore 1 mm con flange ad angolare forate su tutto il perimetro, settori da 200 mm realizzati in lana minerale con rivestimento in lana di vetro, passaggio aria di larghezza 100 mm, compreso di supporti, bulloni e guarnizioni.					SILENZIATORI RETTILINEI RETTANGOLARI A SETTORI DI LUNGHEZZA 1000 mm - SETTI DA 200 mm - PASSAGGI ARIA DA 100 mm
5660		57.6.QX1.02.A		Dimensioni (BxH) 300x300 mm		cad	€ 267,24		Dimensioni (BxH) 300x300 mm
5661		57.6.QX1.02.B		Dimensioni (BxH) 300x600 mm		cad	€ 327,73		Dimensioni (BxH) 300x600 mm
5662		57.6.QX1.02.C		Dimensioni (BxH) 600x300 mm		cad	€ 324,24		Dimensioni (BxH) 600x300 mm
5663		57.6.QX1.02.D		Dimensioni (BxH) 600x600 mm		cad	€ 397,53		Dimensioni (BxH) 600x600 mm
5664		57.6.QX1.02.E		Dimensioni (BxH) 600x900 mm		cad	€ 490,58		Dimensioni (BxH) 600x900 mm
5665		57.6.QX1.03		Fornitura e posa in opera di silenziatori rettilinei rettangolari a settori, di lunghezza 1500 mm con attenuazione di 49 dB a 1000 Hz, costruiti in lamiera zincata spessore 1 mm con flange ad angolare forate su tutto il perimetro, settori da 200 mm realizzati in lana minerale con rivestimento in lana di vetro, passaggio aria di larghezza 100 mm, compreso di supporti, bulloni e guarnizioni.					SILENZIATORI RETTILINEI RETTANGOLARI A SETTORI DI LUNGHEZZA 1500 mm - SETTI DA 200 mm - PASSAGGI ARIA DA 100 mm
5666		57.6.QX1.03.A		Dimensioni (BxH) 300x300 mm		cad	€ 281,85		Dimensioni (BxH) 300x300 mm
5667		57.6.QX1.03.B		Dimensioni (BxH) 300x600 mm		cad	€ 395,20		Dimensioni (BxH) 300x600 mm
5668		57.6.QX1.03.C		Dimensioni (BxH) 600x300 mm		cad	€ 415,51		Dimensioni (BxH) 600x300 mm
5669		57.6.QX1.03.D		Dimensioni (BxH) 600x600 mm		cad	€ 519,05		Dimensioni (BxH) 600x600 mm
5670		57.6.QX1.03.E		Dimensioni (BxH) 600x900 mm		cad	€ 649,88		Dimensioni (BxH) 600x900 mm
5671		57.6.QX1.10		Fornitura e posa in opera di silenziatori rettilinei circolari di lunghezza 600 mm, costruiti da un tubo esterno in acciaio zincato ed uno interno di lamiera preforata, intercapedine riempita di materiale fonoassorbente, garza di fibre di vetro tra la lamiera interna ed il materiale fonoassorbente, completi di nipli per la giunzione con i canali circolari, supporti e fissaggi.					SILENZIATORI RETTILINEI CIRCOLARI - LUNGHEZZA 600 mm
5672		57.6.QX1.10.A		Diametro interno 100 mm - Attenuazione di 33 dB a 1 kHz		cad	€ 149,94		Diametro interno 100 mm - Attenuazione di 33 dB a 1 kHz
5673		57.6.QX1.10.B		Diametro interno 125 mm - Attenuazione di 33 dB a 1 kHz		cad	€ 162,80		Diametro interno 125 mm - Attenuazione di 33 dB a 1 kHz
5674		57.6.QX1.10.C		Diametro interno 160 mm - Attenuazione di 33 dB a 1 kHz		cad	€ 176,44		Diametro interno 160 mm - Attenuazione di 33 dB a 1 kHz
5675		57.6.QX1.10.D		Diametro interno 200 mm - Attenuazione di 31 dB a 1 kHz		cad	€ 193,92		Diametro interno 200 mm - Attenuazione di 31 dB a 1 kHz
5676		57.6.QX1.10.E		Diametro interno 250 mm - Attenuazione di 24 dB a 1 kHz		cad	€ 256,01		Diametro interno 250 mm - Attenuazione di 24 dB a 1 kHz
5677		57.6.QX1.10.F		Diametro interno 315 mm - Attenuazione di 19 dB a 1 kHz		cad	€ 309,81		Diametro interno 315 mm - Attenuazione di 19 dB a 1 kHz
5678		57.6.QX1.12		Fornitura e posa in opera di silenziatori rettilinei circolari di lunghezza 1200 mm, costruiti da un tubo esterno in acciaio zincato ed uno interno di lamiera preforata, intercapedine riempita di materiale fonoassorbente, garza di fibre di vetro tra la lamiera interna ed il materiale fonoassorbente, completi di nipli per la giunzione con i canali circolari, supporti e fissaggi.					SILENZIATORI RETTILINEI CIRCOLARI - LUNGHEZZA 1200 mm
5679		57.6.QX1.12.A		Diametro interno 100 mm - Attenuazione di 39 dB a 1 kHz		cad	€ 179,52		Diametro interno 100 mm - Attenuazione di 39 dB a 1 kHz
5680		57.6.QX1.12.B		Diametro interno 125 mm - Attenuazione di 39 dB a 1 kHz		cad	€ 198,03		Diametro interno 125 mm - Attenuazione di 39 dB a 1 kHz
5681		57.6.QX1.12.C		Diametro interno 160 mm - Attenuazione di 38 dB a 1 kHz		cad	€ 211,39		Diametro interno 160 mm - Attenuazione di 38 dB a 1 kHz
5682		57.6.QX1.12.D		Diametro interno 200 mm - Attenuazione di 34 dB a 1 kHz		cad	€ 237,38		Diametro interno 200 mm - Attenuazione di 34 dB a 1 kHz
5683		57.6.QX1.12.E		Diametro interno 250 mm - Attenuazione di 38 dB a 1 kHz		cad	€ 303,65		Diametro interno 250 mm - Attenuazione di 38 dB a 1 kHz
5684		57.6.QX1.12.F		Diametro interno 315 mm - Attenuazione di 36 dB a 1 kHz		cad	€ 379,66		Diametro interno 315 mm - Attenuazione di 36 dB a 1 kHz
5685		57.6.QX1.15		Fornitura e posa in opera di silenziatori rettilinei circolari di lunghezza 600 mm, costruiti da un tubo esterno in acciaio zincato ed uno interno di lamiera preforata, intercapedine riempita di materiale fonoassorbente, garza di fibre di vetro tra la lamiera interna ed il materiale fonoassorbente, elemento fonoassorbente montato al centro del silenziatore, completi di nipli per la giunzione con i canali circolari, supporti e fissaggi.					SILENZIATORI RETTILINEI CIRCOLARI CON ELEMENTO FONOASSORBENTE AL CENTRO DEL SILENZIATORE - LUNGHEZZA 600 mm
5686		57.6.QX1.15.A		Diametro interno 315 mm - Attenuazione di 26 dB a 1 kHz		cad	€ 389,73		Diametro interno 315 mm - Attenuazione di 26 dB a 1 kHz
5687		57.6.QX1.15.B		Diametro interno 400 mm - Attenuazione di 22 dB a 1 kHz		cad	€ 542,73		Diametro interno 400 mm - Attenuazione di 22 dB a 1 kHz
5688		57.6.QX1.17		Fornitura e posa in opera di silenziatori rettilinei circolari di lunghezza 1200 mm, costruiti da un tubo esterno in acciaio zincato ed uno interno di lamiera preforata, intercapedine riempita di materiale fonoassorbente, garza di fibre di vetro tra la lamiera interna ed il materiale fonoassorbente, elemento fonoassorbente montato al centro del silenziatore, completi di nipli per la giunzione con i canali circolari, supporti e fissaggi.					SILENZIATORI RETTILINEI CIRCOLARI CON ELEMENTO FONOASSORBENTE AL CENTRO DEL SILENZIATORE - LUNGHEZZA 1200 mm
5689		57.6.QX1.17.A		Diametro interno 315 mm - Attenuazione di 41 dB a 1 kHz		cad	€ 529,30		Diametro interno 315 mm - Attenuazione di 41 dB a 1 kHz
5690		57.6.QX1.17.B		Diametro interno 400 mm - Attenuazione di 38 dB a 1 kHz		cad	€ 694,68		Diametro interno 400 mm - Attenuazione di 38 dB a 1 kHz
5691		57.6.QX1.17.C		Diametro interno 500 mm - Attenuazione di 35 dB a 1 kHz		cad	€ 841,23		Diametro interno 500 mm - Attenuazione di 35 dB a 1 kHz
5692		57.6.QX1.17.D		Diametro interno 630 mm - Attenuazione di 38 dB a 1 kHz		cad	€ 1.114,89		Diametro interno 630 mm - Attenuazione di 38 dB a 1 kHz
5693		57.6.QX1.17.E		Diametro interno 800 mm - Attenuazione di 23 dB a 1 kHz		cad	€ 1.436,34		Diametro interno 800 mm - Attenuazione di 23 dB a 1 kHz
5694		57.7		APPARECCHI PER VENTILAZIONE ED ESTRAZIONE					APPARECCHI PER VENTILAZIONE ED ESTRAZIONE
5695		57.7.QX1							POSA DI COMPONENTI IMPIANTISTICI COMPLESSI - MATERIALI VARI E COMPLESSI PER IMPIANTI MECCANICI (1)
5696		57.7.QX1.01		Fornitura e posa in opera di aspiratori per espulsione diretta all'esterno costituiti da girante elicoidale, guarnizione di tenuta, kit per installazione a parete, vetro o soffitto, griglia esterna fissa, ventilatore ad una velocità con alimentazione a 230 V - 50 Hz, grado di protezione IPX4, serranda a chiusura automatica, timer di chiusura elettronico regolabile, compreso cablaggi elettrici.					ASPIRATORI ELICOIDALI PER ESPULSIONE DIRETTA ALL'ESTERNO
5697		57.7.QX1.01.A		Portata 90 m³/h		cad	€ 138,22		Portata 90 m³/h
5698		57.7.QX1.01.B		Portata 175 m³/h		cad	€ 149,65		Portata 175 m³/h
5699		57.7.QX1.01.C		Portata 335 m³/h		cad	€ 174,34		Portata 335 m³/h
5700		57.7.QX1.05		Fornitura e posa in opera di aspiratori per espulsione in condotto di ventilazione costituiti da girante centrifuga, guarnizione di tenuta, kit di montaggio, ventilatore ad una velocità con alimentazione a 230 V - 50 Hz, classe II (doppio isolamento), timer di chiusura elettronico regolabile, compreso cablaggi elettrici.					ASPIRATORI CENTRIFUGHI PER ESPULSIONE IN CONDOTTO DI VENTILAZIONE
5701		57.7.QX1.05.A		Portata 90 m³/h - Pressione statica 110 Pa		cad	€ 147,86		Portata 90 m³/h - Pressione statica 110 Pa
5702		57.7.QX1.05.B		Portata 165 m³/h - Pressione statica 200 Pa		cad	€ 186,56		Portata 165 m³/h - Pressione statica 200 Pa
5703		57.7.QX1.05.C		Portata 260 m³/h - Pressione statica 320 Pa		cad	€ 210,70		Portata 260 m³/h - Pressione statica 320 Pa
5704		57.7.QX1.10		Fornitura e posa in opera di ventilatori centrifughi in linea costituiti da cassa in resina poliammidica rinforzata con fibra di vetro antistatica, girante centrifuga a pale curve, motore alimentato a 230 V- 50 Hz, grado di protezione IP44, classe di isolamento classe B, con temperature di esercizio -15 + 40 °C, compreso di fasce di fissaggio e cablaggi elettrici.					VENTILATORI CENTRIFUGHI IN LINEA
5705		57.7.QX1.10.A		Portata 100 m³/h - Pressione statica 75 Pa		cad	€ 154,72		Portata 100 m³/h - Pressione statica 75 Pa
5706		57.7.QX1.10.B		Portata 150 m³/h - Pressione statica 75 Pa		cad	€ 158,11		Portata 150 m³/h - Pressione statica 75 Pa
5707		57.7.QX1.10.C		Portata 300 m³/h - Pressione statica 120 Pa		cad	€ 166,25		Portata 300 m³/h - Pressione statica 120 Pa
5708		57.7.QX1.10.D		Portata 500 m³/h - Pressione statica 170 Pa		cad	€ 181,38		Portata 500 m³/h - Pressione statica 170 Pa
5709		57.7.QX1.15		Fornitura e posa in opera di cassonetto ventilante insonorizzato costruito in lamiera di acciaio zincato con materassino in fibra minerale fonoassorbente (spessore 50 mm) e rivestimento interno in lamiera forata, ventilatore centrifugo a doppia aspirazione con girante a pala in avanti e motore alimentato a 230 V - 50 Hz, 4 poli, grado di protezione IP 44, completo in opera di giunti antivibranti, fascette di fissaggio, staffe e fissaggi di sostegno e compreso i cablaggi elettrici.					CASSONETTO VENTILANTE INSONORIZZATO
5710		57.7.QX1.15.A		Portata 150 m³/h - Pressione statica 80 Pa		cad	€ 505,59		Portata 150 m³/h - Pressione statica 80 Pa
5711		57.7.QX1.15.B		Portata 300 m³/h - Pressione statica 120 Pa		cad	€ 523,05		Portata 300 m³/h - Pressione statica 120 Pa
5712		57.7.QX1.15.C		Portata 500 m³/h - Pressione statica 170 Pa		cad	€ 576,57		Portata 500 m³/h - Pressione statica 170 Pa
5713		57.7.QX1.15.D		Portata 1000 m³/h - Pressione statica 170 Pa		cad	€ 965,66		Portata 1000 m³/h - Pressione statica 170 Pa
5714		57.7.QX1.15.E		Portata 1500 m³/h - Pressione statica 170 Pa		cad	€ 997,07		Portata 1500 m³/h - Pressione statica 170 Pa
5715		57.7.QX1.20		Fornitura e posa in posa in opera di torrini estrattori a scarico radiale con motore direttamente accoppiato, composti da base e cappello in resina rinforzata con fibra di vetro, girante elicocentrifuga, motore trifase 400 V - 50 Hz, grado di protezione IP 55, classe di isolamento F, serrandina di sovrappressione, completo di interruttore di sicurezza, rete di protezione interna, cordolo in legno, fissaggi e cablaggi elettrici.					TORRINI ESTRATTORI A SCARICO RADIALE CON GIRANTE ELICOCENTRICA E MOTORE DIRETTAMENTE ACCOPPIATO
5716		57.7.QX1.20.A		Portata 300 m³/h - Pressione statica 20 Pa - 6 poli		cad	€ 1.361,76		Portata 300 m³/h - Pressione statica 20 Pa - 6 poli
5717		57.7.QX1.20.B		Portata 500 m³/h - Pressione statica 40 Pa - 4 poli		cad	€ 1.049,93		Portata 500 m³/h - Pressione statica 40 Pa - 4 poli
5718		57.7.QX1.20.C		Portata 500 m³/h - Pressione statica 60 Pa - 6 poli		cad	€ 1.173,27		Portata 500 m³/h - Pressione statica 60 Pa - 6 poli
5719		57.7.QX1.20.D		Portata 1000 m³/h - Pressione statica 100 Pa - 4 poli		cad	€ 1.143,01		Portata 1000 m³/h - Pressione statica 100 Pa - 4 poli
5720		57.9		ULTERIORI UNITA' ED ELEMENTI					ULTERIORI UNITA' ED ELEMENTI
5721		57.9.QX1							POSA DI COMPONENTI IMPIANTISTICI COMPLESSI - MATERIALI VARI E COMPLESSI PER IMPIANTI MECCANICI (1)
5722		57.9.QX1.01		Fornitura e posa in opera di umidificatore a vapore per collegamento a distributori remoti, costituiti da cilindro vapore ad elettrodi immersi, alimentazione monofase 230 V - 50 Hz, grado di protezione IP33, pannello digitale di comando e controllo, produzione di vapore ON/OFF o proporzionale, compreso distributori del vapore in acciaio inox, tubazioni di collegamento tra umidificatore e distributori di vapore, cablaggi elettrici e fissaggi.					UMIDIFICATORE A VAPORE ELETTRICO MONOFASE
5723		57.9.QX1.01.A		Produzione vapore 1,5 kg/h		cad	€ 1.130,83		Produzione vapore 1,5 kg/h
5724		57.9.QX1.01.B		Produzione vapore 3 kg/h		cad	€ 1.251,58		Produzione vapore 3 kg/h
5725		57.9.QX1.05		Fornitura e posa in opera di umidificatore elettrico a vapore per collegamento a distributori remoti, costituiti da cilindro vapore ad elettrodi immersi, alimentazione trifase 400 V - 50 Hz, grado di protezione IP33, pannello digitale di comando e controllo, produzione di vapore ON/OFF o proporzionale, compreso distributori del vapore in acciaio inox, tubazioni di collegamento tra umidificatore e distributori di vapore, cablaggi elettrici e fissaggi.					UMIDIFICATORE A VAPORE ELETTRICO TRIFASE
5726		57.9.QX1.05.A		Produzione vapore 8 kg/h		cad	€ 1.550,35		Produzione vapore 8 kg/h
5727		57.9.QX1.05.B		Produzione vapore 15 kg/h		cad	€ 1.652,71		Produzione vapore 15 kg/h
5728		57.9.QX1.05.C		Produzione vapore 25 kg/h		cad	€ 2.280,61		Produzione vapore 25 kg/h
5729		58		RIVESTIMENTI ED ISOLAMENTI DI TUBAZIONI, CANALI ED APPARECCHIATURE					RIVESTIMENTI ED ISOLAMENTI DI TUBAZIONI, CANALI ED APPARECCHIATURE
5730		58.1		RIVESTIMENTI ED ISOLAMENTI DI TUBAZIONI					RIVESTIMENTI ED ISOLAMENTI DI TUBAZIONI
5731		58.1.IH4							CANALIZZAZIONI, TUBAZIONI - ALLUMINIO
5732		58.1.IH4.01		Fornitura e posa in opera di foglio di alluminio puro (99,5 %), spessore minimo 0,6 mm, come finitura al rivestimento coibente per tubazioni, comprendente le viti autofilettanti, terminali, fondelli, curve, tee, riduzioni, pezzi speciali. Metodo di misurazione come da norma UNI 6665/88.		mq	€ 36,42		FINITURA RIVESTIMENTO TUBAZIONI IN LAMINA DI ALLUMINIO
5733		58.1.IM1							CANALIZZAZIONI, TUBAZIONI - LANE DI ROCCIA, VERMICULITE, FIBRE DI VETRO
5734		58.1.IM1.01		Fornitura e posa in opera di coppelle in fibra di lana di vetro con taglio longitudinale, spessori in ottemperanza all'allegato B del D.P.R. n. 412/93 coefficiente &quot;1&quot;, regolamento della Legge n. 10/91, conduttività termica pari a 0,033 W/mK a 40 °C, comportamento al fuoco conforme alla classe &quot;0&quot;, fissati al tubo con fascette metalliche, complete di pezzi speciali per curve, tee, riduzioni. Metodo di misurazione come da norma UNI 6665/88.					ISOLAMENTO DI TUBAZIONI CON COPPELLE DI LANA DI VETRO (COEFFICIENTE &quot;1&quot;)
5735		58.1.IM1.01.A		Per tubazioni DN 15		m	€ 8,57		Per tubazioni DN 15
5736		58.1.IM1.01.B		Per tubazioni DN 20		m	€ 8,95		Per tubazioni DN 20
5737		58.1.IM1.01.C		Per tubazioni DN 25		m	€ 9,50		Per tubazioni DN 25
5738		58.1.IM1.01.D		Per tubazioni DN 32		m	€ 12,41		Per tubazioni DN 32
5739		58.1.IM1.01.E		Per tubazioni DN 40		m	€ 13,40		Per tubazioni DN 40
5740		58.1.IM1.01.F		Per tubazioni DN 50		m	€ 16,48		Per tubazioni DN 50
5741		58.1.IM1.01.G		Per tubazioni DN 65		m	€ 17,94		Per tubazioni DN 65
5742		58.1.IM1.01.H		Per tubazioni DN 80		m	€ 21,14		Per tubazioni DN 80
5743		58.1.IM1.01.I		Per tubazioni DN 100		m	€ 24,33		Per tubazioni DN 100
5744		58.1.IM1.01.J		Per tubazioni DN 125		m	€ 26,62		Per tubazioni DN 125
5745		58.1.IM1.01.K		Per tubazioni DN 150		m	€ 29,29		Per tubazioni DN 150
5746		58.1.IN5							CANALIZZAZIONI, TUBAZIONI - GOMME NATURALI E SINTETICHE
5747		58.1.IN5.01		Fornitura e posa in opera di manicotti di elastomero per isolamento di tubazioni calde, con spessori in ottemperanza all'allegato B del D.P.R. 412/93, coefficiente &quot;0,3&quot;, regolamento della Legge 10/91, conduttività termica non superiore a 0,040 W/mK a 40 °C, completi in opera di curve, tee, pezzi speciali, nastratura ed incollaggio delle giunzioni. Metodo di misurazione come da norma UNI 6665/88.					ISOLAMENTO DI TUBAZIONI CALDE CON MANICOTTI DI ELASTOMERO (COEFFICIENTE &quot;0,3&quot;)
5748		58.1.IN5.01.A		Per tubazioni DN 15		m	€ 2,77		Per tubazioni DN 15
5749		58.1.IN5.01.B		Per tubazioni DN 20		m	€ 3,32		Per tubazioni DN 20
5750		58.1.IN5.01.C		Per tubazioni DN 25		m	€ 3,73		Per tubazioni DN 25
5751		58.1.IN5.01.D		Per tubazioni DN 32		m	€ 4,32		Per tubazioni DN 32
5752		58.1.IN5.01.E		Per tubazioni DN 40		m	€ 4,81		Per tubazioni DN 40
5753		58.1.IN5.01.F		Per tubazioni DN 50		m	€ 8,18		Per tubazioni DN 50
5754		58.1.IN5.01.G		Per tubazioni DN 65		m	€ 9,60		Per tubazioni DN 65
5755		58.1.IN5.01.H		Per tubazioni DN 80		m	€ 10,75		Per tubazioni DN 80
5756		58.1.IN5.01.I		Per tubazioni DN 100		m	€ 15,23		Per tubazioni DN 100
5757		58.1.IN5.05		Fornitura e posa in opera di manicotti di elastomero per isolamento di tubazioni calde, con spessori in ottemperanza all'allegato B del D.P.R. 412/93, coefficiente &quot;0,5&quot;, regolamento della Legge 10/91, conduttività termica non superiore a 0,040 W/mK a 40 °C, completi in opera di curve, tee, pezzi speciali, nastratura ed incollaggio delle giunzioni. Metodo di misurazione come da norma UNI 6665/88.					ISOLAMENTO DI TUBAZIONI CALDE CON MANICOTTI DI ELASTOMERO (COEFFICIENTE 0,5)
5758		58.1.IN5.05.A		Per tubazioni DN 15		m	€ 4,34		Per tubazioni DN 15
5759		58.1.IN5.05.B		Per tubazioni DN 20		m	€ 5,01		Per tubazioni DN 20
5760		58.1.IN5.05.C		Per tubazioni DN 25		m	€ 6,49		Per tubazioni DN 25
5761		58.1.IN5.05.D		Per tubazioni DN 32		m	€ 7,12		Per tubazioni DN 32
5762		58.1.IN5.05.E		Per tubazioni DN 40		m	€ 7,83		Per tubazioni DN 40
5763		58.1.IN5.05.F		Per tubazioni DN 50		m	€ 17,69		Per tubazioni DN 50
5764		58.1.IN5.05.G		Per tubazioni DN 65		m	€ 22,32		Per tubazioni DN 65
5765		58.1.IN5.05.H		Per tubazioni DN 80		m	€ 31,62		Per tubazioni DN 80
5766		58.1.IN5.05.I		Per tubazioni DN 100		m	€ 46,72		Per tubazioni DN 100
5767		58.1.IN5.10		Fornitura e posa in opera di manicotti di elastomero per isolamento di tubazioni calde, con spessori in ottemperanza all'allegato B del D.P.R. 412/93, coefficiente &quot;1&quot;, regolamento della Legge 10/91, conduttività termica non superiore a 0,040 W/mK a 40 °C, completi in opera di curve, tee, pezzi speciali, nastratura ed incollaggio delle giunzioni. Metodo di misurazione come da norma UNI 6665/88.					ISOLAMENTO DI TUBAZIONI CALDE CON MANICOTTI DI ELASTOMERO (COEFFICIENTE &quot;1&quot;)
5768		58.1.IN5.10.A		Per tubazioni DN 15		m	€ 15,07		Per tubazioni DN 15
5769		58.1.IN5.10.B		Per tubazioni DN 20		m	€ 15,72		Per tubazioni DN 20
5770		58.1.IN5.10.C		Per tubazioni DN 25		m	€ 17,45		Per tubazioni DN 25
5771		58.1.IN5.10.D		Per tubazioni DN 32		m	€ 30,30		Per tubazioni DN 32
5772		58.1.IN5.10.E		Per tubazioni DN 40		m	€ 33,73		Per tubazioni DN 40
5773		58.1.IN5.10.F		Per tubazioni DN 50		m	€ 58,06		Per tubazioni DN 50
5774		58.1.IN5.10.G		Per tubazioni DN 65		m	€ 68,90		Per tubazioni DN 65
5775		58.1.IN5.10.H		Per tubazioni DN 80		m	€ 74,23		Per tubazioni DN 80
5776		58.1.IN5.10.I		Per tubazioni DN 100		m	€ 83,22		Per tubazioni DN 100
5777		58.1.IN5.20		Fornitura e posa in opera di manicotti di elastomero per isolamento di tubazioni convoglianti fluidi da -40 °C a +105 °C, aventi conduttività termica non superiore a 0,040 W/mK, fattore di resistenza alla diffusione del vapore (µ) superiore a 5000 (valore medio di produzione), spessore 6 mm, completi in opera di curve, tee, pezzi speciali, incollaggio e nastratura delle giunzioni con i materiali ed i prodotti indicati nel manuale di montaggio del Costruttore. Metodo di misurazione come da norma UNI 6665/88.					ISOLAMENTO DI TUBAZIONI FREDDE CON MANICOTTI DI ELASTOMERO (SPESSORE 6 mm)
5778		58.1.IN5.20.A		Per tubazioni DN 15		m	€ 2,07		Per tubazioni DN 15
5779		58.1.IN5.20.B		Per tubazioni DN 20		m	€ 2,50		Per tubazioni DN 20
5780		58.1.IN5.20.C		Per tubazioni DN 25		m	€ 2,95		Per tubazioni DN 25
5781		58.1.IN5.20.D		Per tubazioni DN 32		m	€ 3,41		Per tubazioni DN 32
5782		58.1.IN5.25		Fornitura e posa in opera di manicotti di elastomero per isolamento di tubazioni convoglianti fluidi da -40 °C a +105 °C, aventi conduttività termica non superiore a 0,040 W/mK, fattore di resistenza alla diffusione del vapore (µ) superiore a 5000 (valore medio di produzione), spessore 9 mm, completi in opera di curve, tee, pezzi speciali, incollaggio e nastratura delle giunzioni con i materiali ed i prodotti indicati nel manuale di montaggio del Costruttore. Metodo di misurazione come da norma UNI 6665/88.					ISOLAMENTO DI TUBAZIONI FREDDE CON MANICOTTI DI ELASTOMERO (SPESSORE 9 mm)
5783		58.1.IN5.25.A		Per tubazioni DN 15		m	€ 2,20		Per tubazioni DN 15
5784		58.1.IN5.25.B		Per tubazioni DN 20		m	€ 2,46		Per tubazioni DN 20
5785		58.1.IN5.25.C		Per tubazioni DN 25		m	€ 2,57		Per tubazioni DN 25
5786		58.1.IN5.25.D		Per tubazioni DN 32		m	€ 3,03		Per tubazioni DN 32
5787		58.1.IN5.25.E		Per tubazioni DN 40		m	€ 3,18		Per tubazioni DN 40
5788		58.1.IN5.25.F		Per tubazioni DN 50		m	€ 3,94		Per tubazioni DN 50
5789		58.1.IN5.25.G		Per tubazioni DN 65		m	€ 5,42		Per tubazioni DN 65
5790		58.1.IN5.25.H		Per tubazioni DN 80		m	€ 6,65		Per tubazioni DN 80
5791		58.1.IN5.25.I		Per tubazioni DN 100		m	€ 10,94		Per tubazioni DN 100
5792		58.1.IN5.30		Fornitura e posa in opera di manicotti di elastomero per isolamento di tubazioni convoglianti fluidi da -40 °C a +105 °C, aventi conduttività termica non superiore a 0,040 W/mK, fattore di resistenza alla diffusione del vapore (µ) superiore a 5000 (valore medio di produzione), spessore 13 mm, completi in opera di curve, tee, pezzi speciali, incollaggio e nastratura delle giunzioni con i materiali ed i prodotti indicati nel manuale di montaggio del Costruttore. Metodo di misurazione come da norma UNI 6665/88.					ISOLAMENTO DI TUBAZIONI FREDDE CON MANICOTTI DI ELASTOMERO (SPESSORE 13 mm)
5793		58.1.IN5.30.A		Per tubazioni DN 15		m	€ 2,47		Per tubazioni DN 15
5794		58.1.IN5.30.B		Per tubazioni DN 20		m	€ 2,73		Per tubazioni DN 20
5795		58.1.IN5.30.C		Per tubazioni DN 25		m	€ 3,21		Per tubazioni DN 25
5796		58.1.IN5.30.D		Per tubazioni DN 32		m	€ 3,45		Per tubazioni DN 32
5797		58.1.IN5.30.E		Per tubazioni DN 40		m	€ 3,94		Per tubazioni DN 40
5798		58.1.IN5.30.F		Per tubazioni DN 50		m	€ 5,01		Per tubazioni DN 50
5799		58.1.IN5.30.G		Per tubazioni DN 65		m	€ 6,16		Per tubazioni DN 65
5800		58.1.IN5.30.H		Per tubazioni DN 80		m	€ 7,62		Per tubazioni DN 80
5801		58.1.IN5.30.I		Per tubazioni DN 100		m	€ 12,18		Per tubazioni DN 100
5802		58.1.IN5.35		Fornitura e posa in opera di manicotti di elastomero per isolamento di tubazioni convoglianti fluidi da -40 °C a +105 °C, aventi conduttività termica non superiore a 0,040 W/mK, fattore di resistenza alla diffusione del vapore (µ) superiore a 5000 (valore medio di produzione), spessore 19 mm, completi in opera di curve, tee, pezzi speciali, incollaggio e nastratura delle giunzioni con i materiali ed i prodotti indicati nel manuale di montaggio del Costruttore. Metodo di misurazione come da norma UNI 6665/88.					ISOLAMENTO DI TUBAZIONI FREDDE CON MANICOTTI DI ELASTOMERO (SPESSORE 19 mm)
5803		58.1.IN5.35.A		Per tubazioni DN 15		m	€ 5,17		Per tubazioni DN 15
5804		58.1.IN5.35.B		Per tubazioni DN 20		m	€ 6,10		Per tubazioni DN 20
5805		58.1.IN5.35.C		Per tubazioni DN 25		m	€ 7,59		Per tubazioni DN 25
5806		58.1.IN5.35.D		Per tubazioni DN 32		m	€ 9,66		Per tubazioni DN 32
5807		58.1.IN5.35.E		Per tubazioni DN 40		m	€ 11,52		Per tubazioni DN 40
5808		58.1.IN5.35.F		Per tubazioni DN 50		m	€ 13,97		Per tubazioni DN 50
5809		58.1.IN5.35.G		Per tubazioni DN 65		m	€ 18,30		Per tubazioni DN 65
5810		58.1.IN5.35.H		Per tubazioni DN 80		m	€ 20,34		Per tubazioni DN 80
5811		58.1.IN5.35.I		Per tubazioni DN 100		m	€ 25,38		Per tubazioni DN 100
5812		58.1.IN5.40		Fornitura e posa in opera di manicotti di elastomero per isolamento di tubazioni convoglianti fluidi da -40 °C a +105 °C, aventi conduttività termica non superiore a 0,040 W/mK, fattore di resistenza alla diffusione del vapore (µ) superiore a 5000 (valore medio di produzione), spessore 25 mm, completi in opera di curve, tee, pezzi speciali, incollaggio e nastratura delle giunzioni con i materiali ed i prodotti indicati nel manuale di montaggio del Costruttore. Metodo di misurazione come da norma UNI 6665/88.					ISOLAMENTO DI TUBAZIONI FREDDE CON MANICOTTI DI ELASTOMERO (SPESSORE 25 mm)
5813		58.1.IN5.40.A		Per tubazioni DN 15		m	€ 9,32		Per tubazioni DN 15
5814		58.1.IN5.40.B		Per tubazioni DN 20		m	€ 9,18		Per tubazioni DN 20
5815		58.1.IN5.40.C		Per tubazioni DN 25		m	€ 11,35		Per tubazioni DN 25
5816		58.1.IN5.40.D		Per tubazioni DN 32		m	€ 14,20		Per tubazioni DN 32
5817		58.1.IN5.40.E		Per tubazioni DN 40		m	€ 16,70		Per tubazioni DN 40
5818		58.1.IN5.40.F		Per tubazioni DN 50		m	€ 20,35		Per tubazioni DN 50
5819		58.1.IN5.40.G		Per tubazioni DN 65		m	€ 24,60		Per tubazioni DN 65
5820		58.1.IN5.40.H		Per tubazioni DN 80		m	€ 27,86		Per tubazioni DN 80
5821		58.1.IN5.40.I		Per tubazioni DN 100		m	€ 38,02		Per tubazioni DN 100
5822		58.1.IN6							CANALIZZAZIONI, TUBAZIONI - MATERIE PLASTICHE E FIBRE SINTETICHE, RESINE TERMOPLASTICHE
5823		58.1.IN6.01		Fornitura e posa in opera di foglio di PVC come finitura al rivestimento coibente di tubazioni, spessore minimo di 0,3 mm, compreso curve, terminali, rivetti in plastica, nastro autoadesivo. Metodo di misurazione come da norma UNI 6665/88.		mq	€ 16,79		RIVESTIMENTO DELLA COIBENTAZIONE DELLE TUBAZIONI IN FOGLI DI PVC
5824		58.2		RIVESTIMENTO ED ISOLAMENTO CANALI					RIVESTIMENTO ED ISOLAMENTO CANALI
5825		58.2.IH4							CANALIZZAZIONI, TUBAZIONI - ALLUMINIO
5826		58.2.IH4.01		Fornitura e posa in opera di foglio di alluminio, spessore minimo 0,8 mm, come finitura al rivestimento coibente per canali, comprendente: viti autofilettanti, terminali, fondelli, pezzi speciali quali curve, tee, riduzioni. Metodo di misurazione come da norma UNI 6665/88.		mq	€ 46,16		RIVESTIMENTO DELLA COIBENTAZIONE ESTERNA DI CANALI IN LAMINA DI ALLUMINIO
5827		58.2.IM1							CANALIZZAZIONI, TUBAZIONI - LANE DI ROCCIA, VERMICULITE, FIBRE DI VETRO
5828		58.2.IM1.01		Fornitura e posa in opera di materassino in lana di vetro adatto per rivestimento isolante di canali convoglianti aria calda o fredda, composto da feltro in lana di vetro, trattata con resine termoindurenti, rivestito su una faccia con carta kraft-alluminio retinata incollata, conduttività termica pari a 0,040 W/mK alla temperatura di 40 °C, completo di fascette metalliche per fissaggio al canale. Metodo di misurazione come da norma UNI 6665/88.					ISOLAMENTO ESTERNO DI CANALE CON MATERASSINO IN LANA DI VETRO
5829		58.2.IM1.01.A		Spessore 30 mm		mq	€ 19,44		Spessore 30 mm
5830		58.2.IM1.01.B		Spessore 40 mm		mq	€ 20,69		Spessore 40 mm
5831		58.2.IM1.01.C		Spessore 50 mm		mq	€ 22,72		Spessore 50 mm
5832		59		SISTEMI PER LO SFRUTTAMENTO DELLE ENERGIE RINNOVABILI E USO RAZIONALE DELLE FONTI ENERGETICHE					SISTEMI PER LO SFRUTTAMENTO DELLE ENERGIE RINNOVABILI E USO RAZIONALE DELLE FONTI ENERGETICHE
5833		59.1		SISTEMI SOLARI TERMICI					SISTEMI SOLARI TERMICI
5834		59.1.QX1							POSA DI COMPONENTI IMPIANTISTICI COMPLESSI - MATERIALI VARI E COMPLESSI PER IMPIANTI MECCANICI (1)
5835		59.1.QX1.01		Fornitura e posa in opera di impianto per lo sfruttamento dell'energia solare per la produzione di acqua calda sanitaria costituito da collettori solari piani non evacuati (con presenza di aria alla pressione atmosferica tra la superficie captante e la lastra trasparente) a circolazione naturale, in cassa di alluminio resistente all'ambiente marino, piastra captante di tipo selettivo, vetro di tipo temperato, completo raccorderia con anelli dielettrici e giunti a doppia tenuta, valvola di sicurezza per il circuito sanitario a doppia funzione pressione/temperatura e valvola di sicurezza a pressione per il circuito chiuso, carpenteria completa per la posa su tetto piano o inclinato in alluminio e in acciaio inox, liquido termovettore antigelo specifico per impianti solari, scambiatore di calore a intercapedine con serbatoio in acciaio con protezione interna a doppia vetrificazione realizzata ad una temperatura superiore a 850 °C e con anodo al magnesio, isolazione in poliuretano ad alta densità applicata a pressione, rivestimento esterno in lamierino d'alluminio. Esclusa centralina di regolazione.					COMPLESSO MONOBLOCCO PER LA PRODUZIONE DI ACQUA CALDA SANITARIA CON COLLETTORE SOLARE PIANO
5836		59.1.QX1.01.A		Superficie nominale collettore da 2 m² con accumulo fino a 150 l		cad	€ 2.169,32		Superficie nominale collettore da 2 m² con accumulo fino a 150 l
5837		59.1.QX1.01.B		Superficie nominale collettore da 4 m² con accumulo fino a 220 l		cad	€ 2.840,06		Superficie nominale collettore da 4 m² con accumulo fino a 220 l
5838		59.1.QX1.01.C		Superficie nominale collettore da 6 m² con accumulo fino a 300 l		cad	€ 4.191,76		Superficie nominale collettore da 6 m² con accumulo fino a 300 l
5839		59.1.QX2							POSA DI COMPONENTI IMPIANTISTICI COMPLESSI - MATERIALI VARI E COMPLESSI PER IMPIANTI MECCANICI (2)
5840		59.1.QX2.01		Fornitura e posa in opera di collettore solare a tubi evacuati (sotto vuoto spinto) in vetro speciale, costituiti da una piastra di assorbimento in rame rivestita da materiali in grado di garantire un elevato assorbimento delle radiazioni solari e una bassa emissione delle radiazioni termiche; tubo scambiatore coassiale, possibilità di rotazione dei tubi per ottenere un ottimale sfruttamento della radiazione incidente, cassa di contenimento dello scambiatore in acciaio, sensore di temperatura, accessori di allacciamento con raccordi ad anello per il collegamento della batteria di collettori con l'impianto. Esclusa la centralina di regolazione.					COLLETTORE SOLARE A TUBI EVACUATI
5841		59.1.QX2.01.A		Collettore da 2 m²		cad	€ 2.199,15		Collettore da 2 m²
5842		59.1.QX2.01.B		Collettore da 3 m²		cad	€ 3.293,84		Collettore da 3 m²
5843		59.1.QX3							POSA DI COMPONENTI IMPIANTISTICI COMPLESSI - MATERIALI VARI E COMPLESSI PER IMPIANTI MECCANICI (3)
5844		59.1.QX3.01		Fornitura e posa in opera di serbatoio ad accumulo verticale capacità litri 300, con superfici in acciaio resistenti alla corrosione, anodo al magnesio per la protezione catodica supplementare, serpentina superiore per collegamento alla caldaia avente resa di 15 kW e serpentina inferiore per collegamento al circuito solare avente resa di 20 kW entrambe con temperatura di mandata standard pari a 60 °C, regolatore di temperatura, pompa di carico bollitore, raccordi per attacco lato riscaldamento alla caldaia, possibilità di inserimento di un sensore temperatura bollitore nel caso di funzionamento con pannelli solari, dispositivo termostatico di miscelazione, accessori per la corretta installazione.		cad	€ 2.191,98		SERBATOIO DI ACCUMULO VERTICALE PER SISTEMI SOLARI A DOPPIO SERPENTINO CON POMPA DI CARICO
5845		59.2		SISTEMI FOTOVOLTAICI					SISTEMI FOTOVOLTAICI
5846		59.2.QX1							POSA DI COMPONENTI IMPIANTISTICI COMPLESSI - MATERIALI VARI E COMPLESSI PER IMPIANTI MECCANICI (1)
5847		59.2.QX1.01		Fornitura e posa in opera di impianto fotovoltaico costituito da pannelli utilizzanti celle al silicio monocristallino caratteristiche del singolo pannello 140 W - 12 Vcc tolleranza non inferiore al 5 %, con cornice in alluminio e vetro temperato antigrandine di protezione, montati sulla copertura degli edifici mediante supporti orientabili da 10° a 60° in acciaio zincato (max. 8 pannelli per supporto). L'articolo comprende e compensa inoltre la fornitura e posa in opera di inverter monofasi per interno atti alla commutazione della tensione da continua 12 Vcc ad alternata 230 Vca completi delle protezioni previste dalla Norma CEI 11-20 e dotati di elettronica con display per la visualizzazione dei dati caratteristici dell'impianto, la fornitura e posa in opera, nel caso di esecuzione trifase 400 Vca, di quadro elettrico di interfaccia tra gli inverter e la rete elettrica completo di protezioni di minima e massima frequenza e tensione in accordo con le Norme CEI 11-20 e con le Direttive tecniche dell'Ente distributore, i cablaggi, le prove di funzionalità, i collegamenti elettrici, gli accessori.					IMPIANTO A PANNELLI FOTOVOLTAICI
5848		59.2.QX1.01.A		Impianto monofase con 22 pannelli fotovoltaici, potenza di picco 3,08 kW		cad	€ 21.755,76		Impianto monofase con 22 pannelli fotovoltaici, potenza di picco 3,08 kW
5849		59.2.QX1.01.B		Impianto monofase con 36 pannelli fotovoltaici, potenza di picco 5,04 kW		cad	€ 36.493,67		Impianto monofase con 36 pannelli fotovoltaici, potenza di picco 5,04 kW
5850		59.2.QX1.01.C		Impianto trifase con 72 pannelli fotovoltaici, potenza di picco 10,08 kW		cad	€ 70.013,51		Impianto trifase con 72 pannelli fotovoltaici, potenza di picco 10,08 kW
5851		59.2.QX1.01.D		Impianto monofase con 143 pannelli fotovoltaici, potenza di picco 20,02 kW		cad	€ 133.738,85		Impianto monofase con 143 pannelli fotovoltaici, potenza di picco 20,02 kW
5852		60		IMPIANTI ESTERNI DI ILLUMINAZIONE					IMPIANTI ESTERNI DI ILLUMINAZIONE
5853		60.1		PALI E SBRACCI					PALI E SBRACCI
5854		60.1.QH2							POSA DI COMPONENTI IMPIANTISTICI COMPLESSI - ACCIAIO
5855		60.1.QH2.01		Fornitura e posa in opera di pali in acciaio zincato troncoconici diritti da lamiera a sezione circolare spessore 3 mm, diametro di testa 60 mm, con le tolleranze di cui al Capitolo 8 delle Norme UNI EN 40-2 ottenuti mediante formatura a freddo di lamiera di acciaio conforme S 235JR-UNI EN 10025 con successiva saldatura longitudinale esterna, zincatura del palo in accordo con UNI EN ISO 1461. L'articolo comprende e compensa asola entrata cavi, asola per morsettiera, morsetto di attacco a terra, trasporto a picchetto, installazione a rettifilo, fissaggio mediante sabbia bagnata e costipata con anello superiore di tenuta in calcestruzzo di adeguato tenore di cemento eseguito con apposito stampo, allacciamento elettrico dalla linea principale o dalla morsettiera agli apparecchi illuminanti in sommità eseguito utilizzando cavo FG70R, formazione e sezione in accordo con il progetto esecutivo. Il complesso basamento, palo, apparecchi installati in sommità dovrà essere verificato secondo il D.M. 16/01/1996 &quot;Criteri generali per la verifica di sicurezza delle costruzioni e dei carichi e sovraccarichi&quot;, la Circolare attuativa n. 156 del 04/07/1996 ed il DM 11/03/1988.					PALI SALDATI IN ACCIAIO ZINCATO TRONCOCONICI DIRITTI DA LAMIERA - SPESSORE 3 mm - DIAMETRO DI TESTA 60 mm
5856		60.1.QH2.01.A		Altezza 3,50 m, altezza fuori terra 3,00 m, diametro di base 95 mm, peso 22 kg circa, superficie per eventuale verniciatura 0,85 m²		cad	€ 166,39		Altezza 3,50 m, altezza fuori terra 3,00 m, diametro di base 95 mm, peso 22 kg circa, superficie per eventuale verniciatura 0,85 m²
5857		60.1.QH2.01.B		Altezza 4,00 m, altezza fuori terra 3,50 m, diametro di base 100 mm, peso 24 kg circa, superficie per eventuale verniciatura 1,01 m²		cad	€ 169,53		Altezza 4,00 m, altezza fuori terra 3,50 m, diametro di base 100 mm, peso 24 kg circa, superficie per eventuale verniciatura 1,01 m²
5858		60.1.QH2.01.C		Altezza 4,50 m, altezza fuori terra 4,00 m, diametro di base 105 mm, peso 27 kg circa, superficie per eventuale verniciatura 1,17 m²		cad	€ 178,08		Altezza 4,50 m, altezza fuori terra 4,00 m, diametro di base 105 mm, peso 27 kg circa, superficie per eventuale verniciatura 1,17 m²
5859		60.1.QH2.01.D		Altezza 5,00 m, altezza fuori terra 4,50 m, diametro di base 110 mm, peso 31 kg circa, superficie per eventuale verniciatura 1,34 m²		cad	€ 194,79		Altezza 5,00 m, altezza fuori terra 4,50 m, diametro di base 110 mm, peso 31 kg circa, superficie per eventuale verniciatura 1,34 m²
5860		60.1.QH2.01.E		Altezza 5,50 m, altezza fuori terra 5,00 m, diametro di base 115 mm, peso 35 kg circa, superficie per eventuale verniciatura 1,51 m²		cad	€ 204,24		Altezza 5,50 m, altezza fuori terra 5,00 m, diametro di base 115 mm, peso 35 kg circa, superficie per eventuale verniciatura 1,51 m²
5861		60.1.QH2.01.F		Altezza 6,00 m, altezza fuori terra 5,50 m, diametro di base 120 mm, peso 41 kg circa, superficie per eventuale verniciatura 1,70 m²		cad	€ 244,27		Altezza 6,00 m, altezza fuori terra 5,50 m, diametro di base 120 mm, peso 41 kg circa, superficie per eventuale verniciatura 1,70 m²
5862		60.1.QH2.01.G		Altezza 6,80 m, altezza fuori terra 6,00 m, diametro di base 128 mm, peso 48 kg circa, superficie per eventuale verniciatura 2,01 m²		cad	€ 255,79		Altezza 6,80 m, altezza fuori terra 6,00 m, diametro di base 128 mm, peso 48 kg circa, superficie per eventuale verniciatura 2,01 m²
5863		60.1.QH2.01.H		Altezza 7,80 m, altezza fuori terra 7,00 m, diametro di base 138 mm, peso 57 kg circa, superficie per eventuale verniciatura 2,43 m²		cad	€ 280,15		Altezza 7,80 m, altezza fuori terra 7,00 m, diametro di base 138 mm, peso 57 kg circa, superficie per eventuale verniciatura 2,43 m²
5864		60.1.QH2.01.I		Altezza 8,80 m, altezza fuori terra 8,00 m, diametro di base 148 mm, peso 69 kg circa, superficie per eventuale verniciatura 2,88 m²		cad	€ 351,65		Altezza 8,80 m, altezza fuori terra 8,00 m, diametro di base 148 mm, peso 69 kg circa, superficie per eventuale verniciatura 2,88 m²
5865		60.1.QH2.01.J		Altezza 9,30 m, altezza fuori terra 8,50 m, diametro di base 153 mm, peso 74 kg circa, superficie per eventuale verniciatura 3,11 m²		cad	€ 365,65		Altezza 9,30 m, altezza fuori terra 8,50 m, diametro di base 153 mm, peso 74 kg circa, superficie per eventuale verniciatura 3,11 m²
5866		60.1.QH2.01.K		Altezza 9,80 m, altezza fuori terra 9,00 m, diametro di base 158 mm, peso 79 kg circa, superficie per eventuale verniciatura 3,36 m²		cad	€ 382,35		Altezza 9,80 m, altezza fuori terra 9,00 m, diametro di base 158 mm, peso 79 kg circa, superficie per eventuale verniciatura 3,36 m²
5867		60.1.QH2.01.L		Altezza 10,30 m, altezza fuori terra 9,50 m, diametro di base 163 mm, peso 85 kg circa, superficie per eventuale verniciatura 3,61 m²		cad	€ 399,07		Altezza 10,30 m, altezza fuori terra 9,50 m, diametro di base 163 mm, peso 85 kg circa, superficie per eventuale verniciatura 3,61 m²
5868		60.1.QH2.01.M		Altezza 10,80 m, altezza fuori terra 10,00 m, diametro di base 168 mm, peso 93 kg circa, superficie per eventuale verniciatura 3,87 m²		cad	€ 421,22		Altezza 10,80 m, altezza fuori terra 10,00 m, diametro di base 168 mm, peso 93 kg circa, superficie per eventuale verniciatura 3,87 m²
5869		60.1.QH2.02		Fornitura e posa in opera di pali in acciaio zincato troncoconici diritti da lamiera a sezione circolare spessore 4 mm, diametro di testa 60 mm, con le tolleranze di cui al Capitolo 8 delle Norme UNI EN 40-2 ottenuti mediante formatura a freddo di lamiera di acciaio S 235JR-UNI EN 10025 con successiva saldatura longitudinale esterna, zincatura del palo in accordo con UNI EN ISO 1461. L'articolo comprende e compensa asola entrata cavi, asola per morsettiera, morsetto di attacco a terra, trasporto a picchetto, installazione a rettifilo, fissaggio mediante sabbia bagnata e costipata con anello superiore di tenuta in calcestruzzo di adeguato tenore di cemento eseguito con apposito stampo, allacciamento elettrico dalla linea principale o dalla morsettiera agli apparecchi illuminanti in sommità eseguito utilizzando cavo FG70R, formazione e sezione in accordo con il progetto esecutivo. Il complesso basamento, palo, apparecchi installati in sommità dovrà essere verificato secondo il D.M. 16/01/1996 &quot;Criteri generali per la verifica di sicurezza delle costruzioni e dei carichi e sovraccarichi&quot;, la Circolare attuativa n. 156 del 04/07/1996 ed il DM 11/03/1988.					PALI SALDATI IN ACCIAIO ZINCATO TRONCOCONICI DIRITTI DA LAMIERA - SPESSORE 4 mm - DIAMETRO DI TESTA 60 mm
5870		60.1.QH2.02.A		Altezza 6,80 m, altezza fuori terra 6,00 m, diametro di base 128 mm, peso 62 kg circa, superficie per eventuale verniciatura 2,01 m²		cad	€ 284,27		Altezza 6,80 m, altezza fuori terra 6,00 m, diametro di base 128 mm, peso 62 kg circa, superficie per eventuale verniciatura 2,01 m²
5871		60.1.QH2.02.B		Altezza 7,80 m, altezza fuori terra 7,00 m, diametro di base 138 mm, peso 76 kg circa, superficie per eventuale verniciatura 2,43 m²		cad	€ 316,49		Altezza 7,80 m, altezza fuori terra 7,00 m, diametro di base 138 mm, peso 76 kg circa, superficie per eventuale verniciatura 2,43 m²
5872		60.1.QH2.02.C		Altezza 8,80 m, altezza fuori terra 8,00 m, diametro di base 148 mm, peso 89 kg circa, superficie per eventuale verniciatura 2,88 m²		cad	€ 393,94		Altezza 8,80 m, altezza fuori terra 8,00 m, diametro di base 148 mm, peso 89 kg circa, superficie per eventuale verniciatura 2,88 m²
5873		60.1.QH2.02.D		Altezza 9,30 m, altezza fuori terra 8,50 m, diametro di base 153 mm, peso 98 kg circa, superficie per eventuale verniciatura 3,11 m²		cad	€ 415,29		Altezza 9,30 m, altezza fuori terra 8,50 m, diametro di base 153 mm, peso 98 kg circa, superficie per eventuale verniciatura 3,11 m²
5874		60.1.QH2.02.E		Altezza 9,80 m, altezza fuori terra 9,00 m, diametro di base 158 mm, peso 106 kg circa, superficie per eventuale verniciatura 3,36 m²		cad	€ 441,88		Altezza 9,80 m, altezza fuori terra 9,00 m, diametro di base 158 mm, peso 106 kg circa, superficie per eventuale verniciatura 3,36 m²
5875		60.1.QH2.02.F		Altezza 10,3 m, altezza fuori terra 9,50 m, diametro di base 163 mm, peso 113 kg circa, superficie per eventuale verniciatura 3,61 m²		cad	€ 458,89		Altezza 10,3 m, altezza fuori terra 9,50 m, diametro di base 163 mm, peso 113 kg circa, superficie per eventuale verniciatura 3,61 m²
5876		60.1.QH2.02.G		Altezza 10,80 m, altezza fuori terra 10,00 m, diametro di base 168 mm, peso 122 kg circa, superficie per eventuale verniciatura 3,87 m²		cad	€ 480,24		Altezza 10,80 m, altezza fuori terra 10,00 m, diametro di base 168 mm, peso 122 kg circa, superficie per eventuale verniciatura 3,87 m²
5877		60.1.QH2.02.H		Altezza 11,30 m, altezza fuori terra 10,50 m, diametro di base 173 mm, peso 130 kg circa, superficie per eventuale verniciatura 4,14 m²		cad	€ 525,93		Altezza 11,30 m, altezza fuori terra 10,50 m, diametro di base 173 mm, peso 130 kg circa, superficie per eventuale verniciatura 4,14 m²
5878		60.1.QH2.02.I		Altezza 11,80 m, altezza fuori terra 11,00 m, diametro di base 178 mm, peso 139 kg circa, superficie per eventuale verniciatura 4,41 m²		cad	€ 552,52		Altezza 11,80 m, altezza fuori terra 11,00 m, diametro di base 178 mm, peso 139 kg circa, superficie per eventuale verniciatura 4,41 m²
5879		60.1.QH2.02.J		Altezza 12,30 m, altezza fuori terra 11,50 m, diametro di base 183 mm, peso 148 kg circa, superficie per eventuale verniciatura 4,69 m²		cad	€ 563,40		Altezza 12,30 m, altezza fuori terra 11,50 m, diametro di base 183 mm, peso 148 kg circa, superficie per eventuale verniciatura 4,69 m²
5880		60.1.QH2.02.K		Altezza 12,80 m, altezza fuori terra 12,00 m, diametro di base 188 mm, peso 158 kg circa, superficie per eventuale verniciatura 4,99 m²		cad	€ 600,48		Altezza 12,80 m, altezza fuori terra 12,00 m, diametro di base 188 mm, peso 158 kg circa, superficie per eventuale verniciatura 4,99 m²
5881		60.1.QH2.02.L		Altezza 14,00 m, attrezzato mediante incastro di due tronchi,altezza fuori terra 13,00 m, diametro di base 190 mm, peso 180 kg circa, superficie per eventuale verniciatura 5,60 m²		cad	€ 726,11		Altezza 14,00 m, attrezzato mediante incastro di due tronchi,altezza fuori terra 13,00 m, diametro di base 190 mm, peso 180 kg circa, superficie per eventuale verniciatura 5,60 m²
5882		60.1.QH2.02.M		Altezza 15,00 m, attrezzato mediante incastro di due tronchi, altezza fuori terra 14,00 m, diametro di base 200 mm, peso 199 kg circa,superficie per eventuale verniciatura 6,20 m²		cad	€ 802,88		Altezza 15,00 m, attrezzato mediante incastro di due tronchi, altezza fuori terra 14,00 m, diametro di base 200 mm, peso 199 kg circa,superficie per eventuale verniciatura 6,20 m²
5883		60.1.QH2.02.N		Altezza 16,00 m, attrezzato mediante incastro di due tronchi, altezza fuori terra 14,80 m, diametro di base 208 mm, peso 220 kg circa,superficie per eventuale verniciatura 6,80 m²		cad	€ 897,78		Altezza 16,00 m, attrezzato mediante incastro di due tronchi, altezza fuori terra 14,80 m, diametro di base 208 mm, peso 220 kg circa,superficie per eventuale verniciatura 6,80 m²
5884		60.1.QH2.03		Fornitura e posa in opera di pali in acciaio zincato troncoconici laminati diritti a sezione circolare, spessore inferiore a 4 mm, con le tolleranze di cui al Capitolo 8 delle Norme UNI EN 40-2 costruiti tramite laminazione a caldo alla temperatura di 700 °C utilizzando tubi normalizzati ERW in acciaio S-275JR-UNI EN 10025, zincatura del palo in accordo con UNI EN ISO 1461. L'articolo comprende e compensa le seguenti lavorazioni: asola entrata cavi, asola per morsettiera, morsetto di attacco a terra, trasporto a picchetto, installazione a rettifilo, fissaggio mediante sabbia bagnata e costipata con anello superiore di tenuta in calcestruzzo di adeguato tenore di cemento eseguito con apposito stampo, allacciamento elettrico dalla linea principale o dalla morsettiera agli apparecchi illuminanti in sommità eseguito utilizzando cavo FG70R, formazione e sezione in accordo con il progetto esecutivo. Il complesso basamento, palo, apparecchi installati in sommità dovrà essere verificato secondo il D.M. 16/01/1996 &quot;Criteri generali per la verifica di sicurezza delle costruzioni e dei carichi e sovraccarichi&quot;, la Circolare attuativa n. 156 del 04/07/1996 ed il DM 11/03/1988.					PALI LAMINATI A CALDO IN ACCIAIO ZINCATO TRONCOCONICI DIRITTI - SPESSORE INFERIORE A 4 mm
5885		60.1.QH2.03.A		Altezza 4,00 m,altezza fuori terra 3,50 m,diametro di base 88,9 mm,spessore 3,2 mm, diametro in cima 60 mm,peso 25 kg circa,superficie per eventuale verniciatura 0,94 m²		cad	€ 214,17		Altezza 4,00 m, altezza fuori terra 3,50 m, diametro di base 88,9 mm, spessore 3,2 mm, diametro in cima 60 mm, peso 25 kg circa, superficie per eventuale verniciatura 0,94 m²
5886		60.1.QH2.03.B		Altezza 5,20 m,altezza fuori terra 4,70 m,diametro di base 88,9 mm,spessore 3,2 mm, diametro in cima 60 mm,peso 31 kg circa,superficie per eventuale verniciatura 1,22 m²		cad	€ 241,75		Altezza 5,20 m, altezza fuori terra 4,70 m, diametro di base 88,9 mm, spessore 3,2 mm, diametro in cima 60 mm, peso 31 kg circa, superficie per eventuale verniciatura 1,22 m²
5887		60.1.QH2.03.C		Altezza 6,00 m,altezza fuori terra 5,50 m,diametro di base 114,3 mm,spessore 3,4 mm, diametro in cima 60 mm,peso 49 kg circa,superficie per eventuale verniciatura 1,64 m²		cad	€ 308,30		Altezza 6,00 m, altezza fuori terra 5,50 m, diametro di base 114,3 mm, spessore 3,4 mm, diametro in cima 60 mm, peso 49 kg circa, superficie per eventuale verniciatura 1,64 m²
5888		60.1.QH2.03.D		Altezza 6,80 m,altezza fuori terra 6,00 m,diametro di base 114,3 mm,spessore 3,4 mm, diametro in cima 60 mm,peso 55 kg circa,superficie per eventuale verniciatura 1,86 m²		cad	€ 327,97		Altezza 6,80 m, altezza fuori terra 6,00 m, diametro di base 114,3 mm, spessore 3,4 mm, diametro in cima 60 mm, peso 55 kg circa, superficie per eventuale verniciatura 1,86 m²
5889		60.1.QH2.03.E		Altezza 6,80 m,altezza fuori terra 6,00 m,diametro di base 127 mm,spessore 3,6 mm, diametro in cima 65 mm,peso 63 kg circa,superficie per eventuale verniciatura 2,05 m²		cad	€ 346,96		Altezza 6,80 m, altezza fuori terra 6,00 m, diametro di base 127 mm, spessore 3,6 mm, diametro in cima 65 mm, peso 63 kg circa, superficie per eventuale verniciatura 2,05 m²
5890		60.1.QH2.03.F		Altezza 7,80 m,altezza fuori terra 7,00 m,diametro di base 127 mm,spessore 3,6 mm, diametro in cima 65 mm,peso 73 kg circa,superficie per eventuale verniciatura 2,35 m²		cad	€ 392,12		Altezza 7,80 m, altezza fuori terra 7,00 m, diametro di base 127 mm, spessore 3,6 mm, diametro in cima 65 mm, peso 73 kg circa, superficie per eventuale verniciatura 2,35 m²
5891		60.1.QH2.03.G		Altezza 8,80 m,altezza fuori terra 8,00 m,diametro di base 127 mm,spessore 3,6 mm, diametro in cima 65 mm,peso 82 kg circa,superficie per eventuale verniciatura 2,65 m²		cad	€ 479,22		Altezza 8,80 m, altezza fuori terra 8,00 m, diametro di base 127 mm, spessore 3,6 mm, diametro in cima 65 mm, peso 82 kg circa, superficie per eventuale verniciatura 2,65 m²
5892		60.1.QH2.03.H		Altezza 8,80 m,altezza fuori terra 8,00 m,diametro di base 139,7 mm,spessore 3,8 mm, diametro in cima 65 mm,peso 95 kg circa,superficie per eventuale verniciatura 2,83 m²		cad	€ 513,41		Altezza 8,80 m, altezza fuori terra 8,00 m, diametro di base 139,7 mm, spessore 3,8 mm, diametro in cima 65 mm, peso 95 kg circa, superficie per eventuale verniciatura 2,83 m²
5893		60.1.QH2.03.I		Altezza 9,30 m,altezza fuori terra 8,50 m,diametro di base 114,3 mm,spessore 3,4 mm, diametro in cima 60 mm,peso 75 kg circa,superficie per eventuale verniciatura 2,54 m²		cad	€ 456,85		Altezza 9,30 m, altezza fuori terra 8,50 m, diametro di base 114,3 mm, spessore 3,4 mm, diametro in cima 60 mm, peso 75 kg circa, superficie per eventuale verniciatura 2,54 m²
5894		60.1.QH2.03.J		Altezza 9,30 m,altezza fuori terra 8,50 m,diametro di base 127 mm,spessore 3,6 mm, diametro in cima 65 mm,peso 86 kg circa,superficie per eventuale verniciatura 2,80 m²		cad	€ 493,56		Altezza 9,30 m, altezza fuori terra 8,50 m, diametro di base 127 mm, spessore 3,6 mm, diametro in cima 65 mm, peso 86 kg circa, superficie per eventuale verniciatura 2,80 m²
5895		60.1.QH2.03.K		Altezza 9,30 m,altezza fuori terra 8,50 m,diametro di base 139,7 mm,spessore 3,8 mm, diametro in cima 65 mm,peso 101 kg circa,superficie per eventuale verniciatura 2,99 m²		cad	€ 530,29		Altezza 9,30 m, altezza fuori terra 8,50 m, diametro di base 139,7 mm, spessore 3,8 mm, diametro in cima 65 mm, peso 101 kg circa, superficie per eventuale verniciatura 2,99 m²
5896		60.1.QH2.03.L		Altezza 9,80 m,altezza fuori terra 9,00 m,diametro di base 127 mm,spessore 3,6 mm, diametro in cima 65 mm,peso 91 kg circa,superficie per eventuale verniciatura 2,95 m²		cad	€ 518,03		Altezza 9,80 m, altezza fuori terra 9,00 m, diametro di base 127 mm, spessore 3,6 mm, diametro in cima 65 mm, peso 91 kg circa, superficie per eventuale verniciatura 2,95 m²
5897		60.1.QH2.03.M		Altezza 9,80 m,altezza fuori terra 9,00 m,diametro di base 139,7 mm,spessore 3,8 mm, diametro in cima 65 mm,peso 106 kg circa,superficie per eventuale verniciatura 3,15 m²		cad	€ 552,24		Altezza 9,80 m, altezza fuori terra 9,00 m, diametro di base 139,7 mm, spessore 3,8 mm, diametro in cima 65 mm, peso 106 kg circa, superficie per eventuale verniciatura 3,15 m²
5898		60.1.QH2.03.N		Altezza 10,30 m,altezza fuori terra 9,50 m,diametro di base 127 mm,spessore 3,6 mm, diametro in cima 65 mm,peso 95 kg circa,superficie per eventuale verniciatura 3,10 m²		cad	€ 528,60		Altezza 10,30 m, altezza fuori terra 9,50 m, diametro di base 127 mm, spessore 3,6 mm, diametro in cima 65 mm, peso 95 kg circa, superficie per eventuale verniciatura 3,10 m²
5899		60.1.QH2.03.O		Altezza 10,30 m,altezza fuori terra 9,50 m,diametro di base 139,7 mm,spessore 3,8 mm, diametro in cima 65 mm,peso 110 kg circa,superficie per eventuale verniciatura 3,31 m²		cad	€ 570,38		Altezza 10,30 m, altezza fuori terra 9,50 m, diametro di base 139,7 mm, spessore 3,8 mm, diametro in cima 65 mm, peso 110 kg circa, superficie per eventuale verniciatura 3,31 m²
5900		60.1.QH2.03.P		Altezza 10,80 m,altezza fuori terra 10,00 m,diametro di base 127 mm,spessore 3,6 mm, diametro in cima 65 mm,peso 100 kg circa,superficie per eventuale verniciatura 3,26 m²		cad	€ 558,13		Altezza 10,80 m, altezza fuori terra 10,00 m, diametro di base 127 mm, spessore 3,6 mm, diametro in cima 65 mm, peso 100 kg circa, superficie per eventuale verniciatura 3,26 m²
5901		60.1.QH2.03.Q		Altezza 10,80 m,altezza fuori terra 10,00 m,diametro di base 139,7 mm,spessore 3,8 mm, diametro in cima 65 mm,peso 116 kg circa,superficie per eventuale verniciatura 3,47 m²		cad	€ 602,47		Altezza 10,80 m, altezza fuori terra 10,00 m, diametro di base 139,7 mm, spessore 3,8 mm, diametro in cima 65 mm, peso 116 kg circa, superficie per eventuale verniciatura 3,47 m²
5902		60.1.QH2.03.R		Altezza 11,30 m,altezza fuori terra 10,50 m,diametro di base 127 mm,spessore 3,6 mm, diametro in cima 65 mm,peso 105 kg circa,superficie per eventuale verniciatura 3,41 m²		cad	€ 604,39		Altezza 11,30 m, altezza fuori terra 10,50 m, diametro di base 127 mm, spessore 3,6 mm, diametro in cima 65 mm, peso 105 kg circa, superficie per eventuale verniciatura 3,41 m²
5903		60.1.QH2.03.S		Altezza 11,30 m,altezza fuori terra 10,50 m,diametro di base 139,7 mm,spessore 3,8 mm, diametro in cima 65 mm,peso 121 kg circa,superficie per eventuale verniciatura 3,63 m²		cad	€ 649,95		Altezza 11,30 m, altezza fuori terra 10,50 m, diametro di base 139,7 mm, spessore 3,8 mm, diametro in cima 65 mm, peso 121 kg circa, superficie per eventuale verniciatura 3,63 m²
5904		60.1.QH2.03.T		Altezza 12,30 m,altezza fuori terra 11,50 m,diametro di base 139,7 mm,spessore 3,8 mm, diametro in cima 65 mm,peso 132 kg circa,superficie per eventuale verniciatura 3,95 m²		cad	€ 734,38		Altezza 12,30 m, altezza fuori terra 11,50 m, diametro di base 139,7 mm, spessore 3,8 mm, diametro in cima 65 mm, peso 132 kg circa, superficie per eventuale verniciatura 3,95 m²
5905		60.1.QH2.03.U		Altezza 12,80 m,altezza fuori terra 12,00 m,diametro di base 139,7 mm,spessore 3,8 mm, diametro in cima 65 mm,peso 137 kg circa,superficie per eventuale verniciatura 4,11 m²		cad	€ 984,28		Altezza 12,80 m, altezza fuori terra 12,00 m, diametro di base 139,7 mm, spessore 3,8 mm, diametro in cima 65 mm, peso 137 kg circa, superficie per eventuale verniciatura 4,11 m²
5906		60.1.QH2.04		Fornitura e posa in opera di pali in acciaio zincato troncoconici laminati diritti a sezione circolare, spessore 4 mm, con le tolleranze di cui al Capitolo 8 delle Norme UNI EN 40-2 costruiti tramite laminazione a caldo alla temperatura di 700 °C utilizzando tubi normalizzati ERW in acciaio S-275JR-UNI EN 10025, zincatura del palo in accordo con UNI EN ISO 1461. Il prezzo comprende e compensa asola entrata cavi, asola per morsettiera, morsetto di attacco a terra, trasporto a picchetto, installazione a rettifilo, fissaggio mediante sabbia bagnata e costipata con anello superiore di tenuta in calcestruzzo di adeguato tenore di cemento eseguito con apposito stampo, allacciamento elettrico dalla linea principale o dalla morsettiera agli apparecchi illuminanti in sommità eseguito utilizzando cavo FG70R, formazione e sezione in accordo con il progetto esecutivo. Il complesso basamento, palo, apparecchi installati in sommità dovrà essere verificato secondo il D.M. 16/01/1996 &quot;Criteri generali per la verifica di sicurezza delle costruzioni e dei carichi e sovraccarichi&quot;, la Circolare attuativa n. 156 del 04/07/1996 ed il DM 11/03/1988.					PALI LAMINATI A CALDO IN ACCIAIO ZINCATO TRONCOCONICI DIRITTI - SPESSORE 4 mm
5907		60.1.QH2.04.A		Altezza 9,80 m,altezza fuori terra 9,00 m,diametro di base 152,4 mm,spessore 4,0 mm, diametro in cima 90 mm,peso 126 kg circa,superficie per eventuale verniciatura 3,73 m²		cad	€ 648,60		Altezza 9,80 m, altezza fuori terra 9,00 m, diametro di base 152,4 mm, spessore 4,0 mm, diametro in cima 90 mm, peso 126 kg circa, superficie per eventuale verniciatura 3,73 m²
5908		60.1.QH2.04.B		Altezza 9,80 m,altezza fuori terra 9,00 m,diametro di base 168,3 mm,spessore 4,0 mm, diametro in cima 90 mm,peso 138 kg circa,superficie per eventuale verniciatura 3,97 m²		cad	€ 746,13		Altezza 9,80 m, altezza fuori terra 9,00 m, diametro di base 168,3 mm, spessore 4,0 mm, diametro in cima 90 mm, peso 138 kg circa, superficie per eventuale verniciatura 3,97 m²
5909		60.1.QH2.04.C		Altezza 10,80 m,altezza fuori terra 10,00 m,diametro di base 152,4 mm,spessore 4,0 mm, diametro in cima 90 mm,peso 140 kg circa,superficie per eventuale verniciatura 4,11 m²		cad	€ 708,96		Altezza 10,80 m, altezza fuori terra 10,00 m, diametro di base 152,4 mm, spessore 4,0 mm, diametro in cima 90 mm, peso 140 kg circa, superficie per eventuale verniciatura 4,11 m²
5910		60.1.QH2.04.D		Altezza 10,80 m,altezza fuori terra 10,00 m,diametro di base 168,3 mm,spessore 4,0 mm, diametro in cima 90 mm,peso 152 kg circa,superficie per eventuale verniciatura 4,38 m²		cad	€ 790,02		Altezza 10,80 m, altezza fuori terra 10,00 m, diametro di base 168,3 mm, spessore 4,0 mm, diametro in cima 90 mm, peso 152 kg circa, superficie per eventuale verniciatura 4,38 m²
5911		60.1.QH2.04.E		Altezza 12,80 m,altezza fuori terra 12,00 m,diametro di base 152,4 mm,spessore 4,0 mm, diametro in cima 90 mm,peso 171 kg circa,superficie per eventuale verniciatura 4,87 m²		cad	€ 934,60		Altezza 12,80 m, altezza fuori terra 12,00 m, diametro di base 152,4 mm, spessore 4,0 mm, diametro in cima 90 mm, peso 171 kg circa, superficie per eventuale verniciatura 4,87 m²
5912		60.1.QH2.04.F		Altezza 12,80 m,altezza fuori terra 12,00 m,diametro di base 168,3 mm,spessore 4,0 mm, diametro in cima 90 mm,peso 180 kg circa,superficie per eventuale verniciatura 5,19 m²		cad	€ 1.028,74		Altezza 12,80 m, altezza fuori terra 12,00 m, diametro di base 168,3 mm, spessore 4,0 mm, diametro in cima 90 mm, peso 180 kg circa, superficie per eventuale verniciatura 5,19 m²
5913		60.1.QH2.04.G		Altezza 12,80 m,altezza fuori terra 12,00 m,diametro di base 219 mm,spessore 4,0 mm, diametro in cima 100 mm,peso 232 kg circa,superficie per eventuale verniciatura 6,4 m²		cad	€ 1.268,09		Altezza 12,80 m, altezza fuori terra 12,00 m, diametro di base 219 mm, spessore 4,0 mm, diametro in cima 100 mm, peso 232 kg circa, superficie per eventuale verniciatura 6,4 m²
5914		60.1.QH2.23		Fornitura e posa in opera di pali in acciaio zincato ottagonali e poligonali diritti costituiti da due tronchi con incastro per sovrapposizione e spessore di ogni tronco pari a 4 mm, con le tolleranze di cui al Capitolo 8 delle Norme UNI EN 40-2 ottenuti mediante formatura a freddo di lamiera di acciaio S-235JR-UNI EN 10025 con successiva saldatura longitudinale esterna e zincatura del palo in accordo con UNI EN ISO 1461. Il prezzo comprende e compensa asola entrata cavi, asola per morsettiera, morsetto di attacco a terra, trasporto a picchetto, installazione a rettifilo, fissaggio mediante sabbia bagnata e costipata con anello superiore di tenuta in calcestruzzo di adeguato tenore di cemento eseguito con apposito stampo, allacciamento elettrico dalla linea principale o dalla morsettiera agli apparecchi illuminanti in sommità eseguito utilizzando cavo FG70R, formazione e sezione in accordo con il progetto esecutivo. Il complesso basamento, palo, apparecchi installati in sommità dovrà essere verificato secondo il D.M. 16/01/1996 &quot;Criteri generali per la verifica di sicurezza delle costruzioni e dei carichi e sovraccarichi&quot;, la Circolare attuativa n. 156 del 04/07/1996 ed il DM 11/03/1988.					PALI SALDATI IN ACCIAIO ZINCATO OTTAGONALI E POLIGONALI DIRITTI IN DUE TRONCHI AD INCASTRO
5915		60.1.QH2.23.A		Altezza 14,00 m,altezza fuori terra 13,00 m,sezione ottagonale,diametro di base 250 mm, diametro in cima 75 mm,peso 230 kg circa,superficie per eventuale verniciatura 7,00 m²		cad	€ 1.197,90		Altezza 14,00 m, altezza fuori terra 13,00 m, sezione ottagonale, diametro di base 250 mm, diametro in cima 75 mm, peso 230 kg circa, superficie per eventuale verniciatura 7,00 m²
5916		60.1.QH2.23.B		Altezza 14,00 m,altezza fuori terra 13,00 m,sezione poligonale,diametro di base 320 mm, diametro in cima 90 mm,peso 295 kg circa,superficie per eventuale verniciatura 9,00 m²		cad	€ 1.333,28		Altezza 14,00 m, altezza fuori terra 13,00 m, sezione poligonale, diametro di base 320 mm, diametro in cima 90 mm, peso 295 kg circa, superficie per eventuale verniciatura 9,00 m²
5917		60.1.QH2.23.C		Altezza 15,00 m,altezza fuori terra 14,00 m,sezione ottagonale,diametro di base 250 mm, diametro in cima 75 mm,peso 245 kg circa,superficie per eventuale verniciatura 7,50 m²		cad	€ 1.265,39		Altezza 15,00 m, altezza fuori terra 14,00 m, sezione ottagonale, diametro di base 250 mm, diametro in cima 75 mm, peso 245 kg circa, superficie per eventuale verniciatura 7,50 m²
5918		60.1.QH2.23.D		Altezza 15,00 m,altezza fuori terra 14,00 m,sezione poligonale,diametro di base 320 mm, diametro in cima 90 mm,peso 320 kg circa,superficie per eventuale verniciatura 9,50 m²		cad	€ 1.442,07		Altezza 15,00 m, altezza fuori terra 14,00 m, sezione poligonale, diametro di base 320 mm, diametro in cima 90 mm, peso 320 kg circa, superficie per eventuale verniciatura 9,50 m²
5919		60.1.QH2.23.E		Altezza 16,20 m,altezza fuori terra 15,00 m,sezione poligonale,diametro di base 320 mm, diametro in cima 90 mm,peso 345 kg circa,superficie per eventuale verniciatura 10,50 m²		cad	€ 1.603,46		Altezza 16,20 m, altezza fuori terra 15,00 m, sezione poligonale, diametro di base 320 mm, diametro in cima 90 mm, peso 345 kg circa, superficie per eventuale verniciatura 10,50 m²
5920		60.1.QH2.23.F		Altezza 16,20 m,altezza fuori terra 15,00 m,sezione poligonale,diametro di base 320 mm, diametro in cima 120 mm,peso 415 kg circa,superficie per eventuale verniciatura 12,50 m²		cad	€ 1.785,42		Altezza 16,20 m, altezza fuori terra 15,00 m, sezione poligonale, diametro di base 320 mm, diametro in cima 120 mm, peso 415 kg circa, superficie per eventuale verniciatura 12,50 m²
5921		60.1.QH2.23.G		Altezza 17,20 m,altezza fuori terra 16,00 m,sezione poligonale,diametro di base 320 mm, diametro in cima 90 mm,peso 365 kg circa,superficie per eventuale verniciatura 11,00 m²		cad	€ 1.807,08		Altezza 17,20 m, altezza fuori terra 16,00 m, sezione poligonale, diametro di base 320 mm, diametro in cima 90 mm, peso 365 kg circa, superficie per eventuale verniciatura 11,00 m²
5922		60.1.QH2.23.H		Altezza 17,20 m,altezza fuori terra 16,00 m,sezione poligonale,diametro di base 370 mm, diametro in cima 120 mm,peso 435 kg circa,superficie per eventuale verniciatura 13,50 m²		cad	€ 1.989,03		Altezza 17,20 m, altezza fuori terra 16,00 m, sezione poligonale, diametro di base 370 mm, diametro in cima 120 mm, peso 435 kg circa, superficie per eventuale verniciatura 13,50 m²
5923		60.1.QH2.23.I		Altezza 19,20 m,altezza fuori terra 18,00 m,sezione poligonale,diametro di base 370 mm, diametro in cima 120 mm,peso 485 kg circa,superficie per eventuale verniciatura 15,00 m²		cad	€ 2.314,18		Altezza 19,20 m, altezza fuori terra 18,00 m, sezione poligonale, diametro di base 370 mm, diametro in cima 120 mm, peso 485 kg circa, superficie per eventuale verniciatura 15,00 m²
5924		60.1.QH2.23.J		Altezza 19,20 m,altezza fuori terra 18,00 m,sezione poligonale,diametro di base 450 mm, diametro in cima 120 mm,peso 580 kg circa,superficie per eventuale verniciatura 17,50 m²		cad	€ 2.586,67		Altezza 19,20 m, altezza fuori terra 18,00 m, sezione poligonale, diametro di base 450 mm, diametro in cima 120 mm, peso 580 kg circa, superficie per eventuale verniciatura 17,50 m²
5925		60.1.QH2.81		Fornitura e posa in opera di sbraccio singolo adatto ad essere installato su palo, realizzato in acciaio zincato S 235JR EN 10025, raggio di curvatura 500 mm, inclinazione 15°. L'articolo comprende e compensa il tratto del cavo di alimentazione tipo FG7OR, formazione e sezione in accordo con il progetto esecutivo, il montaggio e ogni accessorio di accoppiamento al palo.					SBRACCI SINGOLI RICURVI
5926		60.1.QH2.81.A		Lunghezza 1 m, altezza 1 m, spessore 3 mm, diametro 60,3 mm, peso 8,5 kg circa, superficie verniciatura 0,36 m²		cad	€ 46,71		Lunghezza 1 m, altezza 1 m, spessore 3 mm, diametro 60,3 mm, peso 8,5 kg circa, superficie verniciatura 0,36 m²
5927		60.1.QH2.81.B		Lunghezza 1,5 m, altezza 1 m, spessore 3 mm, diametro 60,3 mm, peso 10,2 kg circa, superficie verniciatura 0,45 m²		cad	€ 55,84		Lunghezza 1,5 m, altezza 1 m, spessore 3 mm, diametro 60,3 mm, peso 10,2 kg circa, superficie verniciatura 0,45 m²
5928		60.1.QH2.82		Fornitura e posa in opera di sbracci doppi adatti ad essere installati su pali, realizzati in acciaio zincato S 235JR EN 10025, raggio di curvatura 500 mm, inclinazione 15°. L'articolo comprende e compensa del cavo di alimentazione tipo FG7OR, formazione e sezione in accordo con il progetto esecutivo, il montaggio e ogni accessorio di accoppiamento al palo.					SBRACCI DOPPI RICURVI
5929		60.1.QH2.82.A		Lunghezza 1 m, altezza 1 m, spessore 3 mm, diametro 60,3 mm, peso 15,4 kg circa, superficie verniciatura 0,72 m²		cad	€ 84,25		Lunghezza 1 m, altezza 1 m, spessore 3 mm, diametro 60,3 mm, peso 15,4 kg circa, superficie verniciatura 0,72 m²
5930		60.1.QH2.82.B		Lunghezza 1,5 m, altezza 1 m, spessore 3 mm, diametro 60,3 mm, peso 18,2 kg circa, superficie verniciatura 0,90 m²		cad	€ 97,20		Lunghezza 1,5 m, altezza 1 m, spessore 3 mm, diametro 60,3 mm, peso 18,2 kg circa, superficie verniciatura 0,90 m²
5931		60.1.QH2.83		Fornitura e posa in opera di sbraccetti a squadro (&quot;pipe&quot;) con innesto a bicchiere realizzati in acciaio S 235JR EN 10025 incluse tutte le lavorazioni e gli accessori necessari per l'accoppiamento in cima al palo.					SBRACCETTI A SQUADRO
5932		60.1.QH2.83.A		Sbraccetto singolo, superficie verniciatura 0,10 m²		cad	€ 30,95		Sbraccetto singolo, superficie verniciatura 0,10 m²
5933		60.1.QH2.83.B		Sbraccetto doppio a 180°, superficie verniciatura 0,14 m²		cad	€ 37,90		Sbraccetto doppio a 180°, superficie verniciatura 0,14 m²
5934		60.1.QH2.83.C		Sbraccetto triplo a 120°, superficie verniciatura 0,18 m²		cad	€ 61,32		Sbraccetto triplo a 120°, superficie verniciatura 0,18 m²
5935		60.1.QH2.84		Fornitura e posa in opera di traverse portaproiettori realizzate con profilati rettangolari in acciaio S 235JR EN 10025, incluse tutte le lavorazioni e gli accessori necessari per l'accoppiamento in cima al palo.					TRAVERSE PORTAPROIETTORI
5936		60.1.QH2.84.A		Lunghezza totale traversa 250 mm per 1 proiettore		cad	€ 49,62		Lunghezza totale traversa 250 mm per 1 proiettore
5937		60.1.QH2.84.B		Lunghezza totale traversa 1200 mm per 2 o 4 proiettori		cad	€ 86,44		Lunghezza totale traversa 1200 mm per 2 o 4 proiettori
5938		60.1.QH2.84.C		Lunghezza totale traversa 2000 mm per 3 o 5 proiettori		cad	€ 115,69		Lunghezza totale traversa 2000 mm per 3 o 5 proiettori
5939		60.1.QH2.92		Fornitura e posa in opera fascia termorestringente di protezione dalle corrosioni della base del palo, realizzata in polietilene lunghezza minima 450 mm, applicata a caldo dopo la zincatura con mezzeria nella zona di incastro al basamento.					FASCIA TERMORESTRINGENTE PER PROTEZIONE BASE PALO
5940		60.1.QH2.92.A		Per pali fino a diametro 148 mm		cad	€ 36,99		Per pali fino a diametro 148 mm
5941		60.1.QH2.92.B		Per pali diametro tra 152 e 219 mm		cad	€ 49,68		Per pali diametro tra 152 e 219 mm
5942		60.1.QH2.92.C		Per pali diametro superiore a 219 mm		cad	€ 63,62		Per pali diametro superiore a 219 mm
5943		60.1.QH2.93		Fornitura e posa in opera di portelli da palo per chiusura della feritoia di alloggiamento morsettiera realizzati in lega di alluminio presso-colata completi di viti di serraggio in acciaio inox azionabili con chiave specifica, guarnizioni di tenuta in gomma antinvecchiamento, grado di protezione IP54.					PORTELLI DA PALO IN LEGA DI ALLUMINIO
5944		60.1.QH2.93.A		Portello per feritoia 38x132 mm		cad	€ 10,09		Portello per feritoia 38x132 mm
5945		60.1.QH2.93.B		Portello per feritoia 45x186 mm		cad	€ 14,42		Portello per feritoia 45x186 mm
5946		60.1.QH2.93.C		Portello per feritoia 45x186 mm per pali ottagonali		cad	€ 17,73		Portello per feritoia 45x186 mm per pali ottagonali
5947		60.1.QH2.94		Fornitura e posa in opera di morsettiere da incasso a palo in esecuzione a doppio isolamento, costituite da contenitore in resina poliammidica autoestinguente ed antitraccia, base isolante stampata in poliammide, morsetti in ottone a 3 vie per polo con serraggio indipendente mediante viti in acciaio inox, grado di protezione sul perimetro coperchio IP43, in zona ingresso cavi IP23B, tensione nominale Un = 500 V, complete di portafusibili con fusibili, inclusi collegamenti ed accessori.					MORSETTIERE DA INCASSO PER PALI
5948		60.1.QH2.94.A		Morsettiera per feritoia 38x132 mm con cavo fino a 2x10 mm², Imax =30 A, portafusibile in derivazione fino a 10 A		cad	€ 20,01		Morsettiera per feritoia 38x132 mm con cavo fino a 2x10 mm², Imax = 30 A, portafusibile in derivazione fino a 10 A
5949		60.1.QH2.94.B		Morsettiera per feritoia 45x186 mm con cavo fino a 4x16 mm², Imax =63 A, portafusibile in derivazione fino a 20 A		cad	€ 37,52		Morsettiera per feritoia 45x186 mm con cavo fino a 4x16 mm², Imax = 63 A, portafusibile in derivazione fino a 20 A
5950		60.2		ARMATURE					ARMATURE
5951		60.2.QZ1							POSA DI COMPONENTI IMPIANTISTICI COMPLESSI - MATERIALI VARI E COMPLESSI PER IMPIANTI ELETTRICI (1)
5952		60.2.QZ1.01		Fornitura e posa in opera di armatura stradale con telaio e staffa di attacco al palo in alluminio pressofuso, carenatura in poliestere rinforzato con fibra di vetro colore grigio, coppa trasparente in policarbonato stabilizzato per UV o vetro piano temprato, riflettore in alluminio purissimo metallizzato regolabile in almeno 5 posizioni per adattare la direzionalità del flusso luminoso, carenatura apribile senza ausilio di attrezzi con dispositivo anticaduta, unità elettrica montata su piastra estraibile, connessione alla morsettiera tramite presa a spina, grado di protezione IP65 vano lampade e IP43 per il vano reattore, inclusa lampada, fusibili di protezione,staffe di montaggio a palo, accessori.					ARMATURA STRADALE CON STRUTTURA IN ALLUMINIO PRESSOFUSO
5953		60.2.QZ1.01.A		Armatura in classe 2 con coppa e lampada a vapori di mercurio da 80/125 W		cad	€ 246,47		Armatura in classe 2 con coppa e lampada a vapori di mercurio da 80/125 W
5954		60.2.QZ1.01.B		Armatura in classe 2 con coppa e lampada a vapori sodio da 70 W		cad	€ 276,00		Armatura in classe 2 con coppa e lampada a vapori sodio da 70 W
5955		60.2.QZ1.01.C		Armatura in classe 2 con coppa e lampada a vapori sodio da 100 W		cad	€ 292,14		Armatura in classe 2 con coppa e lampada a vapori sodio da 100 W
5956		60.2.QZ1.01.D		Armatura in classe 2 con coppa e lampada a vapori sodio da 150 W		cad	€ 316,28		Armatura in classe 2 con coppa e lampada a vapori sodio da 150 W
5957		60.2.QZ1.01.E		Armatura in classe 2 con vetro piano e lampada a vapori di mercurio da 80/125 W		cad	€ 272,86		Armatura in classe 2 con vetro piano e lampada a vapori di mercurio da 80/125 W
5958		60.2.QZ1.01.F		Armatura in classe 2 con vetro piano e lampada a vapori sodio da 70 W		cad	€ 298,94		Armatura in classe 2 con vetro piano e lampada a vapori sodio da 70 W
5959		60.2.QZ1.01.G		Armatura in classe 2 con vetro piano e lampada a vapori sodio da 100 W		cad	€ 338,03		Armatura in classe 2 con vetro piano e lampada a vapori sodio da 100 W
5960		60.2.QZ1.01.H		Armatura in classe 2 con vetro piano e lampada a vapori sodio da 150 W		cad	€ 363,34		Armatura in classe 2 con vetro piano e lampada a vapori sodio da 150 W
5961		60.3		PROIETTORI					PROIETTORI
5962		60.3.QZ1							POSA DI COMPONENTI IMPIANTISTICI COMPLESSI - MATERIALI VARI E COMPLESSI PER IMPIANTI ELETTRICI (1)
5963		60.3.QZ1.01		Fornitura e posa in opera di piccoli proiettori costituiti da struttura in alluminio pressofuso, alettature di raffreddamento, riflettore in alluminio martellato 99,85 ossidato e brillantato, diffusore in vetro temperato sp. 5 mm, verniciatura con poliestere colore nero, morsettiera, guarnizioni, pressacavo, cassetta accessori elettrici rifasati a cosfi 0,9, staffa in acciaio con scala goniometrica di regolazione, telaio frontale apribile a cerniera che rimane agganciato al corpo dell'apparecchio, grado di protezione IP65 inclusa lampada, collegamenti ed accessori.					PICCOLI PROIETTORI PER ILLUMINAZIONE D'EFFETTO
5964		60.3.QZ1.01.A		Proiettore asimmetrico con lampada a ioduri metallici da 70 W		cad	€ 155,48		Proiettore asimmetrico con lampada a ioduri metallici da 70 W
5965		60.3.QZ1.01.B		Proiettore asimmetrico con lampada a vapori di sodio alta pressione da 70 W		cad	€ 196,81		Proiettore asimmetrico con lampada a vapori di sodio alta pressione da 70 W
5966		60.3.QZ1.01.C		Proiettore simmetrico con lampada a ioduri metallici da 70 W		cad	€ 148,40		Proiettore simmetrico con lampada a ioduri metallici da 70 W
5967		60.3.QZ1.01.D		Proiettore simmetrico con lampada a vapori di sodio alta pressione da 70 W		cad	€ 187,38		Proiettore simmetrico con lampada a vapori di sodio alta pressione da 70 W
5968		60.3.QZ1.02		Fornitura e posa in opera di proiettori per aree medie costituiti da corpo in policarbonato stabilizzato agli UV colore nero, Classe II, grado di protezione IP55, riflettore in alluminio purissimo brillantato e anodizzato, diffusore in vetro temperato sp. 5 mm, clip a sgancio in acciaio inox, guarnizioni al silicone, equipaggiamento elettrico rifasato a cosfi 0,9 completo di portafusibili, inclusa staffa in acciaio con scala goniometrica di regolazione, lampada, montaggio e regolazione collegamenti ed accessori.					PROIETTORE SIMMETRICO PER AREE MEDIE
5969		60.3.QZ1.02.A		Proiettore con lampada a vapori di sodio alta pressione da 100 W		cad	€ 304,65		Proiettore con lampada a vapori di sodio alta pressione da 100 W
5970		60.3.QZ1.02.B		Proiettore con lampada a vapori di sodio alta pressione da 150 W		cad	€ 332,35		Proiettore con lampada a vapori di sodio alta pressione da 150 W
5971		60.3.QZ1.02.C		Proiettore con lampada a vapori di sodio alta pressione da 250 W		cad	€ 420,70		Proiettore con lampada a vapori di sodio alta pressione da 250 W
5972		60.3.QZ1.02.D		Proiettore con lampada a vapori di sodio alta pressione da 400 W		cad	€ 491,69		Proiettore con lampada a vapori di sodio alta pressione da 400 W
5973		60.3.QZ1.02.E		Proiettore con lampada ioduri metallici da 150 W		cad	€ 372,91		Proiettore con lampada ioduri metallici da 150 W
5974		60.3.QZ1.02.F		Proiettore con lampada ioduri metallici da 250 W		cad	€ 420,69		Proiettore con lampada ioduri metallici da 250 W
5975		60.3.QZ1.02.G		Proiettore con lampada ioduri metallici da 400 W		cad	€ 432,29		Proiettore con lampada ioduri metallici da 400 W
5976		60.3.QZ1.02.H		Proiettore con lampada alogena da 500 W		cad	€ 233,89		Proiettore con lampada alogena da 500 W
5977		60.3.QZ1.03		Fornitura e posa in opera di proiettore asimmetrico per aree medie costituito da corpo colore nero in pressofusione di alluminio, box unità elettrica in policarbonato, Classe II, grado di protezione IP55, riflettore in alluminio purissimo brillantato e anodizzato, diffusore in vetro temperato sp. 5 mm, clip a sgancio in acciaio inox, guarnizioni al silicone, equipaggiamento elettrico rifasato a cosfi 0,9 completo di portafusibili, inclusa staffa in acciaio con scala goniometrica di regolazione, lampada, montaggio con regolazione collegamenti ed accessori.					PROIETTORE ASIMMETRICO PER AREE MEDIE
5978		60.3.QZ1.03.A		Proiettore con lampada a vapori di sodio alta pressione da 250 W		cad	€ 577,80		Proiettore con lampada a vapori di sodio alta pressione da 250 W
5979		60.3.QZ1.03.B		Proiettore con lampada a vapori di sodio alta pressione da 400 W		cad	€ 656,27		Proiettore con lampada a vapori di sodio alta pressione da 400 W
5980		60.3.QZ1.03.C		Proiettore con lampada a ioduri metallici da 250 W		cad	€ 594,53		Proiettore con lampada a ioduri metallici da 250 W
5981		60.3.QZ1.03.D		Proiettore con lampada a ioduri metallici da 400 W		cad	€ 595,71		Proiettore con lampada a ioduri metallici da 400 W
5982		60.4		SISTEMI PER ARREDO URBANO E RESIDENZIALE					SISTEMI PER ARREDO URBANO E RESIDENZIALE
5983		60.4.QZ1							POSA DI COMPONENTI IMPIANTISTICI COMPLESSI - MATERIALI VARI E COMPLESSI PER IMPIANTI ELETTRICI (1)
5984		60.4.QZ1.01		Fornitura e posa in opera di armatura stradale di tipo artistico con struttura in alluminio pressofuso, riflettore stampato con ottica in alluminio 99,85, ossidato anodicamente spessore minimo 6/8 µm e brillantato, copertura apribile a cerniera in alluminio pressofuso completa di ganci di chiusura, diffusore in cristallo temperato trasparente o satinato sp. 5 mm con bordino colorato, verniciatura con poliestere colore grigio RAL 7016 e vernice in argento sabbiato, morsettiera, cablaggio rifasato a cosfi 0,9, attacco a parete o a palo di tipo rotante, sezionatore per interruzione della linea, grado di protezione IP65, classe di isolamento II, inclusa lampada, collegamenti, accessori.					ARMATURA PER ARREDO URBANO IN ALLUMINIO PRESSOFUSO
5985		60.4.QZ1.01.A		Armatura completa di lampada a ioduri metallici da 150 W		cad	€ 485,63		Armatura completa di lampada a ioduri metallici da 150 W
5986		60.4.QZ1.01.B		Armatura completa di lampada a vapori di sodio alta pressione da 150 W		cad	€ 457,32		Armatura completa di lampada a vapori di sodio alta pressione da 150 W
5987		61		SISTEMI PER ALIMENTAZIONE, PRODUZIONE E TRASFORMAZIONE DELL'ENERGIA ELETTRICA					SISTEMI PER ALIMENTAZIONE, PRODUZIONE E TRASFORMAZIONE DELL'ENERGIA ELETTRICA
5988		61.1		CABINE ELETTRICHE PREFABBRICATE					CABINE ELETTRICHE PREFABBRICATE
5989		61.1.XQ4							MONTAGGIO E ASSEMBLAGGIO DI COMPONENTI PREFABBRICATI COMPLESSI - CALCESTRUZZI
5990		61.1.XQ4.01		Fornitura e posa in opera di cabina prefabbricata con dimensioni di massima pari a m 8,30x2,50 h = 2,60 m, atta alla installazione di 1 trasformatore MT/BT di taglia fino a 1250 kVA in resina / 800 kVA in olio, esecuzione in accordo con la Legge n. 1086 del 05/11/1971, la Legge n. 64 del 02/02/1974, i relativi decreti attuativi e le specifiche dell'ente distributore, grado di sismicità pari a 12, grado di protezione minimo IP33D, in cemento armato e vibrato costituita da strutture monoblocco affiancate in modo tale da formare 4 vani denominati rispettivamente locale ente distributore, locale misure, locale utente, vano trasformatore. L'articolo comprende e compensa vasche di fondazione in calcestruzzo predisposte in opera complete di innesti delle tubazioni dell'impianto, divisori interni sp. 8 cm, n. 3 porte in vetroresina omologate dall'ente distributore dimensioni 1200x2150 mm per il vano ente distributore, per il trasformatore e per il vano utente, n. 1 porta c.s. dimensioni 600x2150 mm per il vano misure completa di serratura, n. 2 griglie di aerazione in vetroresina dim. 1200x500 mm posizionate alta e bassa per il vano trasformatore e per il vano utente, n. 1 griglia c.s. da 800x200 mm per il locale ente distributore; la porta del vano trasformatore dovrà essere completa di serratura interbloccata con l'impianto elettrico, la serratura del locale ente distributore dovrà essere di tipo unificato, la serratura degli locale utente dovrà essere a 3 chiusure con cilindro a cifratura differenziata. L'articolo comprende e compensa n. 1 rete di segregazione a maglie strette (IP2X) montata su supporto zincato asportabile posta tra il trasformatore ed il vano quadri elettrici utente, l'impermeabilizzazione del manufatto con guaina bituminosa spessore 4 mm, la tinteggiatura interna delle pareti colore bianco, il rivestimento murale esterno compreso di sigillatura e stuccatura dei giunti con colore a scelta della D.L., il trasporto e la posa in opera del basamento e del manufatto, i noli e i mezzi d'opera, opere complementari, calcoli statici con relativa denuncia, fori nel basamento per il passaggio dei cavi, collegamento a terra della rete elettrosaldata, lampada portatile, cartelli di avvertimento e schemi dell'impianto in accordo con il DPR 547 del 27/04/1955, il registro delle manutenzioni, il tappeto isolante a 24 kV, le opere accessorie e di completamento, lo scavo con esclusione del trasporto a discarica del materiale di risulta.		acorpo	€ 16.798,81		CABINA ELETTRICA PREFABBRICATA IN CALCESTRUZZO PER 1 TRASFORMATORE MT/BT
5991		61.1.XQ4.02		Fornitura e posa in opera di cabina prefabbricata con dimensioni di massima pari a m 12,00x2,50 h = 2,60 m, atta alla installazione di 2 trasformatori MT/BT di taglia fino a 1250 kVA in resina / 800 kVA in olio, esecuzione in accordo con la Legge n. 1086 del 05/11/1971, la Legge n. 64 del 02/02/1974, i relativi decreti attuativi e le specifiche dell'ente distributore, grado di sismicità pari a 12, grado di protezione minimo IP33D, in cemento armato e vibrato costituita da strutture monoblocco affiancate in modo tale da formare 5 vani denominati rispettivamente: locale ente distributore, locale misure, locale utente, vano trasformatore 1, vano trasformatore 2. L'articolo comprende e compensa vasche di fondazione in calcestruzzo predisposte in opera complete di innesti delle tubazioni dell'impianto, divisori interni sp. 8 cm, n. 4 porte in vetroresina omologate dall'ente distributore dimensioni 1200x2150 mm per il vano ente distributore, per i 2 vani trasformatore e per il vano utente, n. 1 porta c.s. dimensioni 600x2150 mm per il vano misure completa di serratura, n. 6 griglie di aerazione in vetroresina dim. 1200x500 mm posizionate alta e bassa per i 2 vani trasformatore e per il vano utente, n. 1 griglia c.s. da 800x200 mm per il locale ente distributore; le porte dei vani trasformatore dovranno essere complete di serrature interbloccate con l'impianto elettrico, la serratura del locale ente distributore dovrà essere di tipo unificato, la serratura degli locale utente dovrà essere a 3 chiusure con cilindro a cifratura differenziata. L'articolo comprende e compensa n. 2 reti di segregazione a maglie strette (IP2X) montate su supporto zincato asportabile poste tra i 2 trasformatori e tra un trasformatore ed il vano quadri elettrici utente, l'impermeabilizzazione del manufatto con guaina bituminosa spessore 4 mm, la tinteggiatura interna delle pareti colore bianco, il rivestimento murale esterno compreso di sigillatura e stuccatura dei giunti con colore a scelta della D.L., il trasporto e la posa in opera del basamento e del manufatto, i noli e i mezzi d'opera, opere complementari, calcoli statici con relativa denuncia, fori nel basamento per il passaggio dei cavi, collegamento a terra della rete elettrosaldata, lampada portatile, cartelli di avvertimento e schemi dell'impianto in accordo con il DPR 547 del 27/04/1955, il registro delle manutenzioni, il tappeto isolante 24 kV, le opere accessorie e di completamento, lo scavo con esclusione del trasporto a discarica del materiale di risulta.		acorpo	€ 23.376,81		CABINA ELETTRICA PREFABBRICATA IN CALCESTRUZZO PER 2 TRASFORMATORI MT/BT
5992		61.2		CONTENITORI DELLE APPARECCHIATURE DI CONSEGNA					CONTENITORI DELLE APPARECCHIATURE DI CONSEGNA
5993		61.2.QN8							POSA DI COMPONENTI IMPIANTISTICI COMPLESSI - LAMINATI PLASTICI, VETRORESINA
5994		61.2.QN8.01		Fornitura e posa in opera di armadio per esterno costituito da struttura in vetroresina grigio RAL 7040, porte incernierate complete di serratura con chiave di sicurezza a cifratura unica ovvero serratura omologata dall'ente distributore dell'energia elettrica, cerniere interne in lega di alluminio, prese d'aria anteriori e sottotetto con labirinto di protezione, parti metalliche esterne in acciaio inox ed in acciaio zincato, zoccolo completo di telaio di ancoraggio per posa a pavimento su basamento in cls, grado di protezione IP44 minimo, incluse canalette per cablaggio, piastre di fondo adeguate alle apparecchiature da installare, setti inferiori di chiusura, raccordi con le tubazioni di distribuzione, opere ed accessori di completamento.					ARMADIO STRADALE IN VETRORESINA
5995		61.2.QN8.01.A		Dimensioni ingombro 860x1394x450 mm		cad	€ 846,08		Dimensioni ingombro 860x1394x450 mm
5996		61.2.QN8.01.B		Dimensioni ingombro 860x1763x450 mm, con 2 vani		cad	€ 1.248,18		Dimensioni ingombro 860x1763x450 mm, con 2 vani
5997		61.3		QUADRI M.T.					QUADRI M.T.
5998		61.3.QZ1							POSA DI COMPONENTI IMPIANTISTICI COMPLESSI - MATERIALI VARI E COMPLESSI PER IMPIANTI ELETTRICI (1)
5999		61.3.QZ1.01		Fornitura e posa in opera di moduli trifasi in MT, realizzati in accordo con le Norme CEI EN 60298 ed il DPR n. 547, tensione nominale 24 kV, costituiti da scomparti unificati affiancati in lamiera zincata e verniciata di profondità fino a 1200 mm con grado di protezione IP3X (IP2X all'interno del quadro) completi in opera di interruttori ed interruttori di manovra-sezionatori dotati di contatti ausiliari e bobina di sgancio, sezionatori di linea e di messa a terra, tensione di prova a frequenza industriale per 1 minuto pari a 50 kV per i circuiti di potenza, 2,5 kV circuiti ausiliari, tensione di tenuta ad impulso pari a 125 kV, frequenza 50 Hz, corrente di corto circuito 12,5 kA, corrente nominale 400 A, compreso per ogni scomparto segregazione della cella sbarre dalla cella linea e dalla cella strumenti, portella di chiusura con oblò, barra di terra di sezione minima 75 mm² compresi collegamenti alla struttura metallica, interblocchi meccanici ed a chiave per prevenire manovre errate, blocco porta, chiusure di fondo, terminali per cavi, indicatori di presenza tensione, morsettiere e canalette per ausiliari, impianto interno di illuminazione, accessori di finitura e collegamenti.					MODULI PER FORMAZIONE QUADRI MT IN ESECUZIONE PROTETTA DA INTERNO
6000		61.3.QZ1.01.A		Modulo arrivo/partenza larghezza 700 mm con sezionatore a vuoto e sezionatore di terra interbloccati		cad	€ 3.193,05		Modulo arrivo/partenza larghezza 700 mm con sezionatore a vuoto e sezionatore di terra interbloccati
6001		61.3.QZ1.01.B		Modulo arrivo/partenza larghezza 700 mm con interruttore di manovra-sezionatore e sezionatore di terra interbloccati		cad	€ 3.714,99		Modulo arrivo/partenza larghezza 700 mm con interruttore di manovra-sezionatore e sezionatore di terra interbloccati
6002		61.3.QZ1.01.C		Modulo di protezione larghezza 700 mm con interruttore di manovra-sezionatore e sezionatore di terra interbloccati compreso telaio completo di fusibili con apertura dell'interruttore di manovra in caso di intervento di un solo fusibile		cad	€ 4.908,15		Modulo di protezione larghezza 700 mm con interruttore di manovra-sezionatore e sezionatore di terra interbloccati compreso telaio completo di fusibili con apertura dell'interruttore di manovra in caso di intervento di un solo fusibile
6003		61.3.QZ1.01.D		Modulo di protezione larghezza 750 mm con sezionatore a vuoto e sezionatore di terra interbloccati, interruttore SF6 asportabile con protezione a microprocessore		cad	€ 11.313,24		Modulo di protezione larghezza 750 mm con sezionatore a vuoto e sezionatore di terra interbloccati, interruttore SF6 asportabile con protezione a microprocessore
6004		61.3.QZ1.01.E		Modulo di protezione larghezza 900 mm con doppio sezionatore a vuoto a monte e valle, sezionatore di terra interbloccato con i 2 sezionatori, interruttore SF6 asportabile con protezione a microprocessore		cad	€ 12.260,96		Modulo di protezione larghezza 900 mm con doppio sezionatore a vuoto a monte e valle, sezionatore di terra interbloccato con i 2 sezionatori, interruttore SF6 asportabile con protezione a microprocessore
6005		61.3.QZ1.01.F		Modulo di risalita larghezza 700 mm completo di sbarre ed isolatori portanti		cad	€ 1.683,05		Modulo di risalita larghezza 700 mm completo di sbarre ed isolatori portanti
6006		61.3.QZ1.02		Fornitura e posa in opera di moduli trifasi in MT realizzati in accordo con le Norme CEI EN 60298 ed il DPR n. 547 tensione nominale 24 kV, in esecuzione ridotta costituiti da scomparti unificati affiancati in lamiera zincata e verniciata contenenti apparecchiature di sezionamento e protezione in SF6, profondità base 840 mm, grado di protezione IP2X, equipaggiati con interruttori ed interruttori di manovra-sezionatori dotati di contatti ausiliari e bobina di sgancio, sezionatori di messa a terra, tensione di prova a frequenza industriale per 1 minuto pari a 50 kV per i circuiti di potenza, 2,5 kV circuiti ausiliari, tensione di tenuta ad impulso pari a 125 kV, frequenza 50 Hz, corrente di corto circuito minima 12,5 kA, corrente nominale 630 A, compresa per ogni scomparto segregazione della cella sbarre dalla cella linea e dalla cella strumenti, portella di chiusura con oblò, barra di terra di sezione minima 75 mm² compresi collegamenti alla struttura metallica, interblocchi meccanici ed a chiave per prevenire manovre errate, blocco porta, chiusure di fondo, terminali per cavi, indicatori di presenza tensione, morsettiere e canalette per ausiliari, accessori, collegamenti.					MODULI RIDOTTI PER FORMAZIONE QUADRI MT IN ESECUZIONE PROTETTA DA INTERNO CON APPARECCHIATURE DI INTERRUZIONE E SEZIONAMENTO IN SF6
6007		61.3.QZ1.02.A		Modulo arrivo/partenza larghezza 375 mm con interruttore di manovra-sezionatore e sezionatore di messa a terra		cad	€ 3.331,81		Modulo arrivo/partenza larghezza 375 mm con interruttore di manovra-sezionatore e sezionatore di messa a terra
6008		61.3.QZ1.02.B		Modulo di protezione larghezza 375 mm con interruttore di manovra-sezionatore e sezionatore di messa a terra a monte dei fusibili,sezionatore di terra a valle dei fusibili interbloccato con il sezionatore a monte,telaio completo di fusibili con apertura dell 'interruttore di manovra in caso di intervento di un solo fusibile		cad	€ 4.484,98		Modulo di protezione larghezza 375 mm con interruttore di manovra-sezionatore e sezionatore di messa a terra a monte dei fusibili, sezionatore di terra a valle dei fusibili interbloccato con il sezionatore a monte, telaio completo di fusibili
6009		61.3.QZ1.02.C		Modulo di protezione larghezza 750 mm con sezionatore a vuoto e sezionatore di terra a monte dell 'interruttore,sezionatore di terra a valle dell 'interruttore interbloccato con il sezionatore a monte, interruttore SF6 con protezione a microprocessore		cad	€ 9.789,15		Modulo di protezione larghezza 750 mm con sezionatore a vuoto e sezionatore di terra a monte dell'interruttore, sezionatore di terra a valle dell'interruttore interbloccato con il sezionatore a monte, interruttore SF6 con protezione a microprocessore
6010		61.3.QZ1.02.D		Modulo di protezione larghezza 750 mm con sezionatore a vuoto e sezionatore di terra a monte dell 'interruttore,sezionatore di terra a valle dell 'interruttore interbloccato con il sezionatore a monte, interruttore SF6 con protezione a microprocessore, compresa risalita sbarre verso l'alto		cad	€ 10.397,02		Modulo di protezione larghezza 750 mm con sezionatore a vuoto e sezionatore di terra a monte dell'interruttore, sezionatore di terra a valle dell'interruttore interbloccato con il sezionatore a monte, interruttore SF6 con protezione a microprocessore
6011		61.3.QZ1.02.E		Modulo di risalita larghezza 375 mm completo di sbarre ed isolatori portanti		cad	€ 2.665,44		Modulo di risalita larghezza 375 mm completo di sbarre ed isolatori portanti
6012		61.4		TRASFORMATORI M.T./B.T.					TRASFORMATORI M.T./B.T.
6013		61.4.QZ1							POSA DI COMPONENTI IMPIANTISTICI COMPLESSI - MATERIALI VARI E COMPLESSI PER IMPIANTI ELETTRICI (1)
6014		61.4.QZ1.01		Fornitura e posa in opera di trasformatori trifase MT/BT in resina isolati a secco, livello di isolamento 17,5 kV, conformi alle Norme CEI 14-4, CEI 14-8 e successive varianti, tensione primaria fino a 15 kV, regolazione +/-2,5 %, tensione secondaria 400 V, f. 50 Hz, gruppo DYN 11, tensione di c.c. 6 % a 75 °C, Classe F, IP00, tensione nominale di tenuta ad impulso atmosferico 95 kV di picco, livello di scariche parziali inferiore a 20 pC, classi ambientali, climatiche e di comportamento al fuoco determinate in accordo con CEI 14-8 e CEI 14-8/V1. Ogni macchina dovrà essere completa di carrello con ruote orientabili, golfari di sollevamento, attacchi per il traino, morsetto di terra, piastre di connessione per cavi MT e BT, n. 3 termosonde PT100 una per ogni avvolgimento BT, scatola per i collegamenti ausiliari, accessori per l'allacciamento mediante cavi e/o condotti sbarra, n. 2 profilati a pavimento completi di viti e bulloni che impediscano lo spostamento del trasformatore, compresi inoltre accessori di completamento ed il certificato di conformità con le prove di tipo previste dalle Norme CEI 14-8.					TRASFORMATORI MT/BT IN RESINA CON LIVELLO DI ISOLAMENTO 17,5 kV
6015		61.4.QZ1.01.A		Potenza nominale 100 kVA Classi E1-C1-F1		cad	€ 6.238,51		Potenza nominale 100 kVA Classi E1-C1-F1
6016		61.4.QZ1.01.B		Potenza nominale 160 kVA Classi E1-C1-F1		cad	€ 6.830,43		Potenza nominale 160 kVA Classi E1-C1-F1
6017		61.4.QZ1.01.C		Potenza nominale 250 kVA Classi E1-C1-F1		cad	€ 7.511,60		Potenza nominale 250 kVA Classi E1-C1-F1
6018		61.4.QZ1.01.D		Potenza nominale 315 kVA Classi E1-C1-F1		cad	€ 8.366,59		Potenza nominale 315 kVA Classi E1-C1-F1
6019		61.4.QZ1.01.E		Potenza nominale 400 kVA Classi E1-C1-F1		cad	€ 9.376,60		Potenza nominale 400 kVA Classi E1-C1-F1
6020		61.4.QZ1.01.F		Potenza nominale 500 kVA Classi E1-C1-F1		cad	€ 10.165,81		Potenza nominale 500 kVA Classi E1-C1-F1
6021		61.4.QZ1.01.G		Potenza nominale 630 kVA Classi E1-C1-F1		cad	€ 11.340,22		Potenza nominale 630 kVA Classi E1-C1-F1
6022		61.4.QZ1.02		Fornitura e posa in opera di trasformatori trifase M.T./BT in resina isolati a secco livello di isolamento 24 kV, conformi alle Norme CEI 14-4,CEI 14-8 e successive varianti, tensione primaria fino a 23 kV, regolazione +/-2,5 %, tensione secondaria 400 V, f. 50 Hz, gruppo DYN 11, tensione di c.c. 6 % a 75 °C, Classe F, IP00, tensione nominale di tenuta ad impulso atmosferico 125 kV di picco, livello di scariche parziali inferiore a 20pC, classi ambientali, climatiche e di comportamento al fuoco determinate in accordo con CEI 14-8 e CEI 14-8/V1. Ogni macchina dovrà essere completa di carrello con ruote orientabili, golfari di sollevamento, attacchi per il traino, morsetto di terra, piastre di connessione per cavi MT e BT, n. 3 termosonde PT100 una per ogni avvolgimento BT, scatola per i collegamenti ausiliari, accessori per l'allacciamento mediante cavi e/o condotti sbarra, n. 2 profilati a pavimento completi di viti e bulloni che impediscano lo spostamento del trasformatore, compresi inoltre accessori di completamento ed il certificato di conformità con le prove di tipo previste dalle Norme CEI 14-8.					TRASFORMATORI MT/BT IN RESINA CON LIVELLO DI ISOLAMENTO 24 kV
6023		61.4.QZ1.02.A		Potenza nominale 100 kVA Classi E1-C1-F1		cad	€ 6.435,82		Potenza nominale 100 kVA Classi E1-C1-F1
6024		61.4.QZ1.02.B		Potenza nominale 160 kVA Classi E1-C1-F1		cad	€ 7.093,51		Potenza nominale 160 kVA Classi E1-C1-F1
6025		61.4.QZ1.02.C		Potenza nominale 250 kVA Classi E1-C1-F1		cad	€ 8.202,16		Potenza nominale 250 kVA Classi E1-C1-F1
6026		61.4.QZ1.02.D		Potenza nominale 315 kVA Classi E1-C1-F1		cad	€ 8.794,08		Potenza nominale 315 kVA Classi E1-C1-F1
6027		61.4.QZ1.02.E		Potenza nominale 400 kVA Classi E1-C1-F1		cad	€ 9.771,19		Potenza nominale 400 kVA Classi E1-C1-F1
6028		61.4.QZ1.02.F		Potenza nominale 500 kVA Classi E1-C1-F1		cad	€ 10.297,34		Potenza nominale 500 kVA Classi E1-C1-F1
6029		61.4.QZ1.02.G		Potenza nominale 630 kVA Classi E1-C1-F1		cad	€ 11.734,82		Potenza nominale 630 kVA Classi E1-C1-F1
6030		61.4.QZ1.11		Fornitura e posa in opera di sistemi di controllo della temperatura a servizio dei trasformatori in resina costituiti da centraline termometriche con alimentazione universale in c.a. o in c.c. installate entro quadri elettrici di qualsiasi tipo atte al collegamento di termoresistenze installati nel trasformatore complete di relè con contatti di scambio, con uscita analogica 4-20 mA o con uscita RS232/485 inclusi i collegamenti dalle sonde poste sui trasformatori, le tarature dello strumento, le morsettiere, l'identificazione conduttori mediante anelli numerati, gli accessori di cablaggio e di installazione e le prove di funzionalità.					SISTEMI DI CONTROLLO DELLA TEMPERATURA A SERVIZIO DEI TRASFORMATORI IN RESINA
6031		61.4.QZ1.11.A		Centralina termometrica per 4 termoresistenze PT100, uscite relè per allarme, sgancio,comando ventilazione		cad	€ 411,91		Centralina termometrica per 4 termoresistenze PT100, uscite relè per allarme, sgancio, comando ventilazione
6032		61.4.QZ1.11.B		Centralina termometrica per 4 termoresistenze PT100, uscite relè per allarme, sgancio, uscita analogica 4-20 mA		cad	€ 760,60		Centralina termometrica per 4 termoresistenze PT100, uscite relè per allarme, sgancio, uscita analogica 4-20 mA
6033		61.4.QZ1.11.C		Centralina termometrica per 4 termoresistenze PT100, uscite relè per allarme, sgancio, uscita RS 232/485		cad	€ 747,19		Centralina termometrica per 4 termoresistenze PT100, uscite relè per allarme, sgancio, uscita RS 232/485
6034		61.4.QZ1.11.D		Termoresistenza supplementare PT100 oltre alle 3 già previste		cad	€ 267,74		Termoresistenza supplementare PT100 oltre alle 3 già previste
6035		61.4.QZ1.14		Fornitura e posa in opera di ruote in gomma per ridurre le vibrazioni dei trasformatori in resina complete di accessori di montaggio ed installazione, per trasformatori di potenza fino a 800 kVA.		cad	€ 127,68		RUOTE IN GOMMA PER TRASFORMATORI IN RESINA
6036		61.4.QZ1.15		Fornitura e posa in opera di box di protezione per trasformatori in resina per installazione interna costituiti da un contenitore in lamiera verniciata con grado di protezione IP20 completo di flangie per il passaggio dei cavi incluso anello di messa a terra compresi accessori di montaggio ed installazione.					BOX DI PROTEZIONE PER TRASFORMATORI IN RESINA
6037		61.4.QZ1.15.A		Per trasformatori di potenza fino a 315 kVA		cad	€ 2.037,66		Per trasformatori di potenza fino a 315 kVA
6038		61.4.QZ1.15.B		Per trasformatori di potenza fino a 800 kVA		cad	€ 2.335,48		Per trasformatori di potenza fino a 800 kVA
6039		61.4.QZ2							POSA DI COMPONENTI IMPIANTISTICI COMPLESSI - MATERIALI VARI E COMPLESSI PER IMPIANTI ELETTRICI (2)
6040		61.4.QZ2.01		Fornitura e posa in opera di trasformatori trifase MT/BT in olio minerale con livello di isolamento 24 kV, esecuzione ermetica conforme alle Norme CEI 14-4 con perdite ridotte secondo Norme CEI 14-13, tensione primaria fino a 22 kV, regolazione +/-5,0 % con commutatore a 3/5 posizioni, tensione secondaria 400 V, f. 50 Hz, gruppo DYN 11, tensione di c.c. 4 % fino a 630 kVA e 6 % per taglie superiori, adatti a funzionare tra -25 °C e +40 °C, costituiti da cassa stagna in lamiera compresa sabbiatura e verniciata con 2 mani di antiruggine e smalto RAL 7031, riempimento totale in olio minerale conforme alle Norme CEI 10-1,4 rulli di scorrimento orientabili, golfari di sollevamento, attacchi per il traino, morsetti di terra, isolatori passanti in porcellana per MT e BT in accordo con UNEL 38144-74 e 38128-67, pozzetto termometrico, valvola di sovrapressione, accessori per l'allacciamento mediante cavi e/o condotti sbarra, n. 2 profilati a pavimento completi di viti e bulloni che impediscano lo spostamento del trasformatore, compresi accessori di completamento e certificato di conformità con le prove previste dalle Norme CEI 14-4.					TRASFORMATORI MT/BT IN OLIO MINERALE CON LIVELLO DI ISOLAMENTO 24 kV IN ESECUZIONE ERMETICA CON PERDITE RIDOTTE
6041		61.4.QZ2.01.A		Potenza nominale 100 kVA		cad	€ 4.068,18		Potenza nominale 100 kVA
6042		61.4.QZ2.01.B		Potenza nominale 160 kVA		cad	€ 4.923,16		Potenza nominale 160 kVA
6043		61.4.QZ2.01.C		Potenza nominale 250 kVA		cad	€ 5.702,97		Potenza nominale 250 kVA
6044		61.4.QZ2.01.D		Potenza nominale 400 kVA		cad	€ 7.403,53		Potenza nominale 400 kVA
6045		61.4.QZ2.01.E		Potenza nominale 500 kVA		cad	€ 8.653,14		Potenza nominale 500 kVA
6046		61.4.QZ2.01.F		Potenza nominale 630 kVA		cad	€ 10.353,70		Potenza nominale 630 kVA
6047		61.4.QZ2.11		Fornitura e posa in opera di sistemi di controllo a servizio dei trasformatori in ermetici in olio, incluso il montaggio sul cassone, i collegamenti elettrici, le tarature, l'identificazione conduttori mediante anelli numerati, gli accessori di cablaggio e di installazione.					SISTEMI DI CONTROLLO DEI TRASFORMATORI IN OLIO DI TIPO ERMETICO
6048		61.4.QZ2.11.A		Termometro con 2 contatti per allarme e per sgancio		cad	€ 141,09		Termometro con 2 contatti per allarme e per sgancio
6049		61.4.QZ2.11.B		Relè RIS per il controllo della temperatura,della pressione e del livello d'olio compresi contatti di allarme e di sgancio		cad	€ 543,96		Relè RIS per il controllo della temperatura, della pressione e del livello d'olio compresi contatti di allarme e di sgancio
6050		61.4.QZ2.12		Fornitura e posa in opera di cassonetti di protezione da montare su trasformatori in olio completi di tutti gli accessori di montaggio ed installazione.					CASSONETTI DI PROTEZIONE PER TRASFORMATORI IN OLIO
6051		61.4.QZ2.12.A		Cassonetto MT per trasformatori di potenza fino a 800 kVA		cad	€ 737,53		Cassonetto MT per trasformatori di potenza fino a 800 kVA
6052		61.4.QZ2.12.B		Cassonetto BT per trasformatori di potenza fino a 800 kVA		cad	€ 676,46		Cassonetto BT per trasformatori di potenza fino a 800 kVA
6053		61.5		GRUPPI DI CONTINUITA'					GRUPPI DI CONTINUITA'
6054		61.5.QZ1							POSA DI COMPONENTI IMPIANTISTICI COMPLESSI - MATERIALI VARI E COMPLESSI PER IMPIANTI ELETTRICI (1)
6055		61.5.QZ1.01		Fornitura e posa in opera di soccorritore entro armadio cofanato con ingresso monofase 230 V +/-10 % uscita monofase 230 V +/-1 % con forma d'onda sinusoidale conforme a CEI EN 50171 con elettronica in accordo con CEI 22-2, di tipo modulare a doppia conversione con moduli elettronici autonomi da 2 kVA cadauno, diagnostica automatica in tempo reale, controllo a microprocessore dello stato di funzionamento dei singoli moduli di potenza e della ricarica delle batterie, test automatici di autonomia e di verifica funzionale con segnalazione delle anomalie mediante pannello locale su display alfanumerico e su pannello remoto entrambi dotati di contatti di allarme, predisposizione per collegamento a PC ed a stampante, esecuzione con batterie ermetiche al Pb, tempo di intervento 0,1 secondi, distorsione armonica inferiore all'1 %, commutatore automatico, funzionamento del soccorritore con una uscita permanente ed una non permanente, corrente di cresta 3 In, cosfi 0,8 in uscita, trasformatore d'isolamento per ciascuna linea d'uscita conforme a CEI 96-2, by-pass del gruppo, autonomia 1 ora, tempo di ricarica completa inferiore a 12 ore, collegamento a terra tipo IT, compreso dispositivo per lo sgancio di emergenza, pannello remoto di controllo a cristalli liquidi, accessori di installazione e completamento.					SOCCORRITORE MONOFASE
6056		61.5.QZ1.01.A		Potenza in uscita 2000 VA		cad	€ 6.036,10		Potenza in uscita 2000 VA
6057		61.5.QZ1.01.B		Potenza in uscita 4000 VA		cad	€ 8.198,51		Potenza in uscita 4000 VA
6058		61.5.QZ1.01.C		Potenza in uscita 6000 VA		cad	€ 10.998,84		Potenza in uscita 6000 VA
6059		61.5.QZ2							POSA DI COMPONENTI IMPIANTISTICI COMPLESSI - MATERIALI VARI E COMPLESSI PER IMPIANTI ELETTRICI (2)
6060		61.5.QZ2.01		Fornitura e posa in opera di gruppi di continuità con ingresso monofase 230 V +/-20 %, uscita monofase selezionabile 220/230/240 V 50 Hz tipo ON-LINE doppia conversione, forma d'onda sinusoidale, cosfi 0,7 in uscita, fattore di cresta 3:1, by-pass automatico, interfaccia RS232, tempo di ricarica all'80 % pari a 5 ore, batterie ermetiche al Pb, uscita con presa da 16 A o con morsetti, esecuzione conforme a CEI EN 50091-1-1-1, CEI EN 50091-1-1-2, autonomia minima 10 minuti, compreso sistema per spegnimento totale in caso di emergenza, accessori di installazione e collegamenti.					GRUPPI DI CONTINUITA' MONOFASE
6061		61.5.QZ2.01.A		Potenza in uscita 2 kVA		cad	€ 1.632,07		Potenza in uscita 2 kVA
6062		61.5.QZ2.01.B		Potenza in uscita 3 kVA		cad	€ 2.091,07		Potenza in uscita 3 kVA
6063		61.5.QZ2.01.C		Potenza in uscita 5 kVA		cad	€ 3.604,51		Potenza in uscita 5 kVA
6064		61.5.QZ2.02		Fornitura e posa in opera, entro armadio a pavimento con grado di protezione minimo IP20, di gruppi di continuità assoluta parallelabili e controllati da microprocessore, con ingresso trifase 400 V+N +/-20 %, uscita monofase selezionabile 220/230/240 V, 50 Hz tipo ON-LINE doppia conversione, THD d'ingresso inferiore al 5 %, sovraccarico minimo dell'inverter 125 % per 10 minuti, 150 % per un minuto, forma d'onda sinusoidale, cosfi 0,7 in uscita, by-pass statico con tempo di intervento nullo, interfaccia RS232, tempo di ricarica all'80 % pari a 8 ore, batterie ermetiche al Pb entro armadio separato, autonomia maggiore di 15 minuti a cosfi 0,8, compresi cavi di collegamento e protezioni batterie inclusi test automatici dell'autonomia da programmare con il microprocessore, uscita con morsetti, esecuzione conforme a CEI EN 50091-1-1-1, CEI EN 50091-1-1-2, CEI 74-2, incluso dispositivo di non ritorno di energia, software di gestione con programmazione dei parametri in ingresso ed uscita e visualizzazione delle grandezze in giuoco a mezzo di display digitale posto sul fronte, contatti puliti di allarme/guasto, sistema per spegnimento totale in caso di emergenza, BY-PASS manuale esterno, accessori di installazione e collegamenti.					GRUPPI DI CONTINUITA' CON INGRESSO TRIFASE ED USCITA MONOFASE
6065		61.5.QZ2.02.A		Potenza in uscita 10 kVA		cad	€ 10.908,83		Potenza in uscita 10 kVA
6066		61.5.QZ2.02.B		Potenza in uscita 15 kVA		cad	€ 12.910,75		Potenza in uscita 15 kVA
6067		61.5.QZ2.02.C		Potenza in uscita 20 kVA		cad	€ 15.138,95		Potenza in uscita 20 kVA
6068		61.6		GRUPPI ELETTROGENI					GRUPPI ELETTROGENI
6069		61.6.QZ1							POSA DI COMPONENTI IMPIANTISTICI COMPLESSI - MATERIALI VARI E COMPLESSI PER IMPIANTI ELETTRICI (1)
6070		61.6.QZ1.01		Fornitura e posa in opera di gruppo elettrogeno 400 V trifase con neutro accessibile, 1500 g/min, 50 Hz, cosfi 0,8, completo di motore diesel raffreddato ad acqua, avviamento elettrico con motorino ed alternatore, regolatore elettronico di giri per potenze da 100 kVA in su, pompa estrazione olio dalla coppa, liquido antigelo e olio di primo riempimento, arresto motore completo di pulsante, organi di sicurezza omologati secondo circolare 31 MI.SA. del 31/8/78, allarmi in campo riportati fino al quadro di scambio, alternatore sincrono autoventilato ed autoeccitato 1500 g/min Classe H con filtro antidisturbo radio G, IP21 forma costruttiva B2 sovraccaricabile del 10 % per un'ora, serie di supporti antivibranti tra motore/alternatore e basamento, basamento in acciaio saldato e verniciato sul quale montare motore ed alternatore in accoppiamento monosupporto, impianto elettrico motore con cavi inseriti in guaina al silicone ed impianto elettrico fino al quadro di scambio con cavi non propaganti l'incendio CEI 20.22 II, esecuzione conforme alle norme CEI 64.8/7, serbatoio combustibile con tappo a chiave incorporato nel basamento capacità 50 l fino a 100 kVA, 120 l per 150 e 200 kVA, batterie di accumulatori al piombo senza manutenzione per avviamento del motore, marmitta insonorizzata per zone residenziali montata a soffitto completa di collegamenti dal gruppo elettrogeno comprese flange e controflange, formazione di canale di espulsione aria fino all'apertura predisposta realizzato in lamiera zincata, quadro elettrico in accordo alle Norme CEI 17/13.1 IP4X minimo completo di commutazione automatica rete-gruppo (inferiore a 15 secondi) con interblocco meccanico, predisposizione di spazio per interruttore lato gruppo, gestione dell'impianto tramite microprocessore posto entro il quadro completo di display, tasti di selezione e spie di identificazione degli allarmi; in particolare la protezione gestita dovrà riguardare bassa pressione olio, alta temperatura motore, basso livello acqua motore, basso livello combustibile, mancato avviamento, bassa ed alta tensione batteria, avaria alternatore caricabatteria, anomala tensione generatore (minima e massima), massima frequenza generatore e fuorigiri, minima frequenza, sovraccarico gruppo elettrogeno, mancato arresto motore, arresto di emergenza, arresto imprevisto, richiesta manutenzione. Il quadro dovrà inoltre essere previsto per il funzionamento del sistema nelle situazioni ESCLUSO-MANUALE-AUTOMATICO-TEST. L'articolo comprende e compensa tutti i collegamenti elettrici ausiliari tra il G.E. ed il relativo quadro, l'installazione, il fissaggio, tutte le opere murarie necessarie alla posa, le prove di funzionalità, ed i collegamenti fino al quadro di scambio.					GRUPPI ELETTROGENI CON MOTORI DIESEL RAFFREDDATI AD ACQUA
6071		61.6.QZ1.01.A		Potenza nominale per servizio continuo 30 kVA		cad	€ 12.140,92		Potenza nominale per servizio continuo 30 kVA
6072		61.6.QZ1.01.B		Potenza nominale per servizio continuo 60 kVA		cad	€ 16.279,73		Potenza nominale per servizio continuo 60 kVA
6073		61.6.QZ1.01.C		Potenza nominale per servizio continuo 100 kVA		cad	€ 20.464,32		Potenza nominale per servizio continuo 100 kVA
6074		61.6.QZ1.01.D		Potenza nominale per servizio continuo 150 kVA		cad	€ 27.642,23		Potenza nominale per servizio continuo 150 kVA
6075		61.6.QZ1.01.E		Potenza nominale per servizio continuo 200 kVA		cad	€ 33.811,04		Potenza nominale per servizio continuo 200 kVA
6076		61.6.QZ1.02		Fornitura e posa in opera di cabina in lamiera di acciaio verniciata rivestita all'interno con materiale fonoassorbente in Classe &quot;0&quot; di reazione al fuoco in modo tale da garantire un livello sonoro di 65 dB a 7 m misurato in campo libero secondo le norme ISO STANDARD. La cabina dovrà essere provvista di adeguate porte per la normale manutenzione del gruppo; sulle testate del cofano dovranno essere applicati due silenziatori per l'entrata e l'uscita dell'aria, anch'essi rivestiti internamente con materiale fonoassorbente e completi di rete antitopo, la cabina dovrà essere fissata al basamento del gruppo formando una struttura unica; l'opera comprende e compensa anche l'installazione della marmitta insonorizzata montata sul tetto della cabina e tutti gli adattamenti necessari per la posa delle tubazioni e dei portacavi.					CABINA INSONORIZZATA DA INTERNO PER GRUPPI ELETTROGENI
6077		61.6.QZ1.02.A		Cabina insonorizzata per gruppi di potenza nominale 30 kVA		cad	€ 2.981,86		Cabina insonorizzata per gruppi di potenza nominale 30 kVA
6078		61.6.QZ1.02.B		Cabina insonorizzata per gruppi di potenza nominale 60 kVA		cad	€ 3.568,92		Cabina insonorizzata per gruppi di potenza nominale 60 kVA
6079		61.6.QZ1.02.C		Cabina insonorizzata per gruppi di potenza nominale 100 kVA		cad	€ 3.650,32		Cabina insonorizzata per gruppi di potenza nominale 100 kVA
6080		61.6.QZ1.02.D		Cabina insonorizzata per gruppi di potenza nominale 150 kVA		cad	€ 4.785,49		Cabina insonorizzata per gruppi di potenza nominale 150 kVA
6081		61.6.QZ1.02.E		Cabina insonorizzata per gruppi di potenza nominale 200 kVA		cad	€ 4.849,25		Cabina insonorizzata per gruppi di potenza nominale 200 kVA
6082		61.7		GRUPPI DI RIFASAMENTO CENTRALIZZATO					GRUPPI DI RIFASAMENTO CENTRALIZZATO
6083		61.7.QZ1							POSA DI COMPONENTI IMPIANTISTICI COMPLESSI - MATERIALI VARI E COMPLESSI PER IMPIANTI ELETTRICI (1)
6084		61.7.QZ1.01		Fornitura e posa in opera di gruppo di rifasamento adatto ad essere installato su reti a medio contenuto di armoniche (THD max ammesso sui condensatori 25 %), tensione nominale 415 Vca, frequenza 50 Hz, grado di protezione IP30 minimo, condensatori conformi alle Norme CEI EN 60831-1/2, IEC 831-1/2 UL81, marchio IMQ, quadro conforme alle Norme CEI 17/13.1, temperatura di lavoro -25/+40 °C, tensione dei circuiti ausiliari 230 Vca, misura del regolatore di tipo var-metrico, segnale amperometrico TA./5 A, segnale voltmetrico del regolatore 230-415 Vca - tempo inserzione/disinserzione 15&quot;-40&quot;, perdite per dissipazione condensatori &lt;0.4 W/kvar, ventilazione naturale. L'articolo comprende e compensa collegamenti, fissaggio, accessori.					GRUPPO DI RIFASAMENTO PER RETI CON MEDIO CONTENUTO DI ARMONICHE
6085		61.7.QZ1.01.A		Da 25 kvar		cad	€ 725,12		Da 25 kvar
6086		61.7.QZ1.01.B		Da 35 kvar		cad	€ 801,53		Da 35 kvar
6087		61.7.QZ1.01.C		Da 50 kvar		cad	€ 1.031,53		Da 50 kvar
6088		61.7.QZ1.01.D		Da 80 kvar		cad	€ 1.501,15		Da 80 kvar
6089		61.7.QZ1.01.E		Da 100 kvar		cad	€ 2.209,47		Da 100 kvar
6090		62		IMPIANTI DI DISTRIBUZIONE DI ENERGIA ELETTRICA					IMPIANTI DI DISTRIBUZIONE DI ENERGIA ELETTRICA
6091		62.1		CAVI					CAVI
6092		62.1.OH5							REALIZZAZIONE DI LINEE E RETI ELETTRICHE IN GENERALE - RAME
6093		62.1.OH5.01		Fornitura e posa in opera di cavi elettrici unipolari tipo FG7R 0,6/1 kV isolati in gomma con guaina esterna in PVC, conformi alle norme CEI 20-13, CEI 20-35, CEI 20-22 II, CEI 20-37/2, posati entro portacavi o a vista, completi di capicorda, fascette, ancoraggi, giunzioni e derivazioni, collegamenti alle apparecchiature e ai terminali, marcatura dei singoli conduttori a mezzo di appositi collari in plastica posizionati alle estremità della linea recanti l'indicazione numerica del morsetto riferita al relativo quadro elettrico, identificazione del cavo a inizio e fine linea mediante cartellino riportante il tipo di cavo, la sua formazione e sezione e la sua identificazione.					LINEE IN CAVO UNIPOLARE FG7R 0,6/1 kV
6094		62.1.OH5.01.A		Cavo 1,5 mm²		m	€ 1,06		Cavo 1,5 mm²
6095		62.1.OH5.01.B		Cavo 2,5 mm²		m	€ 1,15		Cavo 2,5 mm²
6096		62.1.OH5.01.C		Cavo 4 mm²		m	€ 1,61		Cavo 4 mm²
6097		62.1.OH5.01.D		Cavo 6 mm²		m	€ 1,77		Cavo 6 mm²
6098		62.1.OH5.01.E		Cavo 10 mm²		m	€ 2,34		Cavo 10 mm²
6099		62.1.OH5.01.F		Cavo 16 mm²		m	€ 2,74		Cavo 16 mm²
6100		62.1.OH5.01.G		Cavo 25 mm²		m	€ 3,66		Cavo 25 mm²
6101		62.1.OH5.01.H		Cavo 35 mm²		m	€ 4,30		Cavo 35 mm²
6102		62.1.OH5.01.I		Cavo 50 mm²		m	€ 5,45		Cavo 50 mm²
6103		62.1.OH5.01.J		Cavo 70 mm²		m	€ 6,64		Cavo 70 mm²
6104		62.1.OH5.01.K		Cavo 95 mm²		m	€ 8,20		Cavo 95 mm²
6105		62.1.OH5.01.L		Cavo 120 mm²		m	€ 9,92		Cavo 120 mm²
6106		62.1.OH5.01.M		Cavo 150 mm²		m	€ 11,81		Cavo 150 mm²
6107		62.1.OH5.01.N		Cavo 185 mm²		m	€ 14,18		Cavo 185 mm²
6108		62.1.OH5.01.O		Cavo 240 mm²		m	€ 18,12		Cavo 240 mm²
6109		62.1.OH5.02		Fornitura e posa in opera di cavi elettrici bipolari tipo FG7OR 0,6/1 kV isolati in gomma con guaina esterna in PVC, conformi alle norme CEI 20-13, CEI 20-35, CEI 20-22 II, CEI 20-37/2, posati entro portacavi o a vista, completi di capicorda, fascette, ancoraggi, giunzioni e derivazioni, collegamenti alle apparecchiature e ai terminali, marcatura dei singoli conduttori a mezzo di appositi collari in plastica posizionati alle estremità della linea recanti l'indicazione numerica del morsetto riferita al relativo quadro elettrico, identificazione del cavo a inizio e fine linea mediante cartellino riportante il tipo di cavo, la sua formazione e sezione e la sua identificazione.					LINEE IN CAVO BIPOLARE FG7OR 0,6/1 kV
6110		62.1.OH5.02.A		Cavo 2x1,5 mm²		m	€ 1,69		Cavo 2x1,5 mm²
6111		62.1.OH5.02.B		Cavo 2x2,5 mm²		m	€ 1,87		Cavo 2x2,5 mm²
6112		62.1.OH5.02.C		Cavo 2x4 mm²		m	€ 2,45		Cavo 2x4 mm²
6113		62.1.OH5.02.D		Cavo 2x6 mm²		m	€ 2,76		Cavo 2x6 mm²
6114		62.1.OH5.02.E		Cavo 2x10 mm²		m	€ 3,94		Cavo 2x10 mm²
6115		62.1.OH5.02.F		Cavo 2x16 mm²		m	€ 4,91		Cavo 2x16 mm²
6116		62.1.OH5.02.G		Cavo 2x25 mm²		m	€ 6,55		Cavo 2x25 mm²
6117		62.1.OH5.02.H		Cavo 2x35 mm²		m	€ 8,87		Cavo 2x35 mm²
6118		62.1.OH5.03		Fornitura e posa in opera di cavi elettrici tripolari tipo FG7OR 0,6/1 kV isolati in gomma con guaina esterna in PVC, conformi alle norme CEI 20-13, CEI 20-35, CEI 20-22 II, CEI 20-37/2, posati entro portacavi o a vista, completi di capicorda, fascette, ancoraggi, giunzioni e derivazioni, collegamenti alle apparecchiature e ai terminali, marcatura dei singoli conduttori a mezzo di appositi collari in plastica posizionati alle estremità della linea recanti l'indicazione numerica del morsetto riferita al relativo quadro elettrico, identificazione del cavo a inizio e fine linea mediante cartellino riportante il tipo di cavo, la sua formazione e sezione e la sua identificazione.					LINEE IN CAVO TRIPOLARE FG7OR 0,6/1 kV
6119		62.1.OH5.03.A		Cavo 3x1,5 mm²		m	€ 2,14		Cavo 3x1,5 mm²
6120		62.1.OH5.03.B		Cavo 3x2,5 mm²		m	€ 2,39		Cavo 3x2,5 mm²
6121		62.1.OH5.03.C		Cavo 3x4 mm²		m	€ 3,07		Cavo 3x4 mm²
6122		62.1.OH5.03.D		Cavo 3x6 mm²		m	€ 3,52		Cavo 3x6 mm²
6123		62.1.OH5.03.E		Cavo 3x10 mm²		m	€ 5,02		Cavo 3x10 mm²
6124		62.1.OH5.03.F		Cavo 3x16 mm²		m	€ 6,40		Cavo 3x16 mm²
6125		62.1.OH5.03.G		Cavo 3x25 mm²		m	€ 8,92		Cavo 3x25 mm²
6126		62.1.OH5.03.H		Cavo 3x35 mm²		m	€ 11,55		Cavo 3x35 mm²
6127		62.1.OH5.03.I		Cavo 3x50 mm²		m	€ 15,21		Cavo 3x50 mm²
6128		62.1.OH5.04		Fornitura e posa in opera di cavi elettrici quadripolari tipo FG7OR 0,6/1 kV isolati in gomma con guaina esterna in PVC, conformi alle norme CEI 20-13, CEI 20-35, CEI 20-22 II, CEI 20-37/2, posati entro portacavi o a vista, completi di capicorda, fascette, ancoraggi, giunzioni e derivazioni, collegamenti alle apparecchiature e ai terminali, marcatura dei singoli conduttori a mezzo di appositi collari in plastica posizionati alle estremità della linea recanti l'indicazione numerica del morsetto riferita al relativo quadro elettrico, identificazione del cavo a inizio e fine linea mediante cartellino riportante il tipo di cavo, la sua formazione e sezione e la sua identificazione.					LINEE IN CAVO QUADRIPOLARE FG7OR 0,6/1kV
6129		62.1.OH5.04.A		Cavo 4x1,5 mm²		m	€ 2,65		Cavo 4x1,5 mm²
6130		62.1.OH5.04.B		Cavo 4x2,5 mm²		m	€ 2,99		Cavo 4x2,5 mm²
6131		62.1.OH5.04.C		Cavo 4x4 mm²		m	€ 3,80		Cavo 4x4 mm²
6132		62.1.OH5.04.D		Cavo 4x6 mm²		m	€ 4,36		Cavo 4x6 mm²
6133		62.1.OH5.04.E		Cavo 4x10 mm²		m	€ 6,17		Cavo 4x10 mm²
6134		62.1.OH5.04.F		Cavo 4x16 mm²		m	€ 7,91		Cavo 4x16 mm²
6135		62.1.OH5.04.G		Cavo 4x25 mm²		m	€ 10,89		Cavo 4x25 mm²
6136		62.1.OH5.04.H		Cavo 3,5x35 mm²		m	€ 13,62		Cavo 3,5x35 mm²
6137		62.1.OH5.04.I		Cavo 3,5x50 mm²		m	€ 17,36		Cavo 3,5x50 mm²
6138		62.1.OH5.05		Fornitura e posa in opera di cavi elettrici pentapolari tipo FG7OR 0,6/ 1kV isolati in gomma con guaina esterna in PVC, conformi alle norme CEI 20-13, CEI 20-35, CEI 20-22 II, CEI 20-37/2, posati entro portacavi o a vista, completi di capicorda, fascette, ancoraggi, giunzioni e derivazioni, collegamenti alle apparecchiature e ai terminali, marcatura dei singoli conduttori a mezzo di appositi collari in plastica posizionati alle estremità della linea recanti l'indicazione numerica del morsetto riferito al relativo quadro elettrico, identificazione del cavo a inizio e fine linea mediante cartellino riportante il tipo di cavo, la sua formazione e sezione e la sua identificazione.					LINEE IN CAVO PENTAPOLARE FG7OR 0,6/1 kV
6139		62.1.OH5.05.A		Cavo 5x1,5 mm²		m	€ 3,20		Cavo 5x1,5 mm²
6140		62.1.OH5.05.B		Cavo 5x2,5 mm²		m	€ 3,59		Cavo 5x2,5 mm²
6141		62.1.OH5.05.C		Cavo 5x4 mm²		m	€ 4,54		Cavo 5x4 mm²
6142		62.1.OH5.05.D		Cavo 5x6 mm²		m	€ 5,26		Cavo 5x6 mm²
6143		62.1.OH5.05.E		Cavo 5x10 mm²		m	€ 7,29		Cavo 5x10 mm²
6144		62.1.OH5.05.F		Cavo 5x16 mm²		m	€ 9,52		Cavo 5x16 mm²
6145		62.1.OH5.05.G		Cavo 5x25 mm²		m	€ 13,27		Cavo 5x25 mm²
6146		62.1.OH5.06		Fornitura e posa in opera di cavi elettrici multipolari tipo FG7OR 0,6/1 kV isolati in gomma con guaina esterna in PVC, conformi alle norme CEI 20-13, CEI 20-35, CEI 20-22 II, CEI 20-37/2, posati entro portacavi o a vista, completi di capicorda, fascette, ancoraggi, giunzioni e derivazioni, collegamenti alle apparecchiature e ai terminali, marcatura dei singoli conduttori a mezzo di appositi collari in plastica posizionati alle estremità della linea recanti l'indicazione numerica del morsetto riferita al relativo quadro elettrico, identificazione del cavo a inizio e fine linea mediante cartellino riportante il tipo di cavo, la sua formazione e sezione e la sua identificazione.					LINEE IN CAVO MULTIPOLARE FG7OR 0,6/1 kV
6147		62.1.OH5.06.A		Cavo 7x1,5 mm²		m	€ 4,41		Cavo 7x1,5 mm²
6148		62.1.OH5.06.B		Cavo 7x2,5 mm²		m	€ 5,49		Cavo 7x2,5 mm²
6149		62.1.OH5.06.C		Cavo 12x1,5 mm²		m	€ 6,15		Cavo 12x1,5 mm²
6150		62.1.OH5.06.D		Cavo 12x2,5 mm²		m	€ 7,41		Cavo 12x2,5 mm²
6151		62.1.OH5.06.E		Cavo 16x1,5 mm²		m	€ 7,61		Cavo 16x1,5 mm²
6152		62.1.OH5.06.F		Cavo 16x2,5 mm²		m	€ 9,61		Cavo 16x2,5 mm²
6153		62.1.OH5.06.G		Cavo 19x1,5 mm²		m	€ 8,36		Cavo 19x1,5 mm²
6154		62.1.OH5.06.H		Cavo 19x2,5 mm²		m	€ 10,55		Cavo 19x2,5 mm²
6155		62.1.OH5.06.I		Cavo 24x1,5 mm²		m	€ 9,81		Cavo 24x1,5 mm²
6156		62.1.OH5.06.J		Cavo 24x2,5 mm²		m	€ 12,42		Cavo 24x2,5 mm²
6157		62.1.OH5.07		Fornitura e posa in opera di cavi elettrici unipolari tipo FG7M1 0,6/1 kV isolati in gomma con guaina esterna in PVC, conformi alle norme CEI 20-13, CEI 20-35, CEI 20-22 III, CEI 20-37, CEI 20-38, posati entro portacavi o a vista, completi di capicorda, fascette, ancoraggi, giunzioni e derivazioni, collegamenti alle apparecchiature e ai terminali, marcatura dei singoli conduttori a mezzo di appositi collari in plastica posizionati alle estremità della linea recanti l'indicazione numerica del morsetto riferito al relativo quadro elettrico, identificazione del cavo a inizio e fine linea mediante cartellino riportante il tipo di cavo, la sua formazione e sezione e la sua identificazione.					LINEE IN CAVO UNIPOLARE FG7M1 0,6/1 kV
6158		62.1.OH5.07.A		Cavo 10 mm²		m	€ 2,57		Cavo 10 mm²
6159		62.1.OH5.07.B		Cavo 16 mm²		m	€ 2,94		Cavo 16 mm²
6160		62.1.OH5.07.C		Cavo 25 mm²		m	€ 3,89		Cavo 25 mm²
6161		62.1.OH5.07.D		Cavo 35 mm²		m	€ 4,54		Cavo 35 mm²
6162		62.1.OH5.07.E		Cavo 50 mm²		m	€ 5,65		Cavo 50 mm²
6163		62.1.OH5.07.F		Cavo 70 mm²		m	€ 6,96		Cavo 70 mm²
6164		62.1.OH5.07.G		Cavo 95 mm²		m	€ 8,55		Cavo 95 mm²
6165		62.1.OH5.07.H		Cavo 120 mm²		m	€ 10,40		Cavo 120 mm²
6166		62.1.OH5.07.I		Cavo 150 mm²		m	€ 12,25		Cavo 150 mm²
6167		62.1.OH5.07.J		Cavo 185 mm²		m	€ 14,68		Cavo 185 mm²
6168		62.1.OH5.07.K		Cavo 240 mm²		m	€ 18,73		Cavo 240 mm²
6169		62.1.OH5.08		Fornitura e posa in opera di cavi elettrici bipolari tipo FG7OM1 0,6/1 kV isolati in gomma con guaina esterna in PVC, conformi alle norme CEI 20-13, CEI 20-35, CEI 20-22 III, CEI 20-37, CEI 20-38, posati entro portacavi o a vista, completi di capicorda, fascette, ancoraggi, giunzioni e derivazioni, collegamenti alle apparecchiature e ai terminali, marcatura dei singoli conduttori a mezzo di appositi collari in plastica posizionati alle estremità della linea recanti l'indicazione numerica del morsetto riferito al relativo quadro elettrico, identificazione del cavo a inizio e fine linea mediante cartellino riportante il tipo di cavo, la sua formazione e sezione e la sua identificazione.					LINEE IN CAVO BIPOLARE FG7OM1 0,6/1 kV
6170		62.1.OH5.08.A		Cavo 2x1,5 mm²		m	€ 2,19		Cavo 2x1,5 mm²
6171		62.1.OH5.08.B		Cavo 2x2,5 mm²		m	€ 2,34		Cavo 2x2,5 mm²
6172		62.1.OH5.08.C		Cavo 2x4 mm²		m	€ 2,96		Cavo 2x4 mm²
6173		62.1.OH5.08.D		Cavo 2x6 mm²		m	€ 3,32		Cavo 2x6 mm²
6174		62.1.OH5.08.E		Cavo 2x10 mm²		m	€ 4,56		Cavo 2x10 mm²
6175		62.1.OH5.08.F		Cavo 2x16 mm²		m	€ 5,59		Cavo 2x16 mm²
6176		62.1.OH5.08.G		Cavo 2x25 mm²		m	€ 7,36		Cavo 2x25 mm²
6177		62.1.OH5.08.H		Cavo 2x35 mm²		m	€ 9,46		Cavo 2x35 mm²
6178		62.1.OH5.09		Fornitura e posa in opera di cavi elettrici tripolari tipo FG7OM1 0,6/1 kV isolati in gomma con guaina esterna in PVC, conformi alle norme CEI 20-13, CEI 20-35, CEI 20-22 III, CEI 20-37, CEI 20-38, posati entro portacavi o a vista, completi di capicorda, fascette, ancoraggi, giunzioni e derivazioni, collegamenti alle apparecchiature e ai terminali, marcatura dei singoli conduttori a mezzo di appositi collari in plastica posizionati alle estremità della linea recanti l'indicazione numerica del morsetto riferito al relativo quadro elettrico, identificazione del cavo a inizio e fine linea mediante cartellino riportante il tipo di cavo, la sua formazione e sezione e la sua identificazione.					LINEE IN CAVO TRIPOLARE FG7OM1 0,6/1 kV
6179		62.1.OH5.09.A		Cavo 3x1,5 mm²		m	€ 2,60		Cavo 3x1,5 mm²
6180		62.1.OH5.09.B		Cavo 3x2,5 mm²		m	€ 2,85		Cavo 3x2,5 mm²
6181		62.1.OH5.09.C		Cavo 3x4 mm²		m	€ 3,61		Cavo 3x4 mm²
6182		62.1.OH5.09.D		Cavo 3x6 mm²		m	€ 4,11		Cavo 3x6 mm²
6183		62.1.OH5.09.E		Cavo 3x10 mm²		m	€ 5,69		Cavo 3x10 mm²
6184		62.1.OH5.09.F		Cavo 3x16 mm²		m	€ 7,16		Cavo 3x16 mm²
6185		62.1.OH5.09.G		Cavo 3x25 mm²		m	€ 9,49		Cavo 3x25 mm²
6186		62.1.OH5.09.H		Cavo 3x35 mm²		m	€ 12,40		Cavo 3x35 mm²
6187		62.1.OH5.09.I		Cavo 3x50 mm²		m	€ 16,40		Cavo 3x50 mm²
6188		62.1.OH5.10		Fornitura e posa in opera di cavi elettrici quadripolari tipo FG7OM1 0,6/1 kV isolati in gomma con guaina esterna in PVC, conformi alle norme CEI 20-13, CEI 20-35, CEI 20-22 III, CEI 20-37, CEI 20-38, posati entro portacavi o a vista, completi di capicorda, fascette, ancoraggi, giunzioni e derivazioni, collegamenti alle apparecchiature e ai terminali, marcatura dei singoli conduttori a mezzo di appositi collari in plastica posizionati alle estremità della linea recanti l'indicazione numerica del morsetto riferito al relativo quadro elettrico, identificazione del cavo a inizio e fine linea mediante cartellino riportante il tipo di cavo, la sua formazione e sezione e la sua identificazione.					LINEE IN CAVO QUADRIPOLARE FG7OM1 0,6/1 kV
6189		62.1.OH5.10.A		Cavo 4x1,5 mm²		m	€ 3,16		Cavo 4x1,5 mm²
6190		62.1.OH5.10.B		Cavo 4x2,5 mm²		m	€ 3,47		Cavo 4x2,5 mm²
6191		62.1.OH5.10.C		Cavo 4x4 mm²		m	€ 4,34		Cavo 4x4 mm²
6192		62.1.OH5.10.D		Cavo 4x6 mm²		m	€ 4,94		Cavo 4x6 mm²
6193		62.1.OH5.10.E		Cavo 4x10 mm²		m	€ 6,86		Cavo 4x10 mm²
6194		62.1.OH5.10.F		Cavo 4x16 mm²		m	€ 8,35		Cavo 4x16 mm²
6195		62.1.OH5.10.G		Cavo 4x25 mm²		m	€ 11,51		Cavo 4x25 mm²
6196		62.1.OH5.10.H		Cavo 3,5x35 mm²		m	€ 14,13		Cavo 3,5x35 mm²
6197		62.1.OH5.10.I		Cavo 3,5x50 mm²		m	€ 18,16		Cavo 3,5x50 mm²
6198		62.1.OH5.11		Fornitura e posa in opera di cavi elettrici pentapolari tipo FG7OM1 0,6/1 kV isolati in gomma con guaina esterna in PVC, conformi alle norme CEI 20-13, CEI 20-35, CEI 20-22 III, CEI 20-37, CEI 20-38, posati entro portacavi o a vista, completi di capicorda, fascette, ancoraggi, giunzioni e derivazioni, collegamenti alle apparecchiature e ai terminali, marcatura dei singoli conduttori a mezzo di appositi collari in plastica posizionati alle estremità della linea recanti l'indicazione numerica del morsetto riferito al relativo quadro elettrico, identificazione del cavo a inizio e fine linea mediante cartellino riportante il tipo di cavo, la sua formazione e sezione e la sua identificazione.					LINEE IN CAVO PENTAPOLARE FG7OM1 0,6/1 kV
6199		62.1.OH5.11.A		Cavo 5x1,5 mm²		m	€ 3,76		Cavo 5x1,5 mm²
6200		62.1.OH5.11.B		Cavo 5x2,5 mm²		m	€ 4,17		Cavo 5x2,5 mm²
6201		62.1.OH5.11.C		Cavo 5x4 mm²		m	€ 5,09		Cavo 5x4 mm²
6202		62.1.OH5.11.D		Cavo 5x6 mm²		m	€ 5,82		Cavo 5x6 mm²
6203		62.1.OH5.11.E		Cavo 5x10 mm²		m	€ 8,01		Cavo 5x10 mm²
6204		62.1.OH5.11.F		Cavo 5x16 mm²		m	€ 10,07		Cavo 5x16 mm²
6205		62.1.OH5.11.G		Cavo 5x25 mm²		m	€ 14,05		Cavo 5x25 mm²
6206		62.1.OH5.12		Fornitura e posa in opera di cavi elettrici multipolari tipo FG7OM1 0,6/1 kV isolati in gomma con guaina esterna in PVC, conformi alle norme CEI 20-13, CEI 20-35, CEI 20-22 III, CEI 20-37, CEI 20-38, posati entro portacavi o a vista, completi di capicorda, fascette, ancoraggi, giunzioni e derivazioni, collegamenti alle apparecchiature e ai terminali, marcatura dei singoli conduttori a mezzo di appositi collari in plastica posizionati alle estremità della linea recanti l'indicazione numerica del morsetto riferito al relativo quadro elettrico, identificazione del cavo a inizio e fine linea mediante cartellino riportante il tipo di cavo, la sua formazione e sezione e la sua identificazione.					LINEE IN CAVO MULTIPOLARE FG7OM1 0,6/1 kV
6207		62.1.OH5.12.A		Cavo 7x1,5 mm²		m	€ 3,65		Cavo 7x1,5 mm²
6208		62.1.OH5.12.B		Cavo 7x2,5 mm²		m	€ 4,48		Cavo 7x2,5 mm²
6209		62.1.OH5.12.C		Cavo 12x1,5 mm²		m	€ 5,11		Cavo 12x1,5 mm²
6210		62.1.OH5.12.D		Cavo 12x2,5 mm²		m	€ 6,07		Cavo 12x2,5 mm²
6211		62.1.OH5.12.E		Cavo 16x1,5 mm²		m	€ 6,25		Cavo 16x1,5 mm²
6212		62.1.OH5.12.F		Cavo 16x2,5 mm²		m	€ 7,86		Cavo 16x2,5 mm²
6213		62.1.OH5.12.G		Cavo 19x1,5 mm²		m	€ 6,88		Cavo 19x1,5 mm²
6214		62.1.OH5.12.H		Cavo 19x2,5 mm²		m	€ 8,73		Cavo 19x2,5 mm²
6215		62.1.OH5.12.I		Cavo 24x1,5 mm²		m	€ 8,13		Cavo 24x1,5 mm²
6216		62.1.OH5.12.J		Cavo 24x2,5 mm²		m	€ 10,22		Cavo 24x2,5 mm²
6217		62.1.OH5.13		Fornitura e posa in opera di cavi elettrici unipolari tipo FG10M1 0,6/1 kV isolati in gomma con guaina esterna in PVC, conformi alle norme CEI 20-45, CEI 20-22 III, CEI 20-35, CEI 20-36, CEI 20-37, CEI 20-38, posati entro portacavi o a vista, completi di capicorda, fascette, ancoraggi, giunzioni e derivazioni, collegamenti alle apparecchiature e ai terminali, marcatura dei singoli conduttori a mezzo di appositi collari in plastica posizionati alle estremità della linea recanti l'indicazione numerica del morsetto riferito al relativo quadro elettrico, identificazione del cavo a inizio e fine linea mediante cartellino riportante il tipo di cavo, la sua formazione e sezione e la sua identificazione.					LINEE IN CAVO UNIPOLARE FG10M1 0,6/1 kV CEI 20-45
6218		62.1.OH5.13.A		Cavo 10 mm²		m	€ 3,52		Cavo 10 mm²
6219		62.1.OH5.13.B		Cavo 16 mm²		m	€ 4,43		Cavo 16 mm²
6220		62.1.OH5.13.C		Cavo 25 mm²		m	€ 5,77		Cavo 25 mm²
6221		62.1.OH5.13.D		Cavo 35 mm²		m	€ 6,88		Cavo 35 mm²
6222		62.1.OH5.13.E		Cavo 50 mm²		m	€ 8,59		Cavo 50 mm²
6223		62.1.OH5.13.F		Cavo 70 mm²		m	€ 10,77		Cavo 70 mm²
6224		62.1.OH5.13.G		Cavo 95 mm²		m	€ 13,04		Cavo 95 mm²
6225		62.1.OH5.13.H		Cavo 120 mm²		m	€ 16,62		Cavo 120 mm²
6226		62.1.OH5.13.I		Cavo 150 mm²		m	€ 18,84		Cavo 150 mm²
6227		62.1.OH5.13.J		Cavo 185 mm²		m	€ 25,32		Cavo 185 mm²
6228		62.1.OH5.13.K		Cavo 240 mm²		m	€ 29,79		Cavo 240 mm²
6229		62.1.OH5.14		Fornitura e posa in opera di cavi elettrici bipolari tipo FG10OM1 0,6/1 kV isolati in gomma con guaina esterna in PVC, conformi alle norme CEI 20-45, CEI 20-22 III, CEI 20-35, CEI 20-36, CEI 20-37, CEI 20-38, posati entro portacavi o a vista, completi di capicorda, fascette, ancoraggi, giunzioni e derivazioni, collegamenti alle apparecchiature e ai terminali, marcatura dei singoli conduttori a mezzo di appositi collari in plastica posizionati alle estremità della linea recanti l'indicazione numerica del morsetto riferito al relativo quadro elettrico, identificazione del cavo a inizio e fine linea mediante cartellino riportante il tipo di cavo, la sua formazione e sezione e la sua identificazione.					LINEE IN CAVO BIPOLARE FG10OM1 0,6/1 kV CEI 20-45
6230		62.1.OH5.14.A		Cavo 2x1,5 mm²		m	€ 3,16		Cavo 2x1,5 mm²
6231		62.1.OH5.14.B		Cavo 2x2,5 mm²		m	€ 3,32		Cavo 2x2,5 mm²
6232		62.1.OH5.14.C		Cavo 2x4 mm²		m	€ 4,21		Cavo 2x4 mm²
6233		62.1.OH5.14.D		Cavo 2x6 mm²		m	€ 4,53		Cavo 2x6 mm²
6234		62.1.OH5.14.E		Cavo 2x10 mm²		m	€ 6,75		Cavo 2x10 mm²
6235		62.1.OH5.14.F		Cavo 2x16 mm²		m	€ 9,25		Cavo 2x16 mm²
6236		62.1.OH5.14.G		Cavo 2x25 mm²		m	€ 11,41		Cavo 2x25 mm²
6237		62.1.OH5.14.H		Cavo 2x35 mm²		m	€ 13,45		Cavo 2x35 mm²
6238		62.1.OH5.15		Fornitura e posa in opera di cavi elettrici tripolari tipo FG10OM1 0,6/1 kV isolati in gomma con guaina esterna in PVC, conformi alle norme CEI 20-45, CEI 20-22 III, CEI 20-35, CEI 20-36, CEI 20-37, CEI 20-38, posati entro portacavi o a vista, completi di capicorda, fascette, ancoraggi, giunzioni e derivazioni, collegamenti alle apparecchiature e ai terminali, marcatura dei singoli conduttori a mezzo di appositi collari in plastica posizionati alle estremità della linea recanti l'indicazione numerica del morsetto riferito al relativo quadro elettrico, identificazione del cavo a inizio e fine linea mediante cartellino riportante il tipo di cavo, la sua formazione e sezione e la sua identificazione.					LINEE IN CAVO TRIPOLARE FG10OM1 0,6/1 kV CEI 20-45
6239		62.1.OH5.15.A		Cavo 3x1,5 mm²		m	€ 3,83		Cavo 3x1,5 mm²
6240		62.1.OH5.15.B		Cavo 3x2,5 mm²		m	€ 4,33		Cavo 3x2,5 mm²
6241		62.1.OH5.15.C		Cavo 3x4 mm²		m	€ 5,69		Cavo 3x4 mm²
6242		62.1.OH5.15.D		Cavo 3x6 mm²		m	€ 5,95		Cavo 3x6 mm²
6243		62.1.OH5.15.E		Cavo 3x10 mm²		m	€ 8,82		Cavo 3x10 mm²
6244		62.1.OH5.15.F		Cavo 3x16 mm²		m	€ 11,21		Cavo 3x16 mm²
6245		62.1.OH5.15.G		Cavo 3x25 mm²		m	€ 14,39		Cavo 3x25 mm²
6246		62.1.OH5.16		Fornitura e posa in opera di cavi elettrici quadripolare tipo FG10OM1 0,6/1 kV isolati in gomma con guaina esterna in PVC, conformi alle norme CEI 20-45, CEI 20-22 III, CEI 20-35, CEI 20-36, CEI 20-37, CEI 20-38, posati entro portacavi o a vista, completi di capicorda, fascette, ancoraggi, giunzioni e derivazioni, collegamenti alle apparecchiature e ai terminali, marcatura dei singoli conduttori a mezzo di appositi collari in plastica posizionati alle estremità della linea recanti l'indicazione numerica del morsetto riferito al relativo quadro elettrico, identificazione del cavo a inizio e fine linea mediante cartellino riportante il tipo di cavo, la sua formazione e sezione e la sua identificazione.					LINEE IN CAVO QUADRIPOLARE FG10OM1 0,6/1 kV CEI 20-45
6247		62.1.OH5.16.A		Cavo 4x1,5 mm²		m	€ 4,79		Cavo 4x1,5 mm²
6248		62.1.OH5.16.B		Cavo 4x2,5 mm²		m	€ 5,17		Cavo 4x2,5 mm²
6249		62.1.OH5.16.C		Cavo 4x4 mm²		m	€ 6,53		Cavo 4x4 mm²
6250		62.1.OH5.16.D		Cavo 4x6 mm²		m	€ 7,67		Cavo 4x6 mm²
6251		62.1.OH5.16.E		Cavo 4x10 mm²		m	€ 10,89		Cavo 4x10 mm²
6252		62.1.OH5.16.F		Cavo 4x16 mm²		m	€ 14,40		Cavo 4x16 mm²
6253		62.1.OH5.16.G		Cavo 4x25 mm²		m	€ 17,98		Cavo 4x25 mm²
6254		62.1.OH5.17		Fornitura e posa in opera di cavi elettrici pentapolari tipo FG10OM1 0,6/1 kV isolati in gomma con guaina esterna in PVC, conformi alle norme CEI 20-45, CEI 20-22 III, CEI 20-35, CEI 20-36, CEI 20-37, CEI 20-38, posati entro portacavi o a vista, completi di capicorda, fascette, ancoraggi, giunzioni e derivazioni, collegamenti alle apparecchiature e ai terminali, marcatura dei singoli conduttori a mezzo di appositi collari in plastica posizionati alle estremità della linea recanti l'indicazione numerica del morsetto riferito al relativo quadro elettrico, identificazione del cavo a inizio e fine linea mediante cartellino riportante il tipo di cavo, la sua formazione e sezione e la sua identificazione.					LINEE IN CAVO PENTAPOLARE FG10OM1 0,6/1 kV CEI 20-45
6255		62.1.OH5.17.A		Cavo 5x1,5 mm²		m	€ 5,66		Cavo 5x1,5 mm²
6256		62.1.OH5.17.B		Cavo 5x2,5 mm²		m	€ 6,16		Cavo 5x2,5 mm²
6257		62.1.OH5.17.C		Cavo 5x4 mm²		m	€ 8,03		Cavo 5x4 mm²
6258		62.1.OH5.17.D		Cavo 5x6 mm²		m	€ 9,28		Cavo 5x6 mm²
6259		62.1.OH5.17.E		Cavo 5x10 mm²		m	€ 12,60		Cavo 5x10 mm²
6260		62.1.OH5.17.F		Cavo 5x16 mm²		m	€ 17,62		Cavo 5x16 mm²
6261		62.1.OH5.17.G		Cavo 5x25 mm²		m	€ 21,90		Cavo 5x25 mm²
6262		62.1.OH5.18		Fornitura e posa in opera di cavi elettrici multipolari tipo FG10OM1 0,6/1 kV isolati in gomma con guaina esterna in PVC, conformi alle norme CEI 20-45, CEI 20-22 III, CEI 20-35, CEI 20-36, CEI 20-37, CEI 20-38, posati entro portacavi o a vista, completi di capicorda, fascette, ancoraggi, giunzioni e derivazioni, collegamenti alle apparecchiature e ai terminali, marcatura dei singoli conduttori a mezzo di appositi collari in plastica posizionati alle estremità della linea recanti l'indicazione numerica del morsetto riferito al relativo quadro elettrico, identificazione del cavo a inizio e fine linea mediante cartellino riportante il tipo di cavo, la sua formazione e sezione e la sua identificazione.					LINEE IN CAVO MULTIPOLARE FG10OM1 0,6/1 kV CEI 20-45
6263		62.1.OH5.18.A		Cavo 7x1,5 mm²		m	€ 7,46		Cavo 7x1,5 mm²
6264		62.1.OH5.18.B		Cavo 7x2,5 mm²		m	€ 8,48		Cavo 7x2,5 mm²
6265		62.1.OH5.18.C		Cavo 12x1,5 mm²		m	€ 11,66		Cavo 12x1,5 mm²
6266		62.1.OH5.18.D		Cavo 12x2,5 mm²		m	€ 12,70		Cavo 12x2,5 mm²
6267		62.1.OH5.18.E		Cavo 16x1,5 mm²		m	€ 14,62		Cavo 16x1,5 mm²
6268		62.1.OH5.18.F		Cavo 16x2,5 mm²		m	€ 16,31		Cavo 16x2,5 mm²
6269		62.1.OH5.18.G		Cavo 19x1,5 mm²		m	€ 16,39		Cavo 19x1,5 mm²
6270		62.1.OH5.18.H		Cavo 19x2,5 mm²		m	€ 18,73		Cavo 19x2,5 mm²
6271		62.1.OH5.18.I		Cavo 24x1,5 mm²		m	€ 19,82		Cavo 24x1,5 mm²
6272		62.1.OH5.18.J		Cavo 24x2,5 mm²		m	€ 22,46		Cavo 24x2,5 mm²
6273		62.1.OH5.31		Fornitura e posa in opera di cavi elettrici unipolari tipo H07RN-F isolati in gomma, con guaina esterna in policloroprene, conformi alle norme CEI 20-19, CEI 20-35, adatti per servizio mobile posati entro portacavi o a vista, completi di capicorda, fascette, ancoraggi, giunzioni e derivazioni, collegamenti alle apparecchiature e ai terminali, marcatura dei singoli conduttori a mezzo di appositi collari in plastica posizionati alle estremità della linea recanti l'indicazione numerica del morsetto riferito al relativo quadro elettrico, identificazione del cavo a inizio e fine linea mediante cartellino riportante il tipo di cavo, la sua formazione e sezione e la sua identificazione.					LINEE IN CAVO UNIPOLARE H07RN-F
6274		62.1.OH5.31.A		Cavo 10 mm²		m	€ 2,80		Cavo 10 mm²
6275		62.1.OH5.31.B		Cavo 16 mm²		m	€ 3,17		Cavo 16 mm²
6276		62.1.OH5.31.C		Cavo 25 mm²		m	€ 4,26		Cavo 25 mm²
6277		62.1.OH5.31.D		Cavo 35 mm²		m	€ 5,03		Cavo 35 mm²
6278		62.1.OH5.31.E		Cavo 50 mm²		m	€ 6,61		Cavo 50 mm²
6279		62.1.OH5.32		Fornitura e posa in opera di cavi elettrici bipolari tipo H07RN-F isolati in gomma, con guaina esterna in policloroprene, conformi alle norme CEI 20-19, CEI 20-35, adatti per servizio mobile posati entro portacavi o a vista, completi di capicorda, fascette, ancoraggi, giunzioni e derivazioni, collegamenti alle apparecchiature e ai terminali, marcatura dei singoli conduttori a mezzo di appositi collari in plastica posizionati alle estremità della linea recanti l'indicazione numerica del morsetto riferito al relativo quadro elettrico, identificazione del cavo a inizio e fine linea mediante cartellino riportante il tipo di cavo, la sua formazione e sezione e la sua identificazione.					LINEE IN CAVO BIPOLARE H07RN-F
6280		62.1.OH5.32.A		Cavo 2x1,5 mm²		m	€ 2,14		Cavo 2x1,5 mm²
6281		62.1.OH5.32.B		Cavo 2x2,5 mm²		m	€ 2,44		Cavo 2x2,5 mm²
6282		62.1.OH5.32.C		Cavo 2x4 mm²		m	€ 3,19		Cavo 2x4 mm²
6283		62.1.OH5.32.D		Cavo 2x6 mm²		m	€ 3,73		Cavo 2x6 mm²
6284		62.1.OH5.32.E		Cavo 2x10 mm²		m	€ 5,60		Cavo 2x10 mm²
6285		62.1.OH5.32.F		Cavo 2x16 mm²		m	€ 6,97		Cavo 2x16 mm²
6286		62.1.OH5.32.G		Cavo 2x25 mm²		m	€ 9,17		Cavo 2x25 mm²
6287		62.1.OH5.33		Fornitura e posa in opera di cavi elettrici tripolari tipo H07RN-F isolati in gomma, con guaina esterna in policloroprene, conformi alle norme CEI 20-19, CEI 20-35, adatti per servizio mobile posati entro portacavi o a vista, completi di capicorda, fascette, ancoraggi, giunzioni e derivazioni, collegamenti alle apparecchiature e ai terminali, marcatura dei singoli conduttori a mezzo di appositi collari in plastica posizionati alle estremità della linea recanti l'indicazione numerica del morsetto riferito al relativo quadro elettrico, identificazione del cavo a inizio e fine linea mediante cartellino riportante il tipo di cavo, la sua formazione e sezione e la sua identificazione.					LINEE IN CAVO TRIPOLARE H07RN-F
6288		62.1.OH5.33.A		Cavo 3x1,5 mm²		m	€ 2,64		Cavo 3x1,5 mm²
6289		62.1.OH5.33.B		Cavo 3x2,5 mm²		m	€ 3,05		Cavo 3x2,5 mm²
6290		62.1.OH5.33.C		Cavo 3x4 mm²		m	€ 3,91		Cavo 3x4 mm²
6291		62.1.OH5.33.D		Cavo 3x6 mm²		m	€ 5,01		Cavo 3x6 mm²
6292		62.1.OH5.33.E		Cavo 3x10 mm²		m	€ 7,04		Cavo 3x10 mm²
6293		62.1.OH5.33.F		Cavo 3x16 mm²		m	€ 8,50		Cavo 3x16 mm²
6294		62.1.OH5.33.G		Cavo 3x25 mm²		m	€ 11,26		Cavo 3x25 mm²
6295		62.1.OH5.34		Fornitura e posa in opera di cavi elettrici quadripolari tipo H07RN-F isolati in gomma, con guaina esterna in policloroprene, conformi alle norme CEI 20-19, CEI 20-35, adatti per servizio mobile posati entro portacavi o a vista, completi di capicorda, fascette, ancoraggi, giunzioni e derivazioni, collegamenti alle apparecchiature e ai terminali, marcatura dei singoli conduttori a mezzo di appositi collari in plastica posizionati alle estremità della linea recanti l'indicazione numerica del morsetto riferito al relativo quadro elettrico, identificazione del cavo a inizio e fine linea mediante cartellino riportante il tipo di cavo, la sua formazione e sezione e la sua identificazione.					LINEE IN CAVO QUADRIPOLARE H07RN-F
6296		62.1.OH5.34.A		Cavo 4x1,5 mm²		m	€ 3,11		Cavo 4x1,5 mm²
6297		62.1.OH5.34.B		Cavo 4x2,5 mm²		m	€ 3,61		Cavo 4x2,5 mm²
6298		62.1.OH5.34.C		Cavo 4x4 mm²		m	€ 4,66		Cavo 4x4 mm²
6299		62.1.OH5.34.D		Cavo 4x6 mm²		m	€ 5,65		Cavo 4x6 mm²
6300		62.1.OH5.34.E		Cavo 4x10 mm²		m	€ 8,49		Cavo 4x10 mm²
6301		62.1.OH5.34.F		Cavo 4x16 mm²		m	€ 10,27		Cavo 4x16 mm²
6302		62.1.OH5.34.G		Cavo 4x25 mm²		m	€ 13,94		Cavo 4x25 mm²
6303		62.1.OH5.35		Fornitura e posa in opera di cavi elettrici pentapolari tipo H07RN-F isolati in gomma, con guaina esterna in policloroprene, conformi alle norme CEI 20-19, CEI 20-35, adatti per servizio mobile posati entro portacavi o a vista, completi di capicorda, fascette, ancoraggi, giunzioni e derivazioni, collegamenti alle apparecchiature e ai terminali, marcatura dei singoli conduttori a mezzo di appositi collari in plastica posizionati alle estremità della linea recanti l'indicazione numerica del morsetto riferito al relativo quadro elettrico, identificazione del cavo a inizio e fine linea mediante cartellino riportante il tipo di cavo, la sua formazione e sezione e la sua identificazione.					LINEE IN CAVO PENTAPOLARE H07RN-F
6304		62.1.OH5.35.A		Cavo 5x1,5 mm²		m	€ 3,78		Cavo 5x1,5 mm²
6305		62.1.OH5.35.B		Cavo 5x2,5 mm²		m	€ 4,50		Cavo 5x2,5 mm²
6306		62.1.OH5.35.C		Cavo 5x4 mm²		m	€ 5,68		Cavo 5x4 mm²
6307		62.1.OH5.35.D		Cavo 5x6 mm²		m	€ 6,92		Cavo 5x6 mm²
6308		62.1.OH5.35.E		Cavo 5x10 mm²		m	€ 9,86		Cavo 5x10 mm²
6309		62.1.OH5.35.F		Cavo 5x16 mm²		m	€ 12,98		Cavo 5x16 mm²
6310		62.1.OH5.35.G		Cavo 5x25 mm²		m	€ 18,22		Cavo 5x25 mm²
6311		62.1.OH5.36		Fornitura e posa in opera di cavi elettrici multipolari tipo H07RN-F isolati in gomma, con guaina esterna in policloroprene, conformi alle norme CEI 20-19, CEI 20-35, adatti per servizio mobile posati entro portacavi o a vista, completi di capicorda, fascette, ancoraggi, giunzioni e derivazioni, collegamenti alle apparecchiature e ai terminali, marcatura dei singoli conduttori a mezzo di appositi collari in plastica posizionati alle estremità della linea recanti l'indicazione numerica del morsetto riferito al relativo quadro elettrico, identificazione del cavo a inizio e fine linea mediante cartellino riportante il tipo di cavo, la sua formazione e sezione e la sua identificazione.					LINEE IN CAVO MULTIPOLARE H07RN-F
6312		62.1.OH5.36.A		Cavo 7x1,5 mm²		m	€ 8,27		Cavo 7x1,5 mm²
6313		62.1.OH5.36.B		Cavo 7x2,5 mm²		m	€ 10,14		Cavo 7x2,5 mm²
6314		62.1.OH5.36.C		Cavo 12x1,5 mm²		m	€ 12,29		Cavo 12x1,5 mm²
6315		62.1.OH5.36.D		Cavo 12x2,5 mm²		m	€ 14,14		Cavo 12x2,5 mm²
6316		62.1.OH5.43		Fornitura e posa in opera di cavi elettrici multipolari tipo FROR 450/750 V isolati in PVC con guaina esterna in PVC, conformi alle norme CEI 20-20, CEI 20-35, CEI 20-22 II, CEI 20-37/2, posati entro portacavi o a vista, completi di capicorda, fascette, ancoraggi, giunzioni e derivazioni, collegamenti alle apparecchiature e ai terminali, marcatura dei singoli conduttori a mezzo di appositi collari in plastica posizionati alle estremità della linea recanti l'indicazione numerica del morsetto riferito al relativo quadro elettrico, identificazione del cavo a inizio e fine linea mediante cartellino riportante il tipo di cavo, la sua formazione e sezione e la sua identificazione.					LINEE IN CAVO MULTIPOLARE TIPO FROR 450/750 V
6317		62.1.OH5.43.A		Cavo 2x1 mm²		m	€ 1,40		Cavo 2x1 mm²
6318		62.1.OH5.43.B		Cavo 2x1,5 mm²		m	€ 1,61		Cavo 2x1,5 mm²
6319		62.1.OH5.43.C		Cavo 2x2,5 mm²		m	€ 1,94		Cavo 2x2,5 mm²
6320		62.1.OH5.43.D		Cavo 2x4 mm²		m	€ 2,36		Cavo 2x4 mm²
6321		62.1.OH5.43.E		Cavo 2x6 mm²		m	€ 2,82		Cavo 2x6 mm²
6322		62.1.OH5.43.F		Cavo 3x1 mm²		m	€ 1,78		Cavo 3x1 mm²
6323		62.1.OH5.43.G		Cavo 3x1,5 mm²		m	€ 2,04		Cavo 3x1,5 mm²
6324		62.1.OH5.43.H		Cavo 3x2,5 mm²		m	€ 2,26		Cavo 3x2,5 mm²
6325		62.1.OH5.43.I		Cavo 3x4 mm²		m	€ 2,77		Cavo 3x4 mm²
6326		62.1.OH5.43.J		Cavo 3x6 mm²		m	€ 3,33		Cavo 3x6 mm²
6327		62.1.OH5.43.K		Cavo 4x1 mm²		m	€ 2,22		Cavo 4x1 mm²
6328		62.1.OH5.43.L		Cavo 4x1,5 mm²		m	€ 2,44		Cavo 4x1,5 mm²
6329		62.1.OH5.43.M		Cavo 4x2,5 mm²		m	€ 2,75		Cavo 4x2,5 mm²
6330		62.1.OH5.43.N		Cavo 4x4 mm²		m	€ 3,35		Cavo 4x4 mm²
6331		62.1.OH5.43.O		Cavo 4x6 mm²		m	€ 3,87		Cavo 4x6 mm²
6332		62.1.OH5.43.P		Cavo 5x1 mm²		m	€ 2,53		Cavo 5x1 mm²
6333		62.1.OH5.43.Q		Cavo 5x1,5 mm²		m	€ 2,77		Cavo 5x1,5 mm²
6334		62.1.OH5.43.R		Cavo 5x2,5 mm²		m	€ 3,11		Cavo 5x2,5 mm²
6335		62.1.OH5.43.S		Cavo 5x4 mm²		m	€ 3,87		Cavo 5x4 mm²
6336		62.1.OH5.43.T		Cavo 5x6 mm²		m	€ 4,57		Cavo 5x6 mm²
6337		62.1.OH5.44		Fornitura e posa in opera di cavi elettrici multipolari tipo FROR 300/500 V isolati in PVC con guaina esterna in PVC, conformi alle norme CEI 20-20, CEI 20-35, CEI 20-22 II, CEI 20-37/2, posati entro portacavi o a vista, completi di capicorda, fascette, ancoraggi, giunzioni e derivazioni, collegamenti alle apparecchiature e ai terminali, marcatura dei singoli conduttori a mezzo di appositi collari in plastica posizionati alle estremità della linea recanti l'indicazione numerica del morsetto riferito al relativo quadro elettrico, identificazione del cavo a inizio e fine linea mediante cartellino riportante il tipo di cavo, la sua formazione e sezione e la sua identificazione.					LINEE IN CAVO MULTIPOLARE TIPO FROR 300/500 V
6338		62.1.OH5.44.A		Cavo 7x1 mm²		m	€ 3,12		Cavo 7x1 mm²
6339		62.1.OH5.44.B		Cavo 10x1 mm²		m	€ 3,87		Cavo 10x1 mm²
6340		62.1.OH5.44.C		Cavo 12x1 mm²		m	€ 4,32		Cavo 12x1 mm²
6341		62.1.OH5.44.D		Cavo 14x1 mm²		m	€ 4,73		Cavo 14x1 mm²
6342		62.1.OH5.44.E		Cavo 16x1 mm²		m	€ 5,15		Cavo 16x1 mm²
6343		62.1.OH5.44.F		Cavo 19x1 mm²		m	€ 5,61		Cavo 19x1 mm²
6344		62.1.OH5.44.G		Cavo 24x1 mm²		m	€ 6,59		Cavo 24x1 mm²
6345		62.1.OH5.44.H		Cavo 7x1,5 mm²		m	€ 3,56		Cavo 7x1,5 mm²
6346		62.1.OH5.44.I		Cavo 10x1,5 mm²		m	€ 4,42		Cavo 10x1,5 mm²
6347		62.1.OH5.44.J		Cavo 12x1,5 mm²		m	€ 4,84		Cavo 12x1,5 mm²
6348		62.1.OH5.44.K		Cavo 14x1,5 mm²		m	€ 5,26		Cavo 14x1,5 mm²
6349		62.1.OH5.44.L		Cavo 16x1,5 mm²		m	€ 5,80		Cavo 16x1,5 mm²
6350		62.1.OH5.44.M		Cavo 19x1,5 mm²		m	€ 6,33		Cavo 19x1,5 mm²
6351		62.1.OH5.44.N		Cavo 24x1,5 mm²		m	€ 7,30		Cavo 24x1,5 mm²
6352		62.1.OH5.51		Fornitura e posa in opera di cavi elettrici unipolari tipo N07VK 450/750 V isolati in PVC, conformi alle norme CEI 20-20, CEI 20-35, CEI 20-22 II, CEI 20-37/2, posati entro portacavi, completi di capicorda, fascette, ancoraggi, giunzioni e derivazioni, collegamenti alle apparecchiature e ai terminali, marcatura dei singoli conduttori a mezzo di appositi collari in plastica posizionati alle estremità della linea recanti l'indicazione numerica del morsetto riferito al relativo quadro elettrico, identificazione della linea a inizio e fine mediante cartellino riportante la formazione e sezione del cavo e la sua identificazione.					LINEE IN CAVO UNIPOLARE TIPO N07V-K 450/750 V
6353		62.1.OH5.51.A		Cavo 1,5 mm²		m	€ 0,64		Cavo 1,5 mm²
6354		62.1.OH5.51.B		Cavo 2,5 mm²		m	€ 0,68		Cavo 2,5 mm²
6355		62.1.OH5.51.C		Cavo 4 mm²		m	€ 0,93		Cavo 4 mm²
6356		62.1.OH5.51.D		Cavo 6 mm²		m	€ 1,04		Cavo 6 mm²
6357		62.1.OH5.51.E		Cavo 10 mm²		m	€ 1,49		Cavo 10 mm²
6358		62.1.OH5.51.F		Cavo 16 mm²		m	€ 1,83		Cavo 16 mm²
6359		62.1.OH5.51.G		Cavo 25 mm²		m	€ 2,56		Cavo 25 mm²
6360		62.1.OH5.51.H		Cavo 35 mm²		m	€ 3,39		Cavo 35 mm²
6361		62.1.OH5.51.I		Cavo 50 mm²		m	€ 4,32		Cavo 50 mm²
6362		62.1.OH5.51.J		Cavo 70 mm²		m	€ 5,88		Cavo 70 mm²
6363		62.1.OH5.51.K		Cavo 95 mm²		m	€ 7,37		Cavo 95 mm²
6364		62.1.OH5.51.L		Cavo 120 mm²		m	€ 9,19		Cavo 120 mm²
6365		62.1.OH5.51.M		Cavo 150 mm²		m	€ 11,47		Cavo 150 mm²
6366		62.1.OH5.51.N		Cavo 185 mm²		m	€ 13,67		Cavo 185 mm²
6367		62.1.OH5.51.O		Cavo 240 mm²		m	€ 17,47		Cavo 240 mm²
6368		62.1.OH5.52		Fornitura e posa in opera di cavi elettrici unipolari tipo N07G9-K 450/750 V con isolante elastomerico di qualità G9, conformi alle norme CEI 20-35, CEI 20-22 II, CEI 20-37, CEI 20-38, posati entro portacavi, completi di capicorda, fascette, ancoraggi, giunzioni e derivazioni, collegamenti alle apparecchiature e ai terminali, marcatura dei singoli conduttori a mezzo di appositi collari in plastica posizionati alle estremità della linea recanti l'indicazione numerica del morsetto riferito al relativo quadro elettrico, identificazione della linea a inizio e fine mediante cartellino riportante la formazione e sezione del cavo e la sua identificazione.					LINEE IN CAVO UNIPOLARE FM9 450/750 V
6369		62.1.OH5.52.A		Cavo 1,5 mm²		m	€ 0,75		Cavo 1,5 mm²
6370		62.1.OH5.52.B		Cavo 2,5 mm²		m	€ 0,82		Cavo 2,5 mm²
6371		62.1.OH5.52.C		Cavo 4 mm²		m	€ 1,12		Cavo 4 mm²
6372		62.1.OH5.52.D		Cavo 6 mm²		m	€ 1,26		Cavo 6 mm²
6373		62.1.OH5.52.E		Cavo 10 mm²		m	€ 1,91		Cavo 10 mm²
6374		62.1.OH5.52.F		Cavo 16 mm²		m	€ 2,43		Cavo 16 mm²
6375		62.1.OH5.52.G		Cavo 25 mm²		m	€ 3,43		Cavo 25 mm²
6376		62.1.OH5.52.H		Cavo 35 mm²		m	€ 4,42		Cavo 35 mm²
6377		62.1.OH5.52.I		Cavo 50 mm²		m	€ 5,66		Cavo 50 mm²
6378		62.1.OH5.52.J		Cavo 70 mm²		m	€ 7,80		Cavo 70 mm²
6379		62.1.OH5.52.K		Cavo 95 mm²		m	€ 10,51		Cavo 95 mm²
6380		62.1.OH5.52.L		Cavo 120 mm²		m	€ 12,52		Cavo 120 mm²
6381		62.1.OH5.52.M		Cavo 150 mm²		m	€ 14,67		Cavo 150 mm²
6382		62.1.OH5.52.N		Cavo 185 mm²		m	€ 17,66		Cavo 185 mm²
6383		62.1.OH5.52.O		Cavo 240 mm²		m	€ 22,36		Cavo 240 mm²
6384		62.1.OH5.61		Fornitura e posa in opera di cavi elettrici multipolari per segnalazione tipo FROR 300/500 V isolati in PVC con guaina esterna in PVC, conformi alle norme CEI 20-22 II, posati entro portacavi o a vista, completi di capicorda, fascette, ancoraggi, giunzioni e derivazioni, collegamenti alle apparecchiature e ai terminali, marcatura dei singoli conduttori a mezzo di appositi collari in plastica posizionati alle estremità della linea recanti l'indicazione numerica del morsetto riferito al relativo quadro elettrico, identificazione del cavo a inizio e fine linea mediante cartellino riportante il tipo di cavo, la sua formazione e sezione e la sua identificazione.					LINEE IN CAVO MULTIPOLARE TIPO FROR 300/500 V PER SEGNALAZIONE
6385		62.1.OH5.61.A		Cavo 2x0,75 mm²		m	€ 1,50		Cavo 2x0,75 mm²
6386		62.1.OH5.61.B		Cavo 3x0,75 mm²		m	€ 1,93		Cavo 3x0,75 mm²
6387		62.1.OH5.61.C		Cavo 4x0,75 mm²		m	€ 2,36		Cavo 4x0,75 mm²
6388		62.1.OH5.61.D		Cavo 6x0,75 mm²		m	€ 2,84		Cavo 6x0,75 mm²
6389		62.1.OH5.61.E		Cavo 8x0,75 mm²		m	€ 3,30		Cavo 8x0,75 mm²
6390		62.1.OH5.61.F		Cavo 10x0,75 mm²		m	€ 4,24		Cavo 10x0,75 mm²
6391		62.1.OH5.61.G		Cavo 12x0,75 mm²		m	€ 4,65		Cavo 12x0,75 mm²
6392		62.1.OH5.63		Fornitura e posa in opera di cavi elettrici multipolari schermati FRORH2R 300/500 V isolati in PVC con guaina esterna in PVC, conformi alle norme CEI 20-22 II posati entro portacavi o a vista, completi di capicorda, fascette, ancoraggi, giunzioni e derivazioni, collegamenti alle apparecchiature e ai terminali, marcatura dei singoli conduttori a mezzo di appositi collari in plastica posizionati alle estremità della linea recanti l'indicazione numerica del morsetto riferito al relativo quadro elettrico, identificazione del cavo a inizio e fine linea mediante cartellino riportante il tipo di cavo, la sua formazione e sezione e la sua identificazione.					LINEE IN CAVO MULTIPOLARE SCHERMATO TIPO FRORH2R 300/500 V
6393		62.1.OH5.63.A		Cavo 2x0,75 mm²		m	€ 1,88		Cavo 2x0,75 mm²
6394		62.1.OH5.63.B		Cavo 3x0,75 mm²		m	€ 2,33		Cavo 3x0,75 mm²
6395		62.1.OH5.63.C		Cavo 4x0,75 mm²		m	€ 2,85		Cavo 4x0,75 mm²
6396		62.1.OH5.63.D		Cavo 6x0,75 mm²		m	€ 3,54		Cavo 6x0,75 mm²
6397		62.1.OH5.63.E		Cavo 8x0,75 mm²		m	€ 4,02		Cavo 8x0,75 mm²
6398		62.1.OH5.63.F		Cavo 10x0,75 mm²		m	€ 5,25		Cavo 10x0,75 mm²
6399		62.1.OH5.63.G		Cavo 12x0,75 mm²		m	€ 5,65		Cavo 12x0,75 mm²
6400		62.1.OH5.64		Fornitura e posa in opera di cavi elettrici multipolari schermati FRORH2R 450/750 V isolati in PVC con guaina esterna in PVC, conformi alle norme CEI 20-22 II, posati entro portacavi o a vista, completi di capicorda, fascette, ancoraggi, giunzioni e derivazioni, collegamenti alle apparecchiature e ai terminali, marcatura dei singoli conduttori a mezzo di appositi collari in plastica posizionati alle estremità della linea recanti l'indicazione numerica del morsetto riferito al relativo quadro elettrico, identificazione del cavo a inizio e fine linea mediante cartellino riportante il tipo di cavo, la sua formazione e sezione e la sua identificazione.					LINEE IN CAVO MULTIPOLARE SCHERMATO TIPO FRORH2R 450/750 V
6401		62.1.OH5.64.A		Cavo 2x1 mm²		m	€ 1,98		Cavo 2x1 mm²
6402		62.1.OH5.64.B		Cavo 2x1,5 mm²		m	€ 2,40		Cavo 2x1,5 mm²
6403		62.1.OH5.64.C		Cavo 3x1 mm²		m	€ 2,49		Cavo 3x1 mm²
6404		62.1.OH5.64.D		Cavo 3x1,5 mm²		m	€ 2,95		Cavo 3x1,5 mm²
6405		62.1.OH5.64.E		Cavo 5x1 mm²		m	€ 3,55		Cavo 5x1 mm²
6406		62.1.OH5.64.F		Cavo 5x1,5 mm²		m	€ 4,15		Cavo 5x1,5 mm²
6407		62.1.OH5.64.G		Cavo 7x1 mm²		m	€ 4,23		Cavo 7x1 mm²
6408		62.1.OH5.64.H		Cavo 7x1,5 mm²		m	€ 5,04		Cavo 7x1,5 mm²
6409		62.1.OH5.64.I		Cavo 10x1 mm²		m	€ 5,35		Cavo 10x1 mm²
6410		62.1.OH5.64.J		Cavo 10x1,5 mm²		m	€ 6,52		Cavo 10x1,5 mm²
6411		62.1.OH5.64.K		Cavo 12x1 mm²		m	€ 6,01		Cavo 12x1 mm²
6412		62.1.OH5.64.L		Cavo 12x1,5 mm²		m	€ 7,38		Cavo 12x1,5 mm²
6413		62.1.OH5.65		Fornitura e posa in opera di cavi elettrici multipolari schermati per impianti di allarme 300/500 V isolati in PVC con guaina esterna in PVC, schermo in alluminio, conformi alle norme CEI 20-22 II, posati entro portacavi o a vista, completi di capicorda, fascette, ancoraggi, giunzioni e derivazioni a serraggio indiretto, collegamenti alle apparecchiature e ai terminali, marcatura dei singoli conduttori a mezzo di appositi collari in plastica posizionati alle estremità della linea recanti l'indicazione numerica del morsetto riferito al relativo quadro elettrico, identificazione del cavo a inizio e fine linea mediante cartellino riportante il tipo di cavo, la sua formazione e sezione e la sua identificazione.					LINEE IN CAVO SCHERMATO PER IMPIANTI DI ALLARME 300/500 V
6414		62.1.OH5.65.A		Cavo 2x0,22 mm²		m	€ 0,69		Cavo 2x0,22 mm²
6415		62.1.OH5.65.B		Cavo 4x0,22 mm²		m	€ 0,88		Cavo 4x0,22 mm²
6416		62.1.OH5.65.C		Cavo 2x0,22 +2x0,75 mm²		m	€ 1,17		Cavo 2x0,22 + 2x0,75 mm²
6417		62.1.OH5.65.D		Cavo 4x0,22 +2x0,75 mm²		m	€ 1,30		Cavo 4x0,22 + 2x0,75 mm²
6418		62.1.OH5.65.E		Cavo 12x0,22 +2x0,75 mm²		m	€ 1,70		Cavo 12x0,22 + 2x0,75 mm²
6419		62.1.OH5.66		Fornitura e posa in opera di cavi elettrici multipolari schermati per impianti di allarme 450/750 V isolati in PVC con guaina esterna in PVC, schermo in alluminio, conformi alle norme CEI 20-22 II, posati entro portacavi o a vista, completi di capicorda, fascette, ancoraggi, giunzioni e derivazioni, collegamenti alle apparecchiature e ai terminali, marcatura dei singoli conduttori a mezzo di appositi collari in plastica posizionati alle estremità della linea recanti l'indicazione numerica del morsetto riferito al relativo quadro elettrico, identificazione del cavo a inizio e fine linea mediante cartellino riportante il tipo di cavo, la sua formazione e sezione e la sua identificazione.					LINEE IN CAVO SCHERMATO PER IMPIANTI DI ALLARME 450/750 V
6420		62.1.OH5.66.A		Cavo 2x0,22 mm²		m	€ 0,72		Cavo 2x0,22 mm²
6421		62.1.OH5.66.B		Cavo 4x0,22 mm²		m	€ 0,92		Cavo 4x0,22 mm²
6422		62.1.OH5.66.C		Cavo 2x0,22 +2x0,75 mm²		m	€ 1,25		Cavo 2x0,22 + 2x0,75 mm²
6423		62.1.OH5.66.D		Cavo 4x0,22 +2x0,75 mm²		m	€ 1,39		Cavo 4x0,22 + 2x0,75 mm²
6424		62.1.OH5.66.E		Cavo 10x0,22 +2x0,75 mm²		m	€ 1,75		Cavo 10x0,22 + 2x0,75 mm²
6425		62.1.OH5.67		Fornitura e posa in opera di cavi elettrici multipolari schermati per impianti di allarme 0,6/1 kV con guaina esterna in PVC di qualità RZ, schermo in alluminio, conformi alle norme CEI 20-22 II, posati entro portacavi o a vista, completi di capicorda, fascette, ancoraggi, giunzioni e derivazioni, collegamenti alle apparecchiature e ai terminali, marcatura dei singoli conduttori a mezzo di appositi collari in plastica posizionati alle estremità della linea recanti l'indicazione numerica del morsetto riferito al relativo quadro elettrico, identificazione del cavo a inizio e fine linea mediante cartellino riportante il tipo di cavo, la sua formazione e sezione e la sua identificazione.					LINEE IN CAVO SCHERMATO PER IMPIANTI DI ALLARME 0.6/1 kV
6426		62.1.OH5.67.A		Cavo 2x0,22 mm²		m	€ 0,79		Cavo 2x0,22 mm²
6427		62.1.OH5.67.B		Cavo 4x0,22 mm²		m	€ 1,02		Cavo 4x0,22 mm²
6428		62.1.OH5.67.C		Cavo 2x0,22 +2x0,75 mm²		m	€ 1,36		Cavo 2x0,22 + 2x0,75 mm²
6429		62.1.OH5.67.D		Cavo 4x0,22 +2x0,75 mm²		m	€ 1,48		Cavo 4x0,22 + 2x0,75 mm²
6430		62.1.OH5.67.E		Cavo 10x0,22 +2x0,75 mm²		m	€ 1,85		Cavo 10x0,22 + 2x0,75 mm²
6431		62.1.OH5.68		Fornitura e posa in opera di cavi elettrici multipolari schermati e twistati per impianti di sicurezza 300/500 V isolati in PVC, schermo in alluminio, conformi alle norme CEI 20-22 II, posati entro portacavi o a vista, completi di capicorda, fascette, ancoraggi, giunzioni e derivazioni, collegamenti alle apparecchiature e ai terminali, marcatura dei singoli conduttori a mezzo di appositi collari in plastica posizionati alle estremità della linea recanti l'indicazione numerica del morsetto riferito al relativo quadro elettrico, identificazione del cavo a inizio e fine linea mediante cartellino riportante il tipo di cavo, la sua formazione e sezione e la sua identificazione.					LINEE IN CAVO SCHERMATO E TWISTATO PER IMPIANTI DI SICUREZZA 300/500 V
6432		62.1.OH5.68.A		Cavo 2x0,75 mm²		m	€ 1,70		Cavo 2x0,75 mm²
6433		62.1.OH5.68.B		Cavo 2x1 mm²		m	€ 1,88		Cavo 2x1 mm²
6434		62.1.OH5.68.C		Cavo 2x1,5 mm²		m	€ 2,20		Cavo 2x1,5 mm²
6435		62.1.OH5.69		Fornitura e posa in opera di cavi elettrici multipolari schermati e twistati per impianti di sicurezza 450/750 V con guaina esterna in PVC, schermo in alluminio, conformi alle norme CEI 20-22 II, posati entro portacavi o a vista, completi di capicorda, fascette, ancoraggi, giunzioni e derivazioni, collegamenti alle apparecchiature e ai terminali, marcatura dei singoli conduttori a mezzo di appositi collari in plastica posizionati alle estremità della linea recanti l'indicazione numerica del morsetto riferito al relativo quadro elettrico, identificazione del cavo a inizio e fine linea mediante cartellino riportante il tipo di cavo, la sua formazione e sezione e la sua identificazione.					LINEE IN CAVO SCHERMATO E TWISTATO PER IMPIANTI DI SICUREZZA 450/750 V
6436		62.1.OH5.69.A		Cavo 2x0,75 mm²		m	€ 1,77		Cavo 2x0,75 mm²
6437		62.1.OH5.69.B		Cavo 2x1 mm²		m	€ 1,98		Cavo 2x1 mm²
6438		62.1.OH5.69.C		Cavo 2x1,5 mm²		m	€ 2,30		Cavo 2x1,5 mm²
6439		62.1.OH5.70		Fornitura e posa in opera di cavi elettrici multipolari schermati e twistati per impianti di sicurezza 0,6/1 kV isolati in PVC con guaina esterna in PVC, schermo in alluminio, conformi alle norme CEI 20-22 II, posati entro portacavi o a vista, completi di capicorda, fascette, ancoraggi, giunzioni e derivazioni, collegamenti alle apparecchiature e ai terminali, marcatura dei singoli conduttori a mezzo di appositi collari in plastica posizionati alle estremità della linea recanti l'indicazione numerica del morsetto riferito al relativo quadro elettrico, identificazione del cavo a inizio e fine linea mediante cartellino riportante il tipo di cavo, la sua formazione e sezione e la sua identificazione.					LINEE IN CAVO SCHERMATO E TWISTATO PER IMPIANTI DI SICUREZZA 0.6/1 kV
6440		62.1.OH5.70.A		Cavo 2x0,75 mm²		m	€ 1,88		Cavo 2x0,75 mm²
6441		62.1.OH5.70.B		Cavo 2x1 mm²		m	€ 2,09		Cavo 2x1 mm²
6442		62.1.OH5.70.C		Cavo 2x1,5 mm²		m	€ 2,48		Cavo 2x1,5 mm²
6443		62.1.OH5.81		Fornitura e posa in opera di cavi elettrici unipolari tipo RGH7H1R 6/10 kV isolati in mescola di gomma etilenpropilenica G7 con guaina esterna in PVC, schermatura a filo di rame, conduttore in corda di rame ricotto stagnato con interposizione tra isolante e conduttore di materiale elastomerico sintetico semiconduttivo conformi alle norme CEI 20-13, CEI 20-35, posati entro portacavi o a vista, completi di ancoraggi, identificazione del cavo a inizio e fine linea mediante cartellino riportante il tipo di cavo, la sua formazione e sezione e la sua identificazione.					LINEE IN CAVO UNIPOLARE RG7H1R 6/10 kV
6444		62.1.OH5.81.A		Cavo 25 mm²		m	€ 10,42		Cavo 25 mm²
6445		62.1.OH5.81.B		Cavo 35 mm²		m	€ 11,15		Cavo 35 mm²
6446		62.1.OH5.81.C		Cavo 50 mm²		m	€ 12,75		Cavo 50 mm²
6447		62.1.OH5.81.D		Cavo 70 mm²		m	€ 15,17		Cavo 70 mm²
6448		62.1.OH5.81.E		Cavo 95 mm²		m	€ 18,38		Cavo 95 mm²
6449		62.1.OH5.82		Fornitura e posa in opera di cavi elettrici unipolari tipo RGH7H1R 8,7/15 kV isolati in mescola di gomma etilenpropilenica G7 con guaina esterna in PVC, schermatura a filo di rame, conduttore in corda di rame ricotto stagnato con interposizione tra isolante e conduttore di materiale elastomerico sintetico semiconduttivo conformi alle norme CEI 20-13, CEI 20-35, posati entro portacavi o a vista, completi di ancoraggi, identificazione del cavo a inizio e fine linea mediante cartellino riportante il tipo di cavo, la sua formazione e sezione e la sua identificazione.					LINEE IN CAVO UNIPOLARE RG7H1R 8,7/15 kV
6450		62.1.OH5.82.A		Cavo 25 mm²		m	€ 11,26		Cavo 25 mm²
6451		62.1.OH5.82.B		Cavo 35 mm²		m	€ 12,03		Cavo 35 mm²
6452		62.1.OH5.82.C		Cavo 50 mm²		m	€ 13,60		Cavo 50 mm²
6453		62.1.OH5.82.D		Cavo 70 mm²		m	€ 16,45		Cavo 70 mm²
6454		62.1.OH5.82.E		Cavo 95 mm²		m	€ 19,32		Cavo 95 mm²
6455		62.1.OH5.83		Fornitura e posa in opera di cavi elettrici unipolari tipo RGH7H1R 12/20 kV isolati in mescola di gomma etilenpropilenica G7 con guaina esterna in PVC, schermatura a filo di rame, conduttore in corda di rame ricotto stagnato con interposizione tra isolante e conduttore di materiale elastomerico sintetico semiconduttivo conformi alle norme CEI 20-13, CEI 20-35, posati entro portacavi o a vista, completi di ancoraggi, identificazione del cavo a inizio e fine linea mediante cartellino riportante il tipo di cavo, la sua formazione e sezione e la sua identificazione.					LINEE IN CAVO UNIPOLARE RG7H1R 12/20 kV
6456		62.1.OH5.83.A		Cavo 25 mm²		m	€ 12,24		Cavo 25 mm²
6457		62.1.OH5.83.B		Cavo 35 mm²		m	€ 13,03		Cavo 35 mm²
6458		62.1.OH5.83.C		Cavo 50 mm²		m	€ 14,69		Cavo 50 mm²
6459		62.1.OH5.83.D		Cavo 70 mm²		m	€ 17,37		Cavo 70 mm²
6460		62.1.OH5.83.E		Cavo 95 mm²		m	€ 20,40		Cavo 95 mm²
6461		62.2		SISTEMI DI CANALIZZAZIONI INTERRATE					SISTEMI DI CANALIZZAZIONI INTERRATE
6462		62.2.IN6							CANALIZZAZIONI, TUBAZIONI - MATERIE PLASTICHE E FIBRE SINTETICHE, RESINE TERMOPLASTICHE
6463		62.2.IN6.01		Fornitura e posa in opera di cavidotti corrugati flessibili in polietilene con sonda tiracavi per impianti elettrici e telefonici interrati, esecuzione a doppia parete conformi alle Norme CEI EN 50086-1-2-4, completi in opera di manicotti di giunzione, compresa la sistemazione e la regolarizzazione del fondo di posa, la formazione di pendenze longitudinali, l'assemblaggio delle tubazioni, l'esecuzione degli innesti nei pozzetti, il fissaggio delle tubazioni con malta di cemento in corrispondenza dei manicotti di giunzione, degli innesti ed ove necessario, la installazione a circa 20 cm dalla tubazione del nastro segnacavi.					CAVIDOTTO CORRUGATO FLESSIBILE DOPPIA PARETE PER IMPIANTI INTERRATI
6464		62.2.IN6.01.A		Tubo d. est. 40 mm		m	€ 5,33		Tubo d. est. 40 mm
6465		62.2.IN6.01.B		Tubo d. est. 50 mm		m	€ 6,08		Tubo d. est. 50 mm
6466		62.2.IN6.01.C		Tubo d. est. 63 mm		m	€ 6,66		Tubo d. est. 63 mm
6467		62.2.IN6.01.D		Tubo d. est. 75 mm		m	€ 7,52		Tubo d. est. 75 mm
6468		62.2.IN6.01.E		Tubo d. est. 90 mm		m	€ 8,81		Tubo d. est. 90 mm
6469		62.2.IN6.01.F		Tubo d. est. 110 mm		m	€ 10,26		Tubo d. est. 110 mm
6470		62.2.IN6.01.G		Tubo d. est. 125 mm		m	€ 11,47		Tubo d. est. 125 mm
6471		62.2.IN6.01.H		Tubo d. est. 140 mm		m	€ 14,49		Tubo d. est. 140 mm
6472		62.2.IN6.01.I		Tubo d. est. 160 mm		m	€ 17,20		Tubo d. est. 160 mm
6473		62.2.IN6.01.J		Tubo d. est. 200 mm		m	€ 22,45		Tubo d. est. 200 mm
6474		62.2.IN6.02		Fornitura e posa in opera cavidotti rigidi in cloruro di polivinile per impianti elettrici e telefonici interrati conformi alle Norme CEI EN 50086-1-2-4, provvisti di bicchiere ad una estremità completi in opera di sonda tiracavi, curve, compresa la sistemazione e la regolarizzazione del fondo di posa, la formazione di pendenze longitudinali, l'assemblaggio delle tubazioni, l'esecuzione degli innesti nei pozzetti, il fissaggio delle tubazioni con malta di cemento in corrispondenza dei manicotti di giunzione, degli innesti ed ove necessario, la installazione a circa 20 cm dalla tubazione del nastro segnacavi.					CAVIDOTTO RIGIDO IN PVC PER IMPIANTI INTERRATI
6475		62.2.IN6.02.A		Tubo d. est. 50 mm		m	€ 7,27		Tubo d. est. 50 mm
6476		62.2.IN6.02.B		Tubo d. est. 63 mm		m	€ 8,22		Tubo d. est. 63 mm
6477		62.2.IN6.02.C		Tubo d. est. 80 mm		m	€ 9,55		Tubo d. est. 80 mm
6478		62.2.IN6.02.D		Tubo d. est. 100 mm		m	€ 11,69		Tubo d. est. 100 mm
6479		62.2.IN6.02.E		Tubo d. est. 110 mm		m	€ 13,06		Tubo d. est. 110 mm
6480		62.2.IN6.02.F		Tubo d. est. 125 mm		m	€ 15,12		Tubo d. est. 125 mm
6481		62.2.IN6.02.G		Tubo d. est. 160 mm		m	€ 20,91		Tubo d. est. 160 mm
6482		62.3		SISTEMI DI CANALIZZAZIONI A VISTA E INCASSATE					SISTEMI DI CANALIZZAZIONI A VISTA E INCASSATE
6483		62.3.IH2							CANALIZZAZIONI, TUBAZIONI - ACCIAIO
6484		62.3.IH2.01		Fornitura e posa in opera di sistema di tubi protettivi in acciaio zincato in accordo con CEI EN 50086-1, grado di protezione minimo IP55, completi di raccordi, riduzioni, adattatori, curve, scatole di derivazione, giunti, guarnizioni, collari e barre di fissaggio, compreso accessori di montaggio e fissaggio a qualsiasi tipo di struttura.					SISTEMI DI CANALIZZAZIONI IN ACCIAIO
6485		62.3.IH2.01.A		Tubo d. est. 16 mm		m	€ 10,42		Tubo d. est. 16 mm
6486		62.3.IH2.01.B		Tubo d. est. 20 mm		m	€ 12,08		Tubo d. est. 20 mm
6487		62.3.IH2.01.C		Tubo d. est. 25 mm		m	€ 13,44		Tubo d. est. 25 mm
6488		62.3.IH2.01.D		Tubo d. est. 32 mm		m	€ 14,72		Tubo d. est. 32 mm
6489		62.3.IH2.01.E		Tubo d. est. 40 mm		m	€ 17,08		Tubo d. est. 40 mm
6490		62.3.IH2.01.F		Tubo d. est. 50 mm		m	€ 22,72		Tubo d. est. 50 mm
6491		62.3.IH2.11		Fornitura e posa in opera di sistema di passerelle portacavi di tipo forato, realizzate in acciaio zincato Sendzimir in accordo con le Norme CEI 23-31 completo di giunti, snodi regolabili da 0 a 90° per salite e discese, snodi regolabili da 0 a 45° per curve orizzontali, riduzioni ad incastro, curve, deviazioni ad L e T, curve a croce, mensole e staffe, montaggio a parete o a sospensione, tasselli, fornitura e posa in opera di cassette di derivazione IP54 minimo dalle linee principali per derivazioni alle utenze complete di pressacavi, accessori di installazione.					SISTEMA DI PASSERELLE PORTACAVI IN ACCIAIO ZINCATO
6492		62.3.IH2.11.A		Dimensioni 100x80 mm		m	€ 16,24		Dimensioni 100x80 mm
6493		62.3.IH2.11.B		Dimensioni 150x80 mm		m	€ 18,42		Dimensioni 150x80 mm
6494		62.3.IH2.11.C		Dimensioni 200x80 mm		m	€ 21,64		Dimensioni 200x80 mm
6495		62.3.IH2.11.D		Dimensioni 300x80 mm		m	€ 27,09		Dimensioni 300x80 mm
6496		62.3.IH2.11.E		Dimensioni 400x80 mm		m	€ 33,93		Dimensioni 400x80 mm
6497		62.3.IH2.11.F		Dimensioni 500x80 mm		m	€ 38,09		Dimensioni 500x80 mm
6498		62.3.IH2.12		Fornitura e posa in opera di coperchi per passerella forata in lamiera zincata e relative curve, compreso accessori.					COPERCHIO PER PASSERELLA IN ACCIAIO ZINCATO
6499		62.3.IH2.12.A		Per passerella da 100 mm		m	€ 3,36		Per passerella da 100 mm
6500		62.3.IH2.12.B		Per passerella da 150 mm		m	€ 4,03		Per passerella da 150 mm
6501		62.3.IH2.12.C		Per passerella da 200 mm		m	€ 4,76		Per passerella da 200 mm
6502		62.3.IH2.12.D		Per passerella da 300 mm		m	€ 6,46		Per passerella da 300 mm
6503		62.3.IH2.12.E		Per passerella da 400 mm		m	€ 8,54		Per passerella da 400 mm
6504		62.3.IH2.12.F		Per passerella da 500 mm		m	€ 10,19		Per passerella da 500 mm
6505		62.3.IH2.21		Fornitura e posa in opera di sistema di canali portacavi in acciaio zincato Sendzimir IP40, conforme alle norme CEI 23.31, compresi giunti, snodi regolabili da 0 a 90° per salite e discese, snodi regolabili da 0 a 45° per curve orizzontali, riduzioni ad incastro, curve, deviazioni ad L e T, curve a croce, mensole e staffe per montaggio a parete o a sospensione, tasselli, fornitura e posa in opera di cassette di derivazione IP54 minimo dalle linee principali per derivazioni alle utenze complete di pressacavi, accessori di installazione.					SISTEMA DI CANALI PORTACAVI IN ACCIAIO ZINCATO IP40
6506		62.3.IH2.21.A		Dimensioni 100x80 mm		m	€ 19,40		Dimensioni 100x80 mm
6507		62.3.IH2.21.B		Dimensioni 150x80 mm		m	€ 22,20		Dimensioni 150x80 mm
6508		62.3.IH2.21.C		Dimensioni 200x80 mm		m	€ 26,08		Dimensioni 200x80 mm
6509		62.3.IH2.21.D		Dimensioni 300x80 mm		m	€ 33,28		Dimensioni 300x80 mm
6510		62.3.IH2.21.E		Dimensioni 400x80 mm		m	€ 41,90		Dimensioni 400x80 mm
6511		62.3.IH2.21.F		Dimensioni 500x80 mm		m	€ 47,63		Dimensioni 500x80 mm
6512		62.3.IN6							CANALIZZAZIONI, TUBAZIONI - MATERIE PLASTICHE E FIBRE SINTETICHE, RESINE TERMOPLASTICHE
6513		62.3.IN6.01		Fornitura e posa in opera di sistemi di tubi protettivi rigidi in PVC con grado di protezione minimo IP55, serie media classificazione 3321, autoestinguenti, conformi alle norme CEI EN 50086-1 e CEI EN 50086-2-1 completi di raccordi, manicotti di giunzione, curve, giunti, sonda tiracavo, tratti di guaina flessibile in PVC di materiale autoestinguente, cassette di derivazione a vista in materiale isolante con grado di protezione IP54 minimo, compresi diaframmi di separazione e coperchi con viti, tasselli, inclusa realizzazione di fori e brevi tracce di raccordo con impianti incassati e fissaggio delle tubazioni mediante supporti a collare.					SISTEMI DI TUBI PROTETTIVI RIGIDI IN PVC SERIE MEDIA
6514		62.3.IN6.01.A		Tubo d. est. 16 mm		m	€ 3,15		Tubo d. est. 16 mm
6515		62.3.IN6.01.B		Tubo d. est. 20 mm		m	€ 3,61		Tubo d. est. 20 mm
6516		62.3.IN6.01.C		Tubo d. est. 25 mm		m	€ 3,81		Tubo d. est. 25 mm
6517		62.3.IN6.01.D		Tubo d. est. 32 mm		m	€ 5,01		Tubo d. est. 32 mm
6518		62.3.IN6.01.E		Tubo d. est. 40 mm		m	€ 6,61		Tubo d. est. 40 mm
6519		62.3.IN6.01.F		Tubo d. est. 50 mm		m	€ 7,67		Tubo d. est. 50 mm
6520		62.3.IN6.03		Fornitura e posa in opera di sistemi di tubi protettivi pieghevoli in PVC tipo medio autoestinguente classificazione 3321 e/o classificazione 3422 di tipo autorinvenente (nel caso di posa entro i getti di calcestruzzo), posti in opera sotto traccia, conformi alle norme CEI EN 50086-1 e CEI EN 50086-2-2 completi di raccordi, sonda tiracavi, cassette di derivazione in materiale isolante componibili complete di diaframmi di separazione e coperchi con viti, formazione di tracce e fissaggio tubazioni con malta di cemento.					SISTEMI DI TUBI PROTETTIVI PIEGHEVOLI
6521		62.3.IN6.03.A		Tubo d. est. 16 mm		m	€ 2,08		Tubo d. est. 16 mm
6522		62.3.IN6.03.B		Tubo d. est. 20 mm		m	€ 2,33		Tubo d. est. 20 mm
6523		62.3.IN6.03.C		Tubo d. est. 25 mm		m	€ 2,75		Tubo d. est. 25 mm
6524		62.3.IN6.03.D		Tubo d. est. 32 mm		m	€ 3,46		Tubo d. est. 32 mm
6525		62.3.IN6.03.E		Tubo d. est. 40 mm		m	€ 4,14		Tubo d. est. 40 mm
6526		62.3.IN6.03.F		Tubo d. est. 50 mm		m	€ 5,40		Tubo d. est. 50 mm
6527		62.3.IN6.03.G		Tubo d. est. 63 mm		m	€ 6,31		Tubo d. est. 63 mm
6528		62.3.IN6.04		Fornitura e posa in opera di guaina spiralata autoestinguente in PVC con grado di protezione minimo IP55, classificazione 2311, conforme alle norme CEI EN 50086-1 e CEI EN 50086-2-3 completa di raccordi diritti o curvi alle cassette di derivazione, alle tubazioni ed alle apparecchiature, comprese cassette di derivazione a vista in materiale isolante con grado di protezione IP54 minimo, inclusa la realizzazione di fori e brevi tracce di raccordo con impianti incassati e fissaggio con supporti a collare.					GUAINE ISOLANTI SPIRALATE
6529		62.3.IN6.04.A		Guaina d. int. 14 mm		m	€ 4,17		Guaina d. int. 14 mm
6530		62.3.IN6.04.B		Guaina d. int. 16 mm		m	€ 4,26		Guaina d. int. 16 mm
6531		62.3.IN6.04.C		Guaina d. int. 20 mm		m	€ 5,08		Guaina d. int. 20 mm
6532		62.3.IN6.04.D		Guaina d. int. 25 mm		m	€ 5,42		Guaina d. int. 25 mm
6533		62.3.IN6.04.E		Guaina d. int. 32 mm		m	€ 6,37		Guaina d. int. 32 mm
6534		62.3.IN6.04.F		Guaina d. int. 40 mm		m	€ 7,25		Guaina d. int. 40 mm
6535		62.3.IN6.04.G		Guaina d. int. 50 mm		m	€ 9,36		Guaina d. int. 50 mm
6536		62.3.IN6.11		Fornitura e posa in opera di sistema di canale ad uso battiscopa in PVC, conforme alle norme CEI 23-32, autoestinguente, grado di protezione IP40, completo di due setti separatori, coperchio di chiusura, terminali, angoli esterni, interni e piani, angoli variabili, derivazioni, traversine tenuta cavi, raccordi e giunti, inclusi collegamenti con canale o tubazioni, accessori di montaggio e fissaggio.		m	€ 13,63		CANALE PORTACAVI E PORTA APPARECCHI IN PVC AD USO BATTISCOPA
6537		62.3.IN6.12		Fornitura e posa in opera di scatole porta apparecchi e di derivazione da canale a battiscopa, comprese riduzioni, accessori di montaggio.					SCATOLE PORTA APPARECCHI PER CANALE A BATTISCOPA
6538		62.3.IN6.12.A		Scatola porta apparecchi fino a 4 moduli		cad	€ 9,89		Scatola porta apparecchi fino a 4 moduli
6539		62.3.IN6.12.B		Scatola porta apparecchi da 6 moduli		cad	€ 13,16		Scatola porta apparecchi da 6 moduli
6540		62.3.IN6.21		Fornitura e posa in opera di sistema di canali in PVC per pavimento sopraelevato, in esecuzione conforme alle norme CEI 23-32, autoestinguente, grado di protezione IP40, completi di coperchio, giunti, coprigiunti, tappi terminali, curve di sormonto, scatole di derivazione alle utenze complete di raccordi con guaine flessibili, adattatori, separatori, distanziatori, zoccoli, fianchetti, raccordi con le torrette, box per incroci fino a tre servizi, tasselli, accessori.					SISTEMA MODULARE DI CANALE PORTACAVI PER PAVIMENTO SOPRAELEVATO
6541		62.3.IN6.21.A		Dimensioni 75x50 mm		m	€ 14,92		Dimensioni 75x50 mm
6542		62.3.IN6.21.B		Dimensioni 100x50 mm		m	€ 17,83		Dimensioni 100x50 mm
6543		62.3.IN6.21.C		Dimensioni 125x50 mm		m	€ 19,79		Dimensioni 125x50 mm
6544		62.3.IN6.21.D		Dimensioni 150x50 mm		m	€ 23,80		Dimensioni 150x50 mm
6545		62.3.IN6.21.E		Dimensioni 200x50 mm		m	€ 29,42		Dimensioni 200x50 mm
6546		62.3.IN6.31		Fornitura e posa in opera di sistema di canali portacavi e porta apparecchiature in PVC, conforme alle norme CEI 23-32, montaggio a parete o mensolato, autoestinguente, grado di protezione IP40, completo di angoli interni ed esterni, angoli variabili, terminali, scatole per derivazioni, adattatori, traversine tenuta cavi, giunzioni, fermacavi, elementi di raccordo quadri elettrici, tasselli, accessori.					SISTEMA DI CANALI PORTACAVI E PORTA APPARECCHIATURE
6547		62.3.IN6.31.A		Dimensioni 60x40 mm		m	€ 9,95		Dimensioni 60x40 mm
6548		62.3.IN6.31.B		Dimensioni 80x40 mm		m	€ 12,41		Dimensioni 80x40 mm
6549		62.3.IN6.31.C		Dimensioni 100x40 mm		m	€ 14,32		Dimensioni 100x40 mm
6550		62.3.IN6.31.D		Dimensioni 120x40 mm		m	€ 16,82		Dimensioni 120x40 mm
6551		62.3.IN6.31.E		Dimensioni 60x60 mm		m	€ 12,12		Dimensioni 60x60 mm
6552		62.3.IN6.31.F		Dimensioni 80x60 mm		m	€ 14,63		Dimensioni 80x60 mm
6553		62.3.IN6.31.G		Dimensioni 100x60 mm		m	€ 17,52		Dimensioni 100x60 mm
6554		62.3.IN6.31.H		Dimensioni 120x60 mm		m	€ 19,47		Dimensioni 120x60 mm
6555		62.3.IN6.31.I		Dimensioni 150x60 mm		m	€ 23,22		Dimensioni 150x60 mm
6556		62.3.IN6.31.J		Dimensioni 200x60 mm		m	€ 29,43		Dimensioni 200x60 mm
6557		62.3.IN6.31.K		Dimensioni 100x80 mm		m	€ 21,98		Dimensioni 100x80 mm
6558		62.3.IN6.31.L		Dimensioni 120x80 mm		m	€ 23,82		Dimensioni 120x80 mm
6559		62.3.IN6.31.M		Dimensioni 150x80 mm		m	€ 28,84		Dimensioni 150x80 mm
6560		62.3.IN6.31.N		Dimensioni 200x80 mm		m	€ 36,79		Dimensioni 200x80 mm
6561		62.3.IN6.32		Fornitura e posa in opera di setti separatori da installare all'interno di canali in PVC, completi di tutti gli oneri di fissaggio.					SEPARATORI PER CANALI IN PVC
6562		62.3.IN6.32.A		Separatore per canali con altezza 40 mm		m	€ 3,49		Separatore per canali con altezza 40 mm
6563		62.3.IN6.32.B		Separatore per canali con altezza 60 mm		m	€ 3,90		Separatore per canali con altezza 60 mm
6564		62.3.IN6.32.C		Separatore per canali con altezza 80 mm		m	€ 4,26		Separatore per canali con altezza 80 mm
6565		62.3.IN6.33		Fornitura e posa in opera di scatole porta frutti modulari da installare all'interno di un sistema di canali in PVC, realizzate in materiale plastico, compresi supporti, placche copriscatola, accessori di fissaggio ed installazione.					ACCESSORI PORTA APPARECCHI PER CANALI IN PVC
6566		62.3.IN6.33.A		Scatola porta apparecchi a 3 moduli		cad	€ 10,95		Scatola porta apparecchi a 3 moduli
6567		62.3.IN6.33.B		Scatola porta apparecchi a 4/6 moduli		cad	€ 15,36		Scatola porta apparecchi a 4/6 moduli
6568		62.4		CONDOTTI, SBARRE					CONDOTTI, SBARRE
6569		62.4.QZ1							POSA DI COMPONENTI IMPIANTISTICI COMPLESSI - MATERIALI VARI E COMPLESSI PER IMPIANTI ELETTRICI (1)
6570		62.4.QZ1.01		Fornitura e posa in opera di condotti sbarre per l'illuminazione a 2 o 4 conduttori più PE, tensione nominale d'impiego 230/400 V, 50/60 Hz, costituiti da involucro in lamiera e conduttori in rame, IP55, conformi alle norme CEI EN 60439-2, una derivazione al metro, comprese alimentazioni/chiusure, accessori di giunzione, staffe di fissaggio, dispositivi di fissaggio per corpi illuminanti, staffe/mensole/supporti/catenelle per fissaggio a muro/sospensione, elementi di completamento quali blocco di giunzione, elementi di fine linea, otturatori, compresi accessori di completamento.					CONDOTTI SBARRE PER ILLUMINAZIONE
6571		62.4.QZ1.01.A		Da 25 A a 2 conduttori		m	€ 22,73		Da 25 A a 2 conduttori
6572		62.4.QZ1.01.B		Da 25 A a 4 conduttori		m	€ 24,51		Da 25 A a 4 conduttori
6573		62.4.QZ1.01.C		Da 40 A a 2 conduttori		m	€ 24,25		Da 40 A a 2 conduttori
6574		62.4.QZ1.01.D		Da 40 A a 4 conduttori		m	€ 26,72		Da 40 A a 4 conduttori
6575		62.4.QZ1.02		Fornitura e posa in opera di condotti sbarre per portate fino a 100 A, a 4 conduttori più PE, tensione nominale d'impiego 400 V, 50/60 Hz, costituiti da involucro in lamiera e conduttori in rame, IP41, conformi alle norme CEI EN 60439-2, comprese chiusure/alimentazioni centrali o terminali, accessori di giunzione, staffe di fissaggio, aste filettate/mensole/supporti per fissaggio a muro/sospensione/soffitto, compresi elementi di completamento quali blocco di giunzione, elementi di fine linea, collegamenti, fissaggi ed accessori.					CONDOTTI SBARRE PER ALIMENTAZIONE DI CARICHI DI PICCOLA POTENZA
6576		62.4.QZ1.02.A		Da 40 A		m	€ 37,92		Da 40 A
6577		62.4.QZ1.02.B		Da 63 A		m	€ 40,36		Da 63 A
6578		62.4.QZ1.02.C		Da 100 A		m	€ 58,34		Da 100 A
6579		62.4.QZ1.03		Fornitura e posa in opera di condotti sbarre per portate fino a 250 A, a 4 conduttori più PE completi di accessori, tensione nominale d'impiego 400 V, 50/60 Hz, costituiti da involucro in lamiera e conduttori in rame, IP52, conformi alle norme CEI EN 60439-2, comprese chiusure, accessori di giunzione, staffe di fissaggio, aste filettate/mensole/supporti per fissaggio a muro/sospensione/soffitto, comprese testate elementi di completamento, collegamenti, fissaggi ed accessori.					CONDOTTO SBARRE PER ALIMENTAZIONE DI CARICHI DI MEDIA POTENZA
6580		62.4.QZ1.03.A		Da 160 A		m	€ 77,64		Da 160 A
6581		62.4.QZ1.03.B		Da 250 A		m	€ 100,40		Da 250 A
6582		62.4.QZ1.11		Fornitura e posa in opera di accessori per condotti sbarre per l'illuminazione a 2 o 4 conduttori più PE, tensione nominale d'impiego 230/400 V, grado di protezione IP 55, 50/60 Hz, compresi accessori di completamento.					SPINE DI DERIVAZIONE PER CONDOTTI SBARRE PER ILLUMINAZIONE
6583		62.4.QZ1.11.A		Spina di derivazione 10 A PE+N+P1/P2/P3 e cavo FROR 3x1,5 mm² fino a 2 m		m	€ 15,50		Spina di derivazione 10 A PE+N+P1/P2/P3 e cavo FROR 3x1,5 mm² fino a 2 m
6584		62.4.QZ1.11.B		Spina di derivazione 16 A con selezione di fase PE+N+P1P2/P3 e fusibili		m	€ 20,08		Spina di derivazione 16 A con selezione di fase PE+N+P1P2/P3 e fusibili
6585		62.4.QZ1.11.C		Spina di derivazione 16 A 3P+N+PE con fusibili		m	€ 35,28		Spina di derivazione 16 A 3P+N+PE con fusibili
6586		62.4.QZ1.12		Fornitura e posa in opera di cassette di derivazione per condotti sbarre di piccola potenza per portate fino a 100 A, IP41 minimo, compresi accessori e collegamenti.					CASSETTE DI DERIVAZIONE PER CONDOTTI SBARRE DA 40 A FINO A 100 A
6587		62.4.QZ1.12.A		Cassetta di derivazione P+N+PE 16 A con fusibili 8,5x31,5		m	€ 25,25		Cassetta di derivazione P+N+PE 16 A con fusibili 8,5x31,5
6588		62.4.QZ1.12.B		Cassetta di derivazione 3P+N+PE 25 A con fusibili 10x38		m	€ 33,31		Cassetta di derivazione 3P+N+PE 25 A con fusibili 10x38
6589		62.4.QZ1.12.C		Cassetta di derivazione 3P+N+PE 40 A con fusibili da 14x51		m	€ 76,29		Cassetta di derivazione 3P+N+PE 40 A con fusibili da 14x51
6590		62.4.QZ1.12.D		Cassetta di derivazione 3P+N+T 25 A per apparecchi modulari, 4 moduli chiusi		cad	€ 42,65		Cassetta di derivazione 3P+N+T 25 A per apparecchi modulari, 4 moduli chiusi
6591		62.4.QZ1.12.E		Cassetta di derivazione 3P+N+PE 40 A per apparecchi modulari, 7 moduli chiusi		cad	€ 78,66		Cassetta di derivazione 3P+N+PE 40 A per apparecchi modulari, 7 moduli chiusi
6592		62.4.QZ1.13		Fornitura e posa in opera di elementi per condotti sbarre con portata fino a 250 A, a 4 conduttori più PE e grado di protezione minimo IP52, completi di accessori, elementi di completamento.					ELEMENTI PER FORMAZIONE CONDOTTO SBARRE DA 160 A FINO 250 A
6593		62.4.QZ1.13.A		Alimentazione di estremità fino a 250 A		m	€ 217,19		Alimentazione di estremità fino a 250 A
6594		62.4.QZ1.13.B		Alimentazione centrale fino a 250 A		m	€ 273,37		Alimentazione centrale fino a 250 A
6595		62.4.QZ1.13.C		Angolo orizzontale fino a 250 A		cad	€ 168,83		Angolo orizzontale fino a 250 A
6596		62.4.QZ1.13.D		Angolo verticale in salita o discesa fino a 250 A		cad	€ 283,88		Angolo verticale in salita o discesa fino a 250 A
6597		62.4.QZ1.13.E		Cassetta di derivazione 3P+N+PE 25 A con fusibili 10,3x38		cad	€ 44,24		Cassetta di derivazione 3P+N+PE 25 A con fusibili 10,3x38
6598		62.4.QZ1.13.F		Cassetta di derivazione 3P+N+PE 50 A con fusibili 14x51		cad	€ 101,94		Cassetta di derivazione 3P+N+PE 50 A con fusibili 14x51
6599		62.4.QZ1.13.G		Cassetta di derivazione 3P+N+PE 100 A con fusibili 22x58		cad	€ 150,40		Cassetta di derivazione 3P+N+PE 100 A con fusibili 22x58
6600		62.4.QZ1.13.H		Cassetta di derivazione 3P+N+PE 125 A con fusibili 00		cad	€ 174,64		Cassetta di derivazione 3P+N+PE 125 A con fusibili 00
6601		62.5		TERMINALI DI DISTRIBUZIONE E COMANDO					TERMINALI DI DISTRIBUZIONE E COMANDO
6602		62.5.QZ1							POSA DI COMPONENTI IMPIANTISTICI COMPLESSI - MATERIALI VARI E COMPLESSI PER IMPIANTI ELETTRICI (1)
6603		62.5.QZ1.01		Fornitura e posa in opera di punti di comando costituiti da frutti di tipo modulare di qualità standard intercambiabili, realizzati con tubo/guaina flessibile in PVC posati sotto traccia, entro pareti prefabbricate, a controsoffitto, inclusi conduttori di tipo N07VK/FROR da 1,5 mm², scatole portafrutto componibili da incasso modulari, derivazioni dalla linea principale, collegamenti tra i punti di comando e verso i punti luce, moduli copriforo, supporti porta frutto in materiale isolante fissati con viti alle scatole, placche in materiale termoplastico colori a scelta della Direzione Lavori. L'articolo comprende la formazione di tracce ed il fissaggio con malta di cemento, i collegamenti, gli accessori.					PUNTI DI COMANDO ILLUMINAZIONE CON TERMINALI DI QUALITA' STANDARD E PLACCHE IN MATERIALE PLASTICO
6604		62.5.QZ1.01.A		Con interruttore		cad	€ 18,63		Con interruttore
6605		62.5.QZ1.01.B		Con deviatore		cad	€ 20,32		Con deviatore
6606		62.5.QZ1.01.C		Con invertitore		cad	€ 24,21		Con invertitore
6607		62.5.QZ1.01.D		Con pulsante		cad	€ 18,54		Con pulsante
6608		62.5.QZ1.01.E		Sovrapprezzo per installazione di organo di comando con lampada spia di segnalazione		cad	€ 6,29		Sovrapprezzo per installazione di organo di comando con lampada spia di segnalazione
6609		62.5.QZ1.02		Fornitura e posa in opera punti di comando illuminazione costituiti da frutti di tipo modulare di qualità superiore intercambiabili, realizzati con tubo/guaina flessibile in PVC posati sotto traccia, entro pareti prefabbricate, a controsoffitto, inclusi conduttori di tipo N07VK/FROR da 1,5 mm², scatole portafrutto componibili da incasso modulari, derivazioni dalla linea principale, collegamenti tra i punti di comando e verso i punti luce, moduli copriforo, supporti porta frutto in materiale isolante fissati con viti alle scatole, placche in pressofusione colori standard a scelta della Direzione Lavori. L'articolo comprende la formazione di tracce ed il fissaggio con malta di cemento, i collegamenti, gli accessori.					PUNTI DI COMANDO ILLUMINAZIONE CON TERMINALI QUALITA' SUPERIORE E PLACCHE IN PRESSOFUSIONE
6610		62.5.QZ1.02.A		Con interruttore		cad	€ 25,76		Con interruttore
6611		62.5.QZ1.02.B		Con deviatore		cad	€ 27,38		Con deviatore
6612		62.5.QZ1.02.C		Con invertitore		cad	€ 31,48		Con invertitore
6613		62.5.QZ1.02.D		Con pulsante		cad	€ 26,03		Con pulsante
6614		62.5.QZ1.02.E		Sovrapprezzo per installazione di organo di comando con lampada spia di segnalazione		cad	€ 6,41		Sovrapprezzo per installazione di organo di comando con lampada spia di segnalazione
6615		62.5.QZ1.03		Fornitura e posa in opera di punti di comando illuminazione di tipo stagno, costituiti da frutti di tipo modulare di qualità standard intercambiabili, realizzati con tubo in PVC pesante rigido/guaina flessibile posati a vista, conduttori di tipo N07VK/FROR da 1,5 mm², scatole portafrutto componibili modulari da parete, collegamenti tra i punti di comando e verso i punti luce. L'articolo comprende le derivazioni dalla linea principale, la formazione di brevi tracce e piccoli fori, il fissaggio delle tubazioni con supporti a collare, i collegamenti, gli accessori.					PUNTO DI COMANDO ILLUMINAZIONE CON TERMINALI IP40/IP55
6616		62.5.QZ1.03.A		Con interruttore entro scatola IP40		cad	€ 22,59		Con interruttore entro scatola IP40
6617		62.5.QZ1.03.B		Con deviatore entro scatola IP40		cad	€ 24,28		Con deviatore entro scatola IP40
6618		62.5.QZ1.03.C		Con invertitore entro scatola IP40		cad	€ 28,15		Con invertitore entro scatola IP40
6619		62.5.QZ1.03.D		Con pulsante entro scatola IP40		cad	€ 23,38		Con pulsante entro scatola IP40
6620		62.5.QZ1.03.E		Con interruttore entro scatola IP55		cad	€ 24,59		Con interruttore entro scatola IP55
6621		62.5.QZ1.03.F		Con deviatore entro scatola IP55		cad	€ 26,28		Con deviatore entro scatola IP55
6622		62.5.QZ1.03.G		Con invertitore entro scatola IP55		cad	€ 30,15		Con invertitore entro scatola IP55
6623		62.5.QZ1.03.H		Con pulsante entro scatola IP55		cad	€ 25,39		Con pulsante entro scatola IP55
6624		62.5.QZ1.03.I		Sovrapprezzo per installazione di organo di comando con lampada spia di segnalazione		cad	€ 6,32		Sovrapprezzo per installazione di organo di comando con lampada spia di segnalazione
6625		62.5.QZ1.11		Fornitura e posa in opera di punti luce realizzati con tubo/guaina flessibile in PVC posato sotto traccia o entro pareti prefabbricate, inclusi conduttori di tipo N07VK/FROR da 1,5 mm², scatole e collegamenti con i punti di comando. L'articolo comprende la formazione di tracce ed il fissaggio con malta di cemento, i collegamenti, gli accessori.					PUNTI LUCE SOTTO TRACCIA
6626		62.5.QZ1.11.A		Per ogni punto luce con una accensione		cad	€ 13,24		Per ogni punto luce con una accensione
6627		62.5.QZ1.11.B		Per ogni punto luce con due accensioni		cad	€ 15,61		Per ogni punto luce con due accensioni
6628		62.5.QZ1.12		Fornitura e posa in opera di punti luce realizzati con tubo in PVC pesante rigido/guaina flessibile posato a vista o entro controsoffitti con grado di protezione minimo IP54, conduttori di tipo N07VK/FROR da 1,5 mm², comprese scatole da parete, collegamenti con i punti di comando. L'articolo comprende le derivazioni dalla linea principale, la formazione di brevi tracce e piccoli fori, il fissaggio delle tubazioni con supporti a collare, i collegamenti, gli accessori.					PUNTI LUCE A VISTA
6629		62.5.QZ1.12.A		Per ogni punto luce con una accensione		cad	€ 15,48		Per ogni punto luce con una accensione
6630		62.5.QZ1.12.B		Per ogni punto luce con due accensioni		cad	€ 17,79		Per ogni punto luce con due accensioni
6631		62.5.QZ1.21		Fornitura e posa in opera di relè per comando punti luce a pulsante di tipo modulare portata 16 A, tensione 24/230 Vca, compresa installazione di scatola dedicata a vista o sotto traccia completa di guida per il fissaggio del relè, inclusi collegamenti con i conduttori a servizio dei pulsanti ed i conduttori a servizio dei punti luce, gli accessori di completamento.					RELE' PER COMANDO PUNTI LUCE A PULSANTE
6632		62.5.QZ1.21.A		Relè passo-passo		cad	€ 23,33		Relè passo-passo
6633		62.5.QZ1.21.B		Relè luce scale		cad	€ 36,41		Relè luce scale
6634		62.5.QZ2							POSA DI COMPONENTI IMPIANTISTICI COMPLESSI - MATERIALI VARI E COMPLESSI PER IMPIANTI ELETTRICI (2)
6635		62.5.QZ2.01		Fornitura e posa in opera di punti presa costituiti da frutti di tipo modulare di qualità standard intercambiabili, realizzati con tubo/guaina flessibile in PVC posati sotto traccia, entro pareti prefabbricate, inclusi conduttori di tipo N07VK/FROR da 2,5 mm², scatole portafrutto componibili da incasso modulari, derivazioni dalla linea principale, moduli copriforo, supporti porta frutto in materiale isolante fissati con viti alle scatole, placche in materiale plastico. L'articolo comprende la formazione di tracce ed il fissaggio con malta di cemento, i collegamenti, gli accessori.					PUNTI DI FORZA MOTRICE CON TERMINALI QUALITA' STANDARD
6636		62.5.QZ2.01.A		Presa 2P+T 10 A		cad	€ 24,89		Presa 2P+T 10 A
6637		62.5.QZ2.01.B		Presa 2P+T 16 A		cad	€ 25,58		Presa 2P+T 16 A
6638		62.5.QZ2.01.C		Presa 2P+T 10/16 A bivalente		cad	€ 25,90		Presa 2P+T 10/16 A bivalente
6639		62.5.QZ2.01.D		Presa 2P+T 16 A tipo P30, con terra laterale e centrale		cad	€ 27,27		Presa 2P+T 16 A tipo P30, con terra laterale e centrale
6640		62.5.QZ2.01.E		Presa 2P+T 16 A tipo universale con terra laterale e centrale		cad	€ 29,07		Presa 2P+T 16 A tipo universale con terra laterale e centrale
6641		62.5.QZ2.01.F		Installazione di presa 2P+T 10/16 A bivalente nella stessa scatola portafrutto		cad	€ 8,46		Installazione di presa 2P+T 10/16 A bivalente nella stessa scatola portafrutto
6642		62.5.QZ2.01.G		Installazione di interruttore di sezionamento 2P 16 A nella stessa scatola portafrutto		cad	€ 10,11		Installazione di interruttore di sezionamento 2P 16 A nella stessa scatola portafrutto
6643		62.5.QZ2.01.H		Installazione di interruttore di sezionamento magnetotermico 1P+N In = 6/10/16 A nella stessa scatola portafrutto		cad	€ 34,44		Installazione di interruttore di sezionamento magnetotermico 1P+N In = 6/10/16 A nella stessa scatola portafrutto
6644		62.5.QZ2.01.I		Installazione di interruttore di sezionamento magnetotermico differenziale 1P+N In = 6/10/16 A - 10 mA nella stessa scatola portafrutto		cad	€ 76,62		Installazione di interruttore di sezionamento magnetotermico differenziale 1P+N In = 6/10/16 A - 10 mA nella stessa scatola portafrutto
6645		62.5.QZ2.02		Fornitura e posa in opera di punti presa costituiti da frutti di tipo modulare di qualità superiore intercambiabili, realizzati con tubo/guaina flessibile in PVC posati sotto traccia, entro pareti prefabbricate, a controsoffitto, inclusi conduttori di tipo N07VK/FROR da 2,5 mm², scatole portafrutto componibili da incasso modulari, derivazioni dalla linea principale, moduli copriforo, supporti porta frutto in materiale isolante fissati con viti alle scatole, placche in pressofusione. L'articolo comprende la formazione di tracce ed il fissaggio con malta di cemento, i collegamenti, gli accessori.					PUNTO DI FORZA MOTRICE CON TERMINALI QUALITA' SUPERIORE
6646		62.5.QZ2.02.A		Presa 2P+T 10 A		cad	€ 31,93		Presa 2P+T 10 A
6647		62.5.QZ2.02.B		Presa 2P+T 16 A		cad	€ 32,72		Presa 2P+T 16 A
6648		62.5.QZ2.02.C		Presa 2P+T 10/16 A bivalente		cad	€ 32,92		Presa 2P+T 10/16 A bivalente
6649		62.5.QZ2.02.D		Presa 2P+T 16 A tipo P30, con terra laterale e centrale		cad	€ 35,11		Presa 2P+T 16 A tipo P30, con terra laterale e centrale
6650		62.5.QZ2.02.E		Presa 2P+T 16 A tipo universale con terra laterale e centrale		cad	€ 37,12		Presa 2P+T 16 A tipo universale con terra laterale e centrale
6651		62.5.QZ2.02.F		Installazione di presa 2P+T 10/16 A bivalente nella stessa scatola portafrutto		cad	€ 9,21		Installazione di presa 2P+T 10/16 A bivalente nella stessa scatola portafrutto
6652		62.5.QZ2.02.G		Installazione di interruttore di sezionamento 2P 16 A nella stessa scatola portafrutto		cad	€ 11,71		Installazione di interruttore di sezionamento 2P 16 A nella stessa scatola portafrutto
6653		62.5.QZ2.02.H		Installazione di interruttore di sezionamento magnetotermico 1P+N In = 6/10/16 A nella stessa scatola portafrutto		cad	€ 35,45		Installazione di interruttore di sezionamento magnetotermico 1P+N In = 6/10/16 A nella stessa scatola portafrutto
6654		62.5.QZ2.02.I		Installazione di interruttore di sezionamento magnetotermico differenziale 1P+N In = 6/10/16 A - 10 mA nella stessa scatola portafrutto		cad	€ 79,12		Installazione di interruttore di sezionamento magnetotermico differenziale 1P+N In = 6/10/16 A - 10 mA nella stessa scatola portafrutto
6655		62.5.QZ2.03		Fornitura e posa in opera di punti presa di tipo stagno costituiti da frutti di tipo modulare di qualità standard intercambiabili, realizzati con tubo in PVC pesante rigido/guaina flessibile posati a vista, conduttori di tipo N07VK/FROR da 2,5 mm², scatole portafrutto componibili modulari da parete. L'articolo comprende le derivazioni dalla linea principale, la formazione di brevi tracce e piccoli fori, il fissaggio delle tubazioni con supporti a collare, i collegamenti, gli accessori.					PUNTI DI FORZA MOTRICE CON TERMINALI IP40/IP55
6656		62.5.QZ2.03.A		Presa 2P+T 10 A,IP40		cad	€ 27,86		Presa 2P+T 10 A, IP40
6657		62.5.QZ2.03.B		Presa realizzato con presa 2P+T 16 A, IP40		cad	€ 29,82		Presa realizzato con presa 2P+T 16 A, IP40
6658		62.5.QZ2.03.C		Presa 2P+T 10/16 A bivalente, IP40		cad	€ 30,16		Presa 2P+T 10/16 A bivalente, IP40
6659		62.5.QZ2.03.D		Presa 2P+T 16 A tipo P30, con terra laterale e centrale, IP40		cad	€ 31,55		Presa 2P+T 16 A tipo P30, con terra laterale e centrale, IP40
6660		62.5.QZ2.03.E		Presa 2P+T 16 A tipo universale con terra laterale e centrale, IP40		cad	€ 33,32		Presa 2P+T 16 A tipo universale con terra laterale e centrale, IP40
6661		62.5.QZ2.03.F		Presa 2P+T 10 A, IP55		cad	€ 29,86		Presa 2P+T 10 A, IP55
6662		62.5.QZ2.03.G		Presa 2P+T 16 A, IP55		cad	€ 31,83		Presa 2P+T 16 A, IP55
6663		62.5.QZ2.03.H		Presa 2P+T 10/16 A bivalente, IP55		cad	€ 32,17		Presa 2P+T 10/16 A bivalente, IP55
6664		62.5.QZ2.03.I		Presa 2P+T 16 A tipo P30, con terra laterale e centrale, IP55		cad	€ 33,55		Presa 2P+T 16 A tipo P30, con terra laterale e centrale, IP55
6665		62.5.QZ2.03.J		Presa 2P+T 16 A tipo universale con terra laterale e centrale, IP55		cad	€ 35,33		Presa 2P+T 16 A tipo universale con terra laterale e centrale, IP55
6666		62.5.QZ2.03.K		Installazione di presa 2P+T 10/16 A bivalente nella stessa scatola portafrutto		cad	€ 9,02		Installazione di presa 2P+T 10/16 A bivalente nella stessa scatola portafrutto
6667		62.5.QZ2.03.L		Installazione di interruttore di sezionamento 2P 16 A nella stessa scatola portafrutto		cad	€ 10,24		Installazione di interruttore di sezionamento 2P 16 A nella stessa scatola portafrutto
6668		62.5.QZ2.03.M		Installazione di interruttore di sezionamento magnetotermico 1P+N In = 6/10/16 A nella stessa scatola portafrutto		cad	€ 35,26		Installazione di interruttore di sezionamento magnetotermico 1P+N In = 6/10/16 A nella stessa scatola portafrutto
6669		62.5.QZ2.03.N		Installazione di interruttore di sezionamento magnetotermico differenziale 1P+N In = 6/10/16 A - 10 mA nella stessa scatola portafrutto		cad	€ 78,63		Installazione di interruttore di sezionamento magnetotermico differenziale 1P+N In = 6/10/16 A - 10 mA nella stessa scatola portafrutto
6670		62.5.QZ3							POSA DI COMPONENTI IMPIANTISTICI COMPLESSI - MATERIALI VARI E COMPLESSI PER IMPIANTI ELETTRICI (3)
6671		62.5.QZ3.01		Fornitura e posa in opera di predisposizione punto terminale dati, telefonico o televisivo derivato dalla linea principale, costituito da tubazione flessibile in PVC tipo pesante compresi tratti di guaina/tubazione rigida sempre in PVC completo di raccordi e accessori, posato sotto intonaco, entro parete prefabbricata, nel controsoffitto, entro il pavimento sopraelevato, compresa formazione di tracce e fissaggio delle tubazioni con malta di cemento, scatole di derivazione, scatole porta-frutto a 3 posti, con esclusione delle prese ma compresi i supporti, le placche, i copriforo e gli accessori.					PREDISPOSIZIONE PUNTO TERMINALE DATI/TELEFONICO/TELEVISIVO/ SERVIZI
6672		62.5.QZ3.01.A		Per ogni punto realizzato con tubazione da 20 mm con copriforo e placca in materiale termoplastico		cad	€ 12,14		Per ogni punto realizzato con tubazione da 20 mm con copriforo e placca in materiale termoplastico
6673		62.5.QZ3.01.B		Per ogni punto realizzato con tubazione da 20 mm con copriforo e placca in pressofusione		cad	€ 18,67		Per ogni punto realizzato con tubazione da 20 mm con copriforo e placca in pressofusione
6674		62.5.QZ3.01.C		Per ogni punto realizzato con tubazione da 25 mm con copriforo e placca in materiale termoplastico		cad	€ 13,05		Per ogni punto realizzato con tubazione da 25 mm con copriforo e placca in materiale termoplastico
6675		62.5.QZ3.01.D		Per ogni punto realizzato con tubazione da 25 mm con copriforo e placca in pressofusione		cad	€ 20,16		Per ogni punto realizzato con tubazione da 25 mm con copriforo e placca in pressofusione
6676		62.5.QZ3.02		Fornitura e posa in opera di presa telefonica RJ12 posta in opera entro scatola portafrutto predisposta compresa attestazione con il cavo e tutti gli accessori necessari.					PRESA TELEFONICA
6677		62.5.QZ3.02.A		Per ogni punto realizzato con presa di qualità standard		cad	€ 12,31		Per ogni punto realizzato con presa di qualità standard
6678		62.5.QZ3.02.B		Per ogni punto realizzato con presa di qualità superiore		cad	€ 13,79		Per ogni punto realizzato con presa di qualità superiore
6679		62.5.QZ3.03		Fornitura e posa in opera di termostati e cronotermostati ambiente di tipo modulare posti in opera entro cassette portafrutto modulari compresi collegamenti, accessori, opere di finitura.					TERMOSTATI E CRONOTERMOSTATI AMBIENTE
6680		62.5.QZ3.03.A		Termostato ambiente standard con commutazione riscaldamento/condizionamento campo di regolazione minimo 5-30 °C uscita con contatto di commutazione min. 4 A 250 V, alimentazione 230 V per scatola con placca in materiale plastico		cad	€ 81,36		Termostato ambiente standard con commutazione riscaldamento/condizionamento campo di regolazione minimo 5-30 °C uscita con contatto di commutazione min. 4 A 250 V, alimentazione 230 V per scatola con placca in materiale plastico
6681		62.5.QZ3.03.B		Cronotermostato ambiente elettronico di tipo standard,con commutazione riscaldamento/condizionamento,uscita con contatto di commutazione min. 4 A 250 V, alimentazione a 230 V per scatola con placca in materiale plastico		cad	€ 128,03		Cronotermostato ambiente elettronico di tipo standard, con commutazione riscaldamento/condizionamento, uscita con contatto di commutazione min. 4 A 250 V, alimentazione a 230 V per scatola con placca in materiale plastico
6682		62.5.QZ3.03.C		Termostato ambiente di qualità superiore con commutazione riscaldamento/condizionamento campo di regolazione minimo 5-35 °C uscita con contatto di commutazione min. 4 A 250 V, alimentazione 230 V per scatola con placca in pressofusione		cad	€ 102,80		Termostato ambiente di qualità superiore con commutazione riscaldamento/condizionamento campo di regolazione minimo 5-35 °C uscita con contatto di commutazione min. 4 A 250 V, alimentazione 230 V per scatola con placca in pressofusione
6683		62.5.QZ3.03.D		Cronotermostato ambiente elettronico di qualità superiore, con commutazione riscaldamento/condizionamento,campo 5-35 °C uscita con contatto di commutazione min. 4 A 250 V, alimentazione a batterie per scatola con placca in pressofusione		cad	€ 138,33		Cronotermostato ambiente elettronico di qualità superiore, con commutazione riscaldamento/condizionamento, campo 5-35 °C uscita con contatto di commutazione min. 4 A 250 V, alimentazione a batterie per scatola con placca in pressofusione
6684		62.5.QZ3.04		Fornitura e posa in opera di punto di alimentazione apparecchiature e componenti in derivazione dalla linea principale, realizzato con cavo NO7VK/FROR di sezione fino a 1,5 mm² comprese tubazioni predisposte costituite da tubo flessibile in PVC inclusi brevi tratti di guaina flessibile o di tubo rigido sempre in PVC esecuzione sotto traccia, entro pareti prefabbricate, a controsoffitto o pavimento sopraelevato, inclusa formazione di tracce e fissaggio con malta di cemento, piccoli fori, collegamenti ed accessori.					PUNTO DI ALIMENTAZIONE APPARECCHIATURE E COMPONENTI
6685		62.5.QZ3.04.A		Per ogni punto a 2 conduttori		cad	€ 11,85		Per ogni punto a 2 conduttori
6686		62.5.QZ3.04.B		Per ogni punto a 3 conduttori		cad	€ 12,84		Per ogni punto a 3 conduttori
6687		62.5.QZ3.04.C		Per ogni punto a 4 conduttori		cad	€ 13,83		Per ogni punto a 4 conduttori
6688		62.5.QZ3.04.D		Per ogni punto a 5 conduttori		cad	€ 15,12		Per ogni punto a 5 conduttori
6689		62.5.QZ4							POSA DI COMPONENTI IMPIANTISTICI COMPLESSI - MATERIALI VARI E COMPLESSI PER IMPIANTI ELETTRICI (4)
6690		62.5.QZ4.01		Fornitura e posa in opera di interruttori di sezionamento di tipo rotativo in materiale plastico con manopola rossa luchettabile su flangia gialla esecuzione IP65 compresi raccordi con le tubazioni, collegamenti, accessori.					INTERRUTTORI DI SEZIONAMENTO
6691		62.5.QZ4.01.A		2P, In = 16 A		cad	€ 34,23		2P, In = 16 A
6692		62.5.QZ4.01.B		3P, In = 16 A		cad	€ 36,33		3P, In = 16 A
6693		62.5.QZ4.01.C		4P, In = 16 A		cad	€ 38,35		4P, In = 16 A
6694		62.5.QZ4.01.D		2P, In = 32 A		cad	€ 37,20		2P, In = 32 A
6695		62.5.QZ4.01.E		3P, In = 32 A		cad	€ 39,86		3P, In = 32 A
6696		62.5.QZ4.01.F		4P, In = 32 A		cad	€ 42,69		4P, In = 32 A
6697		62.5.QZ4.01.G		3P, In = 63 A		cad	€ 57,45		3P, In = 63 A
6698		62.5.QZ4.01.H		4P, In = 63 A		cad	€ 62,82		4P, In = 63 A
6699		62.5.QZ5							POSA DI COMPONENTI IMPIANTISTICI COMPLESSI - MATERIALI VARI E COMPLESSI PER IMPIANTI ELETTRICI (5)
6700		62.5.QZ5.01		Fornitura e posa in opera di prese CEE verticali stagne con interruttore rotativo di blocco, realizzazione in materiale plastico grado di protezione IP55 compresi raccordi con le tubazioni, collegamenti, accessori.					PRESE CEE CON INTERRUTTORE DI BLOCCO
6701		62.5.QZ5.01.A		Presa 2P+T, In = 16 A - 230 V		cad	€ 36,77		Presa 2P+T, In = 16 A - 230 V
6702		62.5.QZ5.01.B		Presa 3P+T, In = 16 A - 400 V		cad	€ 38,94		Presa 3P+T, In = 16 A - 400 V
6703		62.5.QZ5.01.C		Presa 3P+N+T, In = 16 A - 400 V		cad	€ 42,25		Presa 3P+N+T, In = 16 A - 400 V
6704		62.5.QZ5.01.D		Presa 2P+T, In = 32 A - 230 V		cad	€ 41,28		Presa 2P+T, In = 32 A - 230 V
6705		62.5.QZ5.01.E		Presa 3P+T, In = 32 A - 400 V		cad	€ 45,26		Presa 3P+T, In = 32 A - 400 V
6706		62.5.QZ5.01.F		Presa 3P+N+T, In = 32 A - 400 V		cad	€ 49,22		Presa 3P+N+T, In = 32 A - 400 V
6707		62.5.QZ5.02		Fornitura e posa in opera di prese CEE verticali stagne con interruttore rotativo di blocco e fusibili di protezione, realizzazione in materiale plastico grado di protezione IP55 compresi raccordi con le tubazioni, collegamenti, accessori.					PRESE CEE CON INTERRUTTORE DI BLOCCO E FUSIBILI DI PROTEZIONE
6708		62.5.QZ5.02.A		Presa 2P+T, In = 16 A - 230 V		cad	€ 46,67		Presa 2P+T, In = 16 A - 230 V
6709		62.5.QZ5.02.B		Presa 3P+T, In = 16 A - 400 V		cad	€ 52,86		Presa 3P+T, In = 16 A - 400 V
6710		62.5.QZ5.02.C		Presa 3P+N+T, In = 16 A - 400 V		cad	€ 55,84		Presa 3P+N+T, In = 16 A - 400 V
6711		62.5.QZ5.02.D		Presa 2P+T, In = 32 A - 230 V		cad	€ 60,44		Presa 2P+T, In = 32 A - 230 V
6712		62.5.QZ5.02.E		Presa 3P+T, In = 32 A - 400 V		cad	€ 70,75		Presa 3P+T, In = 32 A - 400 V
6713		62.5.QZ5.02.F		Presa 3P+N+T, In = 32 A - 400 V		cad	€ 75,99		Presa 3P+N+T, In = 32 A - 400 V
6714		62.5.QZ6							POSA DI COMPONENTI IMPIANTISTICI COMPLESSI - MATERIALI VARI E COMPLESSI PER IMPIANTI ELETTRICI (6)
6715		62.5.QZ6.01		Fornitura e posa in opera di quadretti prese realizzati in tecnopolimero e suddivisi in 2 sezioni, una completa di guide DIN, interruttori magnetotermici di protezione e portella trasparente, una completa di prese CEE e/o bipasso, grado di protezione IP55 compresi raccordi con le tubazioni, collegamenti, accessori.					QUADRETTI PRESE
6716		62.5.QZ6.01.A		Quadretto completo di interruttore magnetotermico 4P-16 A-C-4,5 kA, n. 1 presa P30 con portello, n. 2 CEE 2P+T 16 A, n. 1 CEE 3P+T 16 A		cad	€ 199,69		Quadretto completo di interruttore magnetotermico 4P-16 A-C-4,5 kA, n. 1 presa P30 con portello, n. 2 CEE 2P+T 16 A, n. 1 CEE 3P+T 16 A
6717		62.5.QZ6.01.B		Quadretto completo di interruttore magnetotermico 4P-16 A-C-4,5 kA, n. 1 presa P30 con portello, n. 2 CEE 2P+T 16 A, n. 1 CEE 3P+N+T 16 A		cad	€ 205,43		Quadretto completo di interruttore magnetotermico 4P-16 A-C-4,5 kA, n. 1 presa P30 con portello, n. 2 CEE 2P+T 16 A, n. 1 CEE 3P+N+T 16 A
6718		62.5.QZ9							POSA DI COMPONENTI IMPIANTISTICI COMPLESSI - MATERIALI VARI E COMPLESSI PER IMPIANTI ELETTRICI (9)
6719		62.5.QZ9.01		Fornitura e posa in opera di pulsante di sgancio per sistemi di emergenza con azionamento automatico alla rottura del vetro tipo Sicur Push, contatti NA+NC completo di segnalazione luminosa con cappuccio verde, grado di protezione IP55 realizzato in materiale plastico esecuzione doppio isolamento compresi raccordi con le tubazioni, collegamenti, martelletto frangivetro, accessori.					PULSANTE DI SGANCIO
6720		62.5.QZ9.01.A		Esecuzione da parete		cad	€ 51,36		Esecuzione da parete
6721		62.5.QZ9.01.B		Esecuzione da incasso		cad	€ 47,76		Esecuzione da incasso
6722		62.5.QZ9.02		Fornitura e posa in opera di centralini per manovra di emergenza completi di portella con serratura di sicurezza, vetro frangibile Sicur Push, guida DIN per il montaggio degli interruttori, grado di protezione IP55 realizzati in materiale plastico esecuzione doppio isolamento compresi raccordi con le tubazioni, collegamenti, martelletto frangivetro, accessori.					CENTRALINI PER MANOVRA DI EMERGENZA
6723		62.5.QZ9.02.A		Da 4 moduli DIN		cad	€ 49,83		Da 4 moduli DIN
6724		62.5.QZ9.02.B		Da 8 moduli DIN		cad	€ 52,67		Da 8 moduli DIN
6725		62.6		TORRETTE E COLONNE PORTAUTENZE					TORRETTE E COLONNE PORTAUTENZE
6726		62.6.QZ1							POSA DI COMPONENTI IMPIANTISTICI COMPLESSI - MATERIALI VARI E COMPLESSI PER IMPIANTI ELETTRICI (1)
6727		62.6.QZ1.01		Fornitura e posa di torrette portautenze bifacciali espandibili in senso orizzontale e/o verticale, complete di cassette predisposte per il collegamento con sistemi portacavi sopra il pavimento, sotto pavimento sopraelevato o tradizionale, realizzate in resina termoplastica, grado di protezione IP52, possibilità di installare fino a 8 frutti modulari con inserzione delle spine orizzontale, compresi raccordi con i portacavi, bocchettoni, placche coprivano di chiusura, accessori.		cad	€ 40,30		TORRETTE PORTAUTENZE A PAVIMENTO
6728		62.6.QZ1.02		Fornitura e posa di torrette a scomparsa con inserzione orizzontale delle spine adatte per il montaggio su pavimenti sopraelevati, realizzate in resine termoplastiche, coperchio con rinforzo metallico, compresa esecuzione di forometrie sul pannello del pavimento sopraelevato di adeguate dimensioni, elemento di ricoprimento del coperchio con lo stesso materiale della pavimentazione, morsetti d'angolo per il fissaggio, cassette portafrutto e mostrine portautenze per interruttori e prese, collegamento con i portacavi, accessori.					TORRETTE PORTAUTENZE A SCOMPARSA PER PAVIMENTI SOPRAELEVATI
6729		62.6.QZ1.02.A		Torretta capacità da 12 fino a 16 moduli		cad	€ 87,37		Torretta capacità da 12 fino a 16 moduli
6730		62.6.QZ1.02.B		Torretta capacità da 20 fino a 24 moduli		cad	€ 132,43		Torretta capacità da 20 fino a 24 moduli
6731		62.6.QZ2							POSA DI COMPONENTI IMPIANTISTICI COMPLESSI - MATERIALI VARI E COMPLESSI PER IMPIANTI ELETTRICI (2)
6732		62.6.QZ2.01		Fornitura e posa in opera di colonna porta utenze bifacciale alimentata da pavimento e/o da controsoffitto, struttura in alluminio anodizzato, con tubo telescopico completo di regolatore per fissaggio a soffitto/pavimento, cornici di rifinitura, fissaggio a pavimento, predisposizione per scatole porta apparecchi da 4 a 6 moduli, supporti porta apparecchi, separatore di cavi per una completa segregazione dei circuiti, morsetto di terra, elementi di fissaggio, antiscivolo, componenti terminali e di interconnessione, collari, staffe per irrobustimento fissaggio, raccordi con i portacavi, accessori di completamento.					COLONNA PORTAUTENZE BIFACCIALE
6733		62.6.QZ2.01.A		Colonna h = 1500 mm, h = 3700 mm con tubo telescopico regolabile		cad	€ 409,18		Colonna h = 1500 mm, h = 3700 mm con tubo telescopico regolabile
6734		62.6.QZ2.01.B		Colonna h = 3000 mm, h = 3700 mm con tubo telescopico regolabile		cad	€ 452,76		Colonna h = 3000 mm, h = 3700 mm con tubo telescopico regolabile
6735		62.6.QZ2.11		Fornitura e posa in opera di scatole porta frutti modulari da installare all'interno di colonna porta utenze, realizzate in materiale plastico, comprese placche e coperchi di protezione, supporti, adattatori, accessori.					ACCESSORI PORTA APPARECCHI PER COLONNA PORTAUTENZE
6736		62.6.QZ2.11.A		Scatola porta apparecchi a 3 moduli		cad	€ 8,37		Scatola porta apparecchi a 3 moduli
6737		62.6.QZ2.11.B		Scatola porta apparecchi a 4/6 moduli		cad	€ 11,40		Scatola porta apparecchi a 4/6 moduli
6738		62.9		ULTERIORI UNITA' ED ELEMENTI					ULTERIORI UNITA' ED ELEMENTI
6739		62.9.QZ1							POSA DI COMPONENTI IMPIANTISTICI COMPLESSI - MATERIALI VARI E COMPLESSI PER IMPIANTI ELETTRICI (1)
6740		62.9.QZ1.01		Fornitura e posa in opera di terminazioni per cavi di media tensione ad isolante estruso esecuzione in accordo con le norme CEI 20-24, incluso collegamento di messa a terra e tutti gli accessori.					TERMINALI PER CAVI DI MEDIA TENSIONE AD ISOLANTE ESTRUSO
6741		62.9.QZ1.01.A		Kit di n. 3 terminali unipolari per cavi fino a 50 mm², tensione massima 17,5 kV		acorpo	€ 193,02		Kit di n. 3 terminali unipolari per cavi fino a 50 mm², tensione massima 17,5 kV
6742		62.9.QZ1.01.B		Kit di n. 3 terminali unipolari per cavi da 70 e 95 mm², tensione massima 17,5 kV		acorpo	€ 216,49		Kit di n. 3 terminali unipolari per cavi da 70 e 95 mm², tensione massima 17,5 kV
6743		62.9.QZ1.01.C		Kit di n. 3 terminali unipolari per cavi fino a 50 mm², tensione massima 24 kV		acorpo	€ 211,29		Kit di n. 3 terminali unipolari per cavi fino a 50 mm², tensione massima 24 kV
6744		62.9.QZ1.01.D		Kit di n. 3 terminali unipolari per cavi da 70 e 95 mm², tensione massima 24 kV		acorpo	€ 261,98		Kit di n. 3 terminali unipolari per cavi da 70 e 95 mm², tensione massima 24 kV
6745		62.9.QZ1.04		Fornitura e posa in opera di giunzione rapida in gel di tipo dritto e derivato per cavi fino a 0,6/1 kV conforme alle norme CEI 20-33 per impiego in impianti interrati, costituito da involucro in materiale termoplastico con isolamento primario in gel polimerico reticolato inclusi accessori.					GIUNZIONI RAPIDE IN GEL PER CAVI FINO A 0,6/1kV
6746		62.9.QZ1.04.A		Taglia 0 per cavo passante unipolare da 2,5 mm² fino a 50 mm² e max 2 cavi derivati fino a 10 mm² incluse altre associazioni in accordo con il costruttore		cad	€ 18,52		Taglia 0 per cavo passante unipolare da 2,5 mm² fino a 50 mm² e max 2 cavi derivati fino a 10 mm² incluse altre associazioni in accordo con il costruttore
6747		62.9.QZ1.04.B		Taglia 1 per cavo passante unipolare da 6 mm² fino a 95 mm² e max 2 cavi derivati fino a 35 mm² incluse altre associazioni in accordo con il costruttore		cad	€ 32,29		Taglia 1 per cavo passante unipolare da 6 mm² fino a 95 mm² e max 2 cavi derivati fino a 35 mm² incluse altre associazioni in accordo con il costruttore
6748		62.9.QZ1.04.C		Taglia 2 per cavo passante unipolare da 50 mm² fino a 185 mm² e max 2 cavi derivati fino a 185 mm² incluse altre associazioni in accordo con il costruttore		cad	€ 60,05		Taglia 2 per cavo passante unipolare da 50 mm² fino a 185 mm² e max 2 cavi derivati fino a 185 mm² incluse altre associazioni in accordo con il costruttore
6749		63		IMPIANTI INTERNI DI ILLUMINAZIONE					IMPIANTI INTERNI DI ILLUMINAZIONE
6750		63.1		APPARECCHI ILLUMINANTI DA SOFFITTO E DA PARETE					APPARECCHI ILLUMINANTI DA SOFFITTO E DA PARETE
6751		63.1.QZ1							POSA DI COMPONENTI IMPIANTISTICI COMPLESSI - MATERIALI VARI E COMPLESSI PER IMPIANTI ELETTRICI (1)
6752		63.1.QZ1.01		Fornitura e posa in opera di apparecchio illuminante completo di reattore elettronico con preriscaldo o elettronico dimmerabile DALI e lampade fluorescenti diametro 16 mm, costituito da corpo in alluminio colore titanio, ottica costituita da schermo lamellare in alluminio a specchio con limitazione dell'abbagliamento L &lt;1000 cd/m² a 65°, grado di protezione IP20, marchio F, comprensivo degli elementi per il fissaggio, collegamenti elettrici, ed accessori.					APPARECCHIO ILLUMINANTE IN ALLUMINIO CON OTTICA DI TIPO LAMELLARE A SPECCHIO
6753		63.1.QZ1.01.A		Da 1x28 W reattore elettronico dimmerabile		cad	€ 370,41		Da 1x28 W reattore elettronico dimmerabile
6754		63.1.QZ1.01.B		Da 2x28 W reattore elettronico dimmerabile		cad	€ 412,89		Da 2x28 W reattore elettronico dimmerabile
6755		63.1.QZ1.01.C		Da 1x35 W reattore elettronico dimmerabile		cad	€ 405,17		Da 1x35 W reattore elettronico dimmerabile
6756		63.1.QZ1.01.D		Da 2x35 W reattore elettronico dimmerabile		cad	€ 447,97		Da 2x35 W reattore elettronico dimmerabile
6757		63.1.QZ1.01.E		Da 2x1x28 W reattore elettronico dimmerabile		cad	€ 656,33		Da 2x1x28 W reattore elettronico dimmerabile
6758		63.1.QZ1.01.F		Da 2x2x28 W reattore elettronico dimmerabile		cad	€ 740,04		Da 2x2x28 W reattore elettronico dimmerabile
6759		63.1.QZ1.01.G		Da 2x1x35 W reattore elettronico dimmerabile		cad	€ 781,12		Da 2x1x35 W reattore elettronico dimmerabile
6760		63.1.QZ1.01.H		Da 2x2x35 W reattore elettronico dimmerabile		cad	€ 865,70		Da 2x2x35 W reattore elettronico dimmerabile
6761		63.1.QZ1.01.I		Da 1x28 W reattore elettronico		cad	€ 299,20		Da 1x28 W reattore elettronico
6762		63.1.QZ1.01.J		Da 2x28 W reattore elettronico		cad	€ 341,65		Da 2x28 W reattore elettronico
6763		63.1.QZ1.01.K		Da 1x35 W reattore elettronico		cad	€ 318,01		Da 1x35 W reattore elettronico
6764		63.1.QZ1.01.L		Da 2x35 W reattore elettronico		cad	€ 360,82		Da 2x35 W reattore elettronico
6765		63.1.QZ1.01.M		Da 2x1x28 W reattore elettronico		cad	€ 569,16		Da 2x1x28 W reattore elettronico
6766		63.1.QZ1.01.N		Da 2x2x28 W reattore elettronico		cad	€ 652,88		Da 2x2x28 W reattore elettronico
6767		63.1.QZ1.01.O		Da 2x1x35 W reattore elettronico		cad	€ 606,78		Da 2x1x35 W reattore elettronico
6768		63.1.QZ1.01.P		Da 2x2x35 W reattore elettronico		cad	€ 691,36		Da 2x2x35 W reattore elettronico
6769		63.1.QZ1.02		Fornitura e posa in opera di apparecchio illuminante completo di reattore elettronico con preriscaldo o reattore elettronico dimmerabile DALI e lampade fluorescenti diametro 16 mm, costituito da corpo in alluminio colore titanio, ottica costituita da schermo lamellare in alluminio anodizzato e satinato limitazione dell'abbagliamento L &lt;1000 cd/m² a 65°, grado di protezione IP20, marchio F, comprensivo degli elementi per il fissaggio, collegamenti elettrici, ed accessori.					APPARECCHIO ILLUMINANTE IN ALLUMINIO CON OTTICA DI TIPO LAMELLARE IN ALLUMINIO ANODIZZATO E SATINATO
6770		63.1.QZ1.02.A		Da 1x28 W reattore elettronico dimmerabile		cad	€ 391,19		Da 1x28 W reattore elettronico dimmerabile
6771		63.1.QZ1.02.B		Da 2x28 W reattore elettronico dimmerabile		cad	€ 434,28		Da 2x28 W reattore elettronico dimmerabile
6772		63.1.QZ1.02.C		Da 1x35 W reattore elettronico dimmerabile		cad	€ 425,74		Da 1x35 W reattore elettronico dimmerabile
6773		63.1.QZ1.02.D		Da 2x35 W reattore elettronico dimmerabile		cad	€ 469,00		Da 2x35 W reattore elettronico dimmerabile
6774		63.1.QZ1.02.E		Da 2x1x28 W reattore elettronico dimmerabile		cad	€ 702,66		Da 2x1x28 W reattore elettronico dimmerabile
6775		63.1.QZ1.02.F		Da 2x2x28 W reattore elettronico dimmerabile		cad	€ 785,75		Da 2x2x28 W reattore elettronico dimmerabile
6776		63.1.QZ1.02.G		Da 2x1x35 W reattore elettronico dimmerabile		cad	€ 826,82		Da 2x1x35 W reattore elettronico dimmerabile
6777		63.1.QZ1.02.H		Da 2x2x35 W reattore elettronico dimmerabile		cad	€ 911,41		Da 2x2x35 W reattore elettronico dimmerabile
6778		63.1.QZ1.02.I		Da 1x28 W reattore elettronico		cad	€ 105,99		Da 1x28 W reattore elettronico
6779		63.1.QZ1.02.J		Da 2x28 W reattore elettronico		cad	€ 362,22		Da 2x28 W reattore elettronico
6780		63.1.QZ1.02.K		Da 1x35 W reattore elettronico		cad	€ 338,58		Da 1x35 W reattore elettronico
6781		63.1.QZ1.02.L		Da 2x35 W reattore elettronico		cad	€ 381,83		Da 2x35 W reattore elettronico
6782		63.1.QZ1.02.M		Da 2x1x28 W reattore elettronico		cad	€ 614,86		Da 2x1x28 W reattore elettronico
6783		63.1.QZ1.02.N		Da 2x2x28 W reattore elettronico		cad	€ 698,58		Da 2x2x28 W reattore elettronico
6784		63.1.QZ1.02.O		Da 2x1x35 W reattore elettronico		cad	€ 652,48		Da 2x1x35 W reattore elettronico
6785		63.1.QZ1.02.P		Da 2x2x35 W reattore elettronico		cad	€ 737,08		Da 2x2x35 W reattore elettronico
6786		63.1.QZ1.11		Fornitura e posa in opera di apparecchio illuminante fluorescente IP20 corpo in acciaio verniciato bianco, marchio F, ottica decorativa a cella quadrata in acciaio zincato a caldo e verniciato in poliestere colore bianco con alette trasversali paraboliche chiuse superiormente ed elementi longitudinali a doppia parabolicità, equipaggiamento elettrico con reattore a basse perdite rifasato a cosfi 0,9 o reattore elettronico con preriscaldo, compreso montaggio, collegamenti, lampade ed accessori.					APPARECCHIO ILLUMINANTE CON OTTICA DECORATIVA
6787		63.1.QZ1.11.A		Da 1x18 W reattore basse perdite		cad	€ 60,60		Da 1x18 W reattore basse perdite
6788		63.1.QZ1.11.B		Da 1x36 W reattore basse perdite		cad	€ 75,82		Da 1x36 W reattore basse perdite
6789		63.1.QZ1.11.C		Da 1x58 W reattore basse perdite		cad	€ 87,20		Da 1x58 W reattore basse perdite
6790		63.1.QZ1.11.D		Da 1+1x36 W reattore basse perdite		cad	€ 132,54		Da 1+1x36 W reattore basse perdite
6791		63.1.QZ1.11.E		Da 1+1x58 W reattore basse perdite		cad	€ 156,26		Da 1+1x58 W reattore basse perdite
6792		63.1.QZ1.11.F		Da 2x18 W reattore basse perdite		cad	€ 72,76		Da 2x18 W reattore basse perdite
6793		63.1.QZ1.11.G		Da 2x36 W reattore basse perdite		cad	€ 91,75		Da 2x36 W reattore basse perdite
6794		63.1.QZ1.11.H		Da 2x58 W reattore basse perdite		cad	€ 107,00		Da 2x58 W reattore basse perdite
6795		63.1.QZ1.11.I		Da 1x18 W reattore elettronico		cad	€ 94,36		Da 1x18 W reattore elettronico
6796		63.1.QZ1.11.J		Da 1x36 W reattore elettronico		cad	€ 110,29		Da 1x36 W reattore elettronico
6797		63.1.QZ1.11.K		Da 1x58 W reattore elettronico		cad	€ 120,52		Da 1x58 W reattore elettronico
6798		63.1.QZ1.11.L		Da 1+1x36 W reattore elettronico		cad	€ 204,35		Da 1+1x36 W reattore elettronico
6799		63.1.QZ1.11.M		Da 1+1x58 W reattore elettronico		cad	€ 225,75		Da 1+1x58 W reattore elettronico
6800		63.1.QZ1.11.N		Da 2x18 W reattore elettronico		cad	€ 108,28		Da 2x18 W reattore elettronico
6801		63.1.QZ1.11.O		Da 2x36 W reattore elettronico		cad	€ 127,46		Da 2x36 W reattore elettronico
6802		63.1.QZ1.11.P		Da 2x58 W reattore elettronico		cad	€ 140,12		Da 2x58 W reattore elettronico
6803		63.1.QZ1.12		Fornitura e posa in opera di apparecchio illuminante fluorescente IP20 con ottica parabolica a bassa luminanza &lt;200 cd/m² per angoli &gt;60° in alluminio semispeculare con alette trasversali paraboliche chiuse superiormente ed elementi longitudinali a doppia parabolicità, equipaggiamento elettrico con reattore a basse perdite rifasato a cosfi 0,9 o reattore elettrico con preriscaldo, corpo in acciaio zincato a caldo verniciato in poliestere colore bianco compreso montaggio, collegamenti, lampade ed accessori.					APPARECCHIO ILLUMINANTE CON OTTICA DARK LIGHT
6804		63.1.QZ1.12.A		Da 1x18 W reattore basse perdite		cad	€ 65,63		Da 1x18 W reattore basse perdite
6805		63.1.QZ1.12.B		Da 1x36 W reattore basse perdite		cad	€ 86,89		Da 1x36 W reattore basse perdite
6806		63.1.QZ1.12.C		Da 1x58 W reattore basse perdite		cad	€ 101,21		Da 1x58 W reattore basse perdite
6807		63.1.QZ1.12.D		Da 1+1x36 W reattore basse perdite		cad	€ 157,36		Da 1+1x36 W reattore basse perdite
6808		63.1.QZ1.12.E		Da 1+1x58 W reattore basse perdite		cad	€ 186,99		Da 1+1x58 W reattore basse perdite
6809		63.1.QZ1.12.F		Da 2x18 W reattore basse perdite		cad	€ 91,89		Da 2x18 W reattore basse perdite
6810		63.1.QZ1.12.G		Da 2x36 W reattore basse perdite		cad	€ 126,74		Da 2x36 W reattore basse perdite
6811		63.1.QZ1.12.H		Da 2x58 W reattore basse perdite		cad	€ 150,87		Da 2x58 W reattore basse perdite
6812		63.1.QZ1.12.I		Da 1x18 W reattore elettronico		cad	€ 99,35		Da 1x18 W reattore elettronico
6813		63.1.QZ1.12.J		Da 1x36 W reattore elettronico		cad	€ 121,36		Da 1x36 W reattore elettronico
6814		63.1.QZ1.12.K		Da 1x58 W reattore elettronico		cad	€ 133,59		Da 1x58 W reattore elettronico
6815		63.1.QZ1.12.L		Da 1+1x36 W reattore elettronico		cad	€ 226,29		Da 1+1x36 W reattore elettronico
6816		63.1.QZ1.12.M		Da 1+1x58 W reattore elettronico		cad	€ 253,83		Da 1+1x58 W reattore elettronico
6817		63.1.QZ1.12.N		Da 2x18 W reattore elettronico		cad	€ 127,38		Da 2x18 W reattore elettronico
6818		63.1.QZ1.12.O		Da 2x36 W reattore elettronico		cad	€ 161,61		Da 2x36 W reattore elettronico
6819		63.1.QZ1.12.P		Da 2x58 W reattore elettronico		cad	€ 183,99		Da 2x58 W reattore elettronico
6820		63.1.QZ1.41		Fornitura e posa in opera di apparecchio illuminante fluorescente stagno, grado di protezione IP65, corpo in policarbonato autoestinguente V2, guarnizioni di tenuta, schermo in policarbonato autoestinguente V2, trasparente con superficie esterna liscia ed interna con prismatizzazione differenziata, riflettore porta cablaggio in acciaio verniciato a caldo, staffe di fissaggio in acciaio inox, cablaggio a basse perdite rifasato a cosfi = 0,90 o con reattore elettronico con preriscaldo comprese lampade, montaggio, collegamenti, accessori di fissaggio o staffe per fissaggio su blindo luce.					APPARECCHIO ILLUMINANTE FLUORESCENTE STAGNO
6821		63.1.QZ1.41.A		Da 1x18 W reattore basse perdite		cad	€ 36,90		Da 1x18 W reattore basse perdite
6822		63.1.QZ1.41.B		Da 1x36 W reattore basse perdite		cad	€ 46,05		Da 1x36 W reattore basse perdite
6823		63.1.QZ1.41.C		Da 1x58 W reattore basse perdite		cad	€ 55,67		Da 1x58 W reattore basse perdite
6824		63.1.QZ1.41.D		Da 2x18 W reattore basse perdite		cad	€ 47,49		Da 2x18 W reattore basse perdite
6825		63.1.QZ1.41.E		Da 2x36 W reattore basse perdite		cad	€ 63,97		Da 2x36 W reattore basse perdite
6826		63.1.QZ1.41.F		Da 2x58 W reattore basse perdite		cad	€ 79,34		Da 2x58 W reattore basse perdite
6827		63.1.QZ1.41.G		Da 1x18 W reattore elettronico		cad	€ 53,94		Da 1x18 W reattore elettronico
6828		63.1.QZ1.41.H		Da 1x36 W reattore elettronico		cad	€ 61,93		Da 1x36 W reattore elettronico
6829		63.1.QZ1.41.I		Da 1x58 W reattore elettronico		cad	€ 68,41		Da 1x58 W reattore elettronico
6830		63.1.QZ1.41.J		Da 2x18 W reattore elettronico		cad	€ 63,99		Da 2x18 W reattore elettronico
6831		63.1.QZ1.41.K		Da 2x36 W reattore elettronico		cad	€ 74,19		Da 2x36 W reattore elettronico
6832		63.1.QZ1.41.L		Da 2x58 W reattore elettronico		cad	€ 82,47		Da 2x58 W reattore elettronico
6833		63.1.QZ1.42		Fornitura e posa in opera di accessori da installare su apparecchi illuminanti fluorescenti di tipo stagno con corpo in policarbonato autoestinguente V2 e grado di protezione IP65.					ACCESSORI PER APPARECCHI ILLUMINANTI FLUORESCENTI DI TIPO STAGNO
6834		63.1.QZ1.42.A		Recuperatore di flusso per distribuzione diretta ampia su apparecchi da 2x18 W Dt = 1,45 hu Dl = 1,25 hu		cad	€ 6,95		Recuperatore di flusso per distribuzione diretta ampia su apparecchi da 2x18 W Dt = 1,45 hu Dl = 1,25 hu
6835		63.1.QZ1.42.B		Recuperatore di flusso per distribuzione diretta ampia su apparecchi da 2x36 W Dt = 1,45 hu Dl = 1,25 hu		cad	€ 9,81		Recuperatore di flusso per distribuzione diretta ampia su apparecchi da 2x36 W Dt = 1,45 hu Dl = 1,25 hu
6836		63.1.QZ1.42.C		Recuperatore di flusso per distribuzione diretta ampia su apparecchi da 2x58 W Dt = 1,45 hu Dl = 1,25 hu		cad	€ 11,76		Recuperatore di flusso per distribuzione diretta ampia su apparecchi da 2x58 W Dt = 1,45 hu Dl = 1,25 hu
6837		63.1.QZ1.42.D		Recuperatore di flusso per distribuzione diretta super-ampia su apparecchi da 2x 36/58 W Dt = 1,70 hu Dl = 1,25 hu		cad	€ 10,52		Recuperatore di flusso per distribuzione diretta super-ampia su apparecchi da 2x 36/58 W Dt = 1,70 hu Dl = 1,25 hu
6838		63.1.QZ1.42.E		Recuperatore di flusso asimmetrico su apparecchi da 1x18 W		cad	€ 13,27		Recuperatore di flusso asimmetrico su apparecchi da 1x18 W
6839		63.1.QZ1.42.F		Recuperatore di flusso asimmetrico su apparecchi da 1x36/58 W		cad	€ 15,49		Recuperatore di flusso asimmetrico su apparecchi da 1x36/58 W
6840		63.1.QZ1.42.G		Recuperatore di flusso per distribuzione concentrata su apparecchi da 1x18 W Dt = 0,90 hu Dl = 1,20 hu		cad	€ 9,32		Recuperatore di flusso per distribuzione concentrata su apparecchi da 1x18 W Dt = 0,90 hu Dl = 1,20 hu
6841		63.1.QZ1.42.H		Recuperatore di flusso per distribuzione concentrata su apparecchi da 1x36 W Dt = 0,90 hu Dl = 1,20 hu		cad	€ 10,56		Recuperatore di flusso per distribuzione concentrata su apparecchi da 1x36 W Dt = 0,90 hu Dl = 1,20 hu
6842		63.1.QZ1.42.I		Recuperatore di flusso per distribuzione concentrata su apparecchi da 1x58 W Dt =0,90 hu Dl =1,20 hu		cad	€ 12,49		Recuperatore di flusso per distribuzione concentrata su apparecchi da 1x58 W Dt = 0,90 hu Dl = 1,20 hu
6843		63.1.QZ1.42.J		Recuperatore di flusso per distribuzione concentrata su apparecchi da 1x18 W Dt = 1,10 hu Dl = 1,25 hu		cad	€ 8,21		Recuperatore di flusso per distribuzione concentrata su apparecchi da 1x18 W Dt = 1,10 hu Dl = 1,25 hu
6844		63.1.QZ1.42.K		Recuperatore di flusso per distribuzione concentrata su apparecchi da 1x36 W Dt = 1,10 hu Dl = 1,25 hu		cad	€ 11,28		Recuperatore di flusso per distribuzione concentrata su apparecchi da 1x36 W Dt = 1,10 hu Dl = 1,25 hu
6845		63.1.QZ1.42.L		Recuperatore di flusso per distribuzione concentrata su apparecchi da 1x58 W Dt = 1,10 hu Dl = 1,25 hu		cad	€ 13,30		Recuperatore di flusso per distribuzione concentrata su apparecchi da 1x58 W Dt = 1,10 hu Dl = 1,25 hu
6846		63.1.QZ1.42.M		Recuperatore di flusso per distribuzione concentrata su apparecchi da 2x18 W Dt = 1,10 hu Dl = 1,25 hu		cad	€ 7,06		Recuperatore di flusso per distribuzione concentrata su apparecchi da 2x18 W Dt = 1,10 hu Dl = 1,25 hu
6847		63.1.QZ1.42.N		Recuperatore di flusso per distribuzione concentrata su apparecchi da 2x36 W Dt = 1,10 hu Dl = 1,25 hu		cad	€ 9,81		Recuperatore di flusso per distribuzione concentrata su apparecchi da 2x36 W Dt = 1,10 hu Dl = 1,25 hu
6848		63.1.QZ1.42.O		Recuperatore di flusso per distribuzione concentrata su apparecchi da 2x58 W Dt = 1,10 hu Dl = 1,25 hu		cad	€ 11,76		Recuperatore di flusso per distribuzione concentrata su apparecchi da 2x58 W Dt = 1,10 hu Dl = 1,25 hu
6849		63.1.QZ1.42.P		Spina di derivazione da blindo luce L+P+N-10 A più cavo FROR da 3x1,5 mm fino all 'apparecchio		cad	€ 15,86		Spina di derivazione da blindo luce L+P+N-10 A più cavo FROR da 3x1,5 mm fino all'apparecchio
6850		63.1.QZ1.42.Q		Gabbia di protezione per apparecchio 1x36 W		cad	€ 53,75		Gabbia di protezione per apparecchio 1x36 W
6851		63.1.QZ1.42.R		Gabbia di protezione per apparecchio 1x58 W		cad	€ 57,95		Gabbia di protezione per apparecchio 1x58 W
6852		63.1.QZ1.42.S		Gabbia di protezione per apparecchio 2x36 W		cad	€ 59,00		Gabbia di protezione per apparecchio 2x36 W
6853		63.1.QZ1.42.T		Gabbia di protezione per apparecchio 2x58 W		cad	€ 63,42		Gabbia di protezione per apparecchio 2x58 W
6854		63.1.QZ1.42.U		Coppia di staffe e ganci in acciaio inox con viteria,per installazione inclinata a parete di apparecchi illuminanti mono o bilampada da 36 e 58 W		cad	€ 11,31		Coppia di staffe e ganci in acciaio inox con viteria,per installazione inclinata a parete di apparecchi illuminanti mono o bilampada da 36 e 58 W
6855		63.1.QZ1.42.V		Cablaggio passante a 5 fili per apparecchi mono e bilampada da 36 e 58 W		cad	€ 11,75		Cablaggio passante a 5 fili per apparecchi mono e bilampada da 36 e 58 W
6856		63.1.QZ2							POSA DI COMPONENTI IMPIANTISTICI COMPLESSI - MATERIALI VARI E COMPLESSI PER IMPIANTI ELETTRICI (2)
6857		63.1.QZ2.01		Fornitura e posa in opera di apparecchio illuminante da parete o da soffitto completo di lampada fluorescente compatta costituita da corpo in policarbonato autoestinguente di forma circolare, riflettore in policarbonato autoestinguente ad alto potere riflettente, diffusore in metacrilato a finitura trasparente o opale, anello esterno in ABS colorato con innesto a scatto per il fissaggio del diffusore, alimentazione 230 V / 50 Hz, viti in acciaio impedibili, grado di protezione IP54, marchio IMQ, doppio isolamento, marchio F compreso fissaggio, collegamenti ed accessori.					APPARECCHIO ILLUMINANTE IN POLICARBONATO CON LAMPADA FLUORESCENTE COMPATTA
6858		63.1.QZ2.01.A		Con lampada da 10 W		cad	€ 13,88		Con lampada da 10 W
6859		63.1.QZ2.01.B		Con lampada da 16 W		cad	€ 14,59		Con lampada da 16 W
6860		63.1.QZ2.01.C		Con lampada da 21 W		cad	€ 15,31		Con lampada da 21 W
6861		63.1.QZ2.01.D		Con lampada da 28 W		cad	€ 16,03		Con lampada da 28 W
6862		63.1.QZ2.01.E		Con lampada da 38 W		cad	€ 16,74		Con lampada da 38 W
6863		63.1.QZ2.03		Fornitura e posa in opera di apparecchio illuminante ad incandescenza da parete o da soffitto tipo tartaruga costituito da base in materiale termoplastico, vetro trasparente, gabbia di protezione plastificata, doppio isolamento, marchio F, grado di protezione IP44 compresa lampada ad incandescenza fino a 75 W, collegamenti ed accessori.					APPARECCHIO ILLUMINANTE TIPO TARTARUGA
6864		63.1.QZ2.03.A		Tipo ovale		cad	€ 11,51		Tipo ovale
6865		63.1.QZ2.03.B		Tipo tondo		cad	€ 14,16		Tipo tondo
6866		63.1.QZ2.11		Fornitura e posa in opera di apparecchio illuminante da soffitto, costituito da corpo in vetro soffiato opale satinato bianco, ingombro massimo da soffitto 15 cm, con sostegno verniciato bianco comprese lampade ad incandescenza o fluorescenti, alimentazione 230 V 50 Hz, grado di protezione IP40 minimo, marchio F, doppio isolamento, compreso collegamento elettrico, fissaggio ed accessori.					APPARECCHIO ILLUMINANTE A SOFFITTO IN VETRO SOFFIATO
6867		63.1.QZ2.11.A		Diametro di base 30 cm con lampada ad incandescenza da 100 W		cad	€ 15,72		Diametro di base 30 cm con lampada ad incandescenza da 100 W
6868		63.1.QZ2.11.B		Diametro di base 37,5 cm con 2 lampade ad incandescenza fino a 60 W		cad	€ 16,40		Diametro di base 37,5 cm con 2 lampade ad incandescenza fino a 60 W
6869		63.1.QZ2.11.C		Diametro di base 42 cm con 2 lampade ad incandescenza fino a 75 W		cad	€ 16,40		Diametro di base 42 cm con 2 lampade ad incandescenza fino a 75 W
6870		63.1.QZ2.11.D		Diametro di base 47 cm con 2 lampade ad incandescenza fino a 75 W		cad	€ 17,85		Diametro di base 47 cm con 2 lampade ad incandescenza fino a 75 W
6871		63.1.QZ2.11.E		Diametro di base 55 cm con 2 lampade ad incandescenza fino a 75 W		cad	€ 17,85		Diametro di base 55 cm con 2 lampade ad incandescenza fino a 75 W
6872		63.1.QZ2.11.F		Diametro di base 30 cm con lampada a fluorescenza fino a 18 W		cad	€ 31,58		Diametro di base 30 cm con lampada a fluorescenza fino a 18 W
6873		63.1.QZ2.11.G		Diametro di base 37,5 cm con 2 lampade a fluorescenza fino a 18 W		cad	€ 48,16		Diametro di base 37,5 cm con 2 lampade a fluorescenza fino a 18 W
6874		63.1.QZ2.11.H		Diametro di base 42 cm con 2 lampade a fluorescenza fino a 18 W		cad	€ 48,16		Diametro di base 42 cm con 2 lampade a fluorescenza fino a 18 W
6875		63.1.QZ2.11.I		Diametro di base 47 cm con 2 lampade a fluorescenza fino a 18 W		cad	€ 49,59		Diametro di base 47 cm con 2 lampade a fluorescenza fino a 18 W
6876		63.1.QZ2.11.J		Diametro di base 55 cm con 2 lampade a fluorescenza fino a 18 W		cad	€ 49,59		Diametro di base 55 cm con 2 lampade a fluorescenza fino a 18 W
6877		63.2		APPARECCHI ILLUMINANTI DA INCASSO					APPARECCHI ILLUMINANTI DA INCASSO
6878		63.2.QZ1							POSA DI COMPONENTI IMPIANTISTICI COMPLESSI - MATERIALI VARI E COMPLESSI PER IMPIANTI ELETTRICI (1)
6879		63.2.QZ1.11		Fornitura e posa in opera di apparecchio illuminante fluorescente da incasso con grado di protezione IP20, marchio F, corpo in acciaio verniciato bianco, ottica decorativa a cella quadrata in acciaio zincato a caldo e verniciato in poliestere colore bianco con alette trasversali paraboliche chiuse superiormente ad elementi longitudinali a doppia parabolicità, equipaggiamento elettrico con reattore a basse perdite rifasato a cosfi 0,9 o reattore elettronico con preriscaldo, comprese staffe di fissaggio al controsoffitto, montaggio, collegamenti, lampade ed accessori.					APPARECCHIO ILLUMINANTE DA INCASSO CON OTTICA DECORATIVA
6880		63.2.QZ1.11.A		Da 1x36 W reattore basse perdite		cad	€ 78,84		Da 1x36 W reattore basse perdite
6881		63.2.QZ1.11.B		Da 2x18 W reattore basse perdite		cad	€ 71,70		Da 2x18 W reattore basse perdite
6882		63.2.QZ1.11.C		Da 2x36 W reattore basse perdite		cad	€ 98,13		Da 2x36 W reattore basse perdite
6883		63.2.QZ1.11.D		Da 4x18 W reattore basse perdite		cad	€ 100,39		Da 4x18 W reattore basse perdite
6884		63.2.QZ1.11.E		Da 1x36 W reattore elettronico		cad	€ 112,77		Da 1x36 W reattore elettronico
6885		63.2.QZ1.11.F		Da 2x18 W reattore elettronico		cad	€ 106,94		Da 2x18 W reattore elettronico
6886		63.2.QZ1.11.G		Da 2x36 W reattore elettronico		cad	€ 133,60		Da 2x36 W reattore elettronico
6887		63.2.QZ1.11.H		Da 4x18 W reattore elettronico		cad	€ 146,00		Da 4x18 W reattore elettronico
6888		63.2.QZ1.12		Fornitura e posa in opera di apparecchio illuminante fluorescente da incasso con grado di protezione IP20, marchio F, IP20 con ottica parabolica a bassa luminanza &lt;200 cd/m² per angoli &gt;60° in alluminio semispeculare antiriflesso con alette trasversali paraboliche chiuse superiormente ad elementi longitudinali a doppia parabolicità, equipaggiamento elettrico con reattore a basse perdite rifasato a cosfi 0,9 o reattore elettrico con preriscaldo, corpo in acciaio zincato a caldo verniciato in poliestere colore bianco comprese staffe di fissaggio al controsoffitto, montaggio, collegamenti, lampade ed accessori.					APPARECCHIO ILLUMINANTE DA INCASSO CON OTTICA DARK LIGHT
6889		63.2.QZ1.12.A		Da 1x36 W reattore basse perdite		cad	€ 86,73		Da 1x36 W reattore basse perdite
6890		63.2.QZ1.12.B		Da 2x18 W reattore basse perdite		cad	€ 79,49		Da 2x18 W reattore basse perdite
6891		63.2.QZ1.12.C		Da 2x36 W reattore basse perdite		cad	€ 112,79		Da 2x36 W reattore basse perdite
6892		63.2.QZ1.12.D		Da 4x18 W reattore basse perdite		cad	€ 122,52		Da 4x18 W reattore basse perdite
6893		63.2.QZ1.12.E		Da 1x36 W reattore elettronico		cad	€ 121,36		Da 1x36 W reattore elettronico
6894		63.2.QZ1.12.F		Da 2x18 W reattore elettronico		cad	€ 114,53		Da 2x18 W reattore elettronico
6895		63.2.QZ1.12.G		Da 2x36 W reattore elettronico		cad	€ 145,69		Da 2x36 W reattore elettronico
6896		63.2.QZ1.12.H		Da 4x18 W reattore elettronico		cad	€ 165,73		Da 4x18 W reattore elettronico
6897		63.3		APPARECCHI E SISTEMI A SOSPENSIONE					APPARECCHI E SISTEMI A SOSPENSIONE
6898		63.3.QZ1							POSA DI COMPONENTI IMPIANTISTICI COMPLESSI - MATERIALI VARI E COMPLESSI PER IMPIANTI ELETTRICI (1)
6899		63.3.QZ1.01		Fornitura e posa in opera di apparecchio illuminante a sospensione con emissione diretta-indiretta completo di reattore elettronico con preriscaldo o elettronico dimmerabile DALI, funi di sospensione l = 500 mm con carter a soffitto, lampade fluorescenti diametro 16 mm, costituito da corpo in alluminio colore titanio, ottica costituita da schermo lamellare in alluminio a specchio con limitazione dell'abbagliamento L &lt;1000 cd/m² a 65°, grado di protezione IP20, compresi collegamenti elettrici, cavo spiralato di alimentazione ed accessori.					APPARECCHIO ILLUMINANTE A SOSPENSIONE CON EMISSIONE DIRETTA-INDIRETTA, OTTICA DI TIPO LAMELLARE IN ALLUMINIO A SPECCHIO
6900		63.3.QZ1.01.A		Da 1x28 W reattore elettronico dimmerabile		cad	€ 396,94		Da 1x28 W reattore elettronico dimmerabile
6901		63.3.QZ1.01.B		Da 2x28 W reattore elettronico dimmerabile		cad	€ 439,16		Da 2x28 W reattore elettronico dimmerabile
6902		63.3.QZ1.01.C		Da 1x35 W reattore elettronico dimmerabile		cad	€ 431,47		Da 1x35 W reattore elettronico dimmerabile
6903		63.3.QZ1.01.D		Da 2x35 W reattore elettronico dimmerabile		cad	€ 477,59		Da 2x35 W reattore elettronico dimmerabile
6904		63.3.QZ1.01.E		Da 2x1x28 W reattore elettronico dimmerabile		cad	€ 732,79		Da 2x1x28 W reattore elettronico dimmerabile
6905		63.3.QZ1.01.F		Da 2x2x28 W reattore elettronico dimmerabile		cad	€ 802,97		Da 2x2x28 W reattore elettronico dimmerabile
6906		63.3.QZ1.01.G		Da 2x1x35 W reattore elettronico dimmerabile		cad	€ 842,60		Da 2x1x35 W reattore elettronico dimmerabile
6907		63.3.QZ1.01.H		Da 2x2x35 W reattore elettronico dimmerabile		cad	€ 928,62		Da 2x2x35 W reattore elettronico dimmerabile
6908		63.3.QZ1.01.I		Da 1x28 W reattore elettronico		cad	€ 325,72		Da 1x28 W reattore elettronico
6909		63.3.QZ1.01.J		Da 2x28 W reattore elettronico		cad	€ 367,94		Da 2x28 W reattore elettronico
6910		63.3.QZ1.01.K		Da 1x35 W reattore elettronico		cad	€ 344,32		Da 1x35 W reattore elettronico
6911		63.3.QZ1.01.L		Da 2x35 W reattore elettronico		cad	€ 390,42		Da 2x35 W reattore elettronico
6912		63.3.QZ1.01.M		Da 2x1x28 W reattore elettronico		cad	€ 630,91		Da 2x1x28 W reattore elettronico
6913		63.3.QZ1.01.N		Da 2x2x28 W reattore elettronico		cad	€ 715,79		Da 2x2x28 W reattore elettronico
6914		63.3.QZ1.01.O		Da 2x1x35 W reattore elettronico		cad	€ 668,26		Da 2x1x35 W reattore elettronico
6915		63.3.QZ1.01.P		Da 2x2x35 W reattore elettronico		cad	€ 754,30		Da 2x2x35 W reattore elettronico
6916		63.3.QZ1.02		Fornitura e posa in opera di apparecchio illuminante a sospensione con emissione diretta-indiretta completo di reattore elettronico con preriscaldo o elettronico dimmerabile DALI, funi di sospensione l = 500 mm con carter a soffitto, lampade fluorescenti diametro 16 mm, costituito da corpo in alluminio colore titanio, ottica costituita da schermo lamellare in alluminio anodizzato e satinato limitazione dell'abbagliamento L &lt;1000 cd/m² a 65°, grado di protezione IP20 compresi collegamenti elettrici, cavo spiralato di alimentazione ed accessori.					APPARECCHIO ILLUMINANTE A SOSPENSIONE CON EMISSIONE DIRETTA-INDIRETTA, OTTICA IN ALLUMINIO ANODIZZATO E SATINATO
6917		63.3.QZ1.02.A		Da 1x28 W reattore elettronico dimmerabile		cad	€ 396,94		Da 1x28 W reattore elettronico dimmerabile
6918		63.3.QZ1.02.B		Da 2x28 W reattore elettronico dimmerabile		cad	€ 439,16		Da 2x28 W reattore elettronico dimmerabile
6919		63.3.QZ1.02.C		Da 1x35 W reattore elettronico dimmerabile		cad	€ 431,47		Da 1x35 W reattore elettronico dimmerabile
6920		63.3.QZ1.02.D		Da 2x35 W reattore elettronico dimmerabile		cad	€ 477,59		Da 2x35 W reattore elettronico dimmerabile
6921		63.3.QZ1.02.E		Da 2x1x28 W reattore elettronico dimmerabile		cad	€ 718,43		Da 2x1x28 W reattore elettronico dimmerabile
6922		63.3.QZ1.02.F		Da 2x2x28 W reattore elettronico dimmerabile		cad	€ 802,97		Da 2x2x28 W reattore elettronico dimmerabile
6923		63.3.QZ1.02.G		Da 2x1x35 W reattore elettronico dimmerabile		cad	€ 842,60		Da 2x1x35 W reattore elettronico dimmerabile
6924		63.3.QZ1.02.H		Da 2x2x35 W reattore elettronico dimmerabile		cad	€ 928,62		Da 2x2x35 W reattore elettronico dimmerabile
6925		63.3.QZ1.02.I		Da 1x28 W reattore elettronico		cad	€ 325,72		Da 1x28 W reattore elettronico
6926		63.3.QZ1.02.J		Da 2x28 W reattore elettronico		cad	€ 367,94		Da 2x28 W reattore elettronico
6927		63.3.QZ1.02.K		Da 1x35 W reattore elettronico		cad	€ 344,32		Da 1x35 W reattore elettronico
6928		63.3.QZ1.02.L		Da 2x35 W reattore elettronico		cad	€ 390,42		Da 2x35 W reattore elettronico
6929		63.3.QZ1.02.M		Da 2x1x28 W reattore elettronico		cad	€ 630,63		Da 2x1x28 W reattore elettronico
6930		63.3.QZ1.02.N		Da 2x2x28 W reattore elettronico		cad	€ 715,79		Da 2x2x28 W reattore elettronico
6931		63.3.QZ1.02.O		Da 2x1x35 W reattore elettronico		cad	€ 668,26		Da 2x1x35 W reattore elettronico
6932		63.3.QZ1.02.P		Da 2x2x35 W reattore elettronico		cad	€ 754,30		Da 2x2x35 W reattore elettronico
6933		63.4		FARETTI E BINARI ELETTRIFICATI					FARETTI E BINARI ELETTRIFICATI
6934		63.4.QZ1							POSA DI COMPONENTI IMPIANTISTICI COMPLESSI - MATERIALI VARI E COMPLESSI PER IMPIANTI ELETTRICI (1)
6935		63.4.QZ1.01		Fornitura e posa in opera di binario elettrificato trifase a 4 conduttori in rame più PE per tre accensioni, costituito da profilo in alluminio estruso verniciatura con colori standard, portata massima 16 A per ogni conduttore, completo di sospensioni a tige, giunti lineari o tipo a L, X, T, giunti circolari a 2 e 3 vie, testate di chiusura e di alimentazione, attacchi a sospensione o a plafone, esecuzione conforme alle norme CEI 34-17, inclusi accessori ed opere di finitura.		m	€ 32,49		BINARIO ELETTRIFICATO
6936		63.4.QZ2							POSA DI COMPONENTI IMPIANTISTICI COMPLESSI - MATERIALI VARI E COMPLESSI PER IMPIANTI ELETTRICI (2)
6937		63.4.QZ2.01		Fornitura e posa in opera di apparecchi illuminanti completi di adattatore per montaggio su binario elettrificato a 3 accensioni costituiti da corpo in alluminio pressofuso verniciato con vernice epossidica in poliestere colori standard, marchio F, grado di protezione IP20, compresi fusibili di protezione, lampade ed accessori.					APPARECCHI ILLUMINANTI PER MONTAGGIO SU BINARIO ELETTRIFICATO
6938		63.4.QZ2.01.A		Apparecchio con lampada PAR fino a 75 W		cad	€ 83,14		Apparecchio con lampada PAR fino a 75 W
6939		63.4.QZ2.01.B		Apparecchio con lampada spot fino a 75 W		cad	€ 77,67		Apparecchio con lampada spot fino a 75 W
6940		63.4.QZ2.01.C		Apparecchio con lampada alogena da 50 W		cad	€ 70,02		Apparecchio con lampada alogena da 50 W
6941		63.4.QZ2.01.D		Apparecchio con lampada alogena da 150 W		cad	€ 95,16		Apparecchio con lampada alogena da 150 W
6942		63.4.QZ2.01.E		Apparecchio con lampada alogena da 300 W		cad	€ 106,09		Apparecchio con lampada alogena da 300 W
6943		63.4.QZ2.01.F		Apparecchio con lampada dicroica da 50 W e trasformatore incorporato		cad	€ 119,22		Apparecchio con lampada dicroica da 50 W e trasformatore incorporato
6944		63.4.QZ2.01.G		Apparecchio con lampada mastercolor da 70 W completa di equipaggiamento elettrico		cad	€ 250,78		Apparecchio con lampada mastercolor da 70 W completa di equipaggiamento elettrico
6945		63.4.QZ2.01.H		Apparecchio con lampada mastercolor da 70 W completa di equipaggiamento elettrico		cad	€ 279,20		Apparecchio con lampada mastercolor da 70 W completa di equipaggiamento elettrico
6946		63.5		PROIETTORI E RIFLETTORI					PROIETTORI E RIFLETTORI
6947		63.5.QZ1							POSA DI COMPONENTI IMPIANTISTICI COMPLESSI - MATERIALI VARI E COMPLESSI PER IMPIANTI ELETTRICI (1)
6948		63.5.QZ1.01		Fornitura e posa in opera di proiettore alogeno costituito da corpo in alluminio pressofuso verniciato a polvere poliestere, vetro di protezione, riflettore in alluminio, dotato di marchio F con grado di protezione minimo IP20, comprese staffe di fissaggio orientabili, lampade, orientamento, collegamenti ed accessori.					PROIETTORI ALOGENI
6949		63.5.QZ1.01.A		Apparecchio con lampada alogena fino a 300 W		cad	€ 31,74		Apparecchio con lampada alogena fino a 300 W
6950		63.5.QZ1.01.B		Apparecchio con lampada alogena da 500 W		cad	€ 33,78		Apparecchio con lampada alogena da 500 W
6951		63.5.QZ1.01.C		Apparecchio con lampada alogena da 1000 W		cad	€ 72,82		Apparecchio con lampada alogena da 1000 W
6952		63.5.QZ2.01		Fornitura e posa in opera di riflettori industriali costituiti da corpo in alluminio pressofuso verniciato a polvere poliestere, diffusore con cristallo di protezione temperato di spessore 5 mm, riflettore in alluminio prismatizzato 99,85 ossidato anodicamente spessore 6/8 µm e brillantato, cablaggio su piastra asportabile rifasato a cosfì 0,9, dispositivo anticaduta, dotato di marchio F con grado di protezione IP65, compresi fusibili di protezione, staffe di fissaggio, lampade, collegamenti ed accessori.					RIFLETTORI INDUSTRIALI CON OTTICA DIFFONDENTE
6953		63.5.QZ2.01.A		Apparecchio con lampada a vapori di mercurio da 250 W		cad	€ 261,35		Apparecchio con lampada a vapori di mercurio da 250 W
6954		63.5.QZ2.01.B		Apparecchio con lampada a vapori di mercurio da 400 W		cad	€ 275,02		Apparecchio con lampada a vapori di mercurio da 400 W
6955		63.5.QZ2.01.C		Apparecchio con lampada a ioduri metallici da 250 W		cad	€ 294,42		Apparecchio con lampada a ioduri metallici da 250 W
6956		63.5.QZ2.01.D		Apparecchio con lampada a ioduri metallici da 400 W		cad	€ 302,98		Apparecchio con lampada a ioduri metallici da 400 W
6957		63.5.QZ2.01.E		Apparecchio con lampada sodio alta pressione da 250 W		cad	€ 300,75		Apparecchio con lampada sodio alta pressione da 250 W
6958		63.5.QZ2.01.F		Apparecchio con lampada sodio alta pressione da 400 W		cad	€ 328,65		Apparecchio con lampada sodio alta pressione da 400 W
6959		63.6		SISTEMI DI ILLUMINAZIONE DI SICUREZZA					SISTEMI DI ILLUMINAZIONE DI SICUREZZA
6960		63.6.QZ1							POSA DI COMPONENTI IMPIANTISTICI COMPLESSI - MATERIALI VARI E COMPLESSI PER IMPIANTI ELETTRICI (1)
6961		63.6.QZ1.01		Fornitura e posa in opera di apparecchi illuminanti d'emergenza realizzati in materiale plastico, completi di reattore elettronico a basso consumo energetico alimentati direttamente a tensione di rete 230 V 50 Hz, completi di lampade fluorescenti, grado di protezione IP40/65, doppio isolamento, marchio F, led di segnalazione. L'articolo comprende e compensa accessori di fissaggio, collegamenti elettrici, staffe di fissaggio e pittogrammi adesivi.					APPARECCHIO DI ILLUMINAZIONE D'EMERGENZA 230 V
6962		63.6.QZ1.01.A		Da 8 W		cad	€ 78,77		Da 8 W
6963		63.6.QZ1.01.B		Da 24 W		cad	€ 125,84		Da 24 W
6964		63.6.QZ1.02		Fornitura e posa in opera di apparecchio illuminante di sicurezza realizzato in materiale plastico, completo di lampade fluorescenti, grado di protezione IP40, doppio isolamento, marchio F, batterie al nikel-cadmio con tempo di ricarica pari a 12 ore, led di segnalazione, alimentazione 230 V 50 Hz, conformi alle norme CEI EN 60598-2-22. L'articolo comprende e compensa accessori di fissaggio, collegamenti elettrici, staffe di fissaggio e pittogrammi adesivi.					APPARECCHIO DI ILLUMINAZIONE DI SICUREZZA DI TIPO STANDARD IP40
6965		63.6.QZ1.02.A		Da 8 W autonomia 1 ora		cad	€ 101,10		Da 8 W autonomia 1 ora
6966		63.6.QZ1.02.B		Da 8 W autonomia 3 ore		cad	€ 119,34		Da 8 W autonomia 3 ore
6967		63.6.QZ1.02.C		Da 8 W in versione permanente autonomia 1 ora		cad	€ 142,83		Da 8 W in versione permanente autonomia 1 ora
6968		63.6.QZ1.02.D		Da 18 W autonomia 1 ora		cad	€ 135,64		Da 18 W autonomia 1 ora
6969		63.6.QZ1.02.E		Da 18 W autonomia 3 ore		cad	€ 166,62		Da 18 W autonomia 3 ore
6970		63.6.QZ1.02.F		Da 24 W autonomia 1 ora		cad	€ 149,78		Da 24 W autonomia 1 ora
6971		63.6.QZ1.02.G		Da 24 W in versione permanente autonomia 1 ora		cad	€ 188,12		Da 24 W in versione permanente autonomia 1 ora
6972		63.6.QZ1.03		Fornitura e posa in opera di apparecchio illuminante di sicurezza realizzato in materiale plastico, completo di lampade fluorescenti, grado di protezione IP65, doppio isolamento, marchio F, batterie al nikel-cadmio con tempo di ricarica pari a 12 ore, led di segnalazione, alimentazione 230 V 50 Hz, conformi alle norme CEI EN 60598-2-22. L'articolo comprende e compensa accessori di fissaggio, collegamenti elettrici, staffe di fissaggio e pittogrammi adesivi.					APPARECCHIO DI ILLUMINAZIONE DI SICUREZZA TIPO STANDARD IP65
6973		63.6.QZ1.03.A		Da 8 W autonomia 1 ora		cad	€ 96,84		Da 8 W autonomia 1 ora
6974		63.6.QZ1.03.B		Da 8 W autonomia 3 ore		cad	€ 113,27		Da 8 W autonomia 3 ore
6975		63.6.QZ1.03.C		Da 8 W in versione permanente autonomia 1 ora		cad	€ 143,10		Da 8 W in versione permanente autonomia 1 ora
6976		63.6.QZ1.03.D		Da 18 W autonomia 1 ora		cad	€ 111,85		Da 18 W autonomia 1 ora
6977		63.6.QZ1.03.E		Da 18 W autonomia 3 ore		cad	€ 142,27		Da 18 W autonomia 3 ore
6978		63.6.QZ1.03.F		Da 24 W autonomia 1 ora		cad	€ 145,55		Da 24 W autonomia 1 ora
6979		63.6.QZ1.03.G		Da 24 W in versione permanente autonomia 1 ora		cad	€ 186,27		Da 24 W in versione permanente autonomia 1 ora
6980		63.6.QZ1.31		Fornitura e posa in opera di apparecchi illuminanti di sicurezza di tipo standard per segnalazione in accordo con EN 1838 realizzati in materiale plastico, completi di fonte luminosa a catodo freddo con funzionamento di 40.000 ore, alimentati a tensione di rete 230 V 50 Hz, batterie al nikel cadmio con tempo di ricarica pari a 12 ore, grado di protezione IP42, doppio isolamento, marchio F, led di segnalazione. L'articolo comprende e compensa accessori di fissaggio, collegamenti elettrici, staffe di fissaggio.					APPARECCHIO DI ILLUMINAZIONE DI SICUREZZA TIPO STANDARD PER SEGNALAZIONE
6981		63.6.QZ1.31.A		Leggibilità 24 m autonomia 1 ora		cad	€ 106,28		Leggibilità 24 m autonomia 1 ora
6982		63.6.QZ1.31.B		Leggibilità 32 m autonomia 1 ora		cad	€ 115,14		Leggibilità 32 m autonomia 1 ora
6983		63.6.QZ1.31.C		Leggibilità 24 m in versione permanente autonomia 1 ora		cad	€ 130,14		Leggibilità 24 m in versione permanente autonomia 1 ora
6984		63.6.QZ1.31.D		Leggibilità 32 m in versione permanente autonomia 1 ora		cad	€ 138,16		Leggibilità 32 m in versione permanente autonomia 1 ora
6985		63.6.QZ2							POSA DI COMPONENTI IMPIANTISTICI COMPLESSI - MATERIALI VARI E COMPLESSI PER IMPIANTI ELETTRICI (2)
6986		63.6.QZ2.01		Fornitura e posa in opera di apparecchio di illuminazione di sicurezza con dispositivo di autodiagnosi in grado di verificare il corretto funzionamento del tubo fluorescente e l'autonomia delle batterie, inibizione a distanza tramite centralina, realizzato in materiale plastico, completo di lampade fluorescenti, grado di protezione IP40, doppio isolamento, marchio F, batterie al nikel-cadmio con tempo di ricarica pari a 12 ore, led di segnalazione ed indicazione malfunzionamenti, alimentazione 230 V 50 Hz, conformi alle norme CEI EN 60598-2-22. L'articolo comprende e compensa accessori di fissaggio, collegamenti elettrici, staffe di fissaggio e pittogrammi adesivi realizzati in conformità alla normativa di settore.					APPARECCHIO DI ILLUMINAZIONE DI SICUREZZA CON AUTODIAGNOSI IP40
6987		63.6.QZ2.01.A		Da 8 W autonomia 1 ora		cad	€ 106,61		Da 8 W autonomia 1 ora
6988		63.6.QZ2.01.B		Da 8 W autonomia 3 ore		cad	€ 125,42		Da 8 W autonomia 3 ore
6989		63.6.QZ2.01.C		Da 8 W in versione permanente autonomia 1 ora		cad	€ 146,74		Da 8 W in versione permanente autonomia 1 ora
6990		63.6.QZ2.01.D		Da 18 W autonomia 1 ora		cad	€ 138,34		Da 18 W autonomia 1 ora
6991		63.6.QZ2.01.E		Da 18 W autonomia 3 ore		cad	€ 175,41		Da 18 W autonomia 3 ore
6992		63.6.QZ2.01.F		Da 24 W autonomia 1 ora		cad	€ 163,18		Da 24 W autonomia 1 ora
6993		63.6.QZ2.01.G		Da 24 W in versione permanente autonomia 1 ora		cad	€ 199,18		Da 24 W in versione permanente autonomia 1 ora
6994		63.6.QZ2.02		Fornitura e posa in opera di apparecchio illuminante di sicurezza con dispositivo di autodiagnosi in grado di verificare il corretto funzionamento del tubo fluorescente e l'autonomia delle batterie, inibizione a distanza tramite centralina, realizzato in materiale plastico, completo di lampade fluorescenti, grado di protezione IP65, doppio isolamento, marchio F, batterie al nikel-cadmio con tempo di ricarica pari a 12 ore, led di segnalazione ed indicazione malfunzionamenti, alimentazione 230 V 50 Hz, conformi alle norme CEI EN 60598-2-22. L'articolo comprende e compensa accessori di fissaggio, collegamenti elettrici, staffe di fissaggio e pittogrammi adesivi realizzati secondo normativa di settore.					APPARECCHIO DI ILLUMINAZIONE DI SICUREZZA CON AUTODIAGNOSI IP65
6995		63.6.QZ2.02.A		Da 8 W autonomia 1 ora		cad	€ 116,60		Da 8 W autonomia 1 ora
6996		63.6.QZ2.02.B		Da 8 W autonomia 3 ore		cad	€ 134,61		Da 8 W autonomia 3 ore
6997		63.6.QZ2.02.C		Da 8 W in versione permanente autonomia 1 ora		cad	€ 152,60		Da 8 W in versione permanente autonomia 1 ora
6998		63.6.QZ2.02.D		Da 18 W autonomia 1 ora		cad	€ 145,77		Da 18 W autonomia 1 ora
6999		63.6.QZ2.02.E		Da 18 W autonomia 3 ore		cad	€ 183,88		Da 18 W autonomia 3 ore
7000		63.6.QZ2.02.F		Da 24 W autonomia 1 ora		cad	€ 168,48		Da 24 W autonomia 1 ora
7001		63.6.QZ2.02.G		Da 24 W in versione permanente autonomia 1 ora		cad	€ 194,94		Da 24 W in versione permanente autonomia 1 ora
7002		63.6.QZ2.31		Fornitura e posa in opera di apparecchi illuminanti di sicurezza per segnalazione in accordo con EN 1838 realizzati in materiale plastico, completi di batterie al nichel-cadmio con tempo di ricarica 12 ore, fonte luminosa a catodo freddo con funzionamento di 40000 ore, alimentati a tensione di rete 230 V 50 Hz, grado di protezione IP42, doppio isolamento, marchio F, led di segnalazione ed indicazione malfunzionamenti. L'articolo comprende e compensa accessori di fissaggio, collegamenti elettrici, staffe di fissaggio.					APPARECCHIO DI ILLUMINAZIONE DI SICUREZZA CON AUTODIAGNOSI PER SEGNALAZIONE
7003		63.6.QZ2.31.A		Leggibilità 24 m - in versione permanente autonomia 1 ora		cad	€ 134,57		Leggibilità 24 m - in versione permanente autonomia 1 ora
7004		63.6.QZ2.31.B		Leggibilità 32 m - in versione permanente autonomia 1 ora		cad	€ 154,78		Leggibilità 32 m - in versione permanente autonomia 1 ora
7005		63.6.QZ2.51		Fornitura e posa in opera di centralina di inibizione in grado inibire a distanza apparecchi illuminanti di sicurezza, esecuzione conforme alle norme EN 60598-2-22, alimentazione 230 V, realizzata in materiale plastico autoestinguente, doppio isolamento. L'articolo comprende e compensa il montaggio entro quadri elettrici su guida DIN, gli accessori di fissaggio ed i collegamenti.		cad	€ 100,62		CENTRALINA DI INIBIZIONE APPARECCHI ILLUMINANTI DI SICUREZZA
7006		63.6.QZ3							POSA DI COMPONENTI IMPIANTISTICI COMPLESSI - MATERIALI VARI E COMPLESSI PER IMPIANTI ELETTRICI (3)
7007		63.6.QZ3.01		Fornitura e posa in opera di apparecchio illuminante di sicurezza con dispositivo di autodiagnosi e gestione centralizzata tramite centralina a microprocessore, realizzato in materiale plastico, completo di lampade fluorescenti, grado di protezione IP40, doppio isolamento, marchio F, filo incandescente 650 °C, batterie al nikel-cadmio con tempo di ricarica pari a 12 ore, led di segnalazione ed indicazione malfunzionamenti, alimentazione 230 V 50 Hz, conformi alle norme CEI EN 60598-2-22. L'articolo comprende e compensa la programmazione dell'apparecchio nell'ambito della gestione centralizzata, accessori di fissaggio, collegamenti elettrici, staffe di fissaggio e pittogrammi adesivi conformi a normativa di settore.					APPARECCHIO DI ILLUMINAZIONE DI SICUREZZA CON GESTIONE CENTRALIZZATA IP40
7008		63.6.QZ3.01.A		Da 8 W autonomia 1 ora		cad	€ 157,23		Da 8 W autonomia 1 ora
7009		63.6.QZ3.01.B		Da 8 W autonomia 3 ore		cad	€ 174,15		Da 8 W autonomia 3 ore
7010		63.6.QZ3.01.C		Da 8 W in versione permanente autonomia 1 ora		cad	€ 198,51		Da 8 W in versione permanente autonomia 1 ora
7011		63.6.QZ3.01.D		Da 18 W autonomia 1 ora		cad	€ 202,27		Da 18 W autonomia 1 ora
7012		63.6.QZ3.01.E		Da 18 W autonomia 3 ore		cad	€ 219,20		Da 18 W autonomia 3 ore
7013		63.6.QZ3.01.F		Da 24 W autonomia 1 ora		cad	€ 205,91		Da 24 W autonomia 1 ora
7014		63.6.QZ3.01.G		Da 24 W in versione permanente autonomia 1 ora		cad	€ 247,20		Da 24 W in versione permanente autonomia 1 ora
7015		63.6.QZ3.02		Fornitura e posa in opera di apparecchio illuminante di sicurezza con dispositivo di autodiagnosi e gestione centralizzata tramite centralina a microprocessore, realizzato in materiale plastico, completo di lampade fluorescenti, grado di protezione IP65, doppio isolamento, marchio F, filo incandescente 650 °C, batterie al nikel-cadmio con tempo di ricarica pari a 12 ore, led di segnalazione ed indicazione malfunzionamenti, alimentazione 230 V 50 Hz, conformi alle norme CEI EN 60598-2-22. L'articolo comprende e compensa la programmazione dell'apparecchio nell'ambito della gestione centralizzata, accessori di fissaggio, collegamenti elettrici, staffe di fissaggio e pittogrammi adesivi conformi alle norme di settore.					APPARECCHIO DI ILLUMINAZIONE DI SICUREZZA CON GESTIONE CENTRALIZZATA IP65
7016		63.6.QZ3.02.A		Da 8 W autonomia 1 ora		cad	€ 166,75		Da 8 W autonomia 1 ora
7017		63.6.QZ3.02.B		Da 8 W autonomia 3 ore		cad	€ 185,81		Da 8 W autonomia 3 ore
7018		63.6.QZ3.02.C		Da 8 W in versione permanente autonomia 1 ora		cad	€ 217,56		Da 8 W in versione permanente autonomia 1 ora
7019		63.6.QZ3.02.D		Da 18 W autonomia 1 ora		cad	€ 213,92		Da 18 W autonomia 1 ora
7020		63.6.QZ3.02.E		Da 18 W autonomia 3 ore		cad	€ 232,98		Da 18 W autonomia 3 ore
7021		63.6.QZ3.02.F		Da 24 W autonomia 1 ora		cad	€ 218,64		Da 24 W autonomia 1 ora
7022		63.6.QZ3.02.G		Da 24 W in versione permanente autonomia 1 ora		cad	€ 269,43		Da 24 W in versione permanente autonomia 1 ora
7023		63.6.QZ3.31		Fornitura e posa in opera di apparecchi illuminanti di sicurezza per segnalazione in accordo con EN 1838 realizzati in materiale plastico, completi di batterie al nichel-cadmio con tempo di ricarica 12 ore, fonte luminosa a catodo freddo con funzionamento di 40000 ore, alimentati a tensione di rete 230 V 50 Hz, grado di protezione IP42, doppio isolamento, marchio F, led di segnalazione ed indicazione malfunzionamenti. L'articolo comprende e compensa la programmazione dell'apparecchio nell'ambito della gestione centralizzata, accessori di fissaggio, collegamenti elettrici, staffe di fissaggio.					APPARECCHIO DI ILLUMINAZIONE DI SICUREZZA PER SEGNALAZIONE CON GESTIONE CENTRALIZZATA
7024		63.6.QZ3.31.A		Leggibilità 24 m - autonomia 1 ora in versione permanente		cad	€ 161,82		Leggibilità 24 m - autonomia 1 ora in versione permanente
7025		63.6.QZ3.31.B		Leggibilità 32 m - autonomia 1 ora in versione permanente		cad	€ 170,68		Leggibilità 32 m - autonomia 1 ora in versione permanente
7026		63.6.QZ3.51		Fornitura e posa in opera di unità a microprocessore in grado eseguire automaticamente controlli centralizzati periodici per verificare l'efficienza di un impianto di illuminazione di sicurezza fino a 192 apparecchi illuminanti, completa di stampante per l'identificazione degli apparecchi mal funzionanti e di uscita RS485/232, alimentazione 230 V 50 Hz, installazione entro cassetta a parete. L'articolo comprende e compensa il montaggio, la programmazione, il manuale personalizzato di funzionamento dell'impianto, gli accessori ed i collegamenti.		cad	€ 3.492,41		SISTEMA DI CONTROLLO CENTRALIZZATO PER APPARECCHI AUTONOMI DI SICUREZZA
7027		63.7		SISTEMI DI GESTIONE DELL'ILLUMINAZIONE					SISTEMI DI GESTIONE DELL'ILLUMINAZIONE
7028		63.7.QZ1							POSA DI COMPONENTI IMPIANTISTICI COMPLESSI - MATERIALI VARI E COMPLESSI PER IMPIANTI ELETTRICI (1)
7029		63.7.QZ1.01		Fornitura e posa in opera di convertitore per apparecchi fluorescenti dotati di reattore elettronico dimmerabile, uscita 1-10V DC atto a comandare fino a 100 elementi, contatto di carico a relè 10 A, alimentazione a 230 V, compreso montaggio su guida DIN, cablaggio accessori e collegamenti.		cad	€ 184,86		CONVERTITORE PER APPARECCHI ILLUMINANTI FLUORESCENTI DIMMERABILI
7030		63.7.QZ2							POSA DI COMPONENTI IMPIANTISTICI COMPLESSI - MATERIALI VARI E COMPLESSI PER IMPIANTI ELETTRICI (2)
7031		63.7.QZ2.01		Fornitura e posa in opera di dimmer universali per lampade alogene od a incandescenza, anche a basso voltaggio, alimentazione 230 V, compreso montaggio su guida DIN, cablaggio accessori e collegamenti.		cad	€ 225,39		DIMMER PER LAMPADE ALOGENE OD A INCANDESCENZA
7032		64		SISTEMI DI TELECOMUNICAZIONE					SISTEMI DI TELECOMUNICAZIONE
7033		64.1		CITOFONI E VIDEOCITOFONI					CITOFONI E VIDEOCITOFONI
7034		64.1.QZ1							POSA DI COMPONENTI IMPIANTISTICI COMPLESSI - MATERIALI VARI E COMPLESSI PER IMPIANTI ELETTRICI (1)
7035		64.1.QZ1.01		Fornitura e posa in opera di citofoni con chiamata indirizzata su altoparlante utilizzato come trasduttore fonico e di chiamata per servizio portiere elettrico e/o intercomunicante, esecuzione da parete, costituito in materiale termoplastico dotato di microtelefono con cavo spiralato completo in opera di pulsante apriporta separato, compreso ulteriore tasto premontato e predisposizione di minimo tre pulsanti aggiuntivi, diodi e resistenze terminali in quanto necessario, predisposizione cassetta da incasso a muro, collegamenti con le configurazioni previste dal progetto, accessori di installazione e di fissaggio.					CITOFONI PER SERVIZIO PORTIERE ELETTRICO E/O PER SERVIZIO INTERCOMUNICANTE COMPLETI DI ACCESSORI
7036		64.1.QZ1.01.A		Citofono completo di tasto apriporta separato,ulteriore tasto premontato e predisposizione per altri 3 tasti aggiuntivi		cad	€ 31,51		Citofono completo di tasto apriporta separato, ulteriore tasto premontato e predisposizione per altri 3 tasti aggiuntivi
7037		64.1.QZ1.01.B		Citofono completo di tasto apriporta separato, led e commutatore per escludere il suono di chiamata, per controllare un elemento in campo, per commutare l'azionamento della serratura elettrica in fase di chiamata		cad	€ 41,61		Citofono completo di tasto apriporta separato, led e commutatore per escludere il suono di chiamata, per controllare un elemento in campo, per commutare l'azionamento della serratura elettrica in fase di chiamata
7038		64.1.QZ1.02		Fornitura e posa in opera di accessori per unità terminali citofoniche per servizio portiere elettrico e/o per servizio intercomunicante.					ACCESSORI PER UNITA' TERMINALI CITOFONICHE
7039		64.1.QZ1.02.A		Elemento aggiuntivo predisposto per ulteriori 8 tasti di chiamata		cad	€ 28,98		Elemento aggiuntivo predisposto per ulteriori 8 tasti di chiamata
7040		64.1.QZ1.02.B		Kit per posa da tavolo anche per modulo aggiuntivo, completo di collegamenti		cad	€ 110,57		Kit per posa da tavolo anche per modulo aggiuntivo, completo di collegamenti
7041		64.1.QZ1.02.C		Dispositivo per il segreto di conversazione		cad	€ 13,22		Dispositivo per il segreto di conversazione
7042		64.1.QZ1.02.D		Per ogni tasto in più,per servizio intercomunicante o per altri servizi inclusa numerazione ed identificazione		cad	€ 5,91		Per ogni tasto in più,per servizio intercomunicante o per altri servizi inclusa numerazione ed identificazione
7043		64.1.QZ1.02.E		Ronzatore elettronico supplementare da inserire nel citofono		cad	€ 11,61		Ronzatore elettronico supplementare da inserire nel citofono
7044		64.1.QZ1.02.F		Suoneria supplementare collegata in parallelo alla chiamata dell'apparecchio inclusi collegamenti		cad	€ 20,18		Suoneria supplementare collegata in parallelo alla chiamata dell'apparecchio inclusi collegamenti
7045		64.1.QZ1.02.G		Suoneria multitono da inserire nel citofono		cad	€ 27,23		Suoneria multitono da inserire nel citofono
7046		64.1.QZ1.05		Fornitura e posa in opera di videocitofono con chiamata elettronica per servizio portiere elettrico e/o intercomunicante, esecuzione da parete, costituito in materiale termoplastico, dotato di microtelefono con cavo spiralato e da uno schermo piatto da 4&quot; completo di 2 tasti di servizio e di tasto per l'apertura della porta, inclusi potenziometri per la regolazione della luminosità e del contrasto dell'immagine, commutatore per la regolazione del tono di chiamata, elemento base per impianti con videoportiere, diodi e resistenze terminali in quanto necessario, predisposizione cassetta da incasso a muro, alimentazione 16-18,5 Vcc, tempo di accensione non superiore a 4 secondi, collegamenti con le configurazioni previste dal progetto, accessori di installazione e di fissaggio.		cad	€ 261,11		VIDEOCITOFONI PER SERVIZIO PORTIERE ELETTRICO E/O PER SERVIZIO INTERCOMUNICANTE
7047		64.1.QZ1.06		Fornitura e posa in opera di accessori per unità terminali videocitofoniche per servizio portiere elettrico e/o per servizio intercomunicante.					ACCESSORI PER UNITA' TERMINALI VIDEOCITOFONICHE
7048		64.1.QZ1.06.A		Elemento aggiuntivo completo di ulteriori 8 tasti di chiamata		cad	€ 67,60		Elemento aggiuntivo completo di ulteriori 8 tasti di chiamata
7049		64.1.QZ1.06.B		Kit per posa da tavolo anche per modulo aggiuntivo completo di collegamenti		cad	€ 149,28		Kit per posa da tavolo anche per modulo aggiuntivo completo di collegamenti
7050		64.1.QZ1.06.C		Dispositivo per il segreto di conversazione		cad	€ 14,70		Dispositivo per il segreto di conversazione
7051		64.1.QZ1.06.D		Ronzatore elettronico supplementare da inserire nel videocitofono		cad	€ 13,08		Ronzatore elettronico supplementare da inserire nel videocitofono
7052		64.1.QZ1.06.E		Suoneria supplementare per chiamata elettronica		cad	€ 21,19		Suoneria supplementare per chiamata elettronica
7053		64.1.QZ1.06.F		Suoneria multitono da inserire nel videocitofono		cad	€ 27,29		Suoneria multitono da inserire nel videocitofono
7054		64.1.QZ2							POSA DI COMPONENTI IMPIANTISTICI COMPLESSI - MATERIALI VARI E COMPLESSI PER IMPIANTI ELETTRICI (2)
7055		64.1.QZ2.01		Fornitura e posa in opera di gruppi di alimentazione, gestione e commutazione impianti citofonici per servizio portiere elettrico e/o per servizio intercomunicante di tipo elettronico montati entro quadri di distribuzione dedicati od entro quadri elettrici dotati di adeguata separazione dalla parte di potenza costituiti da alimentatori con potenza minima pari a 28 VA comunque in grado di fornire la corretta alimentazione all'impianto da realizzare inclusa l'elettroserratura e le lampade della pulsantiera esterna in esecuzione conforme alle norme CEI EN 60065 completi di fusibili elettronici autoripristinanti PTC, trasformatori di sicurezza supplementari 230/12 Vca, generatori di nota per chiamata diversificata dal piano, dispositivi integrati per chiamata supplementare, relè per commutazione automatica atti al collegamento di massimo quattro posti esterni, tutti gli altri dispositivi necessari per la realizzazione dell'impianto compresi i collegamenti nelle configurazioni previste dal progetto, accessori di installazione e di fissaggio.					GRUPPI DI ALIMENTAZIONE E GESTIONE IMPIANTI CITOFONICI PER SERVIZIO PORTIERE ELETTRICO E/O PER SERVIZIO INTERCOMUNICANTE
7056		64.1.QZ2.01.A		Gruppo di alimentazione e gestione per impianto con un portiere elettrico esterno e &quot;n&quot; posti interni		cad	€ 116,15		Gruppo di alimentazione e gestione per impianto con un portiere elettrico esterno e &quot;n&quot; posti interni
7057		64.1.QZ2.01.B		Gruppo di alimentazione e gestione per impianto con due portieri elettrici esterni e &quot;n&quot; posti interni		cad	€ 173,97		Gruppo di alimentazione e gestione per impianto con due portieri elettrici esterni e &quot;n&quot; posti interni
7058		64.1.QZ2.01.C		Gruppo di alimentazione e gestione per impianto con tre o quattro portieri elettrici esterni e &quot;n&quot; posti interni		cad	€ 275,98		Gruppo di alimentazione e gestione per impianto con tre o quattro portieri elettrici esterni e &quot;n&quot; posti interni
7059		64.1.QZ2.01.D		Gruppo di alimentazione e gestione per impianto intercomunicante con massimo nove apparecchi		cad	€ 101,03		Gruppo di alimentazione e gestione per impianto intercomunicante con massimo nove apparecchi
7060		64.1.QZ2.01.E		Gruppo di alimentazione e gestione per impianto intercomunicante con massimo nove apparecchi ed un portiere elettrico		cad	€ 144,55		Gruppo di alimentazione e gestione per impianto intercomunicante con massimo nove apparecchi ed un portiere elettrico
7061		64.1.QZ2.01.F		Gruppo di alimentazione e gestione per impianto intercomunicante con massimo nove apparecchi e due portieri elettrici		cad	€ 275,98		Gruppo di alimentazione e gestione per impianto intercomunicante con massimo nove apparecchi e due portieri elettrici
7062		64.1.QZ2.02		Fornitura e posa in opera di gruppi di alimentazione, gestione e distribuzione impianti videocitofonici per servizio portiere elettrico montati entro quadri di distribuzione dedicati od entro quadri elettrici dotati di adeguata separazione dalla parte di potenza costituiti da alimentatori con potenza minima pari a 38 VA in numero necessario a fornire la corretta alimentazione all'impianto da realizzare inclusa l'elettroserratura e le lampade della pulsantiera esterna in esecuzione conforme alle norme CEI 12/13 completi di fusibili elettronici autoripristinanti PTC, trasformatori di sicurezza supplementari 230/12 Vca, generatori di nota per chiamata diversificata dal piano, relè per commutazione automatica atti al collegamento di massimo quattro posti esterni, relè ripetitori, generatori di impedenza per intercomunicanti, tutti gli altri dispositivi necessari per la realizzazione dell'impianto compresi i collegamenti nelle configurazioni previste dal progetto, accessori di installazione e di fissaggio.					GRUPPI DI ALIMENTAZIONE E GESTIONE IMPIANTI VIDEOCITOFONICI PER SERVIZIO PORTIERE ELETTRICO
7063		64.1.QZ2.02.A		Gruppo di alimentazione e gestione e distribuzione per impianto con un portiere elettrico esterno e 10 posti interni videocitofonici e/o citofonici		cad	€ 234,32		Gruppo di alimentazione e gestione e distribuzione per impianto con un portiere elettrico esterno e 10 posti interni videocitofonici e/o citofonici
7064		64.1.QZ2.02.B		Gruppo di alimentazione e gestione e distribuzione per impianto con un portiere elettrico esterno e 20 posti interni videocitofonici e/o citofonici		cad	€ 272,95		Gruppo di alimentazione e gestione e distribuzione per impianto con un portiere elettrico esterno e 20 posti interni videocitofonici e/o citofonici
7065		64.1.QZ2.02.C		Gruppo di alimentazione e gestione e distribuzione per impianto con due portieri elettrici esterni e 10 posti interni videocitofonici e/o citofonici		cad	€ 310,39		Gruppo di alimentazione e gestione e distribuzione per impianto con due portieri elettrici esterni e 10 posti interni videocitofonici e/o citofonici
7066		64.1.QZ2.02.D		Gruppo di alimentazione e gestione e distribuzione per impianto due portieri elettrici esterni e 20 posti interni videocitofonici e/o citofonici		cad	€ 350,43		Gruppo di alimentazione e gestione e distribuzione per impianto due portieri elettrici esterni e 20 posti interni videocitofonici e/o citofonici
7067		64.1.QZ2.02.E		Gruppo di alimentazione e gestione e distribuzione per impianto con tre o quattro portieri elettrici esterni e 10 posti interni videocitofonici e/o citofonici		cad	€ 480,06		Gruppo di alimentazione e gestione e distribuzione per impianto con tre o quattro portieri elettrici esterni e 10 posti interni videocitofonici e/o citofonici
7068		64.1.QZ2.02.F		Gruppo di alimentazione e gestione e distribuzione per impianto con tre o quattro portieri elettrici esterni e 20 posti interni videocitofonici e/o citofonici		cad	€ 524,95		Gruppo di alimentazione e gestione e distribuzione per impianto con tre o quattro portieri elettrici esterni e 20 posti interni videocitofonici e/o citofonici
7069		64.1.QZ2.03		Fornitura e posa in opera di accessori per gruppi di alimentazione e gestione per impianti citofonici e videocitofonici per servizio portiere elettrico e/o per servizio intercomunicante posti in opera entro cassette e/o quadri elettrici, inclusi collegamenti ed accessori.					ACCESSORI PER GRUPPI DI ALIMENTAZIONE E GESTIONE IMPIANTI CITOFONICI E VIDEOCITOFONICI
7070		64.1.QZ2.03.A		Relè apertura contemporanea di due serrature elettriche		cad	€ 46,91		Relè apertura contemporanea di due serrature elettriche
7071		64.1.QZ2.03.B		Relè di apertura serratura elettrica generale o specifica di ogni utente		cad	€ 37,09		Relè di apertura serratura elettrica generale o specifica di ogni utente
7072		64.1.QZ2.03.C		Generatore di nota per diversificare la chiamata al piano		cad	€ 32,27		Generatore di nota per diversificare la chiamata al piano
7073		64.1.QZ2.03.D		Alimentatore supplementare per diversificare la chiamata al piano ottenendo un suono gong tritonale		cad	€ 37,61		Alimentatore supplementare per diversificare la chiamata al piano ottenendo un suono gong tritonale
7074		64.1.QZ2.03.E		Alimentatore locale per videocitofono supplementare in parallelo al primo		cad	€ 49,40		Alimentatore locale per videocitofono supplementare in parallelo al primo
7075		64.1.QZ2.03.F		Alimentatore locale per due videocitofoni supplementari in parallelo al primo		cad	€ 90,71		Alimentatore locale per due videocitofoni supplementari in parallelo al primo
7076		64.1.QZ3							POSA DI COMPONENTI IMPIANTISTICI COMPLESSI - MATERIALI VARI E COMPLESSI PER IMPIANTI ELETTRICI (3)
7077		64.1.QZ3.01		Fornitura e posa in opera di pulsantiere componibili esterne da incasso realizzate in alluminio anodizzato distribuite su una o più colonne compresi telai portamodulo completi di scatole da incasso, cornici coprifilomuro e visiera parapioggia inclusi moduli citofonici con posto esterno e luce scala, moduli completi di pulsanti e cartellini portanome componibili, lampade interne per l'illuminazione dei pulsanti di chiamata e dei nomi, moduli ciechi, posto esterno amplificato con microfono alimentato a 6 Vcc con possibilità di regolazione del volume verso l'interno e verso l'esterno, compresa formazione di incasso a muro, collegamenti elettrici, accessori di installazione e fissaggio.					PULSANTIERE COMPONIBILI ESTERNE INCASSATE PER IMPIANTI CITOFONICI
7078		64.1.QZ3.01.A		Modulo citofonico con posto esterno da incasso,luce scala e con portanome fino a 2 pulsanti di chiamata		cad	€ 155,55		Modulo citofonico con posto esterno da incasso, luce scala e con portanome fino a 2 pulsanti di chiamata
7079		64.1.QZ3.01.B		Modulo citofonico con posto esterno da incasso,luce scala e con portanome fino a 10 pulsanti di chiamata		cad	€ 297,29		Modulo citofonico con posto esterno da incasso, luce scala e con portanome fino a 10 pulsanti di chiamata
7080		64.1.QZ3.01.C		Modulo citofonico con posto esterno da incasso,luce scala e con portanome fino a 22 pulsanti di chiamata		cad	€ 547,60		Modulo citofonico con posto esterno da incasso, luce scala e con portanome fino a 22 pulsanti di chiamata
7081		64.1.QZ3.02		Fornitura e posa in opera di pulsantiere componibili esterne a giorno realizzate in alluminio anodizzato distribuite su una o più colonne compresi telai portamodulo, cornici copri filo muro e visiera parapioggia ovvero custodie da parete a giorno complete di cornici, telai e visiera parapioggia, inclusi moduli citofonici con posto esterno e luce scala, moduli completi di pulsanti e cartellini portanome componibili, lampade interne per l'illuminazione dei pulsanti di chiamata e dei nomi, moduli ciechi, posto esterno amplificato con microfono alimentato a 6 Vcc con possibilità di regolazione del volume verso l'interno e verso l'esterno, collegamenti elettrici, accessori di installazione e fissaggio.					PULSANTIERE COMPONIBILI ESTERNE A VISTA PER IMPIANTI CITOFONICI
7082		64.1.QZ3.02.A		Modulo citofonico con posto esterno a giorno,luce scala e con portanome fino a 2 pulsanti di chiamata		cad	€ 168,39		Modulo citofonico con posto esterno a giorno, luce scala e con portanome fino a 2 pulsanti di chiamata
7083		64.1.QZ3.02.B		Modulo citofonico con posto esterno a giorno,luce scala e con portanome fino a 10 pulsanti di chiamata		cad	€ 346,98		Modulo citofonico con posto esterno a giorno, luce scala e con portanome fino a 10 pulsanti di chiamata
7084		64.1.QZ3.02.C		Modulo citofonico con posto esterno a giorno,luce scala e con portanome fino a 22 pulsanti di chiamata		cad	€ 594,18		Modulo citofonico con posto esterno a giorno, luce scala e con portanome fino a 22 pulsanti di chiamata
7085		64.1.QZ3.03		Fornitura e posa in opera di pulsantiere componibili esterne da incasso realizzate in alluminio anodizzato distribuite su una o più colonne compresi telai portamodulo completi di scatole da incasso, cornici coprifilomuro e visiera parapioggia inclusi moduli vdeocitofonici con posto esterno, telecamera, luce scala, moduli completi di pulsanti e cartellini portanome componibili, lampade interne per l'illuminazione dei pulsanti di chiamata e dei nomi, moduli ciechi, posto esterno amplificato con microfono alimentato a 6 Vcc con possibilità di regolazione del volume verso l'interno e verso l'esterno, modulo unità di ripresa con telecamera CCD IN b/n obiettivo orientabile con illuminatore alimentata a 14-18 Vcc, compresa formazione di incasso a muro, collegamenti elettrici, accessori di installazione e fissaggio.					PULSANTIERE COMPONIBILI ESTERNE INCASSATE PER IMPIANTI VIDEOCITOFONICI
7086		64.1.QZ3.03.A		Modulo videocitofonico con posto esterno da incasso,luce scala e con portanome fino a 2 pulsanti di chiamata		cad	€ 502,28		Modulo videocitofonico con posto esterno da incasso, luce scala e con portanome fino a 2 pulsanti di chiamata
7087		64.1.QZ3.03.B		Modulo videocitofonico con posto esterno da incasso,luce scala e con portanome fino a 10 pulsanti di chiamata		cad	€ 676,69		Modulo videocitofonico con posto esterno da incasso, luce scala e con portanome fino a 10 pulsanti di chiamata
7088		64.1.QZ3.03.C		Modulo videocitofonico con posto esterno da incasso,luce scala e con portanome fino a 20 pulsanti di chiamata		cad	€ 943,17		Modulo videocitofonico con posto esterno da incasso, luce scala e con portanome fino a 20 pulsanti di chiamata
7089		64.1.QZ3.04		Fornitura e posa in opera di pulsantiere componibili esterne a giorno realizzate in alluminio anodizzato distribuite su una o più colonne compresi telai portamodulo, cornici coprifilomuro e visiera parapioggia ovvero custodie da parete a giorno complete di cornici,telai e visiera parapioggia inclusi moduli videocitofonici con posto esterno, telecamera e luce scala, moduli completi di pulsanti e cartellini portanome componibili, lampade interne per l'illuminazione dei pulsanti di chiamata e dei nomi, moduli ciechi, posto esterno amplificato con microfono alimentato a 6 Vcc con possibilità di regolazione del volume verso l'interno e verso l'esterno, modulo unità di ripresa con telecamera CCD IN b/n obiettivo orientabile con illuminatore alimentata a 14-18 Vcc, compresa formazione di incasso a muro, collegamenti elettrici, accessori di installazione e fissaggio.					PULSANTIERE COMPONIBILI ESTERNE A VISTA PER IMPIANTI VIDEOCITOFONICI
7090		64.1.QZ3.04.A		Modulo videocitofonico con posto esterno a giorno,luce scala e con portanome fino a 2 pulsanti di chiamata		cad	€ 521,18		Modulo videocitofonico con posto esterno a giorno, luce scala e con portanome fino a 2 pulsanti di chiamata
7091		64.1.QZ3.04.B		Modulo videocitofonico con posto esterno a giorno,luce scala e con portanome fino a 10 pulsanti di chiamata		cad	€ 688,66		Modulo videocitofonico con posto esterno a giorno, luce scala e con portanome fino a 10 pulsanti di chiamata
7092		64.1.QZ3.04.C		Modulo videocitofonico con posto esterno a giorno,luce scala e con portanome fino a 20 pulsanti di chiamata		cad	€ 1.006,46		Modulo videocitofonico con posto esterno a giorno, luce scala e con portanome fino a 20 pulsanti di chiamata
7093		64.1.QZ3.05		Fornitura e posa in opera di pulsantiere componibili esterne antivandalo da incasso con grado di protezione IP45 realizzate in acciaio inox distribuite su una o più colonne complete di scatole da incasso con telaio in lamiera zincata, modulo con posto esterno integrato alimentato a 6 Vcc con possibilità di regolazione del volume verso l'interno e verso l'esterno, modulo telecamera CCD obiettivo 1/3&quot; B/N orientabile completa di illuminatore, moduli completi di pulsanti e cartellini portanome, cornici in acciaio lucido, lampade LED per l'illuminazione dei pulsanti di chiamata e dei nomi, dispositivi antiappannamento, compresa formazione di incasso a muro, collegamenti elettrici, accessori di installazione e fissaggio.					PULSANTIERE COMPONIBILI ESTERNE ANTIVANDALO PER IMPIANTI VIDEOCITOFONICI
7094		64.1.QZ3.05.A		Modulo videocitofonico con posto esterno da incasso,luce scala e con portanome fino a 2 pulsanti di chiamata		cad	€ 595,36		Modulo videocitofonico con posto esterno da incasso, luce scala e con portanome fino a 2 pulsanti di chiamata
7095		64.1.QZ3.05.B		Modulo videocitofonico con posto esterno da incasso,luce scala e con portanome fino a 10 pulsanti di chiamata		cad	€ 854,78		Modulo videocitofonico con posto esterno da incasso, luce scala e con portanome fino a 10 pulsanti di chiamata
7096		64.1.QZ3.05.C		Modulo videocitofonico con posto esterno da incasso,luce scala e con portanome fino a 20 pulsanti di chiamata		cad	€ 1.459,56		Modulo videocitofonico con posto esterno da incasso, luce scala e con portanome fino a 20 pulsanti di chiamata
7097		64.1.QZ3.06		Fornitura e posa in opera di pulsantiere esterne antivandalo da incasso con grado di protezione IP45 realizzate in acciaio inox distribuite su una o più colonne complete di scatole da incasso con telaio in lamiera zincata, modulo con posto esterno integrato alimentato a 6 Vcc, possibilità di regolazione del volume verso l'interno e verso l'esterno, modulo citofonico, pulsanti e cartellini portanome, pulsante luce scala, cornici in acciaio lucido, lampade LED per l'illuminazione dei pulsanti di chiamata e dei nomi, dispositivi antiappannamento, compresa formazione di incasso a muro,collegamenti elettrici, accessori di installazione e fissaggio.					PULSANTIERE ESTERNE ANTIVANDALO PER IMPIANTI CITOFONICI
7098		64.1.QZ3.06.A		Pulsantiera fino a 2 pulsanti di chiamata		cad	€ 229,21		Pulsantiera fino a 2 pulsanti di chiamata
7099		64.1.QZ3.06.B		Pulsantiera fino a 10 pulsanti di chiamata		cad	€ 504,24		Pulsantiera fino a 10 pulsanti di chiamata
7100		64.1.QZ3.06.C		Pulsantiera fino a 22 pulsanti di chiamata		cad	€ 1.015,39		Pulsantiera fino a 22 pulsanti di chiamata
7101		64.2		IMPIANTI DI CHIAMATA					IMPIANTI DI CHIAMATA
7102		64.2.QZ1							POSA DI COMPONENTI IMPIANTISTICI COMPLESSI - MATERIALI VARI E COMPLESSI PER IMPIANTI ELETTRICI (1)
7103		64.2.QZ1.01		Fornitura e posa in opera di impianto di chiamata d'emergenza per servizi disabili, costituito da relè installato entro scatola, pulsante unipolare a tirante e cordone munito di pomolo, pulsante di tacitazione entro il servizio, segnalazione ottico-acustica esterna al servizio, comprese scatole di derivazione, scatole porta frutto, tubazioni in PVC pesante installate ad incasso, conduttori tipo NO7VK, formazione tracce e fissaggio con malta di cemento e accessori di installazione.					IMPIANTO DI CHIAMATA D'EMERGENZA PER SERVIZI DISABILI
7104		64.2.QZ1.01.A		Esecuzione con terminali di qualità standard e placche in materiale plastico		cad	€ 116,16		Esecuzione con terminali di qualità standard e placche in materiale plastico
7105		64.2.QZ1.01.B		Esecuzione con terminali di qualità superiore e placche in pressofusione		cad	€ 138,81		Esecuzione con terminali di qualità superiore e placche in pressofusione
7106		64.2.QZ2							POSA DI COMPONENTI IMPIANTISTICI COMPLESSI - MATERIALI VARI E COMPLESSI PER IMPIANTI ELETTRICI (2)
7107		64.2.QZ2.01		Fornitura e posa in opera di terminale di comunicazione attivo collegato ad un impianto di chiamata di tipo a linea bus, costituito da un modulo altoparlante, display retroilluminato, tasti per chiamata-risposta-memorizzazione-presenza, tasti di servizio, modulo con microfono, tasti per il personale, tasto di emissione segnale acustico, leds di indicazione delle varie funzioni. L'articolo comprende e compensa il montaggio ad incasso in orizzontale e/o verticale, collegamenti, la programmazione e la messa in servizio, accessori di installazione e di fissaggio.		cad	€ 941,92		TERMINALE DI COMUNICAZIONE CON TASTI PER IL COLLOQUIO NELLE CAMERE DI DEGENZA
7108		64.2.QZ2.02		Fornitura e posa in opera di stazione di colloquio terminali di comunicazione, con display collegata ad un impianto di chiamata di tipo a linea bus, costituita da un display LCD alfanumerico per l'indicazione delle chiamate, tasti di presenza con relativi led di controllo, tasti per il richiamo del menù funzioni con led di controllo, tasti per il controllo delle chiamate in coda con led di controllo, tasti per la memorizzazione delle chiamate ricevute con led di controllo, led con indicazione della chiamata in arrivo, tasti di servizio, cornetta con altoparlante, microfono e cordone a spirale. L'articolo comprende e compensa il montaggio, i collegamenti, la programmazione e la messa in servizio, gli accessori di installazione e di fissaggio.		cad	€ 1.892,10		STAZIONE DI COLLOQUIO TERMINALI DI COMUNICAZIONE CON DISPLAY DA TAVOLO
7109		64.2.QZ2.03		Fornitura e posa in opera di lampada di segnalazione fuori porta, adatta ad essere collegata ad un impianto di chiamata di tipo a linea bus, costituita da 4 campi luminosi (bianco, rosso, verde, giallo o altri colori a seconda delle necessità) in grado di visualizzare le presenze, le chiamate e i guasti. L'articolo comprende e compensa il montaggio a semi incasso, lo zoccolo, coppetta opalina di protezione, collegamenti, la programmazione e la messa in servizio, accessori di installazione e di fissaggio.		cad	€ 88,11		LAMPADA DI SEGNALAZIONE FUORI PORTA
7110		64.2.QZ2.04		Fornitura e posa in opera di ripetitore con separazione galvanica da collegare ad un impianto di chiamata di tipo a linea bus, per isolare e derivare l'alimentazione di un settore da un altro e per l'amplificazione del segnale. L'articolo comprende e compensa lo zoccolo di montaggio, i collegamenti, gli accessori, la scatola di installazione.		cad	€ 130,42		RIPETITORE CON SEPARAZIONE GALVANICA
7111		64.2.QZ2.05		Fornitura e posa in opera di alimentatore 230 Vca/24 Vcc adatto ad alimentare le apparecchiature previste per l'impianto di chiamata a bus delle camere di degenza, corrente di uscita 10 A, conforme alle norme EN 55022, IP20. L'articolo comprende e compensa lo zoccolo per il montaggio a parete, staffe, collegamenti, accessori di installazione e di fissaggio.		cad	€ 712,98		ALIMENTATORE 230 Vca / 24Vcc
7112		64.2.QZ2.06		Fornitura e posa in opera di tastiera a tirante per chiamata da servizio igienico adatta ad essere collegata ad un impianto di tipo a linea bus, costituito da placca di copertura, tasto a tirante con led di conferma, cordone con impugnatura di lunghezza superiore a 1,5 m. L'articolo comprende e compensa la scatola per il montaggio ad incasso, collegamenti, programmazione e messa in servizio, accessori di installazione e di fissaggio.		cad	€ 73,01		TASTIERA A TIRANTE PER CHIAMATA DA SERVIZIO IGIENICO
7113		64.2.QZ2.07		Fornitura e posa in opera di tastiera di annullo chiamata da servizio igienico adatta ad essere collegata ad un impianto di chiamata di tipo a linea bus, costituito da placca di copertura, pulsante e led di controllo. L'articolo comprende e compensa la scatola per il montaggio ad incasso, collegamenti, programmazione e messa in servizio, accessori di installazione e di fissaggio.		cad	€ 48,50		TASTIERA DI ANNULLO CHIAMATA DA SERVIZIO IGIENICO
7114		64.2.QZ2.08		Fornitura e posa in opera di tastiera a peretta adatta ad essere collegata ad un impianto di chiamata di tipo a linea bus, costituito da tasto di chiamata paziente di colore rosso, tasto accensione luce, spina di collegamento, cordone con lunghezza superiore a 1,50 m. L'articolo comprende e compensa la scatola da incasso o il raccordo con il testaletto, collegamenti, programmazione e messa in servizio, accessori di installazione e di fissaggio.		cad	€ 73,11		TASTIERA A PERETTA PER CHIAMATA PAZIENTE
7115		64.3		IMPIANTI DI DIFFUSIONE SONORA					IMPIANTI DI DIFFUSIONE SONORA
7116		64.3.QZ1							POSA DI COMPONENTI IMPIANTISTICI COMPLESSI - MATERIALI VARI E COMPLESSI PER IMPIANTI ELETTRICI (1)
7117		64.3.QZ1.01		Fornitura e posa in opera di diffusore di suono installabile a parete e soffitto, per impianti di sonorizzazione a tensione costante 100-70-25 V, costituito da corpo in materiale plastico, griglia metallica di protezione, altoparlante doppio cono a gamma estesa, dispositivo di regolazione della potenza diffusa, compresi accessori di fissaggio e collegamenti.					DIFFUSORE DI SUONO DA PARETE E SOFFITTO
7118		64.3.QZ1.01.A		Potenza nominale 4 W (4-2-1-0,5-0,25 W)		cad	€ 65,97		Potenza nominale 4 W (4-2-1-0,5-0,25 W)
7119		64.3.QZ1.01.B		Potenza nominale 10 W (10-5-2,5-1,25-0,63 W)		cad	€ 109,93		Potenza nominale 10 W (10-5-2,5-1,25-0,63 W)
7120		64.3.QZ1.02		Fornitura e posa in opera di proiettore di suono orientabile, per impianti di sonorizzazione a tensione costante 100 V, costituito da corpo in materiale plastico, griglia metallica di protezione, altoparlante a cono diametro 130 mm, supporto snodato per l'orientamento in ogni direzione, trasformatore a prese multiple per variare la potenza diffusa, compresi accessori di fissaggio e collegamenti.					PROIETTORE DI SUONO ORIENTABILE
7121		64.3.QZ1.02.A		Potenza nominale 10 W (10-5-2,5 W)		cad	€ 118,75		Potenza nominale 10 W (10-5-2,5 W)
7122		64.3.QZ1.02.B		Potenza nominale 20 W (20-10-5 W)		cad	€ 141,26		Potenza nominale 20 W (20-10-5 W)
7123		64.3.QZ1.03		Fornitura e posa in opera di diffusore di suono a direttività costante, installabile a parete e soffitto, per impianti di sonorizzazione a tensione costante 100-70-50-25 V, costituito da corpo/mobile in poliuretano espanso protetto con vernice antigraffio, altoparlante coassiale a 2 vie bass reflex potenza nominale 20 W regolabile a 20-10-5-2,5-1 W, comprese staffe, accessori di fissaggio e collegamenti.		cad	€ 141,26		DIFFUSORE DI SUONO A DIRETTIVITA' COSTANTE DA PARETE E DA SOFFITTO POTENZA NOMINALE 20 W
7124		64.3.QZ2							POSA DI COMPONENTI IMPIANTISTICI COMPLESSI - MATERIALI VARI E COMPLESSI PER IMPIANTI ELETTRICI (2)
7125		64.3.QZ2.01		Fornitura e posa in opera di amplificatore monofonico alimentazione 115/230 Vca o 24 Vcc completo di 4 ingressi microfonici, 2 ingressi RCA, ingresso per allarme, uscite per diffusori ad impedenza costante (4 Ohm) ed a tensione costante (25-50-70-100 V), funzione di priorità dell'ingresso 1 sugli altri, manopole con controlli del volume generale, degli ingressi, dei toni alti e bassi, kit per installazione entro mobile a rack, compresi accessori di fissaggio connettori e collegamenti.					AMPLIFICATORE
7126		64.3.QZ2.01.A		Potenza nominale 60 W		cad	€ 634,85		Potenza nominale 60 W
7127		64.3.QZ2.01.B		Potenza nominale 160 W		cad	€ 940,45		Potenza nominale 160 W
7128		64.3.QZ2.02		Fornitura e posa in opera di unità di potenza monofonica alimentazione 230/115 Vca completa di 2 ingressi microfonici, uscite per diffusori ad impedenza costante (4 Ohm) ed a tensione costante (25-50-70-100 V), funzione di priorità dell'ingresso 1 sugli altri, manopole con controlli del volume generale, dei toni alti e bassi, kit per installazione entro mobile a rack, compresi accessori di fissaggio, connettori e collegamenti.					UNITA' DI POTENZA
7129		64.3.QZ2.02.A		Potenza nominale 240 W		cad	€ 1.198,49		Potenza nominale 240 W
7130		64.3.QZ2.02.B		Potenza nominale 480 W		cad	€ 2.002,07		Potenza nominale 480 W
7131		64.3.QZ2.03		Fornitura e posa in opera di unità preamplificatore con 6 ingressi universali, uscite bilanciate Bal-Out e Tape-Out con controllo di livello, funzioni di priorità a scalare, manopole con controlli del volume su ognuno dei 6 ingressi, priorità sull'ingresso 1, controlli generali del volume e dei toni, kit per installazione entro mobile a rack, alimentazione 230/115 Vca o 24 Vcc, compresi accessori di fissaggio, connettori e collegamenti.		cad	€ 548,99		PREAMPLIFICATORE
7132		64.3.QZ2.04		Fornitura e posa in opera di unità di registrazione digitale da rack per annunci di allarme completa di tasto di priorità, altoparlante per l'ascolto locale dei messaggi, regolazione del volume dei messaggi, ingresso microfonico, ingresso da contatto pulito della centrale di rivelazione, uscita verso l'impianto di diffusione sonora, kit per installazione entro mobile a rack, alimentazione 115/230 Vca, alimentazione di emergenza 24 Vdc, compresa riproduzione dei messaggi di durata compresa tra 30 e 60 secondi con ripetizione ciclica, accessori di fissaggio, connettori e collegamenti.		cad	€ 593,99		REGISTRATORE DIGITALE
7133		64.3.QZ2.05		Fornitura e posa in opera di pannello di monitoraggio per centrali di diffusione sonora per controllare l'accensione e lo spegnimento degli apparecchi installati a rack, kit per installazione entro mobile a rack, alimentazione 115/230 Vca, accessori di fissaggio, connettori e collegamenti.		cad	€ 202,68		PANNELLO DI MONITORAGGIO
7134		64.3.QZ3							POSA DI COMPONENTI IMPIANTISTICI COMPLESSI - MATERIALI VARI E COMPLESSI PER IMPIANTI ELETTRICI (3)
7135		64.3.QZ3.01		Fornitura e posa in opera di base microfonica da tavolo collegata all'impianto generale, completa di tasto per l'inserzione instabile, braccio flessibile cromato lunghezza maggiore di 300 mm, base appesantita, cavo di collegamento di 5 m verso l'amplificatore, connettori ed accessori.		cad	€ 155,16		BASE MICROFONICA DA TAVOLO
7136		64.3.QZ9							POSA DI COMPONENTI IMPIANTISTICI COMPLESSI - MATERIALI VARI E COMPLESSI PER IMPIANTI ELETTRICI (9)
7137		64.3.QZ9.01		Fornitura e posa in opera di contenitori a rack 19&quot; per il montaggio delle apparecchiature dell'impianto diffusione sonora, base e profondità da 600 mm esecuzione in lamiera stampata con nervature e feritoie di aerazione completi di telai con prese di alimentazione, pannelli laterali, superiori ed inferiori, pannelli di chiusura, pannelli posteriori, predisposizione per passaggio cavi, zoccolo, ruote girevoli, compresi accessori di fissaggio ed installazione.					ARMADIO A RACK PER APPARECCHIATURE DIFFUSIONE SONORA
7138		64.3.QZ9.01.A		Contenitore da 16 unità, altezza 772 mm		cad	€ 641,19		Contenitore da 16 unità, altezza 772 mm
7139		64.3.QZ9.01.B		Contenitore da 24 unità altezza 1126 mm		cad	€ 762,31		Contenitore da 24 unità, altezza 1126 mm
7140		64.4		IMPIANTI TELEVISIVI					IMPIANTI TELEVISIVI
7141		64.4.QH2							POSA DI COMPONENTI IMPIANTISTICI COMPLESSI - ACCIAIO
7142		64.4.QH2.01		Fornitura e posa in opera di sostegni d'antenna/parabole conformi alle norme CEI EN 50083-1 realizzati in acciaio con assenza di spigoli vivi, caratteristiche minime Fe 320 protetti internamente ed esternamente mediante zincatura a caldo conforme alle norme UNI ISO EN 1461, costituiti da pali singoli (altezza massima 2 m) o da pali dotati di terminale telescopico aventi spessore minimo 2 mm e diametro minimo 25 mm comunque in grado di sopportare le forze massime dovute al vento senza che si verifichino rotture e senza che alcun componente si stacchi dal palo; l'articolo comprende e compensa inoltre la fornitura e posa in opera di zanche, staffe e attacchi, anche di tipo regolabile, per fissaggio a qualsiasi superficie, accessori di adattamento, tendifilo completi di funi plastificate, morsetti, giunti per fissaggio su palo predisposto, staffe, salvaspigoli, accessori, viti e minuterie.		m	€ 78,77		SOSTEGNI D'ANTENNA SINGOLI O TELESCOPICI
7143		64.4.QH2.02		Fornitura e posa in opera di supporti per parabole esecuzione conforme alle norme CEI EN 50083-1 realizzati in acciaio con assenza di spigoli vivi e caratteristiche minime Fe 320 protetti internamente ed esternamente mediante zincatura a caldo conforme alle norme UNI ISO EN 1461 o verniciatura se richiesto, costituiti da supporti curvi aventi spessore minimo 2 mm adatti ad essere installati a palo od a muro, di tipo fisso o girevole, di dimensioni tali da consentire il corretto posizionamento della parabola ed in grado di sopportare le forze massime dovute al vento senza che si verifichino rotture; l'articolo comprende e compensa inoltre la fornitura e posa in opera di zanche, staffe ed attacchi, anche di tipo regolabile, per fissaggio a qualsiasi superficie, accessori di adattamento, viti e minuterie rivestite con zinco ed alluminio lamellare passivato.					SUPPORTI PER ANTENNE PARABOLICHE
7144		64.4.QH2.02.A		Supporto zincato		cad	€ 69,16		Supporto zincato
7145		64.4.QH2.02.B		Supporto trattato con cataforesi e verniciato a base di polveri poliestere colore a scelta D.L.		cad	€ 76,26		Supporto trattato con cataforesi e verniciato a base di polveri poliestere colore a scelta D.L.
7146		64.4.QH2.03		Fornitura e posa in opera di palo curvo da tetto predisposto preventivamente nella soletta, conforme alle norme CEI EN 50083-1 atto a sostenere direttamente l'antenna o i pali con le antenne/parabole, realizzato in acciaio con assenza di spigoli vivi e caratteristiche minime Fe 320 protetto internamente ed esternamente mediante zincatura a caldo conforme alle norme UNI ISO EN 1461, avente spessore minimo 2 mm e diametro minimo 40 mm comunque in grado di sopportare le forze massime dovute al vento senza che si verifichino rotture e senza che alcun componente si stacchi dal palo inclusi morsetti, accessori, predisposizione preventiva tubazioni incassate per i cavi d'antenna, viti e minuterie rivestite con zinco ed alluminio lamellare passivato.					PALO CURVO DA TETTO
7147		64.4.QH2.03.A		Palo di altezza 1 m		cad	€ 59,95		Palo di altezza 1 m
7148		64.4.QH2.03.B		Palo di altezza fino a 2 m		cad	€ 88,15		Palo di altezza fino a 2 m
7149		64.4.QZ1							POSA DI COMPONENTI IMPIANTISTICI COMPLESSI - MATERIALI VARI E COMPLESSI PER IMPIANTI ELETTRICI (1)
7150		64.4.QZ1.01		Fornitura e posa in opera di impianto satellitare a singolo fuoco eseguito in conformità alle norme CEI EN 50083, CEI EN 50117, CEI 100-7 costituito da antenna parabolica offset montata su palo o su supporto, esecuzione in alluminio diametro equivalente min. 85 cm con orientamento tipico verso Astra 19,2° Est o Eutelsat 13° Est, protezione dalle interferenze dei satelliti posizionati a +/- 3° completo di kit di montaggio a palo o supporto, frequenza di lavoro da 10,7 a 12,75 GHz, compresi convertitori fino ad 8 uscite, commutatori, multiswitch con 5 polarizzazioni e fino a 16 uscite, alimentatori, amplificatori di linea, partitori a 2-4 vie, carichi isolati 75 Ohm, derivatori, prese utente SAT per frequenze fino a 2400 MHz della stessa tipologia delle prese a servizio dell'impianto elettrico, collegamenti, quadri di contenimento, dispositivi ed accessori necessari per il montaggio e la realizzazione dell'impianto ad esclusione dei cavi.					IMPIANTO SATELLITARE A SINGOLO FUOCO
7151		64.4.QZ1.01.A		Antenna parabolica diametro 85 cm		cad	€ 141,16		Antenna parabolica diametro 85 cm
7152		64.4.QZ1.01.B		Antenna parabolica diametro 120 cm		cad	€ 254,29		Antenna parabolica diametro 120 cm
7153		64.4.QZ1.01.C		Antenna parabolica diametro 150 cm		cad	€ 466,65		Antenna parabolica diametro 150 cm
7154		64.4.QZ1.01.D		Per ogni punto presa fino ad un massimo di 8 punti		cad	€ 58,70		Per ogni punto presa fino ad un massimo di 8 punti
7155		64.4.QZ1.01.E		Per ogni punto presa oltre a 8 punti e fino a 20		cad	€ 73,60		Per ogni punto presa oltre a 8 punti e fino a 20
7156		64.4.QZ1.02		Fornitura e posa in opera di impianto satellitare a doppio fuoco eseguito in conformità alle norme CEI EN 50083, CEI EN 50117, CEI 100-7 costituito da antenna parabolica montata su palo o su supporto esecuzione in alluminio diametro min. 85 cm completa di supporto doppio fuoco con orientamento tipico verso Astra 19,2° Est e Eutelsat 13° Est, protezione dalle interferenze dei satelliti posizionati a +/- 3° completa di kit di montaggio a palo o supporto, frequenza di lavoro da 10,7 a 12,75 GHz, convertitori, commutatori di linea, partitori a 2-4 vie, multiswitch autoalimentati con 9 polarizzazioni e fino a 12 uscite, alimentatori, carichi isolati 75 Ohm, derivatori, prese utente SAT su connettore femmina per frequenze fino a 2400 MHz, collegamenti, quadri di contenimento, connettori, tutti i dispositivi e gli accessori necessari per il montaggio e la realizzazione dell'impianto ad esclusione dei cavi.					IMPIANTO SATELLITARE A DOPPIO FUOCO
7157		64.4.QZ1.02.A		Antenna parabolica diametro 85 cm		cad	€ 146,83		Antenna parabolica diametro 85 cm
7158		64.4.QZ1.02.B		Antenna parabolica diametro 120 cm		cad	€ 264,49		Antenna parabolica diametro 120 cm
7159		64.4.QZ1.02.C		Antenna parabolica diametro 150 cm		cad	€ 476,86		Antenna parabolica diametro 150 cm
7160		64.4.QZ1.02.D		Per ogni punto presa fino ad un massimo di 4 punti		cad	€ 115,17		Per ogni punto presa fino ad un massimo di 4 punti
7161		64.4.QZ1.02.E		Per ogni punto presa oltre a 4 punti e fino a 20		cad	€ 134,69		Per ogni punto presa oltre a 4 punti e fino a 20
7162		64.4.QZ1.03		Fornitura e posa in opera di impianto antenna TV comprendente antenne UHF e VHF in lega di alluminio al magnesio, atto a ricevere i canali nazionali pubblici e privati ed i canali locali, eseguito in conformità alle norme CEI EN 50083, CEI EN 50117, CEI 100-7 comprese antenne direttive UHF fino a 42 elementi o fino a 90 elementi nel caso di zone a debole intensità o in cui i segnali provengono da più direzioni, antenne VHF a larga banda fino a 6 elementi o fino a 14 nel caso di ricezione di più canali sulla terza banda, antenne monocanali VHF fino ad 11 elementi, centralini autoalimentati con amplificazioni UHF e VHF separate e presa supplementare 12 V 50 mA, amplificatori multingressi, miscelatori, alimentatori supplementari, partitori e derivatori con adeguata attenuazione posti lungo tutto l'impianto di distribuzione inclusi carichi terminali da 75 Ohm, prese utente per frequenze fino a 2400 MHz, quadri di contenimento, connettori, kit di montaggio a palo, collegamenti, tutti i dispositivi e gli accessori necessari per il montaggio e la realizzazione dell'impianto ad esclusione dei cavi.					IMPIANTO ANTENNA TV
7163		64.4.QZ1.03.A		Per gruppo antenne UHF e VHF incluse le apparecchiature di testata		cad	€ 633,41		Per gruppo antenne UHF e VHF incluse le apparecchiature di testata
7164		64.4.QZ1.03.B		Per gruppo antenne UHF e VHF nel caso di zone a debole intensità incluse le apparecchiature di testata		cad	€ 747,63		Per gruppo antenne UHF e VHF nel caso di zone a debole intensità incluse le apparecchiature di testata
7165		64.4.QZ1.03.C		Per ogni punto presa televisiva		cad	€ 33,11		Per ogni punto presa televisiva
7166		64.5		COMPONENTI PER RETI DATI					COMPONENTI PER RETI DATI
7167		64.5.QZ1							POSA DI COMPONENTI IMPIANTISTICI COMPLESSI - MATERIALI VARI E COMPLESSI PER IMPIANTI ELETTRICI (1)
7168		64.5.QZ1.01		Fornitura e posa in opera di armadio rack 19&quot; 600x600 mm di base, costituito da struttura in lamiera di acciaio piegata e saldata con rivestimento a base di poliestere, grado di protezione IP20, completo zoccolo di base, fondo e tetto forati e completi di piastre piene/con passacavi/con fori d'aerazione, anelli di sollevamento, porta frontale trasparente, reversibile, angolo di apertura di 180° completa di serratura con chiave, pannelli posteriori e laterali di facile rimozione e per completa accessibilità, piedini regolabili antivibrazione, coperture laterali verticali, 2 montanti da 19&quot; anteriori e posteriori montati all'interno della struttura con la possibilità di regolazione in profondità, kit di affiancamento ad altri armadi, traverse di profondità, montanti parziali, traverse, canalina metallica passacavi completa di elementi di sostegno, anelli, collari,sistemi passacavi per l'organizzazione orizzontale o verticale dei cordoni di permutazione incluse viti e rondelle per il fissaggio, 2 ripiani estraibili, tasche porta schemi, connessioni di terra, raccordi con i portacavi previsti, esecuzione e costruzione in accordo alle CEI EN 50173, CEI EN 50174.					ARMADIO 19'' IN LAMIERA DI ACCIAIO LARGHEZZA 600 mm PROFONDITA' 600 mm
7169		64.5.QZ1.01.A		Sviluppo in altezza 29 unità		cad	€ 1.314,17		Sviluppo in altezza 29 unità
7170		64.5.QZ1.01.B		Sviluppo in altezza 33 unità		cad	€ 1.436,22		Sviluppo in altezza 33 unità
7171		64.5.QZ1.01.C		Sviluppo in altezza 38 unità		cad	€ 1.496,92		Sviluppo in altezza 38 unità
7172		64.5.QZ1.01.D		Sviluppo in altezza 42 unità		cad	€ 1.588,29		Sviluppo in altezza 42 unità
7173		64.5.QZ1.03		Fornitura e posa in opera di armadio rack 19&quot; 800x600 mm di base, costituito da struttura in lamiera di acciaio piegata e saldata con rivestimento a base di poliestere, grado di protezione IP20, completo zoccolo di base, fondo e tetto forati e completi di piastre piene/con passacavi/con fori d'aerazione, anelli di sollevamento, porta frontale trasparente, reversibile, angolo di apertura di 180° completa di serratura con chiave, pannelli posteriori e laterali di facile rimozione e per completa accessibilità, piedini regolabili antivibrazione, coperture laterali verticali, 2 montanti da 19&quot; anteriori e posteriori montati all'interno della struttura con la possibilità di regolazione in profondità, kit di affiancamento ad altri armadi, traverse di profondità, montanti parziali, traverse, canalina metallica passacavi completa di elementi di sostegno, anelli, collari,sistemi passacavi per l'organizzazione orizzontale o verticale dei cordoni di permutazione incluse viti e rondelle per il fissaggio, 2 ripiani estraibili, tasche porta schemi, connessioni di terra, raccordi con i portacavi previsti, esecuzione e costruzione in accordo alle CEI EN 50173, CEI EN 50174.					ARMADIO 19'' IN LAMIERA DI ACCIAIO LARGHEZZA 800 mm PROFONDITA' 600 mm
7174		64.5.QZ1.03.A		Sviluppo in altezza 29 unità		cad	€ 1.494,46		Sviluppo in altezza 29 unità
7175		64.5.QZ1.03.B		Sviluppo in altezza 33 unità		cad	€ 1.619,58		Sviluppo in altezza 33 unità
7176		64.5.QZ1.03.C		Sviluppo in altezza 38 unità		cad	€ 1.680,28		Sviluppo in altezza 38 unità
7177		64.5.QZ1.03.D		Sviluppo in altezza 42 unità		cad	€ 1.790,05		Sviluppo in altezza 42 unità
7178		64.5.QZ1.11		Fornitura e posa in opera di cassetta rack 19&quot; per fissaggio a parete da 600x600 mm di base, costituita da struttura in lamiera di acciaio piegata e saldata, grado di protezione IP20, due montanti anteriori da 19&quot;, porta trasparente reversibile dotata di maniglia e serratura a chiave, pannelli laterali smontabili senza utensili e facilmente rimovibili tramite perni ad un quarto di giro, l'ingresso dei cavi deve essere facilmente realizzabile dalla parte posteriore, dal basso o dall'alto attraverso appositi spazi passacavi, esecuzione e costruzione in accordo alle CEI EN 50173, CEI EN 50174.					CASSETTA A PARETE DA 19''
7179		64.5.QZ1.11.A		Sviluppo in altezza 12 unità		cad	€ 470,66		Sviluppo in altezza 12 unità
7180		64.5.QZ1.11.B		Sviluppo in altezza 15 unità		cad	€ 534,44		Sviluppo in altezza 15 unità
7181		64.5.QZ1.25		Fornitura e posa in opera di accessori per armadi e cassette da utilizzare nella realizzazione di cablaggio strutturato, completi di minuterie, complementi per la corretta installazione, collegamenti elettrici ove necessario, esecuzione e costruzione in accordo alle CEI EN 50173, CEI EN 50174.					ACCESSORI PER ARMADI E CASSETTE PER CABLAGGIO STRUTTURATO
7182		64.5.QZ1.25.A		Kit di 4 rotelle		cad	€ 91,75		Kit di 4 rotelle
7183		64.5.QZ1.25.B		Ripiano 19&quot; forato fisso di altezza 1 unità		cad	€ 41,42		Ripiano 19&quot; forato fisso di altezza 1 unità
7184		64.5.QZ1.25.C		Ripiano 19&quot; forato estraibile comprensivo di guida supporti		cad	€ 125,51		Ripiano 19&quot; forato estraibile comprensivo di guida supporti
7185		64.5.QZ1.25.D		Cassetto estraibile 19&quot; comprensivo di maniglia,guida e supporti		cad	€ 188,94		Cassetto estraibile 19&quot; comprensivo di maniglia,guida e supporti
7186		64.5.QZ1.25.E		Sistemi di ventilazione fino a 400 m³/h		cad	€ 298,43		Sistemi di ventilazione fino a 400 m³/h
7187		64.5.QZ1.25.F		Sistemi di ventilazione fino a 800 m³/h		cad	€ 549,22		Sistemi di ventilazione fino a 800 m³/h
7188		64.5.QZ1.25.G		Piastra con interruttore e termostato per la ventilazione		cad	€ 77,01		Piastra con interruttore e termostato per la ventilazione
7189		64.5.QZ1.25.H		Pannello cieco in alluminio per contenitori modulari 1 unità rack		cad	€ 23,71		Pannello cieco in alluminio per contenitori modulari 1 unità rack
7190		64.5.QZ1.25.I		Pannello cieco in alluminio per contenitori modulari 2 unità rack		cad	€ 30,22		Pannello cieco in alluminio per contenitori modulari 2 unità rack
7191		64.5.QZ1.25.J		Piastra per chiusura superiore con ventilatori 65 m³/h e passacavi		cad	€ 212,87		Piastra per chiusura superiore con ventilatori 65 m³/h e passacavi
7192		64.5.QZ2							POSA DI COMPONENTI IMPIANTISTICI COMPLESSI - MATERIALI VARI E COMPLESSI PER IMPIANTI ELETTRICI (2)
7193		64.5.QZ2.01		Fornitura e posa in opera entro quadri 19&quot; di pannelli di permutazione completi o assemblati a 24 porte comprensivi di prese RJ45 e relativi accessori per la loro protezione dalla polvere e per la loro identificazione, esecuzione e costruzione in accordo alle CEI EN 50173 CEI EN 50174.					PANNELLI DI PERMUTAZIONE
7194		64.5.QZ2.01.A		Con prese RJ45 cat. 5E UTP		cad	€ 199,92		Con prese RJ45 cat. 5E UTP
7195		64.5.QZ2.01.B		Con prese RJ45 cat. 6 UTP		cad	€ 272,82		Con prese RJ45 cat. 6 UTP
7196		64.5.QZ2.01.C		Con prese RJ45 cat. 5E FTP		cad	€ 265,19		Con prese RJ45 cat. 5E FTP
7197		64.5.QZ2.01.D		Con prese RJ45 cat. 6 FTP		cad	€ 326,73		Con prese RJ45 cat. 6 FTP
7198		64.5.QZ2.03		Fornitura e posa in opera, entro quadri 19&quot;, di pannelli di permutazione telefonica da 48 prese RJ45 in categoria 3 adatto per linee analogiche o ISDN, completi di prese, esecuzione e costruzione in accordo alle CEI EN 50173, CEI EN 50174.		cad	€ 385,42		PANNELLO DI PERMUTAZIONE TELEFONICO
7199		64.5.QZ2.04		Fornitura e posa in opera di pannello di alimentazione 19&quot; a 8 prese UNEL completo di interruttore e scaricatore di sovratensione in classe C compresi collegamenti con la rete elettrica.		cad	€ 209,28		PANNELLI DI ALIMENTAZIONE
7200		64.5.QZ3							POSA DI COMPONENTI IMPIANTISTICI COMPLESSI - MATERIALI VARI E COMPLESSI PER IMPIANTI ELETTRICI (3)
7201		64.5.QZ3.01		Fornitura e posa in opera entro cassetta predisposta di prese terminali RJ45 in categoria 5E compresi adattatori per serie civile, attestazione ed etichettatura delle prese sia in campo che in corrispondenza del permutatore in accordo alle CEI EN 50173-CEI EN 50174, la documentazione delle prestazioni e certificazione dell'impianto in accordo all'Allegato 12 del D.M. 314/92, la realizzazione di tavole grafiche rappresentative del posizionamento delle prese e della loro identificazione numerica.					PRESE RJ45 IN CATEGORIA 5E
7202		64.5.QZ3.01.A		Presa UTP		cad	€ 28,47		Presa UTP
7203		64.5.QZ3.01.B		Presa FTP		cad	€ 38,74		Presa FTP
7204		64.5.QZ3.02		Fornitura e posa in opera entro cassetta predisposta di prese terminali RJ45 in categoria 6 compresi adattatori per serie civile, attestazione ed etichettatura delle prese sia in campo che in corrispondenza del permutatore in accordo alle CEI EN 50173-CEI EN 50174, la documentazione delle prestazioni e certificazione dell'impianto in accordo all'Allegato 12 del D.M. 314/92, la realizzazione di tavole grafiche rappresentative del posizionamento delle prese e della loro identificazione numerica.					PRESE RJ45 IN CATEGORIA 6
7205		64.5.QZ3.02.A		Presa UTP		cad	€ 37,56		Presa UTP
7206		64.5.QZ3.02.B		Presa FTP		cad	€ 48,74		Presa FTP
7207		64.6		CAVI E SISTEMI DI INTERCONNESSIONE					CAVI E SISTEMI DI INTERCONNESSIONE
7208		64.6.OH5							REALIZZAZIONE DI LINEE E RETI ELETTRICHE IN GENERALE - RAME
7209		64.6.OH5.02		Fornitura e posa in opera di cavi telefonici per interno non schermati tipo TR/R diametro 0,6 mm, con guaina in PVC, conformi alle norme CEI 46-5, CEI 20-35, CEI 20-22 II, CEI 20 37-I, posati in portacavi, completi di fascette, ancoraggi, collegamenti ai componenti dell'impianto da realizzare ed ai terminali compresa identificazione del cavo.					CAVI TELEFONICI PER INTERNO NON SCHERMATI TIPO TR/R DIAMETRO 0,6 mm
7210		64.6.OH5.02.A		Formazione 1 Cp		m	€ 0,86		Formazione 1 Cp
7211		64.6.OH5.02.B		Formazione 2 Cp		m	€ 0,96		Formazione 2 Cp
7212		64.6.OH5.02.C		Formazione 3 Cp		m	€ 1,24		Formazione 3 Cp
7213		64.6.OH5.02.D		Formazione 4 Cp		m	€ 1,42		Formazione 4 Cp
7214		64.6.OH5.02.E		Formazione 5 Cp		m	€ 1,65		Formazione 5 Cp
7215		64.6.OH5.02.F		Formazione 6 Cp		m	€ 1,83		Formazione 6 Cp
7216		64.6.OH5.02.G		Formazione 8 Cp		m	€ 2,23		Formazione 8 Cp
7217		64.6.OH5.02.H		Formazione 11 Cp		m	€ 2,80		Formazione 11 Cp
7218		64.6.OH5.02.I		Formazione 16 Cp		m	€ 3,75		Formazione 16 Cp
7219		64.6.OH5.02.J		Formazione 21 Cp		m	€ 4,72		Formazione 21 Cp
7220		64.6.OH5.02.K		Formazione 30 Cp+1		m	€ 6,74		Formazione 30 Cp+1
7221		64.6.OH5.02.L		Formazione 40 Cp+1		m	€ 8,18		Formazione 40 Cp+1
7222		64.6.OH5.02.M		Formazione 50 Cp+1		m	€ 9,78		Formazione 50 Cp+1
7223		64.6.OH5.02.N		Formazione 100 Cp+1		m	€ 18,22		Formazione 100 Cp+1
7224		64.6.OH5.11		Fornitura e posa in opera di cavi telefonici costituiti da conduttori di rame diametro nominale 0,6 mm isolati in polietilene solido formati a coppie con cordatura a gruppi secchi, schermatura costituita da un nastro di alluminio avvolto a elica con filo di continuità in rame stagnato e guaina esterna in PVC; esecuzione conforme a C.T. TELECOM 1285 e norme CEI 20-35, per posa aerea o all'esterno o per posa in portacavi, completi di fascette, ancoraggi, collegamenti ai componenti dell'impianto da realizzare, compresa identificazione del cavo.					CAVI TELEFONICI A QUARTE ISOLATI IN POLIETILENE CONFORMI AL C.T. TELECOM 1285 PER POSA AEREA
7225		64.6.OH5.11.A		TE 10x2x0.6 H/R 10 Cp		m	€ 4,43		TE 10x2x0.6 H/R 10 Cp
7226		64.6.OH5.11.B		TE 20x2x0.6 H/R 20 Cp		m	€ 6,16		TE 20x2x0.6 H/R 20 Cp
7227		64.6.OH5.11.C		TE 30x2x0.6 H/R 30 Cp		m	€ 7,86		TE 30x2x0.6 H/R 30 Cp
7228		64.6.OH5.11.D		TE 50x2x0.6 H/R 50 Cp		m	€ 11,13		TE 50x2x0.6 H/R 50 Cp
7229		64.6.OH5.11.E		TE 100x2x0.6 H/R 100 Cp		m	€ 19,56		TE 100x2x0.6 H/R 100 Cp
7230		64.6.OH5.11.F		TE 200x2x0.6 GH/R 200 Cp		m	€ 39,71		TE 200x2x0.6 GH/R 200 Cp
7231		64.6.OH5.12		Fornitura e posa in opera di cavi telefonici con conduttori di rame diametro nominale 0,4 mm isolati in polietilene compatto formati a coppie con cordatura a gruppi, fasciatura a secco con nastri di materiale igroscopico o tamponatura con jelly di petrolio, inclusa schermatura con nastro di alluminio, guaina in polietilene, con armatura mediante nastri di ferro zincato, guaina esterna di protezione in polietilene esecuzione conforme a C.T. TELECOM 1240 posati in portacavi, completi di fascette, ancoraggi, collegamenti ai componenti dell'impianto da realizzare, compresa identificazione del cavo.					CAVI TELEFONICI A QUARTE ISOLATI IN POLIETILENE CONFORMI AL C.T. TELECOM 1240 PER POSA INTERRATA
7232		64.6.OH5.12.A		TE 10x2x0.4 GTH5ENE 10 Cp		m	€ 3,54		TE 10x2x0.4 GTH5ENE 10 Cp
7233		64.6.OH5.12.B		TE 30x2x0.4 GTH5ENE 30 Cp		m	€ 6,87		TE 30x2x0.4 GTH5ENE 30 Cp
7234		64.6.OH5.12.C		TE 50x2x0.4 GTH5ENE 50 Cp		m	€ 8,06		TE 50x2x0.4 GTH5ENE 50 Cp
7235		64.6.OH5.12.D		TE 100x2x0.4 GTH5ENE 100 Cp		m	€ 10,78		TE 100x2x0.4 GTH5ENE 100 Cp
7236		64.6.OH5.12.E		TE 200x2x0.4 GTH5ENE 200 Cp		m	€ 16,18		TE 200x2x0.4 GTH5ENE 200 Cp
7237		64.6.OH5.21		Fornitura e posa in opera di cavi LAN UTP categoria 5E conformi alle norme CEI EN 50173, ISO/IEC 11801, CEI EN 50288-3-1, costituiti da 4 coppie di conduttori in rame AWG 24/1 twistati senza schermatura, banda passante 125 MHz, guaina in PVC autoestinguente CEI 20-35 o LSZH, posati in accordo a CEI EN 50174 entro portacavi, completi di fascette, ancoraggi, raccordi ai componenti dell'impianto da realizzare ed ai terminali, compresa identificazione del cavo.					CAVI LAN UTP, NON SCHERMATI CAT. 5 MIGLIORATA (ENHANCED)
7238		64.6.OH5.21.A		Cavo UTP guaina PVC cat. 5E		m	€ 1,24		Cavo UTP guaina PVC cat. 5E
7239		64.6.OH5.21.B		Cavo UTP guaina LSZH cat. 5E		m	€ 1,32		Cavo UTP guaina LSZH cat. 5E
7240		64.6.OH5.22		Fornitura e posa in opera di cavi LAN FTP categoria 5E conformi alle norme CEI EN 50173, ISO/IEC 11801, CEI EN 50288-2-1, costituiti da 4 coppie di conduttori in rame AWG 24/1 twistati con schermatura, banda passante 125 MHz, guaina in PVC autoestinguente CEI 20-35 o LSZH, completi di fascette, ancoraggi, raccordi ai componenti dell'impianto da realizzare ed ai terminali, compresa identificazione del cavo.					CAVI LAN FTP, SCHERMATI, CATEGORIA 5 MIGLIORATA (ENHANCED)
7241		64.6.OH5.22.A		Cavo FTP guaina PVC cat. 5E		m	€ 1,45		Cavo FTP guaina PVC cat. 5E
7242		64.6.OH5.22.B		Cavo FTP guaina LSZH cat. 5E		m	€ 1,47		Cavo FTP guaina LSZH cat. 5E
7243		64.6.OH5.23		Fornitura e posa in opera di cavi LAN UTP categoria 3 o 5 conformi alle norme CEI EN 50173, ISO/IEC 11801, CEI EN 50288, costituiti da &quot;n&quot; coppie di conduttori in rame AWG 24/1 twistati senza schermatura, guaina in PVC autoestinguente CEI 20-35 o LSZH, posati in accordo a CEI EN 50174 entro portacavi, completi di fascette, ancoraggi, collegamenti ai componenti dell'impianto da realizzare ed ai terminali, compresa identificazione del cavo.					CAVI MULTICOPPIA, NON SCHERMATI, CAT. 3 E CAT. 5
7244		64.6.OH5.23.A		Cavo UTP guaina PVC 25 Cp cat. 5		m	€ 5,99		Cavo UTP guaina PVC 25 Cp cat. 5
7245		64.6.OH5.23.B		Cavo UTP guaina LSZH 25 Cp cat. 5		m	€ 7,54		Cavo UTP guaina LSZH 25 Cp cat. 5
7246		64.6.OH5.23.C		Cavo UTP guaina LSZH 50 Cp cat. 3		m	€ 9,88		Cavo UTP guaina LSZH 50 Cp cat. 3
7247		64.6.OH5.23.D		Cavo UTP guaina LSZH 100 Cp cat. 3		m	€ 15,10		Cavo UTP guaina LSZH 100 Cp cat. 3
7248		64.6.OH5.24		Fornitura e posa in opera di cavi LAN UTP categoria 6 conformi alle norme CEI EN 50173, ISO/IEC 11801, CEI EN 50288-6-1, costituiti da 4 coppie di conduttori in rame AWG 23/1 twistati senza schermatura, banda passante 250 MHz, guaina in PVC autoestinguente CEI 20-35 o LSZH, posati in accordo a CEI EN 50174 entro portacavi, completi di fascette, ancoraggi, raccordi ai componenti dell'impianto da realizzare ed ai terminali, compresa identificazione del cavo.					CAVI LAN UTP NON SCHERMATI CATEGORIA 6
7249		64.6.OH5.24.A		Cavo UTP guaina PVC cat. 6		m	€ 1,77		Cavo UTP guaina PVC cat. 6
7250		64.6.OH5.24.B		Cavo UTP guaina LSZH cat. 6		m	€ 1,89		Cavo UTP guaina LSZH cat. 6
7251		64.6.OH5.25		Fornitura e posa in opera di cavi LAN FTP categoria 6 conformi alle norme CEI EN 50173, ISO/IEC 11801, CEI EN 50288-5-1, costituiti da 4 coppie di conduttori in rame AWG 23/1 twistati senza schermatura, banda passante 250 MHz, guaina in PVC autoestinguente CEI 20-35 o LSZH, posati in accordo a CEI EN 50174 entro portacavi, completi di fascette, ancoraggi, raccordi ai componenti dell'impianto da realizzare ed ai terminali, compresa identificazione del cavo.					CAVI LAN FTP SCHERMATI CATEGORIA 6
7252		64.6.OH5.25.A		Cavo FTP guaina PVC cat. 6		m	€ 2,37		Cavo FTP guaina PVC cat. 6
7253		64.6.OH5.25.B		Cavo FTP guaina LSZH cat. 6		m	€ 2,41		Cavo FTP guaina LSZH cat. 6
7254		64.6.OH5.41		Fornitura posa in opera ed identificazione di patch cord UTP flessibili, non schermate, in categoria 5E.					PATCH CORD IN CATEGORIA 5E UTP
7255		64.6.OH5.41.A		0.5 m		m	€ 9,55		0.5 m
7256		64.6.OH5.41.B		1 m		m	€ 10,03		1 m
7257		64.6.OH5.41.C		2 m		m	€ 11,32		2 m
7258		64.6.OH5.42		Fornitura posa in opera ed identificazione di patch cord FTP flessibili, non schermate, in categoria 5E.					PATCH CORD IN CATEGORIA 5E FTP
7259		64.6.OH5.42.A		0.5 m		m	€ 13,32		0.5 m
7260		64.6.OH5.42.B		1 m		m	€ 14,30		1 m
7261		64.6.OH5.42.C		2 m		m	€ 16,07		2 m
7262		64.6.OH5.43		Fornitura posa in opera ed identificazione di patch cord UTP flessibili, non schermate, in categoria 6.					PATCH CORD IN CATEGORIA 6 UTP
7263		64.6.OH5.43.A		0.5 m		m	€ 13,96		0.5 m
7264		64.6.OH5.43.B		1 m		m	€ 15,98		1 m
7265		64.6.OH5.43.C		2 m		m	€ 17,81		2 m
7266		64.6.OH5.44		Fornitura posa in opera ed identificazione di patch cord FTP flessibili, non schermate, in categoria 6.					PATCH CORD IN CATEGORIA 6 FTP
7267		64.6.OH5.44.A		0.5 m		m	€ 17,02		0.5 m
7268		64.6.OH5.44.B		1 m		m	€ 24,33		1 m
7269		64.6.OH5.44.C		2 m		m	€ 29,08		2 m
7270		64.6.OH5.91		Fornitura e posa in opera di cavi coassiali per interno con impedenza caratteristica pari a 75 Ohm, costituiti da conduttore in filo di rame nudo, dielettrico espanso a gas, doppio schermo costituito da nastro di alluminio e da fili intrecciati di rame stagnato con una efficienza di schermatura di almeno 75 dB nel campo 30-1750 MHz, guaina esterna in PVC autoestinguente CEI 20-35, o guaina LSZH conforme alle norme CEI 20-22 III, CEI 20-37, CEI 20-38 esecuzione conforme alle norme CEI 46-1, CEI 100-7, CEI EN 50117, posati entro portacavi completi in opera di fascette, ancoraggi, connettori, collegamenti ai componenti dell'impianto da realizzare ed ai terminali, collegamento di messa a terra dello schermo, compresa identificazione del cavo.					CAVI COASSIALI CON IMPEDENZA CARATTERISTICA PARI A 75 OHM PER IMPIANTI INTERNI
7271		64.6.OH5.91.A		Cavo con conduttore di diametro 0,8 mm, attenuazione a 1000 MHz inferiore a 26 dB/100 m		m	€ 1,13		Cavo con conduttore di diametro 0,8 mm, attenuazione a 1000 MHz inferiore a 26 dB/100 m
7272		64.6.OH5.91.B		Cavo con conduttore di diametro 1,0 mm, attenuazione a 1000 MHz inferiore a 22 dB/100 m		m	€ 1,18		Cavo con conduttore di diametro 1,0 mm, attenuazione a 1000 MHz inferiore a 22 dB/100 m
7273		64.6.OH5.91.C		Cavo con conduttore di diametro 1,13 mm, attenuazione a 1000 MHz inferiore a 20 dB/100 m		m	€ 1,24		Cavo con conduttore di diametro 1,13 mm, attenuazione a 1000 MHz inferiore a 20 dB/100 m
7274		64.6.OH5.91.D		Cavo LSZH con conduttore di diametro 0,8 mm, attenuazione a 1000 MHz inferiore a 26 dB/100 m		m	€ 1,20		Cavo LSZH con conduttore di diametro 0,8 mm, attenuazione a 1000 MHz inferiore a 26 dB/100 m
7275		64.6.OH5.91.E		Cavo LSZH con conduttore di diametro 1,0 mm, attenuazione a 1000 MHz inferiore a 22 dB/100 m		m	€ 1,23		Cavo LSZH con conduttore di diametro 1,0 mm, attenuazione a 1000 MHz inferiore a 22 dB/100 m
7276		64.6.OH5.91.F		Cavo LSZH con conduttore di diametro 1,13 mm, attenuazione a 1000 MHz inferiore a 20 dB/100 m		m	€ 1,30		Cavo LSZH con conduttore di diametro 1,13 mm, attenuazione a 1000 MHz inferiore a 20 dB/100 m
7277		64.6.OH5.92		Fornitura e posa in opera di cavi coassiali per interno adatti alla trasmissione digitale con impedenza caratteristica pari a 75 Ohm, costituiti da conduttore in filo di rame nudo, dielettrico espanso a gas, doppio schermo costituito da nastro di alluminio e da fili intrecciati di rame stagnato con una efficienza di schermatura di almeno 90 dB nel campo 30-1750 MHz, guaina esterna in PVC autoestinguente CEI 20-35, esecuzione conforme alle norme CEI 46-1, CEI 100-7, CEI EN 50117 posati entro portacavi completi in opera di fascette, ancoraggi, connettori, collegamenti ai componenti dell'impianto da realizzare ed ai terminali, collegamento di messa a terra dello schermo, compresa identificazione del cavo.					CAVI COASSIALI CON IMPEDENZA CARATTERISTICA PARI A 75 OHM PER IMPIANTI INTERNI DI RICEZIONE DIGITALE
7278		64.6.OH5.92.A		Cavo con conduttore di diametro 0,8 mm, attenuazione a 2150 MHz inferiore a 39 dB/100 m		m	€ 1,20		Cavo con conduttore di diametro 0,8 mm, attenuazione a 2150 MHz inferiore a 39 dB/100 m
7279		64.6.OH5.92.B		Cavo con conduttore di diametro 1,0 mm, attenuazione a 2150 MHz inferiore a 31 dB/100 m		m	€ 1,28		Cavo con conduttore di diametro 1,0 mm, attenuazione a 2150 MHz inferiore a 31 dB/100 m
7280		64.6.OH5.92.C		Cavo con conduttore di diametro 1,13 mm, attenuazione a 2150 MHz inferiore a 29 dB/100 m		m	€ 1,35		Cavo con conduttore di diametro 1,13 mm, attenuazione a 2150 MHz inferiore a 29 dB/100 m
7281		64.6.OH5.93		Fornitura e posa in opera di cavi coassiali per impianti interrati o per impianti ad elevata criticità con impedenza caratteristica pari a 75 Ohm, costituiti da conduttore in filo di rame nudo, dielettrico espanso a gas, doppio schermo costituito da nastro in rame-poliestere e da fili intrecciati di rame nudo con una efficienza di schermatura superiore a 75 dB nel campo 30-1750 MHz, tamponatura di Petrol Jelly, guaina esterna in polietilene, esecuzione del cavo conforme alle norme CEI 46-1, CEI 100-7, CEI-EN 50117 posati entro portacavi completi in opera di ancoraggi, connettori, collegamenti ai componenti dell'impianto da realizzare ed ai terminali, collegamento di messa a terra dello schermo compresa identificazione del cavo. Cavo con conduttore di diametro 1,13 mm, attenuazione a 1000 MHz inferiore a 19 dB/100m.		m	€ 2,34		CAVI COASSIALI CON IMPEDENZA CARATTERISTICA PARI A 75 OHM PER IMPIANTI INTERRATI
7282		64.6.OH5.94		Fornitura e posa in opera di cavi coassiali con impedenza caratteristica pari a 75 Ohm, tipo RG59 B/U conformi a MIL 17 costituiti da conduttore in filo di acciaio ricoperto in rame, dielettrico in polietilene, schermatura in rame con ricoprimento al 95 %, guaina esterna secondo i tipi, attenuazione a 1000 MHz pari a 40 dB/100 m posati entro portacavi completi in opera di fascette, ancoraggi, connettori, collegamenti ai componenti dell'impianto da realizzare ed ai terminali, collegamento di messa a terra dello schermo, compresa identificazione del cavo.					CAVI COASSIALI RG 59
7283		64.6.OH5.94.A		Cavo per interni con guaina in PVC		m	€ 1,34		Cavo per interni con guaina in PVC
7284		64.6.OH5.94.B		Cavo per interni con guaina in PVC conforme a CEI 20-22 II		m	€ 1,43		Cavo per interni con guaina in PVC conforme a CEI 20-22 II
7285		64.6.OH5.94.C		Cavo per posa entro tubazioni interrate con guaina in polietilene e ulteriore guaina in PVC		m	€ 2,27		Cavo per posa entro tubazioni interrate con guaina in polietilene e ulteriore guaina in PVC
7286		65		ELEMENTI PER LA FORMAZIONE DI QUADRI ELETTRICI IN BASSA TENSIONE					ELEMENTI PER LA FORMAZIONE DI QUADRI ELETTRICI IN BASSA TENSIONE
7287		65.1		INTERRUTTORI E SEZIONATORI DI MANOVRA					INTERRUTTORI E SEZIONATORI DI MANOVRA
7288		65.1.QZ1							POSA DI COMPONENTI IMPIANTISTICI COMPLESSI - MATERIALI VARI E COMPLESSI PER IMPIANTI ELETTRICI (1)
7289		65.1.QZ1.01		Fornitura e posa in opera di interruttori di sezionamento sotto carico, di tipo modulare, corrente di breve durata Icw = 20 In x 1 secondo, conformi alle norme IEC 408 e IEC 947-3, compreso montaggio a scatto su guida DIN o OMEGA entro quadri di distribuzione di qualsiasi tipo, inclusi collegamenti, accessori, cablaggi, morsettiere (per quadri di dimensione superiore a 24 unità modulari), capicorda e siglatura sugli interruttori.					INTERRUTTORI SEZIONATORI
7290		65.1.QZ1.01.A		2P - In = 32 A		cad	€ 39,01		2P - In = 32 A
7291		65.1.QZ1.01.B		3P - In = 32 A		cad	€ 53,12		3P - In = 32 A
7292		65.1.QZ1.01.C		4P - In = 32 A		cad	€ 66,55		4P - In = 32 A
7293		65.1.QZ1.01.D		2P - In = 45 A		cad	€ 40,18		2P - In = 45 A
7294		65.1.QZ1.01.E		3P - In = 45 A		cad	€ 54,89		3P - In = 45 A
7295		65.1.QZ1.01.F		4P - In = 45 A		cad	€ 68,63		4P - In = 45 A
7296		65.1.QZ1.01.G		2P - In = 63 A		cad	€ 41,31		2P - In = 63 A
7297		65.1.QZ1.01.H		3P - In = 63 A		cad	€ 57,63		3P - In = 63 A
7298		65.1.QZ1.01.I		4P - In = 63 A		cad	€ 71,11		4P - In = 63 A
7299		65.1.QZ1.01.J		2P - In = 80 A		cad	€ 46,22		2P - In = 80 A
7300		65.1.QZ1.01.K		3P - In = 80 A		cad	€ 64,32		3P - In = 80 A
7301		65.1.QZ1.01.L		4P - In = 80 A		cad	€ 79,09		4P - In = 80 A
7302		65.1.QZ1.01.M		2P - In = 100 A		cad	€ 51,10		2P - In = 100 A
7303		65.1.QZ1.01.N		3P - In = 100 A		cad	€ 66,91		3P - In = 100 A
7304		65.1.QZ1.01.O		4P - In = 100 A		cad	€ 83,91		4P - In = 100 A
7305		65.1.QZ1.02		Fornitura e posa in opera di interruttori scatolati non automatici, accessoriabili con sganciatori, esecuzione in accordo con CEI EN 60947-3, Icw minima riferita a 1 secondo, attacchi anteriori, compreso montaggio entro quadri di distribuzione di qualsiasi tipo, cablaggio, morsettiere, accessori, capicorda e siglatura degli interruttori.					INTERRUTTORI SCATOLATI NON AUTOMATICI
7306		65.1.QZ1.02.A		Ith = 100 A - 3P-Icw = 1,5 kA		cad	€ 150,71		Ith = 100 A - 3P-Icw = 1,5 kA
7307		65.1.QZ1.02.B		Ith = 160 A - 3P-Icw = 2,5 kA		cad	€ 289,64		Ith = 160 A - 3P-Icw = 2,5 kA
7308		65.1.QZ1.02.C		Ith = 250 A - 3P-Icw = 3,5 kA		cad	€ 433,20		Ith = 250 A - 3P-Icw = 3,5 kA
7309		65.1.QZ1.02.D		Ith = 400 A - 3P-Icw = 5 kA		cad	€ 881,81		Ith = 400 A - 3P-Icw = 5 kA
7310		65.1.QZ1.02.E		Ith = 100 A - 4P-Icw = 1,5 kA		cad	€ 199,16		Ith = 100 A - 4P-Icw = 1,5 kA
7311		65.1.QZ1.02.F		Ith = 160 A - 4P-Icw = 2,5 kA		cad	€ 328,61		Ith = 160 A - 4P-Icw = 2,5 kA
7312		65.1.QZ1.02.G		Ith = 250 A - 4P-Icw = 3,5 kA		cad	€ 519,18		Ith = 250 A - 4P-Icw = 3,5 kA
7313		65.1.QZ1.02.H		Ith = 400 A - 4P-Icw = 5 kA		cad	€ 1.134,45		Ith = 400 A - 4P-Icw = 5 kA
7314		65.1.QZ1.02.I		Ith = 630 A - 4P-Icw = 17 kA		cad	€ 1.894,67		Ith = 630 A - 4P-Icw = 17 kA
7315		65.1.QZ1.02.J		Ith = 800 A - 4P-Icw = 17 kA		cad	€ 2.243,62		Ith = 800 A - 4P-Icw = 17 kA
7316		65.1.QZ1.02.K		Ith = 1250 A - 4P-Icw = 17 kA		cad	€ 2.726,91		Ith = 1250 A - 4P-Icw = 17 kA
7317		65.2		INTERRUTTORI MAGNETICI, MAGNETOTERMICI, E BLOCCHI DIFFERENZIALI MODULARI					INTERRUTTORI MAGNETICI, MAGNETOTERMICI, E BLOCCHI DIFFERENZIALI MODULARI
7318		65.2.QZ1							POSA DI COMPONENTI IMPIANTISTICI COMPLESSI - MATERIALI VARI E COMPLESSI PER IMPIANTI ELETTRICI (1)
7319		65.2.QZ1.01		Fornitura e posa in opera di interruttori automatici magnetici modulari, potere di interruzione minimo riferito a 380-415 V Icu = 20 kA Ics = 50 % Icu secondo le norme CEI EN 60947-2, compreso montaggio a scatto su guida DIN o OMEGA entro quadri di distribuzione di qualsiasi tipo, inclusi collegamenti, cablaggi, morsettiere (per quadri di dimensione superiore a 24 unità modulari), capicorda e siglatura sugli interruttori.					INTERRUTTORI MAGNETICI, POTERE DI INTERRUZIONE Icu = 20 kA CEI EN 60947-2
7320		65.2.QZ1.01.A		2P In da 1,6 a 4 A		cad	€ 67,76		2P In da 1,6 a 4 A
7321		65.2.QZ1.01.B		2P In da 6,3 a 25 A		cad	€ 62,06		2P In da 6,3 a 25 A
7322		65.2.QZ1.01.C		2P In 40 A		cad	€ 66,56		2P In 40 A
7323		65.2.QZ1.01.D		3P In da 1,6 a 4 A		cad	€ 97,76		3P In da 1,6 a 4 A
7324		65.2.QZ1.01.E		3P In da 6,3 a 25 A		cad	€ 92,88		3P In da 6,3 a 25 A
7325		65.2.QZ1.01.F		3P In 40 A		cad	€ 100,18		3P In 40 A
7326		65.2.QZ1.02		Fornitura e posa in opera di interruttori automatici magnetici modulari, potere di interruzione minimo riferito a 380-415 V Icu = 50 kA Ics = 75 % Icu secondo le norme CEI EN 60947-2, compreso montaggio a scatto su guida DIN o OMEGA entro quadri di distribuzione di qualsiasi tipo, inclusi collegamenti, cablaggi, morsettiere (per quadri di dimensione superiore a 24 unità modulari), capicorda e siglatura sugli interruttori.					INTERRUTTORI MAGNETICI, POTERE DI INTERRUZIONE Icu = 50 kA CEI EN 60947-2
7327		65.2.QZ1.02.A		3P In da 4 a 6,3 A		cad	€ 224,78		3P In da 4 a 6,3 A
7328		65.2.QZ1.02.B		3P In da 10 a 25 A		cad	€ 192,10		3P In da 10 a 25 A
7329		65.2.QZ1.02.C		3P In da 40 a 63 A		cad	€ 232,90		3P In da 40 a 63 A
7330		65.2.QZ2							POSA DI COMPONENTI IMPIANTISTICI COMPLESSI - MATERIALI VARI E COMPLESSI PER IMPIANTI ELETTRICI (2)
7331		65.2.QZ2.01		Fornitura e posa in opera di interruttori automatici magnetotermici modulari, modulo ridotto, caratteristica di intervento tipo &quot;B&quot;-&quot;C&quot;, potere di interruzione Icn 4,5 kA secondo le norme CEI EN 60898, compreso montaggio a scatto su guida DIN o OMEGA entro quadri di distribuzione di qualsiasi tipo, inclusi collegamenti, cablaggi, morsettiere (per quadri di dimensione superiore a 24 unità modulari), capicorda e siglatura sugli interruttori.					INTERRUTTORI MAGNETOTERMICI, CURVA &quot;B&quot;-&quot;C&quot;, POTERE DI INTERRUZIONE Icn = 4,5 kA CEI EN 60898, MODULO RIDOTTO
7332		65.2.QZ2.01.A		1P+N In fino a 32 A		cad	€ 28,57		1P+N In fino a 32 A
7333		65.2.QZ2.01.B		1P+N In da 40 A		cad	€ 31,67		1P+N In da 40 A
7334		65.2.QZ2.01.C		3P+N In fino a 32 A		cad	€ 68,17		3P+N In fino a 32 A
7335		65.2.QZ2.01.D		3P+N In da 40 A		cad	€ 84,06		3P+N In da 40 A
7336		65.2.QZ2.02		Fornitura e posa in opera di interruttori automatici magnetotermici modulari, caratteristica di intervento tipo &quot;B&quot;-&quot;C&quot;, potere di interruzione Icn 4,5 kA secondo le norme CEI EN 60898, compreso montaggio a scatto su guida DIN o OMEGA entro quadri di distribuzione di qualsiasi tipo, inclusi collegamenti, cablaggi, morsettiere (per quadri di dimensione superiore a 24 unità modulari), capicorda e siglatura sugli interruttori.					INTERRUTTORI MAGNETOTERMICI, CURVA &quot;B&quot;-&quot;C&quot;, POTERE DI INTERRUZIONE Icn = 4,5 kA CEI EN 60898
7337		65.2.QZ2.02.A		1P+N In fino a 8 A		cad	€ 31,74		1P+N In fino a 8 A
7338		65.2.QZ2.02.B		1P+N In da 10 a 32 A		cad	€ 31,40		1P+N In da 10 a 32 A
7339		65.2.QZ2.02.C		1P+N In da 40 A		cad	€ 35,78		1P+N In da 40 A
7340		65.2.QZ2.02.D		2P In fino a 8 A		cad	€ 36,06		2P In fino a 8 A
7341		65.2.QZ2.02.E		2P In da 10 a 32 A		cad	€ 35,44		2P In da 10 a 32 A
7342		65.2.QZ2.02.F		2P In da 40 A		cad	€ 41,67		2P In da 40 A
7343		65.2.QZ2.02.G		3P In fino a 8 A		cad	€ 60,82		3P In fino a 8 A
7344		65.2.QZ2.02.H		3P In da 10 a 32 A		cad	€ 60,74		3P In da 10 a 32 A
7345		65.2.QZ2.02.I		3P In da 40 A		cad	€ 68,22		3P In da 40 A
7346		65.2.QZ2.02.J		4P In fino a 8 A		cad	€ 75,36		4P In fino a 8 A
7347		65.2.QZ2.02.K		4P n da 10 a 32 A		cad	€ 74,03		4P n da 10 a 32 A
7348		65.2.QZ2.02.L		4P In da 40 A		cad	€ 84,30		4P In da 40 A
7349		65.2.QZ2.03		Fornitura e posa in opera di interruttori automatici magnetotermici modulari, modulo ridotto, caratteristica di intervento tipo &quot;B&quot;-&quot;C&quot;, potere di interruzione Icn 6 kA secondo le norme CEI EN 60898, compreso montaggio a scatto su guida DIN o OMEGA entro quadri di distribuzione di qualsiasi tipo, inclusi collegamenti, cablaggi, morsettiere (per quadri di dimensione superiore a 24 unità modulari), capicorda e siglatura sugli interruttori.					INTERRUTTORI MAGNETOTERMICI, CURVA &quot;B&quot;-&quot;C&quot;, POTERE DI INTERRUZIONE Icn = 6 kA CEI EN 60898, MODULO RIDOTTO
7350		65.2.QZ2.03.A		1P+N In fino a 32 A		cad	€ 42,71		1P+N In fino a 32 A
7351		65.2.QZ2.03.B		1P+N In da 40 A		cad	€ 53,66		1P+N In da 40 A
7352		65.2.QZ2.03.C		3P+N In fino a 32 A		cad	€ 90,77		3P+N In fino a 32 A
7353		65.2.QZ2.03.D		3P+N In da 40 A		cad	€ 116,24		3P+N In da 40 A
7354		65.2.QZ2.04		Fornitura e posa in opera di interruttori automatici magnetotermici modulari, caratteristica di intervento tipo &quot;B&quot;-&quot;C&quot;-&quot;D(K)&quot;, potere di interruzione Icn 6 kA secondo le norme CEI EN 60898, compreso montaggio a scatto su guida DIN o OMEGA entro quadri di distribuzione di qualsiasi tipo, inclusi collegamenti, cablaggi, morsettiere (per quadri di dimensione superiore a 24 unità modulari), capicorda e siglatura sugli interruttori.					INTERRUTTORI MAGNETOTERMICI, CURVA &quot;B&quot;-&quot;C&quot;-&quot;D(K)&quot;, POTERE DI INTERRUZIONE Icn = 6 kA CEI EN 60898
7355		65.2.QZ2.04.A		1P+N In fino a 8 A		cad	€ 50,00		1P+N In fino a 8 A
7356		65.2.QZ2.04.B		1P+N In da 10 a 32 A		cad	€ 43,84		1P+N In da 10 a 32 A
7357		65.2.QZ2.04.C		1P+N In da 40 a 63 A		cad	€ 55,53		1P+N In da 40 a 63 A
7358		65.2.QZ2.04.D		2P In fino a 8 A		cad	€ 56,35		2P In fino a 8 A
7359		65.2.QZ2.04.E		2P In da 10 a 32 A		cad	€ 49,35		2P In da 10 a 32 A
7360		65.2.QZ2.04.F		2P In da 40 a 63 A		cad	€ 62,22		2P In da 40 a 63 A
7361		65.2.QZ2.04.G		3P In fino a 8 A		cad	€ 80,73		3P In fino a 8 A
7362		65.2.QZ2.04.H		3P In da 10 a 32 A		cad	€ 71,62		3P In da 10 a 32 A
7363		65.2.QZ2.04.I		3P In da 40 a 63 A		cad	€ 92,45		3P In da 40 a 63 A
7364		65.2.QZ2.04.J		4P In fino a 8 A		cad	€ 102,36		4P In fino a 8 A
7365		65.2.QZ2.04.K		4P In da 10 a 32 A		cad	€ 87,42		4P n da 10 a 32 A
7366		65.2.QZ2.04.L		4P In da 40 a 63 A		cad	€ 111,94		4P In da 40 a 63 A
7367		65.2.QZ2.05		Fornitura e posa in opera di interruttori automatici magnetotermici modulari, caratteristica di intervento tipo &quot;B&quot;-&quot;C&quot;-&quot;D(K)&quot;, potere di interruzione Icn 10 kA secondo le norme CEI EN 60898, compreso montaggio a scatto su guida DIN o OMEGA entro quadri di distribuzione di qualsiasi tipo, inclusi collegamenti, cablaggi, morsettiere (per quadri di dimensione superiore a 24 unità modulari), capicorda e siglatura sugli interruttori.					INTERRUTTORI MAGNETOTERMICI, CURVA &quot;B&quot;-&quot;C&quot;-&quot;D(K)&quot;, POTERE DI INTERRUZIONE Icn = 10 kA CEI EN 60898
7368		65.2.QZ2.05.A		1P+N In fino a 8 A		cad	€ 54,76		1P+N In fino a 8 A
7369		65.2.QZ2.05.B		1P+N In da 10 a 32 A		cad	€ 47,83		1P+N In da 10 a 32 A
7370		65.2.QZ2.05.C		1P+N In da 40 a 63 A		cad	€ 60,32		1P+N In da 40 a 63 A
7371		65.2.QZ2.05.D		2P In fino a 8 A		cad	€ 61,61		2P In fino a 8 A
7372		65.2.QZ2.05.E		2P In da 10 a 32 A		cad	€ 53,24		2P In da 10 a 32 A
7373		65.2.QZ2.05.F		2P In da 40 a 63 A		cad	€ 66,43		2P In da 40 a 63 A
7374		65.2.QZ2.05.G		3P In fino a 8 A		cad	€ 90,38		3P In fino a 8 A
7375		65.2.QZ2.05.H		3P In da 10 a 32 A		cad	€ 78,78		3P In da 10 a 32 A
7376		65.2.QZ2.05.I		3P In da 40 a 63 A		cad	€ 100,08		3P In da 40 a 63 A
7377		65.2.QZ2.05.J		4P In fino a 8 A		cad	€ 113,83		4P In fino a 8 A
7378		65.2.QZ2.05.K		4P n da 10 a 32 A		cad	€ 97,48		4P n da 10 a 32 A
7379		65.2.QZ2.05.L		4P In da 40 a 63 A		cad	€ 128,29		4P In da 40 a 63 A
7380		65.2.QZ2.06		Fornitura e posa in opera di interruttori automatici magnetotermici modulari, caratteristica di intervento tipo &quot;B&quot;-&quot;C&quot;-&quot;D&quot;, potere di interruzione minimo 15 kA secondo le norme CEI EN 60898, corrispondente al potere di interruzione minimo Icu riferito a 380/415 V pari a 15 kA con Ics = 0,75 Icu, compreso montaggio a scatto su guida DIN o OMEGA entro quadri di distribuzione di qualsiasi tipo, inclusi collegamenti, cablaggi, morsettiere (per quadri di dimensione superiore a 24 unità modulari), capicorda e siglatura sugli interruttori.					INTERRUTTORI MAGNETOTERMICI, CURVA &quot;B&quot;-&quot;C&quot;-&quot;D&quot;, POTERE DI INTERRUZIONE Icn = 15 kA CEI EN 60898
7381		65.2.QZ2.06.A		2P In da 10 a 32 A		cad	€ 58,13		2P In da 10 a 32 A
7382		65.2.QZ2.06.B		2P In da 40 A		cad	€ 66,60		2P In da 40 A
7383		65.2.QZ2.06.C		3P In da 10 a 32 A		cad	€ 86,40		3P In da 10 a 32 A
7384		65.2.QZ2.06.D		3P In da 40 A		cad	€ 104,94		3P In da 40 A
7385		65.2.QZ2.06.E		4P In da 10 a 32 A		cad	€ 108,22		4P In da 10 a 32 A
7386		65.2.QZ2.06.F		4P In da 40 A		cad	€ 136,65		4P In da 40 A
7387		65.2.QZ2.21		Fornitura e posa in opera di interruttori automatici magnetotermici modulari, caratteristica di intervento tipo &quot;C&quot;, potere di interruzione minimo riferito a 380-415 V Icu = 16 kA Ics = 75 % Icu secondo le norme CEI EN 60947-2, compreso montaggio a scatto su guida DIN o OMEGA entro quadri di distribuzione di qualsiasi tipo, inclusi collegamenti, cablaggi, morsettiere (per quadri di dimensione superiore a 24 unità modulari), capicorda e siglatura sugli interruttori.					INTERRUTTORI MAGNETOTERMICI, CURVA &quot;C&quot;, POTERE DI INTERRUZIONE Icu = 16 kA CEI EN 60947-2
7388		65.2.QZ2.21.A		3P In da 80 a 100 A		cad	€ 136,69		3P In da 80 a 100 A
7389		65.2.QZ2.21.B		3P In da 125 A		cad	€ 232,33		3P In da 125 A
7390		65.2.QZ2.21.C		4P In da 80 a 100 A		cad	€ 167,22		4P In da 80 a 100 A
7391		65.2.QZ2.21.D		4P In da 125 A		cad	€ 289,39		4P In da 125 A
7392		65.2.QZ2.22		Fornitura e posa in opera di interruttori automatici magnetotermici modulari, caratteristica di intervento tipo &quot;B&quot; o &quot;D&quot;, potere di interruzione minimo riferito a 380-415 V Icu= 25 kA Ics= 75 % Icu secondo le norme CEI EN 60947-2, compreso montaggio a scatto su guida DIN o OMEGA entro quadri di distribuzione di qualsiasi tipo, inclusi collegamenti, cablaggi, morsettiere (per quadri di dimensione superiore a 24 unità modulari), capicorda e siglatura sugli interruttori.					INTERRUTTORI MAGNETOTERMICI, CURVA &quot;B&quot;-&quot;D&quot;, POTERE DI INTERRUZIONE Icu = 25 kA CEI EN 60947-2
7393		65.2.QZ2.22.A		3P In da 80 a 100 A		cad	€ 230,28		3P In da 80 a 100 A
7394		65.2.QZ2.22.B		3P In da 125 A		cad	€ 323,72		3P In da 125 A
7395		65.2.QZ2.22.C		4P In da 80 a 100 A		cad	€ 290,54		4P In da 80 a 100 A
7396		65.2.QZ2.22.D		4P In da 125 A		cad	€ 411,61		4P In da 125 A
7397		65.2.QZ2.23		Fornitura e posa in opera di interruttori automatici magnetotermici modulari, caratteristica di intervento tipo &quot;C&quot;, potere di interruzione minimo riferito a 380-415 V Icu = 25 kA Ics = 75 % Icu secondo le norme CEI EN 60947-2, compreso montaggio a scatto su guida DIN o OMEGA entro quadri di distribuzione di qualsiasi tipo, inclusi collegamenti, cablaggi, morsettiere (per quadri di dimensione superiore a 24 unità modulari), capicorda e siglatura sugli interruttori.					INTERRUTTORI MAGNETOTERMICI, CURVA &quot;C&quot;, POTERE DI INTERRUZIONE Icn = 25 kA CEI EN 60947-2
7398		65.2.QZ2.23.A		2P In da 10 a 32 A		cad	€ 89,43		2P In da 10 a 32 A
7399		65.2.QZ2.23.B		2P In da 40 a 63 A		cad	€ 102,79		2P In da 40 a 63 A
7400		65.2.QZ2.23.C		3P In da 10 a 32 A		cad	€ 126,28		3P In da 10 a 32 A
7401		65.2.QZ2.23.D		3P In da 40 a 63 A		cad	€ 146,25		3P In da 40 a 63 A
7402		65.2.QZ2.23.E		3P In da 80 a 100 A		cad	€ 211,55		3P In da 80 a 100 A
7403		65.2.QZ2.23.F		3P In da 125 A		cad	€ 297,29		3P In da 125 A
7404		65.2.QZ2.23.G		4P n da 10 a 32 A		cad	€ 165,06		4P In da 10 a 32 A
7405		65.2.QZ2.23.H		4P In da 40 a 63 A		cad	€ 191,49		4P In da 40 a 63 A
7406		65.2.QZ2.23.I		4P In da 80 a 100 A		cad	€ 267,41		4P In da 80 a 100 A
7407		65.2.QZ2.23.J		4P In da 125 A		cad	€ 377,48		4P In da 125 A
7408		65.2.QZ2.31		Fornitura e posa in opera di interruttori automatici magnetotermici modulari, caratteristica di intervento tipo &quot;B&quot;' o &quot;D&quot;, potere di interruzione minimo riferito a 380-415 V Icu = 50 kA Ics = 75 % Icu secondo le norme CEI EN 60947-2, compreso montaggio a scatto su guida DIN o OMEGA entro quadri di distribuzione di qualsiasi tipo, inclusi collegamenti, cablaggi, morsettiere (per quadri di dimensione superiore a 24 unità modulari), capicorda e siglatura sugli interruttori.					INTERRUTTORI MAGNETOTERMICI, CURVA &quot;B&quot;-&quot;D&quot;, POTERE DI INTERRUZIONE Icu = 50 kA CEI EN 60947-2
7409		65.2.QZ2.31.A		2P In da 10 a 32 A		cad	€ 131,12		2P In da 10 a 32 A
7410		65.2.QZ2.31.B		2P In da 40 a 63 A		cad	€ 153,43		2P In da 40 a 63 A
7411		65.2.QZ2.31.C		3P In da 10 a 32 A		cad	€ 193,31		3P In da 10 a 32 A
7412		65.2.QZ2.31.D		3P In da 40 a 63 A		cad	€ 228,97		3P In da 40 a 63 A
7413		65.2.QZ2.31.E		4P n da 10 a 32 A		cad	€ 246,68		4P In da 10 a 32 A
7414		65.2.QZ2.31.F		4P In da 40 a 63 A		cad	€ 291,84		4P In da 40 a 63 A
7415		65.2.QZ2.32		Fornitura e posa in opera di interruttori automatici magnetotermici modulari, caratteristica di intervento tipo &quot;C&quot; potere di interruzione minimo riferito a 380-415 V Icu = 50 kA Ics = 75 % Icu secondo le norme CEI EN 60947-2, compreso montaggio a scatto su guida DIN o OMEGA entro quadri di distribuzione di qualsiasi tipo, inclusi collegamenti, cablaggi, morsettiere (per quadri di dimensione superiore a 24 unità modulari), capicorda e siglatura sugli interruttori.					INTERRUTTORI MAGNETOTERMICI, CURVA &quot;C&quot;, POTERE DI INTERRUZIONE Icu = 50 kA CEI EN 60947-2
7416		65.2.QZ2.32.A		2P In da 10 a 32 A		cad	€ 121,22		2P In da 10 a 32 A
7417		65.2.QZ2.32.B		2P In da 40 a 63 A		cad	€ 142,42		2P In da 40 a 63 A
7418		65.2.QZ2.32.C		3P In da 10 a 32 A		cad	€ 179,03		3P In da 10 a 32 A
7419		65.2.QZ2.32.D		3P In da 40 a 63 A		cad	€ 211,35		3P In da 40 a 63 A
7420		65.2.QZ2.32.E		4P n da 10 a 32 A		cad	€ 227,96		4P In da 10 a 32 A
7421		65.2.QZ2.32.F		4P In da 40 a 63 A		cad	€ 267,60		4P In da 40 a 63 A
7422		65.2.QZ3							POSA DI COMPONENTI IMPIANTISTICI COMPLESSI - MATERIALI VARI E COMPLESSI PER IMPIANTI ELETTRICI (3)
7423		65.2.QZ3.01		Fornitura e posa in opera di blocchi differenziali modulari associati ad interruttori automatici magnetotermici con modulo ridotto, in accordo con CEI EN 61009-1 Appendice G con potere di interruzione in corto circuito e potere di interruzione differenziale equivalente a quello dell'interruttore automatico accoppiato, uscite a monte o a valle, compreso montaggio a scatto su guida DIN o OMEGA entro quadri di distribuzione di qualsiasi tipo, inclusi i collegamenti con l'interruttore associato, cablaggi, morsettiere (per quadri di dimensione superiore a 24 unità modulari), capicorda.					BLOCCHI DIFFERENZIALI MODULARI PER INTERRUTTORI MAGNETOTERMICI CON MODULO RIDOTTO
7424		65.2.QZ3.01.A		1+N taglia 25 A - Id = 0,03 A Classe AC		cad	€ 51,42		1+N taglia 25 A - Id = 0,03 A Classe AC
7425		65.2.QZ3.01.B		1+N taglia 25 A - Id = 0,3 A Classe AC		cad	€ 48,12		1+N taglia 25 A - Id = 0,3 A Classe AC
7426		65.2.QZ3.01.C		1+N taglia 40 A - Id = 0,03 A Classe AC		cad	€ 55,31		1+N taglia 40 A - Id = 0,03 A Classe AC
7427		65.2.QZ3.01.D		1+N taglia 40 A - Id = 0,3 A Classe AC		cad	€ 50,91		1+N taglia 40 A - Id = 0,3 A Classe AC
7428		65.2.QZ3.01.E		3+N taglia 25 A - Id = 0,03 A Classe AC		cad	€ 94,74		3+N taglia 25 A - Id = 0,03 A Classe AC
7429		65.2.QZ3.01.F		3+N taglia 25 A - Id = 0,3 A Classe AC		cad	€ 68,31		3+N taglia 25 A - Id = 0,3 A Classe AC
7430		65.2.QZ3.01.G		3+N taglia 40 A - Id = 0,03 A Classe AC		cad	€ 97,83		3+N taglia 40 A - Id = 0,03 A Classe AC
7431		65.2.QZ3.01.H		3+N taglia 40 A - Id = 0,3 A Classe AC		cad	€ 71,40		3+N taglia 40 A - Id = 0,3 A Classe AC
7432		65.2.QZ3.01.I		1+N taglia 25 A - Id = 0,03 A Classe A		cad	€ 65,73		1+N taglia 25 A - Id = 0,03 A Classe A
7433		65.2.QZ3.01.J		1+N taglia 25 A - Id = 0,3 A Classe A		cad	€ 62,43		1+N taglia 25 A - Id = 0,3 A Classe A
7434		65.2.QZ3.01.K		1+N taglia 40 A - Id = 0,03 A Classe A		cad	€ 70,73		1+N taglia 40 A - Id = 0,03 A Classe A
7435		65.2.QZ3.01.L		1+N taglia 40 A - Id = 0,3 A Classe A		cad	€ 67,41		1+N taglia 40 A - Id = 0,3 A Classe A
7436		65.2.QZ3.01.M		3+N taglia 25 A - Id = 0,03 A Classe A		cad	€ 109,06		3+N taglia 25 A - Id = 0,03 A Classe A
7437		65.2.QZ3.01.N		3+N taglia 25 A - Id = 0,3 A Classe A		cad	€ 87,04		3+N taglia 25 A - Id = 0,3 A Classe A
7438		65.2.QZ3.01.O		3+N taglia 40 A - Id = 0,03 A Classe A		cad	€ 113,25		3+N taglia 40 A - Id = 0,03 A Classe A
7439		65.2.QZ3.01.P		3+N taglia 40 A - Id = 0,3 A Classe A		cad	€ 92,33		3+N taglia 40 A - Id = 0,3 A Classe A
7440		65.2.QZ3.01.Q		1+N taglia 40 A - Id = 0,3 A Classe A - selettivo		cad	€ 102,65		1+N taglia 40 A - Id = 0,3 A Classe A - selettivo
7441		65.2.QZ3.01.R		3+N taglia 40 A - Id = 0,3 A Classe A - selettivo		cad	€ 120,95		3+N taglia 40 A - Id = 0,3 A Classe A - selettivo
7442		65.2.QZ3.02		Fornitura e posa in opera di blocchi differenziali modulari per interruttori automatici magnetotermici con Icn fino a 15 kA in accordo con CEI EN 61009-1 Appendice G con potere di interruzione in corto circuito equivalente a quello dell'interruttore magnetotermico accoppiato, con potere di interruzione differenziale equivalente a quello dell'interruttore magnetotermico accoppiato per valori di Icn fino a 6 kA, con potere di interruzione differenziale minimo pari a 7,5 kA per interruttori magnetotermici con valori di Icn pari a 10 e 15 kA, compreso montaggio a scatto su guida DIN o OMEGA entro quadri di distribuzione di qualsiasi tipo, inclusi collegamenti con l'interruttore associato, cablaggi, morsettiere (per quadri di dimensione superiore a 24 unità modulari), capicorda.					BLOCCHI DIFFERENZIALI MODULARI PER INTERRUTTORI MAGNETOTERMICI CON Icn FINO A 15 KA , CLASSE &quot;AC&quot;, Id = 0,03 A
7443		65.2.QZ3.02.A		2P taglia 25 A - Id = 0,03 A		cad	€ 52,70		2P taglia 25 A - Id = 0,03 A
7444		65.2.QZ3.02.B		2P taglia 40 A - Id = 0,03 A		cad	€ 55,49		2P taglia 40 A -Id = 0,03 A
7445		65.2.QZ3.02.C		2P taglia 63 A - Id = 0,03 A		cad	€ 56,10		2P taglia 63 A - Id = 0,03 A
7446		65.2.QZ3.02.D		3P taglia 25 A - Id = 0,03 A		cad	€ 88,96		3P taglia 25 A - Id = 0,03 A
7447		65.2.QZ3.02.E		3P taglia 40 A - Id = 0,03 A		cad	€ 93,77		3P taglia 40 A - Id = 0,03 A
7448		65.2.QZ3.02.F		3P taglia 63 A - Id = 0,03 A		cad	€ 97,45		3P taglia 63 A - Id = 0,03 A
7449		65.2.QZ3.02.G		4P taglia 25 A - Id = 0,03 A		cad	€ 95,45		4P taglia 25 A - Id = 0,03 A
7450		65.2.QZ3.02.H		4P taglia 40 A - Id = 0,03 A		cad	€ 98,89		4P taglia 40 A - Id = 0,03 A
7451		65.2.QZ3.02.I		4P taglia 63 A - Id = 0,03 A		cad	€ 101,69		4P taglia 63 A - Id = 0,03 A
7452		65.2.QZ3.03		Fornitura e posa in opera di blocchi differenziali modulari per interruttori automatici magnetotermici con Icn fino a 15 kA in accordo con CEI EN 61009-1 Appendice G con potere di interruzione in corto circuito equivalente a quello dell'interruttore magnetotermico accoppiato, con potere di interruzione differenziale equivalente a quello dell'interruttore magnetotermico accoppiato per valori di Icn fino a 6 kA, con potere di interruzione differenziale minimo pari a 7,5 kA per interruttori magnetotermici con valori di Icn pari a 10 e 15 kA, compreso montaggio a scatto su guida DIN o OMEGA entro quadri di distribuzione di qualsiasi tipo, inclusi collegamenti con l'interruttore associato, cablaggi, morsettiere (per quadri di dimensione superiore a 24 unità modulari), capicorda.					BLOCCHI DIFFERENZIALI MODULARI PER INTERRUTTORI MAGNETOTERMICI CON Icn FINO A 15 KA , CLASSE &quot;AC&quot;, Id = 0,1 A
7453		65.2.QZ3.03.A		2P taglia 63 A - Id = 0,1 A		cad	€ 48,16		2P taglia 63 A - Id = 0,1 A
7454		65.2.QZ3.03.B		3P taglia 63 A - Id = 0,1 A		cad	€ 62,89		3P taglia 63 A - Id = 0,1 A
7455		65.2.QZ3.03.C		4P taglia 63 A - Id = 0,1 A		cad	€ 69,12		4P taglia 63 A - Id = 0,1 A
7456		65.2.QZ3.04		Fornitura e posa in opera di blocchi differenziali modulari per interruttori automatici magnetotermici con Icn fino a 15 kA in accordo con CEI EN 61009-1 Appendice G con potere di interruzione in corto circuito equivalente a quello dell'interruttore magnetotermico accoppiato, con potere di interruzione differenziale equivalente a quello dell'interruttore magnetotermico accoppiato per valori di Icn fino a 6 kA, con potere di interruzione differenziale minimo pari a 7,5 kA per interruttori magnetotermici con valori di Icn pari a 10 e 15 kA, compreso montaggio a scatto su guida DIN o OMEGA entro quadri di distribuzione di qualsiasi tipo, inclusi collegamenti con l'interruttore associato, cablaggi, morsettiere (per quadri di dimensione superiore a 24 unità modulari), capicorda.					BLOCCHI DIFFERENZIALI MODULARI PER INTERRUTTORI MAGNETOTERMICI CON Icn FINO A 15 KA , CLASSE &quot;AC&quot;, Id = 0,3/ 0,5 A
7457		65.2.QZ3.04.A		2P taglia 25 A - Id = 0,3/0,5 A		cad	€ 47,29		2P taglia 25 A - Id = 0,3/0,5 A
7458		65.2.QZ3.04.B		2P taglia 40 A - Id = 0,3/0,5 A		cad	€ 50,25		2P taglia 40 A - Id = 0,3/0,5 A
7459		65.2.QZ3.04.C		2P taglia 63 A - Id = 0,3/0,5 A		cad	€ 52,31		2P taglia 63 A - Id = 0,3/0,5 A
7460		65.2.QZ3.04.D		3P taglia 25 A - Id = 0,3/0,5 A		cad	€ 61,99		3P taglia 25 A - Id = 0,3/0,5 A
7461		65.2.QZ3.04.E		3P taglia 63 A - Id = 0,3/0,5 A		cad	€ 68,50		3P taglia 63 A - Id = 0,3/0,5 A
7462		65.2.QZ3.04.F		4P taglia 25 A - Id = 0,3/0,5 A		cad	€ 67,92		4P taglia 25 A - Id = 0,3/0,5 A
7463		65.2.QZ3.04.G		4P taglia 40 A - Id = 0,3/0,5 A		cad	€ 71,15		4P taglia 40 A - Id = 0,3/0,5 A
7464		65.2.QZ3.04.H		4P taglia 63 A - Id = 0,3/0,5 A		cad	€ 74,16		4P taglia 63 A - Id = 0,3/0,5 A
7465		65.2.QZ3.05		Fornitura e posa in opera di blocchi differenziali modulari per interruttori automatici magnetotermici con Icn fino a 15 kA in accordo con CEI EN 61009-1 Appendice G con potere di interruzione in corto circuito equivalente a quello dell'interruttore magnetotermico accoppiato, con potere di interruzione differenziale equivalente a quello dell'interruttore magnetotermico accoppiato per valori di Icn fino a 6 kA, con potere di interruzione differenziale minimo pari a 7,5 kA per interruttori magnetotermici con valori di Icn pari a 10 e 15 kA, compreso montaggio a scatto su guida DIN o OMEGA entro quadri di distribuzione di qualsiasi tipo, inclusi collegamenti con l'interruttore associato, cablaggi, morsettiere (per quadri di dimensione superiore a 24 unità modulari), capicorda.					BLOCCHI DIFFERENZIALI MODULARI PER INTERRUTTORI MAGNETOTERMICI CON Icn FINO A 15 KA , CLASSE &quot;AC&quot;, Id= 1 A
7466		65.2.QZ3.05.A		2P taglia 63 A - Id = 1 A		cad	€ 55,33		2P taglia 63 A - Id = 1 A
7467		65.2.QZ3.05.B		3P taglia 63 A - Id = 1 A		cad	€ 66,71		3P taglia 63 A - Id = 1 A
7468		65.2.QZ3.05.C		4P taglia 63 A - Id = 1 A		cad	€ 79,19		4P taglia 63 A - Id = 1 A
7469		65.2.QZ3.06		Fornitura e posa in opera di blocchi differenziali modulari per interruttori automatici magnetotermici con Icn fino a 15 kA in accordo con CEI EN 61009-1 Appendice G con potere di interruzione in corto circuito equivalente a quello dell'interruttore magnetotermico accoppiato, con potere di interruzione differenziale equivalente a quello dell'interruttore magnetotermico accoppiato per valori di Icn fino a 6 kA, con potere di interruzione differenziale minimo pari a 7,5 kA per interruttori magnetotermici con valori di Icn pari a 10 e 15 kA, compreso montaggio a scatto su guida DIN o OMEGA entro quadri di distribuzione di qualsiasi tipo, inclusi collegamenti con l'interruttore associato, cablaggi, morsettiere (per quadri di dimensione superiore a 24 unità modulari), capicorda.					BLOCCHI DIFFERENZIALI MODULARI PER INTERRUTTORI MAGNETOTERMICI CON Icn FINO A 15 KA , CLASSE &quot;AC&quot;, ANTIPERTURBAZIONE Id = 0,03 A
7470		65.2.QZ3.06.A		2P taglia 63 A - Id = 0,03 A		cad	€ 68,59		2P taglia 63 A - Id = 0,03 A
7471		65.2.QZ3.06.B		4P taglia 63 A - Id = 0,03 A		cad	€ 125,33		4P taglia 63 A - Id = 0,03 A
7472		65.2.QZ3.21		Fornitura e posa in opera di blocchi differenziali modulari per interruttori automatici magnetotermici con Icn fino a 15 kA in accordo con CEI EN 61009-1 Appendice G con potere di interruzione in corto circuito equivalente a quello dell'interruttore magnetotermico accoppiato, con potere di interruzione differenziale equivalente a quello dell'interruttore magnetotermico accoppiato per valori di Icn fino a 6 kA, con potere di interruzione differenziale minimo pari a 7,5 kA per interruttori magnetotermici con valori di Icn pari a 10 e 15 kA, compreso montaggio a scatto su guida DIN o OMEGA entro quadri di distribuzione di qualsiasi tipo, inclusi collegamenti con l'interruttore associato, cablaggi, morsettiere (per quadri di dimensione superiore a 24 unità modulari), capicorda.					BLOCCHI DIFFERENZIALI MODULARI PER INTERRUTTORI MAGNETOTERMICI CON Icn FINO A 15 KA , CLASSE &quot;A&quot;, Id = 0,03 A
7473		65.2.QZ3.21.A		2P In taglia 25 A - Id = 0,03 A		cad	€ 73,62		2P In taglia 25 A - Id = 0,03 A
7474		65.2.QZ3.21.B		2P In taglia 63 A - Id = 0,03 A		cad	€ 89,94		2P In taglia 63 A - Id = 0,03 A
7475		65.2.QZ3.21.C		3P In taglia 63 A - Id = 0,03 A		cad	€ 108,65		3P In taglia 63 A - Id = 0,03 A
7476		65.2.QZ3.21.D		4P In taglia 25 A - Id = 0,03 A		cad	€ 111,14		4P In taglia 25 A - Id = 0,03 A
7477		65.2.QZ3.21.E		4P In taglia 63 A - Id = 0,03 A		cad	€ 136,75		4P In taglia 63 A - Id = 0,03 A
7478		65.2.QZ3.22		Fornitura e posa in opera di blocchi differenziali modulari per interruttori automatici magnetotermici con Icn fino a 15 kA in accordo con CEI EN 61009-1 Appendice G con potere di interruzione in corto circuito equivalente a quello dell'interruttore magnetotermico accoppiato, con potere di interruzione differenziale equivalente a quello dell'interruttore magnetotermico accoppiato per valori di Icn fino a 6 kA, con potere di interruzione differenziale minimo pari a 7,5 kA per interruttori magnetotermici con valori di Icn pari a 10 e 15 kA, compreso montaggio a scatto su guida DIN o OMEGA entro quadri di distribuzione di qualsiasi tipo, inclusi collegamenti con l'interruttore associato, cablaggi, morsettiere (per quadri di dimensione superiore a 24 unità modulari), capicorda.					BLOCCHI DIFFERENZIALI MODULARI PER INTERRUTTORI MAGNETOTERMICI CON Icn FINO A 15 KA , CLASSE &quot;A&quot;, Id = 0,1 A
7479		65.2.QZ3.22.A		2P taglia 63 A - Id = 0,1 A		cad	€ 75,82		2P taglia 63 A - Id = 0,1 A
7480		65.2.QZ3.22.B		3P taglia 63 A - Id = 0,1 A		cad	€ 90,20		3P taglia 63 A - Id = 0,1 A
7481		65.2.QZ3.22.C		4P taglia 63 A - Id = 0,1 A		cad	€ 99,13		4P taglia 63 A - Id = 0,1 A
7482		65.2.QZ3.23		Fornitura e posa in opera di blocchi differenziali modulari per interruttori automatici magnetotermici con Icn fino a 15 kA in accordo con CEI EN 61009-1 Appendice G con potere di interruzione in corto circuito equivalente a quello dell'interruttore magnetotermico accoppiato, con potere di interruzione differenziale equivalente a quello dell'interruttore magnetotermico accoppiato per valori di Icn fino a 6 kA, con potere di interruzione differenziale minimo pari a 7,5 kA per interruttori magnetotermici con valori di Icn pari a 10 e 15 kA, compreso montaggio a scatto su guida DIN o OMEGA entro quadri di distribuzione di qualsiasi tipo, inclusi collegamenti con l'interruttore associato, cablaggi, morsettiere (per quadri di dimensione superiore a 24 unità modulari), capicorda.					BLOCCHI DIFFERENZIALI MODULARI PER INTERRUTTORI MAGNETOTERMICI CON Icn FINO A 15 KA , CLASSE &quot;A&quot;, Id = 0,3/0,5 A
7483		65.2.QZ3.23.A		2P taglia 63 A - Id = 0,3/0,5 A		cad	€ 77,40		2P taglia 63 A - Id = 0,3/0,5 A
7484		65.2.QZ3.23.B		3P taglia 63 A - Id = 0,3/0,5 A		cad	€ 91,96		3P taglia 63 A - Id = 0,3/0,5 A
7485		65.2.QZ3.23.C		4P taglia 63 A - Id = 0,3/0,5 A		cad	€ 101,06		4P taglia 63 A - Id = 0,3/0,5 A
7486		65.2.QZ3.24		Fornitura e posa in opera di blocchi differenziali modulari per interruttori automatici magnetotermici con Icn fino a 15 kA in accordo con CEI EN 61009-1 Appendice G con potere di interruzione in corto circuito equivalente a quello dell'interruttore magnetotermico accoppiato, con potere di interruzione differenziale equivalente a quello dell'interruttore magnetotermico accoppiato per valori di Icn fino a 6 kA, con potere di interruzione differenziale minimo pari a 7,5 kA per interruttori magnetotermici con valori di Icn pari a 10 e 15 kA, compreso montaggio a scatto su guida DIN o OMEGA entro quadri di distribuzione di qualsiasi tipo, inclusi collegamenti con l'interruttore associato, cablaggi, morsettiere (per quadri di dimensione superiore a 24 unità modulari), capicorda.					BLOCCHI DIFFERENZIALI MODULARI PER INTERRUTTORI MAGNETOTERMICI CON Icn FINO A 15 KA , CLASSE &quot;A&quot;, Id = 1 A
7487		65.2.QZ3.24.A		2P taglia 63 A - Id = 1 A		cad	€ 82,97		2P taglia 63 A - Id = 1 A
7488		65.2.QZ3.24.B		3P taglia 63 A - Id = 1 A		cad	€ 98,79		3P taglia 63 A - Id = 1 A
7489		65.2.QZ3.24.C		4P taglia 63 A - Id = 1 A		cad	€ 106,85		4P taglia 63 A - Id = 1 A
7490		65.2.QZ3.25		Fornitura e posa in opera di blocchi differenziali modulari per interruttori automatici magnetotermici con Icn fino a 15 kA in accordo con CEI EN 61009-1 Appendice G con potere di interruzione in corto circuito equivalente a quello dell'interruttore magnetotermico accoppiato, con potere di interruzione differenziale equivalente a quello dell'interruttore magnetotermico accoppiato per valori di Icn fino a 6 kA, con potere di interruzione differenziale minimo pari a 7,5 kA per interruttori magnetotermici con valori di Icn pari a 10 e 15 kA, compreso montaggio a scatto su guida DIN o OMEGA entro quadri di distribuzione di qualsiasi tipo, inclusi collegamenti con l'interruttore associato, cablaggi, morsettiere (per quadri di dimensione superiore a 24 unità modulari), capicorda.					BLOCCHI DIFFERENZIALI MODULARI PER INTERRUTTORI MAGNETOTERMICI CON Icn FINO A 15 KA , CLASSE &quot;A&quot;, ANTIPERTURBAZIONE Id = 0,03 A
7491		65.2.QZ3.25.A		2P taglia 25 A - Id = 0,03 A		cad	€ 81,28		2P taglia 25 A - Id = 0,03 A
7492		65.2.QZ3.25.B		2P taglia 63 A - Id = 0,03 A		cad	€ 98,99		2P taglia 63 A - Id = 0,03 A
7493		65.2.QZ3.25.C		4P taglia 63 A - Id = 0,03 A		cad	€ 150,22		4P taglia 63 A - Id = 0,03 A
7494		65.2.QZ3.31		Fornitura e posa in opera di blocchi differenziali modulari per interruttori automatici magnetotermici con Icn fino a 15 kA in accordo con CEI EN 61009-1 Appendice G con potere di interruzione in corto circuito equivalente a quello dell'interruttore magnetotermico accoppiato, con potere di interruzione differenziale equivalente a quello dell'interruttore magnetotermico accoppiato per valori di Icn fino a 6 kA, con potere di interruzione differenziale minimo pari a 7,5 kA per interruttori magnetotermici con valori di Icn pari a 10 e 15 kA, compreso montaggio a scatto su guida DIN o OMEGA entro quadri di distribuzione di qualsiasi tipo, inclusi collegamenti con l'interruttore associato, cablaggi, morsettiere (per quadri di dimensione superiore a 24 unità modulari), capicorda.					BLOCCHI DIFFERENZIALI MODULARI SELETTIVI PER INTERRUTTORI MAGNETOTERMICI CON Icn FINO A 15 KA , CLASSE &quot;A&quot;, Id = 0,3/0,5 A
7495		65.2.QZ3.31.A		2P taglia 63 A - Id = 0,3/0,5 A - selettivo		cad	€ 115,94		2P taglia 63 A - Id = 0,3/0,5 A - selettivo
7496		65.2.QZ3.31.B		3P taglia 63 A - Id = 0,3/0,5 A - selettivo		cad	€ 123,58		3P taglia 63 A - Id = 0,3/0,5 A - selettivo
7497		65.2.QZ3.31.C		4P taglia 63 A - Id = 0,3/0,5 A - selettivo		cad	€ 133,53		4P taglia 63 A - Id = 0,3/0,5 A - selettivo
7498		65.2.QZ3.32		Fornitura e posa in opera di blocchi differenziali modulari per interruttori automatici magnetotermici con Icn fino a 15 kA in accordo con CEI EN 61009-1 Appendice G con potere di interruzione in corto circuito equivalente a quello dell'interruttore magnetotermico accoppiato, con potere di interruzione differenziale equivalente a quello dell'interruttore magnetotermico accoppiato per valori di Icn fino a 6 kA, con potere di interruzione differenziale minimo pari a 7,5 kA per interruttori magnetotermici con valori di Icn pari a 10 e 15 kA, compreso montaggio a scatto su guida DIN o OMEGA entro quadri di distribuzione di qualsiasi tipo, inclusi collegamenti con l'interruttore associato, cablaggi, morsettiere (per quadri di dimensione superiore a 24 unità modulari), capicorda.					BLOCCHI DIFFERENZIALI MODULARI SELETTIVI PER INTERRUTTORI MAGNETOTERMICI CON Icn FINO A 15 KA , CLASSE &quot;A&quot;, Id = 1 A
7499		65.2.QZ3.32.A		2P taglia 63 A - Id = 1 A - selettivo		cad	€ 132,72		2P taglia 63 A - Id = 1 A - selettivo
7500		65.2.QZ3.32.B		3P taglia 63 A - Id = 1 A - selettivo		cad	€ 146,24		3P taglia 63 A - Id = 1 A - selettivo
7501		65.2.QZ3.32.C		4P taglia 63 A - Id = 1 A - selettivo		cad	€ 155,64		4P taglia 63 A - Id = 1 A - selettivo
7502		65.2.QZ3.41		Fornitura e posa in opera di blocchi differenziali modulari per interruttori automatici magnetotermici con Icu da 16 a 50 kA in accordo con CEI EN 600947-2 Appendice B con potere di interruzione in corto circuito e con potere di interruzione differenziale equivalenti a quello dell'interruttore magnetotermico accoppiato, compreso montaggio a scatto su guida DIN o OMEGA entro quadri di distribuzione di qualsiasi tipo, inclusi collegamenti con l'interruttore associato, cablaggi, morsettiere (per quadri di dimensione superiore a 24 unità modulari), capicorda.					BLOCCHI DIFFERENZIALI MODULARI PER INTERRUTTORI MAGNETOTERMICI CON Icu DA 16 A 50 kA, CLASSE &quot;AC&quot;, Id = 0,03 A
7503		65.2.QZ3.41.A		2P taglia 63 A - Id = 0,03 A		cad	€ 88,96		2P taglia 63 A - Id = 0,03 A
7504		65.2.QZ3.41.B		3P taglia 63 A - Id = 0,03 A		cad	€ 138,26		3P taglia 63 A - Id = 0,03 A
7505		65.2.QZ3.41.C		4P taglia 63 A - Id = 0,03 A		cad	€ 147,98		4P taglia 63 A - Id = 0,03 A
7506		65.2.QZ3.42		Fornitura e posa in opera di blocchi differenziali modulari per interruttori automatici magnetotermici con Icu da 16 a 50 kA in accordo con CEI EN 600947-2 Appendice B con potere di interruzione in corto circuito e con potere di interruzione differenziale equivalenti a quello dell'interruttore magnetotermico accoppiato, compreso montaggio a scatto su guida DIN o OMEGA entro quadri di distribuzione di qualsiasi tipo, inclusi collegamenti con l'interruttore associato, cablaggi, morsettiere (per quadri di dimensione superiore a 24 unità modulari), capicorda.					BLOCCHI DIFFERENZIALI MODULARI PER INTERRUTTORI MAGNETOTERMICI CON Icu DA 16 A 50 kA, CLASSE &quot;AC&quot;, Id = 0,3 A
7507		65.2.QZ3.42.A		2P taglia 63 A - Id = 0,3 A		cad	€ 74,64		2P taglia 63 A - Id = 0,3 A
7508		65.2.QZ3.42.B		3P taglia 63 A - Id = 0,3 A		cad	€ 99,73		3P taglia 63 A - Id = 0,3 A
7509		65.2.QZ3.42.C		4P taglia 63 A - Id = 0,3 A		cad	€ 106,15		4P taglia 63 A - Id = 0,3 A
7510		65.2.QZ3.43		Fornitura e posa in opera di blocchi differenziali modulari per interruttori automatici magnetotermici con Icu da 16 a 50 kA in accordo con CEI EN 600947-2 Appendice B con potere di interruzione in corto circuito e con potere di interruzione differenziale equivalenti a quello dell'interruttore magnetotermico accoppiato, compreso montaggio a scatto su guida DIN o OMEGA entro quadri di distribuzione di qualsiasi tipo, inclusi collegamenti con l'interruttore associato, cablaggi, morsettiere (per quadri di dimensione superiore a 24 unità modulari), capicorda.					BLOCCHI DIFFERENZIALI MODULARI PER INTERRUTTORI MAGNETOTERMICI CON Icu DA 16 A 50 kA, CLASSE &quot;A&quot;, Id = 0,03 A
7511		65.2.QZ3.43.A		2P taglia 63 A - Id = 0,03 A		cad	€ 114,27		2P taglia 63 A - Id = 0,03 A
7512		65.2.QZ3.43.B		3P taglia 63 A - Id = 0,03 A		cad	€ 177,92		3P taglia 63 A - Id = 0,03 A
7513		65.2.QZ3.43.C		4P taglia 63 A - Id = 0,03 A		cad	€ 188,72		4P taglia 63 A - Id = 0,03 A
7514		65.2.QZ3.43.D		4P taglia 125 A - Id = 0,03 A		cad	€ 204,71		4P taglia 125 A - Id = 0,03 A
7515		65.2.QZ3.44		Fornitura e posa in opera di blocchi differenziali modulari per interruttori automatici magnetotermici con Icu da 16 a 50 kA in accordo con CEI EN 600947-2 Appendice B con potere di interruzione in corto circuito e con potere di interruzione differenziale equivalenti a quello dell'interruttore magnetotermico accoppiato, compreso montaggio a scatto su guida DIN o OMEGA entro quadri di distribuzione di qualsiasi tipo, inclusi collegamenti con l'interruttore associato, cablaggi, morsettiere (per quadri di dimensione superiore a 24 unità modulari), capicorda.					BLOCCHI DIFFERENZIALI MODULARI PER INTERRUTTORI MAGNETOTERMICI CON Icu DA 16 A 50 kA, CLASSE &quot;A&quot;, Id = 0,3 A
7516		65.2.QZ3.44.A		2P taglia 63 A - Id = 0,3 A		cad	€ 99,96		2P taglia 63 A - Id = 0,3 A
7517		65.2.QZ3.44.B		3P taglia 63 A - Id = 0,3 A		cad	€ 132,78		3P taglia 63 A - Id = 0,3 A
7518		65.2.QZ3.44.C		4P taglia 63 A - Id = 0,3 A		cad	€ 141,38		4P taglia 63 A - Id = 0,3 A
7519		65.2.QZ3.44.D		4P taglia 125 A - Id = 0,3 A		cad	€ 155,17		4P taglia 125 A - Id = 0,3 A
7520		65.2.QZ3.45		Fornitura e posa in opera di blocchi differenziali modulari per interruttori automatici magnetotermici con Icu da 16 a 50 kA in accordo con CEI EN 600947-2 Appendice B con potere di interruzione in corto circuito e con potere di interruzione differenziale equivalenti a quello dell'interruttore magnetotermico accoppiato, compreso montaggio a scatto su guida DIN o OMEGA entro quadri di distribuzione di qualsiasi tipo, inclusi collegamenti con l'interruttore associato, cablaggi, morsettiere (per quadri di dimensione superiore a 24 unità modulari), capicorda.					BLOCCHI DIFFERENZIALI MODULARI SELETTIVI PER INTERRUTTORI MAGNETOTERMICI CON Icu DA 16 A 50 kA, CLASSE &quot;A&quot;, Id = 0, 3 A
7521		65.2.QZ3.45.A		2P taglia 63 A - Id = 0,3 A		cad	€ 163,82		2P taglia 63 A - Id = 0,3 A
7522		65.2.QZ3.45.B		3P taglia 63 A - Id = 0,3 A		cad	€ 179,00		3P taglia 63 A - Id = 0,3 A
7523		65.2.QZ3.45.C		4P taglia 63 A - Id = 0,3 A		cad	€ 190,92		4P taglia 63 A - Id = 0,3 A
7524		65.2.QZ3.46		Fornitura e posa in opera di blocchi differenziali modulari per interruttori automatici magnetotermici con Icu da 16 a 50 kA in accordo con CEI EN 600947-2 Appendice B con potere di interruzione in corto circuito e con potere di interruzione differenziale equivalenti a quello dell'interruttore magnetotermico accoppiato, compreso montaggio a scatto su guida DIN o OMEGA entro quadri di distribuzione di qualsiasi tipo, inclusi collegamenti con l'interruttore associato, cablaggi, morsettiere (per quadri di dimensione superiore a 24 unità modulari), capicorda.					BLOCCHI DIFFERENZIALI MODULARI SELETTIVI PER INTERRUTTORI MAGNETOTERMICI CON Icu DA 16 A 50 kA, CLASSE &quot;A&quot;, Id = 1 A
7525		65.2.QZ3.46.A		2P taglia 63 A - Id = 1 A		cad	€ 170,43		2P taglia 63 A - Id = 1 A
7526		65.2.QZ3.46.B		3P taglia 63 A - Id = 1 A		cad	€ 186,72		3P taglia 63 A - Id = 1 A
7527		65.2.QZ3.46.C		4P taglia 63 A - Id = 1 A		cad	€ 199,72		4P taglia 63 A - Id = 1 A
7528		65.2.QZ3.47		Fornitura e posa in opera di blocchi differenziali modulari regolabili a gradini in tempo e sensibilità per interruttori automatici magnetotermici con Icu da 16 a 50 kA in accordo con CEI EN 600947-2 Appendice B con potere di interruzione in corto circuito e con potere di interruzione differenziale equivalenti a quello dell'interruttore magnetotermico accoppiato, compreso montaggio a scatto su guida DIN o OMEGA entro quadri di distribuzione di qualsiasi tipo, inclusi collegamenti con l'interruttore associato, cablaggi, morsettiere (per quadri di dimensione superiore a 24 unità modulari), capicorda.					BLOCCHI DIFFERENZIALI MODULARI REGOLABILI IN TEMPO E SENSIBILITA' PER INTERRUTTORI MAGNETOTERMICI CON Icu DA 16 A 50 kA, CLASSE &quot;A&quot;
7529		65.2.QZ3.47.A		3P taglia 63 A - Id da 0,3 a 3 A		cad	€ 281,71		3P taglia 63 A - Id da 0,3 a 3 A
7530		65.2.QZ3.47.B		4P taglia 63 A - Id da 0,3 a 3 A		cad	€ 300,22		4P taglia 63 A - Id da 0,3 a 3 A
7531		65.2.QZ3.47.C		3P taglia 125 A - Id da 0,3 a 3 A		cad	€ 296,93		3P taglia 125 A - Id da 0,3 a 3 A
7532		65.2.QZ3.47.D		4P taglia 125 A - Id da 0,3 a 3 A		cad	€ 319,52		4P taglia 125 A - Id da 0,3 a 3 A
7533		65.3		INTERRUTTORI MAGNETICI, MAGNETOTERMICI, E BLOCCHI DIFFERENZIALI SCATOLATI					INTERRUTTORI MAGNETICI, MAGNETOTERMICI, E BLOCCHI DIFFERENZIALI SCATOLATI
7534		65.3.QZ1							POSA DI COMPONENTI IMPIANTISTICI COMPLESSI - MATERIALI VARI E COMPLESSI PER IMPIANTI ELETTRICI (1)
7535		65.3.QZ1.01		Fornitura e posa in opera di interruttori scatolati con sganciatore magnetico regolabile esecuzione tripolare, Icu = 70 kA, Ics = 100 % di Icu, tensione di impiego 380/415 V, 50 Hz, attacchi anteriori, compreso montaggio entro quadri di distribuzione di qualsiasi tipo, cablaggio, morsettiere, accessori, capicorda e siglatura degli interruttori.					INTERRUTTORI SCATOLATI CON SGANCIATORE MAGNETICO
7536		65.3.QZ1.01.A		In = 80 A, regolazione fino a 25 A		cad	€ 346,24		In = 80 A, regolazione fino a 25 A
7537		65.3.QZ1.01.B		In = 80 A, regolazione 50 A		cad	€ 399,81		In = 80 A, regolazione 50 A
7538		65.3.QZ1.01.C		In = 80 A, regolazione 80 A		cad	€ 561,39		In = 80 A, regolazione 80 A
7539		65.3.QZ1.01.D		In = 160 A, regolazione 100 A		cad	€ 601,69		In = 160 A, regolazione 100 A
7540		65.3.QZ1.01.E		In = 160 A, regolazione 150 A		cad	€ 755,38		In = 160 A, regolazione 150 A
7541		65.3.QZ2							POSA DI COMPONENTI IMPIANTISTICI COMPLESSI - MATERIALI VARI E COMPLESSI PER IMPIANTI ELETTRICI (2)
7542		65.3.QZ2.01		Fornitura e posa in opera di interruttori scatolati con sganciatore magnetotermico standard 3P+N/2 da 160 A, Ics = 100 % di Icu, tensione di impiego 380/415 V, 50 Hz, termica regolabile e magnetica fissa, esecuzione 3P o 4P, attacchi anteriori, compreso montaggio entro quadri di distribuzione di qualsiasi tipo, accessori, cablaggio, morsettiere, capicorda e siglatura degli interruttori.					INTERRUTTORI SCATOLATI CON SGANCIATORE STANDARD DA 160 A
7543		65.3.QZ2.01.A		Icu = 25 kA, 3 P, taratura 80 e 100 A		cad	€ 272,47		Icu = 25 kA, 3P, taratura 80 e 100 A
7544		65.3.QZ2.01.B		Icu = 25 kA, 3P, taratura 125 A		cad	€ 383,78		Icu = 25 kA, 3P, taratura 125 A
7545		65.3.QZ2.01.C		Icu = 25 kA, 3P, taratura 160 A		cad	€ 426,18		Icu = 25 kA, 3P, taratura 160 A
7546		65.3.QZ2.01.D		Icu = 36 kA, 3P, taratura 80 e 100 A		cad	€ 332,50		Icu = 36 kA, 3P, taratura 80 e 100 A
7547		65.3.QZ2.01.E		Icu = 36 kA, 3P, taratura 125 A		cad	€ 443,78		Icu = 36 kA, 3P, taratura 125 A
7548		65.3.QZ2.01.F		Icu = 36 kA, 3P, taratura 160 A		cad	€ 486,19		Icu = 36 kA, 3P, taratura 160 A
7549		65.3.QZ2.01.G		Icu = 50 kA, 3P, taratura 80 e 100 A		cad	€ 475,63		Icu = 50 kA, 3P, taratura 80 e 100 A
7550		65.3.QZ2.01.H		Icu = 50 kA, 3P, taratura 125 A		cad	€ 586,93		Icu = 50 kA, 3P, taratura 125 A
7551		65.3.QZ2.01.I		Icu = 50 kA, 3P, taratura 160 A		cad	€ 629,34		Icu = 50 kA, 3P, taratura 160 A
7552		65.3.QZ2.01.J		Icu = 25 kA, 4P, taratura 80 e 100 A		cad	€ 352,71		Icu = 25 kA, 4P, taratura 80 e 100 A
7553		65.3.QZ2.01.K		Icu = 25 kA, 4P, taratura 125 A		cad	€ 494,75		Icu = 25 kA, 4P, taratura 125 A
7554		65.3.QZ2.01.L		Icu = 25 kA, 4P, taratura 160 A		cad	€ 562,02		Icu = 25 kA, 4P, taratura 160 A
7555		65.3.QZ2.01.M		Icu = 36 kA, 4P, taratura 80 e 100 A		cad	€ 429,79		Icu = 36 kA, 4P, taratura 80 e 100 A
7556		65.3.QZ2.01.N		Icu = 36 kA, 4P, taratura 125 A		cad	€ 572,37		Icu = 36 kA, 4P, taratura 125 A
7557		65.3.QZ2.01.O		Icu = 36 kA, 4P, taratura 160 A		cad	€ 639,10		Icu = 36 kA, 4P, taratura 160 A
7558		65.3.QZ2.01.P		Icu = 50 kA, 4P, taratura 80 e 100 A		cad	€ 597,70		Icu = 50 kA, 4P, taratura 80 e 100 A
7559		65.3.QZ2.01.Q		Icu = 50 kA, 4P, taratura 125 A		cad	€ 740,83		Icu = 50 kA, 4P, taratura 125 A
7560		65.3.QZ2.01.R		Icu = 50 kA, 4P, taratura 160 A		cad	€ 807,57		Icu = 50 kA, 4P, taratura 160 A
7561		65.3.QZ2.02		Fornitura e posa in opera di interruttori scatolati con sganciatore standard 3P+n/2 da 250 A, Ics = 100 % di Icu, tensione di impiego 380/415 V, 50 Hz, esecuzione 3P o 4P, termica regolabile e magnetica fissa, attacchi anteriori, compreso montaggio entro quadri di distribuzione di qualsiasi tipo, accessori, cablaggio, morsettiere, capicorda e siglatura degli interruttori.					INTERRUTTORI SCATOLATI CON SGANCIATORE STANDARD DA 250 A
7562		65.3.QZ2.02.A		Icu = 36 kA, 3P, taratura 80 e 100 A		cad	€ 467,46		Icu = 36 kA, 3P, taratura 80 e 100 A
7563		65.3.QZ2.02.B		Icu = 36 kA, 3P, taratura 125 A		cad	€ 578,78		Icu = 36 kA, 3P, taratura 125 A
7564		65.3.QZ2.02.C		Icu = 36 kA, 3P, taratura da 160 a 250 A		cad	€ 656,17		Icu = 36 kA, 3P, taratura da 160 a 250 A
7565		65.3.QZ2.02.D		Icu = 50 kA, 3P, taratura 80 e 100 A		cad	€ 617,75		Icu = 50 kA, 3P, taratura 80 e 100 A
7566		65.3.QZ2.02.E		Icu = 50 kA, 3P, taratura 125 A		cad	€ 729,06		Icu = 50 kA, 3P, taratura 125 A
7567		65.3.QZ2.02.F		Icu = 50 kA, 3P, taratura da 160 a 250 A		cad	€ 806,46		Icu = 50 kA, 3P, taratura da 160 a 250 A
7568		65.3.QZ2.02.G		Icu = 36 kA, 4P, taratura 80 e 100 A		cad	€ 566,21		Icu = 36 kA, 4P, taratura 80 e 100 A
7569		65.3.QZ2.02.H		Icu = 36 kA, 4P, taratura 125 A		cad	€ 711,64		Icu = 36 kA, 4P, taratura 125 A
7570		65.3.QZ2.02.I		Icu = 36 kA, 4P, taratura da 160 a 250 A		cad	€ 821,98		Icu = 36 kA, 4P, taratura da 160 a 250 A
7571		65.3.QZ2.02.J		Icu = 50 kA, 4P, taratura 80 e 100 A		cad	€ 763,84		Icu = 50 kA, 4P, taratura 80 e 100 A
7572		65.3.QZ2.02.K		Icu = 50 kA, 4P, taratura 125 A		cad	€ 909,84		Icu = 50 kA, 4P, taratura 125 A
7573		65.3.QZ2.02.L		Icu = 50 kA, 4P, taratura da 160 a 250 A		cad	€ 1.020,17		Icu = 50 kA, 4P, taratura da 160 a 250 A
7574		65.3.QZ2.03		Fornitura e posa in opera di interruttori scatolati con sganciatore elettronico da 250 A, Ics = 100 % di Icu protezioni termiche e magnetiche regolabili, scelta della protezione del neutro tramite commutatore, tensione di impiego 380/415 V, 50 Hz, esecuzione 3P o 4P, attacchi anteriori, compreso montaggio entro quadri di distribuzione di qualsiasi tipo, accessori, cablaggio, morsettiere, capicorda e siglatura degli interruttori.					INTERRUTTORI SCATOLATI CON SGANCIATORE ELETTRONICO DA 250 A
7575		65.3.QZ2.03.A		Icu = 36 kA, 3P, In = 40/100 A		cad	€ 647,03		Icu = 36 kA, 3P, In = 40/100 A
7576		65.3.QZ2.03.B		Icu = 36 kA, 3P, In = 250 A		cad	€ 720,58		Icu = 36 kA, 3P, In = 250 A
7577		65.3.QZ2.03.C		Icu = 50 kA, 3P, In = 40/100 A		cad	€ 868,90		Icu = 50 kA, 3P, In = 40/100 A
7578		65.3.QZ2.03.D		Icu = 50 kA, 3P, In = 250 A		cad	€ 967,76		Icu = 50 kA, 3P, In = 250 A
7579		65.3.QZ2.03.E		Icu = 36 kA, 4P, In = 40/100 A		cad	€ 796,43		Icu = 36 kA, 4P, In = 40/100 A
7580		65.3.QZ2.03.F		Icu = 36 kA, 4P, In = 250 A		cad	€ 892,44		Icu = 36 kA, 4P, In = 250 A
7581		65.3.QZ2.03.G		Icu = 50 kA, 4P, In = 40/100 A		cad	€ 995,18		Icu = 50 kA, 4P, In = 40/100 A
7582		65.3.QZ2.03.H		Icu = 50 kA, 4P, In = 250 A		cad	€ 1.091,17		Icu = 50 kA, 4P, In = 250 A
7583		65.3.QZ2.04		Fornitura e posa in opera di interruttori scatolati con sganciatore elettronico da 400 A, Ics = 100 % di Icu tarature regolabili per sovraccarichi e corto circuiti, scelta della protezione del neutro tramite commutatore, tensione di impiego 380/415 V, 50 Hz, esecuzione 3P o 4P, attacchi anteriori, compreso montaggio entro quadri di distribuzione di qualsiasi tipo, accessori, cablaggio, raccordi e siglatura degli interruttori.					INTERRUTTORI SCATOLATI CON SGANCIATORE ELETTRONICO DA 400 A
7584		65.3.QZ2.04.A		Icu da 36 a 45 kA - 3P		cad	€ 1.364,62		Icu da 36 a 45 kA - 3P
7585		65.3.QZ2.04.B		Icu da 65 a 70 kA - 3P		cad	€ 1.442,25		Icu da 65 a 70 kA - 3P
7586		65.3.QZ2.04.C		Icu da 36 a 45 kA - 4P		cad	€ 1.743,88		Icu da 36 a 45 kA - 4P
7587		65.3.QZ2.04.D		Icu da 65 a 70 kA - P		cad	€ 1.841,34		Icu da 65 a 70 kA - 4P
7588		65.3.QZ2.05		Fornitura e posa in opera di interruttori scatolati, con sganciatore elettronico da 630 A, Ics minima pari a 35 kA, tensione di impiego 380/415 V, 50 Hz, categoria di utilizzo B, tarature e tempi regolabili per sovraccarichi e corto circuiti, scelta della protezione del neutro tramite commutatore, esecuzione 3P o 4P, attacchi anteriori, compreso montaggio entro quadri di distribuzione di qualsiasi tipo, accessori, cablaggio, raccordi e siglatura degli interruttori.					INTERRUTTORI SCATOLATI CON SGANCIATORE ELETTRONICO DA 630 A
7589		65.3.QZ2.05.A		Icu = 50 kA - 3P		cad	€ 2.462,84		Icu = 50 kA - 3P
7590		65.3.QZ2.05.B		Icu da 65 a 70 kA - 3P		cad	€ 2.616,99		Icu da 65 a 70 kA - 3P
7591		65.3.QZ2.05.C		Icu = 50 kA - 4P		cad	€ 3.045,26		Icu = 50 kA - 4P
7592		65.3.QZ2.05.D		Icu da 65 a 70 kA - 4P		cad	€ 3.242,35		Icu da 65 a 70 kA - 4P
7593		65.3.QZ2.06		Fornitura e posa in opera di interruttori scatolati, con sganciatore elettronico da 800 A, Ics minima pari a 35 kA, tensione di impiego 380/415 V, 50 Hz, categoria di utilizzo B, tarature e tempi regolabili per sovraccarichi e corto circuiti, scelta della protezione del neutro tramite commutatore, esecuzione 3P o 4P, attacchi anteriori, compreso montaggio entro quadri di distribuzione di qualsiasi tipo, accessori, cablaggio, raccordi e siglatura degli interruttori.					INTERRUTTORI SCATOLATI CON SGANCIATORE ELETTRONICO DA 800 A
7594		65.3.QZ2.06.A		Icu = 50 kA - 3P		cad	€ 2.983,48		Icu = 50 kA - 3P
7595		65.3.QZ2.06.B		Icu = 70 kA - 3P		cad	€ 3.187,17		Icu = 70 kA - 3P
7596		65.3.QZ2.06.C		Icu = 50 kA - 4P		cad	€ 3.743,10		Icu = 50 kA - 4P
7597		65.3.QZ2.06.D		Icu = 70 kA - 4P		cad	€ 4.002,95		Icu = 70 kA - 4P
7598		65.3.QZ2.07		Fornitura e posa in opera di interruttori scatolati, con sganciatore elettronico da 1250 A, Ics minima pari a 35 kA, tensione di impiego 380/415 V, 50 Hz, categoria di utilizzo B, tarature e tempi regolabili per sovraccarichi e corto circuiti, scelta della protezione del neutro tramite commutatore, esecuzione 3P o 4P, attacchi anteriori, compreso montaggio entro quadri di distribuzione di qualsiasi tipo, accessori, cablaggio, raccordi e siglatura degli interruttori.					INTERRUTTORI SCATOLATI CON SGANCIATORE ELETTRONICO DA 1250 A
7599		65.3.QZ2.07.A		Icu = 50 kA - 3P		cad	€ 3.577,93		Icu = 50 kA - 3P
7600		65.3.QZ2.07.B		Icu = 70 kA - 3P		cad	€ 3.765,11		Icu = 70 kA - 3P
7601		65.3.QZ2.07.C		Icu = 50 kA - 4P		cad	€ 4.498,30		Icu = 50 kA - 4P
7602		65.3.QZ2.07.D		Icu = 70 kA - 4P		cad	€ 4.665,67		Icu = 70 kA - 4P
7603		65.3.QZ2.91		Sovrapprezzo alla fornitura e posa in opera di interruttori scatolati di tipo fisso per realizzazione di attacchi posteriori tramite apposito kit, comprensivi dei collegamenti e degli accessori.					SOVRAPPREZZO PER ESECUZIONE DI INTERRUTTORI SCATOLATI IN VERSIONE CON ATTACCHI POSTERIORI
7604		65.3.QZ2.91.A		Per interruttori 3P fino a 250 A		cad	€ 84,10		Per interruttori 3P fino a 250 A
7605		65.3.QZ2.91.B		Per interruttori 3P da 400 A		cad	€ 164,23		Per interruttori 3P da 400 A
7606		65.3.QZ2.91.C		Per interruttori 3P da 630 A a 1250 A		cad	€ 318,45		Per interruttori 3P da 630 A a 1250 A
7607		65.3.QZ2.91.D		Per interruttori 4P fino A 250		cad	€ 119,65		Per interruttori 4P fino A 250
7608		65.3.QZ2.91.E		Per interruttori 4P da 400 A		cad	€ 231,70		Per interruttori 4P da 400 A
7609		65.3.QZ2.91.F		Per interruttori 4P da 630 a 1250 A		cad	€ 398,59		Per interruttori 4P da 630 a 1250 A
7610		65.3.QZ2.92		Sovrapprezzo alla fornitura e posa in opera di interruttori scatolati di tipo fisso per esecuzione rimovibile/estraibile tramite appositi kit, compresi coprimorsetti, spine, accessori e collegamenti.					SOVRAPPREZZO PER ESECUZIONE DI INTERRUTTORI SCATOLATI IN VERSIONE RIMOVIBILE/ ESTRAIBILE
7611		65.3.QZ2.92.A		Per interruttori 3P fino a 250 A, esecuzione rimovibile		cad	€ 155,67		Per interruttori 3P fino a 250 A, esecuzione rimovibile
7612		65.3.QZ2.92.B		Per interruttori 3P da 400 A, esecuzione rimovibile		cad	€ 408,97		Per interruttori 3P da 400 A, esecuzione rimovibile
7613		65.3.QZ2.92.C		Per interruttori 3P da 630 A a 1250 A,esecuzione estraibile		cad	€ 1.005,23		Per interruttori 3P da 630 A a 1250 A, esecuzione estraibile
7614		65.3.QZ2.92.D		Per interruttori 4P fino a 250 A, esecuzione rimovibile		cad	€ 213,24		Per interruttori 4P fino a 250 A, esecuzione rimovibile
7615		65.3.QZ2.92.E		Per interruttori 4P da 400 A, esecuzione rimovibile		cad	€ 551,87		Per interruttori 4P da 400 A, esecuzione rimovibile
7616		65.3.QZ2.92.F		Per interruttori 4P da 630 a 1250 A, esecuzione estraibile		cad	€ 1.267,04		Per interruttori 4P da 630 a 1250 A, esecuzione estraibile
7617		65.3.QZ3							POSA DI COMPONENTI IMPIANTISTICI COMPLESSI - MATERIALI VARI E COMPLESSI PER IMPIANTI ELETTRICI (3)
7618		65.3.QZ3.01		Fornitura e posa in opera di blocchi differenziali per interruttori scatolati magnetotermici, tempi d'intervento e sensibilità regolabili, compreso montaggio, cablaggio, accessori, morsettiere e capicorda.					BLOCCHI DIFFERENZIALI ASSOCIATI AD INTERRUTTORI SCATOLATI
7619		65.3.QZ3.01.A		3P In = 160 A sensibilità da 0,03 a 10 A		cad	€ 417,17		3P In = 160 A sensibilità da 0,03 a 10 A
7620		65.3.QZ3.01.B		3P In = 250 A sensibilità da 0,03 a 10 A		cad	€ 469,80		3P In = 250 A sensibilità da 0,03 a 10 A
7621		65.3.QZ3.01.C		4P In = 160 A sensibilità da 0,03 a 10 A		cad	€ 456,80		4P In = 160 A sensibilità da 0,03 a 10 A
7622		65.3.QZ3.01.D		4P In = 250 A sensibilità da 0,03 a 10 A		cad	€ 506,10		4P In = 250 A sensibilità da 0,03 a 10 A
7623		65.3.QZ3.01.E		3P In = 400 A sensibilità da 0,3 a 30 A		cad	€ 546,96		3P In = 400 A sensibilità da 0,3 a 30 A
7624		65.3.QZ3.01.F		4P In = 400 A sensibilità da 0,3 a 30 A		cad	€ 595,06		4P In = 400 A sensibilità da 0,3 a 30 A
7625		65.4		INTERRUTTORI DIFFERENZIALI PURI					INTERRUTTORI DIFFERENZIALI PURI
7626		65.4.QZ1							POSA DI COMPONENTI IMPIANTISTICI COMPLESSI - MATERIALI VARI E COMPLESSI PER IMPIANTI ELETTRICI (1)
7627		65.4.QZ1.01		Fornitura e posa in opera di interruttori differenziali puri modulari, classe &quot;AC&quot;, conformi alle norme CEI EN 61008, compreso montaggio a scatto su guida DIN o OMEGA entro quadri di distribuzione di qualsiasi tipo, inclusi collegamenti, cablaggi, morsettiere (per quadri di dimensione superiore a 24 unità modulari), capicorda e siglatura sugli interruttori.					INTERRUTTORI DIFFERENZIALI PURI CLASSE &quot;AC&quot;
7628		65.4.QZ1.01.A		2P - In = 25 A - Idn = 0,03 A		cad	€ 69,96		2P - In = 25 A - Idn = 0,03 A
7629		65.4.QZ1.01.B		2P - In = 25 A - Idn = 0,3 A		cad	€ 67,08		2P - In = 25 A - Idn = 0,3 A
7630		65.4.QZ1.01.C		2P - In = 40 A - Idn = 0,03 A		cad	€ 81,22		2P - In = 40 A - Idn = 0,03 A
7631		65.4.QZ1.01.D		2P - In = 40 A - Idn = 0,3 A		cad	€ 78,97		2P - In = 40 A - Idn = 0,3 A
7632		65.4.QZ1.01.E		2P - In = 63 A - Idn = 0,03 A		cad	€ 107,26		2P - In = 63 A - Idn = 0,03 A
7633		65.4.QZ1.01.F		2P - In = 63 A - Idn = 0,3 A		cad	€ 104,80		2P - In = 63 A - Idn = 0,3 A
7634		65.4.QZ1.01.G		4P - In = 25 A - Idn = 0,03 A		cad	€ 108,48		4P - In = 25 A - Idn = 0,03 A
7635		65.4.QZ1.01.H		4P - In = 25 A - Idn = 0,3 A		cad	€ 92,51		4P - In = 25 A - Idn = 0,3 A
7636		65.4.QZ1.01.I		4P - In = 40 A - Idn = 0,03 A		cad	€ 114,86		4P - In = 40 A - Idn = 0,03 A
7637		65.4.QZ1.01.J		4P - In = 40 A - Idn = 0,3 A		cad	€ 104,47		4P - In = 40 A - Idn = 0,3 A
7638		65.4.QZ1.01.K		4P - In = 63 A - Idn = 0,03 A		cad	€ 181,05		4P - In = 63 A - Idn = 0,03 A
7639		65.4.QZ1.01.L		4P - In = 63 A - Idn = 0,3 A		cad	€ 125,16		4P - In = 63 A - Idn = 0,3 A
7640		65.4.QZ2							POSA DI COMPONENTI IMPIANTISTICI COMPLESSI - MATERIALI VARI E COMPLESSI PER IMPIANTI ELETTRICI (2)
7641		65.4.QZ2.01		Fornitura e posa in opera di interruttori differenziali puri modulari, classe &quot;A&quot;, conformi alle norme CEI EN 61008, compreso montaggio a scatto su guida DIN o OMEGA entro quadri di distribuzione di qualsiasi tipo, inclusi collegamenti, cablaggi, morsettiere (per quadri di dimensione superiore a 24 unità modulari), capicorda e siglatura sugli interruttori.					INTERRUTTORI DIFFERENZIALI PURI CLASSE &quot;A&quot;
7642		65.4.QZ2.01.A		2P - In = 25 A - Idn = 0,03 A		cad	€ 96,69		2P - In = 25 A - Idn = 0,03 A
7643		65.4.QZ2.01.B		2P - In = 25 A - Idn = 0,3 A		cad	€ 93,27		2P - In = 25 A - Idn = 0,3 A
7644		65.4.QZ2.01.C		2P - In = 40 A - Idn = 0,03 A		cad	€ 118,31		2P - In = 40 A - Idn = 0,03 A
7645		65.4.QZ2.01.D		2P - In = 40 A - Idn = 0,3 A		cad	€ 104,01		2P - In = 40 A - Idn = 0,3 A
7646		65.4.QZ2.01.E		2P - In = 63 A - Idn = 0,03 A		cad	€ 154,04		2P - In = 63 A - Idn = 0,03 A
7647		65.4.QZ2.01.F		2P - In = 63 A - Idn = 0,3 A		cad	€ 142,46		2P - In = 63 A - Idn = 0,3 A
7648		65.4.QZ2.01.G		4P - In = 25 A - Idn = 0,03 A		cad	€ 150,03		4P - In = 25 A - Idn = 0,03 A
7649		65.4.QZ2.01.H		4P - In = 25 A - Idn = 0,3 A		cad	€ 121,66		4P - In = 25 A - Idn = 0,3 A
7650		65.4.QZ2.01.I		4P - In = 40 A - Idn = 0,03 A		cad	€ 160,06		4P - In = 40 A - Idn = 0,03 A
7651		65.4.QZ2.01.J		4P - In = 40 A - Idn = 0,3 A		cad	€ 139,78		4P - In = 40 A - Idn = 0,3 A
7652		65.4.QZ2.01.K		4P - In = 63 A - Idn = 0,03 A		cad	€ 235,32		4P - In = 63 A - Idn = 0,03 A
7653		65.4.QZ2.01.L		4P - In = 63 A - Idn = 0,3 A		cad	€ 163,46		4P - In = 63 A - Idn = 0,3 A
7654		65.5		ACCESSORI ED ELEMENTI AUSILIARI PER INTERRUTTORI					ACCESSORI ED ELEMENTI AUSILIARI PER INTERRUTTORI
7655		65.5.QZ1							POSA DI COMPONENTI IMPIANTISTICI COMPLESSI - MATERIALI VARI E COMPLESSI PER IMPIANTI ELETTRICI (1)
7656		65.5.QZ1.01		Fornitura e posa in opera di sganciatori da collegare ad interruttori automatici modulari, compreso montaggio a scatto su guida DIN o OMEGA entro quadri di distribuzione di qualsiasi tipo, inclusi collegamenti, cablaggi, morsettiere (per quadri di dimensione superiore a 24 unità modulari), capicorda e siglatura sugli interruttori.					SGANCIATORI PER INTERRUTTORI MODULARI
7657		65.5.QZ1.01.A		Sganciatore a lancio di corrente 12-250 Vcc/24 - 415 Vca		cad	€ 24,50		Sganciatore a lancio di corrente 12-250 Vcc/24 - 415 Vca
7658		65.5.QZ1.01.B		Sganciatore di minima tensione 12-220 Vcc/24 - 380 Vca		cad	€ 45,39		Sganciatore di minima tensione 12-220 Vcc/24 - 380 Vca
7659		65.5.QZ1.02		Fornitura e posa in opera di contatti ausiliari e di segnalazione da affiancare a interruttori automatici modulari, compreso montaggio a scatto su guida DIN o OMEGA entro quadri di distribuzione di qualsiasi tipo, inclusi collegamenti, cablaggi, morsettiere (per quadri di dimensione superiore a 24 unità modulari), capicorda e siglatura sugli interruttori.					CONTATTI AUSILIARI DI INDICAZIONE E DI INTERVENTO PER INTERRUTTORI MODULARI
7660		65.5.QZ1.02.A		Contatti ausiliari di indicazione 1NA+1NC/2NA/2NC		cad	€ 19,23		Contatti ausiliari di indicazione 1NA+1NC/2NA/2NC
7661		65.5.QZ1.02.B		Contatti ausiliari di indicazione 1NA+2NC/3NA/3NC		cad	€ 27,87		Contatti ausiliari di indicazione 1NA+2NC/3NA/3NC
7662		65.5.QZ1.02.C		Contatto ausiliario di segnalazione in commutazione		cad	€ 21,49		Contatto ausiliario di segnalazione in commutazione
7663		65.5.QZ1.02.D		Contatti ausiliari di indicazione e segnalazione in commutazione		cad	€ 25,99		Contatti ausiliari di indicazione e segnalazione in commutazione
7664		65.5.QZ2							POSA DI COMPONENTI IMPIANTISTICI COMPLESSI - MATERIALI VARI E COMPLESSI PER IMPIANTI ELETTRICI (2)
7665		65.5.QZ2.01		Fornitura e posa in opera di sganciatori da collegare a interruttori automatici scatolati, compreso montaggio, inclusi collegamenti, cablaggi, morsettiere, capicorda e siglatura sugli interruttori.					SGANCIATORI PER INTERRUTTORI SCATOLATI
7666		65.5.QZ2.01.A		Sganciatore a lancio di corrente 24-440 Vca o 12-250 Vcc per interruttori fino a 400 A		cad	€ 80,28		Sganciatore a lancio di corrente 24-440 Vca o 12-250 Vcc per interruttori fino a 400 A
7667		65.5.QZ2.01.B		Sganciatore a lancio di corrente 24-440 Vca o 12-250 Vcc per interruttori da 630 fino a 1250 A		cad	€ 141,38		Sganciatore a lancio di corrente 24-440 Vca o 12-250 Vcc per interruttori da 630 fino a 1250 A
7668		65.5.QZ2.01.C		Sganciatore di minima tensione 24-400 Vca o 12-250 Vcc per interruttori fino a 400 A		cad	€ 97,88		Sganciatore di minima tensione 24-400 Vca o 12-250 Vcc per interruttori fino a 400 A
7669		65.5.QZ2.01.D		Sganciatore di minima tensione 24-400 Vca o 12-250 Vcc per interruttori da 630 fino a 1250 A		cad	€ 153,48		Sganciatore di minima tensione 24-400 Vca o 12-250 Vcc per interruttori da 630 fino a 1250 A
7670		65.5.QZ2.02		Fornitura e posa in opera di contatti ausiliari e di segnalazione per interruttori automatici scatolati, compreso montaggio capicorda e siglatura sugli interruttori.					CONTATTI AUSILIARI DI INDICAZIONE E DI INTERVENTO PER INTERRUTTORI SCATOLATI
7671		65.5.QZ2.02.A		Contatto ausiliario in commutazione di aperto/chiuso,sganciato, guasto elettrico,guasto differenziale per interruttori fino a 1250 A		cad	€ 38,98		Contatto ausiliario in commutazione di aperto/chiuso,sganciato, guasto elettrico, guasto differenziale per interruttori fino a 1250 A
7672		65.5.QZ2.02.B		Contatto ausiliario in commutazione di inserito/estratto,inserito,estratto, test per telai estraibili per interruttori fino a 1250 A		cad	€ 69,35		Contatto ausiliario in commutazione di inserito/estratto, inserito, estratto, test per telai estraibili per interruttori fino a 1250 A
7673		65.6		PORTAFUSIBILI, SALVAMOTORI E RELE' DI PROTEZIONE					PORTAFUSIBILI, SALVAMOTORI E RELE' DI PROTEZIONE
7674		65.6.QZ1							POSA DI COMPONENTI IMPIANTISTICI COMPLESSI - MATERIALI VARI E COMPLESSI PER IMPIANTI ELETTRICI (1)
7675		65.6.QZ1.01		Fornitura e posa in opera di portafusibili sezionabili completi di fusibili tipo gG o aM, tensione fino a 500 V, sezionamento per rotazione del cassetto, sostituzione del fusibile possibile solo a sezionamento avvenuto, conformi alle norme CEI 32-4, compresi, montaggio e cablaggio entro quadri di qualsiasi tipo, morsettiere, accessori, capicorda e siglatura del portafusibile.					PORTAFUSIBILI SEZIONABILI
7676		65.6.QZ1.01.A		Tipo 1P+N Imax aM 50 A - Imax gG 40 A - 14x51 mm		cad	€ 40,34		Tipo 1P+N Imax aM 50 A - Imax gG 40 A - 14x51 mm
7677		65.6.QZ1.01.B		Tipo 3P Imax aM 50 A - Imax gG 40 A - 14x51 mm		cad	€ 53,38		Tipo 3P Imax aM 50 A - Imax gG 40 A - 14x51 mm
7678		65.6.QZ1.01.C		Tipo 3P+N Imax aM 50 A - Imax gG 40 A - 14x51 mm		cad	€ 68,02		Tipo 3P+N Imax aM 50 A - Imax gG 40 A - 14x51 mm
7679		65.6.QZ1.01.D		Tipo 1P+N Imax aM 100 A - 22x58 mm		cad	€ 55,42		Tipo 1P+N Imax aM 100 A - 22x58 mm
7680		65.6.QZ1.01.E		Tipo 3P Imax aM 80/100 A - Imax gG 80 A - 22x58 mm		cad	€ 71,05		Tipo 3P Imax aM 80/100 A - Imax gG 80 A - 22x58 mm
7681		65.6.QZ1.01.F		Tipo 3P+N Imax aM 80/100 A - Imax gG 80 A - 22x58 mm		cad	€ 91,08		Tipo 3P+N Imax aM 80/100 A - Imax gG 80 A - 22x58 mm
7682		65.6.QZ1.02		Fornitura e posa in opera di interruttori di manovra-sezionatori per fusibili cilindrici tipo gG o aM, tensione fino a 500 V, sezionamento per rotazione del cassetto, sostituzione del fusibile possibile solo a sezionamento avvenuto, conformi alle norme CEI 32-EN 60947-3, compresi fusibili, montaggio e cablaggio entro quadri di qualsiasi tipo, accessori, morsettiere, capicorda e siglatura del portafusibile.					INTERRUTTORI DI MANOVRA - SEZIONATORI PER FUSIBILI CILINDRICI
7683		65.6.QZ1.02.A		Tipo 1P Imax aM 20 A - Imax gG 32 A - 10,3x38 mm		cad	€ 15,81		Tipo 1P Imax aM 20 A - Imax gG 32 A - 10,3x38 mm
7684		65.6.QZ1.02.B		Tipo 1P+N Imax aM 20 A - Imax gG 32 A - 10,3x38 mm		cad	€ 29,37		Tipo 1P+N Imax aM 20 A - Imax gG 32 A - 10,3x38 mm
7685		65.6.QZ1.02.C		Tipo 3P Imax aM 20 A - Imax gG 32 A - 10,3x38 mm		cad	€ 39,56		Tipo 3P Imax aM 20 A - Imax gG 32 A - 10,3x38 mm
7686		65.6.QZ1.02.D		Tipo 3P+N Imax aM 20 A - Imax gG 32 A - 10,3x38 mm		cad	€ 48,86		Tipo 3P+N Imax aM 20 A - Imax gG 32 A - 10,3x38 mm
7687		65.6.QZ2							POSA DI COMPONENTI IMPIANTISTICI COMPLESSI - MATERIALI VARI E COMPLESSI PER IMPIANTI ELETTRICI (2)
7688		65.6.QZ2.01		Fornitura e posa in opera di interruttori di manovra-sezionatori per fusibili a coltello NH inclusi coprimorsetti, albero e maniglia, rilevatori d'intervento meccanici, esecuzione conforme a CEI EN 60947-3 compresi fusibili, montaggio e cablaggio entro quadri di qualsiasi tipo, morsettiere, accessori, capicorda e siglatura del portafusibile.					INTERRUTTORI DI MANOVRA-SEZIONATORI PER FUSIBILI NH
7689		65.6.QZ2.01.A		Tipo 3P-160 A		cad	€ 270,84		Tipo 3P-160 A
7690		65.6.QZ2.01.B		Tipo 3P+N -160 A		cad	€ 331,45		Tipo 3P+N -160 A
7691		65.6.QZ2.01.C		Tipo 3P-250 A		cad	€ 391,87		Tipo 3P-250 A
7692		65.6.QZ2.01.D		Tipo 3P+N -250 A		cad	€ 466,55		Tipo 3P+N -250 A
7693		65.6.QZ3							POSA DI COMPONENTI IMPIANTISTICI COMPLESSI - MATERIALI VARI E COMPLESSI PER IMPIANTI ELETTRICI (3)
7694		65.6.QZ3.01		Fornitura e posa in opera di interruttori salvamotore trifasi di tipo modulare, tensione nominale Un = 400 Vca, conformi alle norme IEC 269.2, compreso montaggio a scatto su guida DIN o OMEGA entro quadri di distribuzione di qualsiasi tipo, inclusi collegamenti, cablaggi, morsettiere (per quadri di dimensione superiore a 24 unità modulari), capicorda e siglatura.					INTERRUTTORI SALVAMOTORE MODULARI
7695		65.6.QZ3.01.A		In fino a 0,63 A		cad	€ 60,85		In fino a 0,63 A
7696		65.6.QZ3.01.B		In da 1 a 6,3 A		cad	€ 62,27		In da 1 a 6,3 A
7697		65.6.QZ3.01.C		In da 9 a 16 A		cad	€ 71,41		In da 9 a 16 A
7698		65.6.QZ3.01.D		In da 20 a 25 A		cad	€ 89,75		In da 20 a 25 A
7699		65.7		ELEMENTI DI COMANDO, CONTROLLO E MISURA					ELEMENTI DI COMANDO, CONTROLLO E MISURA
7700		65.7.QZ1							POSA DI COMPONENTI IMPIANTISTICI COMPLESSI - MATERIALI VARI E COMPLESSI PER IMPIANTI ELETTRICI (1)
7701		65.7.QZ1.01		Fornitura e posa in opera di pulsanti luminosi, non luminosi e gemme di tipo modulare, compreso montaggio a scatto su guida DIN o OMEGA entro quadri di distribuzione di qualsiasi tipo, tensione fino a 230 V, inclusi collegamenti, cablaggi, morsettiere (per quadri di dimensione superiore a 24 unità modulari), capicorda e siglatura.					PULSANTI LUMINOSI, NON LUMINOSI E GEMME
7702		65.7.QZ1.01.A		Pulsante non luminoso 16 A, 1NA+1NC		cad	€ 18,35		Pulsante non luminoso 16 A, 1NA+1NC
7703		65.7.QZ1.01.B		Pulsante luminoso 16 A, 1NA+1NC		cad	€ 19,27		Pulsante luminoso 16 A, 1NA+1NC
7704		65.7.QZ1.01.C		Gemma luminosa completa di lampada		cad	€ 17,32		Gemma luminosa completa di lampada
7705		65.7.QZ1.02		Fornitura e posa in opera di contatori di tipo modulare, tensione di comando bobina da 12 a 230 Vca, conformi alle norme IEC 947-4-1e IEC 1095, compreso montaggio a scatto su guida DIN o OMEGA entro quadri di distribuzione di qualsiasi tipo, inclusi collegamenti, cablaggi, morsettiere (per quadri di dimensione superiore a 24 unità modulari), capicorda e siglatura.					CONTATORI
7706		65.7.QZ1.02.A		Tipo AC1 = 20 A,AC3 = 1,1 kW (230 V), contatti 1NA+1NC/2NC/2NA		cad	€ 32,89		Tipo AC1 = 20 A, AC3 = 1,1 kW (230 V), contatti 1NA+1NC/2NC/2NA
7707		65.7.QZ1.02.B		Tipo AC1 = 24 A,AC3 = 4 kW (400 V), contatti 4NA		cad	€ 37,57		Tipo AC1 = 24 A, AC3 = 4 kW (400 V), contatti 4NA
7708		65.7.QZ1.02.C		Tipo AC1 = 40 A,AC3 = 11 kW (400 V), contatti 4NA		cad	€ 80,18		Tipo AC1 = 40 A, AC3 = 11 kW (400 V), contatti 4NA
7709		65.7.QZ1.02.D		Tipo AC1 = 63 A,AC3 = 15 kW (400 V), contatti 4NA		cad	€ 103,81		Tipo AC1 = 63 A, AC3 = 15 kW (400 V), contatti 4NA
7710		65.7.QZ1.02.E		Contatto ausiliario 2 NA/1NA+1NC		cad	€ 17,04		Contatto ausiliario 2 NA/1NA+1NC
7711		65.7.QZ1.03		Fornitura e posa in opera di relè monostabili di tipo modulare, tensione di comando bobina da 12 a 230 Vca, conformi alle norme DIN VDE 0637 e DIN 43880, portata dei contatti 16 A con UN = 250 V, compreso montaggio a scatto su guida DIN o OMEGA entro quadri di distribuzione di qualsiasi tipo, inclusi collegamenti, cablaggi, morsettiere (per quadri di dimensione superiore a 24 unità modulari), capicorda e siglatura.					RELE' MONOSTABILI
7712		65.7.QZ1.03.A		Tipo con 1 contatto NA		cad	€ 24,03		Tipo con 1 contatto NA
7713		65.7.QZ1.03.B		Tipo con 2 contatti concordi o discordi		cad	€ 28,73		Tipo con 2 contatti concordi o discordi
7714		65.7.QZ1.04		Fornitura e posa in opera di relè passo-passo elettromeccanici di tipo modulare, tensione di comando bobina da 12 a 230 Vca, portata dei contatti 16 A con Un 250 V, conformi alle norme DIN VDE 0637 e DIN 43880, compreso montaggio a scatto su guida DIN o OMEGA entro quadri di distribuzione di qualsiasi tipo, inclusi collegamenti, cablaggi, morsettiere (per quadri di dimensione superiore a 24 unità modulari), capicorda e siglatura.					RELE' PASSO-PASSO ELETTROMECCANICI
7715		65.7.QZ1.04.A		Tipo con 1 contatto		cad	€ 28,00		Tipo con 1 contatto
7716		65.7.QZ1.04.B		Tipo con 2 contatti concordi/discordi		cad	€ 33,16		Tipo con 2 contatti concordi/discordi
7717		65.7.QZ1.04.C		Tipo con 2 contatti sequenziali		cad	€ 34,81		Tipo con 2 contatti sequenziali
7718		65.7.QZ1.04.D		Tipo con 4 contatti		cad	€ 48,78		Tipo con 4 contatti
7719		65.7.QZ1.05		Fornitura e posa in opera di relè passo-passo elettronici di tipo modulare, tensione di comando bobina da 12 a 230 Vca, portata dei contatti 10 A con Un 250 V, conformi alle norme DIN VDE 0637 e DIN 43880, compreso montaggio a scatto su guida DIN o OMEGA entro quadri di distribuzione di qualsiasi tipo, inclusi collegamenti, cablaggi, morsettiere (per quadri di dimensione superiore a 24 unità modulari), capicorda e siglatura.					RELE' PASSO-PASSO ELETTRONICI
7720		65.7.QZ1.05.A		Tipo con 1 contatto		cad	€ 48,50		Tipo con 1 contatto
7721		65.7.QZ1.05.B		Tipo con 2 contatti concordi/discordi		cad	€ 64,32		Tipo con 2 contatti concordi/discordi
7722		65.7.QZ1.06		Fornitura e posa in opera di commutatori di tipo modulare, conformi alle norme CE EN 60669-1 CEI EN 60947-5-1, compreso montaggio a scatto su guida DIN o OMEGA entro quadri di distribuzione di qualsiasi tipo, inclusi collegamenti, cablaggi, morsettiere (per quadri di dimensione superiore a 24 unità modulari), capicorda e siglatura.					COMMUTATORI
7723		65.7.QZ1.06.A		A 2 posizioni per 1 circuito		cad	€ 16,28		A 2 posizioni per 1 circuito
7724		65.7.QZ1.06.B		A 3 posizioni con zero centrale		cad	€ 17,75		A 3 posizioni con zero centrale
7725		65.7.QZ1.06.C		A 2 posizioni di tipo rotativo completo di adattatore per guida		cad	€ 29,46		A 2 posizioni di tipo rotativo completo di adattatore per guida
7726		65.7.QZ1.06.D		A 3 posizioni di tipo rotativo completo di adattatore per guida		cad	€ 30,72		A 3 posizioni di tipo rotativo completo di adattatore per guida
7727		65.7.QZ2							POSA DI COMPONENTI IMPIANTISTICI COMPLESSI - MATERIALI VARI E COMPLESSI PER IMPIANTI ELETTRICI (2)
7728		65.7.QZ2.01		Fornitura e posa in opera di interruttori orari di tipo modulare, Un = 230 V, f = 50/60 Hz, con riserva di carica di almeno 72 ore, compreso montaggio a scatto su guida DIN o OMEGA entro quadri di distribuzione di qualsiasi tipo, inclusi collegamenti, cablaggi, morsettiere (per quadri di dimensione superiore a 24 unità modulari), capicorda e siglatura.					INTERRUTTORI ORARI
7729		65.7.QZ2.01.A		Elettromeccanico giornaliero		cad	€ 67,94		Elettromeccanico giornaliero
7730		65.7.QZ2.01.B		Elettromeccanico giornaliero/settimanale		cad	€ 80,69		Elettromeccanico giornaliero/settimanale
7731		65.7.QZ2.01.C		Digitale giornaliero		cad	€ 81,41		Digitale giornaliero
7732		65.7.QZ2.01.D		Digitale giornaliero/settimanale		cad	€ 96,35		Digitale giornaliero/settimanale
7733		65.7.QZ2.02		Fornitura e posa in opera di interruttore crepuscolare di tipo modulare completo di elemento fotosensibile posizionato all'esterno, esecuzione conforme alle norme CEI 92-1, campo di regolazione da 2 a 300 Lux, compreso montaggio a scatto su guida DIN o OMEGA entro quadri di distribuzione di qualsiasi tipo, inclusi collegamenti, cablaggi, morsettiere e siglatura con esclusione del cavo verso l'elemento fotosensibile.		cad	€ 88,64		INTERRUTTORE CREPUSCOLARE
7734		65.7.QZ3							POSA DI COMPONENTI IMPIANTISTICI COMPLESSI - MATERIALI VARI E COMPLESSI PER IMPIANTI ELETTRICI (3)
7735		65.7.QZ3.01		Fornitura e posa in opera di strumenti di misura modulari di tipo analogico con classe di precisione 1,5 % per misure in corrente alternata, completi di scale intercambiabili, compreso montaggio a scatto su guida DIN o OMEGA entro quadri di distribuzione di qualsiasi tipo, inclusi collegamenti, cablaggi, e siglatura.					STRUMENTI DI MISURA ANALOGICI
7736		65.7.QZ3.01.A		Voltmetro		cad	€ 57,75		Voltmetro
7737		65.7.QZ3.01.B		Amperometro per inserzione diretta fino a 30 A		cad	€ 55,61		Amperometro per inserzione diretta fino a 30 A
7738		65.7.QZ3.01.C		Amperometro con inserzione tramite T.A. con secondario 5 A		cad	€ 56,20		Amperometro con inserzione tramite T.A. con secondario 5 A
7739		65.7.QZ3.01.D		Frequenzimetro 45/65 Hz 100/280 V		cad	€ 129,50		Frequenzimetro 45/65 Hz 100/280 V
7740		65.7.QZ3.02		Fornitura e posa in opera di strumenti di misura modulari di tipo digitale con precisione di +/- 1 digit, per misure in corrente alternata, completi di scale intercambiabili, compreso montaggio a scatto su guida DIN o OMEGA entro quadri di distribuzione di qualsiasi tipo, inclusi collegamenti, cablaggi, e siglatura.					STRUMENTI DI MISURA DIGITALI
7741		65.7.QZ3.02.A		Voltmetro		cad	€ 122,26		Voltmetro
7742		65.7.QZ3.02.B		Amperometro con inserzione tramite T.A. con secondario 5 A		cad	€ 119,29		Amperometro con inserzione tramite T.A. con secondario 5 A
7743		65.7.QZ3.02.C		Frequenzimetro 45/65 Hz 100/280 V		cad	€ 143,46		Frequenzimetro 45/65 Hz 100/280 V
7744		65.7.QZ3.03		Fornitura e posa in opera di multimetri digitali di tipo modulare per c.a., tensione di alimentazione ausiliaria 110-230-400 Vca, f = 50/60 Hz, tensione di ingresso nominale da 20 a 500 V, corrente di ingresso nominale 5 A tramite TA, conformi alle norme CEI-EN 61010-1, compreso montaggio a scatto su guida DIN o OMEGA entro quadri di distribuzione di qualsiasi tipo, inclusi collegamenti, cablaggi, siglature.					MULTIMETRI DI TIPO DIGITALE
7745		65.7.QZ3.03.A		Per misure di corrente, tensione, potenza e cosfi		cad	€ 353,50		Per misure di corrente, tensione, potenza e cosfi
7746		65.7.QZ3.03.B		Per misure di corrente, tensione, potenza, energia e cosfi		cad	€ 436,55		Per misure di corrente, tensione, potenza, energia e cosfi
7747		65.7.QZ3.04		Fornitura e posa in opera commutatori rotativi a camme per strumenti di misura tipo modulare per c.a., tensione isolamento 600 Vca, corrente nominale termica 12 A, manovre meccaniche 1.000.000, compreso montaggio a scatto su guida DIN o OMEGA entro quadri di distribuzione di qualsiasi tipo, inclusi collegamenti, cablaggi, capicorda e siglatura.					COMMUTATORI PER STRUMENTI DI MISURA
7748		65.7.QZ3.04.A		Voltmetrico a 4 posizioni		cad	€ 42,41		Voltmetrico a 4 posizioni
7749		65.7.QZ3.04.B		Amperometrico a 4 posizioni		cad	€ 47,04		Amperometrico a 4 posizioni
7750		65.7.QZ3.04.C		Voltmetrico a 7 posizioni		cad	€ 48,52		Voltmetrico a 7 posizioni
7751		65.7.QZ3.05		Fornitura e posa in opera trasformatori di corrente per strumenti di misura, corrente nominale secondaria 5 A, classe 0,5, frequenza 40/60 Hz, esecuzione per barra o per cavi, conformi alle norme CEI 38-1, compreso montaggio a scatto su guida DIN o OMEGA entro quadri di distribuzione di qualsiasi tipo, inclusi collegamenti e cablaggi.					TRASFORMATORI DI CORRENTE - TA
7752		65.7.QZ3.05.A		Corrente primaria fino a 250 A		cad	€ 34,21		Corrente primaria fino a 250 A
7753		65.7.QZ3.05.B		Corrente primaria 400 A		cad	€ 38,49		Corrente primaria 400 A
7754		65.7.QZ3.05.C		Corrente primaria da 500 a 600 A		cad	€ 45,10		Corrente primaria da 500 a 600 A
7755		65.7.QZ3.05.D		Corrente primaria da 800 a 1000 A		cad	€ 90,22		Corrente primaria da 800 a 1000 A
7756		65.7.QZ3.05.E		Corrente primaria da 1200 a 1500 A		cad	€ 93,46		Corrente primaria da 1200 a 1500 A
7757		65.8		INVOLUCRI PER QUADRI ELETTRICI					INVOLUCRI PER QUADRI ELETTRICI
7758		65.8.QH2							POSA DI COMPONENTI IMPIANTISTICI COMPLESSI - ACCIAIO
7759		65.8.QH2.01		Fornitura e posa in opera di quadri elettrici modulari in lamiera di acciaio zincato e verniciato, conformi alle norme CEI 23-51/CEI 17.13-1 grado di protezione minimo IP54, completi di porta frontale trasparente incernierata munita di guarnizione e completa di serratura, piastre di fondo, montanti e guide DIN porta apparecchiature, pannelli preforati e ciechi di tipo modulare, staffe per ancoraggio a parete, sistema di ripartizione degli interruttori derivati mediante morsettiere modulari ovvero barrette di ripartizione, spazio per morsettiere componibili a servizio delle linee in uscita, barretta di terra, cablaggio con cavo N07V-K, numerazione dei conduttori e delle morsettiere, canaline, targhette di designazione delle apparecchiature, coprifori, innesto portacavi, accessori di finitura.					QUADRI ELETTRICI MODULARI A PARETE DI TIPO METALLICO CON PORTA TRASPARENTE GRADO DI PROTEZIONE MINIMO IP54
7760		65.8.QH2.01.A		Dimensioni 400x500x200 mm o equivalenti		cad	€ 253,39		Dimensioni 400x500x200 mm o equivalenti
7761		65.8.QH2.01.B		Dimensioni 400x650x200 mm o equivalenti		cad	€ 351,89		Dimensioni 400x650x200 mm o equivalenti
7762		65.8.QH2.01.C		Dimensioni 500x650x250 mm o equivalenti		cad	€ 480,09		Dimensioni 500x650x250 mm o equivalenti
7763		65.8.QH2.01.D		Dimensioni 600x800x300 mm o equivalenti		cad	€ 657,62		Dimensioni 600x800x300 mm o equivalenti
7764		65.8.QH2.02		Fornitura e posa in opera di quadri elettrici in lamiera di acciaio zincato e verniciato conformi alle norme CEI 23-51/CEI 17.13-1 grado di protezione minimo IP40, larghezza utile 24 unità modulari da 17,5 mm, profondità da 200 a 250 mm, completi di porta frontale trasparente incernierata con serratura a chiave, piastre di fondo, montanti e guide DIN porta apparecchiature, pannelli preforati e ciechi di tipo modulare, kit per montaggio interruttori scatolati, staffe per ancoraggio a parete, sistema di ripartizione degli interruttori derivati mediante morsettiere modulari ovvero barrette di ripartizione, spazio per morsettiere componibili sulle linee in uscita, barretta di terra, cablaggio con cavo N07V-K, numerazione dei conduttori e delle morsettiere, canaline, targhette di designazione delle apparecchiature, coprifori, innesto portacavi, accessori di finitura e schema del quadro elettrico realizzato.					QUADRI ELETTRICI A PARETE DI TIPO METALLICO GRADO DI PROTEZIONE MINIMO IP40 LARGHEZZA 24 UNITA' MODULARI, PROFONDITA' DA 200 A 250 mm
7765		65.8.QH2.02.A		Altezza utile per le apparecchiature 1000 mm		cad	€ 734,94		Altezza utile per le apparecchiature 1000 mm
7766		65.8.QH2.02.B		Altezza utile per le apparecchiature 1200 mm		cad	€ 871,76		Altezza utile per le apparecchiature 1200 mm
7767		65.8.QH2.10		Fornitura e posa in opera di quadri elettrici modulari in lamiera di acciaio zincato e verniciato conformi alle norme CEI 23-51 CEI 17.13-1 grado di protezione minimo IP40, larghezza utile 24 unità modulari da 17,5 mm, profondità da 200 a 250 mm, completi di zoccolo, porta frontale trasparente incernierata con serratura a chiave, piastre di fondo, montanti e guide DIN porta apparecchiature, pannelli preforati e ciechi di tipo modulare, kit per montaggio interruttori scatolati, staffe per ancoraggio a parete, sistema di ripartizione degli interruttori derivati mediante morsettiere modulari o sistemi sbarre, spazio per morsettiere componibili sulle linee in uscita, barra di terra, cablaggio con cavo N07V-K, numerazione dei conduttori e delle morsettiere, canaline, targhette di designazione delle apparecchiature, coprifori, innesto portacavi, accessori di finitura e schema del quadro elettrico realizzato.					QUADRI ELETTRICI A PAVIMENTO DI TIPO METALLICO GRADO DI PROTEZIONE MINIMO IP40 LARGHEZZA 24 UNITA' MODULARI, PROFONDITA' DA 200 mm A 250 mm
7768		65.8.QH2.10.A		Altezza utile per le apparecchiature 1600 mm		cad	€ 1.105,55		Altezza utile per le apparecchiature 1600 mm
7769		65.8.QH2.10.B		Altezza utile per le apparecchiature 1800 mm		cad	€ 1.235,72		Altezza utile per le apparecchiature 1800 mm
7770		65.8.QH2.10.C		Altezza utile per le apparecchiature 2000 mm		cad	€ 1.423,00		Altezza utile per le apparecchiature 2000 mm
7771		65.8.QH2.11		Fornitura e posa in opera di quadri elettrici in lamiera di acciaio zincato e verniciato conformi alle norme CEI 23-51/ CEI 17.13-1 grado di protezione minimo IP40, larghezza utile 24 unità modulari da 17,5 mm più vano addizionale con larghezza minima di 200 mm, profondità da 200 a 250 mm, completi di zoccolo, porta frontale trasparente incernierata con serratura a chiave, piastre di fondo, montanti e guide DIN porta apparecchiature, pannelli preforati e ciechi di tipo modulare, kit per montaggio interruttori scatolati, staffe per ancoraggio a parete, sistema di ripartizione degli interruttori derivati mediante morsettiere modulari o sistemi sbarre, spazio per morsettiere componibili sulle linee in uscita, barra di terra, cablaggio con cavo N07V-K, numerazione dei conduttori e delle morsettiere, canaline, targhette di designazione delle apparecchiature, coprifori, innesto portacavi, accessori di finitura e schema del quadro elettrico realizzato.					QUADRI ELETTRICI A PAVIMENTO DI TIPO METALLICO GRADO DI PROTEZIONE MINIMO IP40 LARGHEZZA 24 UNITA' MODULARI PIU' VANO ADDIZIONALE, PROFONDITA' DA 200 mm A 250 mm
7772		65.8.QH2.11.A		Altezza utile per le apparecchiature 1600 mm		cad	€ 1.347,97		Altezza utile per le apparecchiature 1600 mm
7773		65.8.QH2.11.B		Altezza utile per le apparecchiature 1800 mm		cad	€ 1.544,49		Altezza utile per le apparecchiature 1800 mm
7774		65.8.QH2.11.C		Altezza utile per le apparecchiature 2000 mm		cad	€ 1.715,58		Altezza utile per le apparecchiature 2000 mm
7775		65.8.QH2.12		Fornitura e posa in opera di quadri elettrici in lamiera di acciaio zincato e verniciato conformi alle norme CEI 23-51/ CEI 17.13-1 grado di protezione minimo IP40, larghezza utile 36 unità modulari da 17,5 mm, profondità da 200 a 250 mm, completi di zoccolo, porta frontale trasparente incernierata con serratura a chiave, piastre di fondo, montanti e guide DIN porta apparecchiature, pannelli preforati e ciechi di tipo modulare, kit per montaggio interruttori scatolati, staffe per ancoraggio a parete, sistema di ripartizione degli interruttori derivati mediante morsettiere modulari o sistemi sbarre, spazio per morsettiere componibili sulle linee in uscita, barra di terra, cablaggio con cavo N07V-K, numerazione dei conduttori e delle morsettiere, canaline, targhette di designazione delle apparecchiature, coprifori, innesto portacavi, accessori di finitura e schema del quadro elettrico realizzato.					QUADRI ELETTRICI A PAVIMENTO DI TIPO METALLICO GRADO DI PROTEZIONE MINIMO IP40 LARGHEZZA 36 UNITA' MODULARI, PROFONDITA' DA 200 mm E FINO A 250 mm
7776		65.8.QH2.12.A		Altezza utile per le apparecchiature 1600 mm		cad	€ 1.456,27		Altezza utile per le apparecchiature 1600 mm
7777		65.8.QH2.12.B		Altezza utile per le apparecchiature 1800 mm		cad	€ 1.659,41		Altezza utile per le apparecchiature 1800 mm
7778		65.8.QH2.12.C		Altezza utile per le apparecchiature 2000 mm		cad	€ 1.819,41		Altezza utile per le apparecchiature 2000 mm
7779		65.8.QH2.21		Fornitura e posa in opera di quadri elettrici in lamiera di acciaio zincato e verniciato conformi alle norme CEI 23-51/ CEI 17.13-1 grado di protezione minimo IP40, larghezza utile 24 unità modulari da 17,5 mm, profondità da 350 a 500 mm, completi di zoccolo, porta frontale trasparente incernierata con serratura a chiave, piastre di fondo, montanti e guide DIN porta apparecchiature, pannelli preforati e ciechi di tipo modulare, kit per montaggio interruttori scatolati, sistema di ripartizione degli interruttori derivati mediante sistemi sbarre, spazio per morsettiere componibili sulle linee in uscita, barra di terra, cablaggio con cavo N07V-K, numerazione dei conduttori e delle morsettiere, canaline, targhette di designazione delle apparecchiature, coprifori, innesto portacavi, accessori di finitura e schema del quadro elettrico realizzato.					QUADRI ELETTRICI A PAVIMENTO DI TIPO METALLICO GRADO DI PROTEZIONE MINIMO IP40 LARGHEZZA 24 UNITA' MODULARI, PROFONDITA' DA 350 A 500 mm
7780		65.8.QH2.21.A		Altezza utile per le apparecchiature da 1700 a 1800 mm		cad	€ 1.970,16		Altezza utile per le apparecchiature da 1700 a 1800 mm
7781		65.8.QH2.21.B		Altezza utile per le apparecchiature 2000 mm		cad	€ 2.208,56		Altezza utile per le apparecchiature 2000 mm
7782		65.8.QH2.22		Fornitura e posa in opera di quadri elettrici modulari componibili in lamiera di acciaio zincato e verniciato conformi alle norme CEI 23-51/ CEI 17.13-1 grado di protezione minimo IP40, larghezza utile 24 unità modulari da 17,5 mm più vano addizionale larghezza minima 300 mm, profondità da 350 a 500 mm, completi di zoccolo, porta frontale trasparente incernierata con serratura a chiave, piastre di fondo, montanti e guide DIN porta apparecchiature, pannelli preforati e ciechi di tipo modulare, kit per montaggio interruttori scatolati, sistema di ripartizione degli interruttori derivati mediante sistemi sbarre, forma 2, spazio per morsettiere componibili sulle linee in uscita, barra di terra, cablaggio con cavo N07V-K, numerazione dei conduttori e delle morsettiere, canaline, targhette di designazione delle apparecchiature, coprifori, innesto portacavi, accessori di finitura e schema del quadro elettrico realizzato.					QUADRI ELETTRICI A PAVIMENTO DI TIPO METALLICO GRADO DI PROTEZIONE MINIMO IP40 LARGHEZZA 24 UNITA' MODULARI PIU' VANO ADDIZIONALE, PROFONDITA' DA 350 A 500 mm
7783		65.8.QH2.22.A		Altezza utile per le apparecchiature da 1700 a 1800 mm		cad	€ 2.253,67		Altezza utile per le apparecchiature da 1700 a 1800 mm
7784		65.8.QH2.22.B		Altezza utile per le apparecchiature 2000 mm		cad	€ 2.435,77		Altezza utile per le apparecchiature 2000 mm
7785		65.8.QH2.31		Fornitura e posa in opera di quadri elettrici in lamiera di acciaio zincato e verniciato conformi alle norme CEI 17.13-1 grado di protezione minimo IP40, larghezza utile 24 unità modulari da 17,5 mm, profondità da 600 a 700 mm, completi di zoccolo, porta frontale trasparente incernierata con serratura a chiave, piastre di fondo, esecuzione in forma 2, montanti e guide DIN porta apparecchiature, pannelli preforati e ciechi di tipo modulare, kit per montaggio interruttori scatolati, sistemi di ripartizione ed alimentazione degli interruttori mediante sistemi sbarre, spazio per morsettiere componibili sulle linee in uscita, barra di terra, cablaggio con cavo N07V-K, numerazione dei conduttori e delle morsettiere, canaline, targhette di designazione delle apparecchiature, coprifori, innesto portacavi, accessori di finitura e schema del quadro elettrico realizzato.					QUADRI ELETTRICI A PAVIMENTO DI TIPO METALLICO GRADO DI PROTEZIONE MINIMO IP40 LARGHEZZA 24 UNITA' MODULARI, PROFONDITA' DA 600 A 700 mm
7786		65.8.QH2.31.A		Altezza utile per le apparecchiature da 1700 a 1800 mm		cad	€ 2.499,59		Altezza utile per le apparecchiature da 1700 a 1800 mm
7787		65.8.QH2.31.B		Altezza utile per le apparecchiature 2000 mm		cad	€ 2.763,16		Altezza utile per le apparecchiature 2000 mm
7788		65.8.QH2.32		Fornitura e posa in opera di quadri elettrici modulari componibili in lamiera di acciaio zincato e verniciato conformi alle norme CEI 17.13-1 grado di protezione minimo IP40, larghezza utile 24 unità modulari da 17, 5 mm più vano addizionale larghezza minima 300 mm, profondità da 600 a 700 mm, completi di zoccolo, porta frontale trasparente incernierata con serratura a chiave, piastre di fondo, esecuzione in forma 2, montanti e guide DIN porta apparecchiature, pannelli preforati e ciechi di tipo modulare, kit per montaggio interruttori scatolati, sistemi di ripartizione ed alimentazione degli interruttori mediante sistemi sbarre, spazio per morsettiere componibili sulle linee in uscita, barra di terra, cablaggio con cavo N07V-K, numerazione dei conduttori e delle morsettiere, canaline, targhette di designazione delle apparecchiature, coprifori, innesto portacavi, accessori di finitura e schema del quadro elettrico realizzato.					QUADRI ELETTRICI A PAVIMENTO DI TIPO METALLICO GRADO DI PROTEZIONE MINIMO IP40 LARGHEZZA 24 UNITA' MODULARI PIU' VANO ADDIZIONALE, PROFONDITA' DA 600 A 700 mm
7789		65.8.QH2.32.A		Altezza utile per le apparecchiature da 1700 a 1800 mm		cad	€ 2.703,73		Altezza utile per le apparecchiature da 1700 a 1800 mm
7790		65.8.QH2.32.B		Altezza utile per le apparecchiature 2000 mm		cad	€ 2.964,35		Altezza utile per le apparecchiature 2000 mm
7791		65.8.QH2.41		Fornitura e posa in opera di quadri elettrici modulari componibili in lamiera di acciaio zincato e verniciato conformi alle norme CEI 17.13-1 grado di protezione minimo IP40, larghezza utile 24 unità modulari da 17,5 mm, profondità da 800 a 900 mm, completi di zoccolo, porta frontale trasparente incernierata con serratura a chiave, piastre di fondo, esecuzione in forma 2, montanti e guide DIN porta apparecchiature, pannelli preforati e ciechi di tipo modulare, kit per montaggio interruttori scatolati, sistemi di ripartizione ed alimentazione degli interruttori mediante sistemi sbarre, spazio per morsettiere componibili sulle linee in uscita, barra di terra, cablaggio con cavo N07V-K, numerazione dei conduttori e delle morsettiere, canaline, targhette di designazione delle apparecchiature, coprifori, innesto portacavi, accessori di finitura e schema del quadro elettrico realizzato.					QUADRI ELETTRICI A PAVIMENTO DI TIPO METALLICO GRADO DI PROTEZIONE MINIMO IP40 LARGHEZZA 24 UNITA' MODULARI, PROFONDITA' DA 800 A 900 mm
7792		65.8.QH2.41.A		Altezza utile per le apparecchiature da 1700 a 1800 mm		cad	€ 2.927,23		Altezza utile per le apparecchiature da 1700 a 1800 mm
7793		65.8.QH2.41.B		Altezza utile per le apparecchiature 2000 mm		cad	€ 3.117,45		Altezza utile per le apparecchiature 2000 mm
7794		65.8.QH2.42		Fornitura e posa in opera di quadri elettrici modulari componibili in lamiera di acciaio zincato e verniciato conformi alle norme CEI 23-51/CEI 17.13-1 grado di protezione minimo IP40, larghezza utile 24 unità modulari da 17,5 mm più vano addizionale larghezza minima 300 mm, profondità da 800 a 900 mm, completi di zoccolo, porta frontale trasparente incernierata con serratura a chiave, piastre di fondo, esecuzione in forma 2, montanti e guide DIN porta apparecchiature, pannelli preforati e ciechi di tipo modulare, kit per montaggio interruttori scatolati, sistemi di ripartizione ed alimentazione degli interruttori mediante sistemi sbarre, spazio per morsettiere componibili sulle linee in uscita, barra di terra, cablaggio con cavo N07V-K, numerazione dei conduttori e delle morsettiere, canaline, targhette di designazione delle apparecchiature, coprifori, innesto portacavi, accessori di finitura e schema del quadro elettrico realizzato.					QUADRI ELETTRICI A PAVIMENTO DI TIPO METALLICO GRADO DI PROTEZIONE MINIMO IP40 LARGHEZZA 24 UNITA' MODULARI PIU' VANO ADDIZIONALE, PROFONDITA' DA 800 A 900 mm
7795		65.8.QH2.42.A		Altezza utile per le apparecchiature da 1700 a 1800 mm		cad	€ 3.150,50		Altezza utile per le apparecchiature da 1700 a 1800 mm
7796		65.8.QH2.42.B		Altezza utile per le apparecchiature 2000 mm		cad	€ 3.405,46		Altezza utile per le apparecchiature 2000 mm
7797		65.8.QN8							POSA DI COMPONENTI IMPIANTISTICI COMPLESSI - LAMINATI PLASTICI, VETRORESINA
7798		65.8.QN8.01		Fornitura e posa in opera di centralini da parete in materiale termoplastico autoestinguente, doppio isolamento, conformi alle norme CEI 23-51 con porta piena o trasparente, completi di guide DIN, grado di protezione minimo IP40 o IP55, spazio per morsettiere componibili sulle linee in uscita, cablaggio con cavo N07V-K, targhette di designazione delle apparecchiature, coprifori, innesto tubazioni, fissaggio, accessori di finitura.					CENTRALINI MODULARI DA PARETE
7799		65.8.QN8.01.A		Fino a 8 unità modulari IP40 minimo		cad	€ 24,38		Fino a 8 unità modulari IP40 minimo
7800		65.8.QN8.01.B		Da 12 unità modulari IP40 minimo		cad	€ 40,02		Da 12 unità modulari IP40 minimo
7801		65.8.QN8.01.C		Da 24 unità modulari IP40 minimo		cad	€ 63,09		Da 24 unità modulari IP40 minimo
7802		65.8.QN8.01.D		Da 36 unità modulari IP40 minimo		cad	€ 93,57		Da 36 unità modulari IP40 minimo
7803		65.8.QN8.01.E		Da 54 unità modulari P40 minimo		cad	€ 132,17		Da 54 unità modulari P40 minimo
7804		65.8.QN8.01.F		Da 72 unità modulari IP40 minimo		cad	€ 206,85		Da 72 unità modulari IP40 minimo
7805		65.8.QN8.01.G		Fino a 8 unità modulari IP55 minimo		cad	€ 27,45		Fino a 8 unità modulari IP55 minimo
7806		65.8.QN8.01.H		Da 12 unità modulari IP55 minimo		cad	€ 51,94		Da 12 unità modulari IP55 minimo
7807		65.8.QN8.01.I		Da 24 unità modulari IP55 minimo		cad	€ 84,30		Da 24 unità modulari IP55 minimo
7808		65.8.QN8.01.J		Da 36 unità modulari IP55 minimo		cad	€ 111,71		Da 36 unità modulari IP55 minimo
7809		65.8.QN8.01.K		Da 54 unità modulari IP55 minimo		cad	€ 169,71		Da 54 unità modulari IP55 minimo
7810		65.8.QN8.01.L		Da 72 unità modulari IP55 minimo		cad	€ 238,72		Da 72 unità modulari IP55 minimo
7811		65.8.QN8.02		Fornitura e posa in opera di centralini da incasso in materiale termoplastico autoestinguente, doppio isolamento, conformi alle norme CEI 23-51 con porta piena o trasparente, completi di guide DIN, grado di protezione minimo IP40, spazio per morsettiere componibili sulle linee in uscita, cablaggio con cavo N07V-K, targhette di designazione delle apparecchiature, copriforo, innesto tubazioni, traccia per incasso, fissaggio, accessori di finitura.					CENTRALINI MODULARI DA INCASSO
7812		65.8.QN8.02.A		Fino a 8 unità modulari IP40 minimo		cad	€ 23,15		Fino a 8 unità modulari IP40 minimo
7813		65.8.QN8.02.B		Da 12 unità modulari IP40 minimo		cad	€ 36,09		Da 12 unità modulari IP40 minimo
7814		65.8.QN8.02.C		Da 24 unità modulari IP40 minimo		cad	€ 67,61		Da 24 unità modulari IP40 minimo
7815		65.8.QN8.02.D		Da 36 unità modulari IP40 minimo		cad	€ 91,86		Da 36 unità modulari IP40 minimo
7816		65.8.QN8.02.E		Da 54 unità modulari P40 minimo		cad	€ 133,99		Da 54 unità modulari IP40 minimo
7817		65.8.QN8.02.F		Da 72 unità modulari IP40 minimo		cad	€ 184,76		Da 72 unità modulari IP40 minimo
7818		65.8.QN8.03		Fornitura e posa in opera di quadri elettrici modulari in materiale termoplastico conformi alle norme CEI 23-51 CEI 17.13-1 grado di protezione minimo IP55, doppio isolamento, completi di porta frontale trasparente incernierata munita di guarnizione e completa di serratura, piastre di fondo, montanti e guide DIN porta apparecchiature, pannelli preforati e ciechi di tipo modulare, staffe per ancoraggio a parete, sistema di ripartizione degli interruttori derivati mediante morsettiere modulari ovvero barrette di ripartizione, spazio per morsettiere componibili a servizio delle linee in uscita, barretta di terra, cablaggio con cavo N07V-K, numerazione dei conduttori e delle morsettiere, canaline, targhette di designazione delle apparecchiature, coprifori, innesto portacavi, accessori di finitura.					QUADRI ELETTRICI MODULARI A PARETE IN MATERIALE TERMOPLASTICO GRADO DI PROTEZIONE MINIMO IP55
7819		65.8.QN8.03.A		Dimensioni 300x400x160 mm o equivalenti		cad	€ 231,76		Dimensioni 300x400x160 mm o equivalenti
7820		65.8.QN8.03.B		Dimensioni 400x500x200 mm o equivalenti		cad	€ 283,40		Dimensioni 400x500x200 mm o equivalenti
7821		65.8.QN8.03.C		Dimensioni 400x650x200 mm o equivalenti		cad	€ 390,77		Dimensioni 400x650x200 mm o equivalenti
7822		65.8.QN8.03.D		Dimensioni 500x650x250 mm o equivalenti		cad	€ 550,08		Dimensioni 500x650x250 mm o equivalenti
7823		65.8.QN8.03.E		Dimensioni 600x800x300 mm o equivalenti		cad	€ 747,60		Dimensioni 600x800x300 mm o equivalenti
7824		65.8.QN8.03.F		Dimensioni 800x1000x350 mm o equivalenti		cad	€ 1.193,16		Dimensioni 800x1000x350 mm o equivalenti
7825		65.9		ULTERIORI UNITA' ED ELEMENTI					ULTERIORI UNITA' ED ELEMENTI
7826		65.9.QZ1							POSA DI COMPONENTI IMPIANTISTICI COMPLESSI - MATERIALI VARI E COMPLESSI PER IMPIANTI ELETTRICI (1)
7827		65.9.QZ1.01		Fornitura e posa in opera di erogatore per porti turistici in esecuzione in accordo con le norme IEC 60364-7-709, NFC 15-100/A1- 709, con il progetto di norma europea HD 384.7.709, con le norme CEI 17/13-1, costituito da struttura in poliestere rinforzato con fibre di vetro ad elevata resistenza all'ambiente marino, atto ad erogare energia elettrica, tramite prese interbloccate protette a monte da interruttore magnetotermico differenziale posizionate su 2 lati opposti, ed acqua potabile tramite rubinetti a sfera da 1/2&quot; installati su un solo lato dell'erogatore inclusa inoltre valvola generale da 1/2&quot; e raccordi con la rete principale dell'acquedotto; l'articolo comprende e compensa inoltre il quadro di distribuzione completo di sezionatore da 4x125 A ed interruttori secondari, l'apparecchio per l'illuminazione del piano di calpestio tramite lampade fluorescenti compatte alimentate a 230 V, la predisposizione degli spazi per la distribuzione di impianti a correnti deboli (dati, telefono, ecc.), la morsettiera passante per i cavi di alimentazione di sezione fino a 185 mm² e per i cavi dell'impianto di illuminazione, la segregazione tra i servizi elettrici ed idrici, l'esecuzione degli allacciamenti, accessori di completamento, cablaggi interni, piastre di fissaggio, collegamenti con le linee principali.					EROGATORE PER PORTI TURISTICI
7828		65.9.QZ1.01.A		Completo di 2 prese interbloccate 2P+T da 32 A 230 V IP55, n. 2 interruttori magnetotermici differenziali In =32 A Id = 0,03 A classe AC		cad	€ 1.835,79		Completo di 2 prese interbloccate 2P+T da 32 A 230 V IP55, n. 2 interruttori magnetotermici differenziali In = 32 A Id = 0,03 A classe AC
7829		65.9.QZ1.01.B		Completo di 4 prese interbloccate 2P+T da 16 A 230 V IP55, n. 4 interruttori magnetotermici differenziali In = 16 A Id = 0,03 A classe AC		cad	€ 2.124,63		Completo di 4 prese interbloccate 2P+T da 16 A 230 V IP55, n. 4 interruttori magnetotermici differenziali In = 16 A Id = 0,03 A classe AC
7830		65.9.QZ5							POSA DI COMPONENTI IMPIANTISTICI COMPLESSI - MATERIALI VARI E COMPLESSI PER IMPIANTI ELETTRICI (5)
7831		65.9.QZ5.01		Fornitura e posa in opera di trasformatori di sicurezza per servizio continuo, tensione primaria 230 V, tensione secondaria 12-24 V, conformi alle CEI EN 60 742 compreso montaggio a scatto su guida DIN o OMEGA entro quadri di distribuzione di qualsiasi tipo, inclusi collegamenti, cablaggi, morsettiere (per quadri di dimensione superiore a 24 unità modulari), capicorda e siglatura sugli interruttori.					TRASFORMATORI DI SICUREZZA
7832		65.9.QZ5.01.A		16 VA - tensione secondaria 12-24 V		cad	€ 33,43		16 VA - tensione secondaria 12-24 V
7833		65.9.QZ5.01.B		25 VA - tensione secondaria 12-24 V		cad	€ 45,79		25 VA - tensione secondaria 12-24 V
7834		65.9.QZ5.01.C		40 VA - tensione secondaria 12-24 V		cad	€ 57,37		40 VA - tensione secondaria 12-24 V
7835		65.9.QZ5.01.D		63 VA - tensione secondaria 12-24 V		cad	€ 66,43		63 VA - tensione secondaria 12-24 V
7836		66		SISTEMI DI TRASPORTO					SISTEMI DI TRASPORTO
7837		66.1		ASCENSORI					ASCENSORI
7838		66.1.XX1							MONTAGGIO E ASSEMBLAGGIO DI COMPONENTI PREFABBRICATI COMPLESSI - MATERIALI VARI E COMPLESSI PER IMPIANTI MECCANICI
7839		66.1.XX1.01		Fornitura e posa in opera di impianto ascensore per 6 persone portata 490 kg ad azionamento elettrico, realizzato in accordo al DPR n. 162 del 30/04/1999, al DPR 503 del 24/07/96, rispondente alla normativa UNI EN 81-1 e conforme alla Direttiva ascensori 95/16 CE, n. 5 fermate, velocità 1 m/s con livellamento di precisione, rapporto di intermittenza 40 %, corsa utile 13,60 m, completo di quadro elettrico, motore elettrico 400 V 50 Hz di adeguata potenza, macchinario posto in alto, azionamento elettrico a funi a frequenza e tensione variabili con controllo digitale, guide di scorrimento per la cabina e contrappeso in profilati di acciaio a T trafilato, cabina con dimensioni minime di 0,95x1,30 m, altezza 2,2 m costituita da pareti metalliche in acciaio trattate contro la corrosione, con pannelli a specchiature verticali in laminato plastico colori standard, pavimento ricoperto in PVC Classe 1, illuminazione con lampade fluorescenti entro diffusore opalino, porta automatica di cabina a due partite telescopiche con luce minima di 0,80 m e altezza minima 2,00 m, corredata di fotocellule e rivestita internamente come la cabina, pulsanti di comando con scritte in rilievo/Braille posti ad una altezza compresa tra 1,10 m e 1,40 m dal pavimento e a 0,35 m dalla porta di cabina, indicatore di posizione del piano, dispositivo di ritorno automatico al piano in caso di mancanza di energia elettrica con apertura automatica delle porte completo di batterie, dispositivo per la comunicazione bidirezionale permanente con servizio di pronto intervento, luce di sicurezza della potenza minima di 11 W con autonomia di 3 ore, segnalazione acustica di arrivo cabina al piano, porte di piano automatiche a 2 partite telescopiche abbinate alle porte di cabina realizzate in lamiera di ferro tamburata, rivestite in laminato plastico colore come la cabina interna, pulsantiera ai piani con caratteri in rilievo/Braille incluse le segnalazioni di posizione di ogni piano, l'esecuzione delle opere murarie, l'adattamento del vano corsa, la realizzazione dell'impianto elettrico a valle del quadro della macchina, i collegamenti, gli accessori, il tiro ed il calo dei materiali, i ponti di servizio, la fornitura degli schemi elettrici, del libretto di impianto, dei manuali per la corretta manutenzione, collaudo finale ed oneri necessari alla messa in esercizio dell'impianto.					ASCENSORE CON PORTATA 6 PERSONE ED AZIONAMENTO ELETTRICO
7840		66.1.XX1.01.A		Ascensore con corsa a cinque fermate su un lato		cad	€ 27.889,52		Ascensore con corsa a cinque fermate su un lato
7841		66.1.XX1.01.B		Differenza di prezzo per ogni fermata in più o in meno e conseguente variazione di corsa utile pari a circa 3,40 m		cad	€ 1.910,33		Differenza di prezzo per ogni fermata in più o in meno e conseguente variazione di corsa utile pari a circa 3,40 m
7842		66.1.XX1.01.C		Sovrapprezzo per porte contrapposte		cad	€ 2.336,84		Sovrapprezzo per porte contrapposte
7843		66.1.XX1.01.D		Sovrapprezzo per finitura cabina in acciaio inox antigraffio		cad	€ 1.011,43		Sovrapprezzo per finitura cabina in acciaio inox antigraffio
7844		66.1.XX1.01.E		Sovrapprezzo per finitura porta di piano in acciaio inox antigraffio		cad	€ 267,74		Sovrapprezzo per finitura porta di piano in acciaio inox antigraffio
7845		66.1.XX1.02		Fornitura e posa in opera di impianto ascensore per 8 persone portata 630 kg ad azionamento oleodinamico realizzato in accordo al DPR n. 162 del 30/04/99, al DPR 503 del 24/07/96 rispondente alla normativa UNI EN 81-2, e conforme alla Direttiva ascensori 95/16 CE, n. 5 fermate, velocità 0,63 m/s con livellamento di precisione, rapporto di intermittenza 40 %, corsa utile 13,60 m, completo di quadro elettrico, motore elettrico 400 V 50 Hz di adeguata potenza, dispositivo soft-starter, centralina posta in basso entro locale distante non più di 10 metri dal vano corsa, guide di scorrimento per cabina e per la testa del pistone in profilati di acciaio a T trafilato, cabina con dimensioni minime di 1,10x1,40 m, altezza 2,20 m, ad un accesso per piano, costituita da pareti metalliche in acciaio trattate contro la corrosione, con pannelli a specchiature verticali in laminato plastico colori standard, pavimento ricoperto in PVC Classe 1 di reazione al fuoco, illuminazione con lampade fluorescenti entro diffusore opalino, porta automatica di cabina a due partite telescopiche con luce minima di 0,80 m e altezza minima 2,00 m, corredata di fotocellule e rivestita internamente come la cabina, pulsanti di comando con scritte in rilievo/Braille posti ad una altezza compresa tra 1,10 m e 1,40 m dal pavimento e a 0,35 m dalla porta di cabina, indicatore di posizione del piano, dispositivo di ritorno automatico al piano in caso di mancanza di energia elettrica con apertura automatica delle porte completo di batterie, dispositivo per la comunicazione bidirezionale permanente con servizio di pronto intervento, segnale di allarme ricevuto, luce di sicurezza della potenza minima di 11 W con autonomia di 3 ore, segnalazione acustica di arrivo cabina al piano, porte di piano automatiche a 2 partite telescopiche abbinate alle porte di cabina realizzate in lamiera di ferro tamburata, rivestite in laminato plastico colore come la cabina interna, pulsantiera ai piani con caratteri in rilievo/Braille incluse le segnalazioni di posizione di ogni piano, l'esecuzione delle opere murarie, l'adattamento del vano corsa la realizzazione dell'impianto elettrico a valle del quadro della macchina, i collegamenti, gli accessori, il tiro ed il calo dei materiali, i ponti di servizio, la fornitura degli schemi elettrici, del libretto di impianto, dei manuali per la corretta manutenzione, collaudo finale e tutti gli oneri necessari alla messa in esercizio dell'impianto.					ASCENSORE CON PORTATA 8 PERSONE ED AZIONAMENTO OLEODINAMICO
7846		66.1.XX1.02.A		Ascensore con corsa a cinque fermate su un lato		cad	€ 30.898,39		Ascensore con corsa a cinque fermate su un lato
7847		66.1.XX1.02.B		Differenza di prezzo per ogni fermata in più o in meno e conseguente variazione di corsa utile pari a circa 3,40 m		cad	€ 2.253,51		Differenza di prezzo per ogni fermata in più o in meno e conseguente variazione di corsa utile pari a circa 3,40 m
7848		66.1.XX1.02.C		Sovrapprezzo per porte contrapposte		cad	€ 2.441,50		Sovrapprezzo per porte contrapposte
7849		66.1.XX1.02.D		Sovrapprezzo per finitura cabina in acciaio inox antigraffio		cad	€ 1.041,19		Sovrapprezzo per finitura cabina in acciaio inox antigraffio
7850		66.1.XX1.02.E		Sovrapprezzo per finitura porta di piano in acciaio inox antigraffio		cad	€ 290,05		Sovrapprezzo per finitura porta di piano in acciaio inox antigraffio
7851		66.2		MONTACARICHI					MONTACARICHI
7852		66.2.XX1							MONTAGGIO E ASSEMBLAGGIO DI COMPONENTI PREFABBRICATI COMPLESSI - MATERIALI VARI E COMPLESSI PER IMPIANTI MECCANICI
7853		66.2.XX1.01		Fornitura e posa in opera di montavivande con macchinario posto in alto predisposto per chiusure REI, realizzato conformemente al DPR n. 459 del 24/07/1996 e secondo la circolare attuativa n. 157296 del 14/04/1997 costituito da cabina e porte rivestite in acciaio inox con dimensioni interne di 52x52 cm ed altezza pari a 80 cm comunque adatto a garantire una portata di 50 kg, velocità 0,35 m/s con rapporto di intermittenza pari a 0,40, 3 fermate poste ad altezza 0,80 cm da pavimento finito, corsa 6,80 m, comprese porte di piano a ghigliottina con apertura manuale di tipo &quot;REI 60&quot;, ripiano interno, guide di scorrimento in profilato a T laminato a freddo rettificato sulle facce di scorrimento con incastri a coda di rondine nei punti di giunzione, contrappesi, funi di trazione, motore elettrico in versione monofase 230 V o trifase 400 V, quadro elettrico di comando e protezione, pulsantiera con pulsante di chiamata e segnalazione di presente/occupato in ogni piano, collegamenti elettrici a partire dal quadro generale, assistenze murarie, compresi gli accessori, il tiro ed il calo dei materiali, i ponti di servizio, la fornitura degli schemi elettrici e dei manuali per la corretta manutenzione, collaudo finale ed oneri necessari alla messa in esercizio dell'impianto.					MONTAVIVANDE
7854		66.2.XX1.01.A		Montavivande a 3 fermate carico portata 50 kg		cad	€ 12.779,86		Montavivande a 3 fermate carico portata 50 kg
7855		66.2.XX1.01.B		Differenza per ogni fermata in più o in meno		cad	€ 1.861,40		Differenza per ogni fermata in più o in meno
7856		66.2.XX1.01.C		Sovrapprezzo per kit riscaldamento all 'interno del montavivande inclusi collegamenti ed accessori		cad	€ 759,38		Sovrapprezzo per kit riscaldamento all'interno del montavivande inclusi collegamenti ed accessori
7857		66.3		APPARECCHIATURE PER IL SUPERAMENTO DELLE BARRIERE ARCHITETTONICHE					APPARECCHIATURE PER IL SUPERAMENTO DELLE BARRIERE ARCHITETTONICHE
7858		66.3.XX1							MONTAGGIO E ASSEMBLAGGIO DI COMPONENTI PREFABBRICATI COMPLESSI - MATERIALI VARI E COMPLESSI PER IMPIANTI MECCANICI
7859		66.3.XX1.01		Fornitura e posa in opera di impianto servoscala a pedana per carrozzina, esecuzione per interni con 2 fermate portata minima di 150 kg per pendenze fino a 50°, in accordo al DM 14/06/1989 n. 236 ed al DPR n. 503 del 24/07/1996, completo di guide in acciaio al carbonio con profilo arrotondato senza ingranaggi, barra di sicurezza, sistemi di antischiacciamento, anticesoiamento ed antifurto, attacchi a muro/ringhiera o mediante piedi per fissaggio diretto sui gradini, velocità di traslazione 0,070 m/s, alimentazione elettrica trasformata in bassa tensione di sicurezza, comandi ad azionamento continuo protetti contro le manovre accidentali, pulsantiera per accompagnatore, pulsanti di salita e discesa e chiave estraibile, interruttore di emergenza, comandi di piano con chiamata e rimando funzionanti a pedana chiusa, sempre dotati di chiave estraibile, traino con ingranamento di un pignone dentato su guida forata mediante riduttore irreversibile, manovra manuale, dispositivo paracadute di tipo meccanico a presa progressiva, controllato da microinterruttore e comandato da limitatore di velocità, bandelle di contenimento carrozzina chiuse a 45° con funzione di raccordo ai piani automatiche e bloccate meccanicamente durante il percorso, finecorsa di sicurezza, pedana ribaltabile manualmente dimensioni utili di massima 830x700 m, gruppo di traino con motore elettrico autofrenante, quadro elettrico, collegamenti elettrici,opere murarie, collaudo finale ed ogni altro onere per la messa in esercizio.					IMPIANTO SERVOSCALA A PEDANA
7860		66.3.XX1.01.A		Ad andamento rettilineo, corsa fino a 8 m		cad	€ 10.182,34		Ad andamento rettilineo, corsa fino a 8 m
7861		66.3.XX1.01.B		Ad andamento curvilineo, corsa fino a 8 m		cad	€ 11.527,83		Ad andamento curvilineo, corsa fino a 8 m
7862		68		SISTEMI DI SICUREZZA ELETTRICI					SISTEMI DI SICUREZZA ELETTRICI
7863		68.1		IMPIANTI DI SORVEGLIANZA ED ANTINTRUSIONE					IMPIANTI DI SORVEGLIANZA ED ANTINTRUSIONE
7864		68.1.QZ1							POSA DI COMPONENTI IMPIANTISTICI COMPLESSI - MATERIALI VARI E COMPLESSI PER IMPIANTI ELETTRICI (1)
7865		68.1.QZ1.01		Fornitura e posa in opera di rivelatore a contatto magnetico tipo NC, completo di cavo con 2 conduttori per la segnalazione di antimanomissione e di 2 conduttori per la segnalazione di allarme vera e propria, adatto al serramento da proteggere, incluse opere accessorie per il suo inserimento, collegamenti, accessori, programmazione e messa in servizio.					RIVELATORE A CONTATTO MAGNETICO
7866		68.1.QZ1.01.A		Contatto magnetico con prestazione primo livello IMQ		m	€ 21,99		Contatto magnetico con prestazione primo livello IMQ
7867		68.1.QZ1.01.B		Contatto magnetico doppio bilanciamento magnetico con prestazione primo livello IMQ		m	€ 84,49		Contatto magnetico doppio bilanciamento magnetico con prestazione primo livello IMQ
7868		68.1.QZ1.01.C		Contatto magnetico triplo bilanciamento, protezione antistrappo per il magnete, prestazione secondo livello IMQ		m	€ 131,77		Contatto magnetico triplo bilanciamento, protezione antistrappo per il magnete, prestazione secondo livello IMQ
7869		68.1.QZ1.11		Fornitura e posa in opera di rivelatore a doppia tecnologia a microprocessore omologato IMQ Allarme secondo livello costituito da una sezione a microonde con area di copertura 95° sul piano orizzontale e 60° sul piano verticale e da una sezione infrarosso con lente di Fresnel con almeno 18 zone sensibili disposte su 4 piani e con area di copertura volumetrica pari a 81° di apertura, portata 15 m regolabile inclusi, collegamenti, accessori, programmazione e messa in servizio.		cad	€ 101,75		RIVELATORE A DOPPIA TECNOLOGIA
7870		68.1.QZ1.12		Fornitura e posa in opera di rivelatore a infrarossi passivi a microprocessore omologato IMQ secondo livello con antiaccecamento ed autodiagnosi, portata operativa 15 m completo di snodo, inclusi collegamenti, accessori, programmazione e messa in servizio.		cad	€ 105,41		RIVELATORE AD INFRAROSSI PASSIVI
7871		68.1.QZ1.20		Fornitura e posa in opera di lenti di Fresnel per variare la portata dei rivelatori ad infrarossi passivi, portate da 10 a 30 m.		cad	€ 15,95		LENTI PER RIVELATORI AD INFRAROSSI PASSIVI
7872		68.1.QZ1.21		Fornitura e posa in opera di centrale antintrusione a microprocessore con 16 ingressi doppio bilanciamento espandibili a 128, 3 uscite a relè, 20 uscite elettroniche programmabili liberamente, 2 linee bus seriali per transponder complete di circuiti di pilotaggio, gestione di 8 unità tra tastiere remote / chiavi / lettori di prossimità, programmazione da tastiera e/o da PC in connessione diretta e/o da PC in connessione remota con software, tele-assistibile e tele-interrogabile, conformità CEI 79/2 per IMQ-Allarme II° livello, conformità del protocollo di comunicazione in accordo con CEI 79/5 e CEI 79/6 completa di n. 1 Alimentatore IMQ-Allarme secondo livello con Batteria 12 V-15 Ah compresa attivazione programmazione, messa in servizio dell'impianto e manuale utente, collegamenti ed accessori.		cad	€ 1.523,04		CENTRALE ANTINTRUSIONE A MICROPROCESSORE
7873		68.1.QZ1.22		Fornitura e posa in opera di modulo a 8 zone doppio bilanciamento per espansione centrale antintrusione a microprocessore esecuzione IMQ-Allarme secondo livello, compresa programmazione, messa in servizio e manuale utente, collegamenti, accessori.		cad	€ 110,55		MODULI SUPPLEMENTARI D'INGRESSO A SERVIZIO CENTRALE ANTINTRUSIONE
7874		68.1.QZ1.28		Fornitura e posa in opera di tastiera di comando e gestione della centrale antintrusione esecuzione secondo livello IMQ, completa di display a cristalli liquidi, led di segnalazione, retroilluminazione, inclusa programmazione, messa in servizio, manuale utente, collegamenti ed accessori.		cad	€ 224,86		TASTIERA DI COMANDO
7875		68.1.QZ1.29		Fornitura e posa in opera di comunicatore telefonico multifunzionale dotato di 5 combinatori telefonici ognuno programmabile con 2 numeri, protocolli di comunicazione modificabili in sede di programmazione, dotato di messaggi preregistrati in EPROM completo di batterie al nichel cadmio per il mantenimento della memoria, omologazione IMQ secondo livello e P.P.T.T., compreso collegamento con la centrale antintrusione, programmazione, messa in servizio, collegamenti ed accessori.		cad	€ 278,26		COMBINATORE TELEFONICO MULTIFUNZIONALE
7876		68.1.QZ1.30		Fornitura e posa in opera di alimentatore supplementare da 3,5 A, 13,8 V completo di batterie ermetiche entro contenitore metallico compreso circuito di controllo della rete e stato della batteria, omologazione IMQ secondo livello, compresa messa in servizio, collegamenti ed accessori.		cad	€ 299,78		ALIMENTATORE SUPPLEMENTARE
7877		68.1.QZ1.31		Fornitura e posa in opera di transponder per linea seriale con 8 ingressi doppiamente bilanciati, compreso contenitore metallico con protezione sull'apertura e in caso di rimozione, alimentazione 12 Vcc omologazione IMQ secondo livello, compresa programmazione e messa in servizio, collegamenti ed accessori.		cad	€ 147,36		TRANSPONDER
7878		68.1.QZ1.41		Fornitura e posa in opera di inseritori esterni modulari con contatti a saldare inclusa cassetta di contenimento a 3 posti completa di placca ed adattatore, compresi copriforo, incasso a muro, programmazione, messa in servizio, collegamenti ed accessori.		cad	€ 28,39		INSERITORI ESTERNI
7879		68.1.QZ1.45		Fornitura e posa in opera di chiave codificata adatta ad essere inserita negli inseritori esterni modulari.		cad	€ 11,17		CHIAVE CODIFICATA
7880		68.1.QZ1.51		Fornitura e posa in opera di allarme esterno impianto antintrusione costituito da sirena elettronica autoalimentata ed autoprotetta completa di lampeggiatore dotata di coperchio esterno in materiale plastico e coperchio metallico interno, protetta dalla corrosione mediante cataforesi e verniciatura, completa di microinterruttori di protezione contro l'apertura e la manomissione, circuito di autoprotezione contro il taglio del cavo ed il cortocircuito dei cavi, tromba con pressione sonora di 101 dB a 3 m., suono bitonale, tempo massimo di allarme 6 minuti, esecuzione IMQ-Allarme secondo livello, compresa batteria, messa in servizio, collegamenti, accessori.		cad	€ 130,47		ALLARME ESTERNO IMPIANTO ANTINTRUSIONE
7881		68.2		IMPIANTI DI RILEVAZIONE INCENDI					IMPIANTI DI RILEVAZIONE INCENDI
7882		68.2.QZ1							POSA DI COMPONENTI IMPIANTISTICI COMPLESSI - MATERIALI VARI E COMPLESSI PER IMPIANTI ELETTRICI (1)
7883		68.2.QZ1.01		Fornitura e posa in opera di rivelatore ottico di fumo adatto ad essere collegato ad una centrale di tipo collettivo, completo di led indicatore di allarme con possibilità di collegare sino a due indicatori remoti, grado di protezione minimo IP43, conforme a Norme EN 54 - 7/9 inclusa programmazione e messa in servizio ed accessori.		cad	€ 91,71		RIVELATORE DI FUMO DI TIPO COLLETTIVO
7884		68.2.QZ1.02		Fornitura e posa in opera di rivelatore di temperatura adatto ad essere collegato ad una centrale di tipo collettivo, completo di led indicatore di allarme con possibilità di collegare sino a due indicatori remoti, grado di protezione minimo IP33, conforme a Norme EN 54 - 5 inclusa programmazione e messa in servizio ed accessori.		cad	€ 83,94		RIVELATORE DI TEMPERATURA DI TIPO COLLETTIVO
7885		68.2.QZ1.03		Fornitura e posa in opera di pulsante di allarme adatto ad essere collegato ad una centrale di tipo collettivo, attivazione mediante azione su lastra di materiale plastico trasparente con punto di rottura, led rosso per l'indicazione locale dello stato di attivazione, grado di protezione minimo IP4X, inclusa programmazione e messa in servizio, accessori e fornitura confezione da 10 lastre di ricambio.		cad	€ 67,26		PULSANTE DI ALLARME DI TIPO COLLETTIVO
7886		68.2.QZ1.04		Fornitura e posa in opera di centrale di rivelazione incendi di tipo collettivo a 12 zone conforme alle Norme UNI EN 54/2, completa di display a cristalli liquidi 4 linee 20 caratteri, alimentatore completo di batterie, scheda con 16 relè programmabili (contatti NA/NC 2 A 24 V), singole zone programmabili con 2 soglie di intervento, selezione automatica giorno-notte, programmazione delle temporizzazioni di tutti i parametri dell'impianto, protetta da chiave di accesso, segnalazione acustica di allarme, guasto di zona o guasto di uscita, completa di montaggio a parete, alimentazione 230 V, inclusa programmazione e messa in servizio, manuale dell'impianto realizzato, manuale operativo utente personalizzato sull'installazione eseguita, accessori e collegamenti.		cad	€ 2.342,38		CENTRALE DI TIPO COLLETTIVO
7887		68.2.QZ2							POSA DI COMPONENTI IMPIANTISTICI COMPLESSI - MATERIALI VARI E COMPLESSI PER IMPIANTI ELETTRICI (2)
7888		68.2.QZ2.01		Fornitura e posa in opera di rivelatore di fumo adatto ad essere collegato ad una centrale di tipo analogico con identificazione individuale del rivelatore in allarme, protetto contro la rimozione, completo di led indicatore di allarme integrato nel rivelatore per la segnalazione locale degli allarmi, emissione del segnale di manutenzione nel caso la camera ottica si sporchi, dispositivo di isolamento di corto circuiti di linea e di uscita per ripetitore ottico remoto, tensione di lavoro: 15 ÷ 28 Vdc, grado di protezione minimo IP43, conforme a Norme EN 54 - 7/9 inclusa programmazione e messa in servizio ed accessori.		cad	€ 131,44		RIVELATORE DI FUMO DI TIPO ANALOGICO
7889		68.2.QZ2.02		Fornitura e posa in opera di rivelatore di temperatura adatto ad essere collegato ad una centrale di tipo analogico con identificazione individuale del rivelatore in allarme, completo di led indicatore di allarme integrato nel rivelatore per la segnalazione locale degli allarmi, emissione del segnale di manutenzione nel caso la camera ottica si sporchi, dispositivo di isolamento di corto circuiti di linea e di uscita per ripetitore ottico remoto, tensione di lavoro: 15 ÷ 28 Vdc, grado di protezione minimo IP43, conforme a Norme EN 54 - 5 inclusa programmazione e messa in servizio ed accessori.		cad	€ 93,68		RIVELATORE DI TEMPERATURA DI TIPO ANALOGICO
7890		68.2.QZ2.03		Fornitura e posa in opera di pulsante di allarme adatto ad essere collegato ad una centrale di tipo analogico con identificazione individuale del pulsante, attivazione mediante azione su lastra di materiale plastico trasparente con punto di rottura, led rosso per l'indicazione locale dello stato di attivazione, grado di protezione minimo IP4X. L'articolo comprende e compensa il montaggio in orizzontale e/o verticale, programmazione, messa in servizio, collegamenti con le configurazioni previste, accessori di installazione, fornitura confezione da 10 lastre di ricambio.		cad	€ 111,21		PULSANTE DI ALLARME DI TIPO ANALOGICO
7891		68.2.QZ2.04		Fornitura e posa in opera di centrale di rivelazione incendi a microprocessore di tipo analogico conforme alle norme EN 54 parte 2 e EN 54 parte 4 dotata di 2 loop in grado di collegare sino a 198 sensori e 198 moduli di tipo indirizzato completa di display LCD retroilluminato 4 righe x 40 caratteri con tastiera a membrana, 2 interfacce seriali RS232, scheda per il collegamento di pannelli ripetitori, predisposizione per collegamento tramite PC, Password ad ameno tre livelli, possibilità di programmazione dei vari elementi in 150 zone fisiche e 400 gruppi logici, dotata di orologio, con possibilità di programmazione delle temporizzazioni di tutti i parametri dell'impianto; completa di archivio storico non volatile, riconoscimento automatico dei punti di uno stesso indirizzo, cambio automatico della programmazione giorno/notte, segnalazioni di pulizia e scarsa sensibilità dei rivelatori, soglia di allarme programmabile; tastiera completa di tasti dedicati a funzioni specifiche quali lamp-test, tacitazione uscite, riattivazione uscite tacitate, lista allarmi/guasti, test di sistema, reset, riconoscimento allarmi e guasti, lettura e modifica stato, possibilità di attivare/disattivare zone e rivelatori, segnalazione acustica di allarme, guasto di zona o guasto di uscita. Il prezzo comprende il montaggio a parete, un modulo integrato con minimo 4 uscite programmabili, l'alimentatore completo di batterie, la programmazione e la messa in servizio, il manuale dell'impianto realizzato ed il manuale operativo utente, gli accessori ed i collegamenti.		cad	€ 3.319,93		CENTRALE DI TIPO ANALOGICO A 2 LOOP
7892		68.2.QZ2.05		Fornitura e posa in opera di modulo di uscita per sistema di rivelazione incendi analogico, idoneo ad asservimenti di installazioni antincendio decentralizzate, equipaggiato con elettronica controllata da microprocessore, compresa programmazione, messa in servizio ed accessori.		cad	€ 211,74		MODULO DI USCITA PER SISTEMA ANALOGICO
7893		68.2.QZ2.06		Fornitura e posa in opera di modulo di ingresso per sistema di rivelazione incendi analogico in grado di acquisire lo stato di un segnale digitale, equipaggiato con elettronica controllata da microprocessore, compresa programmazione, messa in servizio ed accessori.		cad	€ 137,87		MODULO DI INGRESSO PER SISTEMA ANALOGICO
7894		68.2.QZ2.07		Fornitura e posa in opera di modulo isolatore per sistema di rivelazione incendi analogico, compresi collegamenti, programmazione e messa in servizio ed accessori.		cad	€ 136,54		MODULO ISOLATORE PER SISTEMA ANALOGICO
7895		68.2.QZ3							POSA DI COMPONENTI IMPIANTISTICI COMPLESSI - MATERIALI VARI E COMPLESSI PER IMPIANTI ELETTRICI (3)
7896		68.2.QZ3.01		Fornitura e posa in opera di trasmettitore catalitico per rivelazione di fughe di gas metano 4-20 mA, compresi programmazione, messa in opera, collegamenti ed accessori.					TRASMETTITORE CATALITICO PER GAS METANO
7897		68.2.QZ3.01.A		Trasmettitore entro custodia plastica IP65		cad	€ 337,25		Trasmettitore entro custodia plastica IP65
7898		68.2.QZ3.01.B		Trasmettitore entro custodia metallica Eex-d-IIC-T6		cad	€ 443,89		Trasmettitore entro custodia metallica Eex-d-IIC-T6
7899		68.2.QZ3.11		Fornitura e posa in opera di centrale di rivelazione fughe di gas a microprocessore con singoli allarmi programmabili su 3 livelli, completa di display grafico retroilluminato dotata di spie di allarme, preallarme, presenza rete e guasto, incluso alimentatore con batterie incorporate, 5 relè per allarmi costituiti da contatto di scambio, esecuzione IP40 atta al collegamento di 4 sensori 4-20 mA, inclusa programmazione, messa in servizio manuale operativo utente ed accessori.		cad	€ 1.331,38		CENTRALE PER RILEVAZIONE FUGHE DI GAS DA 4 INGRESSI
7900		68.2.QZ8							POSA DI COMPONENTI IMPIANTISTICI COMPLESSI - MATERIALI VARI E COMPLESSI PER IMPIANTI ELETTRICI (8)
7901		68.2.QZ8.01		Fornitura e posa in opera di pannello di allarme incendio costituito da cassonetto luminoso completo di schermo dotato di diciture su sfondo rosso visibili a cassonetto attivo, completo di avvisatore acustico piezoelettrico, lampade ad incandescenza e luce fissa, alimentazione 12/24 Vcc, potenza acustica 60 dB ad 1 metro, programmazione e messa in servizio compresi collegamenti ed oneri di installazione.		cad	€ 91,13		PANNELLO DI ALLARME INCENDIO OTTICO ACUSTICO
7902		68.2.QZ8.02		Fornitura e posa in opera di sirena autoalimentata da esterno per impianti di rivelazione incendi costituita da un contenitore in policarbonato, completa di lampeggiatore ad incandescenza, batteria, alimentazione 24 Vcc, potenza acustica 112 dB ad 1 metro, compresi collegamenti ed oneri di installazione.		cad	€ 132,57		SIRENA AUTOALIMENTATA DA ESTERNO PER IMPIANTO DI RIVELAZIONE INCENDI
7903		68.2.QZ8.03		Fornitura e posa in opera di sirena da interno per impianti di rivelazione incendi costituita da un contenitore in materiale plastico, alimentazione 24 Vcc, potenza acustica 106 dB, compresi collegamenti ed oneri di installazione.		cad	€ 45,93		SIRENA DA INTERNO PER IMPIANTI DI RIVELAZIONE INCENDI
7904		68.2.QZ8.05		Fornitura e posa in opera di pannello sinottico remoto da associare alla centrale rivelazione incendi di tipo analogico, dotato di display a cristalli liquidi ad 80 caratteri (20 caratteri x 4 righe) retroilluminato, tasti di comando per riconoscimento evento, tacitazione segnale e reset, visualizzazione ora/data, cicalino locale per la segnalazione di allarme/guasto, montaggio a parete entro apposita scatola, alimentazione a 24 Vcc prelevabile da centrale, compresa programmazione, messa in servizio, manuale utente ed accessori.		cad	€ 1.239,92		PANNELLO SINOTTICO REMOTO
7905		68.2.QZ9							POSA DI COMPONENTI IMPIANTISTICI COMPLESSI - MATERIALI VARI E COMPLESSI PER IMPIANTI ELETTRICI (9)
7906		68.2.QZ9.01		Fornitura e posa in opera di unità di campionamento aria per la rilevazione di fumo in condotte di trasporto aria predisposta per l'impiego con rivelatori di fumo collettivi o analogici, completa di tubo ingresso ed uscita aria, guarnizioni, accessori di montaggio.		cad	€ 271,04		UNITA' DI CAMPIONAMENTO ARIA
7907		68.3		IMPIANTI DI MESSA A TERRA E DI PROTEZIONE CONTRO LE FULMINAZIONI					IMPIANTI DI MESSA A TERRA E DI PROTEZIONE CONTRO LE FULMINAZIONI
7908		68.3.QZ1							POSA DI COMPONENTI IMPIANTISTICI COMPLESSI - MATERIALI VARI E COMPLESSI PER IMPIANTI ELETTRICI (1)
7909		68.3.QZ1.01		Fornitura e posa in opera di corda di rame elettrolitico nuda con diametro elementare di ogni filo superiore a 1,8 mm, posata entro scavo per tubazioni predisposte od entro scavo dedicato, comprese morsettiere, giunzioni, derivazioni, capicorda compresi collegamenti ed accessori.		kg	€ 8,13		CORDA DI RAME NUDO
7910		68.3.QZ1.02		Fornitura e posa in opera di dispersore a croce in acciaio zincato per immersione conforme alle Norme CEI 7-6 compresa bandiera per allacciamento all'impianto, infissione, collegamenti ed accessori.					DISPERSORE A CROCE IN ACCIAIO ZINCATO
7911		68.3.QZ1.02.A		Lunghezza 1,00 m - dimensioni 50x50x5 mm		cad	€ 19,41		Lunghezza 1,00 m - dimensioni 50x50x5 mm
7912		68.3.QZ1.02.B		Lunghezza 1,50 m - dimensioni 50x50x5 mm		cad	€ 24,43		Lunghezza 1,50 m - dimensioni 50x50x5 mm
7913		68.3.QZ1.03		Fornitura e posa in opera di dispersore in acciaio ramato galvanicamente di tipo prolungabile con estremità filettate completo di manicotti in ottone per la realizzazione delle prolunghe, puntale in acciaio temprato, diametro 20 mm con spessore della ramatura pari a 250 µm, incluso morsettiera, infissione collegamenti ed accessori.					DISPERSORE IN ACCIAIO RAMATO
7914		68.3.QZ1.03.A		Lunghezza 1,50 m		cad	€ 49,83		Lunghezza 1,50 m
7915		68.3.QZ1.03.B		Lunghezza 3,00 m		cad	€ 89,27		Lunghezza 3,00 m
7916		68.3.QZ1.21		Fornitura e posa in opera di tondo in rame elettrolitico nudo da 8 mm adatto per l'impianto di protezione contro i fulmini, completo di supporti, giunzioni, derivazioni, tasselli, compresi ponteggi ed accessori.					TONDO IN RAME
7917		68.3.QZ1.21.A		Per l'impianto captatore su tetto a falda completo di supporti per tegole/coppi/colmi e distanziatore con supporto in poliammide		m	€ 16,38		Per l'impianto captatore su tetto a falda completo di supporti per tegole/coppi/colmi e distanziatore con supporto in poliammide
7918		68.3.QZ1.21.B		Per l'impianto captatore su tetto piano completo di base,distanziatore e supporto in poliammide		m	€ 14,11		Per l'impianto captatore su tetto piano completo di base, distanziatore e supporto in poliammide
7919		68.3.QZ1.21.C		Per le calate completo di tassello di fissaggio a muro con doppio niples, supporto in poliammide e sezionatore		m	€ 12,47		Per le calate completo di tassello di fissaggio a muro con doppio niples, supporto in poliammide e sezionatore
7920		68.3.QZ2							POSA DI COMPONENTI IMPIANTISTICI COMPLESSI - MATERIALI VARI E COMPLESSI PER IMPIANTI ELETTRICI (2)
7921		68.3.QZ2.01		Fornitura e posa in opera di collegamenti principali di equipotenzialità di parti metalliche (CEI 81/1) o masse estranee (CEI 64/8) entranti nell'edificio, comprese orecchiette saldate, capicorda e collegamenti.					COLLEGAMENTI EQUIPOTENZIALI PRINCIPALI
7922		68.3.QZ2.01.A		Con conduttore nudo o isolato color giallo-verde da 6 mm²		cad	€ 12,95		Con conduttore nudo o isolato color giallo-verde da 6 mm²
7923		68.3.QZ2.01.B		Con conduttore nudo o isolato color giallo-verde da 16 mm²		cad	€ 16,88		Con conduttore nudo o isolato color giallo-verde da 16 mm²
7924		68.3.QZ2.01.C		Con conduttore nudo o isolato color giallo-verde da 25 mm²		cad	€ 20,75		Con conduttore nudo o isolato color giallo-verde da 25 mm²
7925		68.3.QZ2.01.D		Con conduttore nudo o isolato color giallo-verde da 35 mm²		cad	€ 24,95		Con conduttore nudo o isolato color giallo-verde da 35 mm²
7926		68.3.QZ2.02		Fornitura e posa in opera di collegamenti ai ferri di armatura completi di morsetti di giunzione realizzati con tondo di acciaio da 8 mm inclusi collegamenti con il dispersore di terra mediante morsetti in ottone.		cad	€ 25,58		COLLEGAMENTI AI FERRI DI ARMATURA
7927		68.3.QZ2.03		Fornitura e posa in opera di collegamenti supplementari di equipotenzialità costituiti da cavo N07VK e tubazione flessibile in PVC posta sottotraccia inclusi accessori di connessione a tubazioni e parti metalliche quali orecchiette saldate, collari, fascette, fissatubi compresi capicorda e collegamenti ispezionabili a mezzo cassette a nodi equipotenziali o al conduttore di protezione.					COLLEGAMENTI EQUIPOTENZIALI SUPPLEMENTARI
7928		68.3.QZ2.03.A		Con conduttore da 2,5 mm²		cad	€ 12,25		Con conduttore da 2,5 mm²
7929		68.3.QZ2.03.B		Con conduttore da 6 mm²		cad	€ 13,54		Con conduttore da 6 mm²
7930		68.3.QZ2.04		Fornitura e posa in opera di cassette da incasso o da parete complete di morsettiere per nodi equipotenziali a serraggio indiretto, compresi collegamenti dei conduttori, loro identificazione mediante collarino, accessori.					CASSETTE PER COLLEGAMENTI EQUIPOTENZIALI
7931		68.3.QZ2.04.A		Morsettiera a 6 vie con capacità di connessione fino a 6 mm² e 2 vie con capacità fino a 16 mm²		cad	€ 31,14		Morsettiera a 6 vie con capacità di connessione fino a 6 mm² e 2 vie con capacità fino a 16 mm²
7932		68.3.QZ2.04.B		Morsettiera a 10 vie con capacità di connessione fino a 6 mm² e 2 vie con capacità fino a 16 mm²		cad	€ 55,13		Morsettiera a 10 vie con capacità di connessione fino a 6 mm² e 2 vie con capacità fino a 16 mm²
7933		68.3.QZ2.04.C		Morsettiera a 26 vie con capacità di connessione fino a 6 mm² e 1 via con capacità fino a 35 mm²		cad	€ 133,31		Morsettiera a 26 vie con capacità di connessione fino a 6 mm² e 1 via con capacità fino a 35 mm²
7934		68.3.QZ3							POSA DI COMPONENTI IMPIANTISTICI COMPLESSI - MATERIALI VARI E COMPLESSI PER IMPIANTI ELETTRICI (3)
7935		68.3.QZ3.11		Fornitura e posa in opera di piatto di rame elettrolitico nudo per formazione di collettori per collegamenti equipotenziali compresa foratura del piatto, isolatori, fornitura e posa di viti, dadi e rondelle in acciaio inox, possibilità di futuri allacciamenti, sezionamento per permettere la misura della resistenza di terra, accessori di completamento.		kg	€ 21,53		PIATTO DI RAME ELETTROLITICO NUDO
7936		68.4		SCARICATORI DI SOVRATENSIONE					SCARICATORI DI SOVRATENSIONE
7937		68.4.QZ1							POSA DI COMPONENTI IMPIANTISTICI COMPLESSI - MATERIALI VARI E COMPLESSI PER IMPIANTI ELETTRICI (1)
7938		68.4.QZ1.01		Fornitura e posa in opera di scaricatori di energia spinterometrici incapsulati autoestinguenti &quot;non soffianti&quot;, di tipo modulare, per reti 230/400 V, minima tensione continuativa Uc = 255 V (valore massimo), provati in classe 1 secondo IEC 61643-1, minimo valore corrente di picco da fulmine I imp = 50 kA onda 10/350, compreso montaggio a scatto su guida DIN o OMEGA entro quadri di distribuzione di qualsiasi tipo, inclusi collegamenti, cablaggi, morsettiere (per quadri di dimensione superiore a 24 unità modulari), capicorda e siglatura sugli scaricatori.					SCARICATORI (SPD) PER LINEE DI ENERGIA PROVATI IN CLASSE 1
7939		68.4.QZ1.01.A		SPD unipolare con Up inferiore a 2 kV		cad	€ 167,65		SPD unipolare con Up inferiore a 2 kV
7940		68.4.QZ1.01.B		Modulo NPE per SPD con Up inferiore a 2 kV		cad	€ 190,61		Modulo NPE per SPD con Up inferiore a 2 kV
7941		68.4.QZ1.01.C		SPD unipolare con Up inferiore a 1,3 kV		cad	€ 199,10		SPD unipolare con Up inferiore a 1,3 kV
7942		68.4.QZ1.01.D		Modulo NPE per SPD con Up inferiore a 1,3 kV		cad	€ 224,63		Modulo NPE per SPD con Up inferiore a 1,3 kV
7943		68.4.QZ1.02		Fornitura e posa in opera di scaricatori di energia a varistore di tipo estraibile con indicazione frontale di intervento, completi di base senza contatti di segnalazione di intervento, per reti 230/400 V, minima tensione continuativa Uc = 275 V (valore massimo), provati in classe 2 secondo le norme IEC 61643-1, minima corrente nominale di scarica In = 20 kA onda 8/20 , livello di protezione Up inferiore a 1,2 kV, compreso montaggio a scatto su guida DIN o OMEGA entro quadri di distribuzione di qualsiasi tipo, inclusi collegamenti, cablaggi, morsettiere (per quadri di dimensione superiore a 24 unità modulari), capicorda e siglatura sugli scaricatori.					SCARICATORI (SPD) PER LINEE DI ENERGIA PROVATI IN CLASSE 2 SENZA SEGNALAZIONE DI INTERVENTO
7944		68.4.QZ1.02.A		SPD unipolare		cad	€ 83,49		SPD unipolare
7945		68.4.QZ1.02.B		SPD unipolare+NPE		cad	€ 158,69		SPD unipolare + NPE
7946		68.4.QZ1.02.C		SPD bipolare		cad	€ 138,68		SPD bipolare
7947		68.4.QZ1.02.D		SPD tripolare		cad	€ 246,54		SPD tripolare
7948		68.4.QZ1.02.E		SPD quadripolare		cad	€ 327,01		SPD quadripolare
7949		68.4.QZ1.02.F		SPD tripolare+NPE		cad	€ 341,60		SPD tripolare + NPE
7950		68.4.QZ1.03		Fornitura e posa in opera di scaricatori di energia a varistore di tipo estraibile con indicazione frontale di intervento, completi di base con contatti di segnalazione di intervento per reti 230/400 V, minima tensione continuativa Uc = 275 V (valore massimo), provati in classe 2 secondo le norme IEC 61643-1, minima corrente nominale di scarica In = 20 kA onda 8/20, livello di protezione Up inferiore a 1,2 kV, compreso montaggio a scatto su guida DIN o OMEGA entro quadri di distribuzione di qualsiasi tipo, inclusi collegamenti, cablaggi, morsettiere (per quadri di dimensione superiore a 24 unità modulari), capicorda e siglatura sugli scaricatori.					SCARICATORI (SPD) PER LINEE DI ENERGIA PROVATI IN CLASSE 2 CON SEGNALAZIONE D'INTERVENTO
7951		68.4.QZ1.03.A		SPD unipolare		cad	€ 116,98		SPD unipolare
7952		68.4.QZ1.03.B		SPD unipolare+NPE		cad	€ 201,61		SPD unipolare + NPE
7953		68.4.QZ1.03.C		SPD bipolare		cad	€ 205,05		SPD bipolare
7954		68.4.QZ1.03.D		SPD tripolare		cad	€ 328,97		SPD tripolare
7955		68.4.QZ1.03.E		SPD quadripolare		cad	€ 408,58		SPD quadripolare
7956		68.4.QZ1.03.F		SPD tripolare+NPE		cad	€ 406,00		SPD tripolare + NPE
7957		68.4.QZ1.11		Fornitura e posa in opera di scaricatori di energia per reti monofasi 230 V, corrente continuativa Ic = 16 A provati in classe 3 secondo le norme IEC 61643-1, livello di protezione Up inferiore a 850 V riferito a una corrente di scarica di 2 kA, compreso montaggio a scatto su guida DIN o OMEGA entro quadri di distribuzione di qualsiasi tipo, inclusi collegamenti, cablaggi, morsettiere (per quadri di dimensione superiore a 24 unità modulari), capicorda e siglatura sugli scaricatori.		cad	€ 92,40		SCARICATORI (SPD) PER LINEE DI ENERGIA IN CLASSE 3
7958		68.4.QZ2							POSA DI COMPONENTI IMPIANTISTICI COMPLESSI - MATERIALI VARI E COMPLESSI PER IMPIANTI ELETTRICI (2)
7959		68.4.QZ2.01		Fornitura e posa in opera di scaricatori per linee di segnale, a 2 fili, con livello di protezione Up inferiore a 500 V, tensione nominale fino a 110 V, identificazione frontale di guasto, compreso montaggio a scatto su guida DIN o OMEGA entro quadri di distribuzione di qualsiasi tipo, inclusi collegamenti e cablaggi.					SCARICATORI (SPD) PER LINEE DI SEGNALE
7960		68.4.QZ2.01.A		SPD provati con corrente da fulmine I imp. = 5 kA (10/350)		cad	€ 95,33		SPD provati con corrente da fulmine I imp. = 5 kA (10/350)
7961		68.4.QZ2.01.B		SPD provati con corrente nominale di scarica In = 10 kA (8/20)		cad	€ 85,88		SPD provati con corrente nominale di scarica In = 10 kA (8/20)
7962		69		SISTEMI DI SICUREZZA MECCANICI					SISTEMI DI SICUREZZA MECCANICI
7963		69.1		IMPIANTI MANUALI DI ESTINZIONE INCENDI AD ACQUA					IMPIANTI MANUALI DI ESTINZIONE INCENDI AD ACQUA
7964		69.1.QX1							POSA DI COMPONENTI IMPIANTISTICI COMPLESSI - MATERIALI VARI E COMPLESSI PER IMPIANTI MECCANICI (1)
7965		69.1.QX1.01		Fornitura e posa in opera di idrante a muro a giorno conforme alla Norma UNI-EN 671-2, completo di: cassetta a parete a bordi arrotondati in acciaio verniciato con portello pieno apribile a 180° e sigillo di sicurezza, sella salva manichetta in PVC colore conforme alla Norma ISO 3864 (rosso RAL 3000), tubazione flessibile UNI 9487 DN 45 da 20 m avvolta in doppio con raccordi UNI 804 e legatura UNI 7422, rubinetto idrante da 1&quot;1/2 di tipo pesante con uscita DN 45 maschio adatta per girello A 45 UNI 808-75, lancia erogatrice con leva di regolazione del getto a tre posizioni (chiuso, getto frazionato, getto pieno) DN45 con indicazione di posizione del dispositivo di regolazione e marchiatura del diametro dell'ugello, portata minima 120 l/min con 0,2 MPa a monte del rubinetto idrante, designazione EN 671-2C- 2/45-20, sigillo di ricambio, istruzioni d'uso e manutenzione, marchiatura con nome e/o marchio del Costruttore e dichiarazione di conformità sottoscritta dallo stesso, fissaggi e collegamento alla rete antincendio.		cad	€ 277,58		IDRANTE A MURO ESTERNO UNI EN 671-2C-2/45-20
7966		69.1.QX1.10		Fornitura e posa in opera di idrante a muro incassato conforme alla Norma UNI-EN 671-2, completo di: cassetta ad incasso in acciaio zincato e con portello pieno in acciaio verniciato apribile a 180° e sigillo di sicurezza, sella salva manichetta in PVC colore conforme alla Norma ISO 3864 (rosso RAL 3000), tubazione flessibile UNI 9487 DN 45 da 20 m avvolta in doppio con raccordi UNI 804 e legatura UNI 7422, rubinetto idrante da 1&quot;1/2 di tipo pesante con uscita DN 45 maschio adatta per girello A 45 UNI 808-75, lancia erogatrice con leva di regolazione del getto a tre posizioni (chiuso, getto frazionato, getto pieno) DN45 con indicazione di posizione del dispositivo di regolazione e marchiatura del diametro dell'ugello, portata minima 120 l/min con 0,2 MPa a monte del rubinetto idrante, designazione EN 671-2B- 2/45-20, sigillo di ricambio, istruzioni d'uso e manutenzione, marchiatura con nome e/o marchio del Costruttore e dichiarazione di conformità sottoscritta dallo stesso, fissaggi e collegamento alla rete antincendio.		cad	€ 300,41		IDRANTE A MURO INCASSATO UNI EN 671-2B- 2/45-20
7967		69.1.QX1.50		Fornitura e posa in opera di idrante antincendio a piantana per installazione in infrastrutture destinate alla nautica minore e/o per impianti antincendio particolari non soggetti al rispetto della norma UNI 10779, completo di: cassetta a piantana in poliestere rinforzato con fibre di vetro, colorata internamente ed esternamente con gelcoats resistenti all'effetto aggressivo dell'atmosfera marina e della luce solare, altezza di circa m 1,00 accessi laterali mediante due oblò trasparenti in plexiglas di facile rimozione, sella salva manichetta in PVC colore conforme alla Norma ISO 3864 (rosso RAL 3000), tubazione flessibile UNI 9487 DN 45 da 20 m avvolta in doppio con raccordi UNI 804 e legatura UNI 7422, rubinetto idrante da 1&quot;1/2 di tipo pesante con uscita DN 45 maschio adatta per girello A 45 UNI 808-75, lancia erogatrice con leva di regolazione del getto a tre posizioni (chiuso, getto frazionato, getto pieno) DN45 con indicazione di posizione del dispositivo di regolazione e marchiatura del diametro dell'ugello, portata minima 120 l/min con 0,2 MPa a monte del rubinetto idrante, fissaggi e collegamento alla rete antincendio.		cad	€ 687,71		IDRANTE ANTINCENDIO A PIANTANA DN 45 PER INSTALLAZIONE IN INFRASTRUTTURE DESTINATE ALLA NAUTICA MINORE
7968		69.1.QX2							POSA DI COMPONENTI IMPIANTISTICI COMPLESSI - MATERIALI VARI E COMPLESSI PER IMPIANTI MECCANICI (2)
7969		69.1.QX2.01		Fornitura e posa in opera di naspi antincendio manuali di tipo orientabile, rispondenti alla Norma UNI-EN 671-1, completi di: cassetta di contenimento per installazione a parete o incassabile nella muratura (anche parzialmente) con portella cieca, bobina orientabile di colore conforme alla Norma ISO 3864 (rosso RAL 300), tubazione semirigida DN 25 conforme a Norma UNI 9488, lancia erogatrice con leva di regolazione del getto a tre posizioni (chiuso, getto frazionato, getto pieno) DN25 con indicazione di posizione del dispositivo di regolazione e marchiatura del diametro dell'ugello, con portata minima di 60 l/min con 0,2 MPa a monte del rubinetto idrante, valvola di intercettazione manuale, sigillo di ricambio, istruzioni d'uso e manutenzione, marchiatura con nome e/o marchio del costruttore e dichiarazione di conformità sottoscritta dallo stesso, fissaggi e collegamento alla rete antincendio.					NASPO ANTINCENDIO UNI EN 671-1 DN 25
7970		69.1.QX2.01.A		Tubazione flessibile da 20 m		cad	€ 547,78		Tubazione flessibile da 20 m
7971		69.1.QX2.01.B		Tubazione flessibile da 25 m		cad	€ 565,55		Tubazione flessibile da 25 m
7972		69.1.QX2.01.C		Tubazione flessibile da 30 m		cad	€ 583,32		Tubazione flessibile da 30 m
7973		69.1.QX3							POSA DI COMPONENTI IMPIANTISTICI COMPLESSI - MATERIALI VARI E COMPLESSI PER IMPIANTI MECCANICI (3)
7974		69.1.QX3.01		Fornitura e posa in opera di attacco autopompa VV.F. adatto al collegamento della rete antincendio con le autopompe dei VV.F., composto da tubo in acciaio UNI 8863 serie media diam. 2&quot;1/2 zincato a caldo (fino a 5 m di lunghezza), verniciato a smalto colore rosso RAL 3000, girello A 70 UNI 808-75 dotato di guarnizione 70 UNI 813-75 con filettatura esterna gas 2&quot;1/2 per collegamento alla tubazione, tappo maschio forma &quot;A&quot; DN 70 in ottone con catenella robusta in acciaio inox, valvola di sicurezza in ottone tarata a 1,2 MPa con attacco da 1&quot; compresa tubazione di scarico in acciaio zincato da 1&quot; fino al piano di campagna, valvola di ritegno a clapet in bronzo da 2&quot;1/2 con ispezione istallata in posizione protetta dal gelo, cartello segnalatore in alluminio, distanza di lettura 10 m sfondo rosso, riportante la dicitura prevista dalla Norma UNI 10779 &quot;Attacco di mandata per autopompa - Pressione massima 1,2 MPa - Rete idranti antincendio&quot;, compreso fissaggi e dispositivo di drenaggio automatico.		cad	€ 348,36		ATTACCO PER AUTOPOMPA VV.F. CON UNA BOCCA DI IMMISSIONE
7975		69.1.QX4							POSA DI COMPONENTI IMPIANTISTICI COMPLESSI - MATERIALI VARI E COMPLESSI PER IMPIANTI MECCANICI (4)
7976		69.1.QX4.01		Fornitura e posa in opera di idranti a colonna soprassuolo in ghisa secondo UNI 9485 con scarico incorporato, costituiti da: corpo in ghisa con dispositivo di rottura prestabilito in caso di urto accidentale, parte superiore verniciata in rosso a smalto RAL 3000 resistente agli agenti atmosferici, flangia di base ad 8 fori UNI 2237 PN 16, bocche di uscita in ottone secondo UNI 810, complete di tappi in ottone secondo UNI 7421 con catenella robusta in acciaio inox, albero di comando in acciaio inox, valvola di sezionamento, vitone di manovra, scarico automatico, pressione di esercizio 1,6 MPa. Completi inoltre di gomito a piede flangiato ad 8 fori in ghisa PN 16, pezzi di collegamento con le tubazioni, bulloni, guarnizioni, cablaggi meccanici e materiale di consumo, esclusa chiave di manovra.					IDRANTI A COLONNA SOPRASSUOLO IN GHISA UNI 9485
7977		69.1.QX4.01.A		UNI 9485 -80 ADR (2/709)-960, con n. 2 tappi A70		cad	€ 774,67		UNI 9485 -80 ADR (2/709)-960, con n. 2 tappi A70
7978		69.1.QX4.01.B		UNI 9485 -100 ADR (2/70-1/100)-960, con n. 2 tappi A70 e n. 1 tappo B100		cad	€ 984,19		UNI 9485 -100 ADR (2/70-1/100)-960, con n. 2 tappi A70 e n. 1 tappo B100
7979		69.1.QX5							POSA DI COMPONENTI IMPIANTISTICI COMPLESSI - MATERIALI VARI E COMPLESSI PER IMPIANTI MECCANICI (5)
7980		69.1.QX5.01		Fornitura e posa in opera di gruppo di pompaggio antincendio conforme alla Norma UNI 9490, installazione soprabattente, composto da una elettropompa centrifuga ad asse orizzontale conforme alla Norma UNI ISO 2548, motore trifase 400 V - 50 Hz, avviamento stella triangolo, accoppiamento con il corpo pompa a mezzo di giunto spaziatore per consentire un facile disaccoppiamento del motore dalla pompa, elettropompa di compensazione, quadro di comando per pompa principale e quadro di comando per pompa di compensazione e servizi ausiliari, collettore di mandata in acciaio zincato, circuito aspirazione-mandata e circuito di prova completi di valvole di intercettazione e di ritegno, manometri, pressostati, vaso di espansione, basamento in acciaio inox, misuratore di portata, batterie tampone e quadretto per allarmi remoti, accessori per cablaggi elettrici e meccanici conformi alla UNI 9490.					GRUPPO DI POMPAGGIO ANTINCENDIO A NORMA UNI 9490 CON UNA ELETTROPOMPA E CON UNA POMPA DI COMPENSAZIONE
7981		69.1.QX5.01.A		Portata 30 m³/h - Prevalenza 50 m c.a.		cad	€ 9.581,77		Portata 30 m³/h - Prevalenza 50 m c.a.
7982		69.1.QX5.01.B		Portata 72 m³/h - Prevalenza 80 m c.a.		cad	€ 12.353,88		Portata 72 m³/h - Prevalenza 80 m c.a.
7983		69.1.QX5.05		Fornitura e posa in opera di gruppo di pompaggio antincendio conforme alla Norma UNI 9490, installazione sottobattente, composto da due elettropompe centrifughe ad asse orizzontale conformi alla UNI ISO 2548, motore trifase 400 V - 50 Hz, avviamento stella triangolo, accoppiamento con il corpo pompa a mezzo di giunto spaziatore per consentire un facile disaccoppiamento del motore dalla pompa, elettropompa di compensazione, quadro di comando per ogni pompa e quadro di comando per pompa di compensazione e servizi ausiliari, collettore di mandata in acciaio zincato, circuiti aspirazione-mandata e circuiti di prova completi di valvole di intercettazione e di ritegno, manometri, pressostati, vaso di espansione, basamenti in acciaio inox, misuratore di portata, batterie tampone e quadretto per allarmi remoti, accessori per cablaggi elettrici e meccanici conformi alla UNI 9490.					GRUPPO DI POMPAGGIO ANTINCENDIO A NORMA UNI 9490 CON DUE ELETTROPOMPE E CON UNA POMPA DI COMPENSAZIONE
7984		69.1.QX5.05.A		Portata 30 m³/h - Prevalenza 50 m c.a.		cad	€ 15.070,16		Portata 30 m³/h - Prevalenza 50 m c.a.
7985		69.1.QX5.05.B		Portata 72 m³/h - Prevalenza 80 m c.a.		cad	€ 18.896,63		Portata 72 m³/h - Prevalenza 80 m c.a.
7986		69.1.QX5.10		Fornitura e posa in opera di gruppo di pompaggio antincendio conforme alla Norma UNI 9490, installazione sottobattente, composto da una motopompa centrifuga ad asse orizzontale conforme alla Norma UNI ISO 2548, motore diesel ad iniezione diretta con serbatoio carburante atto a garantire 6 ore di funzionamento, quadro elettrico di comando e controllo, 2 batterie di avviamento, 2 centraline di carica batteria, accoppiamento con il corpo pompa a mezzo di giunto spaziatore, pompa di compensazione, quadro di comando per pompa di compensazione e servizi ausiliari, collettore di mandata in acciaio zincato, circuito aspirazione-mandata e circuito di prova completi di valvole di intercettazione e di ritegno, manometri, pressostati, vaso di espansione, basamenti in acciaio inox, misuratore di portata, batterie tampone e quadretto per allarmi remoti, accessori per cablaggi elettrici e meccanici conformi alla UNI 9490.					GRUPPO DI POMPAGGIO ANTINCENDIO A NORMA UNI 9490 CON UNA MOTOPOMPA E CON UNA POMPA DI COMPENSAZIONE
7987		69.1.QX5.10.A		Portata 30 m³/h - Prevalenza 50 m c.a.		cad	€ 13.569,33		Portata 30 m³/h - Prevalenza 50 m c.a.
7988		69.1.QX5.10.B		Portata 72 m³/h - Prevalenza 80 m c.a.		cad	€ 16.095,62		Portata 72 m³/h - Prevalenza 80 m c.a.
7989		69.1.QX5.15		Fornitura e posa in opera di gruppo di pompaggio antincendio conforme alla Norma UNI 9490, installazione sottobattente, composto da una elettropompa centrifuga ad asse orizzontale conforme alla Norma UNI ISO 2548 con motore trifase 400 V - 50 Hz ed avviamento stella triangolo, una motopompa centrifuga ad asse orizzontale conforme alla Norma UNI ISO 2548 con motore diesel ad iniezione diretta e serbatoio carburante atto a garantire 6 ore di funzionamento, accoppiamento tra i corpi pompa ed i motori a mezzo di giunto spaziatore, quadri elettrici di comando e controllo per le pompe principali (uno per l'elettropompa ed uno per la motopompa), due batterie di avviamento e due centraline di carica batteria per la motopompa, pompa di compensazione, quadro di comando per pompa di compensazione e servizi ausiliari, collettore di mandata in acciaio zincato, circuiti aspirazione-mandata e circuiti di prova completi di valvole di intercettazione e di ritegno, manometri, pressostati, vaso di espansione, basamenti in acciaio inox, misuratore di portata, batterie tampone e quadretto per allarmi remoti, accessori per cablaggi elettrici e meccanici conformi alla UNI 9490.					GRUPPO DI POMPAGGIO ANTINCENDIO A NORMA UNI 9490 CON ELETTROPOMPA, MOTOPOMPA E POMPA DI COMPENSAZIONE
7990		69.1.QX5.15.A		Portata 30 m³/h - Prevalenza 50 m c.a.		cad	€ 16.620,40		Portata 30 m³/h - Prevalenza 50 m c.a.
7991		69.1.QX5.15.B		Portata 72 m³/h - Prevalenza 80 m c.a.		cad	€ 21.210,42		Portata 72 m³/h - Prevalenza 80 m c.a.
7992		69.2		ESTINTORI PORTATILI E CARRELLATI					ESTINTORI PORTATILI E CARRELLATI
7993		69.2.QX1							POSA DI COMPONENTI IMPIANTISTICI COMPLESSI - MATERIALI VARI E COMPLESSI PER IMPIANTI MECCANICI (1)
7994		69.2.QX1.01		Fornitura e posa in opera di estintori portatili a polvere polivalente, aventi costruzione, dispositivi di sicurezza, indicatori di pressione, supporti, contrassegni, colore, omologati e rispondenti al D.M. 20/12/82 ed alla direttiva 97/23/CE. Adatti allo spegnimento di fuochi di Classe A, B, C, muniti di dichiarazione di conformità rilasciata dal costruttore al documento di omologazione emesso da parte del Ministero dell'Interno.					ESTINTORI PORTATILI A POLVERE POLIVALENTE
7995		69.2.QX1.01.A		Capacità nominale 6 kg - Capacità di estinzione 34 A-233BC		cad	€ 98,66		Capacità nominale 6 kg - Capacità di estinzione 34 A-233BC
7996		69.2.QX1.01.B		Capacità nominale 9 kg - Capacità di estinzione 43 A-183BC		cad	€ 123,51		Capacità nominale 9 kg - Capacità di estinzione 43 A-183BC
7997		69.2.QX1.01.C		Capacità nominale 12 kg - Capacità di estinzione 55 A-233BC		cad	€ 137,86		Capacità nominale 12 kg - Capacità di estinzione 55 A-233BC
7998		69.2.QX1.10		Fornitura e posa in opera di estintori portatili ad anidride carbonica aventi costruzione, dispositivi di sicurezza, supporti, contrassegni e colore rispondenti al D.M. 20/12/82 ed alla direttiva 97/23/CE. Adatti allo spegnimento di fuochi di Classe B-C. Muniti di dichiarazione di conformità rilasciata dal costruttore del documento di omologazione emesso da parte del Ministero dell'Interno.					ESTINTORI PORTATILI AD ANIDRIDE CARBONICA
7999		69.2.QX1.10.A		Capacità nominale 2 kg - Capacità di estinzione 34 BC		cad	€ 167,70		Capacità nominale 2 kg - Capacità di estinzione 34 BC
8000		69.2.QX1.10.B		Capacità nominale 5 kg - Capacità di estinzione 89 BC		cad	€ 243,84		Capacità nominale 5 kg - Capacità di estinzione 89 BC
8001		69.2.QX9							POSA DI COMPONENTI IMPIANTISTICI COMPLESSI - MATERIALI VARI E COMPLESSI PER IMPIANTI MECCANICI (9)
8002		69.2.QX9.10		Fornitura e posa in opera di cassetta porta estintori in acciaio inox per esterno, completa di lastra in materiale plastico safe-crash a rottura prestabilita e fissaggi.					CASSETTE PORTA ESTINTORI IN ACCIAIO INOX
8003		69.2.QX9.10.A		Per estintori da 6 kg, dim. 610x290x235 mm		cad	€ 149,12		Per estintori da 6 kg, dim. 610x290x235 mm
8004		69.2.QX9.10.B		Per estintori da 9-12 kg, dim. 750x330x265 mm		cad	€ 165,71		Per estintori da 9-12 kg, dim. 750x330x265 mm
8005		69.3		ATTREZZATURE IGIENICHE PER LA SICUREZZA					ATTREZZATURE IGIENICHE PER LA SICUREZZA
8006		69.3.QX1							POSA DI COMPONENTI IMPIANTISTICI COMPLESSI - MATERIALI VARI E COMPLESSI PER IMPIANTI MECCANICI (1)
8007		69.3.QX1.01		Fornitura e posa in opera di tubazione flessibile antincendio costituita da tessuto circolare di poliestere ad alta tenacità con un sottostrato impermeabilizzante elastomerico, dotata di alta resistenza all'ozono ed all'invecchiamento, conforme a UNI 9487, dotata di raccordi UNI 804 e legature secondo UNI 7422 con manicotti copri-legature, dichiarazione di conformità sottoscritta dal Costruttore					TUBAZIONI FLESSIBILI ANTINCENDIO UNI 9487
8008		69.3.QX1.01.A		DN 45 - Lunghezza 20 m (solo per sostituzione per manutenzione di impianti esistenti)		cad	€ 89,25		DN 45 - Lunghezza 20 m (solo per sostituzione per manutenzione di impianti esistenti)
8009		69.3.QX1.01.B		DN 70 - Lunghezza 20 m		cad	€ 139,61		DN 70 - Lunghezza 20 m
8010		69.3.QX1.05		Fornitura e posa in opera di chiave di manovra di raccordi, attacchi e tappi per tubazioni flessibili, del tipo a settore con nasello 2 UNI 814-75.		cad	€ 6,59		CHIAVE DI MANOVRA UNI 814
8011		69.3.QX1.08		Fornitura e posa in opera di chiave di manovra universale per idranti soprassuolo UNI 9485, raccordi, attacchi e tappi per tubazioni flessibili, del tipo conforme al punto 5.7 della UNI 9485.		cad	€ 33,45		CHIAVE DI MANOVRA UNI 9485
8012		69.3.QX1.10		Fornitura e posa in opera di sella di appoggio tubazioni flessibili antincendio DN 45/70 UNI 9487 in moplen - ABS, colore rosso.		cad	€ 8,52		SELLA DI APPOGGIO PER TUBAZIONI FLESSIBILI ANTINCENDIO
8013		69.3.QX1.15		Fornitura e posa in opera di lancia antincendio a getto multiplo in lega leggera con rivestimento in gomma, con leva a tre posizioni (chiuso, getto pieno, getto frazionato) e bocchello intercambiabile con marcato il diametro dell'ugello; la lancia DN 45 è utilizzabile solo per idranti non a norma UNI EN 671-2.					LANCIA ANTINCENDIO A GETTO MULTIPLO
8014		69.3.QX1.15.A		Lancia a getto multiplo DN 45, bocchello diam. 12 mm		cad	€ 91,02		Lancia a getto multiplo DN 45, bocchello diam. 12 mm
8015		69.3.QX1.15.B		Lancia a getto multiplo DN 70, bocchello diam. 16 mm		cad	€ 160,95		Lancia a getto multiplo DN 70, bocchello diam. 16 mm
8016		69.3.QX1.20		Fornitura e posa in opera di cassetta in acciaio inox AISI 304 non verniciata, con portella completa di lastra in materiale plastico safe-crash a rottura prestabilita per contenimento di materiale pompieristico.					CASSETTA IN ACCIAIO INOX PER ATTREZZATURE ANTINCENDIO
8017		69.3.QX1.20.A		Dimensioni 680x500x260 mm		cad	€ 155,55		Dimensioni 680x500x260 mm
8018		69.3.QX1.20.B		Dimensioni 680x500x260 mm con piantana di appoggio		cad	€ 217,42		Dimensioni 680x500x260 mm con piantana di appoggio
8019		69.3.QX1.50		Fornitura e posa in opera di cassetta a doppia piantana per contenimento di attrezzature antincendio e di soccorso in poliestere rinforzato con fibre di vetro, colorata internamente ed esternamente con gelcoats resistenti all'effetto aggressivo dell'atmosfera marina e della luce solare, larghezza 1,20 m, altezza di circa 1,00 m, accessi laterali mediante due oblò trasparenti in plexiglas, completa in opera di fissaggi, escluse attrezzature interne.		cad	€ 755,86		CASSETTA IN VETRORESINA A DOPPIA PIANTANA PER ATTREZZATURE ANTINCENDIO E DI SOCCORSO
8020		69.9		ULTERIORI UNITA' ED ELEMENTI					ULTERIORI UNITA' ED ELEMENTI
8021		69.9.QX1							POSA DI COMPONENTI IMPIANTISTICI COMPLESSI - MATERIALI VARI E COMPLESSI PER IMPIANTI MECCANICI (1)
8022		69.9.QX1.01		Fornitura e posa in opera di collare tagliafuoco per sigillatura attraversamenti su pareti o solette di qualsiasi tipologia e di tubazioni combustibili, non combustibili, con o senza isolamento, costituito da struttura metallica con inserito internamente materiale termoespandente, completo di tasselli di fissaggio e dichiarazione di conformità per la Classe REI 120.					COLLARI TAGLIAFUOCO REI 120 TUBAZIONI
8023		69.9.QX1.01.A		Diametro 50 mm		cad	€ 79,49		Diametro 50 mm
8024		69.9.QX1.01.B		Diametro 63 mm		cad	€ 80,33		Diametro 63 mm
8025		69.9.QX1.01.C		Diametro 75 mm		cad	€ 85,82		Diametro 75 mm
8026		69.9.QX1.01.D		Diametro 90 mm		cad	€ 91,25		Diametro 90 mm
8027		69.9.QX1.01.E		Diametro 110 mm		cad	€ 109,64		Diametro 110 mm
8028		69.9.QX1.01.F		Diametro 125 mm		cad	€ 124,48		Diametro 125 mm
8029		69.9.QX1.01.G		Diametro 160 mm		cad	€ 141,60		Diametro 160 mm
8030		69.9.QX1.01.H		Diametro 200 mm		cad	€ 195,28		Diametro 200 mm
8031		69.9.QX1.01.I		Diametro 250 mm		cad	€ 258,63		Diametro 250 mm
8032		69.9.QX1.10		Fornitura e posa in opera di sigillante antincendio costituito da mastice termoespandente per la sigillatura di attraversamenti, su parete o solette di qualsiasi tipologia e spessore, di tubazioni combustibili, atto a conferire una resistenza al fuoco non inferiore a REI 120, compreso avvolgimento delle tubazioni con lana di roccia, fissaggi e materiali di consumo necessari per realizzare l'opera secondo quanto previsto nel certificato di prova.		l	€ 47,94		SIGILLANTE ANTINCENDIO REI 120
8033		69.9.QX1.15		Fornitura e posa in opera di sacchetti termoespandenti per la chiusura di varchi e fori a parete o soletta attraversati da tubi, cavi, canaline, atti a conferire una resistenza al fuoco non inferiore a REI 120, compreso materiali di consumo necessari per realizzare l'opera come previsto nel certificato di prova.					SACCHETTI TERMOESPANDENTI REI 120
8034		69.9.QX1.15.A		Dimensioni 170x200x35 mm		cad	€ 21,40		Dimensioni 170x200x35 mm
8035		69.9.QX1.15.B		Dimensioni 340x200x35 mm		cad	€ 25,29		Dimensioni 340x200x35 mm
8036		70		ATTREZZATURE FISSE SPAZI ESTERNI					ATTREZZATURE FISSE SPAZI ESTERNI
8037		70.1		IMPIANTI DI IRRIGAZIONE					IMPIANTI DI IRRIGAZIONE
8038		70.1.AW4							LAVORI EDILIZI IN GENERALE - ACQUA
8039		70.1.AW4.01		Esecuzione di irrigazione con autobotte di arbusti e cespugli a macchie o a siepe, compresa l'apertura e la chiusura della formella, con volumi minimi di adacquamento di 40 l per m².					IRRIGAZIONE DI ARBUSTI E CESPUGLI
8040		70.1.AW4.01.A		Su aiuole stradali		mq	€ 3,46		Su aiuole stradali
8041		70.1.AW4.01.B		In parchi e giardini		mq	€ 2,63		In parchi e giardini
8042		70.1.AW4.02		Esecuzione di irrigazione con autobotte di alberature, a gruppo o filare, compresa l'apertura e la chiusura della formella, con volumi minimi di adacquamento di 80 l a pianta.					IRRIGAZIONE DI ALBERATURE
8043		70.1.AW4.02.A		Su aiuole stradali		cad	€ 6,95		Su aiuole stradali
8044		70.1.AW4.02.B		In parchi e giardini		cad	€ 5,22		In parchi e giardini
8045		70.1.QX1							POSA DI COMPONENTI IMPIANTISTICI COMPLESSI - MATERIALI VARI E COMPLESSI PER IMPIANTI MECCANICI (1)
8046		70.1.QX1.01		Fornitura e posa in opera di irrigatore statico in resina sintetica a scomparsa, con molla di richiamo della torretta portaugelli in acciaio inossidabile, guarnizione parasabbia per basse pressioni, autopulente, completo di filtro, atto ad ospitare ugelli con consumo idrico proporzionale all'angolo di lavoro, completamente smontabile dall'alto senza che sia necessario disinterrarlo o sconnetterlo dalla rete idrica, compreso il picchettamento e l'intercettazione della rete idrica, il montaggio dell'irrigatore, la regolazione dell'angolo di lavoro.		cad	€ 33,04		IRRIGATORE STATICO
8047		70.1.QX1.02		Fornitura e posa in opera di irrigatore dinamico in resina sintetica a scomparsa, movimento a turbina idraulica con demoltiplicatore, molla di richiamo della torretta porta ugelli in acciaio inossidabile, guarnizione parasabbia, completo di filtro, statore auto regolante, dotato di frizione per la determinazione dell'angolo di lavoro compreso tra 30° e 330° oppure a pieno cerchio, con consumo idrico proporzionale all'angolo di lavoro, ugello bi-getto con possibilità di regolazione della gittata maggiore, completamente smontabile dall'alto senza che sia necessario disinterrarlo o sconnetterlo dalla rete idrica, compreso il picchettamento e l'intercettazione della rete idrica, il montaggio dell'irrigatore, la regolazione dell'angolo di lavoro.					IRRIGATORE DINAMICO
8048		70.1.QX1.02.A		Gittata 6-15 m		cad	€ 54,53		Gittata 6-15 m
8049		70.1.QX1.02.B		Gittata 14-20 m		cad	€ 71,31		Gittata 14-20 m
8050		70.1.QX1.05		Fornitura e posa in opera di ala gocciolante autocompensante con un gocciolatore in polietilene realizzato in un unico pezzo saldato sulla parete interna del tubo durante l'estrusione dello stesso, campo di autocompensazione da 0,05 a 0,4 MPa, compresi i materiali minuti di collegamento.					ALA GOCCIOLANTE
8051		70.1.QX1.05.A		Diametro esterno 17 mm, interasse 30 cm		cad	€ 2,86		Diametro esterno 17 mm, interasse 30 cm
8052		70.1.QX1.05.B		Diametro esterno 17 mm, interasse 40 cm		cad	€ 2,72		Diametro esterno 17 mm, interasse 40 cm
8053		70.1.QX1.05.C		Diametro esterno 17 mm, interasse 50 cm		cad	€ 2,56		Diametro esterno 17 mm, interasse 50 cm
8054		70.1.QX1.05.D		Diametro esterno 17 mm, interasse 60 cm		cad	€ 2,39		Diametro esterno 17 mm, interasse 60 cm
8055		70.1.QX1.05.E		Diametro esterno 20 mm, interasse 30 cm		cad	€ 3,32		Diametro esterno 20 mm, interasse 30 cm
8056		70.1.QX1.05.F		Diametro esterno 20 mm, interasse 40 cm		cad	€ 3,16		Diametro esterno 20 mm, interasse 40 cm
8057		70.1.QX1.05.G		Diametro esterno 20 mm, interasse 50 cm		cad	€ 3,02		Diametro esterno 20 mm, interasse 50 cm
8058		70.1.QX1.05.H		Diametro esterno 20 mm, interasse 60 cm		cad	€ 2,85		Diametro esterno 20 mm, interasse 60 cm
8059		70.1.QX1.10		Fornitura e posa in opera di elettrovalvola automatica a membrana, normalmente chiusa, per comando elettrico a 24 V, corpo in resina sintetica, viteria e molla di richiamo in acciaio inossidabile, PN 10, regolazione manuale del flusso, apertura manuale, possibilità di manutenzione completa senza smontare la valvola dalla rete idrica, compreso cablaggi elettrici e meccanici.					ELETTROVALVOLA AUTOMATICA
8060		70.1.QX1.10.A		Diametro 3/4&quot;		cad	€ 63,97		Diametro 3/4&quot;
8061		70.1.QX1.10.B		Diametro 1&quot;		cad	€ 74,01		Diametro 1&quot;
8062		70.1.QX1.10.C		Diametro 1&quot;1/2		cad	€ 87,51		Diametro 1&quot;1/2
8063		70.1.QX1.10.D		Diametro 2&quot;		cad	€ 103,25		Diametro 2&quot;
8064		70.1.QZ1							POSA DI COMPONENTI IMPIANTISTICI COMPLESSI - MATERIALI VARI E COMPLESSI PER IMPIANTI ELETTRICI (1)
8065		70.1.QZ1.01		Fornitura e posa in opera di programmatore elettronico modulare idoneo al controllo di elettrovalvole in 24 Vca, con alimentazione a 230 V, 50 Hz, espandibile a 4, 6 settori, tempo di intervento selezionabile tra 1 minuto e 4 ore, 4 partenze giornaliere per ogni programma, comando pompa a valvola generale, pannello e schermo di controllo, adatto al montaggio su staffe, completo di fissaggi e cablaggi elettrici.		cad	€ 400,78		PROGRAMMATORE ELETTRONICO MODULARE
8066		70.1.QZ1.05		Fornitura e posa in opera di programmatore elettronico idoneo al controllo di elettrovalvole in 24 Vca con alimentazione a 230 V, 50 Hz con 4 tipi di programma, tempi di intervento da 0 a 12 ore, oppure da 0 a 120 minuti, 6 partenze giornaliere, ciclo variabile, adatto al montaggio a parete, completo di fissaggi e cablaggi elettrici.					PROGRAMMATORE ELETTRONICO DA PARETE
8067		70.1.QZ1.05.A		Fino a 12 zone		cad	€ 1.197,40		Fino a 12 zone
8068		70.1.QZ1.05.B		Fino a 16 zone		cad	€ 1.689,75		Fino a 16 zone
8069		70.1.QZ1.05.C		Fino a 24 zone		cad	€ 2.363,40		Fino a 24 zone
8070		71		ATTREZZATURE FISSE PER LA CIRCOLAZIONE					ATTREZZATURE FISSE PER LA CIRCOLAZIONE
8071		71.1		SEGNALETICA STRADALE VERTICALE					SEGNALETICA STRADALE VERTICALE
8072		71.1.MH2							POSA E LAVORAZIONE DI MATERIALI MALLEABILI, LATTONERIA - ACCIAIO
8073		71.1.MH2.01		Fornitura e posa in opera di cartello in lamiera d'acciaio zincata con segnale stradale di divieto, d'obbligo o di pericolo, rivestito con pellicola rifrangente con dimensioni figure e caratteristiche tecniche conformi al Nuovo Codice della Strada (D.Lgs. 30/04/92 n. 285) ed al Regolamento di Attuazione (D.P.R. 16/12/95 n. 495), con attacchi universali a corsoio saldati sul retro; compreso palo tubolare in acciaio zincato di diametro 48 mm e lunghezza 3 m, collare antirotazione di fissaggio, blocco di calcestruzzo di base, scavo e rinterro.					CARTELLO IN LAMIERA DI ACCIAIO CON SEGNALE STRADALE
8074		71.1.MH2.01.A		Formato piccolo		cad	€ 78,57		Formato piccolo
8075		71.1.MH2.01.B		Formato normale		cad	€ 91,89		Formato normale
8076		71.1.MH2.01.C		Formato grande		cad	€ 106,13		Formato grande
8077		71.1.MH2.02		Fornitura e posa in opera di serie di 3 pannelli distanziometrici per attraversamenti ferroviari in lamiera d'acciaio zincata, rivestiti con pellicola rifrangente con dimensioni e caratteristiche tecniche conformi al Nuovo Codice della Strada (D.Lgs. 30/04/92 n. 285) ed al Regolamento di Attuazione (D.P.R. 16/12/95 n. 495), con attacchi universali a corsoio saldati sul retro; compreso n° 3 pali tubolari in acciaio zincato di diametro 48 mm e lunghezza 2 m, collari antirotazione di fissaggio, blocchi di calcestruzzo di base, scavo e rinterro.		cad	€ 275,04		PANNELLI DISTANZIOMETRICI PER ATTRAVERSAMENTI FERROVIARI
8078		71.1.MH2.03		Fornitura e posa in opera di cartello in lamiera d'acciaio zincata con segnale integrativo rivestito con pellicola rifrangente con dimensioni figure e caratteristiche tecniche conformi al Nuovo Codice della Strada (D.Lgs. 30/04/92 n. 285) ed al Regolamento di Attuazione (D.P.R. 16/12/95 n. 495), con attacchi universali a corsoio saldati sul retro; compreso collare antirotazione di fissaggio.					CARTELLO IN LAMIERA CON SEGNALE INTEGRATIVO
8079		71.1.MH2.03.A		Formato piccolo		cad	€ 23,74		Formato piccolo
8080		71.1.MH2.03.B		Formato normale		cad	€ 33,84		Formato normale
8081		71.1.MH2.03.C		Formato grande		cad	€ 44,21		Formato grande
8082		71.1.MH2.04		Fornitura e posa in opera di pannello di contrasto per lanterne semaforiche in lamiera di acciaio zincata, rivestito con pellicola rifrangente, conforme al Nuovo Codice della Strada (D.Lgs. 30/04/92 n. 285) ed al Regolamento di Attuazione (D.P.R. 16/12/95 n. 495), compreso il materiale di fissaggio.					PANNELLO DI CONTRASTO PER LANTERNE SEMAFORICHE
8083		71.1.MH2.04.A		Per lanterne a 3 luci diametro 200 mm		cad	€ 288,02		Per lanterne a 3 luci diametro 200 mm
8084		71.1.MH2.04.B		Per lanterne a 3 luci diametro 300 mm		cad	€ 308,91		Per lanterne a 3 luci diametro 300 mm
8085		71.1.MH2.04.C		Per lanterne a 4 luci diametro 300 mm		cad	€ 354,87		Per lanterne a 4 luci diametro 300 mm
8086		71.1.MH2.05		Fornitura e posa in opera di cartello di presegnalazione di incrocio semaforico in lamiera di acciaio, completo di lanterna a luce gialla, diametro 300 mm, palo di sostegno in acciaio zincato diametro 48 mm e lunghezza 3 m, collare antirotazione di fissaggio, blocco di calcestruzzo di base, scavo e rinterro.		cad	€ 282,36		CARTELLO DI PRESEGNALAZIONE INCROCIO SEMAFORIZZATO
8087		71.1.MH4							POSA E LAVORAZIONE DI MATERIALI MALLEABILI, LATTONERIA - ALLUMINIO
8088		71.1.MH4.01		Fornitura e posa in opera di cartello in lamiera di alluminio con segnale stradale di divieto, d'obbligo o di pericolo, rivestito con pellicola rifrangente con dimensioni figure e caratteristiche tecniche conformi al Nuovo Codice della Strada (D.Lgs. 30/04/92 n. 285) ed al Regolamento di Attuazione (D.P.R. 16/12/95 n. 495), con attacchi universali a corsoio saldati sul retro; compreso palo tubolare in acciaio zincato di diametro 48 mm e lunghezza 3 m, collare antirotazione di fissaggio, blocco di calcestruzzo di base, scavo e rinterro.					CARTELLO IN LAMIERA DI ALLUMINIO CON SEGNALE STRADALE
8089		71.1.MH4.01.A		Formato piccolo		cad	€ 89,58		Formato piccolo
8090		71.1.MH4.01.B		Formato normale		cad	€ 112,71		Formato normale
8091		71.1.MH4.01.C		Formato grande		cad	€ 135,23		Formato grande
8092		71.1.MH4.02		Fornitura e posa in opera di cartello in lamiera d'acciaio zincata con croce di S.Andrea, rivestito con pellicola rifrangente con dimensioni e caratteristiche tecniche conformi al Nuovo Codice della Strada (D.Lgs. 30/04/92 n. 285) ed al Regolamento di Attuazione (D.P.R. 16/12/95 n. 495), con attacchi universali a corsoio saldati sul retro; compreso palo tubolare in acciaio zincato di diametro 48 mm e lunghezza 3 m, collare antirotazione di fissaggio, blocco di calcestruzzo di base, scavo e rinterro.					CARTELLO IN LAMIERA DI ACCIAIO CON CROCE DI S. ANDREA
8093		71.1.MH4.02.A		Croce singola		cad	€ 271,87		Croce singola
8094		71.1.MH4.02.B		Croce doppia		cad	€ 413,59		Croce doppia
8095		71.1.MO7							POSA E LAVORAZIONE DI MATERIALI MALLEABILI, LATTONERIA - VETRI ARGENTATI
8096		71.1.MO7.01		Fornitura e posa in opera di specchio parabolico in cristallo con montatura e visiera in lamiera verniciata rossa, guarnizioni di tenuta in gomma e attacco per applicazione a palo di diametro 60 mm, attacco per palo, compreso palo di lunghezza 3 m, blocco di calcestruzzo di base, scavo e rinterro.					SPECCHIO PARABOLICO IN CRISTALLO
8097		71.1.MO7.01.A		Diametro 50 cm		cad	€ 176,25		Diametro 50 cm
8098		71.1.MO7.01.B		Diametro 60 cm		cad	€ 198,86		Diametro 60 cm
8099		71.1.MO7.01.C		Diametro 70 cm		cad	€ 229,55		Diametro 70 cm
8100		71.1.QH2							POSA DI COMPONENTI IMPIANTISTICI COMPLESSI - ACCIAIO
8101		71.1.QH2.01		Fornitura e posa in opera di palina semaforica in acciaio zincato a caldo, compreso blocco di calcestruzzo di base, verniciatura, scavo e rinterro.					PALINA SEMAFORICA
8102		71.1.QH2.01.A		Lunghezza 3,6 m		cad	€ 153,75		Lunghezza 3,6 m
8103		71.1.QH2.01.B		Lunghezza 5,0 m		cad	€ 242,15		Lunghezza 5,0 m
8104		71.1.QH2.02		Fornitura e posa in opera di palo a sbraccio per lanterne semaforiche in acciaio zincato a caldo, compreso blocco di calcestruzzo di base, verniciatura, scavo e rinterro.					PALO A SBRACCIO
8105		71.1.QH2.02.A		Con aggetto di 3 m		cad	€ 321,45		Con aggetto di 3 m
8106		71.1.QH2.02.B		Con aggetto di 5 m		cad	€ 530,29		Con aggetto di 5 m
8107		71.1.QH2.02.C		Con aggetto di 7 m		cad	€ 694,58		Con aggetto di 7 m
8108		71.1.XZ1							MONTAGGIO E ASSEMBLAGGIO DI COMPONENTI PREFABBRICATI COMPLESSI - MATERIALI VARI E COMPLESSI PER IMPIANTI ELETTRICI (1)
8109		71.1.XZ1.01		Fornitura e posa in opera di lanterna semaforica in acciaio zincato verniciato, conforme al Nuovo Codice della Strada (D.Lgs. 30/04/92 n. 285) ed al Regolamento di Attuazione (D.P.R. 16/12/95 n. 495), completa di lenti colorate in materiale plastico, guarnizioni, lampadine ad incandescenza, visiera paraluce, fissaggi alla palina o alla muratura e cablaggi elettrici.					LANTERNA SEMAFORICA
8110		71.1.XZ1.01.A		A due moduli diametro 200 mm		cad	€ 240,12		A due moduli diametro 200 mm
8111		71.1.XZ1.01.B		A tre moduli diametro 200 mm		cad	€ 288,82		A tre moduli diametro 200 mm
8112		71.1.XZ1.01.C		A quattro moduli diametro 200 mm		cad	€ 336,13		A quattro moduli diametro 200 mm
8113		71.1.XZ1.01.D		A due moduli diametro 200 mm ed un modulo diametro 300 mm		cad	€ 311,44		A due moduli diametro 200 mm ed un modulo diametro 300 mm
8114		71.1.XZ1.01.E		A tre moduli diametro 300 mm		cad	€ 351,76		A tre moduli diametro 300 mm
8115		71.1.XZ1.02		Fornitura e posa in opera di lanterna semaforica in acciaio zincato verniciato, conforme al Nuovo Codice della Strada (D.Lgs. 30/04/92 n. 285) ed al Regolamento di Attuazione (D.P.R. 16/12/95 n. 495), completa di lenti colorate in materiale plastico, guarnizioni, lampadine ad incandescenza, visiera paraluce, fissaggi alla palina e cablaggi elettrici.					LANTERNA SEMAFORICA PEDONALE
8116		71.1.XZ1.02.A		Ad un modulo da 200 mm		cad	€ 102,28		Ad un modulo da 200 mm
8117		71.1.XZ1.02.B		Ad un modulo da 300 mm		cad	€ 129,07		Ad un modulo da 300 mm
8118		71.1.XZ1.02.C		A tre moduli da 200 mm		cad	€ 291,60		A tre moduli da 200 mm
8119		71.1.XZ1.03		Fornitura e posa in opera di cassonetto semaforico pedonale in acciaio zincato da installarsi ad altezza 1,5 m su palina, completo di collare di fissaggio e cablaggio elettrico.		cad	€ 221,34		CASSONETTO SEMAFORICO PEDONALE
8120		71.1.XZ1.04		Fornitura e posa in opera di pulsante di chiamata pedonale posto entro cassetta stagna, completo di collare per il fissaggio al palo e cablaggi elettrici.		cad	€ 109,94		PULSANTE DI CHIAMATA
8121		71.2		SEGNALETICA STRADALE ORIZZONTALE					SEGNALETICA STRADALE ORIZZONTALE
8122		71.2.VV4							APPLICAZIONE MATERIALI FLUIDI, VERNICIATURA, INTONACATURA A PENNELLO - VERNICI, LACCHE, SMALTI
8123		71.2.VV4.01		Esecuzione di strisce longitudinali rifrangenti mediante applicazione di vernice rifrangente contenente micro sfere di vetro su superficie stradale, per formazione di strisce continue, discontinue e doppie, compreso l'onere per il tracciamento, la pulizia e la segnaletica di cantiere.					VERNICIATURA DI STRISCE LONGITUDINALI SU PAVIMENTAZIONI STRADALI
8124		71.2.VV4.01.A		Larghezza 12 cm		m	€ 0,43		Larghezza 12 cm
8125		71.2.VV4.01.B		Larghezza 15 cm		m	€ 0,45		Larghezza 15 cm
8126		71.2.VV4.02		Esecuzione di strisce segnaletiche mediante applicazione di vernice rifrangente contenente microsfere di vetro su superficie stradale per formazione di strisce di arresto, zebrature e attraversamenti pedonali come previsto dal D.P.R. n. 495 del 12/12/1992, compreso l'onere per il tracciamento, la pulizia e la segnaletica di cantiere.		mq	€ 4,85		VERNICIATURA DI ATTRAVERSAMENTI PEDONALI, STRISCE DI ARRESTO E ZEBRATURE
8127		71.2.VV4.03		Esecuzione di simboli stradali vari mediante applicazione di vernice rifrangente contenente microsfere di vetro su superficie stradale, simboli rispondenti agli artt. 147 e 148 del D.P.R. n. 495 del 12/12/1992, compreso l'onere per il tracciamento, la pulizia e la segnaletica di cantiere, considerando il rettangolo circoscritto.		mq	€ 4,90		SIMBOLI STRADALI VERNICIATI SU SEDE STRADALE
8128		71.3		SEGNALETICA STRADALE DI INFORMAZIONE					SEGNALETICA STRADALE DI INFORMAZIONE
8129		71.3.MH2							POSA E LAVORAZIONE DI MATERIALI MALLEABILI, LATTONERIA - ACCIAIO
8130		71.3.MH2.01		Fornitura e posa in opera di cartello in lamiera d'acciaio zincata con segnale di indicazione, rivestito con pellicola rifrangente con dimensioni figure e caratteristiche tecniche conformi al Nuovo Codice della Strada (D.Lgs. 30/04/92 n. 285) ed al Regolamento di Attuazione (D.P.R. 16/12/95 n. 495), con attacchi universali a corsoio saldati sul retro; compreso palo tubolare in acciaio zincato di diametro 48 mm e lunghezza 3 m, collare antirotazione di fissaggio, blocco di calcestruzzo di base, scavo e rinterro.					CARTELLO IN LAMIERA CON SEGNALE DI INDICAZIONE
8131		71.3.MH2.01.A		Quadrato formato piccolo		cad	€ 77,67		Quadrato formato piccolo
8132		71.3.MH2.01.B		Quadrato formato normale		cad	€ 91,66		Quadrato formato normale
8133		71.3.MH2.01.C		Quadrato formato grande		cad	€ 154,18		Quadrato formato grande
8134		71.3.MH2.01.D		Rettangolare formato piccolo		cad	€ 118,87		Rettangolare formato piccolo
8135		71.3.MH2.01.E		Rettangolare formato normale		cad	€ 206,73		Rettangolare formato normale
8136		71.3.MH2.02		Fornitura e posa in opera di cartello in lamiera d'acciaio zincata con segnale di direzione extraurbana, rivestito con pellicola rifrangente con dimensioni figure e caratteristiche tecniche conformi al Nuovo Codice della Strada (D.Lgs. 30/04/92 n. 285) ed al Regolamento di Attuazione (D.P.R. 16/12/95 n. 495), con attacchi universali a corsoio saldati sul retro; compreso n° 2 pali tubolari in acciaio zincato di diametro 48 mm e lunghezza 3 m, collari antirotazione di fissaggio, blocchi di calcestruzzo di base, scavo e rinterro.					CARTELLO IN LAMIERA CON SEGNALE DI DIREZIONE EXTRAURBANA
8137		71.3.MH2.02.A		Dimensioni 130x30 cm		cad	€ 168,01		Dimensioni 130x30 cm
8138		71.3.MH2.02.B		Dimensioni 150x40 cm		cad	€ 203,49		Dimensioni 150x40 cm
8139		71.3.MH2.03		Fornitura e posa in opera di cartello in lamiera d'acciaio zincata con segnale di inizio e fine attività, rivestito con pellicola rifrangente con dimensioni figure e caratteristiche tecniche conformi al Nuovo Codice della Strada (D.Lgs. 30/04/92 n. 285) ed al Regolamento di Attuazione (D.P.R. 16/12/95 n. 495), con attacchi universali a corsoio saldati sul retro; compreso pali tubolari in acciaio zincato di diametro 48 mm e lunghezza 3 m, collari antirotazione di fissaggio, blocchi di calcestruzzo di base, scavo e rinterro.					CARTELLO IN LAMIERA CON SEGNALE DI INIZIO E FINE LOCALITA'
8140		71.3.MH2.03.A		Dimensioni 160x70 cm		cad	€ 246,00		Dimensioni 160x70 cm
8141		71.3.MH2.03.B		Dimensioni 180x70 cm		cad	€ 316,28		Dimensioni 180x70 cm
8142		71.3.MH2.03.C		Dimensioni 200x70 cm		cad	€ 418,42		Dimensioni 200x70 cm
8143		71.4		SEGNALETICA STRADALE DI SICUREZZA					SEGNALETICA STRADALE DI SICUREZZA
8144		71.4.MH2							POSA E LAVORAZIONE DI MATERIALI MALLEABILI, LATTONERIA - ACCIAIO
8145		71.4.MH2.01		Fornitura e posa in opera di cartello in lamiera d'acciaio zincata con segnale delineatore di curve strette o intersezioni a &quot;T&quot;, rivestito con pellicola rifrangente con dimensioni figure e caratteristiche tecniche conformi al Nuovo Codice della Strada (D.Lgs. 30/04/92 n. 285) ed al Regolamento di Attuazione (D.P.R. 16/12/95 n. 495), anche di tipo modulare, con attacchi universali a corsoio saldati sul retro; compreso pali tubolari in acciaio zincato di diametro 48 mm e lunghezza 2 m, collari antirotazione di fissaggio, blocchi di calcestruzzo di base, scavo e rinterro.					CARTELLO IN LAMIERA CON SEGNALE DELINEATORE DI CURVE STRETTE O INTERSEZIONI A &quot;T&quot;
8146		71.4.MH2.01.A		Dimensioni 60x60 cm		cad	€ 82,66		Dimensioni 60x60 cm
8147		71.4.MH2.01.B		Dimensioni 90x90 cm		cad	€ 137,51		Dimensioni 90x90 cm
8148		71.4.MH2.01.C		Dimensioni 240x60 cm		cad	€ 286,99		Dimensioni 240x60 cm
8149		71.4.MH2.01.D		Dimensioni 360x90 cm		cad	€ 436,50		Dimensioni 360x90 cm
8150		71.4.MH2.02		Fornitura e posa in opera di paletto in acciaio zincato di diametro 60 mm e altezza 1,20 m, con fasce bianche e rosse, rifrangenti, completo di fissaggio alla strada.		cad	€ 61,42		PALETTO DELINEATORE DI ACCESSO
8151		71.4.MH2.03		Fornitura e posa in opera di paletto di delimitazione costituito da pannello in lamiera di acciaio zincato rivestito da pellicola rifrangente e paletto in acciaio zincato di diametro 48 mm e altezza 1,20 cm, con dimensioni, figure e caratteristiche tecniche conformi al Nuovo Codice della Strada (D.Lgs. 30/04/92 n. 285) ed al Regolamento di Attuazione (D.P.R. 16/12/95 n. 495), completo di base in cls di fissaggio.		cad	€ 63,71		PALETTO DI DELIMITAZIONE
8152		71.4.MH2.04		Fornitura e posa in opera di paletto delineatore per strade di montagna, costituito da tubo in acciaio zincato di diametro 48 mm e lunghezza 3,30 m rivestito con fasce gialle e nere, compreso lo scavo ed il rinterro per il fissaggio ai bordi della carreggiata.		cad	€ 71,66		PALETTO DELINEATORE PER STRADE DI MONTAGNA
8153		71.4.MH4							POSA E LAVORAZIONE DI MATERIALI MALLEABILI, LATTONERIA - ALLUMINIO
8154		71.4.MH4.01		Fornitura e posa in opera di serie di delineatore per gallerie in lamiera di alluminio pressopiegato rivestito con pellicola rifrangente con dimensioni e caratteristiche tecniche conformi al Nuovo Codice della Strada (D.Lgs. 30/04/92 n. 285) ed al Regolamento di Attuazione (D.P.R. 16/12/95 n. 495), completo di sostegno verticale in acciaio zincato e fissaggio alla pavimentazione stradale.		cad	€ 137,19		DELINEATORE PER GALLERIE
8155		71.4.MN6							POSA E LAVORAZIONE DI MATERIALI MALLEABILI, LATTONERIA - MATERIE PLASTICHE E FIBRE SINTETICHE, RESINE TERMOPLASTICHE
8156		71.4.MN6.01		Fornitura e posa in opera di delineatori di margine per strade a doppio senso di circolazione, in polietilene, bifacciali con 2 catadiottri rettangolari, rosso lato destro, bianco lato sinistro, di altezza totale 1,35 cm, con caratteristiche tecniche conformi al Nuovo Codice della Strada (D.Lgs. 30/04/92 n. 285) e Regolamento di Attuazione (D.P.R. 16/12/95 n. 495), compreso scavo e rinterro per il fissaggio ai bordi della strada.		cad	€ 39,63		DELINEATORI DI MARGINE
8157		71.4.QZ1							POSA DI COMPONENTI IMPIANTISTICI COMPLESSI - MATERIALI VARI E COMPLESSI PER IMPIANTI ELETTRICI (1)
8158		71.4.QZ1.01		Fornitura e posa in opera di sonda rilevazione nebbia atta a rilevare anche la presenza di fumi, pulviscolo, neve, grandine, pioggia intensa, in grado di attivare mediante contatto pulito 5 A - 230 V impianti di segnalazione stradale, costituita da sistema elettronico a riflessione di infrarosso con soglia di sensibilità regolabile e campo di funzionamento da 0 a 4000 lux, dispositivo crepuscolare con taratura da 10 a 100 lux completo di contatto pulito 5 A - 230 V, ritardo automatico regolabile per attivazione/disattivazione segnale di rivelazione e crepuscolare, compresa scaldiglia di potenza fino a 50 W completa di termostato di regolazione con campo di funzionamento da 5 a 15 °C, scheda di attivazione ed autodiagnosi con led, esecuzione entro cassetta di alluminio pressocolata con coperchio incernierato e guarnizioni in neoprene, fissaggio a parete o su palo mediante collare, grado di protezione IP55, alimentazione 48/110/230 V 50 Hz, inclusa taratura, prove di funzionalità, collegamenti ed accessori.		cad	€ 3.266,03		SONDA RILEVAZIONE NEBBIA
8159		71.4.QZ1.02		Fornitura e posa in opera di segnalatore stradale a 2 luci concentriche stampato in resina poliammidica completo di sostegno diametro 1-1/2&quot; in polietilene compresa flangia di fissaggio in alluminio alla base con giunto semisferico per l'orientamento a 360° in orizzontale ed a 50° in verticale con viti in acciaio inox, apparato ottico con lampada costituita di almeno 80 Led color ambra da 1 cd con lunghezza d'onda 592 nm distribuiti su 2 circuiti indipendenti costituiti rispettivamente da 60 led posti sulla corona circolare esterna diametro esterno 160 mm e 20 led posti sulla superficie centrale del segnalatore con diametro esterno 70 mm, alimentazione 48 Vca, grado di protezione gruppo ottico IP67, morsettiera 4x16 mm², coperchio di accesso del gruppo ottico sfilabile, inclusi collegamenti, raccordi con la rete principale, fissaggio sostegno su pozzetto, accessori.					SEGNALATORE STRADALE A 2 LUCI CONCENTRICHE CON LED COMPLETO DI SOSTEGNO
8160		71.4.QZ1.02.A		Segnalatore stradale con sostegno h = 940 mm		cad	€ 283,52		Segnalatore stradale con sostegno h = 940 mm
8161		71.4.QZ1.02.B		Segnalatore stradale con sostegno h = 1155 mm		cad	€ 300,39		Segnalatore stradale con sostegno h = 1155 mm
8162		71.4.QZ1.03		Fornitura e posa in opera di centralina elettronica per segnalatori stradali atta al montaggio entro quadro elettrico/armadio stradale, predisposta per accensione tramite comando a distanza, tramite sonda per rilevamento nebbia o tramite altri sistemi, tensione di alimentazione 230 V, tensione di uscita 48 Vca di sicurezza, n. canali in uscita 3, carico max per canale 5 A, completa di protezioni, componenti per ottenere tipologie selezionabili di funzionamento dei segnalatori con lampeggio alternato, con lampeggio ad inseguimento o con accensione continua, compreso cablaggio, collegamenti, accessori.		cad	€ 1.122,58		CENTRALINA ELETTRONICA PER SEGNALATORI STRADALI
8163		71.4.QZ1.04		Fornitura e posa in opera di armadio stradale per centralina elettronica di comando segnalatori, esecuzione in vetroresina dimensioni interne di massima 520x550x260 mm completo di porta incernierata internamente con serratura tipo cremonese e chiave di sicurezza, prese d'aria inferiori e sottotetto per la ventilazione naturale, compreso inoltre piedistallo di altezza pari a circa 550 mm, telaio d'ancoraggio a pavimento in acciaio zincato a caldo, basamento in cls, raccordo tubazioni, esecuzione IP44 compresi accessori.		cad	€ 476,46		ARMADIO STRADALE PER CENTRALINA ELETTRONICA DI COMANDO SEGNALATORI
8164		71.5		SEGNALETICA DI SICUREZZA NEGLI EDIFICI					SEGNALETICA DI SICUREZZA NEGLI EDIFICI
8165		71.5.MH4							POSA E LAVORAZIONE DI MATERIALI MALLEABILI, LATTONERIA - ALLUMINIO
8166		71.5.MH4.01		Fornitura e posa in opera di cartelli segnaletici di sicurezza a norma D.Lgs. 493/96 e UNI 7543 del tipo serigrafato su supporto in alluminio compresi i materiali di fissaggio.					CARTELLI SEGNALETICI DI SICUREZZA IN ALLUMINIO
8167		71.5.MH4.01.A		Quadrato -monofacciale - distanza massima di percezione 4 m		cad	€ 7,25		Quadrato - monofacciale - distanza massima di percezione 4 m
8168		71.5.MH4.01.B		Quadrato -monofacciale - distanza massima di percezione 6 m		cad	€ 8,76		Quadrato - monofacciale - distanza massima di percezione 6 m
8169		71.5.MH4.01.C		Quadrato -monofacciale - distanza massima di percezione 10 m		cad	€ 10,99		Quadrato - monofacciale - distanza massima di percezione 10 m
8170		71.5.MH4.01.D		Quadrato -monofacciale - distanza massima di percezione 16 m		cad	€ 18,90		Quadrato - monofacciale - distanza massima di percezione 16 m
8171		71.5.MH4.01.E		Quadrato -monofacciale - distanza massima di percezione 25 m		cad	€ 36,53		Quadrato - monofacciale - distanza massima di percezione 25 m
8172		71.5.MH4.01.F		Rettangolare - monofacciale - distanza massima di percezione 4 m		cad	€ 7,29		Rettangolare - monofacciale - distanza massima di percezione 4 m
8173		71.5.MH4.01.G		Rettangolare - monofacciale - distanza massima di percezione 6 m		cad	€ 8,54		Rettangolare - monofacciale - distanza massima di percezione 6 m
8174		71.5.MH4.01.H		Rettangolare - monofacciale - distanza massima di percezione 10 m		cad	€ 11,24		Rettangolare - monofacciale - distanza massima di percezione 10 m
8175		71.5.MH4.01.I		Rettangolare - monofacciale - distanza massima di percezione 16 m		cad	€ 21,81		Rettangolare - monofacciale - distanza massima di percezione 16 m
8176		71.5.MH4.01.J		Rettangolare - monofacciale - distanza massima di percezione 25 m		cad	€ 39,53		Rettangolare - monofacciale - distanza massima di percezione 25 m
8177		71.5.MH4.01.K		Triangolare - monofacciale - distanza massima di percezione 4 m		cad	€ 7,71		Triangolare - monofacciale - distanza massima di percezione 4 m
8178		71.5.MH4.01.L		Triangolare - monofacciale - distanza massima di percezione 6 m		cad	€ 10,24		Triangolare - monofacciale - distanza massima di percezione 6 m
8179		71.5.MH4.01.M		Triangolare - monofacciale - distanza massima di percezione 10 m		cad	€ 13,60		Triangolare - monofacciale - distanza massima di percezione 10 m
8180		71.5.MH4.01.N		Triangolare - monofacciale - distanza massima di percezione 16 m		cad	€ 23,40		Triangolare - monofacciale - distanza massima di percezione 16 m
8181		71.5.MH4.01.O		Triangolare - monofacciale - distanza massima di percezione 25 m		cad	€ 35,78		Triangolare - monofacciale - distanza massima di percezione 25 m
8182		71.5.MH4.01.P		Circolare - monofacciale - distanza massima di percezione 4 m		cad	€ 7,26		Circolare - monofacciale - distanza massima di percezione 4 m
8183		71.5.MH4.01.Q		Circolare - monofacciale - distanza massima di percezione 6 m		cad	€ 10,17		Circolare - monofacciale - distanza massima di percezione 6 m
8184		71.5.MH4.01.R		Circolare - monofacciale - distanza massima di percezione 10 m		cad	€ 12,13		Circolare - monofacciale - distanza massima di percezione 10 m
8185		71.5.MH4.01.S		Circolare - monofacciale - distanza massima di percezione 16 m		cad	€ 22,50		Circolare - monofacciale - distanza massima di percezione 16 m
8186		71.5.MH4.01.T		Circolare - monofacciale - distanza massima di percezione 25 m		cad	€ 41,42		Circolare - monofacciale - distanza massima di percezione 25 m
8187		71.5.MH4.05		Fornitura e posa in opera di cartelli segnaletici di sicurezza a norma D.Lgs. 493/96 e UNI 7543 del tipo serigrafato su supporto in alluminio, completi di cornice in alluminio. L'onere comprende anche i materiali di fissaggio.					CARTELLI SEGNALETICI DI SICUREZZA IN ALLUMINIO CON CORNICE
8188		71.5.MH4.05.A		Quadrato - monofacciale - distanza massima di percezione 6 m		cad	€ 38,31		Quadrato - monofacciale - distanza massima di percezione 6 m
8189		71.5.MH4.05.B		Quadrato - monofacciale - distanza massima di percezione 10 m		cad	€ 42,59		Quadrato - monofacciale - distanza massima di percezione 10 m
8190		71.5.MH4.05.C		Quadrato - bifacciale - distanza massima di percezione 6 m		cad	€ 54,89		Quadrato - bifacciale - distanza massima di percezione 6 m
8191		71.5.MH4.05.D		Quadrato - bifacciale - distanza massima di percezione 10 m		cad	€ 70,21		Quadrato - bifacciale - distanza massima di percezione 10 m
8192		71.5.MH4.10		Fornitura e posa in opera di cartelli segnaletici di sicurezza speciali del tipo serigrafato su supporto in alluminio con spessore di 0,7 mm contenenti segni grafici o testi. L'onere comprende anche i materiali di fissaggio.					CARTELLI SEGNALETICI DI SICUREZZA IN ALLUMINIO - FORMATO SPECIALE
8193		71.5.MH4.10.A		Superficie fino a 150 cm²		cad	€ 10,30		Superficie fino a 150 cm²
8194		71.5.MH4.10.B		Superficie da 150 cm² a 200 cm²		cad	€ 10,67		Superficie da 150 cm² a 200 cm²
8195		71.5.MH4.10.C		Superficie da 200 cm² a 300 cm²		cad	€ 10,99		Superficie da 200 cm² a 300 cm²
8196		71.5.MH4.10.D		Superficie da 300 cm² a 500 cm²		cad	€ 12,55		Superficie da 300 cm² a 500 cm²
8197		71.5.MH4.10.E		Superficie da 500 cm² a 1000 cm²		cad	€ 15,55		Superficie da 500 cm² a 1000 cm²
8198		71.5.MH4.10.F		Superficie da 1000 cm² a 1500 cm²		cad	€ 23,05		Superficie da 1000 cm² a 1500 cm²
8199		71.5.MN6							POSA E LAVORAZIONE DI MATERIALI MALLEABILI, LATTONERIA - MATERIE PLASTICHE E FIBRE SINTETICHE, RESINE TERMOPLASTICHE
8200		71.5.MN6.01		Fornitura e posa in opera di cartelli segnaletici di sicurezza a norma D.Lgs. 493/96 e UNI 7543 su supporto in PVC. L'onere comprende anche i materiali di fissaggio.					CARTELLI SEGNALETICI DI SICUREZZA IN PVC CON CORNICE
8201		71.5.MN6.01.A		Quadrato - monofacciale - distanza massima di percezione 6 m		cad	€ 22,01		Quadrato - monofacciale - distanza massima di percezione 6 m
8202		71.5.MN6.01.B		Quadrato - monofacciale - distanza massima di percezione 10 m		cad	€ 26,51		Quadrato - monofacciale - distanza massima di percezione 10 m
8203		71.5.MN6.01.C		Quadrato - bifacciale - distanza massima di percezione 6 m		cad	€ 22,76		Quadrato - bifacciale - distanza massima di percezione 6 m
8204		71.5.MN6.01.D		Quadrato - bifacciale - distanza massima di percezione 10 m		cad	€ 27,41		Quadrato - bifacciale - distanza massima di percezione 10 m
8205		71.5.MN6.05		Fornitura e posa in opera di cartelli segnaletici di sicurezza a norma D.Lgs. 493/96 e UNI 7543 del tipo autoadesivo.					CARTELLI SEGNALETICI DI SICUREZZA AUTOADESIVI
8206		71.5.MN6.05.A		Quadrato - distanza massima di percezione 4 m		cad	€ 3,58		Quadrato - distanza massima di percezione 4 m
8207		71.5.MN6.05.B		Quadrato - distanza massima di percezione 6 m		cad	€ 4,11		Quadrato - distanza massima di percezione 6 m
8208		71.5.MN6.05.C		Quadrato - distanza massima di percezione 10 m		cad	€ 4,62		Quadrato - distanza massima di percezione 10 m
8209		71.5.MN6.05.D		Rettangolare - distanza massima di percezione 4 m		cad	€ 3,48		Rettangolare - distanza massima di percezione 4 m
8210		71.5.MN6.05.E		Rettangolare - distanza massima di percezione 6 m		cad	€ 3,91		Rettangolare - distanza massima di percezione 6 m
8211		71.5.MN6.05.F		Rettangolare - distanza massima di percezione 10 m		cad	€ 4,51		Rettangolare - distanza massima di percezione 10 m
8212		74		ATTREZZATURE FISSE PER GLI SPAZI IGIENICI					ATTREZZATURE FISSE PER GLI SPAZI IGIENICI
8213		74.1		APPARECCHI SANITARI PER ACQUE NERE					APPARECCHI SANITARI PER ACQUE NERE
8214		74.1.QG7							POSA DI COMPONENTI IMPIANTISTICI COMPLESSI - PORCELLANE
8215		74.1.QG7.01		Fornitura e posa in opera di vaso a pavimento a cacciata, conforme a norme UNI 4542, 4543, UNI EN 33 e UNI EN 997, in porcellana vetrificata (vitreous-china), colore bianco, scarico a pavimento o a parete, completo di cassetta esterna bassa appoggiata con comando a pulsante, sedile in plastica, allettamento sul pavimento in cemento, guarnizioni, manicotti, viti di fissaggio.		cad	€ 459,17		VASO A PAVIMENTO A CACCIATA CON CASSETTA APPOGGIATA
8216		74.1.QG7.10		Fornitura e posa in opera di vaso a pavimento a cacciata, conforme a norme UNI 4542, 4543, UNI EN 37 e UNI EN 997, in porcellana vetrificata (vitreous-china), colore bianco, scarico a pavimento o a parete, completo di sedile in plastica, allettamento sul pavimento con cemento bianco, guarnizioni e morsetto per tubo di risciacquamento, manicotti, viti di fissaggio.		cad	€ 229,39		VASO A PAVIMENTO A CACCIATA SENZA CASSETTA APPOGGIATA
8217		74.1.QG7.20		Fornitura e posa in opera di vaso sospeso a cacciata, conforme a norme UNI 4542, 4543, UNI EN 38 e UNI EN 997, con scarico a parete completo di sostegno metallico da incasso, sedile in plastica pesante, guarnizione in gomma per scarico, morsetto per tubazione di risciacquamento, rondelle, dadi per fissaggio a parete, borchie coprigiunto, materiali di consumo.		cad	€ 308,11		VASO SOSPESO A CACCIATA SENZA CASSETTA APPOGGIATA
8218		74.1.QG7.30		Fornitura e posa in opera di vaso alla turca senza sifone per montaggio a filo pavimento, completo di sifone in PE per raccordo alla rete di scarico con guarnizione di tenuta, morsetto per tubo di risciacquamento, malta di allettamento.		cad	€ 248,99		VASO ALLA TURCA
8219		74.1.QG7.40		Fornitura e posa in opera di orinatoio a parete, conforme a UNI 4542 E 4543, in porcellana vetrificata (vitreous-china), scarico verticale od orizzontale, completo di sifone, ingresso per risciacquo posteriore o dall'alto, completo di fissaggi, raccordi e guarnizioni per l'allaccio allo scarico.		cad	€ 298,05		ORINATOIO A PARETE IN PORCELLANA VETRIFICATA
8220		74.1.QG7.50		Fornitura e posa in opera di vuotatoio a pavimento in porcellana vetrificata (vitreous-china), scarico a cacciata a pavimento, completo di griglia cromata, fissaggi, malta per allettamento, raccordi e guarnizioni per l'allaccio allo scarico.		cad	€ 230,50		VUOTATOIO A PAVIMENTO
8221		74.1.QX1							POSA DI COMPONENTI IMPIANTISTICI COMPLESSI - MATERIALI VARI E COMPLESSI PER IMPIANTI MECCANICI (1)
8222		74.1.QX1.01		Fornitura e posa in opera di cassetta di risciacquamento in plastica ad incasso, eventualmente installata nel modulo di sostegno del vaso, capacità 9 l, comprendente rubinetto a galleggiante a 2 quantità, tubo di risciacquamento in PE rivestito con coppelle in polistirolo, rete porta intonaco, fissaggi a parete, canotto d'allacciamento con il vaso, placca di copertura con doppio tasto di comando, compreso prolunga per murature di maggior spessore.		cad	€ 171,73		CASSETTA DI RISCIACQUAMENTO AD INCASSO
8223		74.1.QX1.10		Fornitura e posa in opera di cassetta di risciacquamento per installazione in posizione bassa, isolata contro la trasudazione con polistirolo espanso, capacità 9 litri, completa di dispositivo di risciacquo con tasto di comando integrato nel coperchio, allacciamento idrico laterale (destra-sinistra) o posteriore con rubinetto arresto diam. 1/2&quot;, fissaggi e completa di tubo di risciacquamento.		cad	€ 96,47		CASSETTA DI RISCIACQUAMENTO ESTERNA PER POSIZI0NE BASSA
8224		74.1.QX1.20		Fornitura e posa in opera di cassetta di risciacquamento in plastica, installazione esterna in posizione alta, colore bianco, isolato contro la trasudazione completa di rubinetto a galleggiante, rubinetto d'arresto, comando con asta cromata, tubo di risciacquamento, spartiacqua, fissaggi.		cad	€ 124,15		CASSETTA DI RISCIACQUAMENTO ESTERNA PER POSIZIONE ALTA PER COMANDO CON ASTA CROMATA
8225		74.1.QX1.21		Fornitura e posa in opera di cassetta di risciacquamento in plastica, installazione esterna in posizione alta, colore bianco, isolata contro la trasudazione, completa di rubinetto a galleggiante, rubinetto d'arresto, comando pneumatico con pulsante esterno, tubo di risciacquamento, spartiacqua, fissaggi.		cad	€ 188,95		CASSETTA DI RISCIACQUAMENTO ESTERNA PER POSIZIONE ALTA CON COMANDO PNEUMATICO
8226		74.1.QX1.30		Fornitura e posa in opera di rubinetto a pulsante con chiusura idraulica automatica a tempo per orinatoi, installazione a parete, attacchi filettati diam. 1/2&quot; diritti o a squadra, regolazione e prefissaggio della portata interni, completo di tubazione di collegamento all'orinatoio in acciaio cromato, eventuale gomito a 90° in acciaio cromato, allaccio alla rete idrica, materiale di consumo.		cad	€ 94,11		RUBINETTO &quot;A TEMPO&quot; PER ORINATOI
8227		74.1.QX1.40		Fornitura e posa in opera di flussometro antisifonico da parete, comando a pulsante, ingresso diam. 3/4&quot;, uscita diam. 28 mm, corpo in ottone cromato, completo di tubazione di risciacquamento cromato diam. 28 mm, materiale di consumo.		cad	€ 131,97		FLUSSOMETRO &quot;A TEMPO&quot;
8228		74.2		APPARECCHI SANITARI PER ACQUE BIANCHE					APPARECCHI SANITARI PER ACQUE BIANCHE
8229		74.2.QG5							POSA DI COMPONENTI IMPIANTISTICI COMPLESSI - GRES
8230		74.2.QG5.01		Fornitura e posa in opera di piatto doccia in gres porcellanato ad alta resistenza (extra-clay), colore bianco completo di piletta di scarico cromata da 1&quot;1/2 con griglia, sifone in PE diam. 40 mm, guarnizioni, sigillatura del piatto con silicone o materiale equivalente, escluso miscelatore, asta e doccetta.					PIATTO DOCCIA
8231		74.2.QG5.01.A		Dimensioni 70x70 cm		cad	€ 125,28		Dimensioni 70x70 cm
8232		74.2.QG5.01.B		Dimensioni 75x75 cm		cad	€ 160,49		Dimensioni 75x75 cm
8233		74.2.QG5.01.C		Dimensioni 80x80 cm		cad	€ 187,47		Dimensioni 80x80 cm
8234		74.2.QG5.01.D		Dimensioni 90x90 cm		cad	€ 245,65		Dimensioni 90x90 cm
8235		74.2.QG7							POSA DI COMPONENTI IMPIANTISTICI COMPLESSI - PORCELLANE
8236		74.2.QG7.01		Fornitura e posa in opera di lavabo sospeso, conforme a norme UNI 4542, 4543, 8951 e UNI EN 32, in porcellana vetrificata (vitreous-china) colore bianco per rubinetteria ad uno o tre fori, completo di mensole di sostegno, sifone dim. 1&quot;1/4x40 mm con tubo di allaccio alla rete di scarico e rosone in ABS cromato, rubinetti sottolavabo con filtro da 1/2&quot; uscita da 10 mm viti di fissaggio, materiali di consumo, sigillatura del bordo con silicone bianco. Escluso il miscelatore, asta di comando scarico e piletta. Caratteristiche dimensionali come da indicazioni progettuali.					LAVABO SOSPESO
8237		74.2.QG7.01.A		Dimensioni 60x50 con tolleranze in meno o in più di 3 cm		cad	€ 159,90		Dimensioni 60x50 con tolleranze in meno o in più di 3 cm
8238		74.2.QG7.01.B		Dimensioni 65x55 con tolleranze in meno o in più di 2 cm		cad	€ 212,32		Dimensioni 65x55 con tolleranze in meno o in più di 2 cm
8239		74.2.QG7.01.C		Dimensioni 70x60 con tolleranze in meno o in più di 3 cm		cad	€ 243,81		Dimensioni 70x60 con tolleranze in meno o in più di 3 cm
8240		74.2.QG7.01.D		Sovrapprezzo per colonna		cad	€ 102,39		Sovrapprezzo per colonna
8241		74.2.QG7.01.E		Sovrapprezzo per semicolonna		cad	€ 133,48		Sovrapprezzo per semicolonna
8242		74.2.QG7.01.F		Sovrapprezzo per sostegno per pareti in cartongesso		cad	€ 148,46		Sovrapprezzo per sostegno per pareti in cartongesso
8243		74.2.QG7.02		Fornitura e posa in opera di lavabo a semincasso, conforme a norme UNI 4542, 4543, 8951 e UNI EN 31, in porcellana vetrificata (vitreous-china) colore bianco per rubinetteria ad uno o tre fori, completo di mensole di sostegno, sifone dim. 1&quot;1/4x40 mm con tubo di allaccio alla rete di scarico e rosone in PP, rubinetti sottolavabo cromati con filtro da 1/2&quot; uscita da 10 mm, viti di fissaggio, materiali di consumo, sigillatura del bordo con silicone bianco. Escluso il miscelatore, asta di comando scarico e piletta. Caratteristiche dimensionali come da indicazioni progettuali.					LAVABO A SEMINCASSO
8244		74.2.QG7.02.A		Dimensioni nominali 65x48 con tolleranze in meno o in più di 2 cm		cad	€ 218,94		Dimensioni nominali 65x48 con tolleranze in meno o in più di 2 cm
8245		74.2.QG7.02.B		Dimensioni nominali 65x52 con tolleranze in meno o in più di 2 cm		cad	€ 256,77		Dimensioni nominali 65x52 con tolleranze in meno o in più di 2 cm
8246		74.2.QG7.03		Fornitura e posa in opera di lavabo a incasso sottopiano,conforme a norme UNI 4542, 4543 e 8951, in porcellana vetrificata (vitreous-china) colore bianco, completo di mensole di sostegno, sifone dim. 1&quot;1/4x40 mm con tubo di allaccio alla rete di scarico e rosone in PP, rubinetti sottolavabo cromati con filtro da 1/2&quot; uscita da 10 mm, viti di fissaggio, materiali di consumo, sigillatura del bordo con silicone bianco. Escluso il miscelatore, asta di comando scarico e piletta. Caratteristiche dimensionali come da indicazioni progettuali.					LAVABO A INCASSO
8247		74.2.QG7.03.A		Modello sottopiano dimensioni nominali 60x40 con tolleranze in meno o in più di 3 cm		cad	€ 183,24		Modello sottopiano dimensioni nominali 60x40 con tolleranze in meno o in più di 3 cm
8248		74.2.QG7.03.B		Modello soprapiano dimensioni nominali 60x50 con tolleranze in meno o in più di 3 cm		cad	€ 234,43		Modello soprapiano dimensioni nominali 60x50 con tolleranze in meno o in più di 3 cm
8249		74.2.QG7.30		Fornitura e posa in opera di bidet a pavimento, conforme a norme UNI 4542, 4543, 8950, e UNI EN 35, in porcellana vetrificata (vitreous-china) colore bianco, completo in opera di sifone in PP bianco diam. 1&quot;1/4x40 mm con tubo di allaccio alla rete di scarico e rosone, raccordo curvo, rosetta, viti di fissaggio cromate e materiale di consumo. Escluso il gruppo miscelatore, asta di comando scarico e piletta. Caratteristiche dimensionali come da indicazioni progettuali.		cad	€ 176,16		BIDET A PAVIMENTO
8250		74.2.QG7.31		Fornitura e posa in opera di bidet sospeso, conforme a norme UNI 4542, 4543, 8950 e UNI EN 36, in porcellana vetrificata (vitreous-china) colore bianco, completo in opera di sistema di sostegno adeguato alla parete ove viene installato il sanitario, sifone in PP bianco diam. 1&quot;1/4x40 mm con tubo di allaccio alla rete di scarico e rosone, raccordo curvo, rosetta, rubinetti con filtro da 1/2&quot; con uscita da 10 mm, viti di fissaggio cromate e materiale di consumo. Escluso il gruppo miscelatore, asta di comando scarico e piletta. Caratteristiche dimensionali come da indicazioni progettuali.		cad	€ 138,20		BIDET SOSPESO
8251		74.2.QH3							POSA DI COMPONENTI IMPIANTISTICI COMPLESSI - ACCIAI SPECIALI
8252		74.2.QH3.01		Fornitura e posa in opera di lavello ad incasso in acciaio inox satinato per cucine componibili, completo di troppo pieno, piletta, sifone in PP con raccordo per lavastoviglie e lavatrice diam. 1&quot;1/2x40 mm e di materiali di fissaggio, escluso gruppo erogazione.					LAVELLO AD INCASSO IN ACCIAIO INOX SATINATO
8253		74.2.QH3.01.A		Dimensioni 80x50 cm a un bacino e scolapiatti		cad	€ 118,53		Dimensioni 80x50 cm a un bacino e scolapiatti
8254		74.2.QH3.01.B		Dimensioni 80x50 cm a due bacini		cad	€ 125,62		Dimensioni 80x50 cm a due bacini
8255		74.2.QH3.01.C		Dimensioni 120x50 cm a due bacini più scolapiatti		cad	€ 134,84		Dimensioni 120x50 cm a due bacini più scolapiatti
8256		74.2.QH6							POSA DI COMPONENTI IMPIANTISTICI COMPLESSI - LEGHE DI RAME
8257		74.2.QH6.01		Fornitura e posa in opera di gruppo miscelatore monocomando per lavabo, cromato, con bocca di erogazione fissa dotata di rompigetto, completo di asta di comando scarico, piletta da 1&quot;1/4, tappo di chiusura compreso di materiali di consumo.		cad	€ 143,05		GRUPPO MISCELATORE PER LAVABO
8258		74.2.QH6.10		Fornitura e posa in opera di gruppo miscelatore monocomando per bidet, cromato, con bocca di erogazione fissa dotata di rompigetto, completo di asta di comando scarico, piletta da 1&quot;1/4, tappo di chiusura, compresi materiali di consumo.		cad	€ 143,05		GRUPPO MISCELATORE PER BIDET
8259		74.2.QH6.20		Fornitura e posa in opera di gruppo miscelatore monocomando per lavello, cromato, con bocca di erogazione alta girevole dotata di rompigetto, completo di materiali di consumo.		cad	€ 154,85		GRUPPO MISCELATORE PER LAVELLO
8260		74.2.QH6.30		Fornitura e posa in opera di gruppo miscelatore monocomando per doccia, cromato, completo di materiali di consumo.					GRUPPO MISCELATORE PER DOCCIA
8261		74.2.QH6.30.A		Modello esterno		cad	€ 148,03		Modello esterno
8262		74.2.QH6.30.B		Modello ad incasso		cad	€ 124,42		Modello ad incasso
8263		74.2.QH6.30.C		Accessorio doccetta a due funzioni con tubo flessibile		cad	€ 78,69		Accessorio doccetta a due funzioni con tubo flessibile
8264		74.2.QH6.30.D		Accessorio asta murale lunga 600 mm con supporto per doccetta scorrevole e regolabile nell 'inclinazione		cad	€ 96,33		Accessorio asta murale lunga 600 mm con supporto per doccetta scorrevole e regolabile nell'inclinazione
8265		74.2.QH6.30.E		Accessorio soffione a getto fisso		cad	€ 17,55		Accessorio soffione a getto fisso
8266		74.2.QN7							POSA DI COMPONENTI IMPIANTISTICI COMPLESSI - MATERIE PLASTICHE CELLULARI, ESPANSI, SCHIUME
8267		74.2.QN7.01		Fornitura e posa in opera di vasca da bagno, costituita da un guscio di metacrilato rivestito da uno strato di vetroresina, completa di sifone, troppopieno, piletta, comando di scarico girevole, tappo per piletta e rosone per troppo pieno cromati lucidi, muretti di sostegno e malta di fissaggio per la versione ad incasso, compreso la sigillatura del perimetro con silicone bianco.					VASCA DA BAGNO
8268		74.2.QN7.01.A		Dimensioni 160x70 da incasso		cad	€ 272,43		Dimensioni 160x70 da incasso
8269		74.2.QN7.01.B		Dimensioni 170x70 da incasso		cad	€ 275,20		Dimensioni 170x70 da incasso
8270		74.2.QN7.01.C		Dimensioni 170x70 con telaio e pannellatura laterale		cad	€ 504,22		Dimensioni 170x70 con telaio e pannellatura laterale
8271		74.2.QO1							POSA DI COMPONENTI IMPIANTISTICI COMPLESSI - VETRI TRASPARENTI
8272		74.2.QO1.01		Fornitura e posa in opera di cabina per doccia ad angolo costituita da un telaio in alluminio colore bianco, con due pannelli in cristallo temperato 4 mm per lato di cui uno fisso ed uno mobile, chiusura magnetica compreso la sigillatura del perimetro con silicone bianco.					CABINA DOCCIA AD ANGOLO CON ANTE SCORREVOLI
8273		74.2.QO1.01.A		Dimensioni 70x70 cm		cad	€ 381,79		Dimensioni 70x70 cm
8274		74.2.QO1.01.B		Dimensioni 75x75 cm		cad	€ 388,77		Dimensioni 75x75 cm
8275		74.2.QO1.01.C		Dimensioni 80x80 cm		cad	€ 396,71		Dimensioni 80x80 cm
8276		74.2.QO1.01.D		Dimensioni 90x90 cm		cad	€ 404,75		Dimensioni 90x90 cm
8277		74.3		APPARECCHI SANITARI E ATTREZZATURE PER DISABILI					APPARECCHI SANITARI E ATTREZZATURE PER DISABILI
8278		74.3.QG7							POSA DI COMPONENTI IMPIANTISTICI COMPLESSI - PORCELLANE
8279		74.3.QG7.01		Fornitura e posa in opera di vaso a cacciata per disabili, conforme a norme UNI 4542, 4543, in porcellana vetrificata (vitreous-china) colore bianco per fissaggio a pavimento, scarico a pavimento o a parete, con apertura anteriore, completo di cassetta di scarico in materiale plastico colore bianco per fissaggio a parete con comando incorporato, copribordo in polipropilene con apertura anteriore, sedile in poliestere con apertura anteriore, tubo di risciacquamento colore bianco, manicotto con guarnizione, viti di fissaggio a pavimento cromate, cemento bianco per allettamento.		cad	€ 450,54		VASO A PAVIMENTO PER DISABILI
8280		74.3.QG7.21		Fornitura e posa in opera di lavabo in porcellana vetrificata (vitreous-china) colore bianco per disabili, di tipo reclinabile meccanicamente con manopole e staffe, con appoggiagomiti e risalto spartiacqua antispruzzo, spazio per portasapone, completo di piletta, sifone e scarico flessibile, miscelatore monocomando a presa facilitata e bocchello estraibile, rubinetti sottolavabo cromati con filtro da 1/2&quot; uscita da 10 mm, mensole di sostegno e fissaggi.		cad	€ 645,17		LAVABO RECLINABILE MECCANICAMENTE PER DISABILI
8281		74.3.QH2							POSA DI COMPONENTI IMPIANTISTICI COMPLESSI - ACCIAIO
8282		74.3.QH2.01		Fornitura e posa di maniglione di sostegno orizzontale in acciaio verniciato con polveri epossidiche, diametro esterno fino a 35 mm, colore bianco, completo in opera di fissaggi.					MANIGLIONE DI SOSTEGNO ORIZZONTALE
8283		74.3.QH2.01.A		Lunghezza fino a 300 mm		cad	€ 57,11		Lunghezza fino a 300 mm
8284		74.3.QH2.01.B		Lunghezza da 300 mm fino a 500 mm		cad	€ 63,45		Lunghezza da 300 mm fino a 500 mm
8285		74.3.QH2.01.C		Lunghezza da 500 mm fino a 1000 mm		cad	€ 71,13		Lunghezza da 500 mm fino a 1000 mm
8286		74.3.QH2.01.D		Supporto per installazione entro pareti in cartongesso		cad	€ 53,03		Supporto per installazione entro pareti in cartongesso
8287		74.3.QH2.10		Fornitura e posa di maniglione verticale con attacchi a muro in acciaio verniciato con polveri epossidiche, diametro esterno fino a 35 mm, colore bianco, completo in opera di fissaggi.					MANIGLIONE DI SOSTEGNO VERTICALE
8288		74.3.QH2.10.A		Lunghezza fino a 2 m		cad	€ 156,42		Lunghezza fino a 2 m
8289		74.3.QH2.10.B		Supporti per installazione entro pareti in cartongesso		cad	€ 55,96		Supporti per installazione entro pareti in cartongesso
8290		74.3.QH2.20		Fornitura e posa in opera di maniglione ribaltabile in acciaio verniciato con polveri epossidiche, colore bianco, completo di porta carta igienica e di fissaggi.					MANIGLIONE DI SOSTEGNO RIBALTABILE
8291		74.3.QH2.20.A		Tipo per fissaggio a parete		cad	€ 256,85		Tipo per fissaggio a parete
8292		74.3.QH2.20.B		Tipo per fissaggio a pavimento		cad	€ 284,25		Tipo per fissaggio a pavimento
8293		74.3.QH2.20.C		Supporto per installazione entro pareti in cartongesso		cad	€ 56,65		Supporto per installazione entro pareti in cartongesso
8294		74.4		DISTRIBUTORI					DISTRIBUTORI
8295		74.4.QX1							POSA DI COMPONENTI IMPIANTISTICI COMPLESSI - MATERIALI VARI E COMPLESSI PER IMPIANTI MECCANICI (1)
8296		74.4.QX1.01		Fornitura e posa in opera di distributore manuale di sapone liquido in plastica, colore bianco, comando a leva, contenuto di sapone fino ad 1 litro, completo in opera di fissaggi.		cad	€ 50,00		DISTRIBUTORE MANUALE DI SAPONE LIQUIDO
8297		74.4.QX2							POSA DI COMPONENTI IMPIANTISTICI COMPLESSI - MATERIALI VARI E COMPLESSI PER IMPIANTI MECCANICI (2)
8298		74.4.QX2.01		Fornitura e posa in opera di distributore di salviette di carta, piegate standard, in materiale plastico, completo in opera di fissaggi.		cad	€ 49,80		DISTRIBUTORE DI SALVIETTE DI CARTA
8299		74.9		ULTERIORI UNITA' ED ELEMENTI					ULTERIORI UNITA' ED ELEMENTI
8300		74.9.QX1							POSA DI COMPONENTI IMPIANTISTICI COMPLESSI - MATERIALI VARI E COMPLESSI PER IMPIANTI MECCANICI (1)
8301		74.9.QX1.01		Fornitura e posa in opera di asciugamani ad aria calda composto da contenitore in plastica, ventilatore con portata aria minima di 150 m³/h, resistenza elettrica da 1800 W, dispositivo di comando con sensore di prossimità a raggi infrarossi, alimentazione 230 V, completo in opera di fissaggi.		cad	€ 218,69		ASCIUGAMANI AD ARIA CALDA
8302		99		IMPIANTI ED ATTREZZATURE PER LA TUTELA DELLA SALUTE E LA PROTEZIONE DEI LAVORATORI NEL CANTIERE					IMPIANTI ED ATTREZZATURE PER LA TUTELA DELLA SALUTE E LA PROTEZIONE DEI LAVORATORI NEL CANTIERE
8303		99.1		ORGANIZZAZIONE DEL CANTIERE					ORGANIZZAZIONE DEL CANTIERE
8304		99.1.AB1							LAVORI EDILIZI IN GENERALE - PER UTILIZZO GENERALE
8305		99.1.AB1.01		Fornitura di pacchetto di medicazione rispondente all'art. 29 del D.P.R. 303/56 e art. 1 D.M. 28/07/58 contenente: 1 flacone di sapone liquido, 1 flacone di disinfettante da 250 cc, 1 pomata per scottature, 2 bende garza di altezza 5 cm, 1 benda garza di altezza 7 cm, 10 garze sterili 10x10 cm, 1 flacone di pomata antistaminica, 1 paio di forbici, 2 sacchetti di cotone da 50 g, 5 garze sterili 18x40 cm, 2 confezioni da 2 paia di guanti in vinile, 2 flaconi di acqua ossigenata, 1 flacone di clorossidante elettrolitico, 1 pinzetta sterile da 9 cm, 1 rocchetto di cerotto da 2,5 cm per 5 m, 20 cerotti 2x7 cm, 2 lacci emostatici, 1 confezione di ghiaccio istantaneo, 2 sacchetti di polietilene monouso, 1 termometro clinico e 1 elenco del contenuto.		cad	€ 41,61		PACCHETTO DI MEDICAZIONE
8306		99.1.AB1.02		Fornitura e posa in opera di cassetta di pronto soccorso rispondente all'art. 29 del D.P.R. 303/56 e art. 1 D.M. 28/07/58 contenente: 1 flacone di sapone liquido, 1 flacone di disinfettante da 250 cc, 1 pomata per scottature, 1 confezione da 8 bende garza assortite, 10 garze sterili 10x10 cm, 1 flacone di pomata antistaminica, 1 paio di forbici, 5 sacchetti di cotone da 50 g, 5 garze sterili 18x40 cm, 2 confezioni da 2 paia di guanti in vinile, 2 flaconi di acqua ossigenata, 1 flacone di clorossidante elettrolitico, 1 pinzetta sterile da 13 cm, 1 pinzetta sterile da 9 cm, 2 rocchetti di cerotto da 2,5 cm per 5 m, 2 confezioni da 20 cerotti 2x7 cm, 2 lacci emostatici, 1 confezione di ghiaccio istantaneo, 5 sacchetti di polietilene monouso, 1 termometro clinico, 4 teli triangolari 96x96x136 cm, 1 bisturi monouso sterile, 1 bacinella reniforme, 4 stecche per frattura, 1 confezione da 10 siringhe sterili da 10 cc, 2 mascherine con visiera, 1 confezione di benda tubolare a rete, 1 coperta isotermica oro/argento, 1 apribocca, 1 cannula e 1 elenco del contenuto.		cad	€ 74,02		CASSETTA DI PRONTO SOCCORSO
8307		99.1.AB1.03		Applicazione di cassetta di medicazione per lavori in sotterraneo rispondente all'art. 29 del D.P.R. 303/56 e art. 1 D.M. 28/07/58 contenente: 1 flacone di sapone in polvere ed uno spazzolino per le unghie, 1 bottiglia da 500 g di alcool denaturato, 1 boccetta da 150 g di acqua ossigenata ovvero 5 dosi di sostanze per la preparazione estemporanea con ciascuna dose di 25 g di acqua ossigenata a 5 volumi, 5 dosi per un litro di soluzione ciascuna di ipoclorito di calcio stabilizzato per la preparazione di liquido Carrel-Daikin, un astuccio contenente 30 g di preparato antibiotico-sulfaminico stabilizzato in polvere, 2 fialette da 2 cc di ammoniaca, 4 fialette di canfora, 2 di sparteina, 2 di caffeina, 4 di morfina, 2 di lobelia, 2 di adrenalina, 5 fiale di un preparato emostatico, 5 fialette di siero antitetanico, 2 rotoli di cerotto adesivo da 5 cm per 1 m, 6 bende di garza idrofila da 5x5 cm, 6 da 5x7 cm, 6 da 5x12 cm, 10 buste da 25 compresse e 20 buste da 5 compresse di garza idrofila sterilizzata da 10x10 cm, 10 sacchetti da 50 g e 2 da 250 g di cotone idrofilo, 5 teli di garza idrofila da 1x1 m, 4 triangoli di tela, 20 spille di sicurezza, 1 paio di forbici rette, 2 pinze di medicazione, 1 bisturi retto, 1 specillo, 1 sonda scanalata, 1 pinza di Kocher, 1 pinza Péan, 1 apribocca, 1 abbassalingua, 1 tiralingua, 1 pinza porta aghi con 4 aghi assortiti per sutura, 5 bustine di filo di seta e catgut sterilizzati di numerazioni diverse, un rasoio, 3 lacci emostatici di gomma, 2 siringhe per iniezioni 1 da 2 cc e un da 10 cc con 10 aghi di numerazioni diverse, 1 bollitore per sterilizzare i ferri, le siringhe e gli altri presidi chirurgici, 1 fornello o 1 lampada ad alcool, 1 bacinella di materiale infrangibile e disinfettabile, 8 paia di stecche per fratture con diverse forme e lunghezze, un termometro clinico, 1 barella e 1 elenco del contenuto.		cad	€ 160,98		CASSETTA DI MEDICAZIONE PER LAVORI IN SOTTERRANEO
8308		99.1.AH2							LAVORI EDILIZI IN GENERALE - ACCIAIO
8309		99.1.AH2.01		Esecuzione di recinzione di cantiere alta 200 cm, eseguita con tubi da ponteggio infissi su plinti in magrone di calcestruzzo e rete metallica elettrosaldata. Compreso il fissaggio della rete metallica ai tubi, lo smontaggio ed il ripristino dell'area interessata dalla recinzione.					RECINZIONE DI CANTIERE CON RETE ELETTROSALDATA TUBI INFISSI
8310		99.1.AH2.01.A		Prezzo primo mese		mq	€ 6,09		Prezzo primo mese
8311		99.1.AH2.01.B		Prezzo per ogni mese e frazione di mese successivo al primo		mq.mese	€ 1,05		Prezzo per ogni mese e frazione di mese successivo al primo
8312		99.1.AH2.02		Esecuzione di recinzione di cantiere alta 200 cm, eseguita con tubi da ponteggio infissi su plinti in magrone di calcestruzzo e lamiera ondulata o grecata metallica. Compreso il fissaggio della lamiera metallica ai tubi, lo smontaggio e il ripristino dell'area interessata dalla recinzione.					RECINZIONE DI CANTIERE CON LAMIERA ONDULATA O GRECATA
8313		99.1.AH2.02.A		Prezzo primo mese		mq	€ 6,97		Prezzo primo mese
8314		99.1.AH2.02.B		Prezzo per ogni mese e frazione di mese successivo al primo		mq.mese	€ 1,40		Prezzo per ogni mese e frazione di mese successivo al primo
8315		99.1.AH2.03		Esecuzione di recinzione di cantiere alta 200 cm, eseguita con tubi da ponteggio infissi su plinti di calcestruzzo prefabbricati e rete metallica elettrosaldata. Compreso il fissaggio della reti ai tubi, lo smontaggio e il ripristino dell'area interessata dalla recinzione.					RECINZIONE DI CANTIERE CON RETE METALLICA ELETTROSALDATA E TUBI SU PLINTI PREFABBRICATI
8316		99.1.AH2.03.A		Prezzo primo mese		mq	€ 4,84		Prezzo primo mese
8317		99.1.AH2.03.B		Prezzo per ogni mese e frazione di mese successivo al primo		mq.mese	€ 1,60		Prezzo per ogni mese e frazione di mese successivo al primo
8318		99.1.AH2.04		Esecuzione di accesso di cantiere a 1 o 2 battenti, eseguito con telaio in tubi da ponteggio controventati e chiusura con rete metallica elettrosaldata. Compreso il fissaggio della rete al telaio e lo smontaggio.					ACCESSO DI CANTIERE A 1 O 2 BATTENTI CON RETE METALLICA ELETTROSALDATA
8319		99.1.AH2.04.A		Prezzo primo mese		mq	€ 6,29		Prezzo primo mese
8320		99.1.AH2.04.B		Prezzo per ogni mese e frazione di mese successivo al primo		mq.mese	€ 2,35		Prezzo per ogni mese e frazione di mese successivo al primo
8321		99.1.AH2.05		Esecuzione di accesso di cantiere a 1 o 2 battenti, eseguito con telaio in tubi da ponteggio controventati e chiusura con rete metallica elettrosaldata e rete di plastica stampata. Compreso il fissaggio delle reti al telaio e lo smontaggio.					ACCESSO DI CANTIERE A 1 O 2 BATTENTI CON RETE METALLICA ELETTROSALDATA E RETE DI PLASTICA
8322		99.1.AH2.05.A		Prezzo primo mese		mq	€ 7,12		Prezzo primo mese
8323		99.1.AH2.05.B		Prezzo per ogni mese e frazione di mese successivo al primo		mq.mese	€ 2,54		Prezzo per ogni mese e frazione di mese successivo al primo
8324		99.1.AH2.06		Esecuzione di accesso di cantiere a 1 o 2 battenti, eseguito con telaio in tubi da ponteggio controventati e chiusura totale con lamiera ondulata o grecata. Compreso il fissaggio della lamiera ondulata al telaio e lo smontaggio.					ACCESSO DI CANTIERE A 1 O 2 BATTENTI CON LAMIERA ONDULATA O GRECATA
8325		99.1.AH2.06.A		Prezzo primo mese		mq	€ 7,18		Prezzo primo mese
8326		99.1.AH2.06.B		Prezzo per ogni mese e frazione di mese successivo al primo		mq.mese	€ 2,70		Prezzo per ogni mese e frazione di mese successivo al primo
8327		99.1.AH2.07		Esecuzione di recinzione prefabbricata da cantiere costituita da pannelli di rete elettrosaldata (dimensioni 3,50x1,95 m) e basi prefabbricate in cemento. Compreso il montaggio, lo smontaggio e il ripristino dell'area interessata dalla recinzione.					RECINZIONE PREFABBRICATA
8328		99.1.AH2.07.A		Prezzo primo mese		mq	€ 8,66		Prezzo primo mese
8329		99.1.AH2.07.B		Prezzo per ogni mese e frazione di mese successivo al primo		mq.mese	€ 4,77		Prezzo per ogni mese e frazione di mese successivo al primo
8330		99.1.AH2.08		Applicazione di transenna in scatolare metallico verniciata giallo/nero o rosso/bianco con finitura rifrangente di dimensioni 150x20 cm e gambe in lamiera metallica.		cad.mese	€ 3,54		TRANSENNA IN SCATOLARE METALLICO
8331		99.1.AH2.09		Applicazione di transenna metallica estensibile in ferro verniciata a fuoco in colore rosso/bianco con finitura rifrangente di dimensioni massima 300 cm e gambe in lamiera metallica.		cad.mese	€ 4,34		TRANSENNA METALLICA ESTENSIBILE
8332		99.1.AH2.10		Applicazione di delimitazione aree di lavoro tramite paletti alti 90 cm verniciati a fuoco con fasce autoadesive rosse, aggancio per catena e base metallica di diametro 240 mm, posti a distanza di un metro e catena in moplen di colore bianco/rosso.		m.mese	€ 2,27		DELIMITAZIONE AREE DI LAVORO CON PALETTI E CATENA
8333		99.1.AH2.11		Applicazione di delimitazione e confinamento aree di lavoro dove il livello del rumore è superiore a 90 dB(A) eseguita con paletti metallici infissi nel terreno a distanza di 1 metro, nastro bicolore in plastica e cartello con segnale indicatore. Compreso il montaggio, lo smontaggio ed il ripristino dell'area interessata dalla delimitazione.		m.mese	€ 3,47		DELIMITAZIONE E CONFINAMENTO AREE DI LAVORO CON ELEVATO RUMORE
8334		99.1.AH2.12		Applicazione di passerella pedonale con parapetti in lamiera metallica forata da 2 mm rinforzata con profili metallici a U 30x15x5 mm, completa di parapetti in tubo di ferro diametro 33 mm completamente zincata a caldo e dotata di scivoli di raccordo, di lunghezza 2 m. Compreso il montaggio e lo smontaggio.					PASSARELLA PEDONALE
8335		99.1.AH2.12.A		Larghezza 80 cm		cad.mese	€ 34,05		Larghezza 80 cm
8336		99.1.AH2.12.B		Larghezza 120 cm		cad.mese	€ 37,08		Larghezza 120 cm
8337		99.1.AH2.13		Applicazione di passerella carrabile con parapetti in lamiera metallica forata da 2 mm rinforzata con profili metallici a U 30x15x5 mm, completa di parapetti in tubo di ferro diametro 33 mm completamente zincata a caldo e dotata di scivoli di raccordo, di lunghezza 4 m e larghezza 3 m. Compreso il montaggio e lo smontaggio.		cad.mese	€ 62,19		PASSARELLA CARRABILE
8338		99.1.AH2.14		Esecuzione di delimitazione di percorso pedonale costituita da ferri tondi da 20 mm infissi nel terreno, da due correnti orizzontali di tavole di legno dello spessore di 25 mm e da rete di plastica stampata. Compreso il fissaggio delle tavole e della rete ai ferri tondi, lo smontaggio e il ripristino dell'area interessata dalla delimitazione.		m	€ 10,60		DELIMITAZIONE DI PERCORSO PEDONALE
8339		99.1.AH2.15		Esecuzione di segnalazione di linea elettrica interrata tramite paletti metallici infissi nel terreno ogni 2 metri, nastro bicolore in plastica e cartello con segnale indicatore di estremità e ogni 20 metri di distanza per lunghezze fino a 100 m.		m.mese	€ 1,76		SEGNALAZIONE DI LINEA ELETTRICA INTERRATA CON PALETTI
8340		99.1.AH2.16		Fornitura e posa in opera di barriera di recinzione atta e delimitare e segnalare chiusini e altri tipi di portelli aperti conforme al Codice della Strada, realizzata in struttura metallica di tubi di diametro 16 mm e tabelle perimetrali di dimensioni 100x20 cm con strisce diagonali bianche e rosse.		cad.mese	€ 6,76		BARRIERA DI RECINZIONE PER CHIUSINI
8341		99.1.AI1							LAVORI EDILIZI IN GENERALE - LEGNAME DA COSTRUZIONE
8342		99.1.AI1.01		Esecuzione di recinzione di cantiere alta 200 cm, eseguita con pali di legno infissi, tavole trasversali di spessore 25 mm e rete di plastica stampata. Compreso il fissaggio delle tavole e della rete ai pali, lo smontaggio e il ripristino dell'area interessata dalla recinzione.					RECINZIONE DI CANTIERE CON PALI DI LEGNO
8343		99.1.AI1.01.A		Prezzo primo mese		mq	€ 16,15		Prezzo primo mese
8344		99.1.AI1.01.B		Prezzo per ogni mese e frazione di mese successivo al primo		mq.mese	€ 12,01		Prezzo per ogni mese e frazione di mese successivo al primo
8345		99.1.AI1.02		Esecuzione di accesso di cantiere a 1 o 2 battenti, realizzato con telaio di legno d'abete controventato e chiusura totale con tavole trasversali di spessore 25 mm. Compreso il fissaggio delle tavole al telaio e lo smontaggio.					ACCESSO DI CANTIERE A 1 O 2 BATTENTI CON TAVOLE DI LEGNO
8346		99.1.AI1.02.A		Prezzo primo mese		mq	€ 17,70		Prezzo primo mese
8347		99.1.AI1.02.B		Prezzo per ogni mese e frazione di mese successivo al primo		mq.mese	€ 12,48		Prezzo per ogni mese e frazione di mese successivo al primo
8348		99.1.AI1.03		Esecuzione di accesso di cantiere a 1 o 2 battenti, realizzato con telaio di legno d'abete controventato e chiusura con rete di plastica stampata. Compreso il fissaggio della rete e lo smontaggio.					ACCESSO DI CANTIERE A 1 O 2 BATTENTI CON RETE DI PLASTICA
8349		99.1.AI1.03.A		Prezzo primo mese		mq	€ 8,47		Prezzo primo mese
8350		99.1.AI1.03.B		Prezzo per ogni mese e frazione di mese successivo al primo		mq.mese	€ 3,41		Prezzo per ogni mese e frazione di mese successivo al primo
8351		99.1.AI1.04		Esecuzione di protezione di percorso pedonale prospiciente gli scavi o di scale ricavate nel terreno sui fianchi degli scavi, costituito da parapetto regolamentare realizzato con montanti di legno infissi nel terreno, due tavole di legno come correnti orizzontali e tavola fermapiede. Compreso il montaggio e lo smontaggio.		m	€ 13,49		PROTEZIONE DI PERCORSO PEDONALE CONTRO LE CADUTE DALL'ALTO
8352		99.1.AI1.05		Esecuzione di armatura di gradini di scale ricavate nel terreno per gli accessi agli scavi, realizzati con tavole di sottogrado e paletti di sostegno infissi nel terreno. Compreso il montaggio e lo smontaggio.		m	€ 12,21		ARMATURA DI GRADINI DI SCALE
8353		99.1.AI1.06		Esecuzione di portale di legno provvisorio per l'individuazione della sagoma limite di passaggio di carichi e mezzi, onde evitare pericolosi avvicinamenti a linee elettriche aeree, costituito da pali di legno con dimensioni orientative 3 m di larghezza e 4 m di altezza. Compreso il montaggio e lo smontaggio. Prezzo per tutta la durata dei lavori.		cad	€ 142,25		PORTALE DI LEGNO PROVVISORIO PER INDIVIDUAZIONE SAGOMA LIMITE
8354		99.1.AI1.07		Esecuzione di barriera di protezione di linee elettriche aeree esterne, costituito da struttura verticale e di controventamento in pali di legno, altezza massima 6 m posti ad interasse massimo di 6 m e da tavole orizzontali di legno, idonee per geometria e robustezza a costituire protezione delle linee stesse dall'eccessivo avvicinamento di macchine operatrici e di carichi sospesi a gru. Compreso il montaggio e lo smontaggio.		m	€ 95,26		BARRIERA DI PROTEZIONE DELLE LINEE ELETTRICHE
8355		99.1.AN6							LAVORI EDILIZI IN GENERALE - MATERIE PLASTICHE E FIBRE SINTETICHE, RESINE TERMOPLASTICHE
8356		99.1.AN6.01		Fornitura e posa in opera di rete di plastica stampata da applicare a recinzioni di cantiere, compreso il fissaggio della rete alla recinzione.					RETE DI PLASTICA STAMPATA
8357		99.1.AN6.01.A		Prezzo primo mese		mq	€ 2,20		Prezzo primo mese
8358		99.1.AN6.01.B		Prezzo per ogni mese e frazione di mese successivo al primo		mq.mese	€ 0,74		Prezzo per ogni mese e frazione di mese successivo al primo
8359		99.1.AN6.02		Applicazione di delimitazione costituita da paletti mobili in moplen, di diametro 40 mm su base di moplen e cemento, disposti a distanza di 2 metri e catena di moplen bicolore (bianco/rossa o giallo/nera).					DELIMITAZIONE CON PALETTI MOBILI IN MATERIALE PLASTICO E CATENA
8360		99.1.AN6.02.A		Dimensione dell'anello 5x20x30 mm		m.mese	€ 0,85		Dimensione dell'anello 5x20x30 mm
8361		99.1.AN6.02.B		Dimensione dell'anello 8x29x49 mm		m.mese	€ 0,90		Dimensione dell'anello 8x29x49 mm
8362		99.1.AN6.03		Applicazione di elementi per formazione di barriera stradale di sicurezza tipo New Jersey in polietilene colore bianco e rosso, con fori per riempimento e svuotamento e connettori per la disposizione in serie, di dimensioni 200x40x60 cm compreso il riempimento con acqua.		cad.mese	€ 9,56		BARRIERA STRADALE DI SICUREZZA AD ELEMENTI IN MATERIALE PLASTICO
8363		99.1.AN6.04		Applicazione di coni rifrangenti in PVC di colore bianco/rosso con strisce rifrangenti.					CONI RIFRANGENTI IN PVC
8364		99.1.AN6.04.A		Altezza 30 cm		cad.mese	€ 0,65		Altezza 30 cm
8365		99.1.AN6.04.B		Altezza 50 cm		cad.mese	€ 0,75		Altezza 50 cm
8366		99.1.AO7							LAVORI EDILIZI IN GENERALE - VETRI ARGENTATI
8367		99.1.AO7.01		Fornitura e posa in opera di specchio parabolico in cristallo di diametro 60 cm con montatura e visiera in lamiera verniciata rossa, guarnizioni di tenuta in gomma e attacco per applicazione a palo di diametro 48 mm, attacco per palo, compreso palo di lunghezza 2,5 m infisso su plinto di magrone di calcestruzzo.					SPECCHIO PARABOLICO IN CRISTALLO
8368		99.1.AO7.01.A		Prezzo primo mese		mq	€ 9,58		Prezzo primo mese
8369		99.1.AO7.01.B		Prezzo per ogni mese e frazione di mese successivo al primo		mq.mese	€ 6,67		Prezzo per ogni mese e frazione di mese successivo al primo
8370		99.1.AX1							LAVORI EDILIZI IN GENERALE - MATERIALI VARI E COMPLESSI PER IMPIANTI MECCANICI (1)
8371		99.1.AX1.01		Applicazione di segnaletica e delimitazione per cantiere temporaneo su sede stradale, conformemente a quanto previsto dal Codice della Strada D.Lgs. n. 285/92 e al Regolamento di esecuzione ed attuazione D.P.R. n. 495/92, senza restringimento della carreggiata, costituito da cartello con segnale &quot;lavori&quot; corredato da cartello integrativo indicante l'estensione del cantiere (cantiere lungo più di 100 m) e lampada a luce rossa fissa, divieto di sorpasso e limite massimo di velocità, obbligo di direzione, strettoia a doppio senso di circolazione, segnale di fine prescrizione, barriere mobili con lampada a luce rossa fissa, coni segnaletici e lampade a luce gialla lampeggiante, per cantieri fino a 200 m.		cad.mese	€ 99,55		SEGNALETICA E DELIMITAZIONE DI CANTIERE STRADALE TEMPORANEO SENZA RESTRINGIMENTO DELLA CARREGGIATA
8372		99.1.AX1.02		Applicazione di segnaletica e delimitazione per cantiere temporaneo su sede stradale, conformemente a quanto previsto dal Codice della Strada D.Lgs. n. 285/92 e al Regolamento di esecuzione ed attuazione D.P.R. n. 495/92, con restringimento della carreggiata, costituito da cartello con segnale &quot;lavori&quot; corredato da cartello integrativo indicante l'estensione del cantiere (cantiere lungo più di 100 m) e lampada a luce rossa fissa, divieto di sorpasso e limite massimo di velocità, obbligo di direzione, strettoia a doppio senso di circolazione, segnale di fine prescrizione, barriere mobili con lampada a luce rossa fissa, coni segnaletici, lampade a luce gialla lampeggiante e impianto semaforico mobile per cantieri fino a 200 m.		cad.mese	€ 614,48		SEGNALETICA E DELIMITAZIONE DI CANTIERE STRADALE TEMPORANEO CON RESTRINGIMENTO DELLA CARREGGIATA
8373		99.1.CP1							TERRE, SCAVI, RILEVATI, MASSICCIATE - TERRE, PIETRE, GHIAIA, SABBIA
8374		99.1.CP1.01		Esecuzione di sottofondazione stradale per strada di cantiere realizzata mediante fornitura e posa in opera di sabbione grezzo di cava compreso stesa, compattazione fino al raggiungimento dell'idonea resistenza in relazione all'uso della stessa, formazione di pendenze, carico e scarico del materiale.		mc	€ 34,91		SOTTOFONDAZIONE STRADALE IN SABBIONE
8375		99.1.CP1.02		Esecuzione di sottofondazione stradale per strada di cantiere realizzata mediante fornitura e posa in opera di misto granulometrico (tout venant) compreso stesa, compattazione fino al raggiungimento dell'idonea resistenza in relazione all'uso della stessa, formazione di pendenze, carico e scarico del materiale.		mc	€ 26,70		SOTTOFONDAZIONE STRADALE IN MISTO GRANULOMETRICO
8376		99.1.MH2							POSA E LAVORAZIONE DI MATERIALI MALLEABILI, LATTONERIA - ACCIAIO
8377		99.1.MH2.01		Fornitura e posa in opera di cartello con segnale stradale in lamiera d'acciaio di spessore 1 mm con dimensioni, figure e caratteristiche tecniche conformi al Nuovo Codice della Strada (D.Lgs. 30/04/93 n. 285) e al regolamento di attuazione (D.P.R. 16/12/92 n. 495), con attacchi universali a corsoio saldati sul retro e struttura di sostegno.					CARTELLO IN LAMIERA CON SEGNALE STRADALE
8378		99.1.MH2.01.A		Formato piccolo		cad.mese	€ 2,38		Formato piccolo
8379		99.1.MH2.01.B		Formato normale		cad.mese	€ 2,76		Formato normale
8380		99.1.MH2.01.C		Formato grande		cad.mese	€ 3,88		Formato grande
8381		99.1.MH4							POSA E LAVORAZIONE DI MATERIALI MALLEABILI, LATTONERIA - ALLUMINIO
8382		99.1.MH4.01		Fornitura e posa in opera di cartello con segnale stradale in alluminio di spessore 2,5 mm con dimensioni, figure e caratteristiche tecniche conformi al Nuovo Codice della Strada (D.Lgs. 30/04/93 n. 285) e al regolamento di attuazione (D.P.R. 16/12/92 n. 495), con attacchi universali a corsoio saldati sul retro e struttura di sostegno.					CARTELLO IN ALLUMINIO CON SEGNALE STRADALE
8383		99.1.MH4.01.A		Formato piccolo		cad.mese	€ 2,98		Formato piccolo
8384		99.1.MH4.01.B		Formato normale		cad.mese	€ 3,75		Formato normale
8385		99.1.MH4.01.C		Formato grande		cad.mese	€ 4,35		Formato grande
8386		99.1.MH4.02		Fornitura e posa in opera di cartello con segnale di sicurezza in alluminio di spessore 0,5 mm conforme al D.Lgs. 14/08/96 n. 493 e UNI 7543, completo di fissaggi.					CARTELLO IN ALLUMINIO CON SEGNALE DI SICUREZZA
8387		99.1.MH4.02.A		Formato &quot;K&quot;		cad.mese	€ 0,82		Formato &quot;K&quot;
8388		99.1.MH4.02.B		Formato &quot;W&quot;		cad.mese	€ 0,96		Formato &quot;W&quot;
8389		99.1.MH4.02.C		Formato &quot;X&quot;		cad.mese	€ 1,16		Formato &quot;X&quot;
8390		99.1.MH4.02.D		Formato &quot;Y&quot;		cad.mese	€ 1,83		Formato &quot;Y&quot;
8391		99.1.MH4.03		Fornitura e posa in opera di cartello con segnale di sicurezza e segnale complementare in alluminio di spessore 0,5 mm conforme al D.Lgs. 14/08/96 n. 493 e UNI 7543, completo di fissaggi.					CARTELLO IN ALLUMINIO CON SEGNALE DI SICUREZZA COMPLEMENTARE
8392		99.1.MH4.03.A		Formato &quot;K&quot;		cad.mese	€ 0,91		Formato &quot;K&quot;
8393		99.1.MH4.03.B		Formato &quot;W&quot;		cad.mese	€ 1,08		Formato &quot;W&quot;
8394		99.1.MH4.03.C		Formato &quot;X&quot;		cad.mese	€ 1,54		Formato &quot;X&quot;
8395		99.1.MH4.04		Fornitura e posa in opera di cartello composto con segnali di sicurezza in alluminio di spessore 0,5 mm conforme al D.Lgs. 14/08/96 n. 493 completo di fissaggi.					CARTELLO COMPOSTO CON SEGNALI DI SICUREZZA
8396		99.1.MH4.04.A		Superficie fino a 500 cm²		cad.mese	€ 0,71		Superficie fino a 500 cm²
8397		99.1.MH4.04.B		Superficie da 500 cm² a 1000 cm²		cad.mese	€ 0,93		Superficie da 500 cm² a 1000 cm²
8398		99.1.MH4.04.C		Superficie da 1000 cm² a 1500 cm²		cad.mese	€ 1,17		Superficie da 1000 cm² a 1500 cm²
8399		99.1.MH4.04.D		Superficie da 2000 cm² a 2500 cm²		cad.mese	€ 1,69		Superficie da 2000 cm² a 2500 cm²
8400		99.1.MH4.04.E		Superficie superiore a 2500 cm²		cad.mese	€ 2,32		Superficie superiore a 2500 cm²
8401		99.1.MH4.05		Fornitura e posa in opera di cartello con segnale di sicurezza bifacciale in alluminio di spessore 0,5 mm conforme al D.Lgs. 14/08/96 n. 493 e UNI 7543, completo di fissaggi.					CARTELLO IN ALLUMINIO CON SEGNALE DI SICUREZZA BIFACCIALE
8402		99.1.MH4.05.A		Formato &quot;W&quot;		cad.mese	€ 0,85		Formato &quot;W&quot;
8403		99.1.MH4.05.B		Formato &quot;X&quot;		cad.mese	€ 1,02		Formato &quot;X&quot;
8404		99.1.MH4.05.C		Formato &quot;Y&quot;		cad.mese	€ 1,56		Formato &quot;Y&quot;
8405		99.1.MN6							POSA E LAVORAZIONE DI MATERIALI MALLEABILI, LATTONERIA - MATERIE PLASTICHE E FIBRE SINTETICHE, RESINE TERMOPLASTICHE
8406		99.1.MN6.01		Fornitura e posa in opera di cartello con segnale di sicurezza luminescente su supporto in materiale plastico con autoadesivo conforme al D.Lgs. 14/08/96 n. 493 e UNI 7543, completo di fissaggi.					CARTELLO IN MATERIALE PLASTICO CON SEGNALE DI SICUREZZA LUMINESCENTE
8407		99.1.MN6.01.A		Formato &quot;K&quot;		cad.mese	€ 0,95		Formato &quot;K&quot;
8408		99.1.MN6.01.B		Formato &quot;W&quot;		cad.mese	€ 1,16		Formato &quot;W&quot;
8409		99.1.MN6.01.C		Formato &quot;X&quot;		cad.mese	€ 1,54		Formato &quot;X&quot;
8410		99.1.MN6.01.D		Formato &quot;Y&quot;		cad.mese	€ 2,13		Formato &quot;Y&quot;
8411		99.1.MN6.02		Fornitura e posa in opera di cartello in materiale plastico con segnale di sicurezza bifacciale luminescente conforme al D.Lgs. 14/08/96 n. 493 e UNI 7543, completo di fissaggi.					CARTELLO IN MATERIALE PLASTICO CON SEGNALE DI SICUREZZA BIFACCIALE LUMINESCENTE
8412		99.1.MN6.02.A		Formato &quot;K&quot;		cad.mese	€ 1,35		Formato &quot;K&quot;
8413		99.1.MN6.02.B		Formato &quot;W&quot;		cad.mese	€ 2,45		Formato &quot;W&quot;
8414		99.1.MN6.02.C		Formato &quot;X&quot;		cad.mese	€ 5,57		Formato &quot;X&quot;
8415		99.1.QX1							POSA DI COMPONENTI IMPIANTISTICI COMPLESSI - MATERIALI VARI E COMPLESSI PER IMPIANTI MECCANICI (1)
8416		99.1.QX1.01		Fornitura e posa in opera di estintore portatile a polvere, avente costruzione, dispositivi di sicurezza, indicatori di pressione, supporti, contrassegni, colore e omologazione rispondenti al D.M. 20/12/82. Adatti allo spegnimento di fuochi di Classe A, B, C, capacità minima di estinzione indicata nei sottoarticoli, completi di dichiarazione di conformità al documento di omologazione emesso da parte del M.I., rilasciato dal Costruttore, di staffa per montaggio a parete e cartello di segnalazione; compresa la manutenzione periodica prevista dalla legge.					ESTINTORE PORTATILE A POLVERE
8417		99.1.QX1.01.A		Carica da kg 6 - Capacità di estinzione 34 A-233B-C		cad.mese	€ 4,43		Carica da kg 6 - Capacità di estinzione 34 A-233B-C
8418		99.1.QX1.01.B		Carica da kg 9 - Capacità di estinzione 43 A-183B-C		cad.mese	€ 4,71		Carica da kg 9 - Capacità di estinzione 43 A-183B-C
8419		99.1.QX1.01.C		Carica da kg 12 - Capacità di estinzione 55 A-233B-C		cad.mese	€ 4,98		Carica da kg 12 - Capacità di estinzione 55 A-233B-C
8420		99.1.QX1.02		Fornitura e posa in opera di estintore portatile ad anidride carbonica di capacità 5 kg avente costruzione, dispositivi di sicurezza, supporti, contrassegni e colore rispondenti al D.M. 20/12/82, adatti allo spegnimento di fuochi di Classe B, corredati di certificato di omologazione da parte dl M.I.- C.S.E.A., completo di staffa per montaggio a parete e cartello di segnalazione; compresa la manutenzione periodica prevista dalla legge.		cad.mese	€ 5,50		ESTINTORE PORTATILE AD ANIDRIDE CARBONICA
8421		99.1.QX1.03		Fornitura e posa in opera di estintore carrellato a polvere, avente costruzione, dispositivi di sicurezza, indicatori di pressione, supporti, contrassegni, colore e omologazione rispondenti al D.M. 20/12/82. Adatti allo spegnimento di fuochi di Classe A, B, C, completi di dichiarazione di conformità al documento di omologazione emesso da parte del M.I., rilasciato dal Costruttore e cartello di segnalazione; compresa la manutenzione periodica prevista dalla legge.					ESTINTORE CARRELLATO A POLVERE
8422		99.1.QX1.03.A		Capacità kg 30		cad.mese	€ 11,47		Capacità kg 30
8423		99.1.QX1.03.B		Capacità kg 50		cad.mese	€ 13,79		Capacità kg 50
8424		99.1.QX1.04		Fornitura e posa in opera di estintore carrellato ad anidride carbonica di capacità 27 kg avente costruzione, dispositivi di sicurezza, supporti, contrassegni e colore rispondenti al D.M. 20/12/82, adatti allo spegnimento di fuochi di Classe B, corredati di certificato di omologazione da parte dl M.I.- C.S.E.A. e cartello di segnalazione; compresa la manutenzione periodica prevista dalla legge.		cad.mese	€ 15,59		ESTINTORE CARRELLATO AD ANIDRIDE CARBONICA
8425		99.1.XB1							MONTAGGIO E ASSEMBLAGGIO DI COMPONENTI PREFABBRICATI COMPLESSI - IMPIANTI E ATTREZZATURE DI CANTIERE PER UTILIZZO GENERALE
8426		99.1.XB1.01		Fornitura e posa in opera di box di cantiere uso spogliatoio realizzato da struttura di base, sollevata da terra e in elevato con profilati di acciaio pressopiegati, copertura e tamponamento con pannello sandwich costituito da lamiera interna ed esterna e coibente centrale (minimo 40 mm), divisori interni a pannello sandwich, infissi in alluminio, pavimento in legno rivestito in PVC, completo di impianti elettrico, idrico e fognario, termico (radiatore elettrico), dotato di 6 armadietti a due scomparti e 6 seggiole. Dimensioni orientative 2,4x6,4x2,4 m compreso trasporto, montaggio, smontaggio e formazione della base in cls armata di appoggio.					BOX DI CANTIERE USO SPOGLIATOIO DIM. 2,4x6,4x2,4 m
8427		99.1.XB1.01.A		Prezzo primo mese		cad	€ 566,59		Prezzo primo mese
8428		99.1.XB1.01.B		Prezzo per ogni mese e frazione di mese successivo al primo		cad.mese	€ 405,67		Prezzo per ogni mese e frazione di mese successivo al primo
8429		99.1.XB1.02		Fornitura e posa in opera di box di cantiere uso spogliatoio realizzato da struttura di base, sollevata da terra e in elevato con profilati di acciaio pressopiegati, copertura e tamponamento con pannello sandwich costituito da lamiera interna ed esterna e coibente centrale (minimo 40 mm), divisori interni a pannello sandwich, infissi in alluminio, pavimento in legno rivestito in PVC, completo di impianti elettrico, idrico e fognario, termico (radiatore elettrico), dotato di 6 armadietti a due scomparti e 6 seggiole. Dimensioni orientative 2,4x5,4x2,4 m compreso trasporto, montaggio, smontaggio e formazione della base in cls armata di appoggio.					BOX DI CANTIERE USO SPOGLIATOIO DIM. 2,4x5,4x2,4 m
8430		99.1.XB1.02.A		Prezzo primo mese		cad	€ 493,33		Prezzo primo mese
8431		99.1.XB1.02.B		Prezzo per ogni mese e frazione di mese successivo al primo		cad.mese	€ 351,03		Prezzo per ogni mese e frazione di mese successivo al primo
8432		99.1.XB1.03		Fornitura e posa in opera di box di cantiere uso servizi igienico sanitari realizzato da struttura di base, sollevata da terra e in elevato con profilati di acciaio pressopiegati, copertura e tamponamento con pannello sandwich costituito da lamiera interna ed esterna e coibente centrale (minimo 40 mm), divisori interni a pannello sandwich, infissi in alluminio, pavimento in legno rivestito in PVC, completo di impianti elettrico, idrico (acqua calda e fredda) e fognario, termico (radiatore elettrico), dotato di tre docce, tre WC, un lavabo a quattro rubinetti, boiler elettrico ed accessori. Dimensioni orientative 2,4x6,4x2,4 m compreso trasporto, montaggio, smontaggio e formazione della base in cls armata di appoggio.					BOX DI CANTIERE USO SERVIZI IGIENICO SANITARI DIM. 2,4x6,4x2,4 m
8433		99.1.XB1.03.A		Prezzo primo mese		cad	€ 869,12		Prezzo primo mese
8434		99.1.XB1.03.B		Prezzo per ogni mese e frazione di mese successivo al primo		cad.mese	€ 700,08		Prezzo per ogni mese e frazione di mese successivo al primo
8435		99.1.XB1.04		Fornitura e posa in opera di box di cantiere uso servizi igienico sanitari realizzato da struttura di base, sollevata da terra e in elevato con profilati di acciaio pressopiegati, copertura e tamponamento con pannello sandwich costituito da lamiera interna ed esterna e coibente centrale (minimo 40 mm), divisori interni a pannello sandwich, infissi in alluminio, pavimento in legno rivestito in PVC, completo di impianti elettrico, idrico (acqua calda e fredda) e fognario, termico (radiatore elettrico), dotato di tre docce, tre WC, un lavabo a quattro rubinetti, boiler elettrico ed accessori. Dimensioni orientative 2,4x5,4x2,4 m compreso trasporto, montaggio, smontaggio e formazione della base in cls armata di appoggio.					BOX DI CANTIERE USO SERVIZI IGIENICO SANITARI DIM. 2,4x5,4x2,4 m
8436		99.1.XB1.04.A		Prezzo primo mese		cad	€ 795,14		Prezzo primo mese
8437		99.1.XB1.04.B		Prezzo per ogni mese e frazione di mese successivo al primo		cad.mese	€ 644,75		Prezzo per ogni mese e frazione di mese successivo al primo
8438		99.1.XB1.05		Fornitura e posa in opera di box di cantiere uso servizi igienico sanitari realizzato da struttura di base, sollevata da terra e in elevato con profilati di acciaio pressopiegati, copertura e tamponamento con pannello sandwich costituito da lamiera interna ed esterna e coibente centrale (minimo 40 mm), divisori interni a pannello sandwich, infissi in alluminio, pavimento in legno rivestito in PVC, completo di impianti elettrico, idrico (acqua calda e fredda) e fognario, termico (radiatore elettrico), dotato di una doccia, un WC, un lavabo, boiler elettrico ed accessori. Dimensioni orientative 2,4x2,7x2,4 m compreso trasporto, montaggio, smontaggio e formazione della base in cls armata di appoggio.					BOX DI CANTIERE USO SERVIZI IGIENICO SANITARI DIM. 2,4x2,7x2,4 m
8439		99.1.XB1.05.A		Prezzo primo mese		cad	€ 455,14		Prezzo primo mese
8440		99.1.XB1.05.B		Prezzo per ogni mese e frazione di mese successivo al primo		cad.mese	€ 361,10		Prezzo per ogni mese e frazione di mese successivo al primo
8441		99.1.XB1.06		Fornitura e posa in opera di box di cantiere uso mensa realizzato da struttura di base, sollevata da terra e in elevato con profilati di acciaio pressopiegati, copertura e tamponamento con pannello sandwich costituito da lamiera interna ed esterna e coibente centrale, divisori interni a pannello sandwich, infissi in alluminio, pavimento in legno rivestito in PVC, completo di impianti elettrico, idrico (acqua calda e fredda) e fognario, termico (radiatore elettrico), dotato di scaldavivande, tavoli e sedie. Dimensioni orientative 2,4x6,4x2,4 m compreso trasporto, montaggio, smontaggio e formazione della base in cls armata di appoggio.					BOX DI CANTIERE USO MENSA
8442		99.1.XB1.06.A		Prezzo primo mese		cad	€ 520,28		Prezzo primo mese
8443		99.1.XB1.06.B		Prezzo per ogni mese e frazione di mese successivo al primo		cad.mese	€ 423,27		Prezzo per ogni mese e frazione di mese successivo al primo
8444		99.1.XB1.07		Fornitura e posa in opera di box di cantiere uso camera per pronto soccorso sanitario realizzato da struttura di base, sollevata da terra e in elevato con profilati di acciaio pressopiegati, copertura e tamponamento con pannello sandwich costituito da lamiera interna ed esterna e coibente centrale, divisori interni a pannello sandwich, infissi in alluminio, pavimento in legno rivestito in PVC, completo di impianti elettrico, idrico (acqua calda e fredda) e fognario, termico (radiatore elettrico), dotato di scrivania, due sedie, sgabello, attaccapanni, lettino, due barelle, lavabo, boiler elettrico e accessori vari. Dimensioni orientative 2,4x6,4x2,4 m compreso trasporto, montaggio, smontaggio e formazione della base in cls armata di appoggio.					BOX DI CANTIERE USO CAMERA PER PRONTO SOCCORSO
8445		99.1.XB1.07.A		Prezzo primo mese		cad	€ 886,89		Prezzo primo mese
8446		99.1.XB1.07.B		Prezzo per ogni mese e frazione di mese successivo al primo		cad.mese	€ 716,54		Prezzo per ogni mese e frazione di mese successivo al primo
8447		99.1.XB1.08		Fornitura e posa in opera di box di cantiere uso ufficio riunioni realizzato da struttura di base, sollevata da terra e in elevato con profilati di acciaio pressopiegati, copertura e tamponamento con pannello sandwich costituito da lamiera interna ed esterna e coibente centrale, divisori interni a pannello sandwich, infissi in alluminio, pavimento in legno rivestito in PVC, completo di impianto elettrico e termico (radiatore elettrico), dotato di scrivania, 6 sedie, mobili e accessori vari. Dimensioni orientative 2,4x6,4x2,4 m compreso trasporto, montaggio, smontaggio e formazione della base in cls armata di appoggio.					BOX DI CANTIERE USO UFFICIO RIUNIONI
8448		99.1.XB1.08.A		Prezzo primo mese		cad	€ 496,42		Prezzo primo mese
8449		99.1.XB1.08.B		Prezzo per ogni mese e frazione di mese successivo al primo		cad.mese	€ 341,37		Prezzo per ogni mese e frazione di mese successivo al primo
8450		99.2		IMPIANTI A SERVIZIO DEL CANTIERE					IMPIANTI A SERVIZIO DEL CANTIERE
8451		99.2.CP1							TERRE, SCAVI, RILEVATI, MASSICCIATE - TERRE, PIETRE, GHIAIA, SABBIA
8452		99.2.CP1.01		Esecuzione di scavo a sezione ristretta in terreno di qualsiasi natura e consistenza, ad esclusione della roccia tenera e della roccia dura da mina, asciutto o bagnato, anche in presenza d'acqua di qualsiasi natura, provenienza ed entità, per la posa di tubazioni e manufatti, spinto a profondità fino a 1,4 m rispetto al piano di sbancamento, compreso lo sterro di arbusti e ceppaie, il recupero dello scotico, l'aggottamento delle acque, la formazione di pendenze, se prescritte, il carico e il trasporto nell'ambito del cantiere dell'idoneo materiale di risulta, scotico compreso, a ritombamento e in rilevato, perfettamente sagomato e compattato, ovvero il carico ed il trasporto alle pubbliche discariche del materiale non idoneo od eccedente compresa l'indennità di discarica o deposito, il rinterro col materiale di risulta se idoneo o con materiale di cava.		mc	€ 18,01		SCAVO A SEZIONE RISTRETTA PER POSA DI IMPIANTI DI CANTIERE
8453		99.2.GN8							MONTAGGIO PREFABBRICATI - LAMINATI PLASTICI, VETRORESINA
8454		99.2.GN8.01		Fornitura e posa in opera di pozzetto per impianto di terra in vetroresina completo di coperchio ad alta resistenza, compreso scavo e rinterro.					POZZETTO PER IMPIANTO DI TERRA IN RESINA
8455		99.2.GN8.01.A		Dimensioni 30x30 cm		cad	€ 20,37		Dimensioni 30x30 cm
8456		99.2.GN8.01.B		Dimensioni 40x40 cm		cad	€ 33,58		Dimensioni 40x40 cm
8457		99.2.GQ4							MONTAGGIO PREFABBRICATI - CALCESTRUZZI
8458		99.2.GQ4.01		Fornitura e posa in opera di pozzetto per impianto di terra prefabbricato in calcestruzzo completo di coperchio carrabile, compreso scavo e rinterro.					POZZETTO PER IMPIANTO DI TERRA IN CALCESTRUZZO
8459		99.2.GQ4.01.A		Dimensioni 30x30 cm		cad	€ 28,78		Dimensioni 30x30 cm
8460		99.2.GQ4.01.B		Dimensioni 40x40 cm		cad	€ 35,70		Dimensioni 40x40 cm
8461		99.2.GQ4.02		Fornitura e posa in opera di fossa biologica prefabbricata semplice o ad anelli in calcestruzzo, per raccolta e decantazione delle acqua di scarico dei servizi del personale, compreso getto di calcestruzzo per formazione di piano di posa e allacciamento alla fognatura pubblica, incluso lo scavo e il rinterro.					FOSSA BIOLOGICA
8462		99.2.GQ4.02.A		Capacità fino a 12 utenti		cad	€ 825,60		Capacità fino a 12 utenti
8463		99.2.GQ4.02.B		Capacità fino a 20 utenti		cad	€ 1.037,02		Capacità fino a 20 utenti
8464		99.2.GQ4.02.C		Capacità fino a 35 utenti		cad	€ 2.146,99		Capacità fino a 35 utenti
8465		99.2.GQ4.03		Fornitura e posa in opera di fossa di raccolta acque luride e di lavorazione costituita da elementi prefabbricati in calcestruzzo, compreso getto di calcestruzzo per formazione di piano di posa e allaccio alla condotta di scarico del cantiere, compreso scavo e rinterro.					FOSSA DI RACCOLTA ACQUE LURIDE E DI LAVORAZIONE
8466		99.2.GQ4.03.A		Capacità 3 m³		cad	€ 1.494,64		Capacità 3 m³
8467		99.2.GQ4.03.B		Capacità 5 m³		cad	€ 2.405,66		Capacità 5 m³
8468		99.2.IH2							CANALIZZAZIONI, TUBAZIONI - ACCIAIO
8469		99.2.IH2.01		Realizzazione di rete di distribuzione acqua potabile per i servizi per il personale realizzata con tubazione a vista in acciaio zincato UNI 8863-S serie media, compreso gli allacci, le giunzioni e i pezzi speciali; è ammesso il riutilizzo di tubazioni purché adeguatamente pulite.					RETE DI DISTRIBUZIONE ACQUA POTABILE A VISTA
8470		99.2.IH2.01.A		Diametro 3/4&quot;		m	€ 7,59		Diametro 3/4&quot;
8471		99.2.IH2.01.B		Diametro 1&quot;		m	€ 9,66		Diametro 1&quot;
8472		99.2.IN6							CANALIZZAZIONI, TUBAZIONI - MATERIE PLASTICHE E FIBRE SINTETICHE, RESINE TERMOPLASTICHE
8473		99.2.IN6.01		Realizzazione di rete di distribuzione acqua potabile per i servizi per il personale realizzata con tubazione interrata in polietilene ad alta densità conforme alla UNI 10910, compreso gli allacci, le giunzioni, i pezzi speciali, lo scavo e il rinterro; è ammesso il riutilizzo di tubazioni purché adeguatamente pulite.					RETE DI DISTRIBUZIONE ACQUA POTABILE INTERRATA
8474		99.2.IN6.01.A		Diametro esterno 25 mm		m	€ 10,33		Diametro esterno 25 mm
8475		99.2.IN6.01.B		Diametro esterno 32 mm		m	€ 10,83		Diametro esterno 32 mm
8476		99.2.IN6.02		Realizzazione di rete di scarico realizzata con tubazione a vista in polietilene ad alta densità conforme UNI EN 1519, compreso le giunzioni, i pezzi speciali i tappi di ispezione a perfetta tenuta; è ammesso il riutilizzo di tubazioni.					RETE DI SCARICO A VISTA
8477		99.2.IN6.02.A		Diametro esterno 110 mm		m	€ 27,60		Diametro esterno 110 mm
8478		99.2.IN6.02.B		Diametro esterno 125 mm		m	€ 27,08		Diametro esterno 125 mm
8479		99.2.IN6.02.C		Diametro esterno 160 mm		m	€ 38,81		Diametro esterno 160 mm
8480		99.2.IN6.03		Realizzazione di rete di scarico realizzata con tubazione interrata in polietilene ad alta densità,compreso le giunzioni, i pezzi speciali, lo scavo e il rinterro; è ammesso il riutilizzo di tubazioni.					RETE DI SCARICO INTERRATA
8481		99.2.IN6.03.A		Diametro esterno 110 mm		m	€ 32,57		Diametro esterno 110 mm
8482		99.2.IN6.03.B		Diametro esterno 125 mm		m	€ 31,92		Diametro esterno 125 mm
8483		99.2.IN6.03.C		Diametro esterno 160 mm		m	€ 43,41		Diametro esterno 160 mm
8484		99.2.OH2							REALIZZAZIONE DI LINEE E RETI ELETTRICHE IN GENERALE - ACCIAIO
8485		99.2.OH2.01		Fornitura e posa in opera di dispersore di terra in profilato di acciaio zincato conficcato in terreno di media consistenza, compresi gli accessori per il collegamento al conduttore di terra.					DISPERSORE DI TERRA IN PROFILATO DI ACCIAIO ZINCATO
8486		99.2.OH2.01.A		Lunghezza 1 m		cad	€ 15,99		Lunghezza 1 m
8487		99.2.OH2.01.B		Lunghezza 1,5 m		cad	€ 21,85		Lunghezza 1,5 m
8488		99.2.OH2.01.C		Lunghezza 2 m		cad	€ 29,65		Lunghezza 2 m
8489		99.2.OH2.01.D		Lunghezza 2,5 m		cad	€ 38,37		Lunghezza 2,5 m
8490		99.2.OH2.01.E		Lunghezza 3 m		cad	€ 45,25		Lunghezza 3 m
8491		99.2.OH2.02		Fornitura e posa in opera di dispersore di terra in tondino di acciaio zincato conficcato in terreno di media consistenza, compresi gli accessori per il collegamento al conduttore di terra.					DISPERSORE DI TERRA IN TONDINO DI ACCIAIO ZINCATO
8492		99.2.OH2.02.A		Diametro 8 mm (sezione 50 mm² )		cad	€ 2,88		Diametro 8 mm (sezione 50 mm²)
8493		99.2.OH2.02.B		Diametro 10 mm (sezione 70 mm² )		cad	€ 2,95		Diametro 10 mm (sezione 70 mm²)
8494		99.2.OH2.03		Fornitura e posa in opera di piastra di connessione conduttori di terra, conduttori di protezione e conduttori equipotenziali da 10 fori, completa di accessori di fissaggio.		cad	€ 38,77		PIASTRA DI CONNESSIONE CONDUTTORI DI TERRA
8495		99.2.OH2.04		Fornitura e posa in opera di dispersore modulare a piastre per terreni rocciosi costituito da piastre modulari in acciaio zincato di dimensioni 500x750 mm, incluso il collegamento con la piastra di connessione ed escluso lo scavo ed il rinterro.					DISPERSORE MODULARE
8496		99.2.OH2.04.A		Modulo base		cad	€ 190,80		Modulo base
8497		99.2.OH2.04.B		Modulo complementare		cad	€ 155,14		Modulo complementare
8498		99.2.OH5							REALIZZAZIONE DI LINEE E RETI ELETTRICHE IN GENERALE - RAME
8499		99.2.OH5.01		Fornitura e posa in opera di corda nuda di rame posata direttamente nel terreno, compreso lo scavo e il rinterro.					CORDA NUDA DI RAME
8500		99.2.OH5.01.A		Diametro 25 mm²		m	€ 3,38		Diametro 25 mm²
8501		99.2.OH5.01.B		Diametro 35 mm²		m	€ 4,14		Diametro 35 mm²
8502		99.2.OH5.01.C		Diametro 50 mm²		m	€ 5,51		Diametro 50 mm²
8503		99.2.OH5.02		Esecuzione di collegamento di tubazioni verticali presenti vicino al ponteggio (CEI 81-1, art. 3.1.01) realizzato con conduttore isolato in rame fino a 16 mm².		cad	€ 7,01		COLLEGAMENTO DI TUBAZIONI VERTICALI PRESENTI VICINO AL PONTEGGIO
8504		99.2.OH5.03		Fornitura e posa in opera di conduttore di terra in rame isolato posato direttamente interrato, collegato a nodo di terra da un capo e al dispersore di terra dall'altro, compreso lo scavo e il rinterro.					CONDUTTORE DI TERRA IN RAME ISOLATO
8505		99.2.OH5.03.A		Diametro 16 mm²		m	€ 3,72		Diametro 16 mm²
8506		99.2.OH5.03.B		Diametro 25 mm²		m	€ 4,16		Diametro 25 mm²
8507		99.2.OH5.03.C		Diametro 35 mm²		m	€ 4,92		Diametro 35 mm²
8508		99.2.OH5.03.D		Diametro 50 mm²		m	€ 6,00		Diametro 50 mm²
8509		99.2.OH5.04		Esecuzione di collegamento elettrico a terra di parti metalliche con resistenza di terra minore di 200 Ohm (binari, box metallici, ponteggi) non dotati di impianto di protezione da scariche atmosferiche, realizzato con cavo in rame isolato, compreso lo scavo e il rinterro.					COLLEGAMENTO ELETTRICO A TERRA DI PARTI METALLICHE
8510		99.2.OH5.04.A		Diametro 25 mm²		m	€ 8,92		Diametro 25 mm²
8511		99.2.OH5.04.B		Diametro 35 mm²		m	€ 9,42		Diametro 35 mm²
8512		99.2.OH5.05		Fornitura e posa in opera di cavi elettrici tripolari tipo H07RN-F 0,6/1 kV isolati in PVC con guaina esterna in neoprene, conformi alle norme CEI 20-19, CEI 20-35, UNEL 00722/69, posati a vista, completi di capicorda, fascette di ancoraggio, giunzioni a serraggio indiretto, collegamenti alle apparecchiature e ai terminali.					LINEE IN CAVO TRIPOLARE H07RN-F 0,6/1 kV
8513		99.2.OH5.05.A		Cavo 3x1,5 mm²		m	€ 1,46		Cavo 3x1,5 mm²
8514		99.2.OH5.05.B		Cavo 3x2,5 mm²		m	€ 1,69		Cavo 3x2,5 mm²
8515		99.2.OH5.05.C		Cavo 3x4 mm²		m	€ 2,30		Cavo 3x4 mm²
8516		99.2.OH5.05.D		Cavo 3x6 mm²		m	€ 2,91		Cavo 3x6 mm²
8517		99.2.OH5.05.E		Cavo 3x10 mm²		m	€ 3,91		Cavo 3x10 mm²
8518		99.2.OH5.05.F		Cavo 3x16 mm²		m	€ 5,06		Cavo 3x16 mm²
8519		99.2.OH5.06		Fornitura e posa in opera di cavi elettrici quadripolari tipo H07RN-F 0,6/1 kV isolati in PVC con guaina esterna in neoprene, conformi alle norme CEI 20-19, CEI 20-35, UNEL 00722/69, posati a vista, completi di capicorda, fascette di ancoraggio, giunzioni a serraggio indiretto, collegamenti alle apparecchiature e ai terminali.					LINEE IN CAVO QUADRIPOLARE H07RN-F 0,6/1 kV
8520		99.2.OH5.06.A		Cavo 4x1,5 mm²		m	€ 1,80		Cavo 4x1,5 mm²
8521		99.2.OH5.06.B		Cavo 4x2,5 mm²		m	€ 2,11		Cavo 4x2,5 mm²
8522		99.2.OH5.06.C		Cavo 4x4 mm²		m	€ 2,81		Cavo 4x4 mm²
8523		99.2.OH5.06.D		Cavo 4x6 mm²		m	€ 3,38		Cavo 4x6 mm²
8524		99.2.OH5.06.E		Cavo 4x10 mm²		m	€ 4,86		Cavo 4x10 mm²
8525		99.2.OH5.06.F		Cavo 4x16 mm²		m	€ 6,38		Cavo 4x16 mm²
8526		99.2.OH5.07		Fornitura e posa in opera di cavi elettrici pentapolari tipo H07RN-F 0,6/1 kV isolati in PVC con guaina esterna in neoprene, conformi alle norme CEI 20-19, CEI 20-35, UNEL 00722/69, posati a vista, completi di capicorda, fascette di ancoraggio, giunzioni a serraggio indiretto, collegamenti alle apparecchiature e ai terminali.					LINEE IN CAVO PENTAPOLARE H07RN-F 0,6/1 kV
8527		99.2.OH5.07.A		Cavo 5x1,5 mm²		m	€ 2,31		Cavo 5x1,5 mm²
8528		99.2.OH5.07.B		Cavo 5x2,5 mm²		m	€ 2,72		Cavo 5x2,5 mm²
8529		99.2.OH5.07.C		Cavo 5x5 mm²		m	€ 3,48		Cavo 5x5 mm²
8530		99.2.OH5.07.D		Cavo 5x6 mm²		m	€ 4,21		Cavo 5x6 mm²
8531		99.2.OH5.07.E		Cavo 5x10 mm²		m	€ 5,95		Cavo 5x10 mm²
8532		99.2.OH5.07.F		Cavo 5x16 mm²		m	€ 7,85		Cavo 5x16 mm²
8533		99.2.OZ1							REALIZZAZIONE DI LINEE E RETI ELETTRICHE IN GENERALE - MATERIALI VARI E COMPLESSI PER IMPIANTI ELETTRICI (1)
8534		99.2.OZ1.01		Applicazione di lampeggiatore crepuscolare a luce intermittente arancione.		cad.mese	€ 1,43		LAMPEGGIATORE CREPUSCOLARE
8535		99.2.OZ1.02		Realizzazione di impianto di protezione contro le scariche atmosferiche di gru a torre traslante, realizzato con quattro calate, uno per ogni estremo di binario, eseguite con corda nuda di rame da 35 mm², collegate ad altrettanti dispersori in acciaio zincato di lunghezza 2,5 m infissi nel terreno, compresi gli accessori per i collegamenti.		acorpo	€ 175,78		IMPIANTO DI PROTEZIONE CONTRO LE SCARICHE ATMOSFERICHE PER GRU A TORRE TRASLANTE
8536		99.2.OZ1.03		Realizzazione di collegamento a terra supplementare per gru a torre traslante (necessario quando i binari hanno lunghezza superiore a 25 m), eseguito con corda nuda di rame da 35 mm² collegata a dispersore in acciaio zincato di lunghezza 2,5 m infisso nel terreno.		acorpo	€ 43,94		COLLEGAMENTO A TERRA SUPPLEMENTARE PER GRU A TORRE TRASLANTE
8537		99.2.OZ1.04		Realizzazione di collegamento a terra di ponteggio per impianto di protezione contro le scariche atmosferiche (da effettuare ogni 25 m di sviluppo in pianta del ponteggio con un minimo di due calate alle estremità), eseguito con conduttore isolato di rame da 35 mm² collegato a dispersore in acciaio zincato di lunghezza 2,5 m infisso nel terreno. Prezzo per ogni calata.		acorpo	€ 48,14		COLLEGAMENTO A TERRA DI PONTEGGIO
8538		99.2.OZ1.05		Realizzazione di impianto di terra per cantiere, costituito da picchetti in acciaio zincato di lunghezza 2,5 m interconnessi con corda di rame nuda da 35 mm² incluso il collegamento con il collettore generale di terra mediante cavo isolato da 16 mm², compreso lo scavo e il rinterro.					IMPIANTO DI TERRA PER CANTIERE
8539		99.2.OZ1.05.A		Potenza fino a 6 kW - n. 2 picchetti		acorpo	€ 154,62		Potenza fino a 6 kW - n. 2 picchetti
8540		99.2.OZ1.05.B		Potenza fino a 25 kW - n. 3 picchetti		acorpo	€ 227,51		Potenza fino a 25 kW - n. 3 picchetti
8541		99.2.OZ1.05.C		Potenza fino a 50 kW - n. 4 picchetti		acorpo	€ 300,43		Potenza fino a 50 kW - n. 4 picchetti
8542		99.2.QH2							POSA DI COMPONENTI IMPIANTISTICI COMPLESSI - ACCIAIO
8543		99.2.QH2.01		Compenso per uso di contenitori per lo stoccaggio e il trasporto di liquidi infiammabili, in acciaio piombato con maniglia oscillante, unico bocchello e chiusura a molla.					CONTENITORI DI LIQUIDI INFIAMMABILI
8544		99.2.QH2.01.A		Capacità 8 litri		cad.mese	€ 4,76		Capacità 8 litri
8545		99.2.QH2.01.B		Capacità 20 litri		cad.mese	€ 5,00		Capacità 20 litri
8546		99.2.QH2.02		Fornitura e posa in opera di pompa manuale in acciaio per travaso di liquidi infiammabili da fusti in posizione verticale, completa di tubo flessibile di lunghezza 1,8 m, tubo di aspirazione telescopico e adattatore per applicazione al fusto.		cad.mese	€ 35,21		POMPA PER TRAVASO LIQUIDI INFIAMMABILI
8547		99.2.QH6							POSA DI COMPONENTI IMPIANTISTICI COMPLESSI - LEGHE DI RAME
8548		99.2.QH6.01		Fornitura e posa in opera di accessori per il travaso di liquidi infiammabili da fusti posti in posizione orizzontale, costruiti in ottone con tenute in teflon.					ACCESSORI PER IL TRAVASO DI LIQUIDI INFIAMMABILI DA FUSTI ORIZZONTALI
8549		99.2.QH6.01.A		Rubinetto diametro 3/4&quot; non orientabile		cad.mese	€ 6,27		Rubinetto diametro 3/4&quot; non orientabile
8550		99.2.QH6.01.B		Prolunga flessibile da 200 mm		cad.mese	€ 2,56		Prolunga flessibile da 200 mm
8551		99.2.QH6.01.C		Valvola di sicurezza diametro 2&quot;		cad.mese	€ 8,22		Valvola di sicurezza diametro 2&quot;
8552		99.2.QZ1							POSA DI COMPONENTI IMPIANTISTICI COMPLESSI - MATERIALI VARI E COMPLESSI PER IMPIANTI ELETTRICI (1)
8553		99.2.QZ1.01		Applicazione di lampeggiatore crepuscolare a luce intermittente arancione.		cad.mese	€ 1,43		LAMPEGGIATORE CREPUSCOLARE
8554		99.2.QZ1.02		Compenso per uso di lampada portatile antideflagrante, da 6 W a 12 V, completa di accumulatore al Ni-Cd con autonomia di 6 ore e grado di protezione IP66.		cad.mese	€ 15,00		LAMPADA PORTATILE ANTIDEFLAGRANTE
8555		99.2.QZ1.03		Realizzazione di illuminazione ottenuta con lampada portatile, conforme alla norma CEI 34-34, di potenza 200 W con grado di protezione IP65.		cad.mese	€ 6,60		ILLUMINAZIONE CON LAMPADA PORTATILE DA 200 W
8556		99.2.QZ1.04		Esecuzione di illuminazione fissa a bassissima tensione (24 V) ottenuta tramite trasformatore di sicurezza (SELV) di segnalazione di recinzioni e ponteggi, realizzata con cavo per posa mobile e faretti da 60 W con grado di protezione IP65 posti a intervalli di 5 m.		m.mese	€ 48,46		ILLUMINAZIONE FISSA A BASSISSIMA TENSIONE
8557		99.2.QZ1.05		Esecuzione di illuminazione di cantiere ottenuta tramite faro alogeno con grado di protezione IP65, montato su supporto trasportabile.					ILLUMINAZIONE DI CANTIERE CON FARO ALOGENO
8558		99.2.QZ1.05.A		Potenza 500 W		cad.mese	€ 2,17		Potenza 500 W
8559		99.2.QZ1.05.B		Potenza 1000 W		cad.mese	€ 3,50		Potenza 1000 W
8560		99.2.QZ1.05.C		Potenza 1500 W		cad.mese	€ 4,09		Potenza 1500 W
8561		99.2.QZ1.06		Applicazione di apparecchi illuminanti di stagni, con grado di protezione IP65, completo di collegamento alla linea elettrica.					APPARECCHI ILLUMINANTI STAGNI
8562		99.2.QZ1.06.A		2x18 W		cad.mese	€ 2,18		2x18 W
8563		99.2.QZ1.06.B		1x36 W		cad.mese	€ 2,49		1x36 W
8564		99.2.QZ1.06.C		2x36 W		cad.mese	€ 2,98		2x36 W
8565		99.2.QZ1.07		Applicazione di apparecchi illuminanti di sicurezza con autonomia di un ora, con grado di protezione IP55, completo di collegamento al quadro elettrico.					APPARECCHI ILLUMINANTI DI SICUREZZA
8566		99.2.QZ1.07.A		Da 8 W		cad.mese	€ 5,42		Da 8 W
8567		99.2.QZ1.07.B		Da 8 W in esecuzione sempre accesa		cad.mese	€ 3,59		Da 8 W in esecuzione sempre accesa
8568		99.2.QZ1.07.C		Da 11 W		cad.mese	€ 2,22		Da 11 W
8569		99.2.QZ1.07.D		Da 24 W		cad.mese	€ 3,49		Da 24 W
8570		99.2.QZ1.08		Compenso per uso di trasformatore di sicurezza 220x24 V conforme alle norme EN 60439-1, EN 60439-4 e EN 60472 per potenze fino a 1 kVA, realizzato con involucro con maniglia per il trasporto, con due prese da 32 A a 24 V con grado di protezione IP67, interruttore generale magnetotermico da 6A e interruttori alle prese magnetotermici da 16 A.		cad.mese	€ 9,91		TRASFORMATORE DI SICUREZZA
8571		99.2.QZ1.09		Compenso per l'utilizzo di quadri elettrici di distribuzione da cantiere conformi alle norme CEI 17.13/1 (EN 60439-1) e CEI 17.13/4 (EN 60439-4) con grado di protezione IP55, costituiti da involucro in materiale isolante, antiurto e autoestinguente per installazione a parete o per il fissaggio su cavalletto autoportante, dotati di porte con chiave triangolare per impedire l'accesso al quadro a persone non autorizzate, adatti ad essere chiusi a spine inserite, con installate al suo interno cassette con morsettiera, gruppi presa IP55 di tipo interbloccato, cassette complete di interruttori di protezione magnetotermici con potere di interruzione da 6 kA e di tipo differenziale tarato a 0,03 A, incluso il collegamento della linea di alimentazione mediante spina fissa esterna al quadro o mediante morsettiera, pulsante luminoso di emergenza installato sulla carpenteria del quadro all'esterno completo di bobina di sgancio sull'interruttore generale, certificazione CEI 17.13/4 (EN 60349-4), cablaggio, collegamenti elettrici, opere accessorie e di finitura. Compreso il lievo alla fine dell'utilizzo.					QUADRO ELETTRICO DI DISTRIBUZIONE DA CANTIERE
8572		99.2.QZ1.09.A		Quadro compreso di n. 3 prese 2P+T da 16 A e n. 1 presa 3P+T da 16 A complete di interruttori magnetotermici e interruttore generale magnetotermico differenziale 4P - 40 A - 0,03 A		cad.mese	€ 29,43		Quadro compreso di n. 3 prese 2P+T da 16 A e n. 1 presa 3P+T da 16 A complete di interruttori magnetotermici e interruttore generale magnetotermico differenziale 4P -40 A - 0,03 A
8573		99.2.QZ1.09.B		Quadro compreso di n. 2 prese 2P+T da 16 A, n. 2 prese 3P+T da 16 A e n. 1 presa 3P+T da 32 A complete di interruttori magnetotermici e interruttore generale magnetotermico differenziale 4P - 40 A - 0,03 A		cad.mese	€ 34,71		Quadro compreso di n. 2 prese 2P+T da 16 A ,n. 2 prese 3P+T da 16 A e n. 1 presa 3P+T da 32 A complete di interruttori magnetotermici e interruttore generale magnetotermico differenziale 4P -40 A - 0,03 A
8574		99.2.QZ1.09.C		Quadro compreso di n. 2 prese 2P+T da 16 A, n. 1 presa 3P+T da 16 A, n. 1 presa 3P+N+T da 16 A e n. 1 presa 3P+T da 32 A complete di interruttori magnetotermici e interruttore generale magnetotermico differenziale 4P - 63 A - 0,03 A		cad.mese	€ 38,54		Quadro compreso di n. 2 prese 2P+T da 16 A, n. 1 presa 3P+T da 16 A, n. 1 presa 3P+N+T da 16 A e n.1 presa 3P+T da 32 A complete di interruttori magnetotermici e interruttore generale magnetotermico differenziale 4P -63 A - 0,03 A
8575		99.2.QZ1.09.D		Quadro compreso di n. 3 prese 2P+T da 16 A e n. 1 presa 2P+T da 32 A complete di interruttori magnetotermici e interruttore generale magnetotermico differenziale 2P - 63 A - 0,03 A		cad.mese	€ 30,52		Quadro compreso di n. 3 prese 2P+T da 16 A e n. 1 presa 2P+T da 32 A complete di interruttori magnetotermici e interruttore generale magnetotermico differenziale 2P -63 A - 0,03 A
8576		99.2.QZ1.09.E		Quadro compreso di n. 2 prese 2P+T da 16 A, n. 2 prese 3P+T da 16 A e n. 2 prese 3P+T da 32A complete di interruttori magnetotermici e interruttore generale magnetotermico differenziale 4P - 80 A - 0,03 A		cad.mese	€ 48,73		Quadro compreso di n. 2 prese 2P+T da 16 A, n. 2 prese 3P+T da 16 A e n. 2 prese 3P+T da 32A complete di interruttori magnetotermici e interruttore generale magnetotermico differenziale 4P -80 A - 0,03 A
8577		99.2.QZ1.09.F		Quadro compreso di n. 2 prese 2P+T da 16 A, n. 2 prese 3P+N+T da 32 A e n. 2 prese 3P+N+T da 63 A complete di interruttori magnetotermici e interruttore generale magnetotermico differenziale 4P - 100 A - 0,03 A		cad.mese	€ 58,91		Quadro compreso di n. 2 prese 2P+T da 16 A, n. 2 prese 3P+N+T da 32 A e n. 2 prese 3P+N+T da 63 A complete di interruttori magnetotermici e interruttore generale magnetotermico differenziale 4P -100 A - 0,03 A
8578		99.2.QZ1.09.G		Supporto in tubo metallico verniciato		cad.mese	€ 12,43		Supporto in tubo metallico verniciato
8579		99.2.QZ1.10		Compenso per l'utilizzo di quadri elettrici portatili da cantiere conformi alle norme CEI 17.13/1 (EN 60439-1) e CEI 17.13/4 (EN 60439-4) con grado di protezione IP55, costituiti da involucro in materiale termoplastico a doppio isolamento antiurto e autoestinguente predisposto per il fissaggio su cavalletto o portatile con cavo a spina, gruppi presa IP55, complete di interruttori di protezione magnetotermici differenziali potere di interruzione 6 kA e taratura differenziale da 0,03 A. Compresi i collegamenti elettrici.					QUADRO ELETTRICO PORTATILE
8580		99.2.QZ1.10.A		n. 3 prese 2P+T da 16 A completo di interruttore magnetotermico differenziale 2P -16 A - 0,03 A		cad.mese	€ 4,91		n. 3 prese 2P+T da 16 A completo di interruttore magnetotermico differenziale 2P -16 A - 0,03 A
8581		99.2.QZ1.10.B		n. 2 prese 2P+T 10/16 A tedesco e n. 2 prese 2P+T da 16 A completo di interruttore magnetotermico differenziale 2P -16 A -0,03 A		cad.mese	€ 4,75		n. 2 prese 2P+T 10/16 A tedesco e n. 2 prese 2P+T da 16 A completo di interruttore magnetotermico differenziale 2P -16 A -0,03 A
8582		99.2.QZ1.10.C		n. 2 prese 2P+T 16 A e n. 2 prese 3P+T da 16 A completo di interruttore magnetotermico differenziale 4P -16 A -0,03 A		cad.mese	€ 8,05		n. 2 prese 2P+T 16 A e n. 2 prese 3P+T da 16 A completo di interruttore magnetotermico differenziale 4P -16 A -0,03 A
8583		99.2.QZ1.10.D		Supporto in tubo metallico verniciato		cad.mese	€ 2,23		Supporto in tubo metallico verniciato
8584		99.3		DISPOSITIVI DI PROTEZIONE COLLETTIVA					DISPOSITIVI DI PROTEZIONE COLLETTIVA
8585		99.3.AH2							LAVORI EDILIZI IN GENERALE - ACCIAIO
8586		99.3.AH2.01		Esecuzione di puntellatura semplice di solai, volte ed archi eseguita con struttura in tubolari metallici e tavole di legno di adeguato spessore, compreso trasporto, montaggio, smontaggio e allontanamento.					PUNTELLATURA SEMPLICE DI SOLAI CON TUBOLARI METALLICI
8587		99.3.AH2.01.A		Fino a 3 m dal piano di calpestio		mq.mese	€ 3,46		Fino a 3 m dal piano di calpestio
8588		99.3.AH2.01.B		Da 3 m a 5 m dal piano di calpestio		mq.mese	€ 4,49		Da 3 m a 5 m dal piano di calpestio
8589		99.3.AH2.02		Esecuzione di puntellatura complessa per murature, solai, volte ed archi eseguita con struttura in tubolari metallici e tavole di legno di adeguato spessore, compreso trasporto, montaggio, smontaggio e allontanamento.					PUNTELLATURA COMPLESSA DI SOLAI CON TUBOLARI METALLICI
8590		99.3.AH2.02.A		Fino a 3 m dal piano di calpestio		mq.mese	€ 4,97		Fino a 3 m dal piano di calpestio
8591		99.3.AH2.02.B		Da 3 m a 5 m dal piano di calpestio		mq.mese	€ 6,72		Da 3 m a 5 m dal piano di calpestio
8592		99.3.AH2.03		Fornitura di puntello metallico.		cad.mese	€ 0,43		PUNTELLO METALLICO
8593		99.3.AH2.04		Esecuzione di mantovana parasassi eseguita con struttura a tubi e giunti o prefabbricata e tavole di legno di spessore 4 cm, compreso trasporto, montaggio, smontaggio e allontanamento.					MANTOVANA PARASASSI
8594		99.3.AH2.04.A		Sporgenza 1,2 m		m.mese	€ 2,74		Sporgenza 1,2 m
8595		99.3.AH2.04.B		Sporgenza 1,5 m		m.mese	€ 4,06		Sporgenza 1,5 m
8596		99.3.AH2.05		Esecuzione di tettoia di protezione delle zone interessate da possibile caduta di materiali dall'alto costituita da struttura metallica a tubi e giunti e tavolato di legno, compreso trasporto, montaggio e smontaggio.					TETTOIA DI PROTEZIONE CON STRUTTURA A TUBI E GIUNTI E TAVOLATO DI LEGNO
8597		99.3.AH2.05.A		Prezzo primo mese		mq	€ 22,19		Prezzo primo mese
8598		99.3.AH2.05.B		Prezzo per ogni mese e frazione di mese successivo al primo		mq.mese	€ 4,76		Prezzo per ogni mese e frazione di mese successivo al primo
8599		99.3.AH2.06		Esecuzione di tettoia di protezione delle zone interessate da possibile caduta di materiali dall'alto costituita da struttura metallica a tubi e giunti e tavolato metallico, compreso trasporto, montaggio e smontaggio.					TETTOIA DI PROTEZIONE CON STRUTTURA A TUBI E GIUNTI E TAVOLATO METALLICO
8600		99.3.AH2.06.A		Prezzo primo mese		mq	€ 17,85		Prezzo primo mese
8601		99.3.AH2.06.B		Prezzo per ogni mese e frazione di mese successivo al primo		mq.mese	€ 3,59		Prezzo per ogni mese e frazione di mese successivo al primo
8602		99.3.AH2.07		Esecuzione di parapetto di protezione del bordo degli scavi di altezza 1 m, eseguito con tubi da ponteggio di infissi nel terreno e controventati e da due correnti orizzontali di legno dello spessore di 2,5 cm; compreso montaggio e smontaggio.					PARAPETTO DI PROTEZIONE CON TUBI DA PONTEGGIO
8603		99.3.AH2.07.A		Prezzo primo mese		m	€ 3,37		Prezzo primo mese
8604		99.3.AH2.07.B		Prezzo per ogni mese e frazione di mese successivo al primo		m.mese	€ 1,12		Prezzo per ogni mese e frazione di mese successivo al primo
8605		99.3.AH2.08		Esecuzione di parapetto provvisorio, da montare lungo il perimetro di coperture piane o su solai intermedi o scale in costruzione, costituito da aste metalliche ancorate al supporto con blocco a morsa montate ad interasse di 180 cm, dotato di tavole fermapiede e di due correnti di legno, di cui quello superiore ad un'altezza di 100 cm dal piano da proteggere. Compreso il montaggio e lo smontaggio.					PARAPETTO PROVVISORIO PER COPERTURE PIANE
8606		99.3.AH2.08.A		Prezzo primo mese		m	€ 6,50		Prezzo primo mese
8607		99.3.AH2.08.B		Prezzo per ogni mese e frazione di mese successivo al primo		m.mese	€ 2,93		Prezzo per ogni mese e frazione di mese successivo al primo
8608		99.3.AH2.09		Esecuzione di parapetto provvisorio, da montare lungo il perimetro di coperture inclinate, costituito da aste metalliche ancorate al supporto con blocco a morsa montate ad interasse di 180 cm, dotato di tavole fermapiede e di due correnti di legno, di cui quello superiore ad un'altezza di 100 cm dal piano da proteggere. Compreso il montaggio, lo smontaggio e il nolo dell'autopiattaforma.					PARAPETTO PROVVISORIO PER COPERTURE INCLINATE
8609		99.3.AH2.09.A		Prezzo primo mese		m	€ 12,08		Prezzo primo mese
8610		99.3.AH2.09.B		Prezzo per ogni mese e frazione di mese successivo al primo		m.mese	€ 2,93		Prezzo per ogni mese e frazione di mese successivo al primo
8611		99.3.AH2.10		Esecuzione di parapetto provvisorio, da montare lungo il perimetro di coperture piane con presenza di canali di gronda aggettanti, costituito da aste metalliche ancorate al supporto con blocco a morsa montate ad interasse di 180 cm, dotato di tavole fermapiede e di due correnti di legno, di cui quello superiore ad un'altezza di 100 cm dal piano da proteggere. Compreso il montaggio e lo smontaggio.					PARAPETTO PROVVISORIO PER COPERTURE PIANE CON GRONDA
8612		99.3.AH2.10.A		Prezzo primo mese		m	€ 8,05		Prezzo primo mese
8613		99.3.AH2.10.B		Prezzo per ogni mese e frazione di mese successivo al primo		m.mese	€ 3,91		Prezzo per ogni mese e frazione di mese successivo al primo
8614		99.3.AH2.11		Esecuzione di parapetto provvisorio, da montare lungo il perimetro di coperture inclinate con presenza di canali di gronda aggettanti, costituito da aste metalliche ancorate al supporto con blocco a morsa montate ad interasse di 180 cm, dotato di tavole fermapiede e di due correnti di legno, di cui quello superiore ad un'altezza di 100 cm dal piano da proteggere. Compreso il montaggio, lo smontaggio e il nolo dell'autopiattaforma.					PARAPETTO PROVVISORIO PER COPERTURE INCLINATE CON GRONDA
8615		99.3.AH2.11.A		Prezzo primo mese		m	€ 16,42		Prezzo primo mese
8616		99.3.AH2.11.B		Prezzo per ogni mese e frazione di mese successivo al primo		m.mese	€ 3,91		Prezzo per ogni mese e frazione di mese successivo al primo
8617		99.3.AH2.12		Esecuzione di parapetto provvisorio, da montare lungo il perimetro di coperture inclinate a travi di legno, costituito da aste metalliche ancorate al supporto con blocco a morsa montate ad interasse di 180 cm, dotato di tavole fermapiede e di due correnti di legno, di cui quello superiore ad un'altezza di 100 cm dal piano da proteggere. Compreso il montaggio, lo smontaggio e il nolo dell'autopiattaforma.					PARAPETTO PROVVISORIO PER COPERTURE INCLINATE CON TRAVI DI LEGNO IN VISTA
8618		99.3.AH2.12.A		Prezzo primo mese		m	€ 17,70		Prezzo primo mese
8619		99.3.AH2.12.B		Prezzo per ogni mese e frazione di mese successivo al primo		m.mese	€ 3,28		Prezzo per ogni mese e frazione di mese successivo al primo
8620		99.3.AH2.13		Esecuzione di parapetto provvisorio, da montare lungo il perimetro di coperture inclinate su pareti verticali, costituito da aste metalliche ancorate al supporto con tasselli ad espansione da 2,5 kN montate ad interasse di 180 cm, dotato di tavole fermapiede e di due correnti di legno, di cui quello superiore ad un'altezza di 100 cm dal piano da proteggere. Compreso il montaggio, lo smontaggio e il nolo dell'autopiattaforma.					PARAPETTO PROVVISORIO PER COPERTURE INCLINATE SU PARETI VERTICALI
8621		99.3.AH2.13.A		Prezzo primo mese		m	€ 17,70		Prezzo primo mese
8622		99.3.AH2.13.B		Prezzo per ogni mese e frazione di mese successivo al primo		m.mese	€ 3,28		Prezzo per ogni mese e frazione di mese successivo al primo
8623		99.3.AH2.14		Esecuzione di ponteggio costituito da struttura a tubi e giunti per manutenzione, dotato di impalcato realizzato con tavolati in legno, di tavola fermapiede, di due correnti di cui quello superiore ad un'altezza di 100 cm dal piano da proteggere e di controventatura. Compreso il montaggio e lo smontaggio.					PONTEGGIO A TUBI E GIUNTI PER MANUTENZIONE
8624		99.3.AH2.14.A		Prezzo primo mese		mq	€ 11,84		Prezzo primo mese
8625		99.3.AH2.14.B		Prezzo per ogni mese e frazione di mese successivo al primo		mq.mese	€ 4,18		Prezzo per ogni mese e frazione di mese successivo al primo
8626		99.3.AH2.15		Esecuzione di ponteggio costituito da struttura a telai prefabbricati per costruzione, dotato di impalcato realizzato con tavolati in legno o metallici, di tavola fermapiede, di due correnti di cui quello superiore ad un'altezza di 100 cm dal piano da proteggere e di controventatura. Compreso il montaggio e lo smontaggio.					PONTEGGIO A TELAI PREFABBRICATI PER COSTRUZIONE
8627		99.3.AH2.15.A		Prezzo primo mese		mq	€ 9,35		Prezzo primo mese
8628		99.3.AH2.15.B		Prezzo per ogni mese e frazione di mese successivo al primo		mq.mese	€ 3,88		Prezzo per ogni mese e frazione di mese successivo al primo
8629		99.3.AI1							LAVORI EDILIZI IN GENERALE - LEGNAME DA COSTRUZIONE
8630		99.3.AI1.01		Esecuzione di sbatacchiatura di scavi di sbancamento in terreni di normale consistenza eseguiti con legname di adeguato spessore, compresi tagli e sfridi, montaggio, smontaggio e allontanamento.					SBATACCHIATURA DI SCAVI DI SBANCAMENTO IN TERRENI DI NORMALE CONSISTENZA
8631		99.3.AI1.01.A		Fino a 2 m		mq	€ 17,81		Fino a 2 m
8632		99.3.AI1.01.B		Da 2 m a 4 m		mq	€ 29,36		Da 2 m a 4 m
8633		99.3.AI1.01.C		Da 4 m a 6 m		mq	€ 41,76		Da 4 m a 6 m
8634		99.3.AI1.02		Esecuzione di sbatacchiatura di scavi di sbancamento in terreni spingenti eseguiti con legname di adeguato spessore, compresi tagli e sfridi, montaggio, smontaggio e allontanamento.					SBATACCHIATURA DI SCAVI DI SBANCAMENTO IN TERRENI SPINGENTI
8635		99.3.AI1.02.A		Fino a 2 m		mq	€ 23,93		Fino a 2 m
8636		99.3.AI1.02.B		Da m a 4 m		mq	€ 36,44		Da 2 m a 4 m
8637		99.3.AI1.02.C		Da 4 m a 6 m		mq	€ 48,04		Da 4 m a 6 m
8638		99.3.AI1.03		Esecuzione di sbatacchiatura delle pareti di scavi a sezione ristretta in terreni di normale consistenza eseguiti con legname di adeguato spessore, compresi tagli e sfridi, montaggio, smontaggio e allontanamento.					SBATACCHIATURA DI SCAVI A SEZIONE RISTRETTA IN TERRENI DI NORMALE CONSISTENZA
8639		99.3.AI1.03.A		Fino a 2 m		mq	€ 9,97		Fino a 2 m
8640		99.3.AI1.03.B		Da 2 m a 4 m		mq	€ 19,52		Da 2 m a 4 m
8641		99.3.AI1.03.C		Da 4 m a 6 m		mq	€ 26,32		Da 4 m a 6 m
8642		99.3.AI1.04		Esecuzione di sbatacchiatura delle pareti di scavi a sezione ristretta in terreni spingenti eseguiti con legname di adeguato spessore, compresi tagli e sfridi, montaggio, smontaggio e allontanamento.					SBATACCHIATURA DI SCAVI A SEZIONE RISTRETTA IN TERRENI SPINGENTI
8643		99.3.AI1.04.A		Fino a 2 m		mq	€ 17,10		Fino a 2 m
8644		99.3.AI1.04.B		Da 2 m a 4 m		mq	€ 33,26		Da 2 m a 4 m
8645		99.3.AI1.04.C		Da 4 m a 6 m		mq	€ 52,05		Da 4 m a 6 m
8646		99.3.AI1.05		Esecuzione di sbatacchiatura delle pareti di scavi a pozzo in terreni di normale consistenza eseguiti con legname di adeguato spessore, compresi tagli e sfridi, montaggio, smontaggio e allontanamento.					SBATACCHIATURA DI SCAVI A POZZO IN TERRENI DI NORMALE CONSISTENZA
8647		99.3.AI1.05.A		Fino a 2 m		mq	€ 10,18		Fino a 2 m
8648		99.3.AI1.05.B		Da 2 m a 4 m		mq	€ 19,98		Da 2 m a 4 m
8649		99.3.AI1.05.C		Da 4 m a 6 m		mq	€ 26,94		Da 4 m a 6 m
8650		99.3.AI1.06		Esecuzione di sbatacchiatura delle pareti di scavi a pozzo in terreni spingenti eseguiti con legname di adeguato spessore, compresi tagli e sfridi, montaggio, smontaggio e allontanamento.					SBATACCHIATURA DI SCAVI A POZZO IN TERRENI SPINGENTI
8651		99.3.AI1.06.A		Fino a 2 m		mq	€ 19,84		Fino a 2 m
8652		99.3.AI1.06.B		Da 2 m a 4 m		mq	€ 38,69		Da 2 m a 4 m
8653		99.3.AI1.06.C		Da 4 m a 6 m		mq	€ 59,37		Da 4 m a 6 m
8654		99.3.AI1.07		Esecuzione di puntellatura di strutture eseguita con travi e tavole di legno di adeguato spessore, compreso montaggio, smontaggio e allontanamento.		mq	€ 43,92		PUNTELLATURA DI STRUTTURE CON TRAVI IN LEGNO
8655		99.3.AI1.08		Esecuzione di puntellatura semplice di solai, volte ed archi eseguita con travi e tavole di legno di adeguato spessore, compreso trasporto, montaggio, smontaggio e allontanamento.					PUNTELLATURA SEMPLICE DI SOLAI CON LEGNAME
8656		99.3.AI1.08.A		Fino a 3 m dal piano di calpestio		mq	€ 27,73		Fino a 3 m dal piano di calpestio
8657		99.3.AI1.08.B		Da 3 m a 5 m dal piano di calpestio		mq	€ 39,03		Da 3 m a 5 m dal piano di calpestio
8658		99.3.AI1.09		Esecuzione di puntellatura complessa per murature, solai, volte ed archi eseguita con travi e tavole di legno di adeguato spessore, compreso trasporto, montaggio, smontaggio e allontanamento.					PUNTELLATURA COMPLESSA CON LEGNAME
8659		99.3.AI1.09.A		Fino a 3 m dal piano di calpestio		mq	€ 32,09		Fino a 3 m dal piano di calpestio
8660		99.3.AI1.09.B		Da 3 m a 5 m dal piano di calpestio		mq	€ 44,43		Da 3 m a 5 m dal piano di calpestio
8661		99.3.AI1.10		Esecuzione di parapetto di protezione di aperture verso il vuoto eseguito completamente in legno con tavole di spessore da 2 a 5 cm, corrimano posto a 1 m dal piano di calpestio, tavola fermapiede alta 20 cm e corrente intermedio analogo al corrimano, chiodature verso l'interno; compreso montaggio e smontaggio.		cad	€ 9,07		PARAPETTO DI PROTEZIONE PER SINGOLE APERTURE VERSO IL VUOTO
8662		99.3.AI1.11		Esecuzione di ponte a sbalzo di sicurezza costituito da travi in legno, tavolato in legno di spessore 5 cm con una larghezza di 1,2 m e parapetto continuo di altezza 1 m dal piano di calpestio; compreso il montaggio e lo smontaggio.		mq	€ 64,82		PONTE A SBALZO DI SICUREZZA
8663		99.3.AI1.12		Esecuzione di andatoie e passerelle costituite da tavole accostate, per una larghezza totale di 60 cm, unite da listelli trasversali chiodati, da disporre sulle coperture nelle zone dove si temono rotture localizzate o situazioni analoghe.		m	€ 8,03		ANDATOIE E PASSERELLE IN LEGNAME
8664		99.3.AI1.13		Esecuzione di protezione della sommità dei ferri di armatura eseguita con tavole dello spessore di 2-3 cm legate ai ferri di armatura, compreso il montaggio e lo smontaggio.		cad	€ 3,20		PROTEZIONE SOMMITA' DEI FERRI D'ARMATURA
8665		99.3.AI1.14		Esecuzione di tavolato per opere di demolizione costituito da travi tonde e tavole di legno di spessore 5 cm, compreso trasporto, montaggio, smontaggio.					TAVOLATO PER OPERE DI DEMOLIZIONE
8666		99.3.AI1.14.A		Fino a 3,5 m dal piano di calpestio		mq	€ 20,56		Fino a 3,5 m dal piano di calpestio
8667		99.3.AI1.14.B		Fino a 6 m dal piano di calpestio		mq	€ 30,74		Fino a 6 m dal piano di calpestio
8668		99.3.AI1.15		Esecuzione di copertura per posti di lavoro fissi costituita da struttura in travi di legno e tavolato di copertura di legno, compreso trasporto, fissaggi o del tavolato alla struttura e smontaggio.					COPERTURA DI POSTI DI LAVORO FISSI CON TRAVI DI LEGNO E TAVOLATO DI LEGNO
8669		99.3.AI1.15.A		Prezzo primo mese		mq	€ 21,88		Prezzo primo mese
8670		99.3.AI1.15.B		Prezzo per ogni mese e frazione di mese successivo al primo		mq.mese	€ 3,61		Prezzo per ogni mese e frazione di mese successivo al primo
8671		99.3.AN5							LAVORI EDILIZI IN GENERALE - GOMME NATURALI E SINTETICHE
8672		99.3.AN5.01		Compenso per uso di tappeto dielettrico in lattice di gomma naturale con omologazione VDE, superficie antiscivolo, dimensioni 1,2x1,0 m.					TAPPETO DIELETTRICO
8673		99.3.AN5.01.A		Collaudato per 20 kV		cad.mese	€ 4,71		Collaudato per 20 kV
8674		99.3.AN5.01.B		Collaudato per 50 kV		cad.mese	€ 8,06		Collaudato per 50 kV
8675		99.3.AN6							LAVORI EDILIZI IN GENERALE - MATERIE PLASTICHE E FIBRE SINTETICHE, RESINE TERMOPLASTICHE
8676		99.3.AN6.01		Esecuzione di protezione dei nodi ponteggio con gusci in PVC.		cad	€ 1,33		PROTEZIONE NODI DI PONTEGGIO
8677		99.3.AN6.02		Esecuzione di protezione delle estremità dei tubi di ponteggio con copritesta in PVC.		cad	€ 1,26		PROTEZIONE ESTREMITA' DI TUBO DI PONTEGGIO
8678		99.3.AN6.03		Compenso per uso di pedana isolante per interno costruita in polipropilene, con superficie antisdrucciolo, dimensioni 0,5x0,5 m.					PEDANA ISOLANTE PER INTERNO
8679		99.3.AN6.03.A		Collaudata per 30 kV		cad.mese	€ 4,13		Collaudata per 30 kV
8680		99.3.AN6.03.B		Collaudata per 45 kV		cad.mese	€ 4,86		Collaudata per 45 kV
8681		99.3.AN6.04		Fornitura e posa in opera di schermo a tre ante di protezione per saldatura, costituito da struttura in tubolare metallico trattato con vernice antiurto e strisce in materiale plastico per l'assorbimento dei raggi, larghezza 4100 mm e altezza 1950 mm, completo di piedini con rotelle e freni.		cad.mese	€ 24,99		SCHERMO DI PROTEZIONE PER SALDATURA
8682		99.3.JH2							TENSOSTRUTTURE, TIRANTATURE, RETI, GRIGLIATI - ACCIAIO
8683		99.3.JH2.01		Esecuzione di linea di ancoraggio per imbracature di sicurezza realizzata su strutture piane o comunque di facile accesso con aste in acciaio zincate a caldo ancorate alla copertura con piastra e tasselli, poste a una distanza reciproca di 4 metri, cavo metallico di diametro 8 mm teso tra le aste e tenditore (secondo norma UNI EN 795). Compreso il montaggio e lo smontaggio.		m.mese	€ 12,69		LINEA DI ANCORAGGIO SU STRUTTURE PIANE DI FACILE ACCESSO
8684		99.3.JH2.02		Esecuzione di linea di ancoraggio per imbracature di sicurezza realizzata, su strutture di difficile accesso, mediante autopiattaforma con aste in acciaio zincate a caldo ancorate alla copertura con piastra e tasselli, poste a una distanza reciproca di 4 metri, cavo metallico di diametro 8 mm teso tra le aste e tenditore (secondo norma UNI EN 795). Compreso il montaggio, lo smontaggio e il noleggio a caldo dell'autopiattaforma.		m.mese	€ 26,63		LINEA DI ANCORAGGIO SU STRUTTURE DI DIFFICILE ACCESSO
8685		99.3.JH2.03		Esecuzione di linea di ancoraggio per imbracature di sicurezza realizzata con aste a traliccio in acciaio zincate a caldo ancorate alla copertura con piastra e tasselli, poste a una distanza reciproca di 4 metri, cavo metallico di diametro 8 mm teso tra le aste e tenditore (secondo norma UNI EN 795). Compreso il montaggio e lo smontaggio.		m.mese	€ 10,53		LINEA DI ANCORAGGIO CON ASTE A TRALICCIO
8686		99.3.JH2.04		Esecuzione di linea di ancoraggio su strutture prefabbricate da realizzare a piè d'opera prima del tiro in sito dei manufatti, costituita da aste in acciaio zincate a caldo da fissare, poste a una distanza massima di 6 metri, su boccole in acciaio inox già annegate nell'elemento in calcestruzzo prefabbricato e da fune in acciaio (secondo norma UNI EN 363) tesa fra le aste.		m.mese	€ 6,93		LINEA DI ANCORAGGIO PER STRUTTURE PREFABBRICATE
8687		99.3.JN6							TENSOSTRUTTURE, TIRANTATURE, RETI, GRIGLIATI - MATERIE PLASTICHE E FIBRE SINTETICHE, RESINE TERMOPLASTICHE
8688		99.3.JN6.01		Fornitura e posa in opera di rete di sicurezza per lavori di prefabbricazione di dimensioni 10x10 m, in maglia di nylon da 3 cm di lato e treccia da 3 mm, completa di fune perimetrale da 18 mm, ancorata ai pilastri con cavi metallici e con cravatte metalliche. Compreso il montaggio e lo smontaggio.					RETE DI SICUREZZA
8689		99.3.JN6.01.A		Prezzo primo mese		mq	€ 3,25		Prezzo primo mese
8690		99.3.JN6.01.B		Prezzo per ogni mese o frazione di mese successivo al primo		mq.mese	€ 2,25		Prezzo per ogni mese o frazione di mese successivo al primo
8691		99.3.QN6							POSA DI COMPONENTI IMPIANTISTICI COMPLESSI - MATERIE PLASTICHE E FIBRE SINTETICHE, RESINE TERMOPLASTICHE
8692		99.3.QN6.01		Fornitura e posa in opera di prefiltro con telaio in acciaio zincato, setto filtrante in materiale sintetico in Classe F1, efficienza gravimetrica 86 % per estrattore d'aria utilizzato per il confinamento dinamico di aree di lavoro di bonifica dall'amianto.		cad	€ 21,77		PREFILTRO PER ESTRATTORE D'ARIA PER CONFINAMENTO DINAMICO
8693		99.3.QN6.02		Fornitura e posa in opera di filtro assoluto con telaio in acciaio zincato e setto filtrante in microfibra di vetro incombustibile e idrorepellente (efficienza 99,99 % secondo EN 1822) per estrattore d'aria utilizzato per il confinamento dinamico di aree di lavoro di bonifica dall'amianto.		cad	€ 399,50		FILTRO ASSOLUTO PER ESTRATTORE D'ARIA
8694		99.3.QX1							POSA DI COMPONENTI IMPIANTISTICI COMPLESSI - MATERIALI VARI E COMPLESSI PER IMPIANTI MECCANICI (1)
8695		99.3.QX1.01		Fornitura e posa in opera unità di decontaminazione del personale attrezzata di dimensioni esterne 1,26x5,16x2,45 m, composta da pannelli in polietilene rigido pigmentato, costituita da 4 zone comunicanti: area spogliatoio pulito, chiusura d'aria, zona doccia, area spogliatoio sporco; completa di doccia, colonna di filtraggio e depurazione delle acque, illuminazione e collegamenti elettrici.		cad.mese	€ 138,52		UNITA' DI DECONTAMINAZIONE DEL PERSONALE PER BONIFICHE DALL'AMIANTO
8696		99.3.QX1.02		Fornitura e posa in opera di estrattore d'aria antideflagrante per messa in depressione rispetto all'esterno dell'area di bonifica (confinamento dinamico), a funzionamento ininterrotto durante l'intero periodo dei lavori, costituito da unità di aspirazione completa di prefiltri, con portata di 3000 m³/h di potenza 1,5 kW, condotto in PVC corrugato di lunghezza pari a 20 m e plenum di raccordo al condotto flessibile, compresi collegamenti elettrici.		cad.mese	€ 129,49		ESTRATTORE D'ARIA ANTIDEFLAGRANTE
8697		99.3.QZ1							POSA DI COMPONENTI IMPIANTISTICI COMPLESSI - MATERIALI VARI E COMPLESSI PER IMPIANTI ELETTRICI (1)
8698		99.3.QZ1.01		Fornitura e posa in opera di gruppo elettrogeno per garanzia del funzionamento ininterrotto dell'impianto di estrazione dell'aria da aree di lavori di bonifica dall'amianto (confinamento dinamico), da 10 kVA compreso il consumo di combustibile.		cad.mese	€ 502,62		GRUPPO ELETTROGENO DI SOCCORSO PER CONFINAMENTO DINAMICO
8699		99.3.SH2							POSA DI LASTRE O PANNELLI ORIZZONTALI - ACCIAIO
8700		99.3.SH2.01		Esecuzione di protezione delle aperture su solai eseguite con lamiera di spessore 5 mm fissate al solaio con viti; compreso il montaggio e lo smontaggio.					PROTEZIONE DELLE APERTURE SU SOLAI CON LAMIERA DA 5 mm
8701		99.3.SH2.01.A		Prezzo primo mese		mq	€ 10,62		Prezzo primo mese
8702		99.3.SH2.01.B		Prezzo per ogni mese e frazione di mese successivo al primo		mq.mese	€ 5,54		Prezzo per ogni mese e frazione di mese successivo al primo
8703		99.3.SH2.02		Esecuzione di protezione delle aperture su solai eseguite con lamiera di spessore 10 mm fissate al solaio con viti; compreso il montaggio e lo smontaggio.					PROTEZIONE DELLE APERTURE SU SOLAI CON LAMIERA DA 10 MM
8704		99.3.SH2.02.A		Prezzo primo mese		mq	€ 15,74		Prezzo primo mese
8705		99.3.SH2.02.B		Prezzo per ogni mese e frazione di mese successivo al primo		mq.mese	€ 10,55		Prezzo per ogni mese e frazione di mese successivo al primo
8706		99.3.SI1							POSA DI LASTRE O PANNELLI ORIZZONTALI - LEGNAME DA COSTRUZIONE
8707		99.3.SI1.01		Esecuzione di protezione delle aperture su solai eseguite con tavole di legno di spessore 5 cm fissate su traversine di legno; compreso il montaggio e lo smontaggio.					PROTEZIONE DELLE APERTURE SU SOLAI CON TAVOLATO IN LEGNO
8708		99.3.SI1.01.A		Prezzo primo mese		mq	€ 11,84		Prezzo primo mese
8709		99.3.SI1.01.B		Prezzo per ogni mese e frazione di mese successivo al primo		mq.mese	€ 3,96		Prezzo per ogni mese e frazione di mese successivo al primo
8710		99.3.TJ3							POSA DI TELI FLESSIBILI NON IMPERMEABILI, TAPEZZERIE, MOQUETTE - FIBRE DI LINO, COTONE, JUTA
8711		99.3.TJ3.01		Fornitura e posa in opera di protezione contro il diffondersi di particelle minute realizzata tramite l'applicazione su ponteggi di facciata di telo di juta.		mq	€ 1,93		PROTEZIONE DALLA DIFFUSIONE DI PARTICELLE MINUTE CON TELO DI JUTA
8712		99.3.TN6							POSA DI TELI FLESSIBILI NON IMPERMEABILI, TAPEZZERIE, MOQUETTE - MATERIE PLASTICHE E FIBRE SINTETICHE, RESINE TERMOPLASTICHE
8713		99.3.TN6.01		Fornitura e posa in opera di protezione contro il diffondersi di particelle minute realizzata tramite l'applicazione su ponteggi di facciata di rete tipo zanzariera.		mq	€ 1,89		PROTEZIONE DALLA DIFFUSIONE DI PARTICELLE MINUTE CON RETE TIPO ZANZARIERA
8714		99.3.TN6.02		Fornitura e posa in opera di protezione contro il diffondersi di polveri realizzata tramite l'applicazione su ponteggi di facciata di telo di materiale plastico.		mq	€ 2,19		PROTEZIONE DA POLVERI CON TELO IN MATERIALE PLASTICO
8715		99.3.TN6.03		Esecuzione di confinamento statico ambientale ottenuto tramite rivestimento delle superfici interne, eseguito applicando un doppio telo di polietilene autoestinguente, spessore minimo 5 µm, di colore bianco latte, posto in opera senza sottostrutture, con sovrapposizioni e sigillature con nastro adesivo specifico.		mq	€ 7,12		CONFINAMENTO STATICO AMBIENTALE CON TELI DI POLIETILENE
8716		99.3.TN6.04		Esecuzione di confinamento statico ambientale ottenuto tramite la realizzazione di struttura in legname, costituita da orditura principale posta ad interasse di 0,8 m e da orditura secondaria posta ad interasse di 0,5 m, di sostegno di un doppio telo di polietilene autoestinguente, spessore minimo 5 µm, di colore bianco latte, posto in opera con sovrapposizioni e sigillature con nastro specifico adesivo.		mq	€ 26,49		CONFINAMENTO STATICO DI AMBIENTI CON STRUTTURA IN LEGNAME E DOPPIO TELO DI POLIETILENE
8717		99.4		DISPOSITIVI DI PROTEZIONE INDIVIDUALE					DISPOSITIVI DI PROTEZIONE INDIVIDUALE
8718		99.4.AH2							LAVORI EDILIZI IN GENERALE - ACCIAIO
8719		99.4.AH2.01		Applicazione di sistema di ancoraggio per lavori in pozzi costituito da struttura tubolare telescopica in acciaio zincato con appoggio a terra su tre punti dotato di stabilizzatore, cordonatura di sicurezza metallica contro il divaricamento dei tubolari d'appoggio, con puleggia di rinvio, moschettone e staffa per aggancio del dispositivo anticaduta.		cad.mese	€ 36,18		SISTEMA DI ANCORAGGIO PER LAVORI IN POZZI
8720		99.4.AJ3							LAVORI EDILIZI IN GENERALE - FIBRE DI LINO, COTONE, JUTA
8721		99.4.AJ3.01		Compenso per uso di guanti d'uso generale (rischio meccanico e dielettrici) in cotone spalmato di nitrile.		paia.mese	€ 1,08		GUANTI D'USO GENERALE
8722		99.4.AJ3.02		Compenso per uso di guanti d'uso generale lunghi 60 cm (rischio meccanico e dielettrici) in cotone spalmati di nitrile.		paia.mese	€ 1,36		GUANTI D'USO GENERALE LUNGHI
8723		99.4.AJ3.03		Compenso per uso di guanti per lavori di saldatura e smerigliatura o sbavatura, in cotone e nitrile.		paia.mese	€ 0,64		GUANTI PER LAVORI DI SALDATURA
8724		99.4.AJ3.04		Compenso per uso di guanti antitaglio per il maneggio del vetro e delle piastrelle in cotone rivestiti in poliammide.		paia.mese	€ 4,76		GUANTI PER IL MANEGGIO DEL VETRO E DELLE PIASTRELLE
8725		99.4.AJ3.05		Compenso per uso di guanti d'uso generale con protezione contro il calore eccessivo (T &gt;300 °C).		paia.mese	€ 5,22		GUANTI CON PROTEZIONE DAL CALORE
8726		99.4.AJ3.06		Compenso per uso di guanti d'uso generale con protezione dal freddo.		paia.mese	€ 2,63		GUANTI CON PROTEZIONE DAL FREDDO
8727		99.4.AJ6							LAVORI EDILIZI IN GENERALE - LANA, CUOIO
8728		99.4.AJ6.01		Compenso per uso di manicotti in cuoio per lavori di saldatura.		paia.mese	€ 1,20		MANICOTTI IN CUOIO
8729		99.4.AJ6.02		Compenso per uso di ghette in cuoio per lavori di saldatura.		paia.mese	€ 0,70		GHETTE IN CUOIO
8730		99.4.AJ6.03		Compenso per uso di grembiule per la protezione nei lavori di saldatura, in pelle crostata o cuoio resistente alle abrasioni e ai prodotti chimici.		cad.mese	€ 1,61		GREMBIULE DI PROTEZIONE
8731		99.4.AJ6.04		Compenso per uso di giacca in cuoio per la protezione nei lavori di saldatura. Prezzo mensile.		cad.mese	€ 7,65		GIACCA IN CUOIO
8732		99.4.AJ6.05		Compenso per uso di scarpe di sicurezza di tipo &quot;A&quot; in pelle con puntale e lamina antiforo, esecuzione S1 secondo la norma UNI EN 345.		paia.mese	€ 6,38		SCARPE DI TIPO &quot;A&quot; IN PELLE ESECUZIONE S1
8733		99.4.AJ6.06		Compenso per uso di scarpe di sicurezza di tipo &quot;A&quot; in pelle idrorepellente con puntale e lamina antiforo, esecuzione S3-WRU secondo la norma UNI EN 345.		paia.mese	€ 7,05		SCARPE DI TIPO &quot;A&quot; IN PELLE ESECUZIONE S3-WRU
8734		99.4.AJ6.07		Compenso per uso di scarpe di sicurezza di tipo &quot;A&quot; in pelle idrorepellente con puntale e lamina antiforo, suola in gomma nitrilica, antiacido, antiscivolo, antistatica e anticalore fino a 370 °C, esecuzione S3-WRU-HRO secondo la norma UNI EN 345.		paia.mese	€ 8,70		SCARPE DI TIPO &quot;A&quot; IN PELLE ESECUZIONE S3-WRU-HRO
8735		99.4.AJ6.08		Compenso per uso di scarpe di sicurezza di tipo &quot;B&quot; in pelle idrorepellente con puntale e lamina antiforo, suola in gomma nitrilica, antiacido, antiscivolo, antistatica e anticalore fino a 370 °C, esecuzione S3-WRU-HRO secondo la norma UNI EN 345.		paia.mese	€ 9,42		SCARPE DI TIPO &quot;B&quot; IN PELLE ESECUZIONE S3-WRU-HRO
8736		99.4.AJ6.09		Compenso per uso di scarpe di sicurezza di tipo &quot;B&quot; in pelle idrorepellente senza parti metalliche con puntale in nylon, suola in gomma nitrilica, antiacido, antiscivolo, antistatica e anticalore, dielettrica fino a 500 V, esecuzione S3-WRU-HRO secondo la norma UNI EN 347.		paia.mese	€ 8,58		SCARPE DI TIPO &quot;B&quot; IN PELLE ESECUZIONE S3-WRU-HRO SENZA PARTI METALLICHE
8737		99.4.AN5							LAVORI EDILIZI IN GENERALE - GOMME NATURALI E SINTETICHE
8738		99.4.AN5.01		Compenso per uso di guanti in gomma naturale d'uso generale di lunghezza 30-34 cm idonei per il maneggiamento di materiali bagnati (lavori di tinteggiatura e verniciatura).		paia.mese	€ 1,92		GUANTI IN GOMMA NATURALE
8739		99.4.AN5.02		Compenso per uso di guanti d'uso generale di tipo lungo (60 cm circa) in gomma naturale idonei per il maneggiamento di materiali bagnati (lavori di tinteggiatura e verniciatura).		paia.mese	€ 4,46		GUANTI LUNGHI IN GOMMA NATURALE
8740		99.4.AN6							LAVORI EDILIZI IN GENERALE - MATERIE PLASTICHE E FIBRE SINTETICHE, RESINE TERMOPLASTICHE
8741		99.4.AN6.01		Compenso per uso di guanti dielettrici di tipo lungo (60 cm circa).		paia.mese	€ 16,30		GUANTI DIELETTRICI
8742		99.4.AN6.02		Compenso per uso di guanti in lattice per la manipolazione di sostanze chimiche.		paia.mese	€ 3,99		GUANTI IN LATTICE
8743		99.4.AN6.03		Compenso per uso di elmetto di protezione in polietilene ad alta densità (UNI EN 397) con bordatura regolabile e fascia antisudore.		cad.mese	€ 0,50		ELMETTO DI PROTEZIONE IN POLIETILENE
8744		99.4.AN6.04		Compenso per uso di elmetto di protezione in polietilene ad alta densità (UNI EN 397) con bordatura regolabile, fascia antisudore e isolamento elettrico per correnti fino a 440 Vca.		cad.mese	€ 1,02		ELMETTO DI PROTEZIONE IN POLIETILENE CON ISOLAMENTO ELETTRICO
8745		99.4.AN6.05		Compenso per uso di torcia elettrica da elmetto, impermeabile e stagna, in materiale antistatico e antideflagrante, completa di apposita clip per adattamento ad ogni tipo di elmetto.		cad.mese	€ 0,52		TORCIA ELETTRICA DA ELMETTO
8746		99.4.AN6.06		Compenso per uso di schermo di protezione del viso da elmetto in policarbonato, completo di adattatori universali.		cad.mese	€ 3,55		SCHERMO DI PROTEZIONE DA ELMETTO
8747		99.4.AN6.07		Compenso per uso di cuffia antirumore da elmetto, completo di adattatori universali e materiale di ricambio.		cad.mese	€ 2,57		CUFFIA ANTIRUMORE DA ELMETTO
8748		99.4.AN6.08		Compenso per uso di inserti auricolari antirumore preformati monouso modellabili manualmente (UNI EN 352-2).		paia	€ 0,39		INSERTI AURICOLARI ANTIRUMORE MODELLABILI
8749		99.4.AN6.09		Compenso per uso di inserti auricolari antirumore preformati monouso non modellabili manualmente (UNI EN 352-2).		paia	€ 0,35		INSERTI AURICOLARI ANTIRUMORE NON MODELLABILI
8750		99.4.AN6.10		Compenso per uso di inserti auricolari antirumore preformati con cordino per l'estrazione (UNI EN 352-2).		cad	€ 0,43		INSERTI AURICOLARI ANTIRUMORE CON CORDINO PER L'ESTRAZIONE
8751		99.4.AN6.11		Compenso per uso di archetto con inserti auricolari antirumore (UNI EN 352-2).		cad	€ 5,24		ARCHETTO CON INSERTI AURICOLARI
8752		99.4.AN6.12		Compenso per uso di cuffia antirumore con sistema di aggancio a due punti e tamponi in schiuma stampati in un pezzo unico per prevenire fenomeni di risonanza, completa di ricambi per tutta la durata del dispositivo (UNI EN 352-1).		cad.mese	€ 1,85		CUFFIA ANTIRUMORE
8753		99.4.AN6.13		Compenso per uso di occhiali per la protezione meccanica e da impatto degli occhi, di linea avvolgente, con ripari laterali e lenti incolore in policarbonato (UNI EN 166).		cad.mese	€ 1,12		OCCHIALI DI PROTEZIONE CON LENTI INCOLORE
8754		99.4.AN6.14		Compenso per uso di occhiali per la protezione dalla luce, di linea avvolgente e con lenti colorate in policarbonato per l'assorbimento delle radiazioni (UNI EN 166).		cad.mese	€ 1,70		OCCHIALI DI PROTEZIONE CON LENTI COLORATE
8755		99.4.AN6.15		Compenso per uso di occhiali per la protezione nei lavori di saldatura, di linea avvolgente e lenti in policarbonato con speciali assorbitori (UNI EN 166).		cad.mese	€ 1,40		OCCHIALI DI PROTEZIONE PER SALDATURA
8756		99.4.AN6.16		Compenso per uso di visiera per la protezione nei lavori di saldatura, in policarbonato iniettato, resistente agli impatti specifico per saldobrasatura e ossitaglio, con massima protezione da raggi infrarossi, completa di semicalotta in materiale plastico.		cad.mese	€ 8,08		VISIERA DI PROTEZIONE PER LAVORI DI SALDATURA
8757		99.4.AN6.17		Compenso per uso di occhiali di protezione dai raggi laser (UNI EN 166).		cad.mese	€ 1,27		OCCHIALI DI PROTEZIONE DAI RAGGI LASER
8758		99.4.AN6.18		Compenso per uso di occhiali per la protezione chimica, da gas o solventi chimici, con telaio in PVC morbido completamente chiuso, lente in policarbonato, completi di mascherina e ricambi per tutta la durata del dispositivo.		cad.mese	€ 2,17		OCCHIALI PER LA PROTEZIONE CHIMICA
8759		99.4.AN6.19		Compenso per uso di maschera per la protezione nei lavori di saldatura in materiale termopolastico, caricato con fibra di vetro autoestinguente, con telaio per vetro di dimensioni 75x98 mm, completa di vetro inattinico e due lastrine di protezione.		cad.mese	€ 1,88		MASCHERA DI PROTEZIONE PER LAVORI DI SALDATURA
8760		99.4.AN6.20		Compenso per uso di visiera per la protezione meccanica o da impatto, in policarbonato incolore, completa di calotta di sostegno regolabile.		cad.mese	€ 2,85		VISIERA PER LA PROTEZIONE MECCANICA
8761		99.4.AN6.21		Compenso per uso di facciale filtrante monouso per particelle solide a bassa nocività, Classe FFP1S (UNI EN 149).		cad	€ 1,45		FACCIALE FILTRANTE PER PARTICELLE SOLIDE
8762		99.4.AN6.22		Compenso per uso di facciale filtrante monouso per particelle solide a bassa nocività con valvolino di estrazione, Classe FFP1S (UNI EN 149).		cad	€ 2,63		FACCIALE FILTRANTE PER PARTICELLE SOLIDE CON VALVOLINO DI ESTRAZIONE
8763		99.4.AN6.23		Compenso per uso di facciale filtrante monouso per polveri nocive, fumi e nebbie, Classe FFP2S (UNI EN 149).		cad	€ 2,56		FACCIALE FILTRANTE PER POLVERI, FUMI E NEBBIE
8764		99.4.AN6.24		Compenso per uso di facciale filtrante monouso per polveri nocive, fumi e nebbie con valvolino di estrazione, Classe FFP2S (UNI EN 149).		cad	€ 3,61		FACCIALE FILTRANTE PER POLVERI, FUMI E NEBBIE CON VALVOLINO DI ESTRAZIONE
8765		99.4.AN6.25		Compenso per uso di facciale filtrante monouso per fibre di amianto, Classe FFP3SL (UNI EN 149), da utilizzare ove non sia necessario un sistema di ventilazione assistita o l'uso di maschere a pieno facciale.		cad	€ 10,74		FACCIALE FILTRANTE PER FIBRE DI AMIANTO
8766		99.4.AN6.26		Compenso per uso di semimaschera in gomma policloroprenica con filtri combinati per polveri, gas e vapori, con bardatura a due tiranti con passanti di regolazione incorporati nelle fibbie di aggancio, completa di filtri per il periodo di durata del dispositivo (UNI EN 140).		cad.mese	€ 2,21		SEMIMASCHERA CON FILTRI COMBINATI
8767		99.4.AN6.27		Compenso per uso di maschera a pieno facciale in gomma policloroprenica, da utilizzare in presenza di alte concentrazioni di contaminante o quando il contaminante risulta pericoloso per gli occhi o per la pelle, con filtri combinati per polveri, gas e vapori inorganici di Classe B2P3, con schermo in policarbonato e tracolla di sostegno con fibbie, completa di filtri (UNI EN 140).		cad.mese	€ 16,61		MASCHERA A PIENO FACCIALE
8768		99.4.AN6.28		Compenso per uso di prefiltro per maschera a pieno facciale, monouso nei lavori in presenza di materiali contenenti amianto, Classe P3.		cad	€ 5,74		PREFILTRO PER MASCHERA A PIENO FACCIALE
8769		99.4.AN6.29		Compenso per uso di filtro per maschera a pieno facciale per uso nei lavori in presenza di materiali contenenti amianto, Classe P3.		cad	€ 22,20		FILTRO PER MASCHERA A PIENO FACCIALE
8770		99.4.AN6.30		Compenso per uso di autorespiratore da utilizzare in presenza di carenza di ossigeno o quando la concentrazione del contaminante è superiore ai limiti di esposizione consentiti o quando le concentrazioni del contaminante sono sconosciute o in presenza di gas/vapori con soglia olfattiva superiore al TLV, costituito da maschera in gomma policloroprenica, schermo in policarbonato, erogatore per pressione negativa e sovrapressione, manometro e segnalatore montati su un blocchetto pettorale, riduttore di pressione con valvola di sicurezza, rubinetto con manometro ausiliario e bombola di aria compressa da 4 litri.		cad.mese	€ 81,22		AUTORESPIRATORE
8771		99.4.AN6.31		Compenso per uso di stivali di sicurezza di tipo &quot;C&quot; in esecuzione S5 secondo UNI EN 345 in gomma con puntale e lamina in acciaio e suola antiscivolo.		paia.mese	€ 5,00		STIVALI DI SICUREZZA DI TIPO &quot;C&quot; IN GOMMA
8772		99.4.AN6.32		Compenso per uso di stivali di sicurezza di tipo &quot;C&quot; in esecuzione S5 secondo UNI EN 345 in PVC con suola in nitrile, puntale e lamina in acciaio e resistenza agli oli e agli acidi.		paia.mese	€ 1,87		STIVALI DI SICUREZZA DI TIPO &quot;C&quot; IN PVC
8773		99.4.AN6.33		Compenso per uso di stivali di sicurezza di tipo &quot;D&quot; in esecuzione S5 secondo UNI EN 345 in gomma con puntale e lamina in acciaio e suola antiscivolo.		paia.mese	€ 5,45		STIVALI DI SICUREZZA DI TIPO &quot;D&quot; IN GOMMA
8774		99.4.AN6.34		Compenso per uso di stivali di sicurezza di tipo &quot;D&quot; in esecuzione S5 secondo UNI EN 345 in PVC con suola in nitrile, puntale e lamina in acciaio e resistenza agli oli e agli acidi.		paia.mese	€ 2,70		STIVALI DI SICUREZZA DI TIPO &quot;D&quot; IN PVC
8775		99.4.AN6.35		Compenso per uso di stivali di sicurezza di tipo &quot;D&quot; in esecuzione S5 secondo UNI EN 345 in poliuretano con puntale e lamina in acciaio e proprietà antistatiche.		paia.mese	€ 7,38		STIVALI DI SICUREZZA DI TIPO &quot;D&quot; IN POLIURETANO
8776		99.4.AN6.36		Compenso per uso di tronchetti isolanti in caucciù vulcanizzato con suola antisdrucciolo e resistenza fino a tensioni di esercizio di 10000 V; omologati ENEL e norme NSF 73010.		paia.mese	€ 12,94		TRONCHETTI ISOLANTI
8777		99.4.AN6.37		Compenso per uso di stivali di sicurezza di tipo &quot;D&quot; in esecuzione S5 secondo UNI EN 345 in gomma naturale con suola antisdrucciolo, puntale e lamina in acciaio e protezione antitaglio su tibia e metatarso.		paia.mese	€ 12,31		STIVALI DI SICUREZZA TIPO &quot;D&quot; ANTITAGLIO
8778		99.4.AN6.38		Compenso per uso di gambali alti alla coscia antitaglio.		paia.mese	€ 17,65		GAMBALI ALTI ALLA COSCIA
8779		99.4.AN6.39		Compenso per uso di ghette anticalore per la protezione delle gambe e dei piedi.		paia.mese	€ 4,33		GHETTE ANTICALORE
8780		99.4.AN6.40		Compenso per uso di grembiule per asfaltista.		cad.mese	€ 1,64		GREMBIULE PER ASFALTISTA
8781		99.4.AN6.41		Compenso per uso di grembiule impermeabile in PVC per lavori di idropulizia e simili.		cad.mese	€ 1,35		GREMBIULE IMPERMEABILE
8782		99.4.AN6.42		Compenso per uso di grembiule resistente alle perforazioni e alle sostanze chimiche con maglia d'acciaio.		cad.mese	€ 19,64		GREMBIULE RESISTENTE ALLE PERFORAZIONI
8783		99.4.AN6.43		Compenso per uso di bretelle ad alta visibilità fluorescenti, in poliestere spalmato PVC con bande retroriflettenti e chiusura con velcro.		cad.mese	€ 1,15		BRETELLE AD ALTA VISIBILITA'
8784		99.4.AN6.44		Compenso per uso di gilet ad alta visibilità fluorescente, in poliestere spalmato PVC con bande retroriflettenti e chiusura con velcro (UNI EN 471). Prezzo mensile.		cad.mese	€ 1,38		GILET AD ALTA VISIBILITA'
8785		99.4.AN6.45		Compenso per uso di giubbino trapuntato ad alta visibilità fluorescente, in poliestere spalmato PU con bande retroriflettenti e chiusura con cerniera e bottoni a pressione (UNI EN 471).		cad.mese	€ 8,74		GIUBBINO AD ALTA VISIBILITA'
8786		99.4.AN6.46		Compenso per uso di pantaloni ad alta visibilità fluorescenti, in poliestere spalmato PU con bande retroriflettenti e chiusura con bottoni a pressione ed elastici in vita (UNI EN 471).		cad.mese	€ 2,17		PANTALONI AD ALTA VISIBILITA'
8787		99.4.AN6.47		Compenso per uso di tuta ad alta visibilità fluorescente, in poliestere spalmato PVC, impermeabile con bande retroriflettenti, fodera in nylon trapuntato e chiusura con cerniera e bottoni a pressione (UNI EN 471).		cad.mese	€ 5,60		TUTA AD ALTA VISIBILITA'
8788		99.4.AN6.48		Compenso per uso di tuta a tre strati di fibre non tessute di polipropilene (SMS), di colore bianco, conforme alla direttiva 89/686/EEC e alla norma UNI EN 340, con elastico in vita, ai polsi e alle caviglie, per la protezione del corpo nei lavori di bonifica da amianto e nei lavori di idropulizia e verniciatura a spruzzo, monouso.		cad	€ 10,81		TUTA A TRE STRATI DI FIBRE NON TESSUTE
8789		99.4.AN6.49		Compenso per uso di tuta contro la penetrazione dei liquidi e del gas, per interventi urgenti su tubazioni in pressione contenenti sostanze pericolose.		cad.mese	€ 2,42		TUTA CONTRO LA PENETRAZIONE DEI LIQUIDI E DEL GAS
8790		99.4.AN6.50		Compenso per uso di giaccone impermeabile contro le intemperie, in nylon spalmato in PVC, con cappuccio fisso con cordoncino, chiusura anteriore con cerniera, polsini regolabili con bottoni a pressione.		cad.mese	€ 3,74		GIACCONE IMPERMEABILE
8791		99.4.AN6.51		Compenso per uso di cappotto impermeabile contro le intemperie, in nylon spalmato in PVC, con cappuccio fisso con cordoncino, chiusura anteriore con cerniera.		cad.mese	€ 4,20		CAPPOTTO IMPERMEABILE
8792		99.4.AN6.52		Compenso per uso di indumenti intimi nei lavori di bonifica dall'amianto.		cad	€ 7,63		INDUMENTI INTIMI NEI LAVORI DI BONIFICA DALL'AMIANTO
8793		99.4.AN6.53		Compenso per applicazione di salvagente anulare in eltex arancione riempito di poliuretano espanso, di diametro interno 35 cm e esterno 60 cm, con 4 strisce retroriflettenti di larghezza 5 cm poste in 4 punti diametralmente opposti e sagola di appiglio avente diametro non minore di 9,5 mm e lunghezza non minore di 4 volte il diametro esterno del salvagente stesso, compreso il fissaggio del salvagente e l'applicazione di cartello di segnalazione.		cad.mese	€ 4,52		SALVAGENTE ANULARE
8794		99.4.AN6.54		Compenso per uso di imbracatura anticaduta costituita da bretelle, cosciali regolabili, cintura di posizionamento in poliammide (conforme alla UNI EN 358), cinghia di altezza 45 mm, con aggancio sternale e dorsale e anelli laterali in acciaio inox.		cad.mese	€ 5,92		IMBRACATURA ANTICADUTA
8795		99.4.JH2							TENSOSTRUTTURE, TIRANTATURE, RETI, GRIGLIATI - ACCIAIO
8796		99.4.JH2.01		Compenso per uso di dispositivo anticaduta con recupero automatico della fune costituito da: moschettone automatico, fune di lunghezza fino a 30 m in acciaio zincato di diametro 4 mm con indicatore rosso di fine corsa, rullo avvolgitore automatico entro carcassa antiurto ed anticorrosione, doppio sistema di bloccaggio per l'arresto immediato della caduta, moschettone di fissaggio con doppia chiusura di sicurezza (UNI EN 360).		cad.mese	€ 39,14		DISPOSITIVO ANTICADUTA CON RECUPERO AUTOMATICO DELLA FUNE
8797		99.4.JN6							TENSOSTRUTTURE, TIRANTATURE, RETI, GRIGLIATI - MATERIE PLASTICHE E FIBRE SINTETICHE, RESINE TERMOPLASTICHE
8798		99.4.JN6.01		Compenso per uso di cordino di posizionamento regolabile da 1 a 2 m di lunghezza costituito da cavo in poliammide di diametro 12 mm a tre trefoli con fili di individuazione d'usura (UNI EN 358).		cad.mese	€ 1,85		CORDINO DI POSIZIONAMENTO REGOLABILE
8799		99.4.JN6.02		Compenso per uso di dissipatore di energia completo di cordino a lunghezza variabile da 1 a 2 m in poliammide di diametro 12 mm e due moschettoni con doppia chiusura a vite in acciaio zincato (UNI EN 355).		cad.mese	€ 6,74		DISSIPATORE DI ENERGIA
8800		99.4.JN6.03		Compenso per uso di dispositivo anticaduta costituito da sistema frenante in acciaio inox e fune in poliammide di diametro 12 mm e lunghezza 20 m.		cad.mese	€ 16,20		DISPOSITIVO ANTICADUTA CON FUNE
8801		99.5		PROGETTO, GESTIONE E COORDINAMENTO					PROGETTO, GESTIONE E COORDINAMENTO
8802		99.5.AA3							LAVORI EDILIZI IN GENERALE - REDAZIONE DI PROGETTI E PIANI DI SICUREZZA
8803		99.5.AA3.01		Compenso per la redazione del piano operativo di sicurezza (POS) dell'Impresa Appaltatrice in relazione al singolo cantiere interessato, quale piano complementare di dettaglio del Piano di Sicurezza e Coordinamento (PSC) allegato al contratto.		cad	€ 889,63		REDAZIONE DEL PIANO OPERATIVO DI SICUREZZA (POS) DELL'IMPRESA APPALTATRICE
8804		99.5.AA3.02		Compenso per la redazione del piano operativo di sicurezza (POS) di Impresa Subappaltatrice in relazione alle specifiche lavorazioni da svolgere in modo coordinato nel cantiere organizzato dall'Appaltatore principale.		cad	€ 381,27		REDAZIONE DEL PIANO OPERATIVO DI SICUREZZA (POS) DI IMPRESA SUBAPPALTATRICE
8805		99.5.AA3.03		Compenso per la redazione del programma delle demolizioni nel caso di interventi estesi (art. 72 D.P.R. 164/56).		cad	€ 317,72		REDAZIONE DEL PROGRAMMA DELLE DEMOLIZIONI
8806		99.5.AA3.04		Compenso per la redazione del piano di lavoro per la demolizione o la rimozione di manufatti contenenti amianto, da trasmettere all'A.S.S. territorialmente competente ai sensi dell'Art. 34 del D.Lgs. 277/71.		cad	€ 1.196,88		REDAZIONE DEL PIANO DI LAVORO PER LA RIMOZIONE DI MANUFATTI CONTENENTI AMIANTO
8807		99.5.AA3.05		Compenso per la redazione del piano di emergenza per cantiere di medie dimensioni.		cad	€ 335,62		REDAZIONE DEL PIANO DI EMERGENZA
8808		99.5.AA3.06		Compenso per la redazione di tutta la documentazione necessaria per l'ottenimento del parere di conformità di prevenzione incendi e del successivo CPI per attività di cui al D.M. 16/2/82 presenti in cantiere.					PREDISPOSIZIONE DOCUMENTAZIONE PER L'OTTENIMENTO DEL CERTIFICATO DI PREVENZIONE INCENDI (CPI) PER LE ATTIVITA SOGGETTE PRESENTI IN CANTIERE
8809		99.5.AA3.06.A		Per depositi di ossigeno liquefatto in serbatoi fissi di capacità superiore a 2 m³ o depositi di liquidi infiammabili e/o combustibili (Attività 5b e 15a)		cad	€ 716,89		Per depositi di ossigeno liquefatto in serbatoi fissi di capacità superiore a 2 m³ o depositi di liquidi infiammabili e/o combustibili (Attività 5b e 15a)
8810		99.5.AA3.06.B		Per depositi di GPL in bombole in quantità superiore a 75 kg,depositi di acetilene in bombole in quantità superiore a 75 kg o depositi di solventi,vernici e collanti in quantità superiore a 500 kg (Attività 3b e 20)		cad	€ 526,25		Per depositi di GPL in bombole in quantità superiore a 75 kg, depositi di acetilene in bombole in quantità superiore a 75 kg o depositi di solventi, vernici e collanti in quantità superiore a 500 kg (Attività 3b e 20)
8811		99.5.AA3.07		Sovrapprezzo al prezzo del ponteggio per compensare la redazione del progetto del ponteggio di altezza superiore ai 20 m, o difforme dagli schemi di montaggio previsti dall'autorizzazione ministeriale, redatto ai sensi dell'Art. 32 del DPR 164/56 da ingegnere o architetto abilitati.		mq	€ 0,90		SOVRAPPREZZO AL PONTEGGIO PER REDAZIONE DEL PROGETTO DA PARTE DI TECNICO ABILITATO
8812		99.5.AA3.08		Sovrapprezzo al prezzo del ponteggio per compensare la predisposizione del disegno esecutivo di montaggio del ponteggio redatto secondo gli schemi previsti dall'autorizzazione ministeriale, redatto ai sensi dell'Art. 33 del DPR 164/56 e firmato dal Responsabile del cantiere.		mq	€ 0,25		SOVRAPPREZZO AL PONTEGGIO PER SCHEMA ESECUTIVO DI MONTAGGIO
8813		99.5.AA3.09		Sovrapprezzo al prezzo del ponteggio per compensare la verifica preliminare effettuata dal Responsabile del Cantiere ai sensi della Circolare n. 46 del 11/7/00 del Ministero del Lavoro, compresa la compilazione della scheda di verifica e sua custodia nella baracca di cantiere assieme al libretto del ponteggio.		mq	€ 0,40		SOVRAPPREZZO AL PONTEGGIO PER VERIFICA INIZIALE PRIMA DEL MONTAGGIO
8814		99.5.AA3.10		Sovrapprezzo al prezzo del ponteggio, per ogni mese oltre il primo, per compensare la verifica mensile periodica effettuata dal Responsabile del Cantiere ai sensi della Circolare n. 46 del 11/7/00 del Ministero del Lavoro, compresa la compilazione della scheda di verifica e sua custodia nella baracca di cantiere assieme al libretto del ponteggio.		mq.mese	€ 0,06		SOVRAPPREZZO AL PONTEGGIO PER VERIFICA PERIODICA MENSILE
8815		99.5.AA3.11		Compenso per la predisposizione della documentazione dell'impianto elettrico di cantiere secondo norme CEI di settore, predisposizione della dichiarazione di conformità ai sensi della legge 46/90 completa di allegati obbligatori e suo deposito presso Enti di controllo ed ISPESL, compresa una copia da conservare nella baracca di cantiere.					DOCUMENTAZIONE DELL'IMPIANTO ELETTRICO DI CANTIERE
8816		99.5.AA3.11.A		Per potenza installata fino a 10 kW		cad	€ 335,62		Per potenza installata fino a 10 kW
8817		99.5.AA3.11.B		Potenza installata da 11 kW a 30 kW		cad	€ 489,86		Potenza installata da 11 kW a 30 kW
8818		99.5.AA3.11.C		Potenza installata da 31 kW a 50 kW		cad	€ 644,09		Potenza installata da 31 kW a 50 kW
8819		99.5.AA3.12		Compenso per la verifica, ai sensi dell'art. 396 D.P.R. 547/55 e delle norme CEI 81-1 da parte di un tecnico, dell'autoprotezione di tutte le strutture metalliche del cantiere rispetto alle scariche atmosferiche, per superficie in pianta fino a 400 m²; la prestazione comprende la relazione e la dichiarazione da conservare nella baracca di cantiere.		cad	€ 154,23		VERIFICA E DICHIARAZIONE DI TECNICO PER STRUTTURE METALLICHE AUTOPROTETTE
8820		99.5.AA3.13		Compenso per la redazione del rapporto di valutazione del rischio rumore, di cui all'art. 40 del D.Lgs. n. 277/91, eseguita secondo quanto disposto dall'art. 16 del D.Lgs. n. 494/96 e senza indagine fonometrica.		cad	€ 190,63		RAPPORTO DI VALUTAZIONE DEL RISCHIO RUMORE
8821		99.5.AA8							LAVORI EDILIZI IN GENERALE - COLLAUDI, OMOLOGAZIONI, VERIFICHE ED ACCERTAMENTI
8822		99.5.AA8.01		Compenso relativo alla istituzione e alla tenuta del registro antincendio.		acorpo	€ 261,10		REGISTRO ANTINCENDIO
8823		99.5.AA8.02		Compenso relativo alla sorveglianza sanitaria svolta dal medico competente secondo quanto previsto agli artt. 16 e 17 del D.Lgs. n. 626/94 per i lavoratori per i quali è previsto l'obbligo.		lav.mese	€ 11,18		SORVEGLIANZA SANITARIA DEL MEDICO COMPETENTE
8824		99.5.AA8.03		Compenso relativo agli accertamenti sanitari obbligatori per i lavoratori addetti alla bonifica dall'amianto.		lav.mese	€ 25,93		ACCERTAMENTI SANITARI PER LAVORATORI ADDETTI ALLA BONIFICA DALL'AMIANTO
8825		99.5.AA8.04		Compenso relativo agli accertamenti sanitari obbligatori per i lavoratori che utilizzano solventi, plastificanti e pigmenti.		lav.mese	€ 15,13		ACCERTAMENTI SANITARI PER LAVORATORI CHE UTILIZZANO SOLVENTI
8826		99.5.AA8.05		Compenso relativo agli accertamenti sanitari obbligatori per i lavoratori che utilizzano o vengono a contatto con oli disarmanti, catrami, peci, bitumi contenenti IPA.		lav.mese	€ 17,28		ACCERTAMENTI SANITARI PER LAVORATORI CHE UTILIZZANO OLI DISARMANTI E SIMILI
8827		99.5.AA8.06		Compenso relativo alla visita annuale del medico competente presso il cantiere.		mese	€ 15,25		VISITA ANNUALE DEL MEDICO COMPETENTE
8828		99.5.AA8.07		Compenso per la verifica annuale dell'ASS territorialmente competente per gru a struttura limitata, con esclusione dei compensi per la trasferta del Personale ASS per raggiungere il cantiere.					VERIFICA ANNUALE DELL'ASS PER GRU A STRUTTURA LIMITATA
8829		99.5.AA8.07.A		Per portata fino a 300 kg		cad.mese	€ 16,61		Per portata fino a 300 kg
8830		99.5.AA8.07.B		Per portata oltre 300 kg		cad.mese	€ 25,90		Per portata oltre 300 kg
8831		99.5.AA8.08		Compenso per la verifica annuale dell'A.S.S. territorialmente competente per gru a torre, con esclusione dei compensi per la trasferta del Personale A.S.S. per raggiungere il cantiere.		cad.mese	€ 23,63		VERIFICA ANNUALE DELL'ASS PER GRU A TORRE
8832		99.5.AA8.09		Compenso per la verifica annuale dell'A.S.S. territorialmente competente per autogru, con esclusione dei compensi per la trasferta del Personale A.S.S. per raggiungere il cantiere.					VERIFICA ANNUALE DELL'A.S.S. PER AUTOGRU
8833		99.5.AA8.09.A		Portata fino 5 t		cad.mese	€ 26,88		Portata fino 5 t
8834		99.5.AA8.09.B		Portata oltre 5 t		cad.mese	€ 34,34		Portata oltre 5 t
8835		99.5.AA8.10		Compenso per la verifica annuale dell'A.S.S. territorialmente competente per argani (argano a cavalletto o a bandiera) e paranchi.					VERIFICA ANNUALE DELL'A.S.S. PER ARGANI E PARANCHI
8836		99.5.AA8.10.A		Portata fino 300 kg		cad.mese	€ 13,36		Portata fino 300 kg
8837		99.5.AA8.10.B		Portata oltre 300 kg		cad.mese	€ 22,64		Portata oltre 300 kg
8838		99.5.AA8.11		Compenso per la verifica trimestrale delle funi e delle catene degli apparecchi di sollevamento.		cad.mese	€ 8,96		VERIFICA TRIMESTRALE FUNI E CATENE
8839		99.5.AA8.12		Compenso per il rilascio del nulla osta preventivo dell'A.S.S. territorialmente competente per il piano di lavoro per demolizioni o rimozioni di materiali contenenti amianto.		cad	€ 263,08		NULLA OSTA PREVENTIVO DELL'A.S.L.
8840		99.5.AA8.13		Esecuzione di analisi per la determinazione della presenza e della qualità dell'amianto in campioni di massa effettuata dall'A.S.S. competente per territorio; la prestazione comprende il prelievo del campione da parte di Personale dell'A.S.S., l'effettuazione dell'analisi con tecnica MOCF, anche a mezzo di laboratori esterni autorizzati, la relazione di prova; il prezzo comprende l'onere di impegno del Personale A.S.S. per il prelievo e l'assistenza da parte dell'Impresa Appaltatrice, con esclusione dei compensi per la trasferta del Personale A.S.S. per raggiungere il cantiere.		cad	€ 284,33		ANALISI PER LA IDENTIFICAZIONE QUALITATIVA DELLE FIBRE DI AMIANTO IN CAMPIONI DI MASSA CON TECNICA DELLA DISPERSIONE CROMATICA IN MICROSCOPIA OTTICA (MOCF)
8841		99.5.AA8.14		Esecuzione di analisi per la determinazione quantitativa delle concentrazioni di fibre aerodisperse in ambiente indoor con tecnica MOCF; la prestazione comprende il prelievo del campione da parte di Personale dell'A.S.S. mediante pompa automatica portatile, l'effettuazione dell'analisi con tecnica MOCF, anche a mezzo di laboratori esterni autorizzati, la relazione di prova; il prezzo comprende l'onere di impegno del Personale A.S.S. per tutto il tempo del prelievo, i filtri ed il nolo dell'attrezzatura e l'assistenza da parte dell'Impresa Appaltatrice, con esclusione dei compensi per la trasferta del Personale A.S.S. per raggiungere il cantiere.		cad	€ 562,30		ANALISI PER LA DETERMINAZIONE QUANTITATIVA DELLE CONCENTRAZIONI DI FIBRE DI AMIANTO AERODISPERSE IN AMBIENTI INDOOR CON TECNICA DELLA MICROSCOPIA OTTICA IN CONTRASTO DI FASE (MOCF)
8842		99.5.AA8.15		Esecuzione di analisi per la determinazione quantitativa delle concentrazioni di fibre aerodisperse in ambiente indoor con tecnica MOCF; la prestazione comprende il prelievo del campione da parte di Personale dell'A.S.S. mediante pompa automatica portatile, l'effettuazione dell'analisi con tecnica SEM, anche a mezzo di laboratori esterni autorizzati, la relazione di prova; il prezzo comprende l'onere di impegno del Personale A.S.S. per tutto il tempo del prelievo, i filtri ed il nolo dell'attrezzatura e l'assistenza da parte dell'Impresa Appaltatrice, con esclusione dei compensi per la trasferta del Personale A.S.S. per raggiungere il cantiere.		cad	€ 1.009,29		ANALISI PER LA DETERMINAZIONE QUANTITATIVA DELLE CONCENTRAZIONI DI FIBRE DI AMIANTO AERODISPERSE IN AMBIENTI INDOOR CON TECNICA DELLA MICROSCOPIA ELETTRONICA A SCANSIONE (SEM)
8843		99.5.AA8.16		Compenso per l'esecuzione dell'esame a vista per rilascio cantiere da parte di un funzionario dell'A.S.S. territorialmente competente a fine dei lavori di bonifica dall'amianto, con esclusione di prove e compenso di trasferta per raggiungere il cantiere.		cad	€ 251,28		ESAME A VISTA PER RILASCIO CANTIERE PER LAVORI DI BONIFICA DELL'AMIANTO
8844		99.5.AA8.17		Compenso per la verifica biennale dell'A.S.S. territorialmente competente dell'impianto di terra con esclusione dei compensi per la trasferta del Personale A.S.S. per raggiungere il cantiere.					VERIFICA BIENNALE DELL'A.S.S. DELL'IMPIANTO DI TERRA
8845		99.5.AA8.17.A		Potenza installata fino a 10 kW		mese	€ 7,08		Potenza installata fino a 10 kW
8846		99.5.AA8.17.B		Potenza installata da 11 kW a 15 kW		mese	€ 8,50		Potenza installata da 11 kW a 15 kW
8847		99.5.AA8.17.C		Potenza installata da 16 kW a 20 kW		mese	€ 13,87		Potenza installata da 16 kW a 20 kW
8848		99.5.AA8.17.D		Potenza installata da 21 kW a 25 kW		mese	€ 15,34		Potenza installata da 21 kW a 25 kW
8849		99.5.AA8.17.E		Potenza installata da 26 kW a 50 kW		mese	€ 19,81		Potenza installata da 26 kW a 50 kW
8850		99.5.AA8.17.F		Potenza installata da 51 kW a 100 kW		mese	€ 28,55		Potenza installata da 51 kW a 100 kW
8851		99.5.AA8.18		Compenso per la verifica biennale dell'A.S.S. territorialmente competente dell'impianto di protezione contro le scariche atmosferiche con esclusione dei compensi per la trasferta del Personale A.S.S. per raggiungere il cantiere.					VERIFICA BIENNALE DELL'A.S.S. DELL'IMPIANTO PROTEZIONE SCARICHE ATMOSFERICHE
8852		99.5.AA8.18.A		Fino a 50 m² di struttura protetta		mese	€ 7,08		Fino a 50 m² di struttura protetta
8853		99.5.AA8.18.B		Oltre 50 e fino a 150 m² di struttura protetta		mese	€ 12,23		Oltre 50 e fino a 150 m² di struttura protetta
8854		99.5.AA8.18.C		Oltre 150 m² di struttura protetta		mese	€ 21,33		Oltre 150 m² di struttura protetta
8855		B1		Noli					NOLI
8856		B1.1		EDILI					MACCHINARI
8857		B1.1.005							PER MOVIMENTI TERRA
8858		B1.1.005.05		Nolo a caldo di mini escavatore con pala meccanica, semovente gommato o cingolato; compreso carburante e lubrificante.					MINI ESCAVATORE
8859		B1.1.005.05.A		Larghezza 1 m.		ora	€ 47,34		Larghezza 1 m
8860		B1.1.005.05.B		Larghezza 1,2 m.		ora	€ 49,47		Larghezza 1,2 m
8861		B1.1.005.05.C		Larghezza 1,6 m.		ora	€ 51,59		Larghezza 1,6 m
8862		B1.1.005.05.D		Sovrapprezzo per uso demolitore		ora	€ 14,19		Sovrapprezzo per uso demolitore
8863		B1.1.005.10		Nolo a caldo di escavatore semovente gommato o cingolato; compreso carburante e lubrificante.					ESCAVATORE
8864		B1.1.005.10.A		Potenza 80-108 KW		ora	€ 50,46		Potenza 80-108 KW
8865		B1.1.005.10.B		Potenza 109-150 KW		ora	€ 55,85		Potenza 109-150 KW
8866		B1.1.005.10.C		Potenza 151-217 KW		ora	€ 67,21		Potenza 151-217 KW
8867		B1.1.005.10.D		Potenza oltre 217 KW		ora	€ 75,72		Potenza oltre 217 KW
8868		B1.1.005.15		Nolo a caldo di pala meccanica gommata o cingolata; compreso carburante e lubrificante.					PALA MECCANICA
8869		B1.1.005.15.A		Potenza 80-108 KW		ora	€ 51,67		Potenza 80-108 KW
8870		B1.1.005.15.B		Potenza 109-150 KW		ora	€ 53,02		Potenza 109-150 KW
8871		B1.1.005.15.C		Potenza 151-217 KW		ora	€ 58,69		Potenza 151-217 KW
8872		B1.1.005.15.D		Potenza oltre 217 KW		ora	€ 68,62		Potenza oltre 217 KW
8873		B1.1.005.20		Nolo a caldo di autocarro ribaltabile; compreso carburante e lubrificante.					AUTOCARRO RIBALTABILE
8874		B1.1.005.20.A		Portata &lt;2,5 t		ora	€ 44,50		Portata &lt;2,5 t
8875		B1.1.005.20.B		Portata 2,6-7,5 t		ora	€ 45,92		Portata 2,6-7,5 t
8876		B1.1.005.20.C		Portata 7,6-11 t		ora	€ 48,75		Portata 7,6-11 t
8877		B1.1.005.20.D		Portata 11,1-16 t		ora	€ 52,31		Portata 11,1-16 t
8878		B1.1.005.20.E		Portata 16,1-20 t		ora	€ 57,99		Portata 16,1-20 t
8879		B1.1.005.20.F		Portata 20,1-30 t		ora	€ 62,94		Portata 20,1-30 t
8880		B1.1.005.20.G		Portata &gt;30,1 t		ora	€ 67,21		Portata &gt;30,1 t
8881		B1.1.010							MEZZI DI SOLLEVAMENTO
8882		B1.1.010.05		Nolo a caldo di autogru semovente; compreso carburante e lubrificante.					AUTOGRU SEMOVENTE
8883		B1.1.010.05.A		Portata &lt;6 t		ora	€ 54,43		Portata &lt;6 t
8884		B1.1.010.05.B		Portata 6,1-15 t		ora	€ 66,06		Portata 6,1-15 t
8885		B1.1.010.05.C		Portata 15,1-30 t		ora	€ 77,13		Portata 15,1-30 t
8886		B1.1.010.10		Nolo a caldo di gru montata su autocarro con braccio di altezza variabile; compreso carburante e lubrificante.					GRU MONTATA SU AUTOCARRO
8887		B1.1.010.10.A		Portata &lt; 6 t		ora	€ 45,92		Portata &lt; 6 t
8888		B1.1.010.10.B		Portata 6,1-15 t		ora	€ 51,59		Portata 6,1-15 t
8889		B1.1.010.10.C		Portata 15,1-30 t		ora	€ 55,85		Portata 15,1-30 t
8890		B1.1.010.15		Nolo di gru a torre con altezza variabile 18-22 m ad azionamento elettrico automontante installata in cantiere; compreso verifiche periodiche e lubrificante. Escluso operatore.					GRU A TORRE ALTEZZA 18-22 M
8891		B1.1.010.15.A		Portata in punta 0,6 t		mese	€ 779,66		Portata in punta 0,6 t
8892		B1.1.010.15.B		Portata in punta 0,7 t		mese	€ 1.048,70		Portata in punta 0,7 t
8893		B1.1.010.15.C		Portata in punta 0,8 t		mese	€ 1.319,74		Portata in punta 0,8 t
8894		B1.1.010.15.D		Portata in punta 0,9 t		mese	€ 1.674,51		Portata in punta 0,9 t
8895		B1.1.010.20		Nolo di gru a torre con altezza variabile 24-30 m ad azionamento elettrico a montaggio rapido con portata in punta di 1,2 t; compreso verifiche periodiche e lubrificante. Escluso operatore.					GRU A TORRE ALTEZZA 24-30 M
8896		B1.1.010.20.A		Braccio 35 m		mese	€ 1.413,40		Braccio 35 m
8897		B1.1.010.20.B		Braccio 40 m		mese	€ 1.711,41		Braccio 40 m
8898		B1.1.010.20.C		Braccio 45 m		mese	€ 1.951,24		Braccio 45 m
8899		B1.1.010.25		Nolo di argano ad azionamento elettrico a montaggio rapido con portata 0,5 t. Escluso operatore.					ARGANO ELETTRICO
8900		B1.1.010.25.A		Potenza 3 kW		ora	€ 0,74		Potenza 3 kW
8901		B1.1.010.25.B		Potenza 4 kW		ora	€ 0,93		Potenza 4 kW
8902		B1.1.010.25.C		Potenza 6 kW		ora	€ 1,28		Potenza 6 kW
8903		B1.1.010.30		Nolo a caldo di piattaforma aerea autocarrata con navicella rotante di portata 250-300 kg.					PIATTAFORMA AEREA AUTOCARRATA
8904		B1.1.010.30.A		Altezza &lt; 25 m		ora	€ 79,97		Altezza &lt; 25 m
8905		B1.1.010.30.B		Altezza &lt; 35 m		ora	€ 89,91		Altezza &lt; 35 m
8906		B1.1.010.30.C		Altezza &lt; 45 m		ora	€ 101,26		Altezza &lt; 45 m
8907		B1.1.010.35		Nolo a caldo di autoscala di altezza fino a 25 m, compreso carburante e materiale di consumo.		ora	€ 50,18		AUTOSCALA
8908		B1.1.010.40		Nolo di trabatello leggero completo di tutti gli accessori.					TRABATELLO LEGGERO
8909		B1.1.010.40.A		Altezza &lt; 4 m		ora	€ 1,35		Altezza &lt; 4 m
8910		B1.1.010.40.B		Altezza 4-8 m		ora	€ 1,57		Altezza 4-8 m
8911		B1.1.015							PER CONGLOMERATI CEMENTIZI
8912		B1.1.015.05		Nolo di betoniera ad azionamento elettrico o a scoppio. Escluso operatore.					BETONIERA
8913		B1.1.015.05.A		Capacità &lt; 350 l		ora	€ 26,82		Capacità &lt; 350 l
8914		B1.1.015.05.B		Capacità 500 l con pala raschiante		ora	€ 27,97		Capacità 500 l con pala raschiante
8915		B1.1.015.10		Nolo a caldo di autopompa per calcestruzzo compresa la prolunga con braccio 40-50 m, carburante e lubrificante.		ora	€ 65,78		AUTOPOMPA PER CALCESTRUZZO
8916		B1.1.020							COMPRESSORI
8917		B1.1.020.05		Nolo di compressore con motore elettrico completo di martello demolitore e accessori. Escluso operatore.		ora	€ 3,30		COMPRESSORE CON MOTORE ELETTRICO
8918		B1.1.020.10		Nolo di compressore con motore a scoppio con martello da 10 kg e utensile, compreso carburante e lubrificante. Escluso operatore.					COMPRESSORE CON MOTORE A SCOPPIO
8919		B1.1.020.10.A		Capacità &lt; 2000 l in aria resa con un martello		ora	€ 7,57		Capacità &lt; 2000 l in aria resa con un martello
8920		B1.1.020.10.B		Capacità 2000-4000 l in aria resa con un martello		ora	€ 8,42		Capacità 2000-4000 l in aria resa con un martello
8921		B1.1.020.10.C		Capacità 2000-4000 l in aria resa per ogni martello in più		ora	€ 2,96		Capacità 2000-4000 l in aria resa per ogni martello in più
8922		B1.1.025							PER OPERE STRADALI
8923		B1.1.025.05		Nolo a caldo di motor-grader o livellatrice compreso carburante e lubrificante.					MOTOR-GRADER
8924		B1.1.025.05.A		Potenza &lt;95 kW.		ora	€ 71,46		Potenza &lt;95 kW
8925		B1.1.025.05.B		Potenza 96-136 kW		ora	€ 81,40		Potenza 96-136 kW
8926		B1.1.025.05.C		Potenza &gt;137 kW		ora	€ 88,49		Potenza &gt;137 kW
8927		B1.1.025.10		Nolo a caldo di rullo compressore compreso carburante e lubrificante.					RULLO COMPRESSORE
8928		B1.1.025.10.A		1-5 t o vibrante di pari effetto		ora	€ 71,46		1-5 t o vibrante di pari effetto
8929		B1.1.025.10.B		6-8 t o vibrante di pari effetto		ora	€ 75,72		6-8 t o vibrante di pari effetto
8930		B1.1.025.10.C		12-18 t o vibrante di pari effetto		ora	€ 79,97		12-18 t o vibrante di pari effetto
8931		B1.1.025.15		Nolo a caldo di macchina vibrofinitrice gommata o cingolata compreso carburante e lubrificante.					MACCHINA VIBROFINITRICE
8932		B1.1.025.15.A		&lt;2,5 m di stesa		ora	€ 97,00		&lt;2,5 m di stesa
8933		B1.1.025.15.B		&gt;2,5 m di stesa		ora	€ 112,62		&gt;2,5 m di stesa
8934		B1.1.030							PER OPERE MARITTIME
8935		B1.1.030.05		Nolo a caldo di gru con vibroinfissore per palancole compreso carburante e lubrificante.					GRU CON VIBROINFISSORE
8936		B1.1.030.05.A		Vibroinfissore medio		ora	€ 196,34		Vibroinfissore medio
8937		B1.1.030.05.B		Vibroinfissore pesante		ora	€ 224,72		Vibroinfissore pesante
8938		B1.1.030.10		Nolo a caldo di battipalo per infissione pali compreso ogni onere di funzionamento.		ora	€ 106,94		BATTIPALO
8939		B1.1.030.15		Nolo a caldo di gru a drag-line su cingoli compreso carburante e lubrificante.		ora	€ 79,97		GRU A DRAG-LINE
8940		B1.1.030.20		Nolo di impianto a Well Point per abbassamento della falda freatica fino a un metro sotto il piano di scavo, compreso motopompa o elettropompe, linea principale in acciaio zincato, infissione aghi aspiranti, tubazione di scarico, montaggio e smontaggio delle apparecchiature, materiale minuto e consumi, misurato a metro di collettore.		m.mese	€ 3.973,42		IMPIANTO WELL POINT
8941		B1.1.030.25		Nolo di motopompa per acque torbide, fangose o sabbiose compreso carburante e lubrificante.					MOTOPOMPA
8942		B1.1.030.25.A		Potenza 6 kW		ora	€ 9,09		Potenza 6 kW
8943		B1.1.030.25.B		Potenza 10 kW		ora	€ 12,63		Potenza 10 kW
8944		B1.1.030.25.C		Potenza 18 kW		ora	€ 13,91		Potenza 18 kW
8945		B1.1.035							AUSILIARI
8946		B1.1.035.05		Nolo di attrezzature varie compreso consumi di forza motrice o carburante, accessori e manutenzione.					ATTREZZATURE VARIE
8947		B1.1.035.05.A		Trapano elettrico per calcestruzzi e murature		ora	€ 2,98		Trapano elettrico per calcestruzzi e murature
8948		B1.1.035.05.B		Vibratore per calcestruzzi		ora	€ 2,84		Vibratore per calcestruzzi
8949		B1.1.035.05.C		Sega elettrica		ora	€ 2,86		Sega elettrica
8950		B1.1.035.05.D		Saldatrice elettrica inclusi gli elettrodi		ora	€ 6,39		Saldatrice elettrica inclusi gli elettrodi
8951		B1.1.035.05.E		Nastro trasportatore 6-8 m		ora	€ 7,10		Nastro trasportatore 6-8 m
8952		B1.1.035.05.F		Martello demolitore		ora	€ 4,26		Martello demolitore
8953		B1.1.035.05.G		Smerigliatrice elettrica compresi dischi abrasivi o spazzole metalliche		ora	€ 3,67		Smerigliatrice elettrica compresi dischi abrasivi o spazzole metalliche
8954		B1.1.035.10		Nolo di motogeneratore elettrico di emergenza trasportabile compreso la verifica del funzionamento, carburante e materiale di consumo.					MOTOGENERATORE ELETTRICO
8955		B1.1.035.10.A		Potenza 10 kW		ora	€ 9,94		Potenza 10 kW
8956		B1.1.035.10.B		Potenza 16 kW		ora	€ 11,35		Potenza 16 kW
8957		B1.1.035.15		Nolo a caldo di barca con motore fuoribordo di potenza 30 kW, con dotazioni regolamentari per 3 persone, anello di salvataggio e fune di recupero da 10 m, gancio montato su pertica, remi e carburante.		ora	€ 55,85		BARCA CON MOTORE FUORIBORDO
8958		B1.1.035.20		Nolo di riscaldatore mobile ad aria soffiata con bruciatore a gasolio, potenzialità fino a 30 KW, compreso carburante.		ora	€ 9,23		RISCALDATORE MOBILE
8959		B1.1.106							PER OPERE DI GIARDINAGGIO
8960		B1.1.106.01		Nolo di decespugliatore a spalla con disco rotante o filo nylon, motoventilatore, completo di ogni accessorio di funzionamento, trasporto in loco, carburante, lubrificante. Escluso operatore.		ora	€ 12,78		DECESPUGLIATORE
8961		B1.1.106.05		Nolo a caldo di macchina idroseminatrice, portata sul pianale di un autocarro o trainata da trattore di idonea potenza, compreso trasporto in loco, gasolio, lubrificante.					MACCHINA IDROSEMINATRICE
8962		B1.1.106.05.A		Cisterna di capacità fino a 1 m³		ora	€ 56,76		Cisterna di capacità fino a 1 m³
8963		B1.1.106.05.B		Cisterna di capacità superiore a 1 m³		ora	€ 76,63		Cisterna di capacità superiore a 1 m³
8964		B1.1.106.10		Nolo a caldo di macchina semovente pulitrice, aspiratrice, scopatrice, cabinata con larghezza di lavoro superiore ad 1 m a serbatoio di accumulo di almeno 1,5 m³, compreso trasporto in loco, gasolio, lubrificante.		ora	€ 79,97		MACCHINA SEMOVENTE PULITRICE
8965		B1.1.106.15		Nolo a caldo di macchina semovente zollatrice, per zolle fino a 1,2 m, compreso trasporto in loco, gasolio, lubrificante.		ora	€ 71,46		MACCHINA SEMOVENTE ZOLLATRICE
8966		B1.1.106.20		Nolo a caldo di macchina semovente attrezzata con fresatrice, trivella, escavatore a catena per l'eliminazione dei ceppi, compreso trasporto in loco, gasolio.		ora	€ 61,53		MACCHINA SEMOVENTE ATTREZZATA
8967		B1.1.106.25		Nolo a caldo di macchina semovente per la rigenerazione dei tappeti erbosi, carotatura e semina, larghezza di lavoro tra 0,4 - 0,6 m, compreso trasporto in loco, carburante, lubrificante.		ora	€ 39,53		MACCHINA SEMOVENTE PER LA RIGENERAZIONE DEI TAPPETI ERBOSI
8968		B1.1.106.30		Nolo di motocoltivatore, motorasaerba, motofalciatrice, motoirroratrice, motoaspiratore e motopompa, compreso trasporto in loco, carburante, lubrificante. Escluso operatore.					MOTOCOLTIVATORE
8969		B1.1.106.30.A		Potenza da 5 a 10 CV		ora	€ 8,51		Potenza da 5 a 10 CV
8970		B1.1.106.30.B		Potenza da 10 a 20 CV		ora	€ 11,35		Potenza da 10 a 20 CV
8971		B1.1.106.35		Nolo di motosega e tosasiepi, completi di ogni accessorio di funzionamento, trasporto in loco, carburante, lubrificante. Escluso operatore.		ora	€ 14,19		MOTOSEGA E TOSASIEPI
8972		B1.1.106.45		Nolo di rasaerba semovente atto ad ospitare operatore a bordo, taglio a lama rotante, compreso trasporto in loco, carburante, lubrificante. Escluso operatore.					RASAERBA SEMOVENTE
8973		B1.1.106.45.A		Larghezza di taglio fino a 0,5 m - senza raccoglitore d'erba		ora	€ 4,26		Larghezza di taglio fino a 0,5 m - senza raccoglitore d'erba
8974		B1.1.106.45.B		Larghezza di taglio da 0,5 a 0,9 m - senza raccoglitore d'erba		ora	€ 5,68		Larghezza di taglio da 0,5 a 0,9 m - senza raccoglitore d'erba
8975		B1.1.106.45.C		Larghezza di taglio da 0,9 a 1,2 m - senza raccoglitore d'erba		ora	€ 8,51		Larghezza di taglio da 0,9 a 1,2 m - senza raccoglitore d'erba
8976		B1.1.106.45.D		Larghezza di taglio oltre 1,2 m - senza raccoglitore d'erba		ora	€ 11,35		Larghezza di taglio oltre 1,2 m - senza raccoglitore d'erba
8977		B1.1.106.45.E		Larghezza di taglio fino a 0,5 m - con raccoglitore d'erba		ora	€ 4,69		Larghezza di taglio fino a 0,5 m - con raccoglitore d'erba
8978		B1.1.106.45.F		Larghezza di taglio da 0,5 a 0,9 m - con raccoglitore d'erba		ora	€ 6,25		Larghezza di taglio da 0,5 a 0,9 m - con raccoglitore d'erba
8979		B1.1.106.45.G		Larghezza di taglio da 0,9 a 1,2 m - con raccoglitore d'erba		ora	€ 9,37		Larghezza di taglio da 0,9 a 1,2 m - con raccoglitore d'erba
8980		B1.1.106.45.H		Larghezza di taglio oltre 1,2 m - con raccoglitore d'erba		ora	€ 12,49		Larghezza di taglio oltre 1,2 m - con raccoglitore d'erba
8981		B1.1.106.50		Nolo a caldo di piattaforma aerea o cestello, installata su trattore o su autocarro, bracci a più snodi a movimento idraulico, rispondente ai requisiti di sicurezza, compreso trasporto in loco, gasolio, lubrificante.					PIATTAFORMA AEREA O CESTELLO
8982		B1.1.106.50.A		Con sollevamento fino a 12 m		ora	€ 41,23		Con sollevamento fino a 12 m
8983		B1.1.106.50.B		Con sollevamento fino a 20 m		ora	€ 51,94		Con sollevamento fino a 20 m
8984		B1.1.106.50.C		Con sollevamento fino a 30 m		ora	€ 58,07		Con sollevamento fino a 30 m
8985		B1.1.106.50.D		Con sollevamento oltre i 30 m		ora	€ 62,30		Con sollevamento oltre i 30 m
8986		B1.1.106.55		Nolo a caldo di trattore a 4 ruote motrici, attrezzato con braccio idraulico dotato di attrezzo trinciatore/sfibratore per la regolarizzazione della vegetazione dei bordi stradali e delle scarpate, larghezza di taglio compresa tra 0,8-1,2 m, compreso trasporto in loco, gasolio, lubrificante ed ogni onere connesso al tempo effettivo di impiego.					TRATTORE CON TRINCIATORE/SFIBRATORE
8987		B1.1.106.55.A		Potenza fino a 100 CV		ora	€ 57,27		Potenza fino a 100 CV
8988		B1.1.106.55.B		Potenza superiore a 100 CV		ora	€ 71,46		Potenza superiore a 100 CV
8989		C		MANODOPERA					MANODOPERA
8990		C1		0,96		ora			Operaio comune
8991		C2		1,06		ora			Operaio qualificato
8992		C3		1,12		ora			Operaio specializzato
8993		C4		1,18		ora			Operaio 4° livello
8994		Y8		MATERIALI IN FORNITURA A PIE' D'OPERA					MATERIALI IN FORNITURA A PIE' D'OPERA
8995		Y8.1		EDILI					EDILI
8996		Y8.1.103							BIOSTUOIE, GEOCOMPOSITI, GEOTESSILI
8997		Y8.1.103.05		Fornitura a piè d'opera di biostuoia in fibre di cocco senza additivi chimici, biodegradabili al 100%.					BIOSTUOIA IN FIBRE DI COCCO
8998		Y8.1.103.05.A		Densità 400 g/m²		mq	€ 3,79		Densità 400 g/m²
8999		Y8.1.103.05.B		Densità 700 g/m²		mq	€ 5,35		Densità 700 g/m²
9000		Y8.1.103.05.C		Densità 900 g/m²		mq	€ 7,04		Densità 900 g/m²
9001		Y8.1.103.10		Fornitura a piè d'opera di biostuoia in fibra di juta composta da 85% di cellulosa e 15% di lignina, biodegradabile al 100%, con densità maggiore di 500 g/m².		mq	€ 1,96		BISTUOIA IN FIBRA DI JUTA
9002		Y8.1.103.15		Fornitura a piè d'opera di geocomposito drenante tipo TNT (Textile - Net-Textile) composto da 2 geotessili non tessuti, termosaldati a filo continuo in polipropilene da 120 g/m² con interposta georete in PEad, da utilizzare per filtro-dreno-protezione, con permeabilità inferiore a 300 l/s.m².					GEOCOMPOSITO DRENANTE TIPO TNT
9003		Y8.1.103.15.A		Spessore 4 mm		mq	€ 7,24		Spessore 4 mm
9004		Y8.1.103.15.B		Spessore 5 mm		mq	€ 8,26		Spessore 5 mm
9005		Y8.1.103.15.C		Spessore 7 mm		mq	€ 9,84		Spessore 7 mm
9006		Y8.1.103.15.D		Spessore 4 mm		mq	€ 12,74		Spessore 12 mm
9007		Y8.1.103.20		Fornitura a piè d'opera di geocomposito drenante tipo TN (Textile-Net) composto da un geotessile non tessuto, termosaldato a filo continuo in polipropilene da 120 g/m² a contatto con georete in PEad, da utilizzare per filtro-dreno-protezione, con permeabilità inferiore a 300 l/s.m².					GEOCOMPOSITO DRENANTE TIPO TN
9008		Y8.1.103.20.A		Spessore 4 mm		mq	€ 6,52		Spessore 4 mm
9009		Y8.1.103.20.B		Spessore 5 mm		mq	€ 7,53		Spessore 5 mm
9010		Y8.1.103.20.C		Spessore 7 mm		mq	€ 9,12		Spessore 7 mm
9011		Y8.1.103.20.D		Spessore 11 mm		mq	€ 12,02		Spessore 11 mm
9012		Y8.1.103.25		Fornitura e posa in opera di geotessile non tessuto agugliato a filo continuo in polipropilene, compreso sormonti e materiali per il fissaggio al piano di posa.					GEOTESSILE NON TESSUTO
9013		Y8.1.103.25.A		Spessore 2,0 mm, massa areica 200 g/m²		mq	€ 1,31		Spessore 2,0 mm, massa areica 200 g/m²
9014		Y8.1.103.25.B		Spessore 2,6 mm, massa areica 280 g/m²		mq	€ 1,59		Spessore 2,6 mm, massa areica 280 g/m²
9015		Y8.1.103.25.C		Spessore 3,0 mm, massa areica 350 g/m²		mq	€ 1,81		Spessore 3,0 mm, massa areica 350 g/m²
9016		Y8.1.103.25.D		Spessore 3,3 mm, massa areica 400 g/m²		mq	€ 2,10		Spessore 3,3 mm, massa areica 400 g/m²
9017		Y8.1.103.25.E		Spessore 3,9 mm, massa areica 500 g/m²		mq	€ 2,31		Spessore 3,9 mm, massa areica 500 g/m²
9018		Y8.1.103.25.F		Spessore 5,0 mm, massa areica 700 g/m²		mq	€ 3,55		Spessore 5,0 mm, massa areica 700 g/m²
9019		Y8.1.103.25.G		Spessore 7,0 mm, massa areica 1000 g/m²		mq	€ 4,79		Spessore 7,0 mm, massa areica 1000 g/m²
9020		Y8.1.103.25.H		Spessore 10,0 mm, massa areica 1500 g/m²		mq	€ 6,81		Spessore 10,0 mm, massa areica 1500 g/m²
9021		Y8.1.103.25.I		Spessore 14,0 mm, massa areica 2000 g/m²		mq	€ 9,42		Spessore 14,0 mm, massa areica 2000 g/m²
9022		Y8.1.103.30		Fornitura e posa in opera di geotessile tessuto (trama-ordito) in polipropilene; compreso sormonti e materiale per il fissaggio al piano di posa.					GEOTESSILE TESSUTO
9023		Y8.1.103.30.A		Spessore 0,40 mm, massa areica 100 g/m²		mq	€ 1,45		Spessore 0,40 mm, massa areica 100 g/m²
9024		Y8.1.103.30.B		Spessore 0,60 mm, massa areica 150 g/m²		mq	€ 1,67		Spessore 0,60 mm, massa areica 150 g/m²
9025		Y8.1.103.30.C		Spessore 0,70 mm, massa areica 200 g/m²		mq	€ 2,31		Spessore 0,70 mm, massa areica 200 g/m²
9026		Y8.1.103.30.D		Spessore 1,00 mm, massa areica 300 g/m²		mq	€ 3,12		Spessore 1,00 mm, massa areica 300 g/m²
9027		Y8.1.103.30.E		Spessore 1,50 mm, massa areica 400 g/m²		mq	€ 3,92		Spessore 1,50 mm, massa areica 400 g/m²
9028		Y8.1.103.30.F		Spessore 2,00 mm, massa areica 500 g/m²		mq	€ 4,79		Spessore 2,00 mm, massa areica 500 g/m²
9029		Y8.1.103.30.G		Spessore 2,50 mm, massa areica 600 g/m²		mq	€ 6,23		Spessore 2,50 mm, massa areica 600 g/m²
9030		Y8.1.106							OPERE DI GIARDINAGGIO
9031		Y8.1.106.01		Fornitura a piè d'opera di terra di coltivo, proveniente dallo strato colturale attivo, priva di radici, erbe infestanti, di ciottoli e sassi.		mc	€ 18,60		TERRA DI COLTIVO
9032		Y8.1.106.05		Fornitura a piè d'opera di terricciato ottenuto per compostazione aerobica controllata di materiali vegetali e/o animali e/o torba, vagliato e concimato con pH neutro.		mc	€ 61,79		TERRICCIATO
9033		Y8.1.106.10		Fornitura a piè d'opera di miscuglio di sementi certificate per la formazione di un tappeto erboso ornamentale rustico con specie persistenti e di rapido sviluppo, adatto a diverse situazioni pedoclimatiche.		kg	€ 5,31		SEMENTI PER TAPPETO ERBOSO ORNAMENTALE
9034		Y8.1.106.15		Fornitura a piè d'opera di miscuglio di sementi certificate specifico per la formazione di un tappeto erboso sportivo.		kg	€ 6,91		SEMENTI PER TAPPETO ERBOSO SPORTIVO
9035		Y8.1.106.20		Fornitura a piè d'opera di miscuglio di sementi certificate per la formazione di un prato foraggero composto da graminacee e leguminose.		kg	€ 4,13		SEMENTI PER PRATO FORAGGERO
9036		Y8.1.106.25		Fornitura a piè d'opera di pali tutori in legno di pino, non torniti, impregnati e con punta.					PALI TUTORI IN PINO NON TORNITI
9037		Y8.1.106.25.A		Lunghezza 2 m e diametro 4-6 cm		cad	€ 4,66		Lunghezza 2 m e diametro 4-6 cm
9038		Y8.1.106.25.B		Lunghezza 2,5 m e diametro 6-8 cm		cad	€ 7,18		Lunghezza 2,5 m e diametro 6-8 cm
9039		Y8.1.106.25.C		Lunghezza 3 m e diametro 8-10 cm		cad	€ 13,29		Lunghezza 3 m e diametro 8-10 cm
9040		Y8.1.106.30		Fornitura a piè d'opera di pali tutori in legno di pino, torniti, impregnati e con punta.					PALI TUTORI IN PINO TORNITI
9041		Y8.1.106.30.A		Lunghezza 2 m e diametro 6 cm		cad	€ 6,39		Lunghezza 2 m e diametro 6 cm
9042		Y8.1.106.30.B		Lunghezza 3 m e diametro 8 cm		cad	€ 11,70		Lunghezza 3 m e diametro 8 cm
9043		Y8.1.106.30.C		Lunghezza 3 m e diametro 10 cm		cad	€ 19,27		Lunghezza 3 m e diametro 10 cm
9044		Y8.1.106.30.D		Lunghezza 3 m e diametro 12 cm		cad	€ 28,84		Lunghezza 3 m e diametro 12 cm
9045		Y8.1.106.35		Fornitura a piè d'opera di pali tutori in legno scortecciato di castagno stagionato, non trattato.					PALI TUTORI IN CASTAGNO
9046		Y8.1.106.35.A		Lunghezza 2,5 m e diametro 5-6 cm		cad	€ 3,13		Lunghezza 2,5 m e diametro 5-6 cm
9047		Y8.1.106.35.B		Lunghezza 3 m e diametro 6-8 cm		cad	€ 5,85		Lunghezza 3 m e diametro 6-8 cm
9048		Y8.1.106.35.C		Lunghezza 3,5 m e diametro 8-10 cm		cad	€ 9,04		Lunghezza 3,5 m e diametro 8-10 cm
9049		Y8.1.106.40		Fornitura a piè d'opera di corteccia di essenze resinose, priva di impurità, per pacciamatura di piante arboree, arbustive ed erbacee.					CORTECCIA DI ESSENZE RESINOSE
9050		Y8.1.106.40.A		Pezzatura 0,8-2 cm		mc	€ 58,47		Pezzatura 0,8-2 cm
9051		Y8.1.106.40.B		Pezzatura 2-4 cm		mc	€ 69,11		Pezzatura 2-4 cm
9052		Y8.1.106.45		Fornitura a piè d'opera di tubo tipo &quot;shelter&quot; per protezione antilepre di piantine, h = 60 cm.		kg	€ 1,33		TUBO TIPO &quot;SHELTER&quot;
9053		Y8.1.112							CASSETTE CATALOGATRICI
9054		Y8.1.112.05		Fornitura di cassette catalogatrici per la conservazione di campioni di terreno rivestite con fogli di plastica e dotate di scomparti per la separazione dei campioni.		cad	€ 30,90		FORNITURA DI CASSETTE CATALOGATRICI
9055		Y8.1.129							OPERE STRADALI
9056		Y8.1.129.05		Fornitura a piè d'opera di barriera stradale di sicurezza a doppia onda costituita da nastro in lamiera di acciaio zincata a caldo con spessore 3 mm.		m	€ 28,20		BARRIERA STRADALE DI SICUREZZA A DOPPIA ONDA
9057		Y8.1.129.10		Fornitura a piè d'opera di barriera stradale di sicurezza a doppia onda con corrimano costituita da nastro in lamiera di acciaio zincata a caldo con spessore 3 mm.		m	€ 33,90		BARRIERA STRADALE DI SICUREZZA A DOPPIA ONDA CON CORRIMANO
9058		Y8.1.129.15		Fornitura a piè d'opera di membrana bituminosa per impalcati stradali.					MEMBRANA BITUMINOSA PER IMPALCATI STRADALI
9059		Y8.1.129.15.A		Spessore 4 mm		mq	€ 5,93		Spessore 4 mm
9060		Y8.1.129.15.B		Spessore 5 mm		mq	€ 6,73		Spessore 5 mm
9061		Y8.1.146							BITTE
9062		Y8.1.146.05		Fornitura di bitte in ghisa sferoidale compreso trasporto.					FORNITURA DI BITTE IN GHISA SFEROIDALE
9063		Y8.1.146.05.A		Da 5 t		cad	€ 108,26		Da 5 t
9064		Y8.1.146.05.B		Da 10 t		cad	€ 161,39		Da 10 t
9065		Y8.1.146.05.C		Da 20 t		cad	€ 360,62		Da 20 t
9066		Y8.1.146.05.D		Da 40 t		cad	€ 692,69		Da 40 t
9067		Y8.1.146.05.E		Da 50 t		cad	€ 1.330,25		Da 50 t
9068		Y8.1.146.05.F		Da 80 t		cad	€ 2.660,49		Da 80 t
9069		Y8.1.146.05.G		Da 100 t		cad	€ 2.926,14		Da 100 t
9070		Y8.1.146.05.H		Da 150 t		cad	€ 4.522,04		Da 150 t
9071		Y8.1.146.05.I		Da 200 t		cad	€ 4.920,51		Da 200 t
9072		Y8.1.146.05.J		Da 300 t		cad	€ 5.598,58		Da 300 t
9073		Y8.1.146.10		Fornitura di bitte a colonna in ghisa sferoidale compreso trasporto.					FORNITURA DI BITTE A COLONNA IN GHISA SFEROIDALE
9074		Y8.1.146.10.A		Da 50 t		cad	€ 1.996,37		Da 50 t
9075		Y8.1.146.10.B		Da 100 t		cad	€ 2.928,14		Da 100 t
9076		Y8.1.146.10.C		Da 250 t		cad	€ 5.854,26		Da 250 t
9077		Y8.1.148							VALVOLE ANTIRIFLUSSO
9078		Y8.1.148.05		Fornitura di valvola antiriflusso di fine linea costruita in poliestere rinforzato e gel-coat isoftalico, metallerie in acciaio inox AISI 316, per accoppiamento su tubi di qualsiasi materiale per mezzo di giunti multidiametrali, battente inclinato.					FORNITURA DI VALVOLA ANTIRIFLUSSO DI FINE LINEA
9079		Y8.1.148.05.A		Diametro esterno 260 mm		cad	€ 933,82		Diametro esterno 260 mm
9080		Y8.1.148.05.B		Diametro esterno 400 mm		cad	€ 1.795,26		Diametro esterno 400 mm
9081		Y8.1.148.05.C		Diametro esterno 600 mm		cad	€ 3.185,14		Diametro esterno 600 mm
9082		Y8.1.148.10		Fornitura di valvola antiriflusso di fine linea costruita in poliestere rinforzato e gel-coat isoftalico, metallerie in acciaio inox AISI 316, per accoppiamento a parete verticale o a flangia, battente verticale.					FORNITURA DI VALVOLA ANTIRIFLUSSO DI FINE LINEA
9083		Y8.1.148.10.A		Diametro esterno 250 mm		cad	€ 825,25		Diametro esterno 250 mm
9084		Y8.1.148.10.B		Diametro esterno 400 mm		cad	€ 1.491,23		Diametro esterno 400 mm
9085		Y8.1.148.10.C		Diametro esterno 600 mm		cad	€ 2.837,67		Diametro esterno 600 mm
9086		Y8.1.148.15		Fornitura di valvola antiriflusso di fine linea costruita in poliestere rinforzato e gel-coat isoftalico, metallerie in acciaio inox AISI 316, per accoppiamento a parete verticale o a flangia, battente inclinato.					FORNITURA DI VALVOLA ANTIRIFLUSSO DI FINE LINEA
9087		Y8.1.148.15.A		Diametro esterno 250 mm		cad	€ 1.122,04		Diametro esterno 250 mm
9088		Y8.1.148.15.B		Diametro esterno 400 mm		cad	€ 2.171,69		Diametro esterno 400 mm
9089		Y8.1.148.15.C		Diametro esterno 600 mm		cad	€ 3.887,32		Diametro esterno 600 mm
9090		Y8.1.165							CONGLOMERATO
9091		Y8.1.165.05		Fornitura a piè d'opera di calcestruzzo.					CALCESTRUZZO
9092		Y8.1.165.05.A		Calcestruzzo Rck 15 con cemento CEM I 32,5		mc	€ 85,08		Calcestruzzo Rck 15 con cemento CEM I 32,5
9093		Y8.1.165.05.B		Calcestruzzo Rck 20 con cemento CEM I 32,5		mc	€ 89,26		Calcestruzzo Rck 20 con cemento CEM I 32,5
9094		Y8.1.165.05.C		Calcestruzzo Rck 25 con cemento CEM I 32,5		mc	€ 94,84		Calcestruzzo Rck 25 con cemento CEM I 32,5
9095		Y8.1.165.05.D		Calcestruzzo Rck 30 con cemento CEM I 32,5		mc	€ 101,13		Calcestruzzo Rck 30 con cemento CEM I 32,5
9096		Y8.1.165.05.E		Calcestruzzo Rck 35 con cemento CEM I 32,5		mc	€ 106,70		Calcestruzzo Rck 35 con cemento CEM I 32,5
9097		Y8.1.165.05.F		Calcestruzzo Rck 40 con cemento CEM I 32,5		mc	€ 110,88		Calcestruzzo Rck 40 con cemento CEM I 32,5
9098		Y8.1.165.05.G		Calcestruzzo Rck 25 con cemento CEM I 42,5		mc	€ 100,41		Calcestruzzo Rck 25 con cemento CEM I 42,5
9099		Y8.1.165.05.H		Calcestruzzo Rck 30 con cemento CEM I 42,5		mc	€ 106,70		Calcestruzzo Rck 30 con cemento CEM I 42,5
9100		Y8.1.165.05.I		Calcestruzzo Rck 35 con cemento CEM I 42,5		mc	€ 112,28		Calcestruzzo Rck 35 con cemento CEM I 42,5
9101		Y8.1.165.05.J		Calcestruzzo Rck 40 con cemento CEM I 42,5		mc	€ 116,46		Calcestruzzo Rck 40 con cemento CEM I 42,5
9102		Y8.1.165.05.K		Calcestruzzo Rck 30 con cemento CEM IV pozzolanico		mc	€ 108,93		Calcestruzzo Rck 30 con cemento CEM IV pozzolanico
9103		Y8.1.169							MEMBRANE SPECIALI
9104		Y8.1.169.05		Fornitura a piè d'opera di membrana antiradon.		mq	€ 4,63		MEMBRANA ANTIRADON
9105		Y8.1.169.10		Fornitura a piè d'opera di membrana liquida.		kg	€ 3,43		MEMBRANA LIQUIDA
9106		Y8.1.169.15		Fornitura a piè d'opera di membrana antiradice.					MEMBRANA ANTIRADICE
9107		Y8.1.169.15.A		Spessore 4 mm		mq	€ 6,25		Spessore 4 mm
9108		Y8.1.169.15.B		Spessore 5 mm		mq	€ 7,32		Spessore 5 mm
9109		Y8.1.203							ACCIAIO PER C.A.
9110		Y8.1.203.05		Fornitura a piè d'opera di acciaio tondo liscio o ad aderenza migliorata per cementi armati in barre o in rete elettrosaldata.					ARMATURE DI ACCIAIO PER CEMENTI ARMATI IN BARRE O RETE ELETTROSALDATA
9111		Y8.1.203.05.A		In barre tipo Fe B 32 k		kg	€ 0,42		In barre tipo Fe B 32 k
9112		Y8.1.203.05.B		In barre tipo Fe B 38 k		kg	€ 0,45		In barre tipo Fe B 38 k
9113		Y8.1.203.05.C		In barre tipo Fe B 44 k		kg	€ 0,53		In barre tipo Fe B 44 k
9114		Y8.1.203.05.D		Rete elettrosaldata tipo Fe B 44 k		kg	€ 0,56		Rete elettrosaldata tipo Fe B 44 k
9115		Y8.1.211							LEGANTI E OPERE MURARIE
9116		Y8.1.211.05		Fornitura a piè d'opera di malte per strutture.					MALTE PER STRUTTURE
9117		Y8.1.211.05.A		Malta antiritiro		kg	€ 1,80		Malta antiritiro
9118		Y8.1.211.05.B		Malta di cemento		mc	€ 96,23		Malta di cemento
9119		Y8.1.211.05.C		Malta di calce idraulica		mc	€ 106,00		Malta di calce idraulica
9120		Y8.1.211.05.D		Malta bastarda		mc	€ 100,41		Malta bastarda
9121		Y8.1.211.05.E		Betoncino antiritiro		kg	€ 1,95		Betoncino antiritiro
9122		Y8.1.211.05.F		Betoncino spessore 4 cm		mq	€ 3,91		Betoncino spessore 4 cm
9123		Y8.1.211.05.G		Boiacca di cemento		l	€ 0,08		Boiacca di cemento
9124		Y8.1.211.10		Fornitura a piè d'opera di tavelloni in laterizio.					TAVELLONI IN LATERIZIO
9125		Y8.1.211.10.A		Tavelloni spessore 6 cm		mq	€ 6,70		Tavelloni spessore 6 cm
9126		Y8.1.211.10.B		Tavelloni spessore 8 cm		mq	€ 7,81		Tavelloni spessore 8 cm
9127		Y8.1.211.10.C		Tavelline spessore 2,5 cm		cad	€ 0,56		Tavelline spessore 2,5 cm
9128		Y8.1.211.15		Fornitura a piè d'opera di blocchi semipieni in cemento alleggerito con argilla espansa.					BLOCCHI SEMIPIENI IN CEMENTO ALLEGGERITO CON ARGILLA ESPANSA
9129		Y8.1.211.15.A		Blocco spessore 8 cm		cad	€ 1,00		Blocco spessore 8 cm
9130		Y8.1.211.15.B		Blocco spessore 12 cm		cad	€ 1,24		Blocco spessore 12 cm
9131		Y8.1.211.15.C		Blocco spessore 20 cm		cad	€ 1,92		Blocco spessore 20 cm
9132		Y8.1.211.15.D		Blocco spessore 25 cm		cad	€ 2,28		Blocco spessore 25 cm
9133		Y8.1.211.15.E		Blocco spessore 30 cm		cad	€ 2,64		Blocco spessore 30 cm
9134		Y8.1.211.20		Fornitura a piè d'opera di blocchi portanti di calcestruzzo vibrocompresso.					BLOCCHI PORTANTI DI CALCESTRUZZO VIBROCOMPRESSO
9135		Y8.1.211.20.A		Blocco spessore 20 cm		cad	€ 1,17		Blocco spessore 20 cm
9136		Y8.1.211.20.B		Blocco spessore 25 cm		cad	€ 1,47		Blocco spessore 25 cm
9137		Y8.1.211.20.C		Blocco spessore 30 cm		cad	€ 1,62		Blocco spessore 30 cm
9138		Y8.1.223							BLOCCHI DA SOLAIO
9139		Y8.1.223.05		Fornitura a piè d'opera di blocchi da solaio in argilla naturale e farina di legno totalmente priva di additivi chimici.					BLOCCHI DA SOLAIO IN ARGILLA NATURALE E FARINA DI LEGNO
9140		Y8.1.223.05.A		Blocco di altezza 12 cm		cad	€ 12,13		Blocco di altezza 12 cm
9141		Y8.1.223.05.B		Blocco di altezza 16 cm		cad	€ 18,34		Blocco di altezza 16 cm
9142		Y8.1.223.05.C		Blocco di altezza 20 cm		cad	€ 24,51		Blocco di altezza 20 cm
9143		Y8.1.224							CARTONGESSO E CALCIOSILICATO
9144		Y8.1.224.05		Fornitura a piè d'opera di lastre di cartongesso idrorepellente, dimensioni 120x270, 280, 300 cm.					LASTRA DI CARTONGESSO IDROREPELLENTE
9145		Y8.1.224.05.A		Spessore 13 mm		mq	€ 7,54		Spessore 13 mm
9146		Y8.1.224.05.B		Spessore 15 mm		mq	€ 8,76		Spessore 15 mm
9147		Y8.1.224.10		Fornitura a piè d'opera di lastre di cartongesso dello spessore di 13 mm con strato isolante di lana di vetro trattata con resine termoindurenti densità &gt;70 kg/m³.					LASTRA DI CARTONGESSO E ISOLANTE DI LANA DI VETRO
9148		Y8.1.224.10.A		Spessore 30 mm		mq	€ 13,96		Spessore 30 mm
9149		Y8.1.224.10.B		Spessore 40 mm.		mq	€ 15,47		Spessore 40 mm
9150		Y8.1.224.10.C		Spessore 50 mm		mq	€ 17,92		Spessore 50 mm
9151		Y8.1.224.10.D		Spessore 60 mm		mq	€ 23,40		Spessore 60 mm
9152		Y8.1.224.10.E		Maggiorazione per foglio di alluminio per barriera vapore		mq	€ 2,34		Maggiorazione per foglio di alluminio per barriera vapore
9153		Y8.1.224.15		Fornitura a piè d'opera di lastre di cartongesso dello spessore di 13 mm con strato isolante di polistirene espanso densità &gt;30 kg/m³.					LASTRA DI CARTONGESSO E ISOLANTE DI POLISTIRENE
9154		Y8.1.224.15.A		Spessore 20 mm		mq	€ 6,84		Spessore 20 mm
9155		Y8.1.224.15.B		Spessore 30 mm		mq	€ 7,39		Spessore 30 mm
9156		Y8.1.224.15.C		Spessore 40 mm		mq	€ 8,76		Spessore 40 mm
9157		Y8.1.224.15.D		Spessore 50 mm		mq	€ 10,12		Spessore 50 mm
9158		Y8.1.224.15.E		Maggiorazione per foglio di alluminio per barriera vapore		mq	€ 2,28		Maggiorazione per foglio di alluminio per barriera vapore
9159		Y8.1.224.20		Fornitura a piè d'opera di lastre di cartongesso dello spessore di 10 mm preaccoppiato con isolante di polistirene estruso.					LASTRA DI CARTONGESSO PREACCOPPIATO CON ISOLANTE DI POLISTIRENE
9160		Y8.1.224.20.A		Spessore 20 mm		mq	€ 8,49		Spessore 20 mm
9161		Y8.1.224.20.B		Spessore 30 mm		mq	€ 11,22		Spessore 30 mm
9162		Y8.1.224.25		Fornitura a piè d'opera di lastre di lastre in calciosilicato prodotte sotto regime di controllo di qualità, incombustibile, omologata classe &quot;0&quot; con elevata resistenza al fuoco, di dimensioni 1250x2500 mm, densità &gt;430 kg/m³.					LASTRA IN CALCIOSILICATO DENSITA' 430 kg/m³
9163		Y8.1.224.25.A		Spessore 20 mm		mq	€ 38,58		Spessore 20 mm
9164		Y8.1.224.25.B		Spessore 25 mm		mq	€ 47,88		Spessore 25 mm
9165		Y8.1.224.25.C		Spessore 30 mm		mq	€ 60,88		Spessore 30 mm
9166		Y8.1.224.25.D		Spessore 40 mm		mq	€ 76,34		Spessore 40 mm
9167		Y8.1.224.25.E		Spessore 50 mm		mq	€ 95,77		Spessore 50 mm
9168		Y8.1.224.30		Fornitura a piè d'opera di lastre in calciosilicato prodotte sotto regime di controllo di qualità, incombustibile, omologata classe &quot;0&quot; con elevata resistenza al fuoco, di dimensioni 1250x2500 mm, densità &gt;870 kg/m³.					LASTRA IN CALCIOSILICATO DENSITA' 870 kg/m³
9169		Y8.1.224.30.A		Spessore 6 mm		mq	€ 11,91		Spessore 6 mm
9170		Y8.1.224.30.B		Spessore 8 mm		mq	€ 16,01		Spessore 8 mm
9171		Y8.1.224.30.C		Spessore 12 mm		mq	€ 24,08		Spessore 12 mm
9172		Y8.1.224.30.D		Spessore 15 mm		mq	€ 30,24		Spessore 15 mm
9173		Y8.1.224.30.E		Spessore 20 mm		mq	€ 39,81		Spessore 20 mm
9174		Y8.1.274							TAVELLONI
9175		Y8.1.274.05		Fornitura a piè d'opera di tavelloni per coperture in argilla naturale e farina di legno totalmente priva di additivi chimici, di spessore 6 cm.		cad	€ 29,42		TAVELLONI PER COPERTURE IN ARGILLA NATURALE E FARINA DI LEGNO
9176		Y8.1.320							LEGNAME
9177		Y8.1.320.05		Fornitura a piè d'opera di legname segato di abete.					LEGNAME SEGATO DI ABETE
9178		Y8.1.320.05.A		Tavole 0-2° scelta &gt;16 cm		mc	€ 580,88		Tavole 0-2° scelta &gt;16 cm
9179		Y8.1.320.05.B		Tavole 0-3° scelta &gt;16 cm		mc	€ 437,51		Tavole 0-3° scelta &gt;16 cm
9180		Y8.1.320.05.C		Tavole 3° scelta per falegnameria &gt;16 cm		mc	€ 373,50		Tavole 3° scelta per falegnameria &gt;16 cm
9181		Y8.1.320.05.D		Tavole 3-4° scelta &gt;16 cm		mc	€ 238,76		Tavole 3-4° scelta &gt;16 cm
9182		Y8.1.320.05.E		Sottomisure in monte da 8-15 cm		mc	€ 166,39		Sottomisure in monte da 8-15 cm
9183		Y8.1.320.05.F		Morali e mezzimorali in misure mercantili		mc	€ 309,62		Morali e mezzimorali in misure mercantili
9184		Y8.1.320.05.G		Bottolame in monte		mc	€ 220,36		Bottolame in monte
9185		Y8.1.320.05.H		Cortame in monte &gt;7 cm, da 1-2 m		mc	€ 177,40		Cortame in monte &gt;7 cm, da 1-2 m
9186		Y8.1.320.05.I		Cortame in monte &gt;7 cm, da 2-2,5 m		mc	€ 198,88		Cortame in monte &gt;7 cm, da 2-2,5 m
9187		Y8.1.320.05.J		Cortame in monte &gt;7 cm, da 3-3,5 m		mc	€ 208,24		Cortame in monte &gt;7 cm, da 3-3,5 m
9188		Y8.1.320.05.K		Travi squadrate uso Trieste da 4-8 m		mc	€ 176,72		Travi squadrate uso Trieste da 4-8 m
9189		Y8.1.320.05.L		Travi spigolati da 4-6 m		mc	€ 336,67		Travi spigolati da 4-6 m
9190		Y8.1.320.10		Fornitura a piè d'opera di legname segato di larice.					LEGNAME SEGATO DI LARICE
9191		Y8.1.320.10.A		Tavole 0-2° scelta boules		mc	€ 584,36		Tavole 0-2° scelta boules
9192		Y8.1.320.10.B		Tavole 3° scelta per falegnameria &gt;16 cm		mc	€ 422,03		Tavole 3° scelta per falegnameria &gt;16 cm
9193		Y8.1.320.10.C		Tavole 3-4° scelta &gt;16 cm		mc	€ 269,18		Tavole 3-4° scelta &gt;16 cm
9194		Y8.1.320.15		Fornitura a piè d'opera di legname segato di pino Austria.					LEGNAME SEGATO DI PINO AUSTRIA
9195		Y8.1.320.15.A		Tavole 0-2° scelta		mc	€ 526,34		Tavole 0-2° scelta
9196		Y8.1.320.15.B		Tavole 3° scelta		mc	€ 305,85		Tavole 3° scelta
9197		Y8.1.320.20		Fornitura a piè d'opera di legname segato di pino Russo.					LEGNAME SEGATO DI PINO RUSSO
9198		Y8.1.320.20.A		Tavole 4° scelta		mc	€ 286,89		Tavole 4° scelta
9199		Y8.1.320.20.B		Tavole 5° scelta		mc	€ 244,21		Tavole 5° scelta
9200		Y8.1.320.25		Fornitura a piè d'opera di legname segato di pino Svezia.					LEGNAME SEGATO DI PINO SVEZIA
9201		Y8.1.320.25.A		Tavole 5° scelta		mc	€ 323,72		Tavole 5° scelta
9202		Y8.1.320.25.B		Tavole 6° scelta		mc	€ 299,85		Tavole 6° scelta
9203		Y8.1.320.30		Fornitura a piè d'opera di legname segato di alberi americani resinosi.					LEGNAME SEGATO DI ALBERI AMERICANI
9204		Y8.1.320.30.A		Douglas 2° scelta		mc	€ 1.299,83		Douglas 2° scelta
9205		Y8.1.320.30.B		Douglas 4° scelta		mc	€ 1.072,50		Douglas 4° scelta
9206		Y8.1.320.30.C		Yellow Pine		mc	€ 673,34		Yellow Pine
9207		Y8.1.320.35		Fornitura a piè d'opera di legname segato di noce in tavole non refilate.		mc	€ 1.285,04		LEGNAME SEGATO DI NOCE
9208		Y8.1.320.40		Fornitura a piè d'opera di legname segato di rovere.					LEGNAME SEGATO DI ROVERE
9209		Y8.1.320.40.A		Tavole di Slavonia 1-2° scelta		mc	€ 1.101,38		Tavole di Slavonia 1-2° scelta
9210		Y8.1.320.40.B		Tavole di Slavonia 3° scelta		mc	€ 520,35		Tavole di Slavonia 3° scelta
9211		Y8.1.320.45		Fornitura a piè d'opera di legname segato di faggio naturale.					LEGNAME SEGATO DI FAGGIO NATURALE
9212		Y8.1.320.45.A		Tavole non refilate 1-2° scelta		mc	€ 565,55		Tavole non refilate 1-2° scelta
9213		Y8.1.320.45.B		Tavole non refilate 3° scelta		mc	€ 382,69		Tavole non refilate 3° scelta
9214		Y8.1.320.50		Fornitura a piè d'opera di legname segato di faggio evaporato in tavole di 1-2° scelta.		mc	€ 765,67		LEGNAME SEGATO DI FAGGIO EVAPORATO
9215		Y8.1.320.55		Fornitura a piè d'opera di legname segato di frassino.					LEGNAME SEGATO DI FRASSINO
9216		Y8.1.320.55.A		Tavole di 1-2° scelta		mc	€ 796,62		Tavole di 1-2° scelta
9217		Y8.1.320.55.B		Tavole di 3° scelta		mc	€ 443,37		Tavole di 3° scelta
9218		Y8.1.320.60		Fornitura a piè d'opera di legname segato di acero in tavole di 1-2° scelta.		mc	€ 658,28		LEGNAME SEGATO DI ACERO
9219		Y8.1.320.65		Fornitura a piè d'opera di legname segato di tulipier di spessore 27-33-40-52-65-78 mm.		mc	€ 764,27		LEGNAME SEGATO DI TULIPIER
9220		Y8.1.361							OPERE IN VETRO (1)
9221		Y8.1.361.05		Fornitura a piè d'opera di lastre in vetro incolore con entrambe le facce piane, parallele, lustre, ottenute con procedimento di fabbricazione FLOAT conforme alle norme UNI EN 572-1/2.					VETRO INCOLORE IN LASTRE
9222		Y8.1.361.05.A		Spessore nominale 3 mm		mq	€ 12,78		Spessore nominale 3 mm
9223		Y8.1.361.05.B		Spessore nominale 4 mm		mq	€ 15,61		Spessore nominale 4 mm
9224		Y8.1.361.05.C		Spessore nominale 5 mm		mq	€ 19,87		Spessore nominale 5 mm
9225		Y8.1.361.05.D		Spessore nominale 6 mm		mq	€ 23,42		Spessore nominale 6 mm
9226		Y8.1.361.05.E		Spessore nominale 8 mm		mq	€ 31,23		Spessore nominale 8 mm
9227		Y8.1.361.05.F		Spessore nominale 10 mm		mq	€ 42,58		Spessore nominale 10 mm
9228		Y8.1.361.05.G		Spessore nominale 12 mm		mq	€ 59,62		Spessore nominale 12 mm
9229		Y8.1.361.05.H		Spessore nominale 15 mm		mq	€ 95,10		Spessore nominale 15 mm
9230		Y8.1.361.10		Fornitura a piè d'opera di lastre in vetro colorate nell'impasto nei colori bronzo, verde, ambra, grigio, rosa con entrambe le facce piane, parallele, lustre, ottenute con procedimento di fabbricazione FLOAT conforme alle norme UNI EN 572-1/2.					VETRO COLORATO IN LASTRE
9231		Y8.1.361.10.A		Spessore nominale 4 mm		mq	€ 19,87		Spessore nominale 4 mm
9232		Y8.1.361.10.B		Spessore nominale 5 mm		mq	€ 24,12		Spessore nominale 5 mm
9233		Y8.1.361.10.C		Spessore nominale 6 mm		mq	€ 25,54		Spessore nominale 6 mm
9234		Y8.1.361.15		Fornitura a piè d'opera di lastre in vetro traslucido stampato armato &quot;retinato&quot; con rete metallica a maglia quadra saldata di 12,5 o 25 mm di lato, ottenute con procedimento di fabbricazione FLOAT conforme alle norme UNI EN 572-1/6.					VETRO STAMPATO ARMATO &quot;RETINATO&quot;
9235		Y8.1.361.15.A		Vetro incolore		mq	€ 19,87		Vetro incolore
9236		Y8.1.361.15.B		Vetro colorato		mq	€ 28,39		Vetro colorato
9237		Y8.1.361.20		Fornitura e posa in opera su serramenti di qualsiasi tipo e forma, facciate continue, pareti, ecc. a qualsiasi altezza di lastre in vetro incolore ottenute con procedimento di fabbricazione FLOAT conforme alle norme UNI EN 575-1/2 unite al perimetro da distanziatore contenente disidratante efficacemente sigillato alle lastre conforme alla norma UNI 10593 - 1/2/3/4, compreso distanziatori per assicurare una corretta posizione delle lastre, sigillatura con mastice siliconico, tagli, sfridi, ponteggi.					VETRO IN LASTRE UNITE AL PERIMETRO
9238		Y8.1.361.20.A		Con due lastre da 4 mm, intercapedine 6 mm		mq	€ 34,77		Con due lastre da 4 mm, intercapedine 6 mm
9239		Y8.1.361.20.B		Con due lastre da 5 mm, intercapedine 6 mm		mq	€ 44,00		Con due lastre da 5 mm, intercapedine 6 mm
9240		Y8.1.361.20.C		Con due lastre da 6 mm, intercapedine 6 mm		mq	€ 49,69		Con due lastre da 6 mm, intercapedine 6 mm
9241		Y8.1.361.20.D		Con due lastre da 4 mm, intercapedine 9 mm		mq	€ 34,91		Con due lastre da 4 mm, intercapedine 9 mm
9242		Y8.1.361.20.E		Con due lastre da 5 mm, intercapedine 9 mm		mq	€ 44,14		Con due lastre da 5 mm, intercapedine 9 mm
9243		Y8.1.361.20.F		Con due lastre da 6 mm, intercapedine 9 mm		mq	€ 49,82		Con due lastre da 6 mm, intercapedine 9 mm
9244		Y8.1.362							OPERE IN VETRO (2)
9245		Y8.1.362.05		Fornitura a piè d'opera di lastre in vetro stratificato, ottenute mediante unione su tutta la superficie di tre o più lastre di vetro con interposizione di un foglio in materiale plastico polivinilbutirrale, marchiate con indicazione della Classe di appartenenza secondo norma UNI 9187.					VETRO IN LASTRE, STRATIFICATO DI SICUREZZA ANTIPROIETTILE
9246		Y8.1.362.05.A		Classe di resistenza A, spessore lastre 19-20 mm		mq	€ 134,84		Classe di resistenza A, spessore lastre 19-20 mm
9247		Y8.1.362.05.B		Classe di resistenza B, spessore lastre 36-38 mm		mq	€ 269,68		Classe di resistenza B, spessore lastre 36-38 mm
9248		Y8.1.362.05.C		Classe di resistenza C, spessore lastre 39-40 mm		mq	€ 290,97		Classe di resistenza C, spessore lastre 39-40 mm
9249		Y8.1.362.10		Fornitura a piè d'opera di lastre in vetro temprato colorate nell'impasto nei colori bronzo, verde, ambra. grigio, rosa con entrambe le facce piane, parallele, lustre, ottenute con procedimento di fabbricazione FLOAT conforme alle norme UNI EN 572-1/2.					VETRO IN LASTRE TEMPRATE
9250		Y8.1.362.10.A		Spessore nominale 5 mm		mq	€ 48,97		Spessore nominale 5 mm
9251		Y8.1.362.10.B		Spessore nominale 6 mm		mq	€ 56,77		Spessore nominale 6 mm
9252		Y8.1.362.10.C		Spessore nominale 8 mm		mq	€ 68,12		Spessore nominale 8 mm
9253		Y8.1.362.15		Fornitura a piè d'opera di lastre in vetro REI certificate realizzate con più lastre temprate, con camera d'aria, con camera d'aria e gas argon a seconda della Classe di appartenenza.					VETRI DI SICUREZZA ANTINCENDIO REI
9254		Y8.1.362.15.A		Classe REI 30		mq	€ 693,00		Classe REI 30
9255		Y8.1.362.15.B		Classe REI 60		mq	€ 1.068,10		Classe REI 60
9256		Y8.1.362.15.C		Classe REI 90		mq	€ 2.102,10		Classe REI 90
9257		Y8.1.362.15.D		Classe REI 120		mq	€ 2.872,10		Classe REI 120
9258		Y8.1.363							POLICARBONATO
9259		Y8.1.363.05		Fornitura e posa in opera a qualunque altezza, su serramenti di qualsiasi tipo e forma, di lastre in policarbonato trasparente, resistenti all'azione dei raggi U.V. su entrambi i lati ed all'abrasione, compreso tagli, sfridi, sagomature, formazione di fori, ponteggi.					LASTRE IN POLICARBONATO
9260		Y8.1.363.05.A		Spessore lastre 3 mm		mq	€ 19,84		Spessore lastre 3 mm
9261		Y8.1.363.05.B		Spessore lastre 4 mm		mq	€ 29,78		Spessore lastre 4 mm
9262		Y8.1.363.05.C		Spessore lastre 5 mm		mq	€ 39,70		Spessore lastre 5 mm
9263		Y8.1.401							CORDONATE
9264		Y8.1.401.05		Fornitura a piè d'opera di elementi per la formazione di cordonata stradale in cls di tipo vibrato 13/15 di altezza 25 cm.					CORDONATA STRADALE TIPO VIBRATO
9265		Y8.1.401.05.A		Elemento lineare da 100 cm		cad	€ 5,06		Elemento lineare da 100 cm
9266		Y8.1.401.05.B		Elemento lineare da 50 cm		cad	€ 3,61		Elemento lineare da 50 cm
9267		Y8.1.401.05.C		Bocca di lupo		cad	€ 10,12		Bocca di lupo
9268		Y8.1.401.05.D		Curva a 90°		cad	€ 5,06		Curva a 90°
9269		Y8.1.401.10		Fornitura a piè d'opera di elementi per la formazione di cordonata stradale in cls di tipo bocciardato 12/15 di altezza 25 cm.					CORDONATA STRADALE TIPO BOCCIARDATO
9270		Y8.1.401.10.A		Elemento lineare da 100 cm		cad	€ 17,74		Elemento lineare da 100 cm
9271		Y8.1.401.10.B		Elemento lineare da 50 cm		cad	€ 12,14		Elemento lineare da 50 cm
9272		Y8.1.401.10.C		Bocca di lupo		cad	€ 22,53		Bocca di lupo
9273		Y8.1.401.10.D		Curva a 90°		cad	€ 17,74		Curva a 90°
9274		Y8.1.404							PAVIMENTAZIONI ESTERNE
9275		Y8.1.404.05		Fornitura a piè d'opera di piastre per pavimentazioni esterne in calcestruzzo grigliato di dimensione 50x50 cm.					PIASTRE PER PAVIMENTAZIONI ESTERNE
9276		Y8.1.404.05.A		Piastra per pavimentazioni erbose		cad	€ 4,00		Piastra per pavimentazioni erbose
9277		Y8.1.404.05.B		Grigliato per scarpate		cad	€ 3,20		Grigliato per scarpate
9278		Y8.1.422							CARTA DA PARATI E RIVESTIMENTI PLASTICI
9279		Y8.1.422.05		Fornitura a piè d'opera di carta da parati in rotoli di misura media di 10x0,53 m.					CARTA DA PARATI
9280		Y8.1.422.05.A		Di tipo lavabile		cad	€ 14,81		Di tipo lavabile
9281		Y8.1.422.05.B		Di tipo duplex lavabile		cad	€ 17,78		Di tipo duplex lavabile
9282		Y8.1.422.05.C		Di tipo serigrafico		cad	€ 23,71		Di tipo serigrafico
9283		Y8.1.422.05.D		Di tipo vinilico		cad	€ 26,66		Di tipo vinilico
9284		Y8.1.422.10		Fornitura a piè d'opera di rivestimento plastico continuo bianco.					RIVESTIMENTO PLASTICO CONTINUO
9285		Y8.1.422.10.A		Bucciato per interni		l	€ 3,51		Bucciato per interni
9286		Y8.1.422.10.B		Acrilico per esterni		l	€ 6,15		Acrilico per esterni
9287		Y8.1.422.15		Fornitura a piè d'opera di rivestimento plastico al quarzo a rullo e/o a pennello.		l	€ 7,55		RIVESTIMENTO PLASTICO AL QUARZO
9288		Y8.1.423							IDROPITTURE, PITTURE, FISSATIVI, FONDO, ANTIMUFFA, STUCCO
9289		Y8.1.423.05		Fornitura a piè d'opera di idropitture.					IDROPITTURE
9290		Y8.1.423.05.A		Bianche per interni		l	€ 3,95		Bianche per interni
9291		Y8.1.423.05.B		Bianche acriliche per esterni		l	€ 5,32		Bianche acriliche per esterni
9292		Y8.1.423.05.C		Acriliche colori base		l	€ 6,33		Acriliche colori base
9293		Y8.1.423.10		Fornitura a piè d'opera di pittura policroma.		l	€ 8,75		PITTURA POLICROMA
9294		Y8.1.423.15		Fornitura a piè d'opera di fissativo all'acqua consolidante per intonaci.		l	€ 4,45		FISSATIVO ALL'ACQUA
9295		Y8.1.423.20		Fornitura a piè d'opera di fissativo a solvente.		l	€ 5,32		FISSATIVO A SOLVENTE
9296		Y8.1.423.25		Fornitura a piè d'opera di fondo neutralizzante per pitture ai silicati.		l	€ 5,67		FONDO NEUTRALIZZANTE
9297		Y8.1.423.30		Fornitura a piè d'opera di antimuffa microbicida concentrato disinfettante.		l	€ 7,25		ANTIMUFFA
9298		Y8.1.423.35		Fornitura a piè d'opera di stucco sintetico.		kg	€ 6,33		STUCCO SINTETICO
9299		Y8.1.432							RIVESTIMENTI
9300		Y8.1.432.05		Fornitura a piè d'opera di piastrelle in cotto.					PIASTRELLE IN COTTO
9301		Y8.1.432.05.A		Dimensioni 20x20 cm, 25x25 cm, 30x30 cm		mq	€ 23,09		Dimensioni 20x20 cm, 25x25 cm, 30x30 cm
9302		Y8.1.432.05.B		Dimensioni 40x40 cm		mq	€ 32,15		Dimensioni 40x40 cm
9303		Y8.1.432.05.C		Dimensioni 14x28 cm, 18x36 cm, 15x30 cm		mq	€ 24,29		Dimensioni 14x28 cm, 18x36 cm, 15x30 cm
9304		Y8.1.432.05.D		Esagone		mq	€ 33,40		Esagone
9305		Y8.1.432.10		Fornitura a piè d'opera di piastrelle in monocottura a pasta bianca, smaltate monocolore di spessore 10-11 mm.					PIASTRELLE IN MONOCOTTURA A PASTA BIANCA
9306		Y8.1.432.10.A		Dimensioni 20x20 cm		mq	€ 10,97		Dimensioni 20x20 cm
9307		Y8.1.432.10.B		Dimensioni 30x30 cm		mq	€ 14,62		Dimensioni 30x30 cm
9308		Y8.1.432.10.C		Dimensioni 33x33 cm		mq	€ 16,36		Dimensioni 33x33 cm
9309		Y8.1.432.10.D		Dimensioni 40x40 cm		mq	€ 21,19		Dimensioni 40x40 cm
9310		Y8.1.432.15		Fornitura a piè d'opera di piastrelle di gres rosso.		mq	€ 10,09		PIASTRELLE DI GRES ROSSO
9311		Y8.1.432.20		Fornitura a piè d'opera di piastrelle di gres porcellanato, con superficie opaca.					PIASTRELLE DI GRES FINE PORCELLANATO, SUPERFICIE OPACA
9312		Y8.1.432.20.A		Dimensioni 30x30 cm		mq	€ 21,19		Dimensioni 30x30 cm
9313		Y8.1.432.20.B		Dimensioni 40x40 cm		mq	€ 24,99		Dimensioni 40x40 cm
9314		Y8.1.432.20.C		Dimensioni 30x60 cm		mq	€ 32,88		Dimensioni 30x60 cm
9315		Y8.1.432.25		Fornitura a piè d'opera di piastrelle di gres porcellanato, con superficie levigata lucida o opaca.					PIASTRELLE DI GRES FINE PORCELLANATO, SUPERFICIE LEVIGATA
9316		Y8.1.432.25.A		Dimensioni 30x30 cm		mq	€ 45,45		Dimensioni 30x30 cm
9317		Y8.1.432.25.B		Dimensioni 40x40 cm		mq	€ 54,07		Dimensioni 40x40 cm
9318		Y8.1.432.25.C		Dimensioni 30x60 cm		mq	€ 66,78		Dimensioni 30x60 cm
9319		Y8.1.432.30		Fornitura a piè d'opera di piastrelle di gres rosso, con superficie a buccia d'arancio e dimensioni 7,5x15 cm.					PIASTRELLE DI GRES ROSSO
9320		Y8.1.432.30.A		Spessore normale		mq	€ 9,65		Spessore normale
9321		Y8.1.432.30.B		Spessore maggiorato		mq	€ 10,97		Spessore maggiorato
9322		Y8.1.432.35		Fornitura a piè d'opera di piastrelle in monocottura a pasta rossa, smaltate monocolore di spessore 7-9 mm.					PIASTRELLE IN MONOCOTTURA A PASTA ROSSA
9323		Y8.1.432.35.A		Dimensioni 10x10 cm		mq	€ 15,20		Dimensioni 10x10 cm
9324		Y8.1.432.35.B		Dimensioni 20x20 cm		mq	€ 7,89		Dimensioni 20x20 cm
9325		Y8.1.432.35.C		Dimensioni 15x20 cm		mq	€ 7,30		Dimensioni 15x20 cm
9326		Y8.1.432.35.D		Dimensioni 20x25 cm		mq	€ 9,65		Dimensioni 20x25 cm
9327		Y8.1.432.35.E		Dimensioni 25x33 cm		mq	€ 13,44		Dimensioni 25x33 cm
9328		Y8.1.432.40		Fornitura a piè d'opera di piastrelle in klinker.					PIASTRELLE IN KLINKER
9329		Y8.1.432.40.A		Dimensioni 12x24 cm		mq	€ 22,95		Dimensioni 12x24 cm
9330		Y8.1.432.40.B		Dimensioni 24x24 cm		mq	€ 29,67		Dimensioni 24x24 cm
9331		Y8.1.432.40.C		Dimensioni 32x32 cm		mq	€ 36,39		Dimensioni 32x32 cm
9332		Y8.1.432.40.D		Listelli 24,5x6 cm		mq	€ 24,11		Listelli 24,5x6 cm
9333		Y8.1.432.45		Fornitura a piè d'opera di zoccoli in cotto tradizionale o trafilato.					ZOCCOLI IN COTTO
9334		Y8.1.432.45.A		Rustico di dimensioni 8x30 cm		mq	€ 7,89		Rustico di dimensioni 8x30 cm
9335		Y8.1.432.45.B		Levigato di dimensioni 8x30 cm		mq	€ 12,13		Levigato di dimensioni 8x30 cm
9336		Y8.1.432.45.C		Rustico di dimensioni 20x40 cm		mq	€ 13,44		Rustico di dimensioni 20x40 cm
9337		Y8.1.432.50		Fornitura a piè d'opera di angolari e gradini in cotto.					ANGOLARI E GRADINI IN COTTO
9338		Y8.1.432.50.A		Angolare dimensioni 36x36 cm		mq	€ 24,24		Angolare dimensioni 36x36 cm
9339		Y8.1.432.50.B		Gradino con toro dimensioni 30x36 cm		mq	€ 12,13		Gradino con toro dimensioni 30x36 cm
9340		Y8.1.472							IMPERMEABILIZZAZIONI
9341		Y8.1.472.05		Fornitura a piè d'opera di membrana barriera al vapore.					MEMBRANA BARRIERA AL VAPORE
9342		Y8.1.472.05.A		Spessore 2 mm		mq	€ 3,98		Spessore 2 mm
9343		Y8.1.472.05.B		Spessore 3 mm		mq	€ 4,68		Spessore 3 mm
9344		Y8.1.472.05.C		Spessore 4 mm		mq	€ 5,39		Spessore 4 mm
9345		Y8.1.472.10		Fornitura a piè d'opera di membrana di separazione-scorrimento di spessore 1,5 mm.		mq	€ 2,89		MEMBRANA DI SEPARAZIONE-SCORRIMENTO
9346		Y8.1.472.15		Fornitura a piè d'opera di membrana bituminoso-elastomerica.					MEMBRANA BITUMINOSO-ELASTOMERICA
9347		Y8.1.472.15.A		Spessore 3 mm		mq	€ 5,79		Spessore 3 mm
9348		Y8.1.472.15.B		Spessore 4 mm		mq	€ 6,84		Spessore 4 mm
9349		Y8.1.472.15.C		Spessore 5 mm		mq	€ 7,64		Spessore 5 mm
9350		Y8.1.472.20		Fornitura a piè d'opera di membrana bituminoso-elastomerica rivestita con scaglie di ardesia.					MEMBRANA BITUMINOSO-ELASTOMERICA RIVESTITA CON ARDESIA
9351		Y8.1.472.20.A		Massa specifica 4 kg/m²		mq	€ 6,84		Massa specifica 4 kg/m²
9352		Y8.1.472.20.B		Massa specifica 4,5 kg/m²		mq	€ 7,34		Massa specifica 4,5 kg/m²
9353		Y8.1.472.20.C		Massa specifica 5 kg/m²		mq	€ 7,85		Massa specifica 5 kg/m²
9354		Y8.1.472.25		Fornitura a piè d'opera di membrana plastomerica.					MEMBRANA PLASTOMERICA
9355		Y8.1.472.25.A		Spessore 4 mm		mq	€ 5,85		Spessore 4 mm
9356		Y8.1.472.25.B		Spessore 5 mm		mq	€ 7,02		Spessore 5 mm
9357		Y8.1.472.30		Fornitura a piè d'opera di membrana plastomerica rivestita con scaglie di ardesia.					MEMBRANA PLASTOMERICA RIVESTITA CON ARDESIA
9358		Y8.1.472.30.A		Massa specifica 4 kg/m²		mq	€ 6,09		Massa specifica 4 kg/m²
9359		Y8.1.472.30.B		Massa specifica 4,5 kg/m²		mq	€ 6,55		Massa specifica 4,5 kg/m²
9360		Y8.1.472.30.C		Massa specifica 5 kg/m²		mq	€ 7,03		Massa specifica 5 kg/m²
9361		Y8.1.472.35		Fornitura a piè d'opera di membrana autoprotetta con lamina in rame.					MEMBRANA AUTOPROTETTA CON LAMINA IN RAME
9362		Y8.1.472.35.A		Massa specifica 4 kg/m²		mq	€ 17,81		Massa specifica 4 kg/m²
9363		Y8.1.472.35.B		Massa specifica 4,5 kg/m²		mq	€ 18,61		Massa specifica 4,5 kg/m²
9364		Y8.1.472.40		Fornitura a piè d'opera di membrana autoprotetta con lamina di alluminio con massa specifica 4 kg/m².		mq	€ 9,70		MEMBRANA AUTOPROTETTA CON LAMINA DI ALLUMINIO
9365		Y8.1.472.45		Fornitura a piè d'opera di vernice alluminio per protezione manti.		kg	€ 2,87		VERNICE ALLUMINIO PER PROTEZIONE MANTI
9366		Y8.1.472.50		Fornitura a piè d'opera di vernice acrilica.		kg	€ 2,79		VERNICE ACRILICA
9367		Y8.1.472.55		Fornitura a piè d'opera di vernice protettiva all'acqua.		kg	€ 4,14		VERNICE PROTETTIVA ALL'ACQUA
9368		Y8.1.472.60		Fornitura a piè d'opera di sigillante termoplastico bituminoso.		kg	€ 1,67		SIGILLANTE TERMOPLASTICO BITUMINOSO
9369		Y8.1.472.65		Fornitura a piè d'opera di vernice bituminosa a rapida essicazione.		kg	€ 1,64		VERNICE BITUMINOSA A RAPIDA ESSICAZIONE
9370		Y8.1.472.70		Fornitura a piè d'opera di feltro di poliestere.					FELTRO DI POLIESTERE
9371		Y8.1.472.70.A		Massa specifica 150 g/m²		mq	€ 0,58		Massa specifica 150 g/m²
9372		Y8.1.472.70.B		Massa specifica 200 g/m²		mq	€ 0,68		Massa specifica 200 g/m²
9373		Y8.1.472.75		Fornitura a piè d'opera di cartonfeltro cilindrato.					CARTONFELTRO CILINDRATO
9374		Y8.1.472.75.A		Massa specifica 300 g/m²		mq	€ 0,44		Massa specifica 300 g/m²
9375		Y8.1.472.75.B		Massa specifica 500 g/m²		mq	€ 0,68		Massa specifica 500 g/m²
9376		Y8.1.472.75.C		Massa specifica 1000 g/m²		mq	€ 1,20		Massa specifica 1000 g/m²
9377		Y8.1.473							PAVIMENTAZIONI
9378		Y8.1.473.05		Fornitura a piè d'opera di piastre per pavimentazione di dimensione 50x50x4 cm.					PIASTRA PER PAVIMENTAZIONE
9379		Y8.1.473.05.A		Piastra in ghiaino lavato		cad	€ 2,98		Piastra in ghiaino lavato
9380		Y8.1.473.05.B		Piastra in cls		cad	€ 2,98		Piastra in cls
9381		Y8.1.473.05.C		Sostegno per posa piastre		cad	€ 0,45		Sostegno per posa piastre
9382		Y8.1.481							OPERE DA LATTONIERE
9383		Y8.1.481.05		Fornitura a piè d'opera di lamiere e lastre metalliche per lattoneria.					LAMIERE E LASTRE PER LATTONERIA
9384		Y8.1.481.05.A		Lamiera in rame		kg	€ 6,02		Lamiera in rame
9385		Y8.1.481.05.B		Lamiera in acciaio zincato		kg	€ 1,31		Lamiera in acciaio zincato
9386		Y8.1.481.05.C		Lamiera in acciaio zincato preverniciata		kg	€ 1,43		Lamiera in acciaio zincato preverniciata
9387		Y8.1.481.05.D		Lamiera in acciaio inox		kg	€ 5,65		Lamiera in acciaio inox
9388		Y8.1.481.05.E		Lastra in piombo		kg	€ 1,61		Lastra in piombo
9389		Y8.1.481.10		Fornitura a piè d'opera di tubi e canali di gronda di tipo standard.					TUBI E CANALI DI GRONDA
9390		Y8.1.481.10.A		Canali in lamiera in rame		kg	€ 8,06		Canali in lamiera in rame
9391		Y8.1.481.10.B		Canali in lamiera in acciaio inox		kg	€ 7,26		Canali in lamiera in acciaio inox
9392		Y8.1.481.10.C		Canali in lamiera in acciaio zincato preverniciata		kg	€ 2,62		Canali in lamiera in acciaio zincato preverniciata
9393		Y8.1.481.15		Fornitura a piè d'opera di collari per pluviali diametro 8-10 cm.					COLLARI PER PLUVIALI
9394		Y8.1.481.15.A		Collare in rame		cad	€ 3,42		Collare in rame
9395		Y8.1.481.15.B		Collare in acciaio zincato		cad	€ 6,84		Collare in acciaio zincato
9396		Y8.1.481.15.C		Collare in acciaio zincato preverniciata		cad	€ 2,17		Collare in acciaio zincato preverniciata
9397		Y8.1.481.15.D		Collare in acciaio inox		cad	€ 3,10		Collare in acciaio inox
9398		Y8.1.481.20		Fornitura a piè d'opera di ferri gronda tipo standard.					FERRI GRONDA
9399		Y8.1.481.20.A		Cicogna in rame		cad	€ 21,74		Cicogna in rame
9400		Y8.1.481.20.B		Cicogna in acciaio zincato		cad	€ 6,84		Cicogna in acciaio zincato
9401		Y8.1.481.20.C		Cicogna in acciaio zincato preverniciata		cad	€ 9,31		Cicogna in acciaio zincato preverniciata
9402		Y8.1.481.20.D		Cicogna in acciaio inox		cad	€ 21,74		Cicogna in acciaio inox
9403		Y8.1.481.25		Fornitura a piè d'opera di parafoglie.					PARAFOGLIE
9404		Y8.1.481.25.A		Parafoglie in rame		cad	€ 6,69		Parafoglie in rame
9405		Y8.1.481.25.B		Parafoglie in acciaio zincato		cad	€ 3,42		Parafoglie in acciaio zincato
9406		Y8.1.481.25.C		Parafoglie in acciaio inox		cad	€ 8,13		Parafoglie in acciaio inox
9407		Y8.1.485							METALLI PER CARPENTERIA
9408		Y8.1.485.05		Fornitura a piè d'opera di profilati in acciaio per carpenteria.					PROFILATI IN ACCIAIO PER CARPENTERIA
9409		Y8.1.485.05.A		Profilati piatti, tondi, quadri e angolari		kg	€ 0,68		Profilati piatti, tondi, quadri e angolari
9410		Y8.1.485.05.B		Profilati aperti da nastro a caldo		kg	€ 0,94		Profilati aperti da nastro a caldo
9411		Y8.1.485.05.C		Profilati tubolari da nastro a caldo		kg	€ 0,74		Profilati tubolari da nastro a caldo
9412		Y8.1.485.10		Fornitura a piè d'opera di lamiere e lastre in acciaio per carpenteria.					LAMIERE E LASTRE IN ACCIAIO PER CARPENTERIA
9413		Y8.1.485.10.A		Lamiera lucida		kg	€ 0,95		Lamiera lucida
9414		Y8.1.485.10.B		Lamiera decappata		kg	€ 0,71		Lamiera decappata
9415		Y8.1.485.10.C		Lamiera nera		kg	€ 0,68		Lamiera nera
9416		Y8.1.485.10.D		Lamiera striata o bugnata		kg	€ 0,68		Lamiera striata o bugnata
9417		Y8.1.485.15		Fornitura a piè d'opera di profilati in alluminio per carpenteria.					PROFILATI IN ALLUMINIO PER CARPENTERIA
9418		Y8.1.485.15.A		Profilati grezzi		kg	€ 4,32		Profilati grezzi
9419		Y8.1.485.15.B		Profilati anodizzati		kg	€ 5,51		Profilati anodizzati
9420		Y8.1.485.15.C		Profilati preverniciati		kg	€ 5,82		Profilati preverniciati
9421		Y8.1.485.15.D		Profilati a taglio termico anodizzati		kg	€ 8,21		Profilati a taglio termico anodizzati
9422		Y8.1.485.15.E		Profilati a taglio termico preverniciati		kg	€ 8,96		Profilati a taglio termico preverniciati
9423		Y8.1.485.20		Fornitura a piè d'opera di trafilati in alluminio per carpenteria.					TRAFILATI IN ALLUMINIO PER CARPENTERIA
9424		Y8.1.485.20.A		Trafilati in alluminio		kg	€ 5,51		Trafilati in alluminio
9425		Y8.1.485.20.B		Trafilati in lega leggera di alluminio		kg	€ 6,11		Trafilati in lega leggera di alluminio
9426		Y8.1.485.25		Fornitura a piè d'opera di lamiere in alluminio per carpenteria.					LAMIERE IN ALLUMINIO PER CARPENTERIA
9427		Y8.1.485.25.A		Lamiere grezze		kg	€ 3,27		Lamiere grezze
9428		Y8.1.485.25.B		Lamiere anodizzate		kg	€ 4,85		Lamiere anodizzate
9429		Y8.1.485.25.C		Lamiere preverniciate		kg	€ 5,22		Lamiere preverniciate
9430		Y8.1.492							SOLVENTE, VERNICE, SMALTO, PITTURA, IMPREGNANTE, FONDO, ANTIRUGGINE, SVERNICIATORE
9431		Y8.1.492.05		Fornitura a piè d'opera di solvente.					SOLVENTE
9432		Y8.1.492.05.A		Acquaragia vegetale		l	€ 1,86		Acquaragia vegetale
9433		Y8.1.492.05.B		Acquaragia minerale		l	€ 1,55		Acquaragia minerale
9434		Y8.1.492.05.C		Diluente per sintetici		l	€ 1,55		Diluente per sintetici
9435		Y8.1.492.10		Fornitura a piè d'opera di vernice flatting.					VERNICE FLATTING
9436		Y8.1.492.10.A		Normale		l	€ 12,73		Normale
9437		Y8.1.492.10.B		Extrafine		l	€ 12,73		Extrafine
9438		Y8.1.492.15		Fornitura a piè d'opera di smalto ad acqua.					SMALTO AD ACQUA
9439		Y8.1.492.15.A		Lucido		l	€ 16,14		Lucido
9440		Y8.1.492.15.B		Opaco		l	€ 16,14		Opaco
9441		Y8.1.492.20		Fornitura a piè d'opera di smalto sintetico opaco.		l	€ 9,81		SMALTO SINTETICO OPACO
9442		Y8.1.492.25		Fornitura a piè d'opera di smalto sintetico satinato.		l	€ 16,76		SMALTO SINTETICO SATINATO
9443		Y8.1.492.30		Fornitura a piè d'opera di smalto oleosintetico.		l	€ 8,06		SMALTO OLEOSINTETICO
9444		Y8.1.492.35		Fornitura a piè d'opera di pittura intumescente, Classe 1.		l	€ 16,78		PITTURA INTUMESCENTE
9445		Y8.1.492.40		Fornitura a piè d'opera di impregnante per legno.		l	€ 6,70		IMPREGNANTE PER LEGNO
9446		Y8.1.492.45		Fornitura a piè d'opera di fondo per metalli.		l	€ 11,48		FONDO PER METALLI
9447		Y8.1.492.50		Fornitura a piè d'opera di antiruggine sintetica colorata.		l	€ 6,33		ANTIRUGGINE SINTETICA
9448		Y8.1.492.55		Fornitura a piè d'opera di convertitore di ruggine fosfatante.		l	€ 9,64		CONVERTITORE DI RUGGINE
9449		Y8.1.492.60		Fornitura a piè d'opera di sverniciatore per metalli e legno.		l	€ 8,69		SVERNICIATORE PER METALLI E LEGNO
9450		Y8.1.501							TUBAZIONI IN CALCESTRUZZO
9451		Y8.1.501.05		Fornitura a piè d'opera di tubazioni circolari prefabbricate di tipo vibrocompresso in calcestruzzo armato con gabbia singola elettrosaldata a staffatura continua FeB 44k, confezionate con cemento pozzolanico (Classe Rck&gt;400 kg/m²) conformi alla norma DIN 4032, atti a sopportare carichi statici e dinamici di 1° categoria, giunti a bicchiere ed anello di gomma per tenuta stagna (durezza 40 o 50 shore).					TUBAZIONI PREFABBRICATE IN CALCESTRUZZO VIBROCOMPRESSO ARMATO CON GIUNTI A BICCHIERE
9452		Y8.1.501.05.A		Diametro interno 300 mm		m	€ 28,02		Diametro interno 300 mm
9453		Y8.1.501.05.B		Diametro interno 400 mm		m	€ 32,51		Diametro interno 400 mm
9454		Y8.1.501.05.C		Diametro interno 500 mm		m	€ 38,80		Diametro interno 500 mm
9455		Y8.1.501.05.D		Diametro interno 600 mm		m	€ 46,99		Diametro interno 600 mm
9456		Y8.1.501.05.E		Diametro interno 800 mm		m	€ 67,77		Diametro interno 800 mm
9457		Y8.1.501.05.F		Diametro interno 1000 mm		m	€ 93,30		Diametro interno 1000 mm
9458		Y8.1.501.05.G		Diametro interno 1200 mm		m	€ 126,23		Diametro interno 1200 mm
9459		Y8.1.503							POZZETTI IN CALCESTRUZZO
9460		Y8.1.503.05		Fornitura a piè d'opera di pozzetti prefabbricati in cls. vibrato ed armato per raccolta di liquidi e ispezione con spessore minimo delle pareti pari a 3 cm disposti per la formazione di sifone.					POZZETTI PREFABBRICATI IN CLS PER RACCOLTA E ISPEZIONE
9461		Y8.1.503.05.A		Dimensioni interne 25x25x30 cm		cad	€ 7,67		Dimensioni interne 25x25x30 cm
9462		Y8.1.503.05.B		Dimensioni interne 30x30x30 cm		cad	€ 8,94		Dimensioni interne 30x30x30 cm
9463		Y8.1.503.05.C		Dimensioni interne 40x40x40 cm		cad	€ 11,62		Dimensioni interne 40x40x40 cm
9464		Y8.1.503.05.D		Dimensioni interne 50x50x50 cm		cad	€ 16,60		Dimensioni interne 50x50x50 cm
9465		Y8.1.503.05.E		Dimensioni interne 60x60x70 cm		cad	€ 27,08		Dimensioni interne 60x60x70 cm
9466		Y8.1.503.05.F		Dimensioni interne 80x80x80 cm		cad	€ 69,61		Dimensioni interne 80x80x80 cm
9467		Y8.1.503.05.G		Dimensioni interne 100x100x100 cm		cad	€ 100,40		Dimensioni interne 100x100x100 cm
9468		Y8.1.503.10		Fornitura a piè d'opera di prolunghe per pozzetti prefabbricati in calcestruzzo Rck 25 vibrato ed armato, spessore minimo della parete pari a 3 cm.					PROLUNGHE PER POZZETTI PREFABBRICATI IN CLS
9469		Y8.1.503.10.A		Dimensioni interne 25x25x20 cm		cad	€ 6,90		Dimensioni interne 25x25x20 cm
9470		Y8.1.503.10.B		Dimensioni interne 30x30x20 cm		cad	€ 6,90		Dimensioni interne 30x30x20 cm
9471		Y8.1.503.10.C		Dimensioni interne 40x40x20 cm		cad	€ 7,27		Dimensioni interne 40x40x20 cm
9472		Y8.1.503.10.D		Dimensioni interne 50x50x20 cm		cad	€ 10,48		Dimensioni interne 50x50x20 cm
9473		Y8.1.503.10.E		Dimensioni interne 60x60x20 cm		cad	€ 13,93		Dimensioni interne 60x60x20 cm
9474		Y8.1.503.10.F		Dimensioni interne 80x80x20 cm		cad	€ 27,08		Dimensioni interne 80x80x20 cm
9475		Y8.1.503.10.G		Dimensioni interne 100x100x20 cm		cad	€ 34,75		Dimensioni interne 100x100x20 cm
9476		Y8.1.504							OPERE FOGNARIE
9477		Y8.1.504.05		Fornitura e posa in opera di diaframmi prefabbricati in calcestruzzo per formazione di sifoni da collocarsi entro pozzetti prefabbricati in calcestruzzo, sigillature, tagli con flex, sfridi, materiali di consumo.					DIAFRAMMI PREFABBRICATI IN CLS PER SIFONI
9478		Y8.1.504.05.A		Per pozzetti di dimensioni interne 30x30 cm		cad	€ 2,68		Per pozzetti di dimensioni interne 30x30 cm
9479		Y8.1.504.05.B		Per pozzetti di dimensioni interne 40x40 cm		cad	€ 3,45		Per pozzetti di dimensioni interne 40x40 cm
9480		Y8.1.504.05.C		Per pozzetti di dimensioni interne 50x50 cm		cad	€ 4,60		Per pozzetti di dimensioni interne 50x50 cm
9481		Y8.1.504.05.D		Per pozzetti di dimensioni interne 60x60 cm		cad	€ 5,75		Per pozzetti di dimensioni interne 60x60 cm
9482		Y8.1.504.10		Fornitura a piè d'opera di caditoie prefabbricate in cls per pozzetti, compreso telaio in cls.					CADITOIE PREFABBRICATE IN CLS
9483		Y8.1.504.10.A		Dimensioni esterne 30x30 cm		cad	€ 10,40		Dimensioni esterne 30x30 cm
9484		Y8.1.504.10.B		Dimensioni esterne 40x40 cm		cad	€ 12,77		Dimensioni esterne 40x40 cm
9485		Y8.1.504.10.C		Dimensioni esterne 50x50 cm		cad	€ 15,90		Dimensioni esterne 50x50 cm
9486		Y8.1.504.10.D		Dimensioni esterne 60x60 cm		cad	€ 19,86		Dimensioni esterne 60x60 cm
9487		Y8.1.504.10.E		Dimensioni esterne 70x70 cm		cad	€ 27,86		Dimensioni esterne 70x70 cm
9488		Y8.1.504.15		Fornitura a piè d'opera di caditoie in ghisa per canalette, classe C250.					CADITOIE IN GHISA
9489		Y8.1.504.15.A		Dimensioni esterne 20x50 cm		cad	€ 30,25		Dimensioni esterne 20x50 cm
9490		Y8.1.504.15.B		Dimensioni esterne 25x50 cm		cad	€ 31,82		Dimensioni esterne 25x50 cm
9491		Y8.1.504.20		Fornitura a piè d'opera di caditoie in acciaio zincato per canalette, classe C250.					CADITOIE IN ACCIAIO ZINCATO
9492		Y8.1.504.20.A		Dimensioni esterne 20x100 cm		cad	€ 31,82		Dimensioni esterne 20x100 cm
9493		Y8.1.504.20.B		Dimensioni esterne 25x100 cm		cad	€ 39,71		Dimensioni esterne 25x100 cm
9494		Y8.1.504.25		Fornitura a piè d'opera di canalette di raccolta acqua in cls, di lunghezza 100 cm.					CANALETTA DI RACCOLTA ACQUA IN CLS
9495		Y8.1.504.25.A		Dimensioni interne 15x15 cm		cad	€ 15,90		Dimensioni interne 15x15 cm
9496		Y8.1.504.25.B		Dimensioni interne 20x20 cm		cad	€ 23,80		Dimensioni interne 20x20 cm
9497		Y8.1.504.30		Fornitura a piè d'opera di tegoloni ed inviti per imbocco per raccolta acque meteoriche in cls.					TEGOLONI PER RACCOLTA ACQUE METEORICHE
9498		Y8.1.504.30.A		Tegolone dimensioni 50x40 cm		cad	€ 5,39		Tegolone dimensioni 50x40 cm
9499		Y8.1.504.30.B		Invito per imbocco dimensioni 100/40x50 cm		cad	€ 12,77		Invito per imbocco dimensioni 100/40x50 cm
9500		Y8.1.505							CHIUSINI IN CALCESTRUZZO PER POZZETTI
9501		Y8.1.505.05		Fornitura a piè d'opera di chiusini prefabbricati in cls per pozzetti.					CHIUSINI PREFABBRICATI IN CLS PER POZZETTI
9502		Y8.1.505.05.A		Dimensioni esterne 30x30 cm		cad	€ 8,02		Dimensioni esterne 30x30 cm
9503		Y8.1.505.05.B		Dimensioni esterne 40x40 cm		cad	€ 9,75		Dimensioni esterne 40x40 cm
9504		Y8.1.505.05.C		Dimensioni esterne 50x50 cm		cad	€ 12,02		Dimensioni esterne 50x50 cm
9505		Y8.1.505.05.D		Dimensioni esterne 60x60 cm		cad	€ 16,30		Dimensioni esterne 60x60 cm
9506		Y8.1.505.05.E		Dimensioni esterne 70x70 cm		cad	€ 22,13		Dimensioni esterne 70x70 cm
9507		Y8.1.505.05.F		Dimensioni esterne 80x80 cm		cad	€ 35,62		Dimensioni esterne 80x80 cm
9508		Y8.1.505.05.G		Dimensioni esterne 100x100 cm		cad	€ 51,46		Dimensioni esterne 100x100 cm
9509		Y8.1.505.05.H		Dimensioni esterne 120x120 cm		cad	€ 71,22		Dimensioni esterne 120x120 cm
9510		Y8.1.508							POZZI PERDENTI
9511		Y8.1.508.05		Fornitura a piè d'opera di elementi prefabbricati in calcestruzzo vibrato leggermente armato, avente Classe Rck 30 per pozzi perdenti.					ELEMENTI PER POZZI PERDENTI
9512		Y8.1.508.05.A		Anello diametro 90 cm, altezza 50 cm		cad	€ 27,36		Anello diametro 90 cm, altezza 50 cm
9513		Y8.1.508.05.B		Anello diametro 125 cm, altezza 50 cm		cad	€ 40,91		Anello diametro 125 cm, altezza 50 cm
9514		Y8.1.508.05.C		Anello diametro 150 cm, altezza 50 cm		cad	€ 73,69		Anello diametro 150 cm, altezza 50 cm
9515		Y8.1.508.05.D		Anello diametro 200 cm, altezza 50 cm		cad	€ 155,53		Anello diametro 200 cm, altezza 50 cm
9516		Y8.1.508.05.E		Coperchio diametro 100 cm		cad	€ 26,98		Coperchio diametro 100 cm
9517		Y8.1.508.05.F		Coperchio diametro 135 cm		cad	€ 50,81		Coperchio diametro 135 cm
9518		Y8.1.508.05.G		Coperchio diametro 160 cm		cad	€ 73,69		Coperchio diametro 160 cm
9519		Y8.1.508.05.H		Coperchio diametro 215 cm		cad	€ 245,64		Coperchio diametro 215 cm
9520		Y8.1.711							CARTELLI
9521		Y8.1.711.05		Fornitura a piè d'opera di cartello in lamiera di acciaio con segnale stradale di divieto, d'obbligo o di pericolo, rivestito con pellicola rifrangente con dimensioni, figure e caratteristiche tecniche conformi al Nuovo Codice della Strada (D.Lgs. 30/04/92 n° 285) ed al Regolamento di Attuazione (D.P.R. 16/12/95 n° 495).					CARTELLO IN LAMIERA DI ACCIAIO CON SEGNALE STRADALE
9522		Y8.1.711.05.A		Formato piccolo		cad	€ 26,05		Formato piccolo
9523		Y8.1.711.05.B		Formato normale		cad	€ 35,96		Formato normale
9524		Y8.1.711.05.C		Formato grande		cad	€ 46,78		Formato grande
9525		Y8.1.711.10		Fornitura a piè d'opera di cartello in lamiera di acciaio con segnale stradale integrativo, rivestito con pellicola rifrangente con dimensioni, figure e caratteristiche tecniche conformi al Nuovo Codice della Strada (D.Lgs. 30/04/92 n° 285) ed al Regolamento di Attuazione (D.P.R. 16/12/95 n° 495).					CARTELLO IN LAMIERA DI ACCIAIO CON SEGNALE INTEGRATIVO
9526		Y8.1.711.10.A		Formato piccolo		cad	€ 16,49		Formato piccolo
9527		Y8.1.711.10.B		Formato normale		cad	€ 24,72		Formato normale
9528		Y8.1.711.10.C		Formato grande		cad	€ 33,23		Formato grande
9529		Y8.1.711.15		Fornitura a piè d'opera di cartello in lamiera di acciaio con segnale stradale di divieto, d'obbligo o di pericolo, rivestito con pellicola rifrangente con dimensioni, figure e caratteristiche tecniche conformi al Nuovo Codice della Strada (D.Lgs. 30/04/92 n° 285) ed al Regolamento di Attuazione (D.P.R. 16/12/95 n° 495).					CARTELLO IN LAMIERA DI ACCIAIO CON SEGNALE STRADALE
9530		Y8.1.711.15.A		Formato piccolo		cad	€ 36,55		Formato piccolo
9531		Y8.1.711.15.B		Formato normale		cad	€ 55,85		Formato normale
9532		Y8.1.711.15.C		Formato grande		cad	€ 74,55		Formato grande
9533		Y8.1.714							DELINEATORI
9534		Y8.1.714.05		Fornitura a piè d'opera di delineatore per gallerie in lamiera di alluminio pressopiegata rivestito con pellicola rifrangente con dimensioni e caratteristiche tecniche conformi al Nuovo Codice della Strada (D.Lgs. 30/04/92 n° 285) ed al Regolamento di Attuazione (D.P.R. 16/12/95 n° 495).		cad	€ 104,73		DELINEATORE PER GALLERIE
9535		Y8.1.714.10		Fornitura a piè d'opera di delineatore di margine per strade a doppio senso di circolazione, in polietilene, bifacciali con 2 catadiottri rettangolari, rosso lato destro, bianco lato sinistro, con caratteristiche tecniche conformi al Nuovo Codice della Strada (D.Lgs. 30/04/92 n° 285) ed al Regolamento di Attuazione (D.P.R. 16/12/95 n° 495).		cad	€ 11,64		DELINEATORE DI MARGINE
9536		Y8.2		MECCANICI					MECCANICI
9537		Y8.2.520							TUBAZIONI DI POLIETILENE
9538		Y8.2.520.05		Fornitura a piè d'opera di tubazioni in polietilene alta densità per impianti di scarico e di reti di ventilazione collegate agli scarichi, conformi alla norma UNI EN 1519, area di applicazione &quot;BD&quot; (interrate ed all'interno dei fabbricati).					TUBAZIONI DI POLIETILENE ALTA DENSITA' PER IMPIANTI DI SCARICO
9539		Y8.2.520.05.A		Diametro nominale DN 32		m	€ 1,29		Diametro nominale DN 32
9540		Y8.2.520.05.B		Diametro nominale DN 40		m	€ 1,58		Diametro nominale DN 40
9541		Y8.2.520.05.C		Diametro nominale DN 50		m	€ 1,98		Diametro nominale DN 50
9542		Y8.2.520.05.D		Diametro nominale DN 63		m	€ 2,66		Diametro nominale DN 63
9543		Y8.2.520.05.E		Diametro nominale DN 75		m	€ 3,21		Diametro nominale DN 75
9544		Y8.2.520.05.F		Diametro nominale DN 90		m	€ 4,38		Diametro nominale DN 90
9545		Y8.2.520.05.G		Diametro nominale DN 110		m	€ 6,51		Diametro nominale DN 110
9546		Y8.2.530							TUBI DI ACCIAIO
9547		Y8.2.530.05		Fornitura a piè d'opera di tubi di acciaio nero saldato F.M. (Fretz-Moon), UNI 8863-W, serie leggera.					TUBO DI ACCIAIO NERO SALDATO UNI 8863-W, SERIE LEGGERA
9548		Y8.2.530.05.A		DN 10 - Filettatura 3/8&quot;		m	€ 1,13		DN 10 - Filettatura 3/8&quot;
9549		Y8.2.530.05.B		DN 15 - Filettatura 1/2&quot;		m	€ 1,33		DN 15 - Filettatura 1/2&quot;
9550		Y8.2.530.05.C		DN 20 - Filettatura 3/4&quot;		m	€ 1,59		DN 20 - Filettatura 3/4&quot;
9551		Y8.2.530.05.D		DN 25 - Filettatura 1&quot;		m	€ 2,37		DN 25 - Filettatura 1&quot;
9552		Y8.2.530.05.E		DN 32 - Filettatura 1&quot;1/4		m	€ 2,99		DN 32 - Filettatura 1&quot;1/4
9553		Y8.2.530.05.F		DN 40 - Filettatura 1&quot;1/2		m	€ 3,40		DN 40 - Filettatura 1&quot;1/2
9554		Y8.2.530.05.G		DN 50 - Filettatura 2&quot;		m	€ 4,63		DN 50 - Filettatura 2&quot;
9555		Y8.2.530.05.H		DN 65 - Filettatura 2&quot;1/2		m	€ 6,01		DN 65 - Filettatura 2&quot;1/2
9556		Y8.2.530.50		Fornitura a piè d'opera di tubi di acciaio zincato, saldato F.M. (Fretz-Moon) UNI 8863-W, serie leggera, zincatura a caldo conforme alla Norma UNI 10240 A.1, estremità con filettatura conica UNI-ISO 7/1 e manicotto UNI-ISO 50.					TUBO DI ACCIAIO SALDATO UNI 8863-W, ZINCATO, SERIE LEGGERA
9557		Y8.2.530.50.A		DN 10 - Filettatura 3/8&quot;		m	€ 1,48		DN 10 - Filettatura 3/8&quot;
9558		Y8.2.530.50.B		DN 15 - Filettatura 1/2&quot;		m	€ 1,76		DN 15 - Filettatura 1/2&quot;
9559		Y8.2.530.50.C		DN 20 - Filettatura 3/4&quot;		m	€ 2,13		DN 20 - Filettatura 3/4&quot;
9560		Y8.2.530.50.D		DN 25 - Filettatura 1&quot;		m	€ 3,12		DN 25 - Filettatura 1&quot;
9561		Y8.2.530.50.E		DN 32 - Filettatura 1&quot;1/4		m	€ 3,91		DN 32 - Filettatura 1&quot;1/4
9562		Y8.2.530.50.F		DN 40 - Filettatura 1&quot;1/2		m	€ 4,50		DN 40 - Filettatura 1&quot;1/2
9563		Y8.2.530.50.G		DN 50 - Filettatura 2&quot;		m	€ 6,15		DN 50 - Filettatura 2&quot;
9564		Y8.2.530.50.H		DN 65 - Filettatura 2&quot;1/2		m	€ 7,96		DN 65 - Filettatura 2&quot;1/2
9565		Y8.2.531							TUBI DI RAME
9566		Y8.2.531.05		Fornitura a piè d'opera di tubo in rame nudo fornito allo stato fisico ricotto in rotolo e duro e semiduro in verghe, senza saldatura, conforme al D.P.R. 318/68 n. 1095 per impianti idrico sanitario con trattamento anticorrosione, avente misure secondo UNI EN 1057.					TUBO DI RAME NUDO UNI EN 1057
9567		Y8.2.531.05.A		Diam. 8x1 mm		m	€ 1,41		Diam. 8x1 mm
9568		Y8.2.531.05.B		Diam. 10x1 mm		m	€ 1,61		Diam. 10x1 mm
9569		Y8.2.531.05.C		Diam. 12x1 mm		m	€ 1,94		Diam. 12x1 mm
9570		Y8.2.531.05.D		Diam. 14x1 mm		m	€ 2,22		Diam. 14x1 mm
9571		Y8.2.531.05.E		Diam. 15x1 mm		m	€ 2,39		Diam. 15x1 mm
9572		Y8.2.531.05.F		Diam. 16x1 mm		m	€ 2,53		Diam. 16x1 mm
9573		Y8.2.535							VALVOLE
9574		Y8.2.535.05		Fornitura a piè d'opera di valvole a sfera in ottone del tipo filettato FF o MF per pressioni di esercizio fino a 50 MPa, passaggio totale, idonee per fluidi da -15°C a +120°C con leva in alluminio plasticata.					VALVOLA A SFERA FILETTATE
9575		Y8.2.535.05.A		Diametro 3/8&quot;		cad	€ 3,54		Diametro 3/8&quot;
9576		Y8.2.535.05.B		Diametro 1/2&quot;		cad	€ 4,02		Diametro 1/2&quot;
9577		Y8.2.535.05.C		Diametro 3/4&quot;		cad	€ 5,55		Diametro 3/4&quot;
9578		Y8.2.535.05.D		Diametro 1&quot;		cad	€ 7,91		Diametro 1&quot;
9579		Y8.2.535.05.E		Diametro 1&quot;1/4		cad	€ 12,27		Diametro 1&quot;1/4
9580		Y8.2.535.05.F		Diametro 1&quot;1/2		cad	€ 18,12		Diametro 1&quot;1/2
9581		Y8.2.535.05.G		Diametro 2&quot;		cad	€ 29,20		Diametro 2&quot;
9582		Y8.2.565							RADIATORI
9583		Y8.2.565.05		0,01		RADIATORIACOLONNAINGHISA			Fornitura a piè d'opera di radiatori a colonna in ghisa EN GJL 200, UNI EN 1561, verniciatura di fondo colore bianco. Rese secondo UNI EN 442, differenza di temperatura aria-acqua nominale di 50 °C, temperatura acqua in entrata 75 °C, temperatura acqua in uscita 65 °C, pressione massima di esercizio 0,6 MPa.
9584		Y8.2.710							VASI IGIENICI
9585		Y8.2.710.05		Fornitura a piè d'opera di vaso a pavimento a cacciata, conforme a norme UNI 4542, 4543, UNI EN 37 e UNI EN 997, in porcellana vetrificata (vitreous-china), colore bianco, scarico a pavimento o a parete.		cad	€ 180,12		VASO A PAVIMENTO A CACCIATA SENZA CASSETTA APPOGGIATA
9586		Y8.2.710.50		Fornitura a piè d'opera di vaso alla turca senza sifone per montaggio a filo pavimento.		cad	€ 154,21		VASO ALLA TURCA
9587		Y8.2.720							LAVABO
9588		Y8.2.720.05		Fornitura a piè d'opera di lavabo sospeso, conforme a norme UNI 4542, 4543, 8951 e UNI EN 32, in porcellana vetrificata (vitreous-china) colore bianco per rubinetteria ad uno o tre fori.					LAVABO SOSPESO
9589		Y8.2.720.05.A		Dimensioni 60x50 con tolleranze in meno o in più di 3 cm		cad	€ 85,12		Dimensioni 60x50 con tolleranze in meno o in più di 3 cm
9590		Y8.2.720.05.B		Dimensioni 65x55 con tolleranze in meno o in più di 2 cm		cad	€ 136,24		Dimensioni 65x55 con tolleranze in meno o in più di 2 cm
9591		Y8.2.725							BIDET
9592		Y8.2.725.05		Fornitura a piè d'opera di bidet a pavimento, conforme a norme UNI 4542, 4543, 8950, e UNI EN 35, in porcellana vetrificata (vitreous-china) colore bianco.		cad	€ 112,07		BIDET A PAVIMENTO
9593		Y8.3		ELETTRICI					ELETTRICI
9594		Y8.3.005							PALI IN ACCIAIO ZINCATO
9595		Y8.3.005.05		Fornitura a piè d'opera di pali in acciaio zincato troncoconici diritti da lamiera a sezione circolare spessore 4 mm, diametro di testa 60 mm, con le tolleranze di cui al Capitolo 8 delle Norme UNI EN 40-2 ottenuti mediante formatura a freddo di lamiera di acciaio conforme al capitolo 4 UNI-EN 40-5 con successiva saldatura longitudinale esterna, zincatura del palo in accordo con UNI EN ISO 1461. Il prezzo comprende e compensa asola entrata cavi, asola per morsettiera, morsetto di attacco a terra.					PALI SALDATI IN ACCIAIO ZINCATO TRONCOCONICI DIRITTI DA LAMIERA - SPESSORE 4 mm - DIAMETRO DI TESTA 60 mm
9596		Y8.3.005.05.A		Altezza 6,80 m, altezza fuori terra 6,00 m, diametro di base 128 mm, peso 62 kg circa, superficie per eventuale verniciatura 2,01 m²		cad	€ 179,00		Altezza 6,80 m, altezza fuori terra 6,00 m, diametro di base 128 mm, peso 62 kg circa, superficie per eventuale verniciatura 2,01 m²
9597		Y8.3.005.05.B		Altezza 7,80 m, altezza fuori terra 7,00 m, diametro di base 138 mm, peso 76 kg circa, superficie per eventuale verniciatura 2,43 m²		cad	€ 209,71		Altezza 7,80 m, altezza fuori terra 7,00 m, diametro di base 138 mm, peso 76 kg circa, superficie per eventuale verniciatura 2,43 m²
9598		Y8.3.005.05.C		Altezza 8,80 m, altezza fuori terra 8,00 m, diametro di base 148 mm, peso 89 kg circa, superficie per eventuale verniciatura 2,86 m²		cad	€ 290,54		Altezza 8,80 m, altezza fuori terra 8,00 m, diametro di base 148 mm, peso 89 kg circa, superficie per eventuale verniciatura 2,86 m²
9599		Y8.3.005.05.D		Altezza 9,80 m, altezza fuori terra 9,00 m, diametro di base 158 mm, peso 106 kg circa, superficie per eventuale verniciatura 3,36 m²		cad	€ 327,22		Altezza 9,80 m, altezza fuori terra 9,00 m, diametro di base 158 mm, peso 106 kg circa, superficie per eventuale verniciatura 3,36 m²
9600		Y8.3.005.05.E		Altezza 10,80 m, altezza fuori terra 10,00 m, diametro di base 168 mm, peso 122 kg circa, superficie per eventuale verniciatura 3,87 m²		cad	€ 347,21		Altezza 10,80 m, altezza fuori terra 10,00 m, diametro di base 168 mm, peso 122 kg circa, superficie per eventuale verniciatura 3,87 m²
9601		Y8.3.005.05.F		Altezza 12,80 m, altezza fuori terra 12,00 m, diametro di base 188 mm, peso 158 kg circa, superficie per eventuale verniciatura 4,99 m²		cad	€ 414,24		Altezza 12,80 m, altezza fuori terra 12,00 m, diametro di base 188 mm, peso 158 kg circa, superficie per eventuale verniciatura 4,99 m²
9602		Y8.3.005.10		Fornitura a piè d'opera di pali in acciaio zincato troncoconici laminati diritti a sezione circolare, spessore inferiore a 4 mm, con le tolleranze di cui al Capitolo 8 delle Norme UNI EN 40-2 costruiti tramite laminazione a caldo alla temperatura di 700 °C utilizzando tubi normalizzati ERW in acciaio conforme al capitolo 4 UNI- EN 40-5, zincatura del palo in accordo con UNI EN ISO 1461. Il prezzo comprende e compensa: asola entrata cavi, asola per morsettiera, morsetto di attacco a terra.					PALI LAMINATI A CALDO IN ACCIAIO ZINCATO TRONCOCONICI DIRITTI - SPESSORE INFERIORE A 4 MM
9603		Y8.3.005.10.A		Altezza 7,80 m, altezza fuori terra 7,00 m, diametro di base 127 mm, spessore 3,6 mm, diametro in cima 65 mm, peso 73 kg circa, superficie per eventuale verniciatura 2,35 m²		cad	€ 270,30		Altezza 7,80 m, altezza fuori terra 7,00 m, diametro di base 127 mm, spessore 3,6 mm, diametro in cima 65 mm, peso 73 kg circa, superficie per eventuale verniciatura 2,35 m²
9604		Y8.3.005.10.B		Altezza 9,80 m, altezza fuori terra 9,00 m, diametro di base 127 mm, spessore 3,6 mm, diametro in cima 65 mm, peso 91 kg circa, superficie per eventuale verniciatura 3,10 m²		cad	€ 346,74		Altezza 9,80 m, altezza fuori terra 9,00 m, diametro di base 127 mm, spessore 3,6 mm, diametro in cima 65 mm, peso 91 kg circa, superficie per eventuale verniciatura 3,10 m²
9605		Y8.3.005.10.C		Altezza 10,80 m, altezza fuori terra 10,00 m, diametro di base 139,7 mm, spessore 3,8 mm, diametro in cima 65 mm, peso 116 kg circa, superficie per eventuale verniciatura 3,47 m²		cad	€ 426,20		Altezza 10,80 m, altezza fuori terra 10,00 m, diametro di base 139,7 mm, spessore 3,8 mm, diametro in cima 65 mm, peso 116 kg circa, superficie per eventuale verniciatura 3,47 m²
9606		Y8.3.005.15		Fornitura a pié d'opera di pali in acciaio zincato troncoconici laminati diritti a sezione circolare, spessore 4 mm, con le tolleranze di cui al Capitolo 8 delle Norme UNI EN 40-2 costruiti tramite laminazione a caldo alla temperatura di 700°C utilizzando tubi normalizzati ERW in acciaio conforme al capitolo 4 UNI- EN 40-5, zincatura del palo in accordo con UNI EN ISO 1461. Il prezzo comprende e compensa asola entrata cavi, asola per morsettiera, morsetto di attacco a terra.					PALI LAMINATI A CALDO IN ACCIAIO ZINCATO TRONCOCONICI DIRITTI - SPESSORE 4 MM
9607		Y8.3.005.15.A		Altezza 9,80 m, altezza fuori terra 9,00 m, diametro di base 152,4 mm, spessore 4,0 mm, diametro in cima 90 mm, peso 126 kg circa, superficie per eventuale verniciatura 3,73 m²		cad	€ 455,43		Altezza 9,80 m, altezza fuori terra 9,00 m, diametro di base 152,4 mm, spessore 4,0 mm, diametro in cima 90 mm, peso 126 kg circa, superficie per eventuale verniciatura 3,73 m²
9608		Y8.3.005.15.B		Altezza 12,80 m, altezza fuori terra 12,00 m, diametro di base 219 mm, spessore 4,0 mm, diametro in cima 100 mm, peso 232 kg circa, superficie per eventuale verniciatura 6,4 m²		cad	€ 1.009,10		Altezza 12,80 m, altezza fuori terra 12,00 m, diametro di base 219 mm, spessore 4,0 mm, diametro in cima 100 mm, peso 232 kg circa, superficie per eventuale verniciatura 6,4 m²
9609		Y8.3.205							CAVI FG7OR
9610		Y8.3.205.05		Fornitura a pié d'opera di cavi elettrici tripolari tipo FG7OR 0,6/1 kV isolati in gomma con guaina esterna in PVC, conformi alle norme CEI 20-13, CEI 20-35, CEI 20-22 II, CEI 20-37/2.					CAVI TRIPOLARI FG7OR 0,6/1 kV
9611		Y8.3.205.05.A		Cavo 3x4 mm²		m	€ 1,08		Cavo 3x4 mm²
9612		Y8.3.205.05.B		Cavo 3x6 mm²		m	€ 1,44		Cavo 3x6 mm²
9613		Y8.3.205.05.C		Cavo 3x10 mm²		m	€ 2,25		Cavo 3x10 mm²
9614		Y8.3.205.05.D		Cavo 3x16 mm²		m	€ 3,39		Cavo 3x16 mm²
9615		Y8.3.205.05.E		Cavo 3x25 mm²		m	€ 5,30		Cavo 3x25 mm²
9616		Y8.3.205.05.F		Cavo 3x50 mm²		m	€ 6,84		Cavo 3x50 mm²
9617		Y8.3.205.10		Fornitura a pié d'opera di cavi elettrici quadripolari tipo FG7OR 0,6/1 kV isolati in gomma con guaina esterna in PVC, conformi alle norme CEI 20-13, CEI 20-35, CEI 20-22 II, CEI 20-37/2.					CAVI QUADRIPOLARI FG7OR 0,6/1kV
9618		Y8.3.205.10.A		Cavo 4x2,5 mm²		m	€ 1,00		Cavo 4x2,5 mm²
9619		Y8.3.205.10.B		Cavo 4x4 mm²		m	€ 1,38		Cavo 4x4 mm²
9620		Y8.3.205.10.C		Cavo 4x6 mm²		m	€ 1,81		Cavo 4x6 mm²
9621		Y8.3.205.15		Fornitura a pié d'opera di cavi elettrici pentapolari tipo FG7OR 0,6/1 kV isolati in gomma con guaina esterna in PVC, conformi alle norme CEI 20-13, CEI 20-35, CEI 20-22 II, CEI 20-37/2.					CAVI PENTAPOLARI FG7OR 0,6/1 kV
9622		Y8.3.205.15.A		Cavo 5x1,5 mm²		m	€ 0,93		Cavo 5x1,5 mm²
9623		Y8.3.205.15.B		Cavo 5x2,5 mm²		m	€ 1,21		Cavo 5x2,5 mm²
9624		Y8.3.205.15.C		Cavo 5x4 mm²		m	€ 1,68		Cavo 5x4 mm²
9625		Y8.3.205.15.D		Cavo 5x6 mm²		m	€ 2,24		Cavo 5x6 mm²
9626		Y8.3.205.20		Fornitura a pié d'opera di cavi elettrici multipolari tipo FG7OR 0,6/1 kV isolati in gomma con guaina esterna in PVC, conformi alle norme CEI 20-13, CEI 20-35, CEI 20-22 II, CEI 20-37/2.					CAVI MULTIPOLARI FG7OR 0,6/1 kV
9627		Y8.3.205.20.A		Cavo 7x1,5 mm²		m	€ 1,67		Cavo 7x1,5 mm²
9628		Y8.3.205.20.B		Cavo 7x2,5 mm²		m	€ 2,25		Cavo 7x2,5 mm²
9629		Y8.3.205.20.C		Cavo 12x1,5 mm²		m	€ 2,51		Cavo 12x1,5 mm²
9630		Y8.3.205.20.D		Cavo 12x2,5 mm²		m	€ 3,29		Cavo 12x2,5 mm²
9631		Y8.3.210							CAVI FG7OM1
9632		Y8.3.210.05		Fornitura a pié d'opera di cavi elettrici unipolari tipo FG7M1 0,6/1 kV isolati in gomma con guaina esterna in PVC, conformi alle norme CEI 20-13, CEI 20-35, CEI 20-22 III, CEI 20-37, CEI 20-38.					CAVI UNIPOLARI FG7M1 0,6/1 kV
9633		Y8.3.210.05.A		Cavo 10 mm²		m	€ 0,95		Cavo 10 mm²
9634		Y8.3.210.05.B		Cavo 16 mm²		m	€ 1,22		Cavo 16 mm²
9635		Y8.3.210.05.C		Cavo 25 mm²		m	€ 1,69		Cavo 25 mm²
9636		Y8.3.210.05.D		Cavo 35 mm²		m	€ 2,20		Cavo 35 mm²
9637		Y8.3.210.10		Fornitura a pié d'opera di cavi elettrici tripolari tipo FG7OM1 0,6/1 kV isolati in gomma con guaina esterna in PVC, conformi alle norme CEI 20-13, CEI 20-35, CEI 20-22 III, CEI 20-37, CEI 20-38.					CAVI TRIPOLARI FG7OM1 0,6/1 kV
9638		Y8.3.210.10.A		Cavo 3x1,5 mm²		m	€ 0,72		Cavo 3x1,5 mm²
9639		Y8.3.210.10.B		Cavo 3x2,5 mm²		m	€ 0,91		Cavo 3x2,5 mm²
9640		Y8.3.210.10.C		Cavo 3x4 mm²		m	€ 1,23		Cavo 3x4 mm²
9641		Y8.3.210.15		Fornitura a pié d'opera di cavi elettrici pentapolari tipo FG7OM1 0,6/1 kV isolati in gomma con guaina esterna in PVC, conformi alle norme CEI 20-13, CEI 20-35, CEI 20-22 III, CEI 20-37, CEI 20-38.					CAVI PENTAPOLARI FG7OM1 0,6/1 kV
9642		Y8.3.210.15.A		Cavo 5x1,5 mm²		m	€ 3,19		Cavo 5x1,5 mm²
9643		Y8.3.210.15.B		Cavo 5x2,5 mm²		m	€ 3,49		Cavo 5x2,5 mm²
9644		Y8.3.210.15.C		Cavo 5x4 mm²		m	€ 4,27		Cavo 5x4 mm²
9645		Y8.3.210.15.D		Cavo 5x6 mm²		m	€ 4,82		Cavo 5x6 mm²
9646		Y8.3.215							CAVI FG10OM1
9647		Y8.3.215.05		Fornitura a pié d'opera di cavi elettrici tripolari tipo FG10OM1 0,6/1 kV isolati in gomma con guaina esterna in PVC, conformi alle norme CEI 20-45, CEI 20-22 III, CEI 20-35, CEI 20-36, CEI 20-37, CEI 20-38.					CAVI TRIPOLARI FG10OM1 0,6/1 kV CEI 20-45
9648		Y8.3.215.05.A		Cavo 3x1,5 mm²		m	€ 1,99		Cavo 3x1,5 mm²
9649		Y8.3.215.05.B		Cavo 3x2,5 mm²		m	€ 2,42		Cavo 3x2,5 mm²
9650		Y8.3.215.05.C		Cavo 3x4 mm²		m	€ 3,36		Cavo 3x4 mm²
9651		Y8.3.215.10		Fornitura a pié d'opera di cavi pentapolari tipo FG10OM1 0,6/1 kV isolati in gomma con guaina esterna in PVC, conformi alle norme CEI 20-45, CEI 20-22 III, CEI 20-35, CEI 20-36, CEI 20-37, CEI 20-38.					CAVI PENTAPOLARI FG10OM1 0,6/1 kV CEI 20-45
9652		Y8.3.215.10.A		Cavo 5x1,5 mm²		m	€ 3,05		Cavo 5x1,5 mm²
9653		Y8.3.215.10.B		Cavo 5x2,5 mm²		m	€ 3,48		Cavo 5x2,5 mm²
9654		Y8.3.215.10.C		Cavo 5x4 mm²		m	€ 4,82		Cavo 5x4 mm²
9655		Y8.3.220							CAVI TIPO N07V-K
9656		Y8.3.220.05		Fornitura a pié d'opera di cavi unipolari tipo N07V-K 450/750V isolati in PVC, conformi alle norme CEI 20-20, CEI 20-35, CEI 20-22 II, CEI 20-37/2.					CAVI UNIPOLARI TIPO N07V-K 450/750 V
9657		Y8.3.220.05.A		Cavo 1,5 mm²		m	€ 0,09		Cavo 1,5 mm²
9658		Y8.3.220.05.B		Cavo 2,5 mm²		m	€ 0,12		Cavo 2,5 mm²
9659		Y8.3.220.05.C		Cavo 4 mm²		m	€ 0,20		Cavo 4 mm²
9660		Y8.3.220.05.D		Cavo 6 mm²		m	€ 0,30		Cavo 6 mm²
9661		Y8.3.220.05.E		Cavo 35 mm²		m	€ 1,78		Cavo 35 mm²
9662		Y8.3.220.05.F		Cavo 70 mm²		m	€ 3,55		Cavo 70 mm²
9663		Y8.3.220.05.G		Cavo 95 mm²		m	€ 4,67		Cavo 95 mm²
9664		Y8.3.220.05.H		Cavo 120 mm²		m	€ 6,23		Cavo 120 mm²
9665		Y8.3.220.05.I		Cavo 150 mm²		m	€ 7,75		Cavo 150 mm²
9666		Y8.3.225							CAVIDOTTI, TUBI PROTETTIVI
9667		Y8.3.225.05		Fornitura a pié d'opera di cavidotti corrugati flessibili in polietilene con sonda tiracavi per impianti elettrici e telefonici interrati, esecuzione a doppia parete conformi alle Norme CEI EN 50086-1-2-4.					CAVIDOTTO CORRUGATO FLESSIBILE DOPPIA PARETE PER IMPIANTI INTERRATI
9668		Y8.3.225.05.A		Tubo d. est. 40 mm		m	€ 0,96		Tubo d. est. 40 mm
9669		Y8.3.225.05.B		Tubo d. est. 50 mm		m	€ 1,10		Tubo d. est. 50 mm
9670		Y8.3.225.05.C		Tubo d. est. 63 mm		m	€ 1,33		Tubo d. est. 63 mm
9671		Y8.3.225.05.D		Tubo d. est. 75 mm		m	€ 1,79		Tubo d. est. 75 mm
9672		Y8.3.225.05.E		Tubo d. est. 90 mm		m	€ 2,12		Tubo d. est. 90 mm
9673		Y8.3.225.05.F		Tubo d. est. 110 mm		m	€ 2,81		Tubo d. est. 110 mm
9674		Y8.3.225.05.G		Tubo d. est. 125 mm		m	€ 3,45		Tubo d. est. 125 mm
9675		Y8.3.225.05.H		Tubo d. est. 140 mm		m	€ 5,31		Tubo d. est. 140 mm
9676		Y8.3.225.05.I		Tubo d. est. 160 mm		m	€ 6,64		Tubo d. est. 160 mm
9677		Y8.3.225.10		Fornitura a piè d'opera di tubi protettivi pieghevoli in PVC tipo medio autoestinguente classificazione 3321 conformi alle norme CEI EN 50086-1 e CEI EN 50086-2-2.					TUBI PROTETTIVI PIEGHEVOLI
9678		Y8.3.225.10.A		Tubo d. est. 16 mm		m	€ 0,18		Tubo d. est. 16 mm
9679		Y8.3.225.10.B		Tubo d. est. 20 mm		m	€ 0,24		Tubo d. est. 20 mm
9680		Y8.3.225.10.C		Tubo d. est. 25 mm		m	€ 0,36		Tubo d. est. 25 mm
9681		Y8.3.225.10.D		Tubo d. est. 32 mm		m	€ 0,55		Tubo d. est. 32 mm
9682		Y8.3.225.10.E		Tubo d. est. 40 mm		m	€ 0,77		Tubo d. est. 40 mm
9683		Y8.3.225.10.F		Tubo d. est. 50 mm		m	€ 1,07		Tubo d. est. 50 mm
9684		Y8.3.225.10.G		Tubo d. est. 63 mm		m	€ 1,52		Tubo d. est. 63 mm
9685		Y8.3.225.15		Fornitura a piè d'opera di tubi protettivi rigidi in PVC serie media classificazione 3321, autoestinguenti, conformi alle norme CEI EN 50086-1 e CEI EN 50086-2-1.					TUBI PROTETTIVI RIGIDI IN PVC SERIE MEDIA
9686		Y8.3.225.15.A		Tubo d. est. 16 mm		m	€ 0,27		Tubo d. est. 16 mm
9687		Y8.3.225.15.B		Tubo d. est. 20 mm		m	€ 0,42		Tubo d. est. 20 mm
9688		Y8.3.225.15.C		Tubo d. est. 25 mm		m	€ 0,57		Tubo d. est. 25 mm
9689		Y8.3.225.15.D		Tubo d. est. 32 mm		m	€ 0,81		Tubo d. est. 32 mm
9690		Y8.3.225.15.E		Tubo d. est. 40 mm		m	€ 1,12		Tubo d. est. 40 mm
9691		Y8.3.225.15.F		Tubo d. est. 50 mm		m	€ 1,67		Tubo d. est. 50 mm
9692		Y8.3.260							PASSERELLE PORTACAVI
9693		Y8.3.260.15		Fornitura a piè d'opera di passerelle portacavi di tipo forato, realizzate in acciaio zincato Sendzimir in accordo con le Norme CEI 23-31 completo di giunti, snodi regolabili da 0 a 90° per salite e discese, snodi regolabili da 0 a 45° per curve orizzontali, riduzioni ad incastro, curve, deviazioni ad L e T, curve a croce.					PASSERELLE PORTACAVI IN ACCIAIO ZINCATO
9694		Y8.3.260.15.A		Dimensioni 100x80 mm		m	€ 5,41		Dimensioni 100x80 mm
9695		Y8.3.260.15.B		Dimensioni 150x80 mm		m	€ 6,51		Dimensioni 150x80 mm
9696		Y8.3.260.15.C		Dimensioni 200x80 mm		m	€ 7,98		Dimensioni 200x80 mm
9697		Y8.3.260.15.D		Dimensioni 300x80 mm		m	€ 10,74		Dimensioni 300x80 mm
9698		Y8.3.260.15.E		Dimensioni 400x80 mm		m	€ 13,72		Dimensioni 400x80 mm
9699		Y8.3.260.15.F		Dimensioni 500x80 mm		m	€ 15,68		Dimensioni 500x80 mm
9700		Y8.3.330							APPARECCHIO ILLUMINANTE (1)
9701		Y8.3.330.05		Fornitura a pié d'opera di apparecchio illuminante fluorescente stagno, grado di protezione IP65, corpo in policarbonato autoestinguente V2, guarnizioni di tenuta, schermo in policarbonato autoestinguente V2, trasparente con superficie esterna liscia ed interna con prismatizzazione differenziata, riflettore porta cablaggio in acciaio verniciato a caldo, staffe di fissaggio in acciaio inox, cablaggio a basse perdite rifasato a cosfi = 0,90 o con reattore elettronico comprese lampade.					APPARECCHIO ILLUMINANTE FLUORESCENTE STAGNO
9702		Y8.3.330.05.A		Da 1x18W reattore basse perdite		cad	€ 24,67		Da 1x18W reattore basse perdite
9703		Y8.3.330.05.B		Da 1x36W reattore basse perdite		cad	€ 32,03		Da 1x36W reattore basse perdite
9704		Y8.3.330.05.C		Da 1x58W reattore basse perdite		cad	€ 38,50		Da 1x58W reattore basse perdite
9705		Y8.3.330.05.D		Da 2x18W reattore basse perdite		cad	€ 29,45		Da 2x18W reattore basse perdite
9706		Y8.3.330.05.E		Da 2x36W reattore basse perdite		cad	€ 43,76		Da 2x36W reattore basse perdite
9707		Y8.3.330.05.F		Da 2x58W reattore basse perdite		cad	€ 54,45		Da 2x58W reattore basse perdite
9708		Y8.3.330.05.G		Da 1x18W reattore elettronico		cad	€ 40,89		Da 1x18W reattore elettronico
9709		Y8.3.330.05.H		Da 1x36W reattore elettronico		cad	€ 47,16		Da 1x36W reattore elettronico
9710		Y8.3.330.05.I		Da 1x58W reattore elettronico		cad	€ 50,65		Da 1x58W reattore elettronico
9711		Y8.3.330.05.J		Da 2x18W reattore elettronico		cad	€ 45,18		Da 2x18W reattore elettronico
9712		Y8.3.330.05.K		Da 2x36W reattore elettronico		cad	€ 53,52		Da 2x36W reattore elettronico
9713		Y8.3.330.05.L		Da 2x58W reattore elettronico		cad	€ 57,41		Da 2x58W reattore elettronico
9714		Y8.3.360							APPARECCHIO ILLUMINANTE (2)
9715		Y8.3.360.10		Fornitura a piè d'opera di apparecchio illuminante fluorescente IP20 con ottica parabolica a bassa luminanza &lt;200 cd/m² per angoli &gt;60° in alluminio semispeculare con alette trasversali paraboliche chiuse superiormente ed elementi longitudinali a doppia parabolicità, equipaggiamento elettrico con reattore a basse perdite rifasato a cosfì 0,9 o reattore elettrico con preriscaldo, corpo in acciaio zincato a caldo verniciato in poliestere colore bianco.					APPARECCHIO ILLUMINANTE CON OTTICA DARK LIGHT
9716		Y8.3.360.10.A		Da 1x18W reattore basse perdite		cad	€ 51,03		Da 1x18W reattore basse perdite
9717		Y8.3.360.10.B		Da 1x36W reattore basse perdite		cad	€ 69,57		Da 1x36W reattore basse perdite
9718		Y8.3.360.10.C		Da 1x58W reattore basse perdite		cad	€ 80,32		Da 1x58W reattore basse perdite
9719		Y8.3.360.10.D		Da 1+1x36W reattore basse perdite		cad	€ 126,18		Da 1+1x36W reattore basse perdite
9720		Y8.3.360.10.E		Da 1+1x58W reattore basse perdite		cad	€ 148,64		Da 1+1x58W reattore basse perdite
9721		Y8.3.360.10.F		Da 2x18W reattore basse perdite		cad	€ 70,36		Da 2x18W reattore basse perdite
9722		Y8.3.360.10.G		Da 2x36W reattore basse perdite		cad	€ 101,61		Da 2x36W reattore basse perdite
9723		Y8.3.360.10.H		Da 2x58W reattore basse perdite		cad	€ 120,23		Da 2x58W reattore basse perdite
9724		Y8.3.360.10.I		Da 1x18W reattore elettronico		cad	€ 82,55		Da 1x18W reattore elettronico
9725		Y8.3.360.10.J		Da 1x36W reattore elettronico		cad	€ 101,79		Da 1x36W reattore elettronico
9726		Y8.3.360.10.K		Da 1x58W reattore elettronico		cad	€ 110,56		Da 1x58W reattore elettronico
9727		Y8.3.360.10.L		Da 1+1x36W reattore elettronico		cad	€ 190,62		Da 1+1x36W reattore elettronico
9728		Y8.3.360.10.M		Da 1+1x58W reattore elettronico		cad	€ 211,10		Da 1+1x58W reattore elettronico
9729		Y8.3.360.10.N		Da 2x18W reattore elettronico		cad	€ 103,53		Da 2x18W reattore elettronico
9730		Y8.3.360.10.O		Da 2x36W reattore elettronico		cad	€ 134,19		Da 2x36W reattore elettronico
9731		Y8.3.360.10.P		Da 2x58W reattore elettronico		cad	€ 151,19		Da 2x58W reattore elettronico
9732		Y8.3.505							INTERRUTTORI MAGNETOTERMICI
9733		Y8.3.505.05		Fornitura a pié d'opera di interruttori automatici magnetotermici modulari, caratteristica di intervento tipo &quot;B&quot;-&quot;C&quot;-&quot;D(K)&quot;, potere di interruzione Icn 6 kA secondo le norme CEI EN 60898.					INTERRUTTORI MAGNETOTERMICI, CURVA &quot;B&quot;-&quot;C&quot;-&quot;D(K)&quot;, POTERE DI INTERRUZIONE Icn = 6 kA CEI EN 60898
9734		Y8.3.505.05.A		1P+N In fino a 8 A		cad	€ 30,88		1P+N In fino a 8 A
9735		Y8.3.505.05.B		1P+N In da 10 a 32 A		cad	€ 24,52		1P+N In da 10 a 32 A
9736		Y8.3.505.05.C		1P+N In da 40 a 63 A		cad	€ 34,15		1P+N In da 40 a 63 A
9737		Y8.3.505.05.D		2P In fino a 8 A		cad	€ 37,30		2P In fino a 8 A
9738		Y8.3.505.05.E		2P In da 10 a 32 A		cad	€ 30,07		2P In da 10 a 32 A
9739		Y8.3.505.05.F		2P In da 40 a 63 A		cad	€ 40,91		2P In da 40 a 63 A
9740		Y8.3.505.05.G		3P In fino a 8 A		cad	€ 55,90		3P In fino a 8 A
9741		Y8.3.505.05.H		3P In da 10 a 32 A		cad	€ 46,48		3P In da 10 a 32 A
9742		Y8.3.505.05.I		3P In da 40 a 63 A		cad	€ 65,24		3P In da 40 a 63 A
9743		Y8.3.505.05.J		4P In fino a 8 A		cad	€ 72,08		4P In fino a 8 A
9744		Y8.3.505.05.K		4P In da 10 a 32 A		cad	€ 56,69		4P In da 10 a 32 A
9745		Y8.3.505.05.L		4P In da 40 a 63 A		cad	€ 79,13		4P In da 40 a 63 A
9746		Y8.3.505.10		Fornitura a piè d'opera di interruttori automatici magnetotermici modulari, caratteristica di intervento tipo &quot;C&quot;, potere di interruzione minimo riferito a 380-415 V Icu= 25 kA Ics= 75% Icu secondo le norme CEI EN 60947-2.					INTERRUTTORI MAGNETOTERMICI, CURVA &quot;C&quot;, POTERE DI INTERRUZIONE Icn = 25 kA CEI EN 60947-2
9747		Y8.3.505.10.A		2P In da 10 a 32 A		cad	€ 62,21		2P In da 10 a 32 A
9748		Y8.3.505.10.B		2P In da 40 a 63 A		cad	€ 72,25		2P In da 40 a 63 A
9749		Y8.3.505.10.C		3P In da 10 a 32 A		cad	€ 90,31		3P In da 10 a 32 A
9750		Y8.3.505.10.D		3P In da 40 a 63 A		cad	€ 106,36		3P In da 40 a 63 A
9751		Y8.3.505.10.E		3P In da 80 a 100 A		cad	€ 161,56		3P In da 80 a 100 A
9752		Y8.3.505.10.F		3P In da 125 A		cad	€ 237,82		3P In da 125 A
9753		Y8.3.505.10.G		4P In da 10 a 32 A		cad	€ 120,42		4P In da 10 a 32 A
9754		Y8.3.505.10.H		4P In da 40 a 63 A		cad	€ 142,50		4P In da 40 a 63 A
9755		Y8.3.505.10.I		4P In da 80 a 100 A		cad	€ 208,72		4P In da 80 a 100 A
9756		Y8.3.505.10.J		4P In da 125 A		cad	€ 306,06		4P In da 125 A
9757		Y8.3.510							BLOCCHI DIFFERENZIALI MODULARI (1)
9758		Y8.3.510.05		Fornitura a pié d'opera di blocchi differenziali modulari per interruttori automatici magnetotermici con Icn fino a 15 kA in accordo con CEI EN 61009-1 Appendice G con potere di interruzione in corto circuito equivalente a quello dell'interruttore magnetotermico accoppiato, con potere di interruzione differenziale equivalente a quello dell'interruttore magnetotermico accoppiato per valori di Icn fino a 6 kA, con potere di interruzione differenziale minimo pari a 7,5 kA per interruttori magnetotermici con valori di Icn pari a 10 e 15 kA.					BLOCCHI DIFFERENZIALI MODULARI PER INTERRUTTORI MAGNETOTERMICI CON Icn FINO A 15 KA , CLASSE &quot;AC&quot;, Id= 0,03 A
9759		Y8.3.510.05.A		2P taglia 25 A - Id = 0,03 A		cad	€ 47,11		2P taglia 25 A - Id = 0,03 A
9760		Y8.3.510.05.B		2P taglia 40 A - Id = 0,03 A		cad	€ 49,20		2P taglia 40 A - Id = 0,03 A
9761		Y8.3.510.05.C		2P taglia 63 A - Id = 0,03 A		cad	€ 49,51		2P taglia 63 A - Id = 0,03 A
9762		Y8.3.510.05.D		3P taglia 25 A - Id = 0,03 A		cad	€ 80,63		3P taglia 25 A - Id = 0,03 A
9763		Y8.3.510.05.E		3P taglia 40 A - Id = 0,03 A		cad	€ 84,63		3P taglia 40 A - Id = 0,03 A
9764		Y8.3.510.05.F		3P taglia 63 A - Id = 0,03 A		cad	€ 87,82		3P taglia 63 A - Id = 0,03 A
9765		Y8.3.510.05.G		4P taglia 25 A - Id = 0,03 A		cad	€ 86,23		4P taglia 25 A - Id = 0,03 A
9766		Y8.3.510.05.H		4P taglia 40 A - Id = 0,03 A		cad	€ 88,63		4P taglia 40 A - Id = 0,03 A
9767		Y8.3.510.05.I		4P taglia 63 A - Id = 0,03 A		cad	€ 91,00		4P taglia 63 A - Id = 0,03 A
9768		Y8.3.515							BLOCCHI DIFFERENZIALI MODULARI (2)
9769		Y8.3.515.05		Fornitura e posa in opera di blocchi differenziali modulari per interruttori automatici magnetotermici con Icn fino a 15 kA in accordo con CEI EN 61009-1 Appendice G con potere di interruzione in corto circuito equivalente a quello dell'interruttore magnetotermico accoppiato, con potere di interruzione differenziale equivalente a quello dell'interruttore magnetotermico accoppiato per valori di Icn fino a 6 kA, con potere di interruzione differenziale minimo pari a 7,5 kA per interruttori magnetotermici con valori di Icn pari a 10 e 15 kA.					BLOCCHI DIFFERENZIALI MODULARI PER INTERRUTTORI MAGNETOTERMICI CON Icn FINO A 15 KA , CLASSE &quot;AC&quot;, Id= 0,3/ 0,5 A
9770		Y8.3.515.05.A		2P taglia 25 A - Id = 0,3/0,5 A		cad	€ 41,99		2P taglia 25 A - Id = 0,3/0,5 A
9771		Y8.3.515.05.B		2P taglia 40 A - Id = 0,3/0,5 A		cad	€ 44,24		2P taglia 40 A - Id = 0,3/0,5 A
9772		Y8.3.515.05.C		2P taglia 63 A - Id = 0,3/0,5 A		cad	€ 45,90		2P taglia 63 A - Id = 0,3/0,5 A
9773		Y8.3.515.05.D		3P taglia 25 A - Id = 0,3/0,5 A		cad	€ 55,08		3P taglia 25 A - Id = 0,3/0,5 A
9774		Y8.3.515.05.E		3P taglia 63 A - Id = 0,3/0,5 A		cad	€ 60,67		3P taglia 63 A - Id = 0,3/0,5 A
9775		Y8.3.515.05.F		4P taglia 25 A - Id = 0,3/0,5 A		cad	€ 60,13		4P taglia 25 A - Id = 0,3/0,5 A
9776		Y8.3.515.05.G		4P taglia 40 A - Id = 0,3/0,5 A		cad	€ 62,35		4P taglia 40 A - Id = 0,3/0,5 A
9777		Y8.3.515.05.H		4P taglia 63 A - Id = 0,3/0,5 A		cad	€ 64,91		4P taglia 63 A - Id = 0,3/0,5 A
</prodotto>
</prezzario>
</Documento>

## NOTE
Non rispondo per eventuali inesattezze od errori.

A vostra cura controllare confrontando con i file originali scaricabili dalle pagine della regione Piemonte