B1.1.106.55.A	TRATTORE CON TRINCIATORE/SFIBRATORE / Nolo a caldo di trattore a 4 ruote motrici, attrezzato con braccio idraulico dotato di attrezzo trinciatore/sfibratore per la regolarizzazione della vegetazione dei bordi stradali e delle scarpate, larghezza di taglio compresa tra 0,8-1,2 m, compreso trasporto in loco, gasolio, lubrificante ed ogni onere connesso al tempo effettivo di impiego. / Potenza fino a 100 CV	h		73,13	43,530%
B1.1.106.55.B	TRATTORE CON TRINCIATORE/SFIBRATORE / Nolo a caldo di trattore a 4 ruote motrici, attrezzato con braccio idraulico dotato di attrezzo trinciatore/sfibratore per la regolarizzazione della vegetazione dei bordi stradali e delle scarpate, larghezza di taglio compresa tra 0,8-1,2 m, compreso trasporto in loco, gasolio, lubrificante ed ogni onere connesso al tempo effettivo di impiego. / Potenza superiore a 100 CV	h		90,56	35,150%
B1.1.110	PER SGOMBERO NEVE
B1.1.110.10	TURBINA o FRESA SGOMBRA NEVE (escluso mezzo di trazione) / Nolo di turbina o fresa sgombra neve, montati su autocarro, pala gommata, trattore agricolo o terna, compensati a parte. Sono compresi gli oneri derivanti da maggiori consumi, dall'utilizzo di catene da neve e dai tempi necessari per il montaggio e lo smontaggio dell'attrezzatura e degli accessori.
B1.1.110.10.A	TURBINA o FRESA SGOMBRA NEVE (escluso mezzo di trazione) / Nolo di turbina o fresa sgombra neve, montati su autocarro, pala gommata, trattore agricolo o terna, compensati a parte. Sono compresi gli oneri derivanti da maggiori consumi, dall'utilizzo di catene da neve e dai tempi necessari per il montaggio e lo smontaggio dell'attrezzatura e degli accessori. / Fresa o turbina larghezza 160 cm	h		25,61
B1.1.110.10.B	TURBINA o FRESA SGOMBRA NEVE (escluso mezzo di trazione) / Nolo di turbina o fresa sgombra neve, montati su autocarro, pala gommata, trattore agricolo o terna, compensati a parte. Sono compresi gli oneri derivanti da maggiori consumi, dall'utilizzo di catene da neve e dai tempi necessari per il montaggio e lo smontaggio dell'attrezzatura e degli accessori. / Fresa o turbina larghezza 200 cm	h		36,01
B1.1.110.10.C	TURBINA o FRESA SGOMBRA NEVE (escluso mezzo di trazione) / Nolo di turbina o fresa sgombra neve, montati su autocarro, pala gommata, trattore agricolo o terna, compensati a parte. Sono compresi gli oneri derivanti da maggiori consumi, dall'utilizzo di catene da neve e dai tempi necessari per il montaggio e lo smontaggio dell'attrezzatura e degli accessori. / Fresa o turbina larghezza 260 cm	h		46,40
B1.1.110.20	LAMA O VOMERE SGOMBRA NEVE (escluso mezzo di trazione) / Nolo di vomere o lama sgombra neve, montati su autocarro, pala gommata, trattore agricolo o terna, compensati a parte. Sono compresi gli oneri derivanti da maggiori consumi, dall'utilizzo di catene da neve e dai tempi necessari per il montaggio e lo smontaggio dell'attrezzatura e degli accessori.
B1.1.110.20.A	LAMA O VOMERE SGOMBRA NEVE (escluso mezzo di trazione) / Nolo di vomere o lama sgombra neve, montati su autocarro, pala gommata, trattore agricolo o terna, compensati a parte. Sono compresi gli oneri derivanti da maggiori consumi, dall'utilizzo di catene da neve e dai tempi necessari per il montaggio e lo smontaggio dell'attrezzatura e degli accessori. / Lama o vomere sgombraneve, larghezza fino a 200 cm	h		8,17
B1.1.110.20.B	LAMA O VOMERE SGOMBRA NEVE (escluso mezzo di trazione) / Nolo di vomere o lama sgombra neve, montati su autocarro, pala gommata, trattore agricolo o terna, compensati a parte. Sono compresi gli oneri derivanti da maggiori consumi, dall'utilizzo di catene da neve e dai tempi necessari per il montaggio e lo smontaggio dell'attrezzatura e degli accessori. / Lama o vomere sgombraneve, larghezza fino a 250 cm	h		13,55
B1.1.110.20.C	LAMA O VOMERE SGOMBRA NEVE (escluso mezzo di trazione) / Nolo di vomere o lama sgombra neve, montati su autocarro, pala gommata, trattore agricolo o terna, compensati a parte. Sono compresi gli oneri derivanti da maggiori consumi, dall'utilizzo di catene da neve e dai tempi necessari per il montaggio e lo smontaggio dell'attrezzatura e degli accessori. / Lama o vomere sgombraneve, larghezza fino a 300 cm	h		18,93
B1.1.110.30	FRESANEVE ATTREZZATA (nolo a caldo) / Nolo a caldo di fresaneve attrezzata per lo sgombero della carreggiata. Sono compensati gli oneri derivanti da maggiori consumi, dall'utilizzo di catene da neve e dai tempi necessari per il montaggio e lo smontaggio dell'attrezzatura e degli accessori.
B1.1.110.30.A	FRESANEVE ATTREZZATA (nolo a caldo) / Nolo a caldo di fresaneve attrezzata per lo sgombero della carreggiata. Sono compensati gli oneri derivanti da maggiori consumi, dall'utilizzo di catene da neve e dai tempi necessari per il montaggio e lo smontaggio dell'attrezzatura e degli accessori. / Fresaneve con potenza fino a 150 KW	h		211,15	14,480%
B1.1.110.30.B	FRESANEVE ATTREZZATA (nolo a caldo) / Nolo a caldo di fresaneve attrezzata per lo sgombero della carreggiata. Sono compensati gli oneri derivanti da maggiori consumi, dall'utilizzo di catene da neve e dai tempi necessari per il montaggio e lo smontaggio dell'attrezzatura e degli accessori. / Fresaneve con potenza superiore a 150 KW	h		227,86	13,420%
C	COSTI DELLA MANODOPERA - al netto di spese generali e utile d'impresa
C.01	Operaio I livello
C.01.GO	Operaio I livello / Operaio I livello ambito prov. Gorizia	h		28,20	100,000%
C.01.PN	Operaio I livello / Operaio I livello ambito prov. Pordenone	h		28,09	100,000%
C.01.TS	Operaio I livello / Operaio I livello ambito prov. Trieste	h		28,17	100,000%
C.01.UD	Operaio I livello / Operaio I livello ambito prov. Udine	h		28,13	100,000%
C.02	Operaio II livello
C.02.GO	Operaio II livello / Operaio II livello ambito prov. Gorizia	h		31,49	100,000%
C.02.PN	Operaio II livello / Operaio II livello ambito prov. Pordenone	h		31,36	100,000%
C.02.TS	Operaio II livello / Operaio II livello ambito prov. Trieste	h		31,46	100,000%
C.02.UD	Operaio II livello / Operaio II livello ambito prov. Udine	h		31,37	100,000%
C.03	Operaio III livello
C.03.GO	Operaio III livello / Operaio III livello ambito prov. Gorizia	h		34,02	100,000%
C.03.PN	Operaio III livello / Operaio III livello ambito prov. Pordenone	h		33,88	100,000%
C.03.TS	Operaio III livello / Operaio III livello ambito prov. Trieste	h		33,97	100,000%
C.03.UD	Operaio III livello / Operaio III livello ambito prov. Udine	h		33,86	100,000%
C.04	Operaio IV livello
C.04.GO	Operaio IV livello / Operaio IV livello ambito prov. Gorizia	h		35,90	100,000%
C.04.PN	Operaio IV livello / Operaio IV livello ambito prov. Pordenone	h		35,75	100,000%
C.04.TS	Operaio IV livello / Operaio IV livello ambito prov. Trieste	h		35,86	100,000%
C.04.UD	Operaio IV livello / Operaio IV livello ambito prov. Udine	h		35,72	100,000%
C.05	Operaio livello D1 installazione impianti	h		22,10	100,000%
C.06	Operaio livello D2 installazione impianti	h		24,48	100,000%
C.07	Operaio livello C1 installazione impianti	h		24,97	100,000%
C.08	Operaio livello C2 installazione impianti	h		25,53	100,000%
C.09	Operaio livello C3 installazione impianti	h		27,33	100,000%
C.10	Operaio livello B1 installazione impianti	h		29,27	100,000%
D	COSTI DELLA MANODOPERA - comprese spese generali e utile d'impresa
D.01	Operaio I livello - comprese spese generali e utile d'impresa
D.01.GO	Operaio I livello - comprese spese generali e utile d'impresa / Operaio I livello ambito prov. Gorizia - comprese spese generali e utile d'impresa	h		35,67	79,060%
D.01.PN	Operaio I livello - comprese spese generali e utile d'impresa / Operaio I livello ambito prov. Pordenone - comprese spese generali e utile d'impresa	h		35,53	79,060%
D.01.TS	Operaio I livello - comprese spese generali e utile d'impresa / Operaio I livello ambito prov. Trieste - comprese spese generali e utile d'impresa	h		35,64	79,040%
D.01.UD	Operaio I livello - comprese spese generali e utile d'impresa / Operaio I livello ambito prov. Udine - comprese spese generali e utile d'impresa	h		35,58	79,060%
D.02	Operaio II livello - comprese spese generali e utile d'impresa
D.02.GO	Operaio II livello - comprese spese generali e utile d'impresa / Operaio II livello ambito prov. Gorizia - comprese spese generali e utile d'impresa	h		39,83	79,060%
D.02.PN	Operaio II livello - comprese spese generali e utile d'impresa / Operaio II livello ambito prov. Pordenone - comprese spese generali e utile d'impresa	h		39,67	79,050%
D.02.TS	Operaio II livello - comprese spese generali e utile d'impresa / Operaio II livello ambito prov. Trieste - comprese spese generali e utile d'impresa	h		39,80	79,050%
D.02.UD	Operaio II livello - comprese spese generali e utile d'impresa / Operaio II livello ambito prov. Udine - comprese spese generali e utile d'impresa	h		39,68	79,060%
D.03	Operaio III livello - comprese spese generali e utile d'impresa
D.03.GO	Operaio III livello - comprese spese generali e utile d'impresa / Operaio III livello ambito prov. Gorizia - comprese spese generali e utile d'impresa	h		43,04	79,040%
D.03.PN	Operaio III livello - comprese spese generali e utile d'impresa / Operaio III livello ambito prov. Pordenone - comprese spese generali e utile d'impresa	h		42,86	79,050%
D.03.TS	Operaio III livello - comprese spese generali e utile d'impresa / Operaio III livello ambito prov. Trieste - comprese spese generali e utile d'impresa	h		42,97	79,060%
D.03.UD	Operaio III livello - comprese spese generali e utile d'impresa / Operaio III livello ambito prov. Udine - comprese spese generali e utile d'impresa	h		42,83	79,060%
D.04	Operaio IV livello - comprese spese generali e utile d'impresa
D.04.GO	Operaio IV livello - comprese spese generali e utile d'impresa / Operaio IV livello ambito prov. Gorizia - comprese spese generali e utile d'impresa	h		45,41	79,060%
D.04.PN	Operaio IV livello - comprese spese generali e utile d'impresa / Operaio IV livello ambito prov. Pordenone - comprese spese generali e utile d'impresa	h		45,22	79,060%
D.04.TS	Operaio IV livello - comprese spese generali e utile d'impresa / Operaio IV livello ambito prov. Trieste - comprese spese generali e utile d'impresa	h		45,36	79,060%
D.04.UD	Operaio IV livello - comprese spese generali e utile d'impresa / Operaio IV livello ambito prov. Udine - comprese spese generali e utile d'impresa	h		45,19	79,040%
D.05	Operaio livello D1 installazione impianti - comprese spese generali e utile d'impresa	h		27,96	79,040%
D.06	Operaio livello D2 installazione impianti - comprese spese generali e utile d'impresa	h		30,97	79,040%
D.07	Operaio livello C1 installazione impianti - comprese spese generali e utile d'impresa	h		31,59	79,040%
D.08	Operaio livello C2 installazione impianti - comprese spese generali e utile d'impresa	h		32,30	79,040%
D.09	Operaio livello C3 installazione impianti - comprese spese generali e utile d'impresa	h		34,57	79,060%
D.10	Operaio livello B1 installazione impianti - comprese spese generali e utile d'impresa	h		37,03	79,040%
Y8	MATERIALI IN FORNITURA A PIE' D'OPERA - costi al netto di spese generali e utile d'impresa
Y8.1	EDILI
Y8.1.103	BIOSTUOIE, GEOCOMPOSITI, GEOTESSILI
Y8.1.103.05	BIOSTUOIA IN FIBRE DI COCCO / Fornitura a piè d'opera di biostuoia in fibre di cocco senza additivi chimici, biodegradabili al 100%.
Y8.1.103.05.A	BIOSTUOIA IN FIBRE DI COCCO / Fornitura a piè d'opera di biostuoia in fibre di cocco senza additivi chimici, biodegradabili al 100%. / Densità 400 g/m²	m²		5,10
Y8.1.103.05.B	BIOSTUOIA IN FIBRE DI COCCO / Fornitura a piè d'opera di biostuoia in fibre di cocco senza additivi chimici, biodegradabili al 100%. / Densità 700 g/m²	m²		7,21
Y8.1.103.05.C	BIOSTUOIA IN FIBRE DI COCCO / Fornitura a piè d'opera di biostuoia in fibre di cocco senza additivi chimici, biodegradabili al 100%. / Densità 900 g/m²	m²		9,48
Y8.1.103.10	BISTUOIA IN FIBRA DI JUTA / Fornitura a piè d'opera di biostuoia in fibra di juta composta da 85% di cellulosa e 15% di lignina, biodegradabile al 100%, con densità maggiore di 500 g/m².	m²		2,61
Y8.1.103.15	GEOCOMPOSITO DRENANTE TIPO TNT / Fornitura a piè d'opera di geocomposito drenante tipo TNT (Textile - Net-Textile) composto da 2 geotessili non tessuti, termosaldati a filo continuo in polipropilene da 120 g/m² con interposta georete in PEad, da utilizzare per filtro-dreno-protezione, con permeabilità inferiore a 300 l/s.m².
Y8.1.103.15.A	GEOCOMPOSITO DRENANTE TIPO TNT / Fornitura a piè d'opera di geocomposito drenante tipo TNT (Textile - Net-Textile) composto da 2 geotessili non tessuti, termosaldati a filo continuo in polipropilene da 120 g/m² con interposta georete in PEad, da utilizzare per filtro-dreno-protezione, con permeabilità inferiore a 300 l/s.m². / Spessore 4 mm	m²		14,96
Y8.1.103.15.B	GEOCOMPOSITO DRENANTE TIPO TNT / Fornitura a piè d'opera di geocomposito drenante tipo TNT (Textile - Net-Textile) composto da 2 geotessili non tessuti, termosaldati a filo continuo in polipropilene da 120 g/m² con interposta georete in PEad, da utilizzare per filtro-dreno-protezione, con permeabilità inferiore a 300 l/s.m². / Spessore 5 mm	m²		17,05
Y8.1.103.15.C	GEOCOMPOSITO DRENANTE TIPO TNT / Fornitura a piè d'opera di geocomposito drenante tipo TNT (Textile - Net-Textile) composto da 2 geotessili non tessuti, termosaldati a filo continuo in polipropilene da 120 g/m² con interposta georete in PEad, da utilizzare per filtro-dreno-protezione, con permeabilità inferiore a 300 l/s.m². / Spessore 7 mm	m²		20,32
Y8.1.103.15.D	GEOCOMPOSITO DRENANTE TIPO TNT / Fornitura a piè d'opera di geocomposito drenante tipo TNT (Textile - Net-Textile) composto da 2 geotessili non tessuti, termosaldati a filo continuo in polipropilene da 120 g/m² con interposta georete in PEad, da utilizzare per filtro-dreno-protezione, con permeabilità inferiore a 300 l/s.m². / Spessore 12 mm	m²		26,32
Y8.1.103.20	GEOCOMPOSITO DRENANTE TIPO TN / Fornitura a piè d'opera di geocomposito drenante tipo TN (Textile-Net) composto da un geotessile non tessuto, termosaldato a filo continuo in polipropilene da 120 g/m² a contatto con georete in PEad, da utilizzare per filtro-dreno-protezione, con permeabilità inferiore a 300 l/s.m².
Y8.1.103.20.A	GEOCOMPOSITO DRENANTE TIPO TN / Fornitura a piè d'opera di geocomposito drenante tipo TN (Textile-Net) composto da un geotessile non tessuto, termosaldato a filo continuo in polipropilene da 120 g/m² a contatto con georete in PEad, da utilizzare per filtro-dreno-protezione, con permeabilità inferiore a 300 l/s.m². / Spessore 4 mm	m²		13,44
Y8.1.103.20.B	GEOCOMPOSITO DRENANTE TIPO TN / Fornitura a piè d'opera di geocomposito drenante tipo TN (Textile-Net) composto da un geotessile non tessuto, termosaldato a filo continuo in polipropilene da 120 g/m² a contatto con georete in PEad, da utilizzare per filtro-dreno-protezione, con permeabilità inferiore a 300 l/s.m². / Spessore 5 mm	m²		15,56
Y8.1.103.20.C	GEOCOMPOSITO DRENANTE TIPO TN / Fornitura a piè d'opera di geocomposito drenante tipo TN (Textile-Net) composto da un geotessile non tessuto, termosaldato a filo continuo in polipropilene da 120 g/m² a contatto con georete in PEad, da utilizzare per filtro-dreno-protezione, con permeabilità inferiore a 300 l/s.m². / Spessore 7 mm	m²		18,84
Y8.1.103.20.D	GEOCOMPOSITO DRENANTE TIPO TN / Fornitura a piè d'opera di geocomposito drenante tipo TN (Textile-Net) composto da un geotessile non tessuto, termosaldato a filo continuo in polipropilene da 120 g/m² a contatto con georete in PEad, da utilizzare per filtro-dreno-protezione, con permeabilità inferiore a 300 l/s.m². / Spessore 11 mm	m²		24,84
Y8.1.103.25	GEOTESSILE NON TESSUTO / Fornitura e posa in opera di geotessile non tessuto agugliato a filo continuo in polipropilene, compreso sormonti e materiali per il fissaggio al piano di posa.
Y8.1.103.25.A	GEOTESSILE NON TESSUTO / Fornitura e posa in opera di geotessile non tessuto agugliato a filo continuo in polipropilene, compreso sormonti e materiali per il fissaggio al piano di posa. / Spessore 2,0 mm, massa areica 200 g/m²	m²		2,70
Y8.1.103.25.B	GEOTESSILE NON TESSUTO / Fornitura e posa in opera di geotessile non tessuto agugliato a filo continuo in polipropilene, compreso sormonti e materiali per il fissaggio al piano di posa. / Spessore 2,6 mm, massa areica 280 g/m²	m²		3,30
Y8.1.103.25.C	GEOTESSILE NON TESSUTO / Fornitura e posa in opera di geotessile non tessuto agugliato a filo continuo in polipropilene, compreso sormonti e materiali per il fissaggio al piano di posa. / Spessore 3,0 mm, massa areica 350 g/m²	m²		3,71
Y8.1.103.25.D	GEOTESSILE NON TESSUTO / Fornitura e posa in opera di geotessile non tessuto agugliato a filo continuo in polipropilene, compreso sormonti e materiali per il fissaggio al piano di posa. / Spessore 3,3 mm, massa areica 400 g/m²	m²		4,35
Y8.1.103.25.E	GEOTESSILE NON TESSUTO / Fornitura e posa in opera di geotessile non tessuto agugliato a filo continuo in polipropilene, compreso sormonti e materiali per il fissaggio al piano di posa. / Spessore 3,9 mm, massa areica 500 g/m²	m²		4,77
Y8.1.103.25.F	GEOTESSILE NON TESSUTO / Fornitura e posa in opera di geotessile non tessuto agugliato a filo continuo in polipropilene, compreso sormonti e materiali per il fissaggio al piano di posa. / Spessore 5,0 mm, massa areica 700 g/m²	m²		7,31
Y8.1.103.25.G	GEOTESSILE NON TESSUTO / Fornitura e posa in opera di geotessile non tessuto agugliato a filo continuo in polipropilene, compreso sormonti e materiali per il fissaggio al piano di posa. / Spessore 7,0 mm, massa areica 1000 g/m²	m²		9,90
Y8.1.103.25.H	GEOTESSILE NON TESSUTO / Fornitura e posa in opera di geotessile non tessuto agugliato a filo continuo in polipropilene, compreso sormonti e materiali per il fissaggio al piano di posa. / Spessore 10,0 mm, massa areica 1500 g/m²	m²		14,08
Y8.1.103.25.I	GEOTESSILE NON TESSUTO / Fornitura e posa in opera di geotessile non tessuto agugliato a filo continuo in polipropilene, compreso sormonti e materiali per il fissaggio al piano di posa. / Spessore 14,0 mm, massa areica 2000 g/m²	m²		19,45
Y8.1.103.30	GEOTESSILE TESSUTO / Fornitura e posa in opera di geotessile tessuto (trama-ordito) in polipropilene; compreso sormonti e materiale per il fissaggio al piano di posa.
Y8.1.103.30.A	GEOTESSILE TESSUTO / Fornitura e posa in opera di geotessile tessuto (trama-ordito) in polipropilene; compreso sormonti e materiale per il fissaggio al piano di posa. / Spessore 0,40 mm, massa areica 100 g/m²	m²		3,03
Y8.1.103.30.B	GEOTESSILE TESSUTO / Fornitura e posa in opera di geotessile tessuto (trama-ordito) in polipropilene; compreso sormonti e materiale per il fissaggio al piano di posa. / Spessore 0,60 mm, massa areica 150 g/m²	m²		3,43
Y8.1.103.30.C	GEOTESSILE TESSUTO / Fornitura e posa in opera di geotessile tessuto (trama-ordito) in polipropilene; compreso sormonti e materiale per il fissaggio al piano di posa. / Spessore 0,70 mm, massa areica 200 g/m²	m²		4,77
Y8.1.103.30.D	GEOTESSILE TESSUTO / Fornitura e posa in opera di geotessile tessuto (trama-ordito) in polipropilene; compreso sormonti e materiale per il fissaggio al piano di posa. / Spessore 1,00 mm, massa areica 300 g/m²	m²		6,43
Y8.1.103.30.E	GEOTESSILE TESSUTO / Fornitura e posa in opera di geotessile tessuto (trama-ordito) in polipropilene; compreso sormonti e materiale per il fissaggio al piano di posa. / Spessore 1,50 mm, massa areica 400 g/m²	m²		8,08
Y8.1.103.30.F	GEOTESSILE TESSUTO / Fornitura e posa in opera di geotessile tessuto (trama-ordito) in polipropilene; compreso sormonti e materiale per il fissaggio al piano di posa. / Spessore 2,00 mm, massa areica 500 g/m²	m²		9,90
Y8.1.103.30.G	GEOTESSILE TESSUTO / Fornitura e posa in opera di geotessile tessuto (trama-ordito) in polipropilene; compreso sormonti e materiale per il fissaggio al piano di posa. / Spessore 2,50 mm, massa areica 600 g/m²	m²		12,88
Y8.1.106	OPERE DI GIARDINAGGIO
Y8.1.106.01	OPERE DI GIARDINAGGIO / TERRA DI COLTIVO / Fornitura a piè d'opera di terra di coltivo, proveniente dallo strato colturale attivo, priva di radici, erbe infestanti, di ciottoli e sassi.	m³		30,91
Y8.1.106.05	OPERE DI GIARDINAGGIO / TERRICCIATO / Fornitura a piè d'opera di terricciato ottenuto per compostazione aerobica controllata di materiali vegetali e/o animali e/o torba, vagliato e concimato con pH neutro.	m³		102,68
Y8.1.106.07	OPERE DI GIARDINAGGIO / TERRA ARGILLOSA / Fornitura a piè d'opera di terra argillosa, priva di radici, erbe infestanti, ciottoli e sassi, per la riprofilatura o la modifica di argini, banche, rampe. Materiale terroso omogeneo (CNR-UNI 100006- gruppo A4,A5,A6) con caratteristiche di permeabilità tali da contenere i fenomeni di filtrazione - Permeabilità < 10 -7cm/sec. Il materiale deve essere provvisto di adeguata certificazione, ottenuta attraverso prove di laboratorio ed in sito, atta a dimostrarne l'idoneita' all'impiego.	m³		29,89
Y8.1.106.10	OPERE DI GIARDINAGGIO / SEMENTI PER TAPPETO ERBOSO ORNAMENTALE / Fornitura a piè d'opera di miscuglio di sementi certificate per la formazione di un tappeto erboso ornamentale rustico con specie persistenti e di rapido sviluppo, adatto a diverse situazioni pedoclimatiche.	kg		8,82
Y8.1.106.15	OPERE DI GIARDINAGGIO / SEMENTI PER TAPPETO ERBOSO SPORTIVO / Fornitura a piè d'opera di miscuglio di sementi certificate specifico per la formazione di un tappeto erboso sportivo.	kg		11,48
Y8.1.106.20	OPERE DI GIARDINAGGIO / SEMENTI PER PRATO FORAGGERO / Fornitura a piè d'opera di miscuglio di sementi certificate per la formazione di un prato foraggero composto da graminacee e leguminose.	kg		6,87
Y8.1.106.25	PALI TUTORI IN PINO NON TORNITI / Fornitura a piè d'opera di pali tutori in legno di pino, non torniti, impregnati e con punta.
Y8.1.106.25.A	PALI TUTORI IN PINO NON TORNITI / Fornitura a piè d'opera di pali tutori in legno di pino, non torniti, impregnati e con punta. / Lunghezza 2 m e diametro 4-6 cm	Cad		14,00
Y8.1.106.25.B	PALI TUTORI IN PINO NON TORNITI / Fornitura a piè d'opera di pali tutori in legno di pino, non torniti, impregnati e con punta. / Lunghezza 2,5 m e diametro 6-8 cm	Cad		20,17
Y8.1.106.25.C	PALI TUTORI IN PINO NON TORNITI / Fornitura a piè d'opera di pali tutori in legno di pino, non torniti, impregnati e con punta. / Lunghezza 3 m e diametro 8-10 cm	Cad		32,28
Y8.1.106.30	PALI TUTORI IN PINO TORNITI / Fornitura a piè d'opera di pali tutori in legno di pino, torniti, impregnati e con punta.
Y8.1.106.30.A	PALI TUTORI IN PINO TORNITI / Fornitura a piè d'opera di pali tutori in legno di pino, torniti, impregnati e con punta. / Lunghezza 2 m e diametro 6 cm	Cad		13,87
Y8.1.106.30.B	PALI TUTORI IN PINO TORNITI / Fornitura a piè d'opera di pali tutori in legno di pino, torniti, impregnati e con punta. / Lunghezza 3 m e diametro 8 cm	Cad		25,37
Y8.1.106.30.C	PALI TUTORI IN PINO TORNITI / Fornitura a piè d'opera di pali tutori in legno di pino, torniti, impregnati e con punta. / Lunghezza 3 m e diametro 10 cm	Cad		41,76
Y8.1.106.30.D	PALI TUTORI IN PINO TORNITI / Fornitura a piè d'opera di pali tutori in legno di pino, torniti, impregnati e con punta. / Lunghezza 3 m e diametro 12 cm	Cad		62,52
Y8.1.106.35	PALI TUTORI IN CASTAGNO / Fornitura a piè d'opera di pali tutori in legno scortecciato di castagno stagionato, non trattato.
Y8.1.106.35.A	PALI TUTORI IN CASTAGNO / Fornitura a piè d'opera di pali tutori in legno scortecciato di castagno stagionato, non trattato. / Lunghezza 2,5 m e diametro 5-6 cm	Cad		6,79
Y8.1.106.35.B	PALI TUTORI IN CASTAGNO / Fornitura a piè d'opera di pali tutori in legno scortecciato di castagno stagionato, non trattato. / Lunghezza 3 m e diametro 6-8 cm	Cad		12,68
Y8.1.106.35.C	PALI TUTORI IN CASTAGNO / Fornitura a piè d'opera di pali tutori in legno scortecciato di castagno stagionato, non trattato. / Lunghezza 3,5 m e diametro 8-10 cm	Cad		19,58
Y8.1.106.40	CORTECCIA DI ESSENZE RESINOSE / Fornitura a piè d'opera di corteccia di essenze resinose, priva di impurità, per pacciamatura di piante arboree, arbustive ed erbacee.
Y8.1.106.40.A	CORTECCIA DI ESSENZE RESINOSE / Fornitura a piè d'opera di corteccia di essenze resinose, priva di impurità, per pacciamatura di piante arboree, arbustive ed erbacee. / Pezzatura 0,8-2 cm	m³		77,67
Y8.1.106.40.B	CORTECCIA DI ESSENZE RESINOSE / Fornitura a piè d'opera di corteccia di essenze resinose, priva di impurità, per pacciamatura di piante arboree, arbustive ed erbacee. / Pezzatura 2-4 cm	m³		91,78
Y8.1.106.45	TUBO TIPO "SHELTER" / Fornitura a piè d'opera di tubo tipo "shelter" per protezione antilepre di piantine, h = 60 cm.	kg		1,73
Y8.1.112	CASSETTE CATALOGATRICI
Y8.1.112.05	CASSETTE CATALOGATRICI / FORNITURA DI CASSETTE CATALOGATRICI / Fornitura di cassette catalogatrici per la conservazione di campioni di terreno rivestite con fogli di plastica e dotate di scomparti per la separazione dei campioni.	Cad		73,67
Y8.1.129	OPERE STRADALI
Y8.1.129.15	MEMBRANA BITUMINOSA PER IMPALCATI STRADALI / Fornitura a piè d'opera di membrana bituminosa per impalcati stradali.
Y8.1.129.15.A	MEMBRANA BITUMINOSA PER IMPALCATI STRADALI / Fornitura a piè d'opera di membrana bituminosa per impalcati stradali. / Spessore 4 mm	m²		16,96
Y8.1.129.15.B	MEMBRANA BITUMINOSA PER IMPALCATI STRADALI / Fornitura a piè d'opera di membrana bituminosa per impalcati stradali. / Spessore 5 mm	m²		19,25
Y8.1.129.25	ADDITIVO SINTETICO DI FIBRE ARAMIDICHE / Additivo sintetico di fibre aramidiche o poliofeniliche, per incrementare la resistenza e la vita utile dei conglomerati bituminosi nello strato di usura. Le fibre consistono in monofilamenti di lunghezza 19 mm, con resistenza a trazione di 2758 Mpa, Modulo di Young 81 Gpa, temperatura di esercizio tra -40° e +400°C. La miscela, dosata a 0,5 kg/t di conglomerato bituminoso, va aggiunta nell'impianto di miscelazione dopo gli inerti e prima del bitume liquido, e mescolata per almeno 20 secondi, le fibre si disperderanno uniformemente nel mix. Il conglomerato bituminoso risultante dovrà avere un incremento medio della resistenza a trazione indiretta di almeno +14%, un incremento medio del modulo di rigidezza di non meno del 5%, e un incremento di almeno 2 volte il numero di cicli di carico a rottura rispetto ad uno tradizionale. Venduto in sacchi da 500g termofondenti.	kg		50,40
Y8.1.146	BITTE
Y8.1.146.05	FORNITURA DI BITTE IN GHISA SFEROIDALE / Fornitura di bitte in ghisa sferoidale compreso trasporto.
Y8.1.146.05.A	FORNITURA DI BITTE IN GHISA SFEROIDALE / Fornitura di bitte in ghisa sferoidale compreso trasporto. / Da 5 t	Cad		193,79
Y8.1.146.05.B	Da 10 t / FORNITURA DI BITTE IN GHISA SFEROIDALE / Fornitura di bitte in ghisa sferoidale compreso trasporto. / Da 10 t	Cad		288,87
Y8.1.146.05.C	Da 20 t / FORNITURA DI BITTE IN GHISA SFEROIDALE / Fornitura di bitte in ghisa sferoidale compreso trasporto. / Da 20 t	Cad		645,46
Y8.1.146.05.D	FORNITURA DI BITTE IN GHISA SFEROIDALE / Fornitura di bitte in ghisa sferoidale compreso trasporto. / Da 40 t	Cad		1239,84
Y8.1.146.05.E	Da 50 t / FORNITURA DI BITTE IN GHISA SFEROIDALE / Fornitura di bitte in ghisa sferoidale compreso trasporto. / Da 50 t	Cad		2380,97
Y8.1.146.05.F	Da 80 t / FORNITURA DI BITTE IN GHISA SFEROIDALE / Fornitura di bitte in ghisa sferoidale compreso trasporto. / Da 80 t	Cad		4761,97
Y8.1.146.05.G	Da 100 t / FORNITURA DI BITTE IN GHISA SFEROIDALE / Fornitura di bitte in ghisa sferoidale compreso trasporto. / Da 100 t	Cad		5237,45
Y8.1.146.05.H	FORNITURA DI BITTE IN GHISA SFEROIDALE / Fornitura di bitte in ghisa sferoidale compreso trasporto. / Da 150 t	Cad		8093,97
Y8.1.146.05.I	FORNITURA DI BITTE IN GHISA SFEROIDALE / Fornitura di bitte in ghisa sferoidale compreso trasporto. / Da 200 t	Cad		8807,15
Y8.1.146.05.J	FORNITURA DI BITTE IN GHISA SFEROIDALE / Fornitura di bitte in ghisa sferoidale compreso trasporto. / Da 300 t	Cad		10020,77
Y8.1.146.10	FORNITURA DI BITTE A COLONNA IN GHISA SFEROIDALE / Fornitura di bitte a colonna in ghisa sferoidale compreso trasporto.
Y8.1.146.10.A	FORNITURA DI BITTE A COLONNA IN GHISA SFEROIDALE / Fornitura di bitte a colonna in ghisa sferoidale compreso trasporto. / Da 50 t	Cad		3573,29
Y8.1.146.10.B	FORNITURA DI BITTE A COLONNA IN GHISA SFEROIDALE / Fornitura di bitte a colonna in ghisa sferoidale compreso trasporto. / Da 100 t	Cad		5241,04
Y8.1.146.10.C	FORNITURA DI BITTE A COLONNA IN GHISA SFEROIDALE / Fornitura di bitte a colonna in ghisa sferoidale compreso trasporto. / Da 250 t	Cad		10478,44
Y8.1.148	VALVOLE ANTIRIFLUSSO
Y8.1.148.05	FORNITURA DI VALVOLA ANTIRIFLUSSO DI FINE LINEA sutubi di qualsiasi materiale a battente inclinato / Fornitura di valvola antiriflusso di fine linea costruita in poliestere rinforzato e gel-coat isoftalico, metallerie in acciaio inox AISI 316, per accoppiamento su tubi di qualsiasi materiale per mezzo di giunti multidiametrali, battente inclinato.
Y8.1.148.05.A	Diametro esterno 260 mm / FORNITURA DI VALVOLA ANTIRIFLUSSO DI FINE LINEA sutubi di qualsiasi materiale a battente inclinato / Fornitura di valvola antiriflusso di fine linea costruita in poliestere rinforzato e gel-coat isoftalico, metallerie in acciaio inox AISI 316, per accoppiamento su tubi di qualsiasi materiale per mezzo di giunti multidiametrali, battente inclinato. / Diametro esterno 260 mm	Cad		2629,93
Y8.1.148.05.B	FORNITURA DI VALVOLA ANTIRIFLUSSO DI FINE LINEA sutubi di qualsiasi materiale a battente inclinato / Fornitura di valvola antiriflusso di fine linea costruita in poliestere rinforzato e gel-coat isoftalico, metallerie in acciaio inox AISI 316, per accoppiamento su tubi di qualsiasi materiale per mezzo di giunti multidiametrali, battente inclinato. / Diametro esterno 400 mm	Cad		5056,00
Y8.1.148.05.C	Diametro esterno 600 mm / FORNITURA DI VALVOLA ANTIRIFLUSSO DI FINE LINEA sutubi di qualsiasi materiale a battente inclinato / Fornitura di valvola antiriflusso di fine linea costruita in poliestere rinforzato e gel-coat isoftalico, metallerie in acciaio inox AISI 316, per accoppiamento su tubi di qualsiasi materiale per mezzo di giunti multidiametrali, battente inclinato. / Diametro esterno 600 mm	Cad		8970,32
Y8.1.148.10	FORNITURA DI VALVOLA ANTIRIFLUSSO DI FINE LINEA a battente verticale / Fornitura di valvola antiriflusso di fine linea costruita in poliestere rinforzato e gel-coat isoftalico, metallerie in acciaio inox AISI 316, per accoppiamento a parete verticale o a flangia, battente verticale.
Y8.1.148.10.A	FORNITURA DI VALVOLA ANTIRIFLUSSO DI FINE LINEA a battente verticale / Fornitura di valvola antiriflusso di fine linea costruita in poliestere rinforzato e gel-coat isoftalico, metallerie in acciaio inox AISI 316, per accoppiamento a parete verticale o a flangia, battente verticale. / Diametro esterno 250 mm	Cad		2324,11
Y8.1.148.10.B	Diametro esterno 400 mm / FORNITURA DI VALVOLA ANTIRIFLUSSO DI FINE LINEA a battente verticale / Fornitura di valvola antiriflusso di fine linea costruita in poliestere rinforzato e gel-coat isoftalico, metallerie in acciaio inox AISI 316, per accoppiamento a parete verticale o a flangia, battente verticale. / Diametro esterno 400 mm	Cad		4199,78
Y8.1.148.10.C	Diametro esterno 600 mm / FORNITURA DI VALVOLA ANTIRIFLUSSO DI FINE LINEA a battente verticale / Fornitura di valvola antiriflusso di fine linea costruita in poliestere rinforzato e gel-coat isoftalico, metallerie in acciaio inox AISI 316, per accoppiamento a parete verticale o a flangia, battente verticale. / Diametro esterno 600 mm	Cad		7991,73
Y8.1.148.15	FORNITURA DI VALVOLA ANTIRIFLUSSO DI FINE LINEA a battente inclinato / Fornitura di valvola antiriflusso di fine linea costruita in poliestere rinforzato e gel-coat isoftalico, metallerie in acciaio inox AISI 316, per accoppiamento a parete verticale o a flangia, battente inclinato.
Y8.1.148.15.A	FORNITURA DI VALVOLA ANTIRIFLUSSO DI FINE LINEA a battente inclinato / Fornitura di valvola antiriflusso di fine linea costruita in poliestere rinforzato e gel-coat isoftalico, metallerie in acciaio inox AISI 316, per accoppiamento a parete verticale o a flangia, battente inclinato. / Diametro esterno 250 mm	Cad		3160,01
Y8.1.148.15.B	Diametro esterno 400 mm / FORNITURA DI VALVOLA ANTIRIFLUSSO DI FINE LINEA a battente inclinato / Fornitura di valvola antiriflusso di fine linea costruita in poliestere rinforzato e gel-coat isoftalico, metallerie in acciaio inox AISI 316, per accoppiamento a parete verticale o a flangia, battente inclinato. / Diametro esterno 400 mm	Cad		6116,18
Y8.1.148.15.C	FORNITURA DI VALVOLA ANTIRIFLUSSO DI FINE LINEA a battente inclinato / Fornitura di valvola antiriflusso di fine linea costruita in poliestere rinforzato e gel-coat isoftalico, metallerie in acciaio inox AISI 316, per accoppiamento a parete verticale o a flangia, battente inclinato. / Diametro esterno 600 mm	Cad		10947,88
Y8.1.165	CONGLOMERATO
Y8.1.165.01	CALCESTRUZZO Classe di esposizione X0 / Fornitura a piè d'opera di calcestruzzo.
Y8.1.165.01.A	Calcestruzzo C12/15 X0 - S4 / CALCESTRUZZO Classe di esposizione X0 / Fornitura a piè d'opera di calcestruzzo. / Calcestruzzo C12/15 X0 - S4	m³		105,26
Y8.1.165.01.B	CALCESTRUZZO Classe di esposizione X0 / Fornitura a piè d'opera di calcestruzzo. / Calcestruzzo C16/20 X0 - S4	m³		107,24
Y8.1.165.01.C	CALCESTRUZZO Classe di esposizione X0 / Fornitura a piè d'opera di calcestruzzo. / Calcestruzzo C20/25 X0 - S4	m³		107,89
Y8.1.165.01.E	CALCESTRUZZO Classe di esposizione X0 / Fornitura a piè d'opera di calcestruzzo. / Calcestruzzo C20/25 X0 - S5	m³		110,54
Y8.1.165.02	CALCESTRUZZO STRUTTURALE / Fornitura a piè d'opera di calcestruzzo.
Y8.1.165.02.A	CALCESTRUZZO STRUTTURALE / Fornitura a piè d'opera di calcestruzzo. / Calcestruzzo C25/30 XC1,XC2 - S4	m³		111,84
Y8.1.165.02.B	CALCESTRUZZO STRUTTURALE / Fornitura a piè d'opera di calcestruzzo. / Calcestruzzo C25/30 XC1,XC2 - S5	m³		113,17
Y8.1.165.02.C	CALCESTRUZZO STRUTTURALE / Fornitura a piè d'opera di calcestruzzo. / Calcestruzzo C28/35 XC1,XC2 - S5	m³		115,78
Y8.1.165.02.D	CALCESTRUZZO STRUTTURALE / Fornitura a piè d'opera di calcestruzzo. / Calcestruzzo C30/37 XC3 - S4	m³		115,78
Y8.1.165.02.E	CALCESTRUZZO STRUTTURALE / Fornitura a piè d'opera di calcestruzzo. / Calcestruzzo C30/37 XC3 - S5	m³		118,42
Y8.1.165.02.F	CALCESTRUZZO STRUTTURALE / Fornitura a piè d'opera di calcestruzzo. / Calcestruzzo C32/40 XC4, XS1 - S5	m³		126,31
Y8.1.165.02.G	CALCESTRUZZO STRUTTURALE / Fornitura a piè d'opera di calcestruzzo. / Calcestruzzo C35/45 XC4, XS2, XS3 - S5	m³		132,90
Y8.1.165.02.H	CALCESTRUZZO STRUTTURALE / Fornitura a piè d'opera di calcestruzzo. / Calcestruzzo C32/40 XC4, XF1, XF2, XF3 - S5	m³		143,42
Y8.1.165.02.I	CALCESTRUZZO STRUTTURALE / Fornitura a piè d'opera di calcestruzzo. / Calcestruzzo C35/45 XA3 - S5	m³		148,69
Y8.1.165.02.L	CALCESTRUZZO STRUTTURALE / Fornitura a piè d'opera di calcestruzzo. / Calcestruzzo C25/30 con cemento CEM IV pozzolanico	m³		156,17
Y8.1.165.03	POMPAGGIO DEL CALCESTRUZZO	m³		28,95
Y8.1.169	MEMBRANE SPECIALI
Y8.1.169.05	MEMBRANE SPECIALI / MEMBRANA ANTIRADON / Fornitura di membrana antiradon.	m²		11,50
Y8.1.169.10	MEMBRANE SPECIALI / MEMBRANA LIQUIDA / Fornitura di membrana liquida.	kg		8,50
Y8.1.169.15	MEMBRANA ANTIRADICE / Fornitura di membrana antiradice.
Y8.1.169.15.A	MEMBRANA ANTIRADICE / Fornitura di membrana antiradice. / Spessore 4 mm	m²		15,52
Y8.1.169.15.B	MEMBRANA ANTIRADICE / Fornitura di membrana antiradice. / Spessore 5 mm	m²		18,75
Y8.1.203	ACCIAIO PER C.A.
Y8.1.203.05	ARMATURE DI ACCIAIO PER CEMENTI ARMATI IN BARRE O RETE ELETTROSALDATA / Fornitura di acciaio tondo liscio o ad aderenza migliorata per cementi armati in barre o in rete elettrosaldata.
Y8.1.203.05.A	ARMATURE DI ACCIAIO PER CEMENTI ARMATI IN BARRE O RETE ELETTROSALDATA / Fornitura di acciaio tondo liscio o ad aderenza migliorata per cementi armati in barre o in rete elettrosaldata. / In barre tipo Fe B 32 k	kg		0,86
Y8.1.203.05.B	ARMATURE DI ACCIAIO PER CEMENTI ARMATI IN BARRE O RETE ELETTROSALDATA / Fornitura di acciaio tondo liscio o ad aderenza migliorata per cementi armati in barre o in rete elettrosaldata. / In barre tipo Fe B 38 k	kg		0,88
Y8.1.203.05.C	ARMATURE DI ACCIAIO PER CEMENTI ARMATI IN BARRE O RETE ELETTROSALDATA / Fornitura di acciaio tondo liscio o ad aderenza migliorata per cementi armati in barre o in rete elettrosaldata. / In barre tipo B450C (ex Fe B 44 k)	kg		0,90
Y8.1.203.05.D	Rete elettrosaldata tipo B450C (ex Fe B 44 k) / ARMATURE DI ACCIAIO PER CEMENTI ARMATI IN BARRE O RETE ELETTROSALDATA / Fornitura di acciaio tondo liscio o ad aderenza migliorata per cementi armati in barre o in rete elettrosaldata. / Rete elettrosaldata tipo B450C (ex Fe B 44 k)	kg		0,97
Y8.1.211	LEGANTI E OPERE MURARIE
Y8.1.211.05	MALTE PER STRUTTURE / Fornitura a piè d'opera di malte per strutture.
Y8.1.211.05.A	MALTE PER STRUTTURE / Fornitura a piè d'opera di malte per strutture. / Malta antiritiro	kg		0,81
Y8.1.211.05.B	MALTE PER STRUTTURE / Fornitura a piè d'opera di malte per strutture. / Malta di cemento	m³		162,26
Y8.1.211.05.C	MALTE PER STRUTTURE / Fornitura a piè d'opera di malte per strutture. / Malta di calce idraulica	m³		178,70
Y8.1.211.05.D	MALTE PER STRUTTURE / Fornitura a piè d'opera di malte per strutture. / Malta bastarda	m³		169,32
Y8.1.211.05.E	MALTE PER STRUTTURE / Fornitura a piè d'opera di malte per strutture. / Betoncino antiritiro	kg		3,28
Y8.1.211.05.F	MALTE PER STRUTTURE / Fornitura a piè d'opera di malte per strutture. / Betoncino spessore 4 cm	m²		6,59
Y8.1.211.05.G	MALTE PER STRUTTURE / Fornitura a piè d'opera di malte per strutture. / Boiacca di cemento	l		0,12
Y8.1.211.05.H	MALTE PER STRUTTURE / Fornitura a piè d'opera di malte per strutture. / Malta di calce idraulica naturale con polvere di canapulo	kg		1,51
Y8.1.211.10	TAVELLONI IN LATERIZIO / Fornitura a piè d'opera di tavelloni in laterizio.
Y8.1.211.10.A	TAVELLONI IN LATERIZIO / Fornitura a piè d'opera di tavelloni in laterizio. / Tavelloni spessore 6 cm	m²		17,42
Y8.1.211.10.B	TAVELLONI IN LATERIZIO / Fornitura a piè d'opera di tavelloni in laterizio. / Tavelloni spessore 8 cm	m²		22,64
Y8.1.211.10.C	TAVELLONI IN LATERIZIO / Fornitura a piè d'opera di tavelloni in laterizio. / Tavelline spessore 2,5 cm	Cad		1,73
Y8.1.211.15	BLOCCHI SEMIPIENI IN CEMENTO ALLEGGERITO CON ARGILLA ESPANSA / Fornitura a piè d'opera di blocchi portanti di cemento alleggerito con argilla espansa..
Y8.1.211.15.A	BLOCCHI SEMIPIENI IN CEMENTO ALLEGGERITO CON ARGILLA ESPANSA / Fornitura a piè d'opera di blocchi portanti di cemento alleggerito con argilla espansa.. / Blocco spessore 8 cm	Cad		2,03
Y8.1.211.15.B	BLOCCHI SEMIPIENI IN CEMENTO ALLEGGERITO CON ARGILLA ESPANSA / Fornitura a piè d'opera di blocchi portanti di cemento alleggerito con argilla espansa.. / Blocco spessore 12 cm	Cad		2,51
Y8.1.211.15.C	BLOCCHI SEMIPIENI IN CEMENTO ALLEGGERITO CON ARGILLA ESPANSA / Fornitura a piè d'opera di blocchi portanti di cemento alleggerito con argilla espansa.. / Blocco spessore 20 cm	Cad		3,87
Y8.1.211.15.D	BLOCCHI SEMIPIENI IN CEMENTO ALLEGGERITO CON ARGILLA ESPANSA / Fornitura a piè d'opera di blocchi portanti di cemento alleggerito con argilla espansa.. / Blocco spessore 25 cm	Cad		4,58
Y8.1.211.15.E	BLOCCHI SEMIPIENI IN CEMENTO ALLEGGERITO CON ARGILLA ESPANSA / Fornitura a piè d'opera di blocchi portanti di cemento alleggerito con argilla espansa.. / Blocco spessore 30 cm	Cad		5,32
Y8.1.211.20	BLOCCHI PORTANTI DI CALCESTRUZZO VIBROCOMPRESSO / Fornitura a piè d'opera di blocchi portanti di calcestruzzo vibrocompresso.
Y8.1.211.20.A	BLOCCHI PORTANTI DI CALCESTRUZZO VIBROCOMPRESSO / Fornitura a piè d'opera di blocchi portanti di calcestruzzo vibrocompresso. / Blocco spessore 20 cm	Cad		2,31
Y8.1.211.20.B	BLOCCHI PORTANTI DI CALCESTRUZZO VIBROCOMPRESSO / Fornitura a piè d'opera di blocchi portanti di calcestruzzo vibrocompresso. / Blocco spessore 25 cm	Cad		2,87
Y8.1.211.20.C	BLOCCHI PORTANTI DI CALCESTRUZZO VIBROCOMPRESSO / Fornitura a piè d'opera di blocchi portanti di calcestruzzo vibrocompresso. / Blocco spessore 30 cm	Cad		3,18
Y8.1.223	BLOCCHI DA SOLAIO
Y8.1.223.05	BLOCCHI DA SOLAIO IN ARGILLA NATURALE E FARINA DI LEGNO / Fornitura a piè d'opera di blocchi da solaio in argilla naturale e farina di legno totalmente priva di additivi chimici.
Y8.1.223.05.A	BLOCCHI DA SOLAIO IN ARGILLA NATURALE E FARINA DI LEGNO / Fornitura a piè d'opera di blocchi da solaio in argilla naturale e farina di legno totalmente priva di additivi chimici. / Blocco di altezza 12 cm	Cad		21,29
Y8.1.223.05.B	BLOCCHI DA SOLAIO IN ARGILLA NATURALE E FARINA DI LEGNO / Fornitura a piè d'opera di blocchi da solaio in argilla naturale e farina di legno totalmente priva di additivi chimici. / Blocco di altezza 16 cm	Cad		32,17
Y8.1.223.05.C	BLOCCHI DA SOLAIO IN ARGILLA NATURALE E FARINA DI LEGNO / Fornitura a piè d'opera di blocchi da solaio in argilla naturale e farina di legno totalmente priva di additivi chimici. / Blocco di altezza 20 cm	Cad		43,01
Y8.1.224	CARTONGESSO E CALCIOSILICATO
Y8.1.224.05	LASTRA DI CARTONGESSO IDROREPELLENTE / Fornitura a piè d'opera di lastre di cartongesso idrorepellente, dimensioni 120x270, 280, 300 cm.
Y8.1.224.05.A	LASTRA DI CARTONGESSO IDROREPELLENTE / Fornitura a piè d'opera di lastre di cartongesso idrorepellente, dimensioni 120x270, 280, 300 cm. / Spessore 13 mm	m²		14,39
Y8.1.224.05.B	LASTRA DI CARTONGESSO IDROREPELLENTE / Fornitura a piè d'opera di lastre di cartongesso idrorepellente, dimensioni 120x270, 280, 300 cm. / Spessore 15 mm	m²		16,71
Y8.1.224.10	LASTRA DI CARTONGESSO E ISOLANTE DI LANA DI VETRO / Fornitura a piè d'opera di lastre di cartongesso dello spessore di 13 mm con strato isolante di lana di vetro trattata con resine termoindurenti densità >70 kg/m³.
Y8.1.224.10.A	LASTRA DI CARTONGESSO E ISOLANTE DI LANA DI VETRO / Fornitura a piè d'opera di lastre di cartongesso dello spessore di 13 mm con strato isolante di lana di vetro trattata con resine termoindurenti densità >70 kg/m³. / Spessore 30 mm	m²		26,62
Y8.1.224.10.B	LASTRA DI CARTONGESSO E ISOLANTE DI LANA DI VETRO / Fornitura a piè d'opera di lastre di cartongesso dello spessore di 13 mm con strato isolante di lana di vetro trattata con resine termoindurenti densità >70 kg/m³. / Spessore 40 mm	m²		29,52
Y8.1.224.10.C	LASTRA DI CARTONGESSO E ISOLANTE DI LANA DI VETRO / Fornitura a piè d'opera di lastre di cartongesso dello spessore di 13 mm con strato isolante di lana di vetro trattata con resine termoindurenti densità >70 kg/m³. / Spessore 50 mm	m²		34,19
Y8.1.224.10.D	LASTRA DI CARTONGESSO E ISOLANTE DI LANA DI VETRO / Fornitura a piè d'opera di lastre di cartongesso dello spessore di 13 mm con strato isolante di lana di vetro trattata con resine termoindurenti densità >70 kg/m³. / Spessore 60 mm	m²		44,67
Y8.1.224.10.E	LASTRA DI CARTONGESSO E ISOLANTE DI LANA DI VETRO / Fornitura a piè d'opera di lastre di cartongesso dello spessore di 13 mm con strato isolante di lana di vetro trattata con resine termoindurenti densità >70 kg/m³. / Maggiorazione per foglio di alluminio per barriera vapore	m²		4,47
Y8.1.224.15	LASTRA DI CARTONGESSO E ISOLANTE DI POLISTIRENE / Fornitura a piè d'opera di lastre di cartongesso dello spessore di 13 mm con strato isolante di polistirene espanso densità >30 kg/m³.
Y8.1.224.15.A	LASTRA DI CARTONGESSO E ISOLANTE DI POLISTIRENE / Fornitura a piè d'opera di lastre di cartongesso dello spessore di 13 mm con strato isolante di polistirene espanso densità >30 kg/m³. / Spessore 20 mm	m²		13,04
Y8.1.224.15.B	LASTRA DI CARTONGESSO E ISOLANTE DI POLISTIRENE / Fornitura a piè d'opera di lastre di cartongesso dello spessore di 13 mm con strato isolante di polistirene espanso densità >30 kg/m³. / Spessore 30 mm	m²		14,13
Y8.1.224.15.C	LASTRA DI CARTONGESSO E ISOLANTE DI POLISTIRENE / Fornitura a piè d'opera di lastre di cartongesso dello spessore di 13 mm con strato isolante di polistirene espanso densità >30 kg/m³. / Spessore 40 mm	m²		16,71
Y8.1.224.15.D	LASTRA DI CARTONGESSO E ISOLANTE DI POLISTIRENE / Fornitura a piè d'opera di lastre di cartongesso dello spessore di 13 mm con strato isolante di polistirene espanso densità >30 kg/m³. / Spessore 50 mm	m²		19,30
Y8.1.224.15.E	LASTRA DI CARTONGESSO E ISOLANTE DI POLISTIRENE / Fornitura a piè d'opera di lastre di cartongesso dello spessore di 13 mm con strato isolante di polistirene espanso densità >30 kg/m³. / Maggiorazione per foglio di alluminio per barriera vapore	m²		4,34
Y8.1.224.20	LASTRA DI CARTONGESSO PREACCOPPIATO CON ISOLANTE DI POLISTIRENE / Fornitura a piè d'opera di lastre di cartongesso dello spessore di 10 mm preaccoppiato con isolante di polistirene estruso.
Y8.1.224.20.A	LASTRA DI CARTONGESSO PREACCOPPIATO CON ISOLANTE DI POLISTIRENE / Fornitura a piè d'opera di lastre di cartongesso dello spessore di 10 mm preaccoppiato con isolante di polistirene estruso. / Spessore 20 mm	m²		16,22
Y8.1.224.20.B	LASTRA DI CARTONGESSO PREACCOPPIATO CON ISOLANTE DI POLISTIRENE / Fornitura a piè d'opera di lastre di cartongesso dello spessore di 10 mm preaccoppiato con isolante di polistirene estruso. / Spessore 30 mm	m²		21,44
Y8.1.224.25	LASTRA IN CALCIOSILICATO DENSITA' 430 kg/m³ / Fornitura a piè d'opera di lastre di lastre in calciosilicato prodotte sotto regime di controllo di qualità, incombustibile, omologata classe "0" con elevata resistenza al fuoco, di dimensioni 1250x2500 mm, densità >430 kg/m³.
Y8.1.224.25.A	LASTRA IN CALCIOSILICATO DENSITA' 430 kg/m³ / Fornitura a piè d'opera di lastre di lastre in calciosilicato prodotte sotto regime di controllo di qualità, incombustibile, omologata classe "0" con elevata resistenza al fuoco, di dimensioni 1250x2500 mm, densità >430 kg/m³. / Spessore 20 mm	m²		73,65
Y8.1.224.25.B	LASTRA IN CALCIOSILICATO DENSITA' 430 kg/m³ / Fornitura a piè d'opera di lastre di lastre in calciosilicato prodotte sotto regime di controllo di qualità, incombustibile, omologata classe "0" con elevata resistenza al fuoco, di dimensioni 1250x2500 mm, densità >430 kg/m³. / Spessore 25 mm	m²		91,39
Y8.1.224.25.C	LASTRA IN CALCIOSILICATO DENSITA' 430 kg/m³ / Fornitura a piè d'opera di lastre di lastre in calciosilicato prodotte sotto regime di controllo di qualità, incombustibile, omologata classe "0" con elevata resistenza al fuoco, di dimensioni 1250x2500 mm, densità >430 kg/m³. / Spessore 30 mm	m²		116,22
Y8.1.224.25.D	LASTRA IN CALCIOSILICATO DENSITA' 430 kg/m³ / Fornitura a piè d'opera di lastre di lastre in calciosilicato prodotte sotto regime di controllo di qualità, incombustibile, omologata classe "0" con elevata resistenza al fuoco, di dimensioni 1250x2500 mm, densità >430 kg/m³. / Spessore 40 mm	m²		145,71
Y8.1.224.25.E	LASTRA IN CALCIOSILICATO DENSITA' 430 kg/m³ / Fornitura a piè d'opera di lastre di lastre in calciosilicato prodotte sotto regime di controllo di qualità, incombustibile, omologata classe "0" con elevata resistenza al fuoco, di dimensioni 1250x2500 mm, densità >430 kg/m³. / Spessore 50 mm	m²		182,84
Y8.1.224.30	LASTRA IN CALCIOSILICATO DENSITA' 870 kg/m³ / Fornitura a piè d'opera di lastre in calciosilicato prodotte sotto regime di controllo di qualità, incombustibile, omologata classe "0" con elevata resistenza al fuoco, di dimensioni 1250x2500 mm, densità >870 kg/m³.
Y8.1.224.30.A	LASTRA IN CALCIOSILICATO DENSITA' 870 kg/m³ / Fornitura a piè d'opera di lastre in calciosilicato prodotte sotto regime di controllo di qualità, incombustibile, omologata classe "0" con elevata resistenza al fuoco, di dimensioni 1250x2500 mm, densità >870 kg/m³. / Spessore 6 mm	m²		23,41
Y8.1.224.30.B	LASTRA IN CALCIOSILICATO DENSITA' 870 kg/m³ / Fornitura a piè d'opera di lastre in calciosilicato prodotte sotto regime di controllo di qualità, incombustibile, omologata classe "0" con elevata resistenza al fuoco, di dimensioni 1250x2500 mm, densità >870 kg/m³. / Spessore 8 mm	m²		30,56
Y8.1.224.30.C	LASTRA IN CALCIOSILICATO DENSITA' 870 kg/m³ / Fornitura a piè d'opera di lastre in calciosilicato prodotte sotto regime di controllo di qualità, incombustibile, omologata classe "0" con elevata resistenza al fuoco, di dimensioni 1250x2500 mm, densità >870 kg/m³. / Spessore 12 mm	m²		37,88
Y8.1.224.30.D	LASTRA IN CALCIOSILICATO DENSITA' 870 kg/m³ / Fornitura a piè d'opera di lastre in calciosilicato prodotte sotto regime di controllo di qualità, incombustibile, omologata classe "0" con elevata resistenza al fuoco, di dimensioni 1250x2500 mm, densità >870 kg/m³. / Spessore 15 mm	m²		49,27
Y8.1.224.30.E	LASTRA IN CALCIOSILICATO DENSITA' 870 kg/m³ / Fornitura a piè d'opera di lastre in calciosilicato prodotte sotto regime di controllo di qualità, incombustibile, omologata classe "0" con elevata resistenza al fuoco, di dimensioni 1250x2500 mm, densità >870 kg/m³. / Spessore 20 mm	m²		62,45
Y8.1.274	TAVELLONI
Y8.1.274.05	TAVELLONI / TAVELLONI PER COPERTURE IN ARGILLA NATURALE E FARINA DI LEGNO / Fornitura a piè d'opera di tavelloni per coperture in argilla naturale e farina di legno totalmente priva di additivi chimici, di spessore 6 cm.	Cad		85,11
Y8.1.320	LEGNAME
Y8.1.320.05	LEGNAME SEGATO DI ABETE / Fornitura a piè d'opera di legname segato di abete.
Y8.1.320.05.A	LEGNAME SEGATO DI ABETE / Fornitura a piè d'opera di legname segato di abete. / Tavole 0-2° scelta >16 cm	m³		1171,26
Y8.1.320.05.B	LEGNAME SEGATO DI ABETE / Fornitura a piè d'opera di legname segato di abete. / Tavole 0-3° scelta >16 cm	m³		836,31
Y8.1.320.05.C	LEGNAME SEGATO DI ABETE / Fornitura a piè d'opera di legname segato di abete. / Tavole 3° scelta per falegnameria >16 cm	m³		668,85
Y8.1.320.05.D	LEGNAME SEGATO DI ABETE / Fornitura a piè d'opera di legname segato di abete. / Tavole 3-4° scelta >16 cm	m³		449,30
Y8.1.320.05.E	LEGNAME SEGATO DI ABETE / Fornitura a piè d'opera di legname segato di abete. / Sottomisure in monte da 8-15 cm	m³		380,60
Y8.1.320.05.F	LEGNAME SEGATO DI ABETE / Fornitura a piè d'opera di legname segato di abete. / Morali e mezzimorali in misure mercantili	m³		553,46
Y8.1.320.05.G	LEGNAME SEGATO DI ABETE / Fornitura a piè d'opera di legname segato di abete. / Bottolame in monte	m³		446,24
Y8.1.320.05.H	LEGNAME SEGATO DI ABETE / Fornitura a piè d'opera di legname segato di abete. / Cortame in monte >7 cm, da 1-2 m	m³		360,46
Y8.1.320.05.I	LEGNAME SEGATO DI ABETE / Fornitura a piè d'opera di legname segato di abete. / Cortame in monte >7 cm, da 2-2,5 m	m³		403,35
Y8.1.320.05.J	LEGNAME SEGATO DI ABETE / Fornitura a piè d'opera di legname segato di abete. / Cortame in monte >7 cm, da 3-3,5 m	m³		422,76
Y8.1.320.05.K	LEGNAME SEGATO DI ABETE / Fornitura a piè d'opera di legname segato di abete. / Travi squadrate uso Trieste da 4-8 m	m³		449,30
Y8.1.320.05.L	LEGNAME SEGATO DI ABETE / Fornitura a piè d'opera di legname segato di abete. / Travi spigolati da 4-6 m	m³		663,75
Y8.1.320.10	LEGNAME SEGATO DI LARICE / Fornitura a piè d'opera di legname segato di larice.
Y8.1.320.10.A	LEGNAME SEGATO DI LARICE / Fornitura a piè d'opera di legname segato di larice. / Tavole 0-2° scelta boules	m³		694,38
Y8.1.320.10.B	LEGNAME SEGATO DI LARICE / Fornitura a piè d'opera di legname segato di larice. / Tavole 3° scelta per falegnameria >16 cm	m³		622,90
Y8.1.320.10.C	LEGNAME SEGATO DI LARICE / Fornitura a piè d'opera di legname segato di larice. / Tavole 3-4° scelta >16 cm	m³		561,63
Y8.1.320.15	LEGNAME SEGATO DI PINO AUSTRIA / Fornitura a piè d'opera di legname segato di pino Austria.
Y8.1.320.15.A	LEGNAME SEGATO DI PINO AUSTRIA / Fornitura a piè d'opera di legname segato di pino Austria. / Tavole 0-2° scelta	m³		1041,89
Y8.1.320.15.B	LEGNAME SEGATO DI PINO AUSTRIA / Fornitura a piè d'opera di legname segato di pino Austria. / Tavole 3° scelta	m³		699,65
Y8.1.320.20	LEGNAME SEGATO DI PINO RUSSO / Fornitura a piè d'opera di legname segato di pino Russo.
Y8.1.320.20.A	LEGNAME SEGATO DI PINO RUSSO / Fornitura a piè d'opera di legname segato di pino Russo. / Tavole 4° scelta	m³		602,48
Y8.1.320.20.B	LEGNAME SEGATO DI PINO RUSSO / Fornitura a piè d'opera di legname segato di pino Russo. / Tavole 5° scelta	m³		520,79
Y8.1.320.25	LEGNAME SEGATO DI PINO SVEZIA / Fornitura a piè d'opera di legname segato di pino Svezia.
Y8.1.320.25.A	LEGNAME SEGATO DI PINO SVEZIA / Fornitura a piè d'opera di legname segato di pino Svezia. / Tavole 5° scelta	m³		582,06
Y8.1.320.25.B	LEGNAME SEGATO DI PINO SVEZIA / Fornitura a piè d'opera di legname segato di pino Svezia. / Tavole 6° scelta	m³		531,00
Y8.1.320.30	LEGNAME SEGATO DI ALBERI AMERICANI / Fornitura a piè d'opera di legname segato di alberi americani resinosi.
Y8.1.320.30.A	LEGNAME SEGATO DI ALBERI AMERICANI / Fornitura a piè d'opera di legname segato di alberi americani resinosi. / Douglas 2° scelta	m³		2639,68
Y8.1.320.30.B	LEGNAME SEGATO DI ALBERI AMERICANI / Fornitura a piè d'opera di legname segato di alberi americani resinosi. / Douglas 4° scelta	m³		2178,12
Y8.1.320.30.C	LEGNAME SEGATO DI ALBERI AMERICANI / Fornitura a piè d'opera di legname segato di alberi americani resinosi. / Yellow Pine	m³		1367,31
Y8.1.320.35	LEGNAME SEGATO DI NOCE / Fornitura a piè d'opera di legname segato di noce in tavole non refilate.	m³		2609,04
Y8.1.320.40	LEGNAME SEGATO DI ROVERE / Fornitura a piè d'opera di legname segato di rovere.
Y8.1.320.40.A	LEGNAME SEGATO DI ROVERE / Fornitura a piè d'opera di legname segato di rovere. / Tavole di Slavonia 1-2° scelta	m³		2236,32
Y8.1.320.40.B	LEGNAME SEGATO DI ROVERE / Fornitura a piè d'opera di legname segato di rovere. / Tavole di Slavonia 3° scelta	m³		1055,87
Y8.1.320.45	LEGNAME SEGATO DI FAGGIO NATURALE / Fornitura a piè d'opera di legname segato di faggio naturale.
Y8.1.320.45.A	LEGNAME SEGATO DI FAGGIO NATURALE / Fornitura a piè d'opera di legname segato di faggio naturale. / Tavole non refilate 1-2° scelta	m³		1293,73
Y8.1.320.45.B	LEGNAME SEGATO DI FAGGIO NATURALE / Fornitura a piè d'opera di legname segato di faggio naturale. / Tavole non refilate 3° scelta	m³		875,44
Y8.1.320.50	LEGNAME SEGATO DI FAGGIO EVAPORATO / Fornitura a piè d'opera di legname segato di faggio evaporato in tavole di 1-2° scelta.	m³		1557,50
Y8.1.320.55	LEGNAME SEGATO DI FRASSINO / Fornitura a piè d'opera di legname segato di frassino.
Y8.1.320.55.A	LEGNAME SEGATO DI FRASSINO / Fornitura a piè d'opera di legname segato di frassino. / Tavole di 1-2° scelta	m³		1617,50
Y8.1.320.55.B	LEGNAME SEGATO DI FRASSINO / Fornitura a piè d'opera di legname segato di frassino. / Tavole di 3° scelta	m³		899,64
Y8.1.320.60	LEGNAME SEGATO DI ACERO / Fornitura a piè d'opera di legname segato di acero in tavole di 1-2° scelta.	m³		1336,69
Y8.1.320.65	LEGNAME SEGATO DI TULIPIER / Fornitura a piè d'opera di legname segato di tulipier di spessore 27-33-40-52-65-78 mm.	m³		1551,12
Y8.1.361	OPERE IN VETRO (1)
Y8.1.361.05	VETRO INCOLORE IN LASTRE / Fornitura a piè d'opera di lastre in vetro incolore con entrambe le facce piane, parallele, lustre, ottenute con procedimento di fabbricazione FLOAT conforme alle norme UNI EN 572-1/2.
Y8.1.361.05.A	VETRO INCOLORE IN LASTRE / Fornitura a piè d'opera di lastre in vetro incolore con entrambe le facce piane, parallele, lustre, ottenute con procedimento di fabbricazione FLOAT conforme alle norme UNI EN 572-1/2. / Spessore nominale 3 mm	m²		22,48
Y8.1.361.05.B	VETRO INCOLORE IN LASTRE / Fornitura a piè d'opera di lastre in vetro incolore con entrambe le facce piane, parallele, lustre, ottenute con procedimento di fabbricazione FLOAT conforme alle norme UNI EN 572-1/2. / Spessore nominale 4 mm	m²		27,44
Y8.1.361.05.C	VETRO INCOLORE IN LASTRE / Fornitura a piè d'opera di lastre in vetro incolore con entrambe le facce piane, parallele, lustre, ottenute con procedimento di fabbricazione FLOAT conforme alle norme UNI EN 572-1/2. / Spessore nominale 5 mm	m²		34,96
Y8.1.361.05.D	VETRO INCOLORE IN LASTRE / Fornitura a piè d'opera di lastre in vetro incolore con entrambe le facce piane, parallele, lustre, ottenute con procedimento di fabbricazione FLOAT conforme alle norme UNI EN 572-1/2. / Spessore nominale 6 mm	m²		41,21
Y8.1.361.05.E	VETRO INCOLORE IN LASTRE / Fornitura a piè d'opera di lastre in vetro incolore con entrambe le facce piane, parallele, lustre, ottenute con procedimento di fabbricazione FLOAT conforme alle norme UNI EN 572-1/2. / Spessore nominale 8 mm	m²		54,95
Y8.1.361.05.F	VETRO INCOLORE IN LASTRE / Fornitura a piè d'opera di lastre in vetro incolore con entrambe le facce piane, parallele, lustre, ottenute con procedimento di fabbricazione FLOAT conforme alle norme UNI EN 572-1/2. / Spessore nominale 10 mm	m²		74,90
Y8.1.361.05.G	VETRO INCOLORE IN LASTRE / Fornitura a piè d'opera di lastre in vetro incolore con entrambe le facce piane, parallele, lustre, ottenute con procedimento di fabbricazione FLOAT conforme alle norme UNI EN 572-1/2. / Spessore nominale 12 mm	m²		104,88
Y8.1.361.05.H	VETRO INCOLORE IN LASTRE / Fornitura a piè d'opera di lastre in vetro incolore con entrambe le facce piane, parallele, lustre, ottenute con procedimento di fabbricazione FLOAT conforme alle norme UNI EN 572-1/2. / Spessore nominale 15 mm	m²		167,30
Y8.1.361.10	VETRO COLORATO IN LASTRE / Fornitura a piè d'opera di lastre in vetro colorate nell'impasto nei colori bronzo, verde, ambra, grigio, rosa con entrambe le facce piane, parallele, lustre, ottenute con procedimento di fabbricazione FLOAT conforme alle norme UNI EN 572-1/2.
Y8.1.361.10.A	VETRO COLORATO IN LASTRE / Fornitura a piè d'opera di lastre in vetro colorate nell'impasto nei colori bronzo, verde, ambra, grigio, rosa con entrambe le facce piane, parallele, lustre, ottenute con procedimento di fabbricazione FLOAT conforme alle norme UNI EN 572-1/2. / Spessore nominale 4 mm	m²		34,96
Y8.1.361.10.B	VETRO COLORATO IN LASTRE / Fornitura a piè d'opera di lastre in vetro colorate nell'impasto nei colori bronzo, verde, ambra, grigio, rosa con entrambe le facce piane, parallele, lustre, ottenute con procedimento di fabbricazione FLOAT conforme alle norme UNI EN 572-1/2. / Spessore nominale 5 mm	m²		42,43
Y8.1.361.10.C	VETRO COLORATO IN LASTRE / Fornitura a piè d'opera di lastre in vetro colorate nell'impasto nei colori bronzo, verde, ambra, grigio, rosa con entrambe le facce piane, parallele, lustre, ottenute con procedimento di fabbricazione FLOAT conforme alle norme UNI EN 572-1/2. / Spessore nominale 6 mm	m²		44,92
Y8.1.361.15	VETRO STAMPATO ARMATO "RETINATO" / Fornitura a piè d'opera di lastre in vetro traslucido stampato armato "retinato" con rete metallica a maglia quadra saldata di 12,5 o 25 mm di lato, ottenute con procedimento di fabbricazione FLOAT conforme alle norme UNI EN 572-1/6.
Y8.1.361.15.A	VETRO STAMPATO ARMATO "RETINATO" / Fornitura a piè d'opera di lastre in vetro traslucido stampato armato "retinato" con rete metallica a maglia quadra saldata di 12,5 o 25 mm di lato, ottenute con procedimento di fabbricazione FLOAT conforme alle norme UNI EN 572-1/6. / Vetro incolore	m²		34,96
Y8.1.361.15.B	VETRO STAMPATO ARMATO "RETINATO" / Fornitura a piè d'opera di lastre in vetro traslucido stampato armato "retinato" con rete metallica a maglia quadra saldata di 12,5 o 25 mm di lato, ottenute con procedimento di fabbricazione FLOAT conforme alle norme UNI EN 572-1/6. / Vetro colorato	m²		49,94
Y8.1.361.20	VETRO IN LASTRE UNITE AL PERIMETRO / Fornitura e posa in opera su serramenti di qualsiasi tipo e forma, facciate continue, pareti, ecc. a qualsiasi altezza di lastre in vetro incolore ottenute con procedimento di fabbricazione FLOAT conforme alle norme UNI EN 575-1/2 unite al perimetro da distanziatore contenente disidratante efficacemente sigillato alle lastre conforme alla norma UNI 10593 - 1/2/3/4, compreso distanziatori per assicurare una corretta posizione delle lastre, sigillatura con mastice siliconico, tagli, sfridi, ponteggi.
Y8.1.361.20.A	VETRO IN LASTRE UNITE AL PERIMETRO / Fornitura e posa in opera su serramenti di qualsiasi tipo e forma, facciate continue, pareti, ecc. a qualsiasi altezza di lastre in vetro incolore ottenute con procedimento di fabbricazione FLOAT conforme alle norme UNI EN 575-1/2 unite al perimetro da distanziatore contenente disidratante efficacemente sigillato alle lastre conforme alla norma UNI 10593 - 1/2/3/4, compreso distanziatori per assicurare una corretta posizione delle lastre, sigillatura con mastice siliconico, tagli, sfridi, ponteggi. / Con due lastre da 4 mm, intercapedine 6 mm	m²		61,16
Y8.1.361.20.B	VETRO IN LASTRE UNITE AL PERIMETRO / Fornitura e posa in opera su serramenti di qualsiasi tipo e forma, facciate continue, pareti, ecc. a qualsiasi altezza di lastre in vetro incolore ottenute con procedimento di fabbricazione FLOAT conforme alle norme UNI EN 575-1/2 unite al perimetro da distanziatore contenente disidratante efficacemente sigillato alle lastre conforme alla norma UNI 10593 - 1/2/3/4, compreso distanziatori per assicurare una corretta posizione delle lastre, sigillatura con mastice siliconico, tagli, sfridi, ponteggi. / Con due lastre da 5 mm, intercapedine 6 mm	m²		77,40
Y8.1.361.20.C	VETRO IN LASTRE UNITE AL PERIMETRO / Fornitura e posa in opera su serramenti di qualsiasi tipo e forma, facciate continue, pareti, ecc. a qualsiasi altezza di lastre in vetro incolore ottenute con procedimento di fabbricazione FLOAT conforme alle norme UNI EN 575-1/2 unite al perimetro da distanziatore contenente disidratante efficacemente sigillato alle lastre conforme alla norma UNI 10593 - 1/2/3/4, compreso distanziatori per assicurare una corretta posizione delle lastre, sigillatura con mastice siliconico, tagli, sfridi, ponteggi. / Con due lastre da 6 mm, intercapedine 6 mm	m²		87,41
Y8.1.361.20.D	VETRO IN LASTRE UNITE AL PERIMETRO / Fornitura e posa in opera su serramenti di qualsiasi tipo e forma, facciate continue, pareti, ecc. a qualsiasi altezza di lastre in vetro incolore ottenute con procedimento di fabbricazione FLOAT conforme alle norme UNI EN 575-1/2 unite al perimetro da distanziatore contenente disidratante efficacemente sigillato alle lastre conforme alla norma UNI 10593 - 1/2/3/4, compreso distanziatori per assicurare una corretta posizione delle lastre, sigillatura con mastice siliconico, tagli, sfridi, ponteggi. / Con due lastre da 4 mm, intercapedine 9 mm	m²		61,42
Y8.1.361.20.E	VETRO IN LASTRE UNITE AL PERIMETRO / Fornitura e posa in opera su serramenti di qualsiasi tipo e forma, facciate continue, pareti, ecc. a qualsiasi altezza di lastre in vetro incolore ottenute con procedimento di fabbricazione FLOAT conforme alle norme UNI EN 575-1/2 unite al perimetro da distanziatore contenente disidratante efficacemente sigillato alle lastre conforme alla norma UNI 10593 - 1/2/3/4, compreso distanziatori per assicurare una corretta posizione delle lastre, sigillatura con mastice siliconico, tagli, sfridi, ponteggi. / Con due lastre da 5 mm, intercapedine 9 mm	m²		77,65
Y8.1.361.20.F	VETRO IN LASTRE UNITE AL PERIMETRO / Fornitura e posa in opera su serramenti di qualsiasi tipo e forma, facciate continue, pareti, ecc. a qualsiasi altezza di lastre in vetro incolore ottenute con procedimento di fabbricazione FLOAT conforme alle norme UNI EN 575-1/2 unite al perimetro da distanziatore contenente disidratante efficacemente sigillato alle lastre conforme alla norma UNI 10593 - 1/2/3/4, compreso distanziatori per assicurare una corretta posizione delle lastre, sigillatura con mastice siliconico, tagli, sfridi, ponteggi. / Con due lastre da 6 mm, intercapedine 9 mm	m²		87,65
Y8.1.362	OPERE IN VETRO (2)
Y8.1.362.05	VETRO IN LASTRE, STRATIFICATO DI SICUREZZA ANTIPROIETTILE / Fornitura a piè d'opera di lastre in vetro stratificato, ottenute mediante unione su tutta la superficie di tre o più lastre di vetro con interposizione di un foglio in materiale plastico polivinilbutirrale, marchiate con indicazione della Classe di appartenenza secondo norma UNI 9187.
Y8.1.362.05.A	VETRO IN LASTRE, STRATIFICATO DI SICUREZZA ANTIPROIETTILE / Fornitura a piè d'opera di lastre in vetro stratificato, ottenute mediante unione su tutta la superficie di tre o più lastre di vetro con interposizione di un foglio in materiale plastico polivinilbutirrale, marchiate con indicazione della Classe di appartenenza secondo norma UNI 9187. / Classe di resistenza A, spessore lastre 19-20 mm	m²		237,19
Y8.1.362.05.B	VETRO IN LASTRE, STRATIFICATO DI SICUREZZA ANTIPROIETTILE / Fornitura a piè d'opera di lastre in vetro stratificato, ottenute mediante unione su tutta la superficie di tre o più lastre di vetro con interposizione di un foglio in materiale plastico polivinilbutirrale, marchiate con indicazione della Classe di appartenenza secondo norma UNI 9187. / Classe di resistenza B, spessore lastre 36-38 mm	m²		474,37
Y8.1.362.05.C	VETRO IN LASTRE, STRATIFICATO DI SICUREZZA ANTIPROIETTILE / Fornitura a piè d'opera di lastre in vetro stratificato, ottenute mediante unione su tutta la superficie di tre o più lastre di vetro con interposizione di un foglio in materiale plastico polivinilbutirrale, marchiate con indicazione della Classe di appartenenza secondo norma UNI 9187. / Classe di resistenza C, spessore lastre 39-40 mm	m²		511,84
Y8.1.362.10	VETRO IN LASTRE TEMPRATE / Fornitura a piè d'opera di lastre in vetro temprato colorate nell'impasto nei colori bronzo, verde, ambra. grigio, rosa con entrambe le facce piane, parallele, lustre, ottenute con procedimento di fabbricazione FLOAT conforme alle norme UNI EN 572-1/2.
Y8.1.362.10.A	VETRO IN LASTRE TEMPRATE / Fornitura a piè d'opera di lastre in vetro temprato colorate nell'impasto nei colori bronzo, verde, ambra. grigio, rosa con entrambe le facce piane, parallele, lustre, ottenute con procedimento di fabbricazione FLOAT conforme alle norme UNI EN 572-1/2. / Spessore nominale 5 mm	m²		86,13
Y8.1.362.10.B	VETRO IN LASTRE TEMPRATE / Fornitura a piè d'opera di lastre in vetro temprato colorate nell'impasto nei colori bronzo, verde, ambra. grigio, rosa con entrambe le facce piane, parallele, lustre, ottenute con procedimento di fabbricazione FLOAT conforme alle norme UNI EN 572-1/2. / Spessore nominale 6 mm	m²		99,87
Y8.1.362.10.C	VETRO IN LASTRE TEMPRATE / Fornitura a piè d'opera di lastre in vetro temprato colorate nell'impasto nei colori bronzo, verde, ambra. grigio, rosa con entrambe le facce piane, parallele, lustre, ottenute con procedimento di fabbricazione FLOAT conforme alle norme UNI EN 572-1/2. / Spessore nominale 8 mm	m²		119,83
Y8.1.362.15	VETRI DI SICUREZZA ANTINCENDIO REI / Fornitura a piè d'opera di lastre in vetro REI certificate realizzate con più lastre temprate, con camera d'aria, con camera d'aria e gas argon a seconda della Classe di appartenenza.
Y8.1.362.15.A	VETRI DI SICUREZZA ANTINCENDIO REI / Fornitura a piè d'opera di lastre in vetro REI certificate realizzate con più lastre temprate, con camera d'aria, con camera d'aria e gas argon a seconda della Classe di appartenenza. / Classe REI 30	m²		1219,06
Y8.1.362.15.B	VETRI DI SICUREZZA ANTINCENDIO REI / Fornitura a piè d'opera di lastre in vetro REI certificate realizzate con più lastre temprate, con camera d'aria, con camera d'aria e gas argon a seconda della Classe di appartenenza. / Classe REI 60	m²		1878,89
Y8.1.362.15.C	VETRI DI SICUREZZA ANTINCENDIO REI / Fornitura a piè d'opera di lastre in vetro REI certificate realizzate con più lastre temprate, con camera d'aria, con camera d'aria e gas argon a seconda della Classe di appartenenza. / Classe REI 90	m²		3697,77
Y8.1.362.15.D	VETRI DI SICUREZZA ANTINCENDIO REI / Fornitura a piè d'opera di lastre in vetro REI certificate realizzate con più lastre temprate, con camera d'aria, con camera d'aria e gas argon a seconda della Classe di appartenenza. / Classe REI 120	m²		5052,31
Y8.1.363	POLICARBONATO
Y8.1.363.05	LASTRE IN POLICARBONATO / Fornitura a piè d'opera di lastre in policarbonato trasparente, resistenti all'azione dei raggi U.V. su entrambi i lati ed all'abrasione.
Y8.1.363.05.A	LASTRE IN POLICARBONATO / Fornitura a piè d'opera di lastre in policarbonato trasparente, resistenti all'azione dei raggi U.V. su entrambi i lati ed all'abrasione. / Spessore lastre 3 mm	m²		13,60
Y8.1.363.05.B	LASTRE IN POLICARBONATO / Fornitura a piè d'opera di lastre in policarbonato trasparente, resistenti all'azione dei raggi U.V. su entrambi i lati ed all'abrasione. / Spessore lastre 4 mm	m²		17,00
Y8.1.363.05.C	LASTRE IN POLICARBONATO / Fornitura a piè d'opera di lastre in policarbonato trasparente, resistenti all'azione dei raggi U.V. su entrambi i lati ed all'abrasione. / Spessore lastre 5 mm	m²		20,38
Y8.1.363.05.D	LASTRE IN POLICARBONATO / Fornitura a piè d'opera di lastre in policarbonato trasparente, resistenti all'azione dei raggi U.V. su entrambi i lati ed all'abrasione. / Spessore lastre 10 mm	m²		25,50
Y8.1.401	CORDONATE
Y8.1.401.05	CORDONATA STRADALE TIPO VIBRATO / Fornitura a piè d'opera di elementi per la formazione di cordonata stradale in cls di tipo vibrato 13/15 di altezza 25 cm.
Y8.1.401.05.A	CORDONATA STRADALE TIPO VIBRATO / Fornitura a piè d'opera di elementi per la formazione di cordonata stradale in cls di tipo vibrato 13/15 di altezza 25 cm. / Elemento lineare da 100 cm	Cad		10,00
Y8.1.401.05.B	CORDONATA STRADALE TIPO VIBRATO / Fornitura a piè d'opera di elementi per la formazione di cordonata stradale in cls di tipo vibrato 13/15 di altezza 25 cm. / Elemento lineare da 50 cm	Cad		6,48
Y8.1.401.05.C	CORDONATA STRADALE TIPO VIBRATO / Fornitura a piè d'opera di elementi per la formazione di cordonata stradale in cls di tipo vibrato 13/15 di altezza 25 cm. / Bocca di lupo	Cad		18,13
Y8.1.401.05.D	CORDONATA STRADALE TIPO VIBRATO / Fornitura a piè d'opera di elementi per la formazione di cordonata stradale in cls di tipo vibrato 13/15 di altezza 25 cm. / Curva a 90°	Cad		9,07
Y8.1.401.10	CORDONATA STRADALE TIPO BOCCIARDATO / Fornitura a piè d'opera di elementi per la formazione di cordonata stradale in cls di tipo bocciardato 12/15 di altezza 25 cm.
Y8.1.401.10.A	CORDONATA STRADALE TIPO BOCCIARDATO / Fornitura a piè d'opera di elementi per la formazione di cordonata stradale in cls di tipo bocciardato 12/15 di altezza 25 cm. / Elemento lineare da 100 cm	Cad		31,81
Y8.1.401.10.B	CORDONATA STRADALE TIPO BOCCIARDATO / Fornitura a piè d'opera di elementi per la formazione di cordonata stradale in cls di tipo bocciardato 12/15 di altezza 25 cm. / Elemento lineare da 50 cm	Cad		21,76
Y8.1.401.10.C	CORDONATA STRADALE TIPO BOCCIARDATO / Fornitura a piè d'opera di elementi per la formazione di cordonata stradale in cls di tipo bocciardato 12/15 di altezza 25 cm. / Bocca di lupo	Cad		40,39
Y8.1.401.10.D	CORDONATA STRADALE TIPO BOCCIARDATO / Fornitura a piè d'opera di elementi per la formazione di cordonata stradale in cls di tipo bocciardato 12/15 di altezza 25 cm. / Curva a 90°	Cad		31,81
Y8.1.404	PAVIMENTAZIONI ESTERNE
Y8.1.404.05	PIASTRE PER PAVIMENTAZIONI ESTERNE / Fornitura a piè d'opera di piastre per pavimentazioni esterne in calcestruzzo grigliato di dimensione 50x50 cm.
Y8.1.404.05.A	PIASTRE PER PAVIMENTAZIONI ESTERNE / Fornitura a piè d'opera di piastre per pavimentazioni esterne in calcestruzzo grigliato di dimensione 50x50 cm. / Piastra per pavimentazioni erbose	Cad		9,80
Y8.1.404.05.B	PIASTRE PER PAVIMENTAZIONI ESTERNE / Fornitura a piè d'opera di piastre per pavimentazioni esterne in calcestruzzo grigliato di dimensione 50x50 cm. / Grigliato per scarpate	Cad		7,83
Y8.1.422	CARTA DA PARATI E RIVESTIMENTI PLASTICI
Y8.1.422.05	CARTA DA PARATI / Fornitura a piè d'opera di carta da parati in rotoli di misura media di 10x0,53 m.
Y8.1.422.05.A	CARTA DA PARATI / Fornitura a piè d'opera di carta da parati in rotoli di misura media di 10x0,53 m. / Di tipo lavabile	Cad		28,28
Y8.1.422.05.B	CARTA DA PARATI / Fornitura a piè d'opera di carta da parati in rotoli di misura media di 10x0,53 m. / Di tipo duplex lavabile	Cad		33,94
Y8.1.422.05.C	CARTA DA PARATI / Fornitura a piè d'opera di carta da parati in rotoli di misura media di 10x0,53 m. / Di tipo serigrafico	Cad		45,28
Y8.1.422.05.D	CARTA DA PARATI / Fornitura a piè d'opera di carta da parati in rotoli di misura media di 10x0,53 m. / Di tipo vinilico	Cad		50,91
Y8.1.422.10	RIVESTIMENTO PLASTICO CONTINUO / Fornitura a piè d'opera di rivestimento plastico continuo bianco.
Y8.1.422.10.A	RIVESTIMENTO PLASTICO CONTINUO / Fornitura a piè d'opera di rivestimento plastico continuo bianco. / Bucciato per interni	l		6,69
Y8.1.422.10.B	RIVESTIMENTO PLASTICO CONTINUO / Fornitura a piè d'opera di rivestimento plastico continuo bianco. / Acrilico per esterni	l		11,73
Y8.1.422.15	RIVESTIMENTO PLASTICO AL QUARZO / Fornitura a piè d'opera di rivestimento plastico al quarzo a rullo e/o a pennello.	l		14,40
Y8.1.423	IDROPITTURE, PITTURE, FISSATIVI, FONDO, ANTIMUFFA, STUCCO
Y8.1.423.05	IDROPITTURE / Fornitura a piè d'opera di idropitture.
Y8.1.423.05.A	IDROPITTURE / Fornitura a piè d'opera di idropitture. / Bianche acriliche per interni	l		4,30
Y8.1.423.05.B	IDROPITTURE / Fornitura a piè d'opera di idropitture. / Bianche acriliche per esterni	l		4,65
Y8.1.423.05.C	IDROPITTURE / Fornitura a piè d'opera di idropitture. / Acriliche colori base	l		5,28
Y8.1.423.05.D	IDROPITTURE / Fornitura a piè d'opera di idropitture. / Traspirante con tempere	l		2,92
Y8.1.423.10	PITTURA POLICROMA / Fornitura a piè d'opera di pittura policroma.	l		7,91
Y8.1.423.15	FISSATIVO ALL'ACQUA / Fornitura a piè d'opera di fissativo all'acqua consolidante per intonaci.	l		3,90
Y8.1.423.20	FISSATIVO A SOLVENTE / Fornitura a piè d'opera di fissativo a solvente.	l		10,16
Y8.1.423.25	FONDO NEUTRALIZZANTE / Fornitura a piè d'opera di fondo neutralizzante per pitture ai silicati.	kg		14,80
Y8.1.423.30	ANTIMUFFA / Fornitura a piè d'opera di antimuffa microbicida concentrato disinfettante.	l		5,53
Y8.1.423.35	STUCCO SINTETICO / Fornitura a piè d'opera di stucco sintetico.	kg		13,04
Y8.1.432	RIVESTIMENTI
Y8.1.432.05	PIASTRELLE IN COTTO / Fornitura a piè d'opera di piastrelle in cotto.
Y8.1.432.05.A	PIASTRELLE IN COTTO / Fornitura a piè d'opera di piastrelle in cotto. / Dimensioni 20x20 cm, 25x25 cm, 30x30 cm	m²		42,84
Y8.1.432.05.B	PIASTRELLE IN COTTO / Fornitura a piè d'opera di piastrelle in cotto. / Dimensioni 40x40 cm	m²		59,67
Y8.1.432.05.C	PIASTRELLE IN COTTO / Fornitura a piè d'opera di piastrelle in cotto. / Dimensioni 14x28 cm, 18x36 cm, 15x30 cm	m²		45,07
Y8.1.432.05.D	PIASTRELLE IN COTTO / Fornitura a piè d'opera di piastrelle in cotto. / Esagone	m²		61,98
Y8.1.432.10	PIASTRELLE IN MONOCOTTURA A PASTA BIANCA / Fornitura a piè d'opera di piastrelle in monocottura a pasta bianca, smaltate monocolore di spessore 10-11 mm.
Y8.1.432.10.A	PIASTRELLE IN MONOCOTTURA A PASTA BIANCA / Fornitura a piè d'opera di piastrelle in monocottura a pasta bianca, smaltate monocolore di spessore 10-11 mm. / Dimensioni 20x20 cm	m²		20,34
Y8.1.432.10.B	PIASTRELLE IN MONOCOTTURA A PASTA BIANCA / Fornitura a piè d'opera di piastrelle in monocottura a pasta bianca, smaltate monocolore di spessore 10-11 mm. / Dimensioni 30x30 cm	m²		27,13
Y8.1.432.10.C	PIASTRELLE IN MONOCOTTURA A PASTA BIANCA / Fornitura a piè d'opera di piastrelle in monocottura a pasta bianca, smaltate monocolore di spessore 10-11 mm. / Dimensioni 33x33 cm	m²		30,34
Y8.1.432.10.D	PIASTRELLE IN MONOCOTTURA A PASTA BIANCA / Fornitura a piè d'opera di piastrelle in monocottura a pasta bianca, smaltate monocolore di spessore 10-11 mm. / Dimensioni 40x40 cm	m²		39,30
Y8.1.432.15	PIASTRELLE DI GRES ROSSO / Fornitura a piè d'opera di piastrelle di gres rosso.	m²		18,70
Y8.1.432.20	PIASTRELLE DI GRES FINE PORCELLANATO RETTIFICATO, SUPERFICIE OPACA / Fornitura a piè d'opera di piastrelle di gres porcellanato, con superficie opaca.
Y8.1.432.20.A	PIASTRELLE DI GRES FINE PORCELLANATO RETTIFICATO, SUPERFICIE OPACA / Fornitura a piè d'opera di piastrelle di gres porcellanato, con superficie opaca. / Dimensioni 30x30 cm	m²		35,30
Y8.1.432.20.B	PIASTRELLE DI GRES FINE PORCELLANATO RETTIFICATO, SUPERFICIE OPACA / Fornitura a piè d'opera di piastrelle di gres porcellanato, con superficie opaca. / Dimensioni 40x40 cm	m²		43,35
Y8.1.432.20.C	PIASTRELLE DI GRES FINE PORCELLANATO RETTIFICATO, SUPERFICIE OPACA / Fornitura a piè d'opera di piastrelle di gres porcellanato, con superficie opaca. / Dimensioni 30x60 cm	m²		51,00
Y8.1.432.20.D	PIASTRELLE DI GRES FINE PORCELLANATO RETTIFICATO, SUPERFICIE OPACA / Fornitura a piè d'opera di piastrelle di gres porcellanato, con superficie opaca. / Dimensioni 60x60 cm	m²		55,00
Y8.1.432.25	PIASTRELLE DI GRES FINE PORCELLANATO RETTIFICATO, SUPERFICIE LEVIGATA / Fornitura a piè d'opera di piastrelle di gres porcellanato, con superficie levigata lucida o opaca.
Y8.1.432.25.A	PIASTRELLE DI GRES FINE PORCELLANATO RETTIFICATO, SUPERFICIE LEVIGATA / Fornitura a piè d'opera di piastrelle di gres porcellanato, con superficie levigata lucida o opaca. / Dimensioni 30x30 cm	m²		49,80
Y8.1.432.25.B	PIASTRELLE DI GRES FINE PORCELLANATO RETTIFICATO, SUPERFICIE LEVIGATA / Fornitura a piè d'opera di piastrelle di gres porcellanato, con superficie levigata lucida o opaca. / Dimensioni 40x40 cm	m²		56,00
Y8.1.432.25.C	PIASTRELLE DI GRES FINE PORCELLANATO RETTIFICATO, SUPERFICIE LEVIGATA / Fornitura a piè d'opera di piastrelle di gres porcellanato, con superficie levigata lucida o opaca. / Dimensioni 30x60 cm	m²		62,00
Y8.1.432.25.D	PIASTRELLE DI GRES FINE PORCELLANATO RETTIFICATO, SUPERFICIE LEVIGATA / Fornitura a piè d'opera di piastrelle di gres porcellanato, con superficie levigata lucida o opaca. / Dimensioni 60x60 cm	m²		71,00
Y8.1.432.30	PIASTRELLE DI GRES ROSSO / Fornitura a piè d'opera di piastrelle di gres rosso, con superficie a buccia d'arancio e dimensioni 7,5x15 cm.
Y8.1.432.30.A	PIASTRELLE DI GRES ROSSO / Fornitura a piè d'opera di piastrelle di gres rosso, con superficie a buccia d'arancio e dimensioni 7,5x15 cm. / Spessore normale	m²		17,90
Y8.1.432.30.B	PIASTRELLE DI GRES ROSSO / Fornitura a piè d'opera di piastrelle di gres rosso, con superficie a buccia d'arancio e dimensioni 7,5x15 cm. / Spessore maggiorato	m²		20,34
Y8.1.432.35	PIASTRELLE IN MONOCOTTURA A PASTA ROSSA / Fornitura a piè d'opera di piastrelle in monocottura a pasta rossa, smaltate monocolore di spessore 7-9 mm.
Y8.1.432.35.A	PIASTRELLE IN MONOCOTTURA A PASTA ROSSA / Fornitura a piè d'opera di piastrelle in monocottura a pasta rossa, smaltate monocolore di spessore 7-9 mm. / Dimensioni 10x10 cm	m²		28,20
Y8.1.432.35.B	PIASTRELLE IN MONOCOTTURA A PASTA ROSSA / Fornitura a piè d'opera di piastrelle in monocottura a pasta rossa, smaltate monocolore di spessore 7-9 mm. / Dimensioni 20x20 cm	m²		14,64
Y8.1.432.35.C	PIASTRELLE IN MONOCOTTURA A PASTA ROSSA / Fornitura a piè d'opera di piastrelle in monocottura a pasta rossa, smaltate monocolore di spessore 7-9 mm. / Dimensioni 15x20 cm	m²		13,56
Y8.1.432.35.D	PIASTRELLE IN MONOCOTTURA A PASTA ROSSA / Fornitura a piè d'opera di piastrelle in monocottura a pasta rossa, smaltate monocolore di spessore 7-9 mm. / Dimensioni 20x25 cm	m²		17,90
Y8.1.432.35.E	PIASTRELLE IN MONOCOTTURA A PASTA ROSSA / Fornitura a piè d'opera di piastrelle in monocottura a pasta rossa, smaltate monocolore di spessore 7-9 mm. / Dimensioni 25x33 cm	m²		24,94
Y8.1.432.40	PIASTRELLE IN KLINKER / Fornitura a piè d'opera di piastrelle in klinker.
Y8.1.432.40.A	PIASTRELLE IN KLINKER / Fornitura a piè d'opera di piastrelle in klinker. / Dimensioni 12x24 cm	m²		42,59
Y8.1.432.40.B	PIASTRELLE IN KLINKER / Fornitura a piè d'opera di piastrelle in klinker. / Dimensioni 24x24 cm	m²		55,05
Y8.1.432.40.C	PIASTRELLE IN KLINKER / Fornitura a piè d'opera di piastrelle in klinker. / Dimensioni 32x32 cm	m²		67,50
Y8.1.432.40.D	PIASTRELLE IN KLINKER / Fornitura a piè d'opera di piastrelle in klinker. / Listelli 24,5x6 cm	m²		44,73
Y8.1.432.45	ZOCCOLI IN COTTO / Fornitura a piè d'opera di zoccoli in cotto tradizionale o trafilato.
Y8.1.432.45.A	ZOCCOLI IN COTTO / Fornitura a piè d'opera di zoccoli in cotto tradizionale o trafilato. / Rustico di dimensioni 8x30 cm	m		14,64
Y8.1.432.45.B	ZOCCOLI IN COTTO / Fornitura a piè d'opera di zoccoli in cotto tradizionale o trafilato. / Levigato di dimensioni 8x30 cm	m		22,51
Y8.1.432.45.C	ZOCCOLI IN COTTO / Fornitura a piè d'opera di zoccoli in cotto tradizionale o trafilato. / Rustico di dimensioni 20x40 cm	m		24,94
Y8.1.432.50	ANGOLARI E GRADINI IN COTTO / Fornitura a piè d'opera di angolari e gradini in cotto.
Y8.1.432.50.A	ANGOLARI E GRADINI IN COTTO / Fornitura a piè d'opera di angolari e gradini in cotto. / Angolare dimensioni 36x36 cm	m²		58,00
Y8.1.432.50.B	ANGOLARI E GRADINI IN COTTO / Fornitura a piè d'opera di angolari e gradini in cotto. / Gradino con toro dimensioni 30x36 cm	m		22,51
Y8.1.472	IMPERMEABILIZZAZIONI
Y8.1.472.05	MEMBRANA BARRIERA AL VAPORE / Fornitura a piè d'opera di membrana barriera al vapore.
Y8.1.472.05.A	MEMBRANA BARRIERA AL VAPORE / Fornitura a piè d'opera di membrana barriera al vapore. / Spessore 2 mm	m²		7,94
Y8.1.472.05.B	MEMBRANA BARRIERA AL VAPORE / Fornitura a piè d'opera di membrana barriera al vapore. / Spessore 3 mm	m²		9,30
Y8.1.472.05.C	MEMBRANA BARRIERA AL VAPORE / Fornitura a piè d'opera di membrana barriera al vapore. / Spessore 4 mm	m²		10,73
Y8.1.472.10	MEMBRANA DI SEPARAZIONE-SCORRIMENTO / Fornitura a piè d'opera di membrana di separazione-scorrimento di spessore 1,5 mm.	m²		5,76
Y8.1.472.15	MEMBRANA BITUMINOSO-ELASTOMERICA / Fornitura a piè d'opera di membrana bituminoso-elastomerica.
Y8.1.472.15.A	MEMBRANA BITUMINOSO-ELASTOMERICA / Fornitura a piè d'opera di membrana bituminoso-elastomerica. / Spessore 3 mm	m²		11,98
Y8.1.472.15.B	MEMBRANA BITUMINOSO-ELASTOMERICA / Fornitura a piè d'opera di membrana bituminoso-elastomerica. / Spessore 4 mm	m²		14,14
Y8.1.472.15.C	MEMBRANA BITUMINOSO-ELASTOMERICA / Fornitura a piè d'opera di membrana bituminoso-elastomerica. / Spessore 5 mm	m²		15,80
Y8.1.472.20	MEMBRANA BITUMINOSO-ELASTOMERICA RIVESTITA CON ARDESIA / Fornitura a piè d'opera di membrana bituminoso-elastomerica rivestita con scaglie di ardesia.
Y8.1.472.20.A	MEMBRANA BITUMINOSO-ELASTOMERICA RIVESTITA CON ARDESIA / Fornitura a piè d'opera di membrana bituminoso-elastomerica rivestita con scaglie di ardesia. / Massa specifica 4 kg/m²	m²		14,77
Y8.1.472.20.B	MEMBRANA BITUMINOSO-ELASTOMERICA RIVESTITA CON ARDESIA / Fornitura a piè d'opera di membrana bituminoso-elastomerica rivestita con scaglie di ardesia. / Massa specifica 4,5 kg/m²	m²		15,84
Y8.1.472.20.C	MEMBRANA BITUMINOSO-ELASTOMERICA RIVESTITA CON ARDESIA / Fornitura a piè d'opera di membrana bituminoso-elastomerica rivestita con scaglie di ardesia. / Massa specifica 5 kg/m²	m²		16,93
Y8.1.472.25	MEMBRANA PLASTOMERICA / Fornitura a piè d'opera di membrana plastomerica.
Y8.1.472.25.A	MEMBRANA PLASTOMERICA / Fornitura a piè d'opera di membrana plastomerica. / Spessore 4 mm	m²		12,83
Y8.1.472.25.B	MEMBRANA PLASTOMERICA / Fornitura a piè d'opera di membrana plastomerica. / Spessore 5 mm	m²		15,36
Y8.1.472.30	MEMBRANA PLASTOMERICA RIVESTITA CON ARDESIA / Fornitura a piè d'opera di membrana plastomerica rivestita con scaglie di ardesia.
Y8.1.472.30.A	MEMBRANA PLASTOMERICA RIVESTITA CON ARDESIA / Fornitura a piè d'opera di membrana plastomerica rivestita con scaglie di ardesia. / Massa specifica 4 kg/m²	m²		13,93
Y8.1.472.30.B	MEMBRANA PLASTOMERICA RIVESTITA CON ARDESIA / Fornitura a piè d'opera di membrana plastomerica rivestita con scaglie di ardesia. / Massa specifica 4,5 kg/m²	m²		14,99
Y8.1.472.30.C	MEMBRANA PLASTOMERICA RIVESTITA CON ARDESIA / Fornitura a piè d'opera di membrana plastomerica rivestita con scaglie di ardesia. / Massa specifica 5 kg/m²	m²		16,06
Y8.1.472.35	MEMBRANA AUTOPROTETTA CON LAMINA IN RAME / Fornitura a piè d'opera di membrana autoprotetta con lamina in rame.
Y8.1.472.35.A	MEMBRANA AUTOPROTETTA CON LAMINA IN RAME / Fornitura a piè d'opera di membrana autoprotetta con lamina in rame. / Massa specifica 4 kg/m²	m²		35,44
Y8.1.472.35.B	MEMBRANA AUTOPROTETTA CON LAMINA IN RAME / Fornitura a piè d'opera di membrana autoprotetta con lamina in rame. / Massa specifica 4,5 kg/m²	m²		37,07
Y8.1.472.40	MEMBRANA AUTOPROTETTA CON LAMINA DI ALLUMINIO / Fornitura a piè d'opera di membrana autoprotetta con lamina di alluminio con massa specifica 4 kg/m².	m²		19,31
Y8.1.472.45	VERNICE ALLUMINIO PER PROTEZIONE MANTI / Fornitura a piè d'opera di vernice alluminio per protezione manti.	kg		5,45
Y8.1.472.50	VERNICE ACRILICA / Fornitura a piè d'opera di vernice acrilica.	kg		5,29
Y8.1.472.55	VERNICE PROTETTIVA ALL'ACQUA / Fornitura a piè d'opera di vernice protettiva all'acqua.	kg		9,67
Y8.1.472.60	SIGILLANTE TERMOPLASTICO BITUMINOSO / Fornitura a piè d'opera di sigillante termoplastico bituminoso.	kg		7,67
Y8.1.472.65	VERNICE BITUMINOSA A RAPIDA ESSICAZIONE / Fornitura a piè d'opera di vernice bituminosa a rapida essicazione.	kg		3,13
Y8.1.472.70	FELTRO DI POLIESTERE / Fornitura a piè d'opera di feltro di poliestere.
Y8.1.472.70.A	FELTRO DI POLIESTERE / Fornitura a piè d'opera di feltro di poliestere. / Massa specifica 150 g/m²	m²		1,48
Y8.1.472.70.B	FELTRO DI POLIESTERE / Fornitura a piè d'opera di feltro di poliestere. / Massa specifica 200 g/m²	m²		1,74
Y8.1.472.75	CARTONFELTRO CILINDRATO / Fornitura a piè d'opera di cartonfeltro cilindrato.
Y8.1.472.75.A	CARTONFELTRO CILINDRATO / Fornitura a piè d'opera di cartonfeltro cilindrato. / Massa specifica 300 g/m²	m²		1,11
Y8.1.472.75.B	CARTONFELTRO CILINDRATO / Fornitura a piè d'opera di cartonfeltro cilindrato. / Massa specifica 500 g/m²	m²		1,74
Y8.1.472.75.C	CARTONFELTRO CILINDRATO / Fornitura a piè d'opera di cartonfeltro cilindrato. / Massa specifica 1000 g/m²	m²		3,08
Y8.1.473	PAVIMENTAZIONI
Y8.1.473.05	PIASTRA PER PAVIMENTAZIONE / Fornitura a piè d'opera di piastre per pavimentazione di dimensione 50x50x4 cm.
Y8.1.473.05.A	PIASTRA PER PAVIMENTAZIONE / Fornitura a piè d'opera di piastre per pavimentazione di dimensione 50x50x4 cm. / Piastra in ghiaino lavato	Cad		5,95
Y8.1.473.05.B	PIASTRA PER PAVIMENTAZIONE / Fornitura a piè d'opera di piastre per pavimentazione di dimensione 50x50x4 cm. / Piastra in cls	Cad		5,95
Y8.1.473.05.C	PIASTRA PER PAVIMENTAZIONE / Fornitura a piè d'opera di piastre per pavimentazione di dimensione 50x50x4 cm. / Sostegno per posa piastre	Cad		0,91
Y8.1.481	OPERE DA LATTONIERE
Y8.1.481.05	LAMIERE E LASTRE PER LATTONERIA / Fornitura a piè d'opera di lamiere e lastre metalliche per lattoneria.
Y8.1.481.05.A	Lamiera in rame / LAMIERE E LASTRE PER LATTONERIA / Fornitura a piè d'opera di lamiere e lastre metalliche per lattoneria. / Lamiera in rame	kg		17,25
Y8.1.481.05.B	LAMIERE E LASTRE PER LATTONERIA / Fornitura a piè d'opera di lamiere e lastre metalliche per lattoneria. / Lamiera in acciaio zincato	kg		5,14
Y8.1.481.05.C	LAMIERE E LASTRE PER LATTONERIA / Fornitura a piè d'opera di lamiere e lastre metalliche per lattoneria. / Lamiera in acciaio zincato preverniciata	kg		5,49
Y8.1.481.05.D	Lamiera in acciaio inox / LAMIERE E LASTRE PER LATTONERIA / Fornitura a piè d'opera di lamiere e lastre metalliche per lattoneria. / Lamiera in acciaio inox	kg		16,06
Y8.1.481.05.E	LAMIERE E LASTRE PER LATTONERIA / Fornitura a piè d'opera di lamiere e lastre metalliche per lattoneria. / Lastra in piombo	kg		8,09
Y8.1.481.10	TUBI E CANALI DI GRONDA / Fornitura a piè d'opera di tubi e canali di gronda di tipo standard.
Y8.1.481.10.A	TUBI E CANALI DI GRONDA / Fornitura a piè d'opera di tubi e canali di gronda di tipo standard. / Canali in lamiera in rame	kg		20,07
Y8.1.481.10.B	TUBI E CANALI DI GRONDA / Fornitura a piè d'opera di tubi e canali di gronda di tipo standard. / Canali in lamiera in acciaio inox	kg		16,06
Y8.1.481.10.C	TUBI E CANALI DI GRONDA / Fornitura a piè d'opera di tubi e canali di gronda di tipo standard. / Canali in lamiera in acciaio zincato preverniciata	kg		5,87
Y8.1.481.15	COLLARI PER PLUVIALI / Fornitura a piè d'opera di collari per pluviali diametro 8-10 cm.
Y8.1.481.15.A	Collare in rame / COLLARI PER PLUVIALI / Fornitura a piè d'opera di collari per pluviali diametro 8-10 cm. / Collare in rame	Cad		6,39
Y8.1.481.15.B	Collare in acciaio zincato / COLLARI PER PLUVIALI / Fornitura a piè d'opera di collari per pluviali diametro 8-10 cm. / Collare in acciaio zincato	Cad		5,46
Y8.1.481.15.C	COLLARI PER PLUVIALI / Fornitura a piè d'opera di collari per pluviali diametro 8-10 cm. / Collare in acciaio zincato preverniciata	Cad		6,15
Y8.1.481.15.D	COLLARI PER PLUVIALI / Fornitura a piè d'opera di collari per pluviali diametro 8-10 cm. / Collare in acciaio inox	Cad		8,81
Y8.1.481.20	FERRI GRONDA / Fornitura a piè d'opera di ferri gronda tipo standard.
Y8.1.481.20.A	Cicogna in rame / FERRI GRONDA / Fornitura a piè d'opera di ferri gronda tipo standard. / Cicogna in rame	Cad		40,49
Y8.1.481.20.B	Cicogna in acciaio zincato / FERRI GRONDA / Fornitura a piè d'opera di ferri gronda tipo standard. / Cicogna in acciaio zincato	Cad		19,45
Y8.1.481.20.C	FERRI GRONDA / Fornitura a piè d'opera di ferri gronda tipo standard. / Cicogna in acciaio zincato preverniciata	Cad		26,52
Y8.1.481.20.D	FERRI GRONDA / Fornitura a piè d'opera di ferri gronda tipo standard. / Cicogna in acciaio inox	Cad		45,31
Y8.1.481.25	PARAFOGLIE / Fornitura a piè d'opera di parafoglie.
Y8.1.481.25.A	Parafoglie in rame / PARAFOGLIE / Fornitura a piè d'opera di parafoglie. / Parafoglie in rame	Cad		12,46
Y8.1.481.25.B	Parafoglie in acciaio zincato / PARAFOGLIE / Fornitura a piè d'opera di parafoglie. / Parafoglie in acciaio zincato	Cad		9,71
Y8.1.481.25.C	Parafoglie in acciaio inox / PARAFOGLIE / Fornitura a piè d'opera di parafoglie. / Parafoglie in acciaio inox	Cad		23,12
Y8.1.485	METALLI PER CARPENTERIA
Y8.1.485.05	PROFILATI IN ACCIAIO PER CARPENTERIA / Fornitura a piè d'opera di profilati in acciaio per carpenteria.
Y8.1.485.05.A	PROFILATI IN ACCIAIO PER CARPENTERIA / Fornitura a piè d'opera di profilati in acciaio per carpenteria. / Profilati piatti, tondi, quadri e angolari	kg		1,79
Y8.1.485.05.B	Profilati aperti da nastro a caldo / PROFILATI IN ACCIAIO PER CARPENTERIA / Fornitura a piè d'opera di profilati in acciaio per carpenteria. / Profilati aperti da nastro a caldo	kg		2,54
Y8.1.485.05.C	Profilati tubolari da nastro a caldo / PROFILATI IN ACCIAIO PER CARPENTERIA / Fornitura a piè d'opera di profilati in acciaio per carpenteria. / Profilati tubolari da nastro a caldo	kg		1,98
Y8.1.485.10	LAMIERE E LASTRE IN ACCIAIO PER CARPENTERIA / Fornitura a piè d'opera di lamiere e lastre in acciaio per carpenteria.
Y8.1.485.10.A	Lamiera lucida / LAMIERE E LASTRE IN ACCIAIO PER CARPENTERIA / Fornitura a piè d'opera di lamiere e lastre in acciaio per carpenteria. / Lamiera lucida	kg		2,56
Y8.1.485.10.B	LAMIERE E LASTRE IN ACCIAIO PER CARPENTERIA / Fornitura a piè d'opera di lamiere e lastre in acciaio per carpenteria. / Lamiera decapata	kg		1,86
Y8.1.485.10.C	LAMIERE E LASTRE IN ACCIAIO PER CARPENTERIA / Fornitura a piè d'opera di lamiere e lastre in acciaio per carpenteria. / Lamiera nera	kg		1,79
Y8.1.485.10.D	LAMIERE E LASTRE IN ACCIAIO PER CARPENTERIA / Fornitura a piè d'opera di lamiere e lastre in acciaio per carpenteria. / Lamiera striata o bugnata	kg		1,79
Y8.1.485.15	PROFILATI IN ALLUMINIO PER CARPENTERIA / Fornitura a piè d'opera di profilati in alluminio per carpenteria.
Y8.1.485.15.A	Profilati grezzi / PROFILATI IN ALLUMINIO PER CARPENTERIA / Fornitura a piè d'opera di profilati in alluminio per carpenteria. / Profilati grezzi	kg		4,95
Y8.1.485.15.B	PROFILATI IN ALLUMINIO PER CARPENTERIA / Fornitura a piè d'opera di profilati in alluminio per carpenteria. / Profilati anodizzati	kg		6,30
Y8.1.485.15.C	Profilati preverniciati / PROFILATI IN ALLUMINIO PER CARPENTERIA / Fornitura a piè d'opera di profilati in alluminio per carpenteria. / Profilati preverniciati	kg		6,66
Y8.1.485.15.D	PROFILATI IN ALLUMINIO PER CARPENTERIA / Fornitura a piè d'opera di profilati in alluminio per carpenteria. / Profilati a taglio termico anodizzati	kg		9,41
Y8.1.485.15.E	Profilati a taglio termico preverniciati / PROFILATI IN ALLUMINIO PER CARPENTERIA / Fornitura a piè d'opera di profilati in alluminio per carpenteria. / Profilati a taglio termico preverniciati	kg		10,25
Y8.1.485.20	TRAFILATI IN ALLUMINIO PER CARPENTERIA / Fornitura a piè d'opera di trafilati in alluminio per carpenteria.
Y8.1.485.20.A	TRAFILATI IN ALLUMINIO PER CARPENTERIA / Fornitura a piè d'opera di trafilati in alluminio per carpenteria. / Trafilati in alluminio	kg		6,30
Y8.1.485.20.B	TRAFILATI IN ALLUMINIO PER CARPENTERIA / Fornitura a piè d'opera di trafilati in alluminio per carpenteria. / Trafilati in lega leggera di alluminio	kg		7,01
Y8.1.485.25	LAMIERE IN ALLUMINIO PER CARPENTERIA / Fornitura a piè d'opera di lamiere in alluminio per carpenteria.
Y8.1.485.25.A	Lamiere grezze / LAMIERE IN ALLUMINIO PER CARPENTERIA / Fornitura a piè d'opera di lamiere in alluminio per carpenteria. / Lamiere grezze	kg		3,75
Y8.1.485.25.B	Lamiere anodizzate / LAMIERE IN ALLUMINIO PER CARPENTERIA / Fornitura a piè d'opera di lamiere in alluminio per carpenteria. / Lamiere anodizzate	kg		5,56
Y8.1.485.25.C	Lamiere preverniciate / LAMIERE IN ALLUMINIO PER CARPENTERIA / Fornitura a piè d'opera di lamiere in alluminio per carpenteria. / Lamiere preverniciate	kg		5,99
Y8.1.492	SOLVENTE, VERNICE, SMALTO, PITTURA, IMPREGNANTE, FONDO, ANTIRUGGINE, SVERNICIATORE
Y8.1.492.05	SOLVENTE / Fornitura a piè d'opera di solvente.
Y8.1.492.05.A	SOLVENTE / Fornitura a piè d'opera di solvente. / Acquaragia vegetale	l		3,39
Y8.1.492.05.B	SOLVENTE / Fornitura a piè d'opera di solvente. / Acquaragia minerale	l		2,81
Y8.1.492.05.C	SOLVENTE / Fornitura a piè d'opera di solvente. / Diluente per sintetici	l		2,81
Y8.1.492.10	VERNICE FLATTING / Fornitura a piè d'opera di vernice flatting.
Y8.1.492.10.A	VERNICE FLATTING / Fornitura a piè d'opera di vernice flatting. / Normale	l		24,31
Y8.1.492.10.B	VERNICE FLATTING / Fornitura a piè d'opera di vernice flatting. / Extrafine	l		24,31
Y8.1.492.15	SMALTO AD ACQUA / Fornitura a piè d'opera di smalto ad acqua.
Y8.1.492.15.A	SMALTO AD ACQUA / Fornitura a piè d'opera di smalto ad acqua. / Lucido	l		30,82
Y8.1.492.15.B	SMALTO AD ACQUA / Fornitura a piè d'opera di smalto ad acqua. / Opaco	l		30,82
Y8.1.492.20	SMALTO SINTETICO OPACO / Fornitura a piè d'opera di smalto sintetico opaco.	l		18,72
Y8.1.492.25	SMALTO SINTETICO SATINATO / Fornitura a piè d'opera di smalto sintetico satinato.	l		32,00
Y8.1.492.30	SMALTO OLEOSINTETICO / Fornitura a piè d'opera di smalto oleosintetico.	l		15,38
Y8.1.492.35	PITTURA INTUMESCENTE / Fornitura a piè d'opera di pittura intumescente, Classe 1.	l		32,04
Y8.1.492.40	IMPREGNANTE PER LEGNO / Fornitura a piè d'opera di impregnante per legno.	l		12,78
Y8.1.492.45	FONDO PER METALLI / Fornitura a piè d'opera di fondo per metalli.	l		21,92
Y8.1.492.50	ANTIRUGGINE SINTETICA / Fornitura a piè d'opera di antiruggine sintetica colorata.	l		12,09
Y8.1.492.55	CONVERTITORE DI RUGGINE / Fornitura a piè d'opera di convertitore di ruggine fosfatante.	l		18,40
Y8.1.492.60	SVERNICIATORE PER METALLI E LEGNO / Fornitura a piè d'opera di sverniciatore per metalli e legno.	l		16,58
Y8.1.501	TUBAZIONI IN CALCESTRUZZO
Y8.1.501.05	TUBAZIONI PREFABBRICATE IN CALCESTRUZZO VIBROCOMPRESSO ARMATO CON GIUNTI A BICCHIERE / Fornitura a piè d'opera di tubazioni circolari prefabbricate di tipo vibrocompresso in calcestruzzo armato con gabbia singola elettrosaldata a staffatura continua FeB 44k, confezionate con cemento pozzolanico (Classe Rck>400 kg/m²) conformi alla norma DIN 4032, atti a sopportare carichi statici e dinamici di 1° categoria, giunti a bicchiere ed anello di gomma per tenuta stagna (durezza 40 o 50 shore).
Y8.1.501.05.A	TUBAZIONI PREFABBRICATE IN CALCESTRUZZO VIBROCOMPRESSO ARMATO CON GIUNTI A BICCHIERE / Fornitura a piè d'opera di tubazioni circolari prefabbricate di tipo vibrocompresso in calcestruzzo armato con gabbia singola elettrosaldata a staffatura continua FeB 44k, confezionate con cemento pozzolanico (Classe Rck>400 kg/m²) conformi alla norma DIN 4032, atti a sopportare carichi statici e dinamici di 1° categoria, giunti a bicchiere ed anello di gomma per tenuta stagna (durezza 40 o 50 shore). / Diametro interno 300 mm	m		40,14
Y8.1.501.05.B	TUBAZIONI PREFABBRICATE IN CALCESTRUZZO VIBROCOMPRESSO ARMATO CON GIUNTI A BICCHIERE / Fornitura a piè d'opera di tubazioni circolari prefabbricate di tipo vibrocompresso in calcestruzzo armato con gabbia singola elettrosaldata a staffatura continua FeB 44k, confezionate con cemento pozzolanico (Classe Rck>400 kg/m²) conformi alla norma DIN 4032, atti a sopportare carichi statici e dinamici di 1° categoria, giunti a bicchiere ed anello di gomma per tenuta stagna (durezza 40 o 50 shore). / Diametro interno 400 mm	m		43,53
Y8.1.501.05.C	TUBAZIONI PREFABBRICATE IN CALCESTRUZZO VIBROCOMPRESSO ARMATO CON GIUNTI A BICCHIERE / Fornitura a piè d'opera di tubazioni circolari prefabbricate di tipo vibrocompresso in calcestruzzo armato con gabbia singola elettrosaldata a staffatura continua FeB 44k, confezionate con cemento pozzolanico (Classe Rck>400 kg/m²) conformi alla norma DIN 4032, atti a sopportare carichi statici e dinamici di 1° categoria, giunti a bicchiere ed anello di gomma per tenuta stagna (durezza 40 o 50 shore). / Diametro interno 500 mm	m		51,04
Y8.1.501.05.D	TUBAZIONI PREFABBRICATE IN CALCESTRUZZO VIBROCOMPRESSO ARMATO CON GIUNTI A BICCHIERE / Fornitura a piè d'opera di tubazioni circolari prefabbricate di tipo vibrocompresso in calcestruzzo armato con gabbia singola elettrosaldata a staffatura continua FeB 44k, confezionate con cemento pozzolanico (Classe Rck>400 kg/m²) conformi alla norma DIN 4032, atti a sopportare carichi statici e dinamici di 1° categoria, giunti a bicchiere ed anello di gomma per tenuta stagna (durezza 40 o 50 shore). / Diametro interno 600 mm	m		63,51
Y8.1.501.05.E	TUBAZIONI PREFABBRICATE IN CALCESTRUZZO VIBROCOMPRESSO ARMATO CON GIUNTI A BICCHIERE / Fornitura a piè d'opera di tubazioni circolari prefabbricate di tipo vibrocompresso in calcestruzzo armato con gabbia singola elettrosaldata a staffatura continua FeB 44k, confezionate con cemento pozzolanico (Classe Rck>400 kg/m²) conformi alla norma DIN 4032, atti a sopportare carichi statici e dinamici di 1° categoria, giunti a bicchiere ed anello di gomma per tenuta stagna (durezza 40 o 50 shore). / Diametro interno 800 mm	m		91,21
Y8.1.501.05.F	TUBAZIONI PREFABBRICATE IN CALCESTRUZZO VIBROCOMPRESSO ARMATO CON GIUNTI A BICCHIERE / Fornitura a piè d'opera di tubazioni circolari prefabbricate di tipo vibrocompresso in calcestruzzo armato con gabbia singola elettrosaldata a staffatura continua FeB 44k, confezionate con cemento pozzolanico (Classe Rck>400 kg/m²) conformi alla norma DIN 4032, atti a sopportare carichi statici e dinamici di 1° categoria, giunti a bicchiere ed anello di gomma per tenuta stagna (durezza 40 o 50 shore). / Diametro interno 1000 mm	m		124,48
Y8.1.501.05.G	TUBAZIONI PREFABBRICATE IN CALCESTRUZZO VIBROCOMPRESSO ARMATO CON GIUNTI A BICCHIERE / Fornitura a piè d'opera di tubazioni circolari prefabbricate di tipo vibrocompresso in calcestruzzo armato con gabbia singola elettrosaldata a staffatura continua FeB 44k, confezionate con cemento pozzolanico (Classe Rck>400 kg/m²) conformi alla norma DIN 4032, atti a sopportare carichi statici e dinamici di 1° categoria, giunti a bicchiere ed anello di gomma per tenuta stagna (durezza 40 o 50 shore). / Diametro interno 1200 mm	m		173,07
Y8.1.503	POZZETTI IN CALCESTRUZZO
Y8.1.503.05	POZZETTI PREFABBRICATI IN CLS PER RACCOLTA E ISPEZIONE / Fornitura a piè d'opera di pozzetti prefabbricati in cls. vibrato ed armato per raccolta di liquidi e ispezione con spessore minimo delle pareti pari a 3 cm disposti per la formazione di sifone.
Y8.1.503.05.A	POZZETTI PREFABBRICATI IN CLS PER RACCOLTA E ISPEZIONE / Fornitura a piè d'opera di pozzetti prefabbricati in cls. vibrato ed armato per raccolta di liquidi e ispezione con spessore minimo delle pareti pari a 3 cm disposti per la formazione di sifone. / Dimensioni interne 25x25x30 cm	Cad		13,74
Y8.1.503.05.B	POZZETTI PREFABBRICATI IN CLS PER RACCOLTA E ISPEZIONE / Fornitura a piè d'opera di pozzetti prefabbricati in cls. vibrato ed armato per raccolta di liquidi e ispezione con spessore minimo delle pareti pari a 3 cm disposti per la formazione di sifone. / Dimensioni interne 30x30x30 cm	Cad		16,04
Y8.1.503.05.C	POZZETTI PREFABBRICATI IN CLS PER RACCOLTA E ISPEZIONE / Fornitura a piè d'opera di pozzetti prefabbricati in cls. vibrato ed armato per raccolta di liquidi e ispezione con spessore minimo delle pareti pari a 3 cm disposti per la formazione di sifone. / Dimensioni interne 40x40x40 cm	Cad		20,83
Y8.1.503.05.D	POZZETTI PREFABBRICATI IN CLS PER RACCOLTA E ISPEZIONE / Fornitura a piè d'opera di pozzetti prefabbricati in cls. vibrato ed armato per raccolta di liquidi e ispezione con spessore minimo delle pareti pari a 3 cm disposti per la formazione di sifone. / Dimensioni interne 50x50x50 cm	Cad		29,74
Y8.1.503.05.E	POZZETTI PREFABBRICATI IN CLS PER RACCOLTA E ISPEZIONE / Fornitura a piè d'opera di pozzetti prefabbricati in cls. vibrato ed armato per raccolta di liquidi e ispezione con spessore minimo delle pareti pari a 3 cm disposti per la formazione di sifone. / Dimensioni interne 60x60x70 cm	Cad		48,54
Y8.1.503.05.F	POZZETTI PREFABBRICATI IN CLS PER RACCOLTA E ISPEZIONE / Fornitura a piè d'opera di pozzetti prefabbricati in cls. vibrato ed armato per raccolta di liquidi e ispezione con spessore minimo delle pareti pari a 3 cm disposti per la formazione di sifone. / Dimensioni interne 80x80x80 cm	Cad		124,76
Y8.1.503.05.G	POZZETTI PREFABBRICATI IN CLS PER RACCOLTA E ISPEZIONE / Fornitura a piè d'opera di pozzetti prefabbricati in cls. vibrato ed armato per raccolta di liquidi e ispezione con spessore minimo delle pareti pari a 3 cm disposti per la formazione di sifone. / Dimensioni interne 100x100x100 cm	Cad		179,97
Y8.1.503.10	PROLUNGHE PER POZZETTI PREFABBRICATI IN CLS / Fornitura a piè d'opera di prolunghe per pozzetti prefabbricati in calcestruzzo Rck 25 vibrato ed armato, spessore minimo della parete pari a 3 cm.
Y8.1.503.10.A	PROLUNGHE PER POZZETTI PREFABBRICATI IN CLS / Fornitura a piè d'opera di prolunghe per pozzetti prefabbricati in calcestruzzo Rck 25 vibrato ed armato, spessore minimo della parete pari a 3 cm. / Dimensioni interne 25x25x20 cm	Cad		12,37
Y8.1.503.10.B	PROLUNGHE PER POZZETTI PREFABBRICATI IN CLS / Fornitura a piè d'opera di prolunghe per pozzetti prefabbricati in calcestruzzo Rck 25 vibrato ed armato, spessore minimo della parete pari a 3 cm. / Dimensioni interne 30x30x20 cm	Cad		14,20
Y8.1.503.10.C	PROLUNGHE PER POZZETTI PREFABBRICATI IN CLS / Fornitura a piè d'opera di prolunghe per pozzetti prefabbricati in calcestruzzo Rck 25 vibrato ed armato, spessore minimo della parete pari a 3 cm. / Dimensioni interne 40x40x20 cm	Cad		16,64
Y8.1.503.10.D	PROLUNGHE PER POZZETTI PREFABBRICATI IN CLS / Fornitura a piè d'opera di prolunghe per pozzetti prefabbricati in calcestruzzo Rck 25 vibrato ed armato, spessore minimo della parete pari a 3 cm. / Dimensioni interne 50x50x20 cm	Cad		18,79
Y8.1.503.10.E	PROLUNGHE PER POZZETTI PREFABBRICATI IN CLS / Fornitura a piè d'opera di prolunghe per pozzetti prefabbricati in calcestruzzo Rck 25 vibrato ed armato, spessore minimo della parete pari a 3 cm. / Dimensioni interne 60x60x20 cm	Cad		24,96
Y8.1.503.10.F	PROLUNGHE PER POZZETTI PREFABBRICATI IN CLS / Fornitura a piè d'opera di prolunghe per pozzetti prefabbricati in calcestruzzo Rck 25 vibrato ed armato, spessore minimo della parete pari a 3 cm. / Dimensioni interne 80x80x20 cm	Cad		48,54
Y8.1.503.10.G	PROLUNGHE PER POZZETTI PREFABBRICATI IN CLS / Fornitura a piè d'opera di prolunghe per pozzetti prefabbricati in calcestruzzo Rck 25 vibrato ed armato, spessore minimo della parete pari a 3 cm. / Dimensioni interne 100x100x20 cm	Cad		62,30
Y8.1.504	OPERE FOGNARIE
Y8.1.504.05	DIAFRAMMI PREFABBRICATI IN CLS PER SIFONI / Fornitura e posa in opera di diaframmi prefabbricati in calcestruzzo per formazione di sifoni da collocarsi entro pozzetti prefabbricati in calcestruzzo, sigillature, tagli con flex, sfridi, materiali di consumo.
Y8.1.504.05.A	DIAFRAMMI PREFABBRICATI IN CLS PER SIFONI / Fornitura e posa in opera di diaframmi prefabbricati in calcestruzzo per formazione di sifoni da collocarsi entro pozzetti prefabbricati in calcestruzzo, sigillature, tagli con flex, sfridi, materiali di consumo. / Per pozzetti di dimensioni interne 30x30 cm	Cad		4,78
Y8.1.504.05.B	DIAFRAMMI PREFABBRICATI IN CLS PER SIFONI / Fornitura e posa in opera di diaframmi prefabbricati in calcestruzzo per formazione di sifoni da collocarsi entro pozzetti prefabbricati in calcestruzzo, sigillature, tagli con flex, sfridi, materiali di consumo. / Per pozzetti di dimensioni interne 40x40 cm	Cad		6,18
Y8.1.504.05.C	DIAFRAMMI PREFABBRICATI IN CLS PER SIFONI / Fornitura e posa in opera di diaframmi prefabbricati in calcestruzzo per formazione di sifoni da collocarsi entro pozzetti prefabbricati in calcestruzzo, sigillature, tagli con flex, sfridi, materiali di consumo. / Per pozzetti di dimensioni interne 50x50 cm	Cad		8,24
Y8.1.504.05.D	DIAFRAMMI PREFABBRICATI IN CLS PER SIFONI / Fornitura e posa in opera di diaframmi prefabbricati in calcestruzzo per formazione di sifoni da collocarsi entro pozzetti prefabbricati in calcestruzzo, sigillature, tagli con flex, sfridi, materiali di consumo. / Per pozzetti di dimensioni interne 60x60 cm	Cad		10,31
Y8.1.504.10	CADITOIE PREFABBRICATE IN CLS / Fornitura a piè d'opera di caditoie prefabbricate in cls per pozzetti, compreso telaio in cls.
Y8.1.504.10.A	CADITOIE PREFABBRICATE IN CLS / Fornitura a piè d'opera di caditoie prefabbricate in cls per pozzetti, compreso telaio in cls. / Dimensioni esterne 30x30 cm	Cad		18,66
Y8.1.504.10.B	CADITOIE PREFABBRICATE IN CLS / Fornitura a piè d'opera di caditoie prefabbricate in cls per pozzetti, compreso telaio in cls. / Dimensioni esterne 40x40 cm	Cad		22,89
Y8.1.504.10.C	CADITOIE PREFABBRICATE IN CLS / Fornitura a piè d'opera di caditoie prefabbricate in cls per pozzetti, compreso telaio in cls. / Dimensioni esterne 50x50 cm	Cad		28,52
Y8.1.504.10.D	CADITOIE PREFABBRICATE IN CLS / Fornitura a piè d'opera di caditoie prefabbricate in cls per pozzetti, compreso telaio in cls. / Dimensioni esterne 60x60 cm	Cad		35,60
Y8.1.504.10.E	CADITOIE PREFABBRICATE IN CLS / Fornitura a piè d'opera di caditoie prefabbricate in cls per pozzetti, compreso telaio in cls. / Dimensioni esterne 70x70 cm	Cad		49,94
Y8.1.504.15	CADITOIE IN GHISA / Fornitura a piè d'opera di caditoie in ghisa per canalette, classe C250.
Y8.1.504.15.A	CADITOIE IN GHISA / Fornitura a piè d'opera di caditoie in ghisa per canalette, classe C250. / Dimensioni esterne 20x50 cm	Cad		54,16
Y8.1.504.15.B	CADITOIE IN GHISA / Fornitura a piè d'opera di caditoie in ghisa per canalette, classe C250. / Dimensioni esterne 25x50 cm	Cad		56,90
Y8.1.504.20	CADITOIE IN ACCIAIO ZINCATO / Fornitura a piè d'opera di caditoie in acciaio zincato per canalette, classe C250.
Y8.1.504.20.A	Dimensioni esterne 20x100 cm / CADITOIE IN ACCIAIO ZINCATO / Fornitura a piè d'opera di caditoie in acciaio zincato per canalette, classe C250. / Dimensioni esterne 20x100 cm	Cad		91,24
Y8.1.504.20.B	CADITOIE IN ACCIAIO ZINCATO / Fornitura a piè d'opera di caditoie in acciaio zincato per canalette, classe C250. / Dimensioni esterne 25x100 cm	Cad		113,86
Y8.1.504.25	CANALETTA DI RACCOLTA ACQUA IN CLS / Fornitura a piè d'opera di canalette di raccolta acqua in cls, di lunghezza 100 cm.
Y8.1.504.25.A	CANALETTA DI RACCOLTA ACQUA IN CLS / Fornitura a piè d'opera di canalette di raccolta acqua in cls, di lunghezza 100 cm. / Dimensioni interne 15x15 cm	Cad		28,52
Y8.1.504.25.B	CANALETTA DI RACCOLTA ACQUA IN CLS / Fornitura a piè d'opera di canalette di raccolta acqua in cls, di lunghezza 100 cm. / Dimensioni interne 20x20 cm	Cad		42,66
Y8.1.504.30	TEGOLONI PER RACCOLTA ACQUE METEORICHE / Fornitura a piè d'opera di tegoloni ed inviti per imbocco per raccolta acque meteoriche in cls.
Y8.1.504.30.A	TEGOLONI PER RACCOLTA ACQUE METEORICHE / Fornitura a piè d'opera di tegoloni ed inviti per imbocco per raccolta acque meteoriche in cls. / Tegolone dimensioni 50x40 cm	Cad		13,93
Y8.1.504.30.B	TEGOLONI PER RACCOLTA ACQUE METEORICHE / Fornitura a piè d'opera di tegoloni ed inviti per imbocco per raccolta acque meteoriche in cls. / Invito per imbocco dimensioni 100/40x50 cm	Cad		33,01
Y8.1.505	CHIUSINI IN CALCESTRUZZO PER POZZETTI
Y8.1.505.05	CHIUSINI PREFABBRICATI IN CLS PER POZZETTI / Fornitura a piè d'opera di chiusini prefabbricati in cls per pozzetti.
Y8.1.505.05.A	CHIUSINI PREFABBRICATI IN CLS PER POZZETTI / Fornitura a piè d'opera di chiusini prefabbricati in cls per pozzetti. / Dimensioni esterne 30x30 cm	Cad		14,38
Y8.1.505.05.B	CHIUSINI PREFABBRICATI IN CLS PER POZZETTI / Fornitura a piè d'opera di chiusini prefabbricati in cls per pozzetti. / Dimensioni esterne 40x40 cm	Cad		17,47
Y8.1.505.05.C	CHIUSINI PREFABBRICATI IN CLS PER POZZETTI / Fornitura a piè d'opera di chiusini prefabbricati in cls per pozzetti. / Dimensioni esterne 50x50 cm	Cad		21,55
Y8.1.505.05.D	CHIUSINI PREFABBRICATI IN CLS PER POZZETTI / Fornitura a piè d'opera di chiusini prefabbricati in cls per pozzetti. / Dimensioni esterne 60x60 cm	Cad		29,21
Y8.1.505.05.E	CHIUSINI PREFABBRICATI IN CLS PER POZZETTI / Fornitura a piè d'opera di chiusini prefabbricati in cls per pozzetti. / Dimensioni esterne 70x70 cm	Cad		39,68
Y8.1.505.05.F	CHIUSINI PREFABBRICATI IN CLS PER POZZETTI / Fornitura a piè d'opera di chiusini prefabbricati in cls per pozzetti. / Dimensioni esterne 80x80 cm	Cad		63,83
Y8.1.505.05.G	CHIUSINI PREFABBRICATI IN CLS PER POZZETTI / Fornitura a piè d'opera di chiusini prefabbricati in cls per pozzetti. / Dimensioni esterne 100x100 cm	Cad		92,24
Y8.1.505.05.H	CHIUSINI PREFABBRICATI IN CLS PER POZZETTI / Fornitura a piè d'opera di chiusini prefabbricati in cls per pozzetti. / Dimensioni esterne 120x120 cm	Cad		127,68
Y8.1.508	POZZI PERDENTI
Y8.1.508.05	ELEMENTI PER POZZI PERDENTI / Fornitura a piè d'opera di elementi prefabbricati in calcestruzzo vibrato leggermente armato, avente Classe Rck 30 per pozzi perdenti.
Y8.1.508.05.A	ELEMENTI PER POZZI PERDENTI / Fornitura a piè d'opera di elementi prefabbricati in calcestruzzo vibrato leggermente armato, avente Classe Rck 30 per pozzi perdenti. / Anello diametro 90 cm, altezza 50 cm	Cad		49,05
Y8.1.508.05.B	ELEMENTI PER POZZI PERDENTI / Fornitura a piè d'opera di elementi prefabbricati in calcestruzzo vibrato leggermente armato, avente Classe Rck 30 per pozzi perdenti. / Anello diametro 125 cm, altezza 50 cm	Cad		73,33
Y8.1.508.05.C	ELEMENTI PER POZZI PERDENTI / Fornitura a piè d'opera di elementi prefabbricati in calcestruzzo vibrato leggermente armato, avente Classe Rck 30 per pozzi perdenti. / Anello diametro 150 cm, altezza 50 cm	Cad		132,10
Y8.1.508.05.D	ELEMENTI PER POZZI PERDENTI / Fornitura a piè d'opera di elementi prefabbricati in calcestruzzo vibrato leggermente armato, avente Classe Rck 30 per pozzi perdenti. / Anello diametro 200 cm, altezza 50 cm	Cad		278,77
Y8.1.508.05.E	ELEMENTI PER POZZI PERDENTI / Fornitura a piè d'opera di elementi prefabbricati in calcestruzzo vibrato leggermente armato, avente Classe Rck 30 per pozzi perdenti. / Coperchio diametro 100 cm	Cad		48,36
Y8.1.508.05.F	ELEMENTI PER POZZI PERDENTI / Fornitura a piè d'opera di elementi prefabbricati in calcestruzzo vibrato leggermente armato, avente Classe Rck 30 per pozzi perdenti. / Coperchio diametro 135 cm	Cad		91,09
Y8.1.508.05.G	ELEMENTI PER POZZI PERDENTI / Fornitura a piè d'opera di elementi prefabbricati in calcestruzzo vibrato leggermente armato, avente Classe Rck 30 per pozzi perdenti. / Coperchio diametro 160 cm	Cad		132,10
Y8.1.508.05.H	ELEMENTI PER POZZI PERDENTI / Fornitura a piè d'opera di elementi prefabbricati in calcestruzzo vibrato leggermente armato, avente Classe Rck 30 per pozzi perdenti. / Coperchio diametro 215 cm	Cad		440,32
Y8.1.711	CARTELLI
Y8.1.711.20	SEGNALE TRIANGOLARE IN LAMIERA DI ALLUMINIO / Fornitura a piè d'opera di segnale triangolare in lamiera di alluminio, conforme alla Direttiva Ministeriale 4867/RU del 05/08/2013. Il segnale dovrà avere classe prestazionale minima per la spinta del vento pari a WL7. Il pannello dovrà essere marcato CE ai sensi della UNI EN 12899-1. Con pellicola di Classe RA2 ai sensi della UNI EN 12899-1 corrispondente al “Livello Prestazionale Base” indicato dalla UNI 11480. La pellicola dovrà inoltre essere marcata CE: - se con tecnologia a microsfere, ai sensi della UNI EN 12899-1; - se con tecnologia a microprismi, ai sensi della UNI 11480 da parte degli Organismi europei preposti, di opportuni Benestare Tecnici Europei o Valutazioni Tecniche Europee (ETA) di pertinenza, che nedefiniscono le prestazioni.
Y8.1.711.20.A	SEGNALE TRIANGOLARE IN LAMIERA DI ALLUMINIO / Fornitura a piè d'opera di segnale triangolare in lamiera di alluminio, conforme alla Direttiva Ministeriale 4867/RU del 05/08/2013. Il segnale dovrà avere classe prestazionale minima per la spinta del vento pari a WL7. Il pannello dovrà essere marcato CE ai sensi della UNI EN 12899-1. Con pellicola di Classe RA2 ai sensi della UNI EN 12899-1 corrispondente al “Livello Prestazionale Base” indicato dalla UNI 11480. La pellicola dovrà inoltre essere marcata CE: - se con tecnologia a microsfere, ai sensi della UNI EN 12899-1; - se con tecnologia a microprismi, ai sensi della UNI 11480 da parte degli Organismi europei preposti, di opportuni Benestare Tecnici Europei o Valutazioni Tecniche Europee (ETA) di pertinenza, che nedefiniscono le prestazioni. / Formato piccolo - lato 60 cm	Cad		55,67
Y8.1.711.20.B	SEGNALE TRIANGOLARE IN LAMIERA DI ALLUMINIO / Fornitura a piè d'opera di segnale triangolare in lamiera di alluminio, conforme alla Direttiva Ministeriale 4867/RU del 05/08/2013. Il segnale dovrà avere classe prestazionale minima per la spinta del vento pari a WL7. Il pannello dovrà essere marcato CE ai sensi della UNI EN 12899-1. Con pellicola di Classe RA2 ai sensi della UNI EN 12899-1 corrispondente al “Livello Prestazionale Base” indicato dalla UNI 11480. La pellicola dovrà inoltre essere marcata CE: - se con tecnologia a microsfere, ai sensi della UNI EN 12899-1; - se con tecnologia a microprismi, ai sensi della UNI 11480 da parte degli Organismi europei preposti, di opportuni Benestare Tecnici Europei o Valutazioni Tecniche Europee (ETA) di pertinenza, che nedefiniscono le prestazioni. / Formato normale - lato 90 cm	Cad		103,92
Y8.1.711.20.C	SEGNALE TRIANGOLARE IN LAMIERA DI ALLUMINIO / Fornitura a piè d'opera di segnale triangolare in lamiera di alluminio, conforme alla Direttiva Ministeriale 4867/RU del 05/08/2013. Il segnale dovrà avere classe prestazionale minima per la spinta del vento pari a WL7. Il pannello dovrà essere marcato CE ai sensi della UNI EN 12899-1. Con pellicola di Classe RA2 ai sensi della UNI EN 12899-1 corrispondente al “Livello Prestazionale Base” indicato dalla UNI 11480. La pellicola dovrà inoltre essere marcata CE: - se con tecnologia a microsfere, ai sensi della UNI EN 12899-1; - se con tecnologia a microprismi, ai sensi della UNI 11480 da parte degli Organismi europei preposti, di opportuni Benestare Tecnici Europei o Valutazioni Tecniche Europee (ETA) di pertinenza, che nedefiniscono le prestazioni. / Formato grande - lato 120 cm	Cad		223,11
Y8.1.711.21	SEGNALE CIRCOLARE IN LAMIERA DI ALLUMINIO / Fornitura a piè d'opera di segnale circolare in lamiera di alluminio, conforme alla Direttiva Ministeriale 4867/RU del 05/08/2013. Il segnale dovrà avere classe prestazionale minima per la spinta del vento pari a WL7. Il pannello dovrà essere marcato CE ai sensi della UNI EN 12899-1. Con pellicola di classe RA2 ai sensi della UNI EN 12899-1 corrispondente al “Livell Prestazionale Base” indicato dalla UNI 11480. La pellicola dovrà inoltre essere marcata CE: - se con tecnologia a microsfere, ai sensi della UNI EN 12899-1; - se con tecnologia a microprismi, ai sensi della UNI 11480 da parte degli Organismi europei preposti, di opportuni Benestare Tecnici Europei o Valutazioni Tecniche Europee (ETA) di pertinenza, che ne definiscono le prestazioni.
Y8.1.711.21.A	SEGNALE CIRCOLARE IN LAMIERA DI ALLUMINIO / Fornitura a piè d'opera di segnale circolare in lamiera di alluminio, conforme alla Direttiva Ministeriale 4867/RU del 05/08/2013. Il segnale dovrà avere classe prestazionale minima per la spinta del vento pari a WL7. Il pannello dovrà essere marcato CE ai sensi della UNI EN 12899-1. Con pellicola di classe RA2 ai sensi della UNI EN 12899-1 corrispondente al “Livell Prestazionale Base” indicato dalla UNI 11480. La pellicola dovrà inoltre essere marcata CE: - se con tecnologia a microsfere, ai sensi della UNI EN 12899-1; - se con tecnologia a microprismi, ai sensi della UNI 11480 da parte degli Organismi europei preposti, di opportuni Benestare Tecnici Europei o Valutazioni Tecniche Europee (ETA) di pertinenza, che ne definiscono le prestazioni. / Formato piccolo - diametro 60 cm	Cad		55,22
Y8.1.711.21.B	SEGNALE CIRCOLARE IN LAMIERA DI ALLUMINIO / Fornitura a piè d'opera di segnale circolare in lamiera di alluminio, conforme alla Direttiva Ministeriale 4867/RU del 05/08/2013. Il segnale dovrà avere classe prestazionale minima per la spinta del vento pari a WL7. Il pannello dovrà essere marcato CE ai sensi della UNI EN 12899-1. Con pellicola di classe RA2 ai sensi della UNI EN 12899-1 corrispondente al “Livell Prestazionale Base” indicato dalla UNI 11480. La pellicola dovrà inoltre essere marcata CE: - se con tecnologia a microsfere, ai sensi della UNI EN 12899-1; - se con tecnologia a microprismi, ai sensi della UNI 11480 da parte degli Organismi europei preposti, di opportuni Benestare Tecnici Europei o Valutazioni Tecniche Europee (ETA) di pertinenza, che ne definiscono le prestazioni. / Formato normale - diametro 90 cm	Cad		100,11
Y8.1.711.21.C	SEGNALE CIRCOLARE IN LAMIERA DI ALLUMINIO / Fornitura a piè d'opera di segnale circolare in lamiera di alluminio, conforme alla Direttiva Ministeriale 4867/RU del 05/08/2013. Il segnale dovrà avere classe prestazionale minima per la spinta del vento pari a WL7. Il pannello dovrà essere marcato CE ai sensi della UNI EN 12899-1. Con pellicola di classe RA2 ai sensi della UNI EN 12899-1 corrispondente al “Livell Prestazionale Base” indicato dalla UNI 11480. La pellicola dovrà inoltre essere marcata CE: - se con tecnologia a microsfere, ai sensi della UNI EN 12899-1; - se con tecnologia a microprismi, ai sensi della UNI 11480 da parte degli Organismi europei preposti, di opportuni Benestare Tecnici Europei o Valutazioni Tecniche Europee (ETA) di pertinenza, che ne definiscono le prestazioni. / Formato grande - diametro 120 cm	Cad		226,17
Y8.1.711.22	SEGNALE OTTAGONALE IN LAMIERA DI ALLUMINIO / Fornitura a piè d'opera di segnale ottogonale in lamiera di alluminio, conforme alla Direttiva Ministeriale 4867/RU del 05/08/2013. Il segnale dovrà avere classe prestazionale minima per la spinta del vento pari a WL7. Il pannello dovrà essere marcato CE ai sensi della UNI EN 12899-1. Con pellicola di classe RA2 ai sensi della UNI EN 12899-1 corrispondente al “Livello Prestazionale Base” indicato dalla UNI 11480. La pellicola dovrà inoltre essere marcata CE: - se con tecnologia a microsfere, ai sensi della UNI EN 12899-1; - se con tecnologia a microprismi, ai sensi della UNI 11480 da parte degli Organismi europei preposti, di opportuni Benestare Tecnici Europei o Valutazioni Tecniche Europee (ETA) di pertinenza, che nedefiniscono le prestazioni.
Y8.1.711.22.A	SEGNALE OTTAGONALE IN LAMIERA DI ALLUMINIO / Fornitura a piè d'opera di segnale ottogonale in lamiera di alluminio, conforme alla Direttiva Ministeriale 4867/RU del 05/08/2013. Il segnale dovrà avere classe prestazionale minima per la spinta del vento pari a WL7. Il pannello dovrà essere marcato CE ai sensi della UNI EN 12899-1. Con pellicola di classe RA2 ai sensi della UNI EN 12899-1 corrispondente al “Livello Prestazionale Base” indicato dalla UNI 11480. La pellicola dovrà inoltre essere marcata CE: - se con tecnologia a microsfere, ai sensi della UNI EN 12899-1; - se con tecnologia a microprismi, ai sensi della UNI 11480 da parte degli Organismi europei preposti, di opportuni Benestare Tecnici Europei o Valutazioni Tecniche Europee (ETA) di pertinenza, che nedefiniscono le prestazioni. / Formato piccolo - diametro 60 cm	Cad		99,90
Y8.1.711.22.B	SEGNALE OTTAGONALE IN LAMIERA DI ALLUMINIO / Fornitura a piè d'opera di segnale ottogonale in lamiera di alluminio, conforme alla Direttiva Ministeriale 4867/RU del 05/08/2013. Il segnale dovrà avere classe prestazionale minima per la spinta del vento pari a WL7. Il pannello dovrà essere marcato CE ai sensi della UNI EN 12899-1. Con pellicola di classe RA2 ai sensi della UNI EN 12899-1 corrispondente al “Livello Prestazionale Base” indicato dalla UNI 11480. La pellicola dovrà inoltre essere marcata CE: - se con tecnologia a microsfere, ai sensi della UNI EN 12899-1; - se con tecnologia a microprismi, ai sensi della UNI 11480 da parte degli Organismi europei preposti, di opportuni Benestare Tecnici Europei o Valutazioni Tecniche Europee (ETA) di pertinenza, che nedefiniscono le prestazioni. / Formato normale - diametro 90 cm	Cad		191,15
Y8.1.711.22.C	SEGNALE OTTAGONALE IN LAMIERA DI ALLUMINIO / Fornitura a piè d'opera di segnale ottogonale in lamiera di alluminio, conforme alla Direttiva Ministeriale 4867/RU del 05/08/2013. Il segnale dovrà avere classe prestazionale minima per la spinta del vento pari a WL7. Il pannello dovrà essere marcato CE ai sensi della UNI EN 12899-1. Con pellicola di classe RA2 ai sensi della UNI EN 12899-1 corrispondente al “Livello Prestazionale Base” indicato dalla UNI 11480. La pellicola dovrà inoltre essere marcata CE: - se con tecnologia a microsfere, ai sensi della UNI EN 12899-1; - se con tecnologia a microprismi, ai sensi della UNI 11480 da parte degli Organismi europei preposti, di opportuni Benestare Tecnici Europei o Valutazioni Tecniche Europee (ETA) di pertinenza, che nedefiniscono le prestazioni. / Formato grande - diametro 120 cm	Cad		273,80
Y8.1.711.23	SEGNALE ROMBOIDALE O QUADRATO IN LAMIERA DI ALLUMINIO / Fornitura a piè d'opera di segnale romboidale o quadrato in lamiera di alluminio, conforme alla Direttiva Ministeriale 4867/RU del 05/08/2013. Il segnale dovrà avere classe prestazionale minima per la spinta del vento pari a WL7. Il pannello dovrà essere marcato CE ai sensi della UNI EN 12899-1. Con pellicola di classe RA2 ai sensi della UNI EN 12899-1 corrispondente al “Livello Prestazionale Base” indicato dalla UNI 11480. La pellicola dovrà inoltre essere marcata CE: - se con tecnologia a microsfere, ai sensi della UNI EN 12899-1; - se con tecnologia a microprismi, ai sensi della UNI 11480 da parte degli Organismi europei preposti, di opportuni Benestare Tecnici Europei o Valutazioni Tecniche Europee (ETA) di pertinenza, che nedefiniscono le prestazioni.
Y8.1.711.23.A	SEGNALE ROMBOIDALE O QUADRATO IN LAMIERA DI ALLUMINIO / Fornitura a piè d'opera di segnale romboidale o quadrato in lamiera di alluminio, conforme alla Direttiva Ministeriale 4867/RU del 05/08/2013. Il segnale dovrà avere classe prestazionale minima per la spinta del vento pari a WL7. Il pannello dovrà essere marcato CE ai sensi della UNI EN 12899-1. Con pellicola di classe RA2 ai sensi della UNI EN 12899-1 corrispondente al “Livello Prestazionale Base” indicato dalla UNI 11480. La pellicola dovrà inoltre essere marcata CE: - se con tecnologia a microsfere, ai sensi della UNI EN 12899-1; - se con tecnologia a microprismi, ai sensi della UNI 11480 da parte degli Organismi europei preposti, di opportuni Benestare Tecnici Europei o Valutazioni Tecniche Europee (ETA) di pertinenza, che nedefiniscono le prestazioni. / Formato piccolo - lato 40 cm	Cad		64,94
Y8.1.711.23.B	SEGNALE ROMBOIDALE O QUADRATO IN LAMIERA DI ALLUMINIO / Fornitura a piè d'opera di segnale romboidale o quadrato in lamiera di alluminio, conforme alla Direttiva Ministeriale 4867/RU del 05/08/2013. Il segnale dovrà avere classe prestazionale minima per la spinta del vento pari a WL7. Il pannello dovrà essere marcato CE ai sensi della UNI EN 12899-1. Con pellicola di classe RA2 ai sensi della UNI EN 12899-1 corrispondente al “Livello Prestazionale Base” indicato dalla UNI 11480. La pellicola dovrà inoltre essere marcata CE: - se con tecnologia a microsfere, ai sensi della UNI EN 12899-1; - se con tecnologia a microprismi, ai sensi della UNI 11480 da parte degli Organismi europei preposti, di opportuni Benestare Tecnici Europei o Valutazioni Tecniche Europee (ETA) di pertinenza, che nedefiniscono le prestazioni. / Formato normale - lato 60 cm	Cad		107,74
Y8.1.711.23.C	SEGNALE ROMBOIDALE O QUADRATO IN LAMIERA DI ALLUMINIO / Fornitura a piè d'opera di segnale romboidale o quadrato in lamiera di alluminio, conforme alla Direttiva Ministeriale 4867/RU del 05/08/2013. Il segnale dovrà avere classe prestazionale minima per la spinta del vento pari a WL7. Il pannello dovrà essere marcato CE ai sensi della UNI EN 12899-1. Con pellicola di classe RA2 ai sensi della UNI EN 12899-1 corrispondente al “Livello Prestazionale Base” indicato dalla UNI 11480. La pellicola dovrà inoltre essere marcata CE: - se con tecnologia a microsfere, ai sensi della UNI EN 12899-1; - se con tecnologia a microprismi, ai sensi della UNI 11480 da parte degli Organismi europei preposti, di opportuni Benestare Tecnici Europei o Valutazioni Tecniche Europee (ETA) di pertinenza, che nedefiniscono le prestazioni. / Formato grande - lato 90 cm	Cad		272,80
Y8.1.711.24	PANNELLI AGGIUNTIVI, INTEGRATIVI E DI INDICAZIONE IN LAMIERA DI ALLUMINIO / Fornitura a piè d'opera di pannelli aggiuntivi, esplicativi e segnalatori in lamiera di alluminio, conformi alla Direttiva Ministeriale 4867/RU del 05/08/2013. I pannelli dovranno avere classe prestazionale minima per la spinta del vento pari a WL7. I pannelli dovranno essere marcati CE ai sensi della UNI EN 12899-1. Con pellicola di classe RA2 ai sensi della UNI EN 12899-1 corrispondente al "Livello Prestazionale Base" indicato dalla UNI 11480. La pellicola dovrà inoltre essere marcata CE: - se con tecnologia a microsfere, ai sensi della UNI EN 12899-1; - se con tecnologia a microprismi, ai sensi della UNI 11480 da parte degli Organismi europei preposti, di opportuni Benestare Tecnici Europei o Valutazioni Tecniche Europee (ETA) di pertinenza, che ne definiscono le prestazioni.
Y8.1.711.24.A	PANNELLI AGGIUNTIVI, INTEGRATIVI E DI INDICAZIONE IN LAMIERA DI ALLUMINIO / Fornitura a piè d'opera di pannelli aggiuntivi, esplicativi e segnalatori in lamiera di alluminio, conformi alla Direttiva Ministeriale 4867/RU del 05/08/2013. I pannelli dovranno avere classe prestazionale minima per la spinta del vento pari a WL7. I pannelli dovranno essere marcati CE ai sensi della UNI EN 12899-1. Con pellicola di classe RA2 ai sensi della UNI EN 12899-1 corrispondente al "Livello Prestazionale Base" indicato dalla UNI 11480. La pellicola dovrà inoltre essere marcata CE: - se con tecnologia a microsfere, ai sensi della UNI EN 12899-1; - se con tecnologia a microprismi, ai sensi della UNI 11480 da parte degli Organismi europei preposti, di opportuni Benestare Tecnici Europei o Valutazioni Tecniche Europee (ETA) di pertinenza, che ne definiscono le prestazioni. / Fino a 0,25 mq di superficie	m²		330,70
Y8.1.711.24.B	PANNELLI AGGIUNTIVI, INTEGRATIVI E DI INDICAZIONE IN LAMIERA DI ALLUMINIO / Fornitura a piè d'opera di pannelli aggiuntivi, esplicativi e segnalatori in lamiera di alluminio, conformi alla Direttiva Ministeriale 4867/RU del 05/08/2013. I pannelli dovranno avere classe prestazionale minima per la spinta del vento pari a WL7. I pannelli dovranno essere marcati CE ai sensi della UNI EN 12899-1. Con pellicola di classe RA2 ai sensi della UNI EN 12899-1 corrispondente al "Livello Prestazionale Base" indicato dalla UNI 11480. La pellicola dovrà inoltre essere marcata CE: - se con tecnologia a microsfere, ai sensi della UNI EN 12899-1; - se con tecnologia a microprismi, ai sensi della UNI 11480 da parte degli Organismi europei preposti, di opportuni Benestare Tecnici Europei o Valutazioni Tecniche Europee (ETA) di pertinenza, che ne definiscono le prestazioni. / Da 0,26 a 0,90 mq di superficie	m²		366,62
Y8.1.711.24.C	PANNELLI AGGIUNTIVI, INTEGRATIVI E DI INDICAZIONE IN LAMIERA DI ALLUMINIO / Fornitura a piè d'opera di pannelli aggiuntivi, esplicativi e segnalatori in lamiera di alluminio, conformi alla Direttiva Ministeriale 4867/RU del 05/08/2013. I pannelli dovranno avere classe prestazionale minima per la spinta del vento pari a WL7. I pannelli dovranno essere marcati CE ai sensi della UNI EN 12899-1. Con pellicola di classe RA2 ai sensi della UNI EN 12899-1 corrispondente al "Livello Prestazionale Base" indicato dalla UNI 11480. La pellicola dovrà inoltre essere marcata CE: - se con tecnologia a microsfere, ai sensi della UNI EN 12899-1; - se con tecnologia a microprismi, ai sensi della UNI 11480 da parte degli Organismi europei preposti, di opportuni Benestare Tecnici Europei o Valutazioni Tecniche Europee (ETA) di pertinenza, che ne definiscono le prestazioni. / Da 0,91 a 3,00 mq di superficie	m²		374,45
Y8.1.711.24.D	PANNELLI AGGIUNTIVI, INTEGRATIVI E DI INDICAZIONE IN LAMIERA DI ALLUMINIO / Fornitura a piè d'opera di pannelli aggiuntivi, esplicativi e segnalatori in lamiera di alluminio, conformi alla Direttiva Ministeriale 4867/RU del 05/08/2013. I pannelli dovranno avere classe prestazionale minima per la spinta del vento pari a WL7. I pannelli dovranno essere marcati CE ai sensi della UNI EN 12899-1. Con pellicola di classe RA2 ai sensi della UNI EN 12899-1 corrispondente al "Livello Prestazionale Base" indicato dalla UNI 11480. La pellicola dovrà inoltre essere marcata CE: - se con tecnologia a microsfere, ai sensi della UNI EN 12899-1; - se con tecnologia a microprismi, ai sensi della UNI 11480 da parte degli Organismi europei preposti, di opportuni Benestare Tecnici Europei o Valutazioni Tecniche Europee (ETA) di pertinenza, che ne definiscono le prestazioni. / Oltre i 3,01 mq di superficie	m²		383,59
Y8.1.711.25	CIPPO ETTOMETRICO BIFACCIALE IN LAMIERA DI ALLUMINIO CM 25X25 CON PELLICOLA DI CLASSE RA2 / Fornitura a piè d'opera di cippo ettometrico bifacciale in lamiera di alluminio, conforme alla Direttiva Ministeriale 4867/RU del 05/08/2013. Il cippo dovrà avere classe prestazionale minima per la spinta del vento pari a WL7. Il cippo dovrà essere marcato CE ai sensi della UNI EN 12899-1. Con pellicola di classe RA2 ai sensi della UNI EN 12899-1 corrispondente al "Livello Prestazionale Base" indicato dalla UNI 11480. La pellicola dovrà inoltre essere marcata CE: - se con tecnologia a microsfere, ai sensi della UNI EN 12899-1; - se con tecnologia a microprismi, ai sensi della UNI 11480 da parte degli Organismi europei preposti, di opportuni Benestare Tecnici Europei o Valutazioni Tecniche Europee (ETA) di pertinenza, che ne definiscono le prestazioni.	Cad		62,67
Y8.1.711.26	SPECCHIO PARABOLICO INFRANGIBILE CONVESSO / Fornitura a piè d'opera di specchio parabolico infrangibile convesso trattato chimicamente, completo di supporto attacco e minuterie.
Y8.1.711.26.A	SPECCHIO PARABOLICO INFRANGIBILE CONVESSO / Fornitura a piè d'opera di specchio parabolico infrangibile convesso trattato chimicamente, completo di supporto attacco e minuterie. / Diametro 60 cm	Cad		121,41
Y8.1.711.26.B	SPECCHIO PARABOLICO INFRANGIBILE CONVESSO / Fornitura a piè d'opera di specchio parabolico infrangibile convesso trattato chimicamente, completo di supporto attacco e minuterie. / Diametro 90 cm	Cad		169,62
Y8.1.711.27	LAMPEGGIATORE A PANNELLO SOLARE INTEGRATO / Fornitura a piè d'opera di lampeggiatore a pannello solare integrato monofacciale, realizzato in polietilene antiurto con lente in policarbonato di diametro 18 cm con una potenza di 18 candele, ottica a led e frequenza di lampeggio 1 Hz. Con innesto in alluminio nella parte inferiore per installazione diretta in sostegni tubolari, alimentato da pannello solare integrato nel corpo stesso del lampeggiatore.	Cad		257,49
Y8.1.711.30	SOSTEGNI TUBOLARI IN METALLO ZINCATO A CALDO / Fornitura a piè d'opera di sostegni tubolari in metallo zincato a caldo completo di tappo di chiusura superiore in materiale plastico.
Y8.1.711.30.A	SOSTEGNI TUBOLARI IN METALLO ZINCATO A CALDO / Fornitura a piè d'opera di sostegni tubolari in metallo zincato a caldo completo di tappo di chiusura superiore in materiale plastico. / Del peso non inferiore a 3,33 kg/ml	m		6,23
Y8.1.711.30.B	SOSTEGNI TUBOLARI IN METALLO ZINCATO A CALDO / Fornitura a piè d'opera di sostegni tubolari in metallo zincato a caldo completo di tappo di chiusura superiore in materiale plastico. / Del peso non inferiore a 4,20 kg/ml	m		8,10
Y8.1.711.30.C	SOSTEGNI TUBOLARI IN METALLO ZINCATO A CALDO / Fornitura a piè d'opera di sostegni tubolari in metallo zincato a caldo completo di tappo di chiusura superiore in materiale plastico. / Del peso non inferiore a 8,00 kg/ml	m		14,23
Y8.1.711.31	GRUPPO DI AGGANCIO PER SOSTEGNO TUBOLARE / Fornitura a piè d'opera di gruppo di aggancio per sostegno tubolare, diametro staffe Ø 60, gruppo costituito da due reggette in acciaio e relativa bulloneria in acciaio inox idoneo per sostegni tubolari.	Cad
Y8.1.711.40	CAVALLETTO UNIVERSALE IN FERRO PROFILATO / Fornitura a piè d'opera di cavalletto universale in ferro profilato di larghezza alla base adeguata, con apertura a snodo per segnaletica provvisoria o di cantiere.
Y8.1.711.40.A	CAVALLETTO UNIVERSALE IN FERRO PROFILATO / Fornitura a piè d'opera di cavalletto universale in ferro profilato di larghezza alla base adeguata, con apertura a snodo per segnaletica provvisoria o di cantiere. / Altezza 80 cm - per segnali circolari da 60 cm, segnali triangolari di lato 90 cm e targhe di 60x60 cm	Cad		19,44
Y8.1.711.40.B	CAVALLETTO UNIVERSALE IN FERRO PROFILATO / Fornitura a piè d'opera di cavalletto universale in ferro profilato di larghezza alla base adeguata, con apertura a snodo per segnaletica provvisoria o di cantiere. / Altezza 100 cm - per segnali circolari da 90 cm, segnali triangolari di lato 120 cm e targhe di 90x90 cm	Cad		37,31
Y8.1.711.40.C	CAVALLETTO UNIVERSALE IN FERRO PROFILATO / Fornitura a piè d'opera di cavalletto universale in ferro profilato di larghezza alla base adeguata, con apertura a snodo per segnaletica provvisoria o di cantiere. / Altezza 120 cm - per segnali circolari da 90 cm, segnali triangolari di lato 120 cm e targhe di 90x90 cm	Cad		42,74
Y8.1.711.41	SACCHETTI DI APPESANTIMENTO PER SEGNALETICA PROVVISORIA / Fornitura a piè d'opera di sacchetti di appesantimento per segnaletica provvisoria, dimensioni 40x60 cm, in plastica telata ad alta densità, corredati di occhielli e manici in corda diam. 1,5 cm, zavorrati con graniglia di pietra da kg 13.	Cad		17,42
Y8.1.711.42	BARRIERA IN PVC TIPO NEW JERSEY / Fornitura a piè d'opera di delineatore segnaletico stradale di sicurezza tipo "New Jersey", nei colori bianco o rosso, zavorrabile con acqua o sabbia, prodotto in polietilene lineare resistente ai raggi UV, dotato di sistema di aggancio tra modulo e modulo e dei tappi di carico e scarico, valvola in PVC per favorire lo scarico della pressione in caso di urto, incavo per l'alloggiamento di crepuscolare, di delineatore e di segnale. Con appoggi al suolo finestrati per il passaggio dell'acqua meteorica.
Y8.1.711.42.A	BARRIERA IN PVC TIPO NEW JERSEY / Fornitura a piè d'opera di delineatore segnaletico stradale di sicurezza tipo "New Jersey", nei colori bianco o rosso, zavorrabile con acqua o sabbia, prodotto in polietilene lineare resistente ai raggi UV, dotato di sistema di aggancio tra modulo e modulo e dei tappi di carico e scarico, valvola in PVC per favorire lo scarico della pressione in caso di urto, incavo per l'alloggiamento di crepuscolare, di delineatore e di segnale. Con appoggi al suolo finestrati per il passaggio dell'acqua meteorica. / Altezza 50/55 cm	m		108,56
Y8.1.711.42.B	BARRIERA IN PVC TIPO NEW JERSEY / Fornitura a piè d'opera di delineatore segnaletico stradale di sicurezza tipo "New Jersey", nei colori bianco o rosso, zavorrabile con acqua o sabbia, prodotto in polietilene lineare resistente ai raggi UV, dotato di sistema di aggancio tra modulo e modulo e dei tappi di carico e scarico, valvola in PVC per favorire lo scarico della pressione in caso di urto, incavo per l'alloggiamento di crepuscolare, di delineatore e di segnale. Con appoggi al suolo finestrati per il passaggio dell'acqua meteorica. / Altezza 60/70 cm	m		119,87
Y8.1.711.42.C	BARRIERA IN PVC TIPO NEW JERSEY / Fornitura a piè d'opera di delineatore segnaletico stradale di sicurezza tipo "New Jersey", nei colori bianco o rosso, zavorrabile con acqua o sabbia, prodotto in polietilene lineare resistente ai raggi UV, dotato di sistema di aggancio tra modulo e modulo e dei tappi di carico e scarico, valvola in PVC per favorire lo scarico della pressione in caso di urto, incavo per l'alloggiamento di crepuscolare, di delineatore e di segnale. Con appoggi al suolo finestrati per il passaggio dell'acqua meteorica. / Altezza 100 cm	m		140,36
Y8.1.711.42.D	BARRIERA IN PVC TIPO NEW JERSEY / Fornitura a piè d'opera di delineatore segnaletico stradale di sicurezza tipo "New Jersey", nei colori bianco o rosso, zavorrabile con acqua o sabbia, prodotto in polietilene lineare resistente ai raggi UV, dotato di sistema di aggancio tra modulo e modulo e dei tappi di carico e scarico, valvola in PVC per favorire lo scarico della pressione in caso di urto, incavo per l'alloggiamento di crepuscolare, di delineatore e di segnale. Con appoggi al suolo finestrati per il passaggio dell'acqua meteorica. / Elemento speciale di connessione per ottenere diverse angolazioni	Cad		57,85
Y8.1.711.43	CONI PER PROTEZIONE LAVORI IN CORSO IN POLIETILENE ALTEZZA 50 CM / Fornitura a piè d'opera di spartitraffico per cantieri stradali di breve durata, verniciato di rosso con prodotti antinvecchiamento, con 3 fasce bianche di pellicola ad alta rifrangenza (classe 2).	Cad		13,11
Y8.1.711.44	LAMPADA DI AVVERTIMENTO GIALLA O ROSSA / Fornitura a piè d'opera di lampada di avvertimento bifacciale gialla o rossa, lampeggiante a 360, con interruttore crepuscolare escluse le batterie a secco.	Cad		14,99
Y8.1.711.45	BATTERIA DI ALIMENTAZIONE 6V PER LAMPADE / Fornitura a piè d'opera di batteria di alimentazione a 6 V per lampade di segnalazione lavori in corso.	Cad		2,70
Y8.1.711.46	BANDIERA PER DEVIAZIONE TRAFFICO / Fornitura a piè d'opera di bandiera per deviazione traffico e per segnalazioni, fluorescente, di colore rosso, dimensioni 60x80 cm con asta in alluminio.	Cad		9,34
Y8.1.714	DELINEATORI
Y8.1.714.06	DELINEATORI / DELINEATORE PER GALLERIE BIFACCIALE / Fornitura a piè d'opera di delineatore per gallerie di dimensioni 20x80 cm in lamiera di alluminio con pellicola rinfrangente di colore bianco e rosso per gallerie a doppio senso, completo di supporto attacco e minuterie.	Cad		110,44
Y8.1.714.07	DELINEATORI DI CURVA STRETTA O DI TORNANTE E PER INTERSEZIONI A "T" / Fornitura a piè d'opera di delineatori di curva stretta o di tornante e per intersezioni a "T" da cm 240x60, costruzione scatolata, completa di attacchi speciali, operazioni disgrassaggio, fosfatazione, verniciatura con antirugine, finitura in smalto grigio a fuoco nella parte posteriore, formato nella parte anteriore con fasce bianche in pellicola a normale risposta luminosa con fasce nere in pellicola non rifrangente opaca.
Y8.1.714.07.A	DELINEATORI DI CURVA STRETTA O DI TORNANTE E PER INTERSEZIONI A "T" / Fornitura a piè d'opera di delineatori di curva stretta o di tornante e per intersezioni a "T" da cm 240x60, costruzione scatolata, completa di attacchi speciali, operazioni disgrassaggio, fosfatazione, verniciatura con antirugine, finitura in smalto grigio a fuoco nella parte posteriore, formato nella parte anteriore con fasce bianche in pellicola a normale risposta luminosa con fasce nere in pellicola non rifrangente opaca. / Spessore mm 10/10, Classe 1	Cad		146,70
Y8.1.714.07.B	DELINEATORI DI CURVA STRETTA O DI TORNANTE E PER INTERSEZIONI A "T" / Fornitura a piè d'opera di delineatori di curva stretta o di tornante e per intersezioni a "T" da cm 240x60, costruzione scatolata, completa di attacchi speciali, operazioni disgrassaggio, fosfatazione, verniciatura con antirugine, finitura in smalto grigio a fuoco nella parte posteriore, formato nella parte anteriore con fasce bianche in pellicola a normale risposta luminosa con fasce nere in pellicola non rifrangente opaca. / Spessore mm 25/10, Classe 1	Cad		191,15
Y8.1.714.07.C	DELINEATORI DI CURVA STRETTA O DI TORNANTE E PER INTERSEZIONI A "T" / Fornitura a piè d'opera di delineatori di curva stretta o di tornante e per intersezioni a "T" da cm 240x60, costruzione scatolata, completa di attacchi speciali, operazioni disgrassaggio, fosfatazione, verniciatura con antirugine, finitura in smalto grigio a fuoco nella parte posteriore, formato nella parte anteriore con fasce bianche in pellicola a normale risposta luminosa con fasce nere in pellicola non rifrangente opaca. / Spessore mm 25/10, Classe 2	Cad		225,59
Y8.1.714.08	DELINEATORE CENTRO ONDA MAGGIORATO / Fornitura a piè d'opera di catadiottro maggiorato atto a riflettere la radiazione luminosa nella stessa direzione da cuiproviene. Realizzato da una parte riflettente in metacrilato microprismatico e da una parte posteriore in plastica, detta piastrina, saldata alla prima attraverso processo di ultrasuoni che ne permette la perfetta ermeticità da umidità, acqua e polvere garantendone, peraltro, la durata della rifrangenza nel tempo. Di forma trapezoidale con dimensioni in mm di 178x156x110 munita di supporto metallico che si adatta perfettamente all'interno dell'onda della barriera metallica sia doppia che tripla.
Y8.1.714.08.A	DELINEATORE CENTRO ONDA MAGGIORATO / Fornitura a piè d'opera di catadiottro maggiorato atto a riflettere la radiazione luminosa nella stessa direzione da cuiproviene. Realizzato da una parte riflettente in metacrilato microprismatico e da una parte posteriore in plastica, detta piastrina, saldata alla prima attraverso processo di ultrasuoni che ne permette la perfetta ermeticità da umidità, acqua e polvere garantendone, peraltro, la durata della rifrangenza nel tempo. Di forma trapezoidale con dimensioni in mm di 178x156x110 munita di supporto metallico che si adatta perfettamente all'interno dell'onda della barriera metallica sia doppia che tripla. / Monofacciale	Cad		5,84
Y8.1.714.08.B	DELINEATORE CENTRO ONDA MAGGIORATO / Fornitura a piè d'opera di catadiottro maggiorato atto a riflettere la radiazione luminosa nella stessa direzione da cuiproviene. Realizzato da una parte riflettente in metacrilato microprismatico e da una parte posteriore in plastica, detta piastrina, saldata alla prima attraverso processo di ultrasuoni che ne permette la perfetta ermeticità da umidità, acqua e polvere garantendone, peraltro, la durata della rifrangenza nel tempo. Di forma trapezoidale con dimensioni in mm di 178x156x110 munita di supporto metallico che si adatta perfettamente all'interno dell'onda della barriera metallica sia doppia che tripla. / Bifacciale	Cad		11,23
Y8.1.714.11	DELINEATORE DEL TIPO "EUROPEO NORMALIZZATO" / Fornitura a piè d'opera di delineatore del tipo "Europeo Normalizzato" regolarmente omologato in materiale plastico costruito secondo la normativa prevista dalla circolare A.N.A.S. n. 3/84 e seguenti 36/84 e 20/87 nonché rispondente a quanto prescritto dall'art.173 del Regolamento di attuazione del Nuovo Codice della Strada approvato con D.P.R. 16.12.1992 n.495 a sezione trapezoidale con spigoli arrotondati, peso minimo non inferiore a Kg 1,600, spessore delle pareti non inferiore a mm 2,00 con dispositivo rifrangente singolo o doppio ciascuno con superficie attiva minima di 30 cmq di colore rosso, bianco o giallo.
Y8.1.714.11.A	DELINEATORE DEL TIPO "EUROPEO NORMALIZZATO" / Fornitura a piè d'opera di delineatore del tipo "Europeo Normalizzato" regolarmente omologato in materiale plastico costruito secondo la normativa prevista dalla circolare A.N.A.S. n. 3/84 e seguenti 36/84 e 20/87 nonché rispondente a quanto prescritto dall'art.173 del Regolamento di attuazione del Nuovo Codice della Strada approvato con D.P.R. 16.12.1992 n.495 a sezione trapezoidale con spigoli arrotondati, peso minimo non inferiore a Kg 1,600, spessore delle pareti non inferiore a mm 2,00 con dispositivo rifrangente singolo o doppio ciascuno con superficie attiva minima di 30 cmq di colore rosso, bianco o giallo. / Senza base di ancoraggio	Cad		22,63
Y8.1.714.11.B	DELINEATORE DEL TIPO "EUROPEO NORMALIZZATO" / Fornitura a piè d'opera di delineatore del tipo "Europeo Normalizzato" regolarmente omologato in materiale plastico costruito secondo la normativa prevista dalla circolare A.N.A.S. n. 3/84 e seguenti 36/84 e 20/87 nonché rispondente a quanto prescritto dall'art.173 del Regolamento di attuazione del Nuovo Codice della Strada approvato con D.P.R. 16.12.1992 n.495 a sezione trapezoidale con spigoli arrotondati, peso minimo non inferiore a Kg 1,600, spessore delle pareti non inferiore a mm 2,00 con dispositivo rifrangente singolo o doppio ciascuno con superficie attiva minima di 30 cmq di colore rosso, bianco o giallo. / Con base di ancoraggio in PVC	Cad		39,64
Y8.1.714.15	DISPOSITIVI RETRORIFLETTENTI INTEGRATIVI DEI SEGNALI ORIZZONTALI (OCCHI DI GATTO) / Fornitura a piè d'opera di dispositivi retroriflettenti integrativi dei segnali orizzontali (occhi di gatto) a sezione rettangolare con corpo in policarbonato pressofuso inglobante la superficie rifrangente di dimensione non inferiore a cmq 20 per ogni lato, altezza massima dalla pavimentazione di cm 2,50.	Cad		14,96
Y8.2	MECCANICI
Y8.2.520	TUBAZIONI DI POLIETILENE
Y8.2.520.05	TUBAZIONI DI POLIETILENE ALTA DENSITA' SN8 PER IMPIANTI DI SCARICO / Fornitura a piè d'opera di tubazioni in polietilene alta densità per impianti di scarico e di reti di ventilazione collegate agli scarichi, conformi alla norma UNI EN 1519, area di applicazione BD (interrate ed all'interno dei fabbricati).
Y8.2.520.05.A	TUBAZIONI DI POLIETILENE ALTA DENSITA' SN8 PER IMPIANTI DI SCARICO / Fornitura a piè d'opera di tubazioni in polietilene alta densità per impianti di scarico e di reti di ventilazione collegate agli scarichi, conformi alla norma UNI EN 1519, area di applicazione BD (interrate ed all'interno dei fabbricati). / Diametro nominale DN 32	m		2,51
Y8.2.520.05.B	TUBAZIONI DI POLIETILENE ALTA DENSITA' SN8 PER IMPIANTI DI SCARICO / Fornitura a piè d'opera di tubazioni in polietilene alta densità per impianti di scarico e di reti di ventilazione collegate agli scarichi, conformi alla norma UNI EN 1519, area di applicazione BD (interrate ed all'interno dei fabbricati). / Diametro nominale DN 40	m		3,09
Y8.2.520.05.C	TUBAZIONI DI POLIETILENE ALTA DENSITA' SN8 PER IMPIANTI DI SCARICO / Fornitura a piè d'opera di tubazioni in polietilene alta densità per impianti di scarico e di reti di ventilazione collegate agli scarichi, conformi alla norma UNI EN 1519, area di applicazione BD (interrate ed all'interno dei fabbricati). / Diametro nominale DN 50	m		3,86
Y8.2.520.05.D	TUBAZIONI DI POLIETILENE ALTA DENSITA' SN8 PER IMPIANTI DI SCARICO / Fornitura a piè d'opera di tubazioni in polietilene alta densità per impianti di scarico e di reti di ventilazione collegate agli scarichi, conformi alla norma UNI EN 1519, area di applicazione BD (interrate ed all'interno dei fabbricati). / Diametro nominale DN 63	m		5,20
Y8.2.520.05.E	TUBAZIONI DI POLIETILENE ALTA DENSITA' SN8 PER IMPIANTI DI SCARICO / Fornitura a piè d'opera di tubazioni in polietilene alta densità per impianti di scarico e di reti di ventilazione collegate agli scarichi, conformi alla norma UNI EN 1519, area di applicazione BD (interrate ed all'interno dei fabbricati). / Diametro nominale DN 75	m		6,23
Y8.2.520.05.F	TUBAZIONI DI POLIETILENE ALTA DENSITA' SN8 PER IMPIANTI DI SCARICO / Fornitura a piè d'opera di tubazioni in polietilene alta densità per impianti di scarico e di reti di ventilazione collegate agli scarichi, conformi alla norma UNI EN 1519, area di applicazione BD (interrate ed all'interno dei fabbricati). / Diametro nominale DN 90	m		8,56
Y8.2.520.05.G	TUBAZIONI DI POLIETILENE ALTA DENSITA' SN8 PER IMPIANTI DI SCARICO / Fornitura a piè d'opera di tubazioni in polietilene alta densità per impianti di scarico e di reti di ventilazione collegate agli scarichi, conformi alla norma UNI EN 1519, area di applicazione BD (interrate ed all'interno dei fabbricati). / Diametro nominale DN 110	m		12,68
Y8.2.530	TUBI DI ACCIAIO
Y8.2.530.05	TUBO DI ACCIAIO NERO SALDATO UNI 8863-W, SERIE LEGGERA / Fornitura a piè d'opera di tubi di acciaio nero saldato F.M. (Fretz-Moon), UNI 8863-W, serie leggera.
Y8.2.530.05.A	TUBO DI ACCIAIO NERO SALDATO UNI 8863-W, SERIE LEGGERA / Fornitura a piè d'opera di tubi di acciaio nero saldato F.M. (Fretz-Moon), UNI 8863-W, serie leggera. / DN 10 - Filettatura 3/8"	m		3,17
Y8.2.530.05.B	DN 15 - Filettatura 1/2" / TUBO DI ACCIAIO NERO SALDATO UNI 8863-W, SERIE LEGGERA / Fornitura a piè d'opera di tubi di acciaio nero saldato F.M. (Fretz-Moon), UNI 8863-W, serie leggera. / DN 15 - Filettatura 1/2"	m		3,82
Y8.2.530.05.C	TUBO DI ACCIAIO NERO SALDATO UNI 8863-W, SERIE LEGGERA / Fornitura a piè d'opera di tubi di acciaio nero saldato F.M. (Fretz-Moon), UNI 8863-W, serie leggera. / DN 20 - Filettatura 3/4"	m		4,54
Y8.2.530.05.D	DN 25 - Filettatura 1" / TUBO DI ACCIAIO NERO SALDATO UNI 8863-W, SERIE LEGGERA / Fornitura a piè d'opera di tubi di acciaio nero saldato F.M. (Fretz-Moon), UNI 8863-W, serie leggera. / DN 25 - Filettatura 1"	m		6,80
Y8.2.530.05.E	TUBO DI ACCIAIO NERO SALDATO UNI 8863-W, SERIE LEGGERA / Fornitura a piè d'opera di tubi di acciaio nero saldato F.M. (Fretz-Moon), UNI 8863-W, serie leggera. / DN 32 - Filettatura 1"1/4	m		8,55
Y8.2.530.05.F	TUBO DI ACCIAIO NERO SALDATO UNI 8863-W, SERIE LEGGERA / Fornitura a piè d'opera di tubi di acciaio nero saldato F.M. (Fretz-Moon), UNI 8863-W, serie leggera. / DN 40 - Filettatura 1"1/2	m		9,77
Y8.2.530.05.G	TUBO DI ACCIAIO NERO SALDATO UNI 8863-W, SERIE LEGGERA / Fornitura a piè d'opera di tubi di acciaio nero saldato F.M. (Fretz-Moon), UNI 8863-W, serie leggera. / DN 50 - Filettatura 2"	m		13,24
Y8.2.530.05.H	DN 65 - Filettatura 2"1/2 / TUBO DI ACCIAIO NERO SALDATO UNI 8863-W, SERIE LEGGERA / Fornitura a piè d'opera di tubi di acciaio nero saldato F.M. (Fretz-Moon), UNI 8863-W, serie leggera. / DN 65 - Filettatura 2"1/2	m		17,19
Y8.2.530.50	TUBO DI ACCIAIO SALDATO UNI EN 1255/2007, ZINCATO, SERIE LEGGERA / Fornitura a piè d'opera di tubi di acciaio zincato, saldato F.M. (Fretz-Moon) UNI EN 1255/2007, serie leggera, zincatura a caldo conforme alla Norma UNI 10240 A.1, estremità con filettatura conica UNI-ISO 7/1 e manicotto UNI-ISO 50.
Y8.2.530.50.A	DN 10 - Filettatura 3/8" / TUBO DI ACCIAIO SALDATO UNI EN 1255/2007, ZINCATO, SERIE LEGGERA / Fornitura a piè d'opera di tubi di acciaio zincato, saldato F.M. (Fretz-Moon) UNI EN 1255/2007, serie leggera, zincatura a caldo conforme alla Norma UNI 10240 A.1, estremità con filettatura conica UNI-ISO 7/1 e manicotto UNI-ISO 50. / DN 10 - Filettatura 3/8"	m		4,89
Y8.2.530.50.B	TUBO DI ACCIAIO SALDATO UNI EN 1255/2007, ZINCATO, SERIE LEGGERA / Fornitura a piè d'opera di tubi di acciaio zincato, saldato F.M. (Fretz-Moon) UNI EN 1255/2007, serie leggera, zincatura a caldo conforme alla Norma UNI 10240 A.1, estremità con filettatura conica UNI-ISO 7/1 e manicotto UNI-ISO 50. / DN 15 - Filettatura 1/2"	m		5,80
Y8.2.530.50.C	TUBO DI ACCIAIO SALDATO UNI EN 1255/2007, ZINCATO, SERIE LEGGERA / Fornitura a piè d'opera di tubi di acciaio zincato, saldato F.M. (Fretz-Moon) UNI EN 1255/2007, serie leggera, zincatura a caldo conforme alla Norma UNI 10240 A.1, estremità con filettatura conica UNI-ISO 7/1 e manicotto UNI-ISO 50. / DN 20 - Filettatura 3/4"	m		6,98
Y8.2.530.50.D	TUBO DI ACCIAIO SALDATO UNI EN 1255/2007, ZINCATO, SERIE LEGGERA / Fornitura a piè d'opera di tubi di acciaio zincato, saldato F.M. (Fretz-Moon) UNI EN 1255/2007, serie leggera, zincatura a caldo conforme alla Norma UNI 10240 A.1, estremità con filettatura conica UNI-ISO 7/1 e manicotto UNI-ISO 50. / DN 25 - Filettatura 1"	m		9,82
Y8.2.530.50.E	TUBO DI ACCIAIO SALDATO UNI EN 1255/2007, ZINCATO, SERIE LEGGERA / Fornitura a piè d'opera di tubi di acciaio zincato, saldato F.M. (Fretz-Moon) UNI EN 1255/2007, serie leggera, zincatura a caldo conforme alla Norma UNI 10240 A.1, estremità con filettatura conica UNI-ISO 7/1 e manicotto UNI-ISO 50. / DN 32 - Filettatura 1"1/4	m		12,88
Y8.2.530.50.F	DN 40 - Filettatura 1"1/2 / TUBO DI ACCIAIO SALDATO UNI EN 1255/2007, ZINCATO, SERIE LEGGERA / Fornitura a piè d'opera di tubi di acciaio zincato, saldato F.M. (Fretz-Moon) UNI EN 1255/2007, serie leggera, zincatura a caldo conforme alla Norma UNI 10240 A.1, estremità con filettatura conica UNI-ISO 7/1 e manicotto UNI-ISO 50. / DN 40 - Filettatura 1"1/2	m		14,85
Y8.2.530.50.G	TUBO DI ACCIAIO SALDATO UNI EN 1255/2007, ZINCATO, SERIE LEGGERA / Fornitura a piè d'opera di tubi di acciaio zincato, saldato F.M. (Fretz-Moon) UNI EN 1255/2007, serie leggera, zincatura a caldo conforme alla Norma UNI 10240 A.1, estremità con filettatura conica UNI-ISO 7/1 e manicotto UNI-ISO 50. / DN 50 - Filettatura 2"	m		19,79
Y8.2.530.50.H	DN 65 - Filettatura 2"1/2 / TUBO DI ACCIAIO SALDATO UNI EN 1255/2007, ZINCATO, SERIE LEGGERA / Fornitura a piè d'opera di tubi di acciaio zincato, saldato F.M. (Fretz-Moon) UNI EN 1255/2007, serie leggera, zincatura a caldo conforme alla Norma UNI 10240 A.1, estremità con filettatura conica UNI-ISO 7/1 e manicotto UNI-ISO 50. / DN 65 - Filettatura 2"1/2	m		26,21
Y8.2.531	TUBI DI RAME
Y8.2.531.05	TUBO DI RAME NUDO UNI EN 1057 / Fornitura a piè d'opera di tubo in rame nudo fornito allo stato fisico ricotto in rotolo e duro e semiduro in verghe, senza saldatura, conforme al D.P.R. 318/68 n. 1095 per impianti idrico sanitario con trattamento anticorrosione, avente misure secondo UNI EN 1057.
Y8.2.531.05.A	TUBO DI RAME NUDO UNI EN 1057 / Fornitura a piè d'opera di tubo in rame nudo fornito allo stato fisico ricotto in rotolo e duro e semiduro in verghe, senza saldatura, conforme al D.P.R. 318/68 n. 1095 per impianti idrico sanitario con trattamento anticorrosione, avente misure secondo UNI EN 1057. / Diam. 8x1 mm	m		3,83
Y8.2.531.05.B	TUBO DI RAME NUDO UNI EN 1057 / Fornitura a piè d'opera di tubo in rame nudo fornito allo stato fisico ricotto in rotolo e duro e semiduro in verghe, senza saldatura, conforme al D.P.R. 318/68 n. 1095 per impianti idrico sanitario con trattamento anticorrosione, avente misure secondo UNI EN 1057. / Diam. 10x1 mm	m		4,44
Y8.2.531.05.C	Diam. 12x1 mm / TUBO DI RAME NUDO UNI EN 1057 / Fornitura a piè d'opera di tubo in rame nudo fornito allo stato fisico ricotto in rotolo e duro e semiduro in verghe, senza saldatura, conforme al D.P.R. 318/68 n. 1095 per impianti idrico sanitario con trattamento anticorrosione, avente misure secondo UNI EN 1057. / Diam. 12x1 mm	m		5,30
Y8.2.531.05.D	TUBO DI RAME NUDO UNI EN 1057 / Fornitura a piè d'opera di tubo in rame nudo fornito allo stato fisico ricotto in rotolo e duro e semiduro in verghe, senza saldatura, conforme al D.P.R. 318/68 n. 1095 per impianti idrico sanitario con trattamento anticorrosione, avente misure secondo UNI EN 1057. / Diam. 14x1 mm	m		6,14
Y8.2.531.05.E	Diam. 15x1 mm / TUBO DI RAME NUDO UNI EN 1057 / Fornitura a piè d'opera di tubo in rame nudo fornito allo stato fisico ricotto in rotolo e duro e semiduro in verghe, senza saldatura, conforme al D.P.R. 318/68 n. 1095 per impianti idrico sanitario con trattamento anticorrosione, avente misure secondo UNI EN 1057. / Diam. 15x1 mm	m		6,62
Y8.2.531.05.F	TUBO DI RAME NUDO UNI EN 1057 / Fornitura a piè d'opera di tubo in rame nudo fornito allo stato fisico ricotto in rotolo e duro e semiduro in verghe, senza saldatura, conforme al D.P.R. 318/68 n. 1095 per impianti idrico sanitario con trattamento anticorrosione, avente misure secondo UNI EN 1057. / Diam. 16x1 mm	m		7,06
Y8.2.535	VALVOLE
Y8.2.535.05	VALVOLE A SFERA FILETTATE / Fornitura a piè d'opera di valvole a sfera in ottone del tipo filettato FF o MF per pressioni di esercizio fino a 50 MPa, passaggio totale, idonee per fluidi da -15°C a +120°C con leva in alluminio plasticata.
Y8.2.535.05.A	Diametro 3/8" / VALVOLE A SFERA FILETTATE / Fornitura a piè d'opera di valvole a sfera in ottone del tipo filettato FF o MF per pressioni di esercizio fino a 50 MPa, passaggio totale, idonee per fluidi da -15°C a +120°C con leva in alluminio plasticata. / Diametro 3/8"	Cad		10,93
Y8.2.535.05.B	VALVOLE A SFERA FILETTATE / Fornitura a piè d'opera di valvole a sfera in ottone del tipo filettato FF o MF per pressioni di esercizio fino a 50 MPa, passaggio totale, idonee per fluidi da -15°C a +120°C con leva in alluminio plasticata. / Diametro 1/2"	Cad		12,43
Y8.2.535.05.C	Diametro 3/4" / VALVOLE A SFERA FILETTATE / Fornitura a piè d'opera di valvole a sfera in ottone del tipo filettato FF o MF per pressioni di esercizio fino a 50 MPa, passaggio totale, idonee per fluidi da -15°C a +120°C con leva in alluminio plasticata. / Diametro 3/4"	Cad		17,05
Y8.2.535.05.D	VALVOLE A SFERA FILETTATE / Fornitura a piè d'opera di valvole a sfera in ottone del tipo filettato FF o MF per pressioni di esercizio fino a 50 MPa, passaggio totale, idonee per fluidi da -15°C a +120°C con leva in alluminio plasticata. / Diametro 1"	Cad		24,44
Y8.2.535.05.E	VALVOLE A SFERA FILETTATE / Fornitura a piè d'opera di valvole a sfera in ottone del tipo filettato FF o MF per pressioni di esercizio fino a 50 MPa, passaggio totale, idonee per fluidi da -15°C a +120°C con leva in alluminio plasticata. / Diametro 1"1/4	Cad		37,86
Y8.2.535.05.F	Diametro 1"1/2 / VALVOLE A SFERA FILETTATE / Fornitura a piè d'opera di valvole a sfera in ottone del tipo filettato FF o MF per pressioni di esercizio fino a 50 MPa, passaggio totale, idonee per fluidi da -15°C a +120°C con leva in alluminio plasticata. / Diametro 1"1/2	Cad		55,86
Y8.2.535.05.G	VALVOLE A SFERA FILETTATE / Fornitura a piè d'opera di valvole a sfera in ottone del tipo filettato FF o MF per pressioni di esercizio fino a 50 MPa, passaggio totale, idonee per fluidi da -15°C a +120°C con leva in alluminio plasticata. / Diametro 2"	Cad		89,99
Y8.2.565	RADIATORI
Y8.2.565.05	RADIATORI / RADIATORI A COLONNA IN GHISA / Fornitura a piè d'opera di radiatori a colonna in ghisa EN GJL 200, UNI EN 1561, verniciatura di fondo colore bianco. Rese secondo UNI EN 442, differenza di temperatura aria-acqua nominale di 50 °C, temperatura acqua in entrata 75 °C, temperatura acqua in uscita 65 °C, pressione massima di esercizio 0,6 MPa.	Watt		0,29
Y8.2.710	VASI IGIENICI
Y8.2.710.05	VASI IGIENICI / VASO A PAVIMENTO A CACCIATA SENZA CASSETTA APPOGGIATA / Fornitura a piè d'opera di vaso a pavimento a cacciata, conforme a norme UNI 4542, 4543, UNI EN 37 e UNI EN 997, in porcellana vetrificata (vitreous-china), colore bianco, scarico a pavimento o a parete.	Cad		336,72
Y8.2.710.50	VASI IGIENICI / VASO ALLA TURCA / Fornitura a piè d'opera di vaso alla turca senza sifone per montaggio a filo pavimento.	Cad		288,27
Y8.2.720	LAVABO
Y8.2.720.05	LAVABO SOSPESO / Fornitura a piè d'opera di lavabo sospeso, conforme a norme UNI 4542, 4543, 8951 e UNI EN 32, in porcellana vetrificata (vitreous-china) colore bianco per rubinetteria ad uno o tre fori.
Y8.2.720.05.A	LAVABO SOSPESO / Fornitura a piè d'opera di lavabo sospeso, conforme a norme UNI 4542, 4543, 8951 e UNI EN 32, in porcellana vetrificata (vitreous-china) colore bianco per rubinetteria ad uno o tre fori. / Dimensioni 60x50 con tolleranze in meno o in più di 3 cm	Cad		159,10
Y8.2.720.05.B	LAVABO SOSPESO / Fornitura a piè d'opera di lavabo sospeso, conforme a norme UNI 4542, 4543, 8951 e UNI EN 32, in porcellana vetrificata (vitreous-china) colore bianco per rubinetteria ad uno o tre fori. / Dimensioni 65x55 con tolleranze in meno o in più di 2 cm	Cad		254,68
Y8.2.725	BIDET
Y8.2.725.05	BIDET / BIDET A PAVIMENTO / Fornitura a piè d'opera di bidet a pavimento, conforme a norme UNI 4542, 4543, 8950, e UNI EN 35, in porcellana vetrificata (vitreous-china) colore bianco.	Cad		209,47
Y8.3	ELETTRICI
Y8.3.005	PALI IN ACCIAIO ZINCATO
Y8.3.005.05	PALI SALDATI IN ACCIAIO ZINCATO TRONCOCONICI DIRITTI DA LAMIERA - SPESSORE 4 mm - DIAMETRO DI TESTA 60 mm / Fornitura a piè d'opera di pali in acciaio zincato troncoconici diritti da lamiera a sezione circolare spessore 4 mm, diametro di testa 60 mm, con le tolleranze di cui al Capitolo 8 delle Norme UNI EN 40-2 ottenuti mediante formatura a freddo di lamiera di acciaio conforme al capitolo 4 UNI-EN 40-5 con successiva saldatura longitudinale esterna, zincatura del palo in accordo con UNI EN ISO 1461. Il prezzo comprende e compensa asola entrata cavi, asola per morsettiera, morsetto di attacco a terra.
Y8.3.005.05.A	PALI SALDATI IN ACCIAIO ZINCATO TRONCOCONICI DIRITTI DA LAMIERA - SPESSORE 4 mm - DIAMETRO DI TESTA 60 mm / Fornitura a piè d'opera di pali in acciaio zincato troncoconici diritti da lamiera a sezione circolare spessore 4 mm, diametro di testa 60 mm, con le tolleranze di cui al Capitolo 8 delle Norme UNI EN 40-2 ottenuti mediante formatura a freddo di lamiera di acciaio conforme al capitolo 4 UNI-EN 40-5 con successiva saldatura longitudinale esterna, zincatura del palo in accordo con UNI EN ISO 1461. Il prezzo comprende e compensa asola entrata cavi, asola per morsettiera, morsetto di attacco a terra.	Cad		552,86
Y8.3.005.05.B	PALI SALDATI IN ACCIAIO ZINCATO TRONCOCONICI DIRITTI DA LAMIERA - SPESSORE 4 mm - DIAMETRO DI TESTA 60 mm / Fornitura a piè d'opera di pali in acciaio zincato troncoconici diritti da lamiera a sezione circolare spessore 4 mm, diametro di testa 60 mm, con le tolleranze di cui al Capitolo 8 delle Norme UNI EN 40-2 ottenuti mediante formatura a freddo di lamiera di acciaio conforme al capitolo 4 UNI-EN 40-5 con successiva saldatura longitudinale esterna, zincatura del palo in accordo con UNI EN ISO 1461. Il prezzo comprende e compensa asola entrata cavi, asola per morsettiera, morsetto di attacco a terra.	Cad		647,68
Y8.3.005.05.C	PALI SALDATI IN ACCIAIO ZINCATO TRONCOCONICI DIRITTI DA LAMIERA - SPESSORE 4 mm - DIAMETRO DI TESTA 60 mm / Fornitura a piè d'opera di pali in acciaio zincato troncoconici diritti da lamiera a sezione circolare spessore 4 mm, diametro di testa 60 mm, con le tolleranze di cui al Capitolo 8 delle Norme UNI EN 40-2 ottenuti mediante formatura a freddo di lamiera di acciaio conforme al capitolo 4 UNI-EN 40-5 con successiva saldatura longitudinale esterna, zincatura del palo in accordo con UNI EN ISO 1461. Il prezzo comprende e compensa asola entrata cavi, asola per morsettiera, morsetto di attacco a terra.	Cad		897,33
Y8.3.005.05.D	PALI SALDATI IN ACCIAIO ZINCATO TRONCOCONICI DIRITTI DA LAMIERA - SPESSORE 4 mm - DIAMETRO DI TESTA 60 mm / Fornitura a piè d'opera di pali in acciaio zincato troncoconici diritti da lamiera a sezione circolare spessore 4 mm, diametro di testa 60 mm, con le tolleranze di cui al Capitolo 8 delle Norme UNI EN 40-2 ottenuti mediante formatura a freddo di lamiera di acciaio conforme al capitolo 4 UNI-EN 40-5 con successiva saldatura longitudinale esterna, zincatura del palo in accordo con UNI EN ISO 1461. Il prezzo comprende e compensa asola entrata cavi, asola per morsettiera, morsetto di attacco a terra.	Cad		1010,62
Y8.3.005.05.E	PALI SALDATI IN ACCIAIO ZINCATO TRONCOCONICI DIRITTI DA LAMIERA - SPESSORE 4 mm - DIAMETRO DI TESTA 60 mm / Fornitura a piè d'opera di pali in acciaio zincato troncoconici diritti da lamiera a sezione circolare spessore 4 mm, diametro di testa 60 mm, con le tolleranze di cui al Capitolo 8 delle Norme UNI EN 40-2 ottenuti mediante formatura a freddo di lamiera di acciaio conforme al capitolo 4 UNI-EN 40-5 con successiva saldatura longitudinale esterna, zincatura del palo in accordo con UNI EN ISO 1461. Il prezzo comprende e compensa asola entrata cavi, asola per morsettiera, morsetto di attacco a terra.	Cad		1072,39
Y8.3.005.05.F	PALI SALDATI IN ACCIAIO ZINCATO TRONCOCONICI DIRITTI DA LAMIERA - SPESSORE 4 mm - DIAMETRO DI TESTA 60 mm / Fornitura a piè d'opera di pali in acciaio zincato troncoconici diritti da lamiera a sezione circolare spessore 4 mm, diametro di testa 60 mm, con le tolleranze di cui al Capitolo 8 delle Norme UNI EN 40-2 ottenuti mediante formatura a freddo di lamiera di acciaio conforme al capitolo 4 UNI-EN 40-5 con successiva saldatura longitudinale esterna, zincatura del palo in accordo con UNI EN ISO 1461. Il prezzo comprende e compensa asola entrata cavi, asola per morsettiera, morsetto di attacco a terra.	Cad		1279,34
Y8.3.005.10	PALI LAMINATI A CALDO IN ACCIAIO ZINCATO TRONCOCONICI DIRITTI - SPESSORE INFERIORE A 4 MM / Fornitura a piè d'opera di pali in acciaio zincato troncoconici laminati diritti a sezione circolare, spessore inferiore a 4 mm, con le tolleranze di cui al Capitolo 8 delle Norme UNI EN 40-2 costruiti tramite laminazione a caldo alla temperatura di 700 °C utilizzando tubi normalizzati ERW in acciaio conforme al capitolo 4 UNI- EN 40-5, zincatura del palo in accordo con UNI EN ISO 1461. Il prezzo comprende e compensa: asola entrata cavi, asola per morsettiera, morsetto di attacco a terra.
Y8.3.005.10.A	PALI LAMINATI A CALDO IN ACCIAIO ZINCATO TRONCOCONICI DIRITTI - SPESSORE INFERIORE A 4 MM / Fornitura a piè d'opera di pali in acciaio zincato troncoconici laminati diritti a sezione circolare, spessore inferiore a 4 mm, con le tolleranze di cui al Capitolo 8 delle Norme UNI EN 40-2 costruiti tramite laminazione a caldo alla temperatura di 700 °C utilizzando tubi normalizzati ERW in acciaio conforme al capitolo 4 UNI- EN 40-5, zincatura del palo in accordo con UNI EN ISO 1461. Il prezzo comprende e compensa: asola entrata cavi, asola per morsettiera, morsetto di attacco a terra.	Cad		834,81
Y8.3.005.10.B	PALI LAMINATI A CALDO IN ACCIAIO ZINCATO TRONCOCONICI DIRITTI - SPESSORE INFERIORE A 4 MM / Fornitura a piè d'opera di pali in acciaio zincato troncoconici laminati diritti a sezione circolare, spessore inferiore a 4 mm, con le tolleranze di cui al Capitolo 8 delle Norme UNI EN 40-2 costruiti tramite laminazione a caldo alla temperatura di 700 °C utilizzando tubi normalizzati ERW in acciaio conforme al capitolo 4 UNI- EN 40-5, zincatura del palo in accordo con UNI EN ISO 1461. Il prezzo comprende e compensa: asola entrata cavi, asola per morsettiera, morsetto di attacco a terra.	Cad		1070,94
Y8.3.005.10.C	PALI LAMINATI A CALDO IN ACCIAIO ZINCATO TRONCOCONICI DIRITTI - SPESSORE INFERIORE A 4 MM / Fornitura a piè d'opera di pali in acciaio zincato troncoconici laminati diritti a sezione circolare, spessore inferiore a 4 mm, con le tolleranze di cui al Capitolo 8 delle Norme UNI EN 40-2 costruiti tramite laminazione a caldo alla temperatura di 700 °C utilizzando tubi normalizzati ERW in acciaio conforme al capitolo 4 UNI- EN 40-5, zincatura del palo in accordo con UNI EN ISO 1461. Il prezzo comprende e compensa: asola entrata cavi, asola per morsettiera, morsetto di attacco a terra.	Cad		1316,31
Y8.3.005.15	PALI LAMINATI A CALDO IN ACCIAIO ZINCATO TRONCOCONICI DIRITTI - SPESSORE 4 MM / Fornitura a pié d'opera di pali in acciaio zincato troncoconici laminati diritti a sezione circolare, spessore 4 mm, con le tolleranze di cui al Capitolo 8 delle Norme UNI EN 40-2 costruiti tramite laminazione a caldo alla temperatura di 700°C utilizzando tubi normalizzati ERW in acciaio conforme al capitolo 4 UNI- EN 40-5, zincatura del palo in accordo con UNI EN ISO 1461. Il prezzo comprende e compensa asola entrata cavi, asola per morsettiera, morsetto di attacco a terra.
Y8.3.005.15.A	PALI LAMINATI A CALDO IN ACCIAIO ZINCATO TRONCOCONICI DIRITTI - SPESSORE 4 MM / Fornitura a pié d'opera di pali in acciaio zincato troncoconici laminati diritti a sezione circolare, spessore 4 mm, con le tolleranze di cui al Capitolo 8 delle Norme UNI EN 40-2 costruiti tramite laminazione a caldo alla temperatura di 700°C utilizzando tubi normalizzati ERW in acciaio conforme al capitolo 4 UNI- EN 40-5, zincatura del palo in accordo con UNI EN ISO 1461. Il prezzo comprende e compensa asola entrata cavi, asola per morsettiera, morsetto di attacco a terra.	Cad		1406,63
Y8.3.005.15.B	PALI LAMINATI A CALDO IN ACCIAIO ZINCATO TRONCOCONICI DIRITTI - SPESSORE 4 MM / Fornitura a pié d'opera di pali in acciaio zincato troncoconici laminati diritti a sezione circolare, spessore 4 mm, con le tolleranze di cui al Capitolo 8 delle Norme UNI EN 40-2 costruiti tramite laminazione a caldo alla temperatura di 700°C utilizzando tubi normalizzati ERW in acciaio conforme al capitolo 4 UNI- EN 40-5, zincatura del palo in accordo con UNI EN ISO 1461. Il prezzo comprende e compensa asola entrata cavi, asola per morsettiera, morsetto di attacco a terra.	Cad		3116,59
Y8.3.200	CAVI FG16R16
Y8.3.200.05	CAVI UNIPOLARI FG16R16 / Fornitura di cavi elettrici unipolari tipo FG16R16 0,6/1 kV isolati in gomma etilpropilenica ad alto modulo di qualità G16 con guaina esterna in PVC e riempitivo non igroscopico, conformi alle norme CEI 20-13, CEI 20-67, CEI UNEL 35318-35322-35016, CEI EN60502, CPR UE305/11, EN 50575:14 e EN 50575/A1:16.
Y8.3.200.05.A	CAVI UNIPOLARI FG16R16 / Fornitura di cavi elettrici unipolari tipo FG16R16 0,6/1 kV isolati in gomma etilpropilenica ad alto modulo di qualità G16 con guaina esterna in PVC e riempitivo non igroscopico, conformi alle norme CEI 20-13, CEI 20-67, CEI UNEL 35318-35322-35016, CEI EN60502, CPR UE305/11, EN 50575:14 e EN 50575/A1:16. / Cavo 1,5 mm²	m		0,58
Y8.3.200.05.B	CAVI UNIPOLARI FG16R16 / Fornitura di cavi elettrici unipolari tipo FG16R16 0,6/1 kV isolati in gomma etilpropilenica ad alto modulo di qualità G16 con guaina esterna in PVC e riempitivo non igroscopico, conformi alle norme CEI 20-13, CEI 20-67, CEI UNEL 35318-35322-35016, CEI EN60502, CPR UE305/11, EN 50575:14 e EN 50575/A1:16. / Cavo 2,5 mm²	m		0,73
Y8.3.200.05.C	CAVI UNIPOLARI FG16R16 / Fornitura di cavi elettrici unipolari tipo FG16R16 0,6/1 kV isolati in gomma etilpropilenica ad alto modulo di qualità G16 con guaina esterna in PVC e riempitivo non igroscopico, conformi alle norme CEI 20-13, CEI 20-67, CEI UNEL 35318-35322-35016, CEI EN60502, CPR UE305/11, EN 50575:14 e EN 50575/A1:16. / Cavo 4 mm²	m		0,93
Y8.3.200.05.D	CAVI UNIPOLARI FG16R16 / Fornitura di cavi elettrici unipolari tipo FG16R16 0,6/1 kV isolati in gomma etilpropilenica ad alto modulo di qualità G16 con guaina esterna in PVC e riempitivo non igroscopico, conformi alle norme CEI 20-13, CEI 20-67, CEI UNEL 35318-35322-35016, CEI EN60502, CPR UE305/11, EN 50575:14 e EN 50575/A1:16. / Cavo 6 mm²	m		1,30
Y8.3.200.05.E	CAVI UNIPOLARI FG16R16 / Fornitura di cavi elettrici unipolari tipo FG16R16 0,6/1 kV isolati in gomma etilpropilenica ad alto modulo di qualità G16 con guaina esterna in PVC e riempitivo non igroscopico, conformi alle norme CEI 20-13, CEI 20-67, CEI UNEL 35318-35322-35016, CEI EN60502, CPR UE305/11, EN 50575:14 e EN 50575/A1:16. / Cavo 10 mm²	m		1,90
Y8.3.200.05.F	CAVI UNIPOLARI FG16R16 / Fornitura di cavi elettrici unipolari tipo FG16R16 0,6/1 kV isolati in gomma etilpropilenica ad alto modulo di qualità G16 con guaina esterna in PVC e riempitivo non igroscopico, conformi alle norme CEI 20-13, CEI 20-67, CEI UNEL 35318-35322-35016, CEI EN60502, CPR UE305/11, EN 50575:14 e EN 50575/A1:16. / Cavo 16 mm²	m		3,07
Y8.3.200.05.G	CAVI UNIPOLARI FG16R16 / Fornitura di cavi elettrici unipolari tipo FG16R16 0,6/1 kV isolati in gomma etilpropilenica ad alto modulo di qualità G16 con guaina esterna in PVC e riempitivo non igroscopico, conformi alle norme CEI 20-13, CEI 20-67, CEI UNEL 35318-35322-35016, CEI EN60502, CPR UE305/11, EN 50575:14 e EN 50575/A1:16. / Cavo 25 mm²	m		4,15
Y8.3.200.05.H	CAVI UNIPOLARI FG16R16 / Fornitura di cavi elettrici unipolari tipo FG16R16 0,6/1 kV isolati in gomma etilpropilenica ad alto modulo di qualità G16 con guaina esterna in PVC e riempitivo non igroscopico, conformi alle norme CEI 20-13, CEI 20-67, CEI UNEL 35318-35322-35016, CEI EN60502, CPR UE305/11, EN 50575:14 e EN 50575/A1:16. / Cavo 35 mm²	m		5,48
Y8.3.200.05.I	CAVI UNIPOLARI FG16R16 / Fornitura di cavi elettrici unipolari tipo FG16R16 0,6/1 kV isolati in gomma etilpropilenica ad alto modulo di qualità G16 con guaina esterna in PVC e riempitivo non igroscopico, conformi alle norme CEI 20-13, CEI 20-67, CEI UNEL 35318-35322-35016, CEI EN60502, CPR UE305/11, EN 50575:14 e EN 50575/A1:16. / Cavo 50 mm²	m		7,80
Y8.3.200.05.J	CAVI UNIPOLARI FG16R16 / Fornitura di cavi elettrici unipolari tipo FG16R16 0,6/1 kV isolati in gomma etilpropilenica ad alto modulo di qualità G16 con guaina esterna in PVC e riempitivo non igroscopico, conformi alle norme CEI 20-13, CEI 20-67, CEI UNEL 35318-35322-35016, CEI EN60502, CPR UE305/11, EN 50575:14 e EN 50575/A1:16. / Cavo 70 mm²	m		10,96
Y8.3.200.05.K	CAVI UNIPOLARI FG16R16 / Fornitura di cavi elettrici unipolari tipo FG16R16 0,6/1 kV isolati in gomma etilpropilenica ad alto modulo di qualità G16 con guaina esterna in PVC e riempitivo non igroscopico, conformi alle norme CEI 20-13, CEI 20-67, CEI UNEL 35318-35322-35016, CEI EN60502, CPR UE305/11, EN 50575:14 e EN 50575/A1:16. / Cavo 95 mm²	m		14,18
Y8.3.200.05.L	CAVI UNIPOLARI FG16R16 / Fornitura di cavi elettrici unipolari tipo FG16R16 0,6/1 kV isolati in gomma etilpropilenica ad alto modulo di qualità G16 con guaina esterna in PVC e riempitivo non igroscopico, conformi alle norme CEI 20-13, CEI 20-67, CEI UNEL 35318-35322-35016, CEI EN60502, CPR UE305/11, EN 50575:14 e EN 50575/A1:16. / Cavo 120 mm²	m		18,24
Y8.3.200.05.M	CAVI UNIPOLARI FG16R16 / Fornitura di cavi elettrici unipolari tipo FG16R16 0,6/1 kV isolati in gomma etilpropilenica ad alto modulo di qualità G16 con guaina esterna in PVC e riempitivo non igroscopico, conformi alle norme CEI 20-13, CEI 20-67, CEI UNEL 35318-35322-35016, CEI EN60502, CPR UE305/11, EN 50575:14 e EN 50575/A1:16. / Cavo 150 mm²	m		23,59
Y8.3.200.05.N	CAVI UNIPOLARI FG16R16 / Fornitura di cavi elettrici unipolari tipo FG16R16 0,6/1 kV isolati in gomma etilpropilenica ad alto modulo di qualità G16 con guaina esterna in PVC e riempitivo non igroscopico, conformi alle norme CEI 20-13, CEI 20-67, CEI UNEL 35318-35322-35016, CEI EN60502, CPR UE305/11, EN 50575:14 e EN 50575/A1:16. / Cavo 185 mm²	m		28,82
Y8.3.200.05.O	CAVI UNIPOLARI FG16R16 / Fornitura di cavi elettrici unipolari tipo FG16R16 0,6/1 kV isolati in gomma etilpropilenica ad alto modulo di qualità G16 con guaina esterna in PVC e riempitivo non igroscopico, conformi alle norme CEI 20-13, CEI 20-67, CEI UNEL 35318-35322-35016, CEI EN60502, CPR UE305/11, EN 50575:14 e EN 50575/A1:16. / Cavo 240 mm²	m		36,71
Y8.3.205	CAVI FG16OR16
Y8.3.205.05	CAVI BIPOLARI FG16OR16 / Fornitura di cavi elettrici bipolari tipo FG16OR16 0,6/1 kV isolati in gomma etilpropilenica ad alto modulo di qualità G16 con guaina esterna in PVC e riempitivo non igroscopico, conformi alle norme CEI 20-13, CEI 20-67, CEI UNEL 35318-35322-35016, CEI EN60502, CPR UE305/11, EN 50575:14 e EN 50575/A1:16.
Y8.3.205.05.A	CAVI BIPOLARI FG16OR16 / Fornitura di cavi elettrici bipolari tipo FG16OR16 0,6/1 kV isolati in gomma etilpropilenica ad alto modulo di qualità G16 con guaina esterna in PVC e riempitivo non igroscopico, conformi alle norme CEI 20-13, CEI 20-67, CEI UNEL 35318-35322-35016, CEI EN60502, CPR UE305/11, EN 50575:14 e EN 50575/A1:16. / Cavo 2x1,5 mm²	m		0,93
Y8.3.205.05.B	CAVI BIPOLARI FG16OR16 / Fornitura di cavi elettrici bipolari tipo FG16OR16 0,6/1 kV isolati in gomma etilpropilenica ad alto modulo di qualità G16 con guaina esterna in PVC e riempitivo non igroscopico, conformi alle norme CEI 20-13, CEI 20-67, CEI UNEL 35318-35322-35016, CEI EN60502, CPR UE305/11, EN 50575:14 e EN 50575/A1:16. / Cavo 2x2,5 mm²	m		1,30
Y8.3.205.05.C	CAVI BIPOLARI FG16OR16 / Fornitura di cavi elettrici bipolari tipo FG16OR16 0,6/1 kV isolati in gomma etilpropilenica ad alto modulo di qualità G16 con guaina esterna in PVC e riempitivo non igroscopico, conformi alle norme CEI 20-13, CEI 20-67, CEI UNEL 35318-35322-35016, CEI EN60502, CPR UE305/11, EN 50575:14 e EN 50575/A1:16. / Cavo 2x4 mm²	m		1,82
Y8.3.205.05.D	CAVI BIPOLARI FG16OR16 / Fornitura di cavi elettrici bipolari tipo FG16OR16 0,6/1 kV isolati in gomma etilpropilenica ad alto modulo di qualità G16 con guaina esterna in PVC e riempitivo non igroscopico, conformi alle norme CEI 20-13, CEI 20-67, CEI UNEL 35318-35322-35016, CEI EN60502, CPR UE305/11, EN 50575:14 e EN 50575/A1:16. / Cavo 2x6 mm²	m		2,53
Y8.3.205.05.E	CAVI BIPOLARI FG16OR16 / Fornitura di cavi elettrici bipolari tipo FG16OR16 0,6/1 kV isolati in gomma etilpropilenica ad alto modulo di qualità G16 con guaina esterna in PVC e riempitivo non igroscopico, conformi alle norme CEI 20-13, CEI 20-67, CEI UNEL 35318-35322-35016, CEI EN60502, CPR UE305/11, EN 50575:14 e EN 50575/A1:16. / Cavo 2x10 mm²	m		4,05
Y8.3.205.05.F	CAVI BIPOLARI FG16OR16 / Fornitura di cavi elettrici bipolari tipo FG16OR16 0,6/1 kV isolati in gomma etilpropilenica ad alto modulo di qualità G16 con guaina esterna in PVC e riempitivo non igroscopico, conformi alle norme CEI 20-13, CEI 20-67, CEI UNEL 35318-35322-35016, CEI EN60502, CPR UE305/11, EN 50575:14 e EN 50575/A1:16. / Cavo 2x16 mm²	m		6,24
Y8.3.205.05.G	CAVI BIPOLARI FG16OR16 / Fornitura di cavi elettrici bipolari tipo FG16OR16 0,6/1 kV isolati in gomma etilpropilenica ad alto modulo di qualità G16 con guaina esterna in PVC e riempitivo non igroscopico, conformi alle norme CEI 20-13, CEI 20-67, CEI UNEL 35318-35322-35016, CEI EN60502, CPR UE305/11, EN 50575:14 e EN 50575/A1:16. / Cavo 2x25 mm²	m		9,92
Y8.3.205.05.H	CAVI BIPOLARI FG16OR16 / Fornitura di cavi elettrici bipolari tipo FG16OR16 0,6/1 kV isolati in gomma etilpropilenica ad alto modulo di qualità G16 con guaina esterna in PVC e riempitivo non igroscopico, conformi alle norme CEI 20-13, CEI 20-67, CEI UNEL 35318-35322-35016, CEI EN60502, CPR UE305/11, EN 50575:14 e EN 50575/A1:16. / Cavo 2x35 mm²	m		14,12
Y8.3.205.10	CAVI TRIPOLARI FG16OR16 / Fornitura di cavi elettrici tripolari tipo FG16OR16 0,6/1 kV isolati in gomma etilpropilenica ad alto modulo di qualità G16 con guaina esterna in PVC e riempitivo non igroscopico, conformi alle norme CEI 20-13, CEI 20-67, CEI UNEL 35318-35322-35016, CEI EN60502, CPR UE305/11, EN 50575:14 e EN 50575/A1:16.
Y8.3.205.10.A	CAVI TRIPOLARI FG16OR16 / Fornitura di cavi elettrici tripolari tipo FG16OR16 0,6/1 kV isolati in gomma etilpropilenica ad alto modulo di qualità G16 con guaina esterna in PVC e riempitivo non igroscopico, conformi alle norme CEI 20-13, CEI 20-67, CEI UNEL 35318-35322-35016, CEI EN60502, CPR UE305/11, EN 50575:14 e EN 50575/A1:16. / Cavo 3x1,5 mm²	m		1,11
Y8.3.205.10.B	CAVI TRIPOLARI FG16OR16 / Fornitura di cavi elettrici tripolari tipo FG16OR16 0,6/1 kV isolati in gomma etilpropilenica ad alto modulo di qualità G16 con guaina esterna in PVC e riempitivo non igroscopico, conformi alle norme CEI 20-13, CEI 20-67, CEI UNEL 35318-35322-35016, CEI EN60502, CPR UE305/11, EN 50575:14 e EN 50575/A1:16. / Cavo 3x2,5 mm²	m		1,62
Y8.3.205.10.C	CAVI TRIPOLARI FG16OR16 / Fornitura di cavi elettrici tripolari tipo FG16OR16 0,6/1 kV isolati in gomma etilpropilenica ad alto modulo di qualità G16 con guaina esterna in PVC e riempitivo non igroscopico, conformi alle norme CEI 20-13, CEI 20-67, CEI UNEL 35318-35322-35016, CEI EN60502, CPR UE305/11, EN 50575:14 e EN 50575/A1:16. / Cavo 3x4 mm²	m		2,31
Y8.3.205.10.D	CAVI TRIPOLARI FG16OR16 / Fornitura di cavi elettrici tripolari tipo FG16OR16 0,6/1 kV isolati in gomma etilpropilenica ad alto modulo di qualità G16 con guaina esterna in PVC e riempitivo non igroscopico, conformi alle norme CEI 20-13, CEI 20-67, CEI UNEL 35318-35322-35016, CEI EN60502, CPR UE305/11, EN 50575:14 e EN 50575/A1:16. / Cavo 3x6 mm²	m		3,44
Y8.3.205.10.E	CAVI TRIPOLARI FG16OR16 / Fornitura di cavi elettrici tripolari tipo FG16OR16 0,6/1 kV isolati in gomma etilpropilenica ad alto modulo di qualità G16 con guaina esterna in PVC e riempitivo non igroscopico, conformi alle norme CEI 20-13, CEI 20-67, CEI UNEL 35318-35322-35016, CEI EN60502, CPR UE305/11, EN 50575:14 e EN 50575/A1:16. / Cavo 3x10 mm²	m		5,70
Y8.3.205.10.F	CAVI TRIPOLARI FG16OR16 / Fornitura di cavi elettrici tripolari tipo FG16OR16 0,6/1 kV isolati in gomma etilpropilenica ad alto modulo di qualità G16 con guaina esterna in PVC e riempitivo non igroscopico, conformi alle norme CEI 20-13, CEI 20-67, CEI UNEL 35318-35322-35016, CEI EN60502, CPR UE305/11, EN 50575:14 e EN 50575/A1:16. / Cavo 3x16 mm²	m		8,89
Y8.3.205.10.G	CAVI TRIPOLARI FG16OR16 / Fornitura di cavi elettrici tripolari tipo FG16OR16 0,6/1 kV isolati in gomma etilpropilenica ad alto modulo di qualità G16 con guaina esterna in PVC e riempitivo non igroscopico, conformi alle norme CEI 20-13, CEI 20-67, CEI UNEL 35318-35322-35016, CEI EN60502, CPR UE305/11, EN 50575:14 e EN 50575/A1:16. / Cavo 3x25 mm²	m		14,23
Y8.3.205.10.H	CAVI TRIPOLARI FG16OR16 / Fornitura di cavi elettrici tripolari tipo FG16OR16 0,6/1 kV isolati in gomma etilpropilenica ad alto modulo di qualità G16 con guaina esterna in PVC e riempitivo non igroscopico, conformi alle norme CEI 20-13, CEI 20-67, CEI UNEL 35318-35322-35016, CEI EN60502, CPR UE305/11, EN 50575:14 e EN 50575/A1:16. / Cavo 3x35 mm²	m		18,50
Y8.3.205.10.I	CAVI TRIPOLARI FG16OR16 / Fornitura di cavi elettrici tripolari tipo FG16OR16 0,6/1 kV isolati in gomma etilpropilenica ad alto modulo di qualità G16 con guaina esterna in PVC e riempitivo non igroscopico, conformi alle norme CEI 20-13, CEI 20-67, CEI UNEL 35318-35322-35016, CEI EN60502, CPR UE305/11, EN 50575:14 e EN 50575/A1:16. / Cavo 3x50 mm²	m		28,73
Y8.3.205.15	CAVI QUADRIPOLARI FG16OR16 / Fornitura di cavi elettrici quadripolari tipo FG16OR16 0,6/1 kV isolati in gomma etilpropilenica ad alto modulo di qualità G16 con guaina esterna in PVC e riempitivo non igroscopico, conformi alle norme CEI 20-13, CEI 20-67, CEI UNEL 35318-35322-35016, CEI EN60502, CPR UE305/11, EN 50575:14 e EN 50575/A1:16.
Y8.3.205.15.A	CAVI QUADRIPOLARI FG16OR16 / Fornitura di cavi elettrici quadripolari tipo FG16OR16 0,6/1 kV isolati in gomma etilpropilenica ad alto modulo di qualità G16 con guaina esterna in PVC e riempitivo non igroscopico, conformi alle norme CEI 20-13, CEI 20-67, CEI UNEL 35318-35322-35016, CEI EN60502, CPR UE305/11, EN 50575:14 e EN 50575/A1:16. / Cavo 4x1,5 mm²	m		1,47
Y8.3.205.15.B	CAVI QUADRIPOLARI FG16OR16 / Fornitura di cavi elettrici quadripolari tipo FG16OR16 0,6/1 kV isolati in gomma etilpropilenica ad alto modulo di qualità G16 con guaina esterna in PVC e riempitivo non igroscopico, conformi alle norme CEI 20-13, CEI 20-67, CEI UNEL 35318-35322-35016, CEI EN60502, CPR UE305/11, EN 50575:14 e EN 50575/A1:16. / Cavo 4x2,5 mm²	m		2,11
Y8.3.205.15.C	CAVI QUADRIPOLARI FG16OR16 / Fornitura di cavi elettrici quadripolari tipo FG16OR16 0,6/1 kV isolati in gomma etilpropilenica ad alto modulo di qualità G16 con guaina esterna in PVC e riempitivo non igroscopico, conformi alle norme CEI 20-13, CEI 20-67, CEI UNEL 35318-35322-35016, CEI EN60502, CPR UE305/11, EN 50575:14 e EN 50575/A1:16. / Cavo 4x4 mm²	m		3,15
Y8.3.205.15.D	CAVI QUADRIPOLARI FG16OR16 / Fornitura di cavi elettrici quadripolari tipo FG16OR16 0,6/1 kV isolati in gomma etilpropilenica ad alto modulo di qualità G16 con guaina esterna in PVC e riempitivo non igroscopico, conformi alle norme CEI 20-13, CEI 20-67, CEI UNEL 35318-35322-35016, CEI EN60502, CPR UE305/11, EN 50575:14 e EN 50575/A1:16. / Cavo 4x6 mm²	m		4,43
Y8.3.205.15.E	CAVI QUADRIPOLARI FG16OR16 / Fornitura di cavi elettrici quadripolari tipo FG16OR16 0,6/1 kV isolati in gomma etilpropilenica ad alto modulo di qualità G16 con guaina esterna in PVC e riempitivo non igroscopico, conformi alle norme CEI 20-13, CEI 20-67, CEI UNEL 35318-35322-35016, CEI EN60502, CPR UE305/11, EN 50575:14 e EN 50575/A1:16. / Cavo 4x10 mm²	m		7,48
Y8.3.205.15.F	CAVI QUADRIPOLARI FG16OR16 / Fornitura di cavi elettrici quadripolari tipo FG16OR16 0,6/1 kV isolati in gomma etilpropilenica ad alto modulo di qualità G16 con guaina esterna in PVC e riempitivo non igroscopico, conformi alle norme CEI 20-13, CEI 20-67, CEI UNEL 35318-35322-35016, CEI EN60502, CPR UE305/11, EN 50575:14 e EN 50575/A1:16. / Cavo 4x16 mm²	m		11,46
Y8.3.205.15.G	CAVI QUADRIPOLARI FG16OR16 / Fornitura di cavi elettrici quadripolari tipo FG16OR16 0,6/1 kV isolati in gomma etilpropilenica ad alto modulo di qualità G16 con guaina esterna in PVC e riempitivo non igroscopico, conformi alle norme CEI 20-13, CEI 20-67, CEI UNEL 35318-35322-35016, CEI EN60502, CPR UE305/11, EN 50575:14 e EN 50575/A1:16. / Cavo 4x25 mm²	m		17,90
Y8.3.205.15.H	CAVI QUADRIPOLARI FG16OR16 / Fornitura di cavi elettrici quadripolari tipo FG16OR16 0,6/1 kV isolati in gomma etilpropilenica ad alto modulo di qualità G16 con guaina esterna in PVC e riempitivo non igroscopico, conformi alle norme CEI 20-13, CEI 20-67, CEI UNEL 35318-35322-35016, CEI EN60502, CPR UE305/11, EN 50575:14 e EN 50575/A1:16. / Cavo 3,5x35 mm²	m		23,63
Y8.3.205.15.I	CAVI QUADRIPOLARI FG16OR16 / Fornitura di cavi elettrici quadripolari tipo FG16OR16 0,6/1 kV isolati in gomma etilpropilenica ad alto modulo di qualità G16 con guaina esterna in PVC e riempitivo non igroscopico, conformi alle norme CEI 20-13, CEI 20-67, CEI UNEL 35318-35322-35016, CEI EN60502, CPR UE305/11, EN 50575:14 e EN 50575/A1:16. / Cavo 3,5x50 mm²	m		32,19
Y8.3.205.20	CAVI PENTAPOLARI FG16OR16 / Fornitura di cavi elettrici pentapolari tipo FG16OR16 0,6/1 kV isolati in gomma etilpropilenica ad alto modulo di qualità G16 con guaina esterna in PVC e riempitivo non igroscopico, conformi alle norme CEI 20-13, CEI 20-67, CEI UNEL 35318-35322-35016, CEI EN60502, CPR UE305/11, EN 50575:14 e EN 50575/A1:16.
Y8.3.205.20.A	CAVI PENTAPOLARI FG16OR16 / Fornitura di cavi elettrici pentapolari tipo FG16OR16 0,6/1 kV isolati in gomma etilpropilenica ad alto modulo di qualità G16 con guaina esterna in PVC e riempitivo non igroscopico, conformi alle norme CEI 20-13, CEI 20-67, CEI UNEL 35318-35322-35016, CEI EN60502, CPR UE305/11, EN 50575:14 e EN 50575/A1:16. / Cavo 5x1,5 mm²	m		1,79
Y8.3.205.20.B	CAVI PENTAPOLARI FG16OR16 / Fornitura di cavi elettrici pentapolari tipo FG16OR16 0,6/1 kV isolati in gomma etilpropilenica ad alto modulo di qualità G16 con guaina esterna in PVC e riempitivo non igroscopico, conformi alle norme CEI 20-13, CEI 20-67, CEI UNEL 35318-35322-35016, CEI EN60502, CPR UE305/11, EN 50575:14 e EN 50575/A1:16. / Cavo 5x2,5 mm²	m		2,61
Y8.3.205.20.C	CAVI PENTAPOLARI FG16OR16 / Fornitura di cavi elettrici pentapolari tipo FG16OR16 0,6/1 kV isolati in gomma etilpropilenica ad alto modulo di qualità G16 con guaina esterna in PVC e riempitivo non igroscopico, conformi alle norme CEI 20-13, CEI 20-67, CEI UNEL 35318-35322-35016, CEI EN60502, CPR UE305/11, EN 50575:14 e EN 50575/A1:16. / Cavo 5x4 mm²	m		3,69
Y8.3.205.20.D	CAVI PENTAPOLARI FG16OR16 / Fornitura di cavi elettrici pentapolari tipo FG16OR16 0,6/1 kV isolati in gomma etilpropilenica ad alto modulo di qualità G16 con guaina esterna in PVC e riempitivo non igroscopico, conformi alle norme CEI 20-13, CEI 20-67, CEI UNEL 35318-35322-35016, CEI EN60502, CPR UE305/11, EN 50575:14 e EN 50575/A1:16. / Cavo 5x6 mm²	m		5,84
Y8.3.205.20.E	CAVI PENTAPOLARI FG16OR16 / Fornitura di cavi elettrici pentapolari tipo FG16OR16 0,6/1 kV isolati in gomma etilpropilenica ad alto modulo di qualità G16 con guaina esterna in PVC e riempitivo non igroscopico, conformi alle norme CEI 20-13, CEI 20-67, CEI UNEL 35318-35322-35016, CEI EN60502, CPR UE305/11, EN 50575:14 e EN 50575/A1:16. / Cavo 5x10 mm²	m		8,78
Y8.3.205.20.F	CAVI PENTAPOLARI FG16OR16 / Fornitura di cavi elettrici pentapolari tipo FG16OR16 0,6/1 kV isolati in gomma etilpropilenica ad alto modulo di qualità G16 con guaina esterna in PVC e riempitivo non igroscopico, conformi alle norme CEI 20-13, CEI 20-67, CEI UNEL 35318-35322-35016, CEI EN60502, CPR UE305/11, EN 50575:14 e EN 50575/A1:16. / Cavo 5x16 mm²	m		14,35
Y8.3.205.20.G	CAVI PENTAPOLARI FG16OR16 / Fornitura di cavi elettrici pentapolari tipo FG16OR16 0,6/1 kV isolati in gomma etilpropilenica ad alto modulo di qualità G16 con guaina esterna in PVC e riempitivo non igroscopico, conformi alle norme CEI 20-13, CEI 20-67, CEI UNEL 35318-35322-35016, CEI EN60502, CPR UE305/11, EN 50575:14 e EN 50575/A1:16. / Cavo 5x25 mm²	m		22,39
Y8.3.205.25	CAVI MULTIPOLARI FG16OR16 / Fornitura di cavi elettrici multipolari tipo FG16OR16 0,6/1 kV isolati in gomma etilpropilenica ad alto modulo di qualità G16 con guaina esterna in PVC e riempitivo non igroscopico, conformi alle norme CEI 20-13, CEI 20-67, CEI UNEL 35318-35322-35016, CEI EN60502, CPR UE305/11, EN 50575:14 e EN 50575/A1:16.
Y8.3.205.25.A	CAVI MULTIPOLARI FG16OR16 / Fornitura di cavi elettrici multipolari tipo FG16OR16 0,6/1 kV isolati in gomma etilpropilenica ad alto modulo di qualità G16 con guaina esterna in PVC e riempitivo non igroscopico, conformi alle norme CEI 20-13, CEI 20-67, CEI UNEL 35318-35322-35016, CEI EN60502, CPR UE305/11, EN 50575:14 e EN 50575/A1:16. / Cavo 7x1,5 mm²	m		3,52
Y8.3.205.25.B	CAVI MULTIPOLARI FG16OR16 / Fornitura di cavi elettrici multipolari tipo FG16OR16 0,6/1 kV isolati in gomma etilpropilenica ad alto modulo di qualità G16 con guaina esterna in PVC e riempitivo non igroscopico, conformi alle norme CEI 20-13, CEI 20-67, CEI UNEL 35318-35322-35016, CEI EN60502, CPR UE305/11, EN 50575:14 e EN 50575/A1:16. / Cavo 7x2,5 mm²	m		4,94
Y8.3.205.25.C	CAVI MULTIPOLARI FG16OR16 / Fornitura di cavi elettrici multipolari tipo FG16OR16 0,6/1 kV isolati in gomma etilpropilenica ad alto modulo di qualità G16 con guaina esterna in PVC e riempitivo non igroscopico, conformi alle norme CEI 20-13, CEI 20-67, CEI UNEL 35318-35322-35016, CEI EN60502, CPR UE305/11, EN 50575:14 e EN 50575/A1:16. / Cavo 12x1,5 mm²	m		5,32
Y8.3.205.25.D	CAVI MULTIPOLARI FG16OR16 / Fornitura di cavi elettrici multipolari tipo FG16OR16 0,6/1 kV isolati in gomma etilpropilenica ad alto modulo di qualità G16 con guaina esterna in PVC e riempitivo non igroscopico, conformi alle norme CEI 20-13, CEI 20-67, CEI UNEL 35318-35322-35016, CEI EN60502, CPR UE305/11, EN 50575:14 e EN 50575/A1:16. / Cavo 12x2,5 mm²	m		7,59
Y8.3.205.25.E	CAVI MULTIPOLARI FG16OR16 / Fornitura di cavi elettrici multipolari tipo FG16OR16 0,6/1 kV isolati in gomma etilpropilenica ad alto modulo di qualità G16 con guaina esterna in PVC e riempitivo non igroscopico, conformi alle norme CEI 20-13, CEI 20-67, CEI UNEL 35318-35322-35016, CEI EN60502, CPR UE305/11, EN 50575:14 e EN 50575/A1:16. / Cavo 16x1,5 mm²	m		7,90
Y8.3.205.25.F	CAVI MULTIPOLARI FG16OR16 / Fornitura di cavi elettrici multipolari tipo FG16OR16 0,6/1 kV isolati in gomma etilpropilenica ad alto modulo di qualità G16 con guaina esterna in PVC e riempitivo non igroscopico, conformi alle norme CEI 20-13, CEI 20-67, CEI UNEL 35318-35322-35016, CEI EN60502, CPR UE305/11, EN 50575:14 e EN 50575/A1:16. / Cavo 16x2,5 mm²	m		10,15
Y8.3.205.25.G	CAVI MULTIPOLARI FG16OR16 / Fornitura di cavi elettrici multipolari tipo FG16OR16 0,6/1 kV isolati in gomma etilpropilenica ad alto modulo di qualità G16 con guaina esterna in PVC e riempitivo non igroscopico, conformi alle norme CEI 20-13, CEI 20-67, CEI UNEL 35318-35322-35016, CEI EN60502, CPR UE305/11, EN 50575:14 e EN 50575/A1:16. / Cavo 19x1,5 mm²	m		8,05
Y8.3.205.25.H	CAVI MULTIPOLARI FG16OR16 / Fornitura di cavi elettrici multipolari tipo FG16OR16 0,6/1 kV isolati in gomma etilpropilenica ad alto modulo di qualità G16 con guaina esterna in PVC e riempitivo non igroscopico, conformi alle norme CEI 20-13, CEI 20-67, CEI UNEL 35318-35322-35016, CEI EN60502, CPR UE305/11, EN 50575:14 e EN 50575/A1:16. / Cavo 19x2,5 mm²	m		12,26
Y8.3.205.25.I	CAVI MULTIPOLARI FG16OR16 / Fornitura di cavi elettrici multipolari tipo FG16OR16 0,6/1 kV isolati in gomma etilpropilenica ad alto modulo di qualità G16 con guaina esterna in PVC e riempitivo non igroscopico, conformi alle norme CEI 20-13, CEI 20-67, CEI UNEL 35318-35322-35016, CEI EN60502, CPR UE305/11, EN 50575:14 e EN 50575/A1:16. / Cavo 24x1,5 mm²	m		8,53
Y8.3.205.25.J	CAVI MULTIPOLARI FG16OR16 / Fornitura di cavi elettrici multipolari tipo FG16OR16 0,6/1 kV isolati in gomma etilpropilenica ad alto modulo di qualità G16 con guaina esterna in PVC e riempitivo non igroscopico, conformi alle norme CEI 20-13, CEI 20-67, CEI UNEL 35318-35322-35016, CEI EN60502, CPR UE305/11, EN 50575:14 e EN 50575/A1:16. / Cavo 24x2,5 mm²	m		13,14
Y8.3.220	CAVI TIPO FS17
Y8.3.220.05	CAVI UNIPOLARI FS17 450/750 V - PVC / Fornitura di cavi elettrici unipolari tipo FS17 450/750 V isolati in PVC, conformi alle norme CEI 20-20, CEI 20- 35, CEI 20-22 II, CEI 20-37/2, CEI 20-14, CEI UNEL 35718-35716-35016, CEI EN 60322-1-2, CPR UE305/11, CEI EN 50525, EN 50575:14 e EN 50575/A1:16.
Y8.3.220.05.A	CAVI UNIPOLARI FS17 450/750 V - PVC / Fornitura di cavi elettrici unipolari tipo FS17 450/750 V isolati in PVC, conformi alle norme CEI 20-20, CEI 20- 35, CEI 20-22 II, CEI 20-37/2, CEI 20-14, CEI UNEL 35718-35716-35016, CEI EN 60322-1-2, CPR UE305/11, CEI EN 50525, EN 50575:14 e EN 50575/A1:16. / Cavo 1,5 mm²	m		0,19
Y8.3.220.05.B	CAVI UNIPOLARI FS17 450/750 V - PVC / Fornitura di cavi elettrici unipolari tipo FS17 450/750 V isolati in PVC, conformi alle norme CEI 20-20, CEI 20- 35, CEI 20-22 II, CEI 20-37/2, CEI 20-14, CEI UNEL 35718-35716-35016, CEI EN 60322-1-2, CPR UE305/11, CEI EN 50525, EN 50575:14 e EN 50575/A1:16. / Cavo 2,5 mm²	m		0,33
Y8.3.220.05.C	CAVI UNIPOLARI FS17 450/750 V - PVC / Fornitura di cavi elettrici unipolari tipo FS17 450/750 V isolati in PVC, conformi alle norme CEI 20-20, CEI 20- 35, CEI 20-22 II, CEI 20-37/2, CEI 20-14, CEI UNEL 35718-35716-35016, CEI EN 60322-1-2, CPR UE305/11, CEI EN 50525, EN 50575:14 e EN 50575/A1:16. / Cavo 4 mm²	m		0,51
Y8.3.220.05.D	CAVI UNIPOLARI FS17 450/750 V - PVC / Fornitura di cavi elettrici unipolari tipo FS17 450/750 V isolati in PVC, conformi alle norme CEI 20-20, CEI 20- 35, CEI 20-22 II, CEI 20-37/2, CEI 20-14, CEI UNEL 35718-35716-35016, CEI EN 60322-1-2, CPR UE305/11, CEI EN 50525, EN 50575:14 e EN 50575/A1:16. / Cavo 6 mm²	m		0,76
Y8.3.220.05.E	CAVI UNIPOLARI FS17 450/750 V - PVC / Fornitura di cavi elettrici unipolari tipo FS17 450/750 V isolati in PVC, conformi alle norme CEI 20-20, CEI 20- 35, CEI 20-22 II, CEI 20-37/2, CEI 20-14, CEI UNEL 35718-35716-35016, CEI EN 60322-1-2, CPR UE305/11, CEI EN 50525, EN 50575:14 e EN 50575/A1:16. / Cavo 10 mm²	m		1,64
Y8.3.220.05.F	CAVI UNIPOLARI FS17 450/750 V - PVC / Fornitura di cavi elettrici unipolari tipo FS17 450/750 V isolati in PVC, conformi alle norme CEI 20-20, CEI 20- 35, CEI 20-22 II, CEI 20-37/2, CEI 20-14, CEI UNEL 35718-35716-35016, CEI EN 60322-1-2, CPR UE305/11, CEI EN 50525, EN 50575:14 e EN 50575/A1:16. / Cavo 16 mm²	m		2,52
Y8.3.220.05.G	CAVI UNIPOLARI FS17 450/750 V - PVC / Fornitura di cavi elettrici unipolari tipo FS17 450/750 V isolati in PVC, conformi alle norme CEI 20-20, CEI 20- 35, CEI 20-22 II, CEI 20-37/2, CEI 20-14, CEI UNEL 35718-35716-35016, CEI EN 60322-1-2, CPR UE305/11, CEI EN 50525, EN 50575:14 e EN 50575/A1:16. / Cavo 25 mm²	m		3,88
Y8.3.220.05.H	CAVI UNIPOLARI FS17 450/750 V - PVC / Fornitura di cavi elettrici unipolari tipo FS17 450/750 V isolati in PVC, conformi alle norme CEI 20-20, CEI 20- 35, CEI 20-22 II, CEI 20-37/2, CEI 20-14, CEI UNEL 35718-35716-35016, CEI EN 60322-1-2, CPR UE305/11, CEI EN 50525, EN 50575:14 e EN 50575/A1:16. / Cavo 35 mm²	m		5,42
Y8.3.220.05.I	CAVI UNIPOLARI FS17 450/750 V - PVC / Fornitura di cavi elettrici unipolari tipo FS17 450/750 V isolati in PVC, conformi alle norme CEI 20-20, CEI 20- 35, CEI 20-22 II, CEI 20-37/2, CEI 20-14, CEI UNEL 35718-35716-35016, CEI EN 60322-1-2, CPR UE305/11, CEI EN 50525, EN 50575:14 e EN 50575/A1:16. / Cavo 50 mm²	m		7,70
Y8.3.220.05.J	CAVI UNIPOLARI FS17 450/750 V - PVC / Fornitura di cavi elettrici unipolari tipo FS17 450/750 V isolati in PVC, conformi alle norme CEI 20-20, CEI 20- 35, CEI 20-22 II, CEI 20-37/2, CEI 20-14, CEI UNEL 35718-35716-35016, CEI EN 60322-1-2, CPR UE305/11, CEI EN 50525, EN 50575:14 e EN 50575/A1:16. / Cavo 70 mm²	m		10,77
Y8.3.220.05.K	CAVI UNIPOLARI FS17 450/750 V - PVC / Fornitura di cavi elettrici unipolari tipo FS17 450/750 V isolati in PVC, conformi alle norme CEI 20-20, CEI 20- 35, CEI 20-22 II, CEI 20-37/2, CEI 20-14, CEI UNEL 35718-35716-35016, CEI EN 60322-1-2, CPR UE305/11, CEI EN 50525, EN 50575:14 e EN 50575/A1:16. / Cavo 95 mm²	m		14,95
Y8.3.220.05.L	CAVI UNIPOLARI FS17 450/750 V - PVC / Fornitura di cavi elettrici unipolari tipo FS17 450/750 V isolati in PVC, conformi alle norme CEI 20-20, CEI 20- 35, CEI 20-22 II, CEI 20-37/2, CEI 20-14, CEI UNEL 35718-35716-35016, CEI EN 60322-1-2, CPR UE305/11, CEI EN 50525, EN 50575:14 e EN 50575/A1:16. / Cavo 120 mm²	m		19,00
Y8.3.220.05.M	CAVI UNIPOLARI FS17 450/750 V - PVC / Fornitura di cavi elettrici unipolari tipo FS17 450/750 V isolati in PVC, conformi alle norme CEI 20-20, CEI 20- 35, CEI 20-22 II, CEI 20-37/2, CEI 20-14, CEI UNEL 35718-35716-35016, CEI EN 60322-1-2, CPR UE305/11, CEI EN 50525, EN 50575:14 e EN 50575/A1:16. / Cavo 150 mm²	m		23,83
Y8.3.220.05.N	CAVI UNIPOLARI FS17 450/750 V - PVC / Fornitura di cavi elettrici unipolari tipo FS17 450/750 V isolati in PVC, conformi alle norme CEI 20-20, CEI 20- 35, CEI 20-22 II, CEI 20-37/2, CEI 20-14, CEI UNEL 35718-35716-35016, CEI EN 60322-1-2, CPR UE305/11, CEI EN 50525, EN 50575:14 e EN 50575/A1:16. / Cavo 185 mm²	m		29,12
Y8.3.220.05.O	CAVI UNIPOLARI FS17 450/750 V - PVC / Fornitura di cavi elettrici unipolari tipo FS17 450/750 V isolati in PVC, conformi alle norme CEI 20-20, CEI 20- 35, CEI 20-22 II, CEI 20-37/2, CEI 20-14, CEI UNEL 35718-35716-35016, CEI EN 60322-1-2, CPR UE305/11, CEI EN 50525, EN 50575:14 e EN 50575/A1:16. / Cavo 240 mm²	m		37,08
Y8.3.225	CAVIDOTTI, TUBI PROTETTIVI
Y8.3.225.05	CAVIDOTTO CORRUGATO FLESSIBILE DOPPIA PARETE PER IMPIANTI INTERRATI / Fornitura a piè d'opera di cavidotti corrugati flessibili in polietilene, a doppia parete, in classe di rigidità anulare 450 N per posa interrata, dotati di sonda preinserita per tiro fune tira cavo per l'inserimento di cavi elettrici e telefonici. La tubazione deve essere dotata di marchio di conformità di prodotto alla norma CEI 61386-1-24 rilasciato da Organismo di Certificazione di parte terza accreditato secondo UNI CEI EN ISO/IEC 17065. La marcatura deve riportare il marchio di qualità di prodotto, oltre a tutti gli altri elementi previsti dalla norma di riferimento. Il produttore delle tubazioni deve essere dotato di sistemi di gestione della Qualità Aziendale secondo UNI EN ISO 9001 e dell'Ambiente secondo UNI EN ISO 14001, tutti certificati e validati da Organismo terzo accreditato e risultare di essere regolarmente iscritto al Consorzio obbligatorio PolieCo (D.Lgs. 152/2006 - art. 234).
Y8.3.225.05.A	CAVIDOTTO CORRUGATO FLESSIBILE DOPPIA PARETE PER IMPIANTI INTERRATI / Fornitura a piè d'opera di cavidotti corrugati flessibili in polietilene, a doppia parete, in classe di rigidità anulare 450 N per posa interrata, dotati di sonda preinserita per tiro fune tira cavo per l'inserimento di cavi elettrici e telefonici. La tubazione deve essere dotata di marchio di conformità di prodotto alla norma CEI 61386-1-24 rilasciato da Organismo di Certificazione di parte terza accreditato secondo UNI CEI EN ISO/IEC 17065. La marcatura deve riportare il marchio di qualità di prodotto, oltre a tutti gli altri elementi previsti dalla norma di riferimento. Il produttore delle tubazioni deve essere dotato di sistemi di gestione della Qualità Aziendale secondo UNI EN ISO 9001 e dell'Ambiente secondo UNI EN ISO 14001, tutti certificati e validati da Organismo terzo accreditato e risultare di essere regolarmente iscritto al Consorzio obbligatorio PolieCo (D.Lgs. 152/2006 - art. 234). / Tubo diametro nominale est. (DN/OD) 40 mm	m		1,83
Y8.3.225.05.B	CAVIDOTTO CORRUGATO FLESSIBILE DOPPIA PARETE PER IMPIANTI INTERRATI / Fornitura a piè d'opera di cavidotti corrugati flessibili in polietilene, a doppia parete, in classe di rigidità anulare 450 N per posa interrata, dotati di sonda preinserita per tiro fune tira cavo per l'inserimento di cavi elettrici e telefonici. La tubazione deve essere dotata di marchio di conformità di prodotto alla norma CEI 61386-1-24 rilasciato da Organismo di Certificazione di parte terza accreditato secondo UNI CEI EN ISO/IEC 17065. La marcatura deve riportare il marchio di qualità di prodotto, oltre a tutti gli altri elementi previsti dalla norma di riferimento. Il produttore delle tubazioni deve essere dotato di sistemi di gestione della Qualità Aziendale secondo UNI EN ISO 9001 e dell'Ambiente secondo UNI EN ISO 14001, tutti certificati e validati da Organismo terzo accreditato e risultare di essere regolarmente iscritto al Consorzio obbligatorio PolieCo (D.Lgs. 152/2006 - art. 234). / Tubo diametro nominale est. (DN/OD) 50 mm	m		2,11
Y8.3.225.05.C	CAVIDOTTO CORRUGATO FLESSIBILE DOPPIA PARETE PER IMPIANTI INTERRATI / Fornitura a piè d'opera di cavidotti corrugati flessibili in polietilene, a doppia parete, in classe di rigidità anulare 450 N per posa interrata, dotati di sonda preinserita per tiro fune tira cavo per l'inserimento di cavi elettrici e telefonici. La tubazione deve essere dotata di marchio di conformità di prodotto alla norma CEI 61386-1-24 rilasciato da Organismo di Certificazione di parte terza accreditato secondo UNI CEI EN ISO/IEC 17065. La marcatura deve riportare il marchio di qualità di prodotto, oltre a tutti gli altri elementi previsti dalla norma di riferimento. Il produttore delle tubazioni deve essere dotato di sistemi di gestione della Qualità Aziendale secondo UNI EN ISO 9001 e dell'Ambiente secondo UNI EN ISO 14001, tutti certificati e validati da Organismo terzo accreditato e risultare di essere regolarmente iscritto al Consorzio obbligatorio PolieCo (D.Lgs. 152/2006 - art. 234). / Tubo diametro nominale est. (DN/OD) 63 mm	m		2,58
Y8.3.225.05.D	CAVIDOTTO CORRUGATO FLESSIBILE DOPPIA PARETE PER IMPIANTI INTERRATI / Fornitura a piè d'opera di cavidotti corrugati flessibili in polietilene, a doppia parete, in classe di rigidità anulare 450 N per posa interrata, dotati di sonda preinserita per tiro fune tira cavo per l'inserimento di cavi elettrici e telefonici. La tubazione deve essere dotata di marchio di conformità di prodotto alla norma CEI 61386-1-24 rilasciato da Organismo di Certificazione di parte terza accreditato secondo UNI CEI EN ISO/IEC 17065. La marcatura deve riportare il marchio di qualità di prodotto, oltre a tutti gli altri elementi previsti dalla norma di riferimento. Il produttore delle tubazioni deve essere dotato di sistemi di gestione della Qualità Aziendale secondo UNI EN ISO 9001 e dell'Ambiente secondo UNI EN ISO 14001, tutti certificati e validati da Organismo terzo accreditato e risultare di essere regolarmente iscritto al Consorzio obbligatorio PolieCo (D.Lgs. 152/2006 - art. 234). / Tubo diametro nominale est. (DN/OD) 75 mm	m		3,43
Y8.3.225.05.E	CAVIDOTTO CORRUGATO FLESSIBILE DOPPIA PARETE PER IMPIANTI INTERRATI / Fornitura a piè d'opera di cavidotti corrugati flessibili in polietilene, a doppia parete, in classe di rigidità anulare 450 N per posa interrata, dotati di sonda preinserita per tiro fune tira cavo per l'inserimento di cavi elettrici e telefonici. La tubazione deve essere dotata di marchio di conformità di prodotto alla norma CEI 61386-1-24 rilasciato da Organismo di Certificazione di parte terza accreditato secondo UNI CEI EN ISO/IEC 17065. La marcatura deve riportare il marchio di qualità di prodotto, oltre a tutti gli altri elementi previsti dalla norma di riferimento. Il produttore delle tubazioni deve essere dotato di sistemi di gestione della Qualità Aziendale secondo UNI EN ISO 9001 e dell'Ambiente secondo UNI EN ISO 14001, tutti certificati e validati da Organismo terzo accreditato e risultare di essere regolarmente iscritto al Consorzio obbligatorio PolieCo (D.Lgs. 152/2006 - art. 234). / Tubo diametro nominale est. (DN/OD) 90 mm	m		4,07
Y8.3.225.05.F	CAVIDOTTO CORRUGATO FLESSIBILE DOPPIA PARETE PER IMPIANTI INTERRATI / Fornitura a piè d'opera di cavidotti corrugati flessibili in polietilene, a doppia parete, in classe di rigidità anulare 450 N per posa interrata, dotati di sonda preinserita per tiro fune tira cavo per l'inserimento di cavi elettrici e telefonici. La tubazione deve essere dotata di marchio di conformità di prodotto alla norma CEI 61386-1-24 rilasciato da Organismo di Certificazione di parte terza accreditato secondo UNI CEI EN ISO/IEC 17065. La marcatura deve riportare il marchio di qualità di prodotto, oltre a tutti gli altri elementi previsti dalla norma di riferimento. Il produttore delle tubazioni deve essere dotato di sistemi di gestione della Qualità Aziendale secondo UNI EN ISO 9001 e dell'Ambiente secondo UNI EN ISO 14001, tutti certificati e validati da Organismo terzo accreditato e risultare di essere regolarmente iscritto al Consorzio obbligatorio PolieCo (D.Lgs. 152/2006 - art. 234). / Tubo diametro nominale est. (DN/OD) 110 mm	m		5,32
Y8.3.225.05.G	CAVIDOTTO CORRUGATO FLESSIBILE DOPPIA PARETE PER IMPIANTI INTERRATI / Fornitura a piè d'opera di cavidotti corrugati flessibili in polietilene, a doppia parete, in classe di rigidità anulare 450 N per posa interrata, dotati di sonda preinserita per tiro fune tira cavo per l'inserimento di cavi elettrici e telefonici. La tubazione deve essere dotata di marchio di conformità di prodotto alla norma CEI 61386-1-24 rilasciato da Organismo di Certificazione di parte terza accreditato secondo UNI CEI EN ISO/IEC 17065. La marcatura deve riportare il marchio di qualità di prodotto, oltre a tutti gli altri elementi previsti dalla norma di riferimento. Il produttore delle tubazioni deve essere dotato di sistemi di gestione della Qualità Aziendale secondo UNI EN ISO 9001 e dell'Ambiente secondo UNI EN ISO 14001, tutti certificati e validati da Organismo terzo accreditato e risultare di essere regolarmente iscritto al Consorzio obbligatorio PolieCo (D.Lgs. 152/2006 - art. 234). / Tubo diametro nominale est. (DN/OD) 125 mm	m		6,51
Y8.3.225.05.H	CAVIDOTTO CORRUGATO FLESSIBILE DOPPIA PARETE PER IMPIANTI INTERRATI / Fornitura a piè d'opera di cavidotti corrugati flessibili in polietilene, a doppia parete, in classe di rigidità anulare 450 N per posa interrata, dotati di sonda preinserita per tiro fune tira cavo per l'inserimento di cavi elettrici e telefonici. La tubazione deve essere dotata di marchio di conformità di prodotto alla norma CEI 61386-1-24 rilasciato da Organismo di Certificazione di parte terza accreditato secondo UNI CEI EN ISO/IEC 17065. La marcatura deve riportare il marchio di qualità di prodotto, oltre a tutti gli altri elementi previsti dalla norma di riferimento. Il produttore delle tubazioni deve essere dotato di sistemi di gestione della Qualità Aziendale secondo UNI EN ISO 9001 e dell'Ambiente secondo UNI EN ISO 14001, tutti certificati e validati da Organismo terzo accreditato e risultare di essere regolarmente iscritto al Consorzio obbligatorio PolieCo (D.Lgs. 152/2006 - art. 234). / Tubo diametro nominale est. (DN/OD) 140 mm	m		10,64
Y8.3.225.05.I	CAVIDOTTO CORRUGATO FLESSIBILE DOPPIA PARETE PER IMPIANTI INTERRATI / Fornitura a piè d'opera di cavidotti corrugati flessibili in polietilene, a doppia parete, in classe di rigidità anulare 450 N per posa interrata, dotati di sonda preinserita per tiro fune tira cavo per l'inserimento di cavi elettrici e telefonici. La tubazione deve essere dotata di marchio di conformità di prodotto alla norma CEI 61386-1-24 rilasciato da Organismo di Certificazione di parte terza accreditato secondo UNI CEI EN ISO/IEC 17065. La marcatura deve riportare il marchio di qualità di prodotto, oltre a tutti gli altri elementi previsti dalla norma di riferimento. Il produttore delle tubazioni deve essere dotato di sistemi di gestione della Qualità Aziendale secondo UNI EN ISO 9001 e dell'Ambiente secondo UNI EN ISO 14001, tutti certificati e validati da Organismo terzo accreditato e risultare di essere regolarmente iscritto al Consorzio obbligatorio PolieCo (D.Lgs. 152/2006 - art. 234). / Tubo diametro nominale est. (DN/OD) 160 mm	m		14,26
Y8.3.225.10	TUBI PROTETTIVI PIEGHEVOLI / Fornitura a piè d'opera di tubi protettivi pieghevoli in PVC tipo medio autoestinguente classificazione 3321 conformi alle norme CEI EN 50086-1 e CEI EN 50086-2-2.
Y8.3.225.10.A	TUBI PROTETTIVI PIEGHEVOLI / Fornitura a piè d'opera di tubi protettivi pieghevoli in PVC tipo medio autoestinguente classificazione 3321 conformi alle norme CEI EN 50086-1 e CEI EN 50086-2-2. / Tubo d. est. 16 mm	m		0,47
Y8.3.225.10.B	TUBI PROTETTIVI PIEGHEVOLI / Fornitura a piè d'opera di tubi protettivi pieghevoli in PVC tipo medio autoestinguente classificazione 3321 conformi alle norme CEI EN 50086-1 e CEI EN 50086-2-2. / Tubo d. est. 20 mm	m		0,64
Y8.3.225.10.C	TUBI PROTETTIVI PIEGHEVOLI / Fornitura a piè d'opera di tubi protettivi pieghevoli in PVC tipo medio autoestinguente classificazione 3321 conformi alle norme CEI EN 50086-1 e CEI EN 50086-2-2. / Tubo d. est. 25 mm	m		0,95
Y8.3.225.10.D	TUBI PROTETTIVI PIEGHEVOLI / Fornitura a piè d'opera di tubi protettivi pieghevoli in PVC tipo medio autoestinguente classificazione 3321 conformi alle norme CEI EN 50086-1 e CEI EN 50086-2-2. / Tubo d. est. 32 mm	m		1,48
Y8.3.225.10.E	TUBI PROTETTIVI PIEGHEVOLI / Fornitura a piè d'opera di tubi protettivi pieghevoli in PVC tipo medio autoestinguente classificazione 3321 conformi alle norme CEI EN 50086-1 e CEI EN 50086-2-2. / Tubo d. est. 40 mm	m		2,07
Y8.3.225.10.F	TUBI PROTETTIVI PIEGHEVOLI / Fornitura a piè d'opera di tubi protettivi pieghevoli in PVC tipo medio autoestinguente classificazione 3321 conformi alle norme CEI EN 50086-1 e CEI EN 50086-2-2. / Tubo d. est. 50 mm	m		2,87
Y8.3.225.10.G	TUBI PROTETTIVI PIEGHEVOLI / Fornitura a piè d'opera di tubi protettivi pieghevoli in PVC tipo medio autoestinguente classificazione 3321 conformi alle norme CEI EN 50086-1 e CEI EN 50086-2-2. / Tubo d. est. 63 mm	m		4,08
Y8.3.225.15	TUBI PROTETTIVI RIGIDI IN PVC SERIE MEDIA / Fornitura a piè d'opera di tubi protettivi rigidi in PVC serie media classificazione 3321, autoestinguenti, conformi alle norme CEI EN 50086-1 e CEI EN 50086-2-1.
Y8.3.225.15.A	TUBI PROTETTIVI RIGIDI IN PVC SERIE MEDIA / Fornitura a piè d'opera di tubi protettivi rigidi in PVC serie media classificazione 3321, autoestinguenti, conformi alle norme CEI EN 50086-1 e CEI EN 50086-2-1. / Tubo d. est. 16 mm	m		0,72
Y8.3.225.15.B	TUBI PROTETTIVI RIGIDI IN PVC SERIE MEDIA / Fornitura a piè d'opera di tubi protettivi rigidi in PVC serie media classificazione 3321, autoestinguenti, conformi alle norme CEI EN 50086-1 e CEI EN 50086-2-1. / Tubo d. est. 20 mm	m		1,10
Y8.3.225.15.C	TUBI PROTETTIVI RIGIDI IN PVC SERIE MEDIA / Fornitura a piè d'opera di tubi protettivi rigidi in PVC serie media classificazione 3321, autoestinguenti, conformi alle norme CEI EN 50086-1 e CEI EN 50086-2-1. / Tubo d. est. 25 mm	m		1,52
Y8.3.225.15.D	TUBI PROTETTIVI RIGIDI IN PVC SERIE MEDIA / Fornitura a piè d'opera di tubi protettivi rigidi in PVC serie media classificazione 3321, autoestinguenti, conformi alle norme CEI EN 50086-1 e CEI EN 50086-2-1. / Tubo d. est. 32 mm	m		2,16
Y8.3.225.15.E	TUBI PROTETTIVI RIGIDI IN PVC SERIE MEDIA / Fornitura a piè d'opera di tubi protettivi rigidi in PVC serie media classificazione 3321, autoestinguenti, conformi alle norme CEI EN 50086-1 e CEI EN 50086-2-1. / Tubo d. est. 40 mm	m		3,00
Y8.3.225.15.F	TUBI PROTETTIVI RIGIDI IN PVC SERIE MEDIA / Fornitura a piè d'opera di tubi protettivi rigidi in PVC serie media classificazione 3321, autoestinguenti, conformi alle norme CEI EN 50086-1 e CEI EN 50086-2-1. / Tubo d. est. 50 mm	m		4,47
Y8.3.260	PASSERELLE PORTACAVI
Y8.3.260.15	PASSERELLE PORTACAVI IN ACCIAIO ZINCATO / Fornitura a piè d'opera di passerelle portacavi di tipo forato, realizzate in acciaio zincato Sendzimir in accordo con le Norme CEI 23-31 completo di giunti, snodi regolabili da 0 a 90° per salite e discese, snodi regolabili da 0 a 45° per curve orizzontali, riduzioni ad incastro, curve, deviazioni ad L e T, curve a croce.
Y8.3.260.15.A	PASSERELLE PORTACAVI IN ACCIAIO ZINCATO / Fornitura a piè d'opera di passerelle portacavi di tipo forato, realizzate in acciaio zincato Sendzimir in accordo con le Norme CEI 23-31 completo di giunti, snodi regolabili da 0 a 90° per salite e discese, snodi regolabili da 0 a 45° per curve orizzontali, riduzioni ad incastro, curve, deviazioni ad L e T, curve a croce. / Dimensioni 100x80 mm	m		23,38
Y8.3.260.15.B	PASSERELLE PORTACAVI IN ACCIAIO ZINCATO / Fornitura a piè d'opera di passerelle portacavi di tipo forato, realizzate in acciaio zincato Sendzimir in accordo con le Norme CEI 23-31 completo di giunti, snodi regolabili da 0 a 90° per salite e discese, snodi regolabili da 0 a 45° per curve orizzontali, riduzioni ad incastro, curve, deviazioni ad L e T, curve a croce. / Dimensioni 150x80 mm	m		28,10
Y8.3.260.15.C	PASSERELLE PORTACAVI IN ACCIAIO ZINCATO / Fornitura a piè d'opera di passerelle portacavi di tipo forato, realizzate in acciaio zincato Sendzimir in accordo con le Norme CEI 23-31 completo di giunti, snodi regolabili da 0 a 90° per salite e discese, snodi regolabili da 0 a 45° per curve orizzontali, riduzioni ad incastro, curve, deviazioni ad L e T, curve a croce. / Dimensioni 200x80 mm	m		34,42
Y8.3.260.15.D	PASSERELLE PORTACAVI IN ACCIAIO ZINCATO / Fornitura a piè d'opera di passerelle portacavi di tipo forato, realizzate in acciaio zincato Sendzimir in accordo con le Norme CEI 23-31 completo di giunti, snodi regolabili da 0 a 90° per salite e discese, snodi regolabili da 0 a 45° per curve orizzontali, riduzioni ad incastro, curve, deviazioni ad L e T, curve a croce. / Dimensioni 300x80 mm	m		46,35
Y8.3.260.15.E	PASSERELLE PORTACAVI IN ACCIAIO ZINCATO / Fornitura a piè d'opera di passerelle portacavi di tipo forato, realizzate in acciaio zincato Sendzimir in accordo con le Norme CEI 23-31 completo di giunti, snodi regolabili da 0 a 90° per salite e discese, snodi regolabili da 0 a 45° per curve orizzontali, riduzioni ad incastro, curve, deviazioni ad L e T, curve a croce. / Dimensioni 400x80 mm	m		59,21
Y8.3.260.15.F	PASSERELLE PORTACAVI IN ACCIAIO ZINCATO / Fornitura a piè d'opera di passerelle portacavi di tipo forato, realizzate in acciaio zincato Sendzimir in accordo con le Norme CEI 23-31 completo di giunti, snodi regolabili da 0 a 90° per salite e discese, snodi regolabili da 0 a 45° per curve orizzontali, riduzioni ad incastro, curve, deviazioni ad L e T, curve a croce. / Dimensioni 500x80 mm	m		67,66
Y8.3.330	APPARECCHIO ILLUMINANTE (1)
Y8.3.330.10	APPARECCHIO ILLUMINANTE STAGNO A LED / Fornitura a pié d'opera di apparecchio illuminante stagno a LED, grado di protezione IP65, corpo in policarbonato autoestinguente V2, guarnizioni di tenuta, schermo in policarbonato autoestinguente V2, trasparente con superficie esterna liscia ed interna con prismatizzazione differenziata, riflettore porta cablaggio in acciaio verniciato a caldo, staffe di fissaggio in acciaio inox, alimentatore elettronico, compresi accessori e staffe di fissaggio su blindo luce.
Y8.3.330.10.A	APPARECCHIO ILLUMINANTE STAGNO A LED / Fornitura a pié d'opera di apparecchio illuminante stagno a LED, grado di protezione IP65, corpo in policarbonato autoestinguente V2, guarnizioni di tenuta, schermo in policarbonato autoestinguente V2, trasparente con superficie esterna liscia ed interna con prismatizzazione differenziata, riflettore porta cablaggio in acciaio verniciato a caldo, staffe di fissaggio in acciaio inox, alimentatore elettronico, compresi accessori e staffe di fissaggio su blindo luce. / Monolampada da 600 mm potenza fino a 15 W	Cad		44,97
Y8.3.330.10.B	APPARECCHIO ILLUMINANTE STAGNO A LED / Fornitura a pié d'opera di apparecchio illuminante stagno a LED, grado di protezione IP65, corpo in policarbonato autoestinguente V2, guarnizioni di tenuta, schermo in policarbonato autoestinguente V2, trasparente con superficie esterna liscia ed interna con prismatizzazione differenziata, riflettore porta cablaggio in acciaio verniciato a caldo, staffe di fissaggio in acciaio inox, alimentatore elettronico, compresi accessori e staffe di fissaggio su blindo luce. / Monolampada da 1200 mm potenza fino a 25 W	Cad		60,18
Y8.3.330.10.C	APPARECCHIO ILLUMINANTE STAGNO A LED / Fornitura a pié d'opera di apparecchio illuminante stagno a LED, grado di protezione IP65, corpo in policarbonato autoestinguente V2, guarnizioni di tenuta, schermo in policarbonato autoestinguente V2, trasparente con superficie esterna liscia ed interna con prismatizzazione differenziata, riflettore porta cablaggio in acciaio verniciato a caldo, staffe di fissaggio in acciaio inox, alimentatore elettronico, compresi accessori e staffe di fissaggio su blindo luce. / Monolampada da 1500 mm potenza fino a 35 W	Cad		64,52
Y8.3.330.10.D	APPARECCHIO ILLUMINANTE STAGNO A LED / Fornitura a pié d'opera di apparecchio illuminante stagno a LED, grado di protezione IP65, corpo in policarbonato autoestinguente V2, guarnizioni di tenuta, schermo in policarbonato autoestinguente V2, trasparente con superficie esterna liscia ed interna con prismatizzazione differenziata, riflettore porta cablaggio in acciaio verniciato a caldo, staffe di fissaggio in acciaio inox, alimentatore elettronico, compresi accessori e staffe di fissaggio su blindo luce. / Bilampada da 600 mm potenza fino a 25 W	Cad		61,51
Y8.3.330.10.E	APPARECCHIO ILLUMINANTE STAGNO A LED / Fornitura a pié d'opera di apparecchio illuminante stagno a LED, grado di protezione IP65, corpo in policarbonato autoestinguente V2, guarnizioni di tenuta, schermo in policarbonato autoestinguente V2, trasparente con superficie esterna liscia ed interna con prismatizzazione differenziata, riflettore porta cablaggio in acciaio verniciato a caldo, staffe di fissaggio in acciaio inox, alimentatore elettronico, compresi accessori e staffe di fissaggio su blindo luce. / Bilampada da 1200 mm potenza fino a 40 W	Cad		76,72
Y8.3.330.10.F	APPARECCHIO ILLUMINANTE STAGNO A LED / Fornitura a pié d'opera di apparecchio illuminante stagno a LED, grado di protezione IP65, corpo in policarbonato autoestinguente V2, guarnizioni di tenuta, schermo in policarbonato autoestinguente V2, trasparente con superficie esterna liscia ed interna con prismatizzazione differenziata, riflettore porta cablaggio in acciaio verniciato a caldo, staffe di fissaggio in acciaio inox, alimentatore elettronico, compresi accessori e staffe di fissaggio su blindo luce. / Bilampada da 1500 mm potenza fino a 70 W	Cad		119,54
Y8.3.360	APPARECCHIO ILLUMINANTE (2)
Y8.3.360.15	APPARECCHIO ILLUMINANTE CON OTTICA DARK LIGHT / Fornitura a piè d'opera di apparecchio illuminante a LED IP20 con ottica parabolica ad alveoli a doppia parabolicità longitudinale e trasversale in alluminio speculare placcato, antiriflesso e antiridescente a bassa luminanza 65°, alimentatore elettronico, corpo in lamiera d'acciaio a caldo verniciato in poliestere colore bianco, compresi accessori.
Y8.3.360.15.A	APPARECCHIO ILLUMINANTE CON OTTICA DARK LIGHT / Fornitura a piè d'opera di apparecchio illuminante a LED IP20 con ottica parabolica ad alveoli a doppia parabolicità longitudinale e trasversale in alluminio speculare placcato, antiriflesso e antiridescente a bassa luminanza 65°, alimentatore elettronico, corpo in lamiera d'acciaio a caldo verniciato in poliestere colore bianco, compresi accessori. / Dimensione 120x30 cm, potenza fino a 30 W o 3000 lm	Cad		129,56
Y8.3.360.15.B	APPARECCHIO ILLUMINANTE CON OTTICA DARK LIGHT / Fornitura a piè d'opera di apparecchio illuminante a LED IP20 con ottica parabolica ad alveoli a doppia parabolicità longitudinale e trasversale in alluminio speculare placcato, antiriflesso e antiridescente a bassa luminanza 65°, alimentatore elettronico, corpo in lamiera d'acciaio a caldo verniciato in poliestere colore bianco, compresi accessori. / Dimensione 120x30 cm, potenza fino a 40 W o 4000 lm	Cad		167,31
Y8.3.360.15.C	APPARECCHIO ILLUMINANTE CON OTTICA DARK LIGHT / Fornitura a piè d'opera di apparecchio illuminante a LED IP20 con ottica parabolica ad alveoli a doppia parabolicità longitudinale e trasversale in alluminio speculare placcato, antiriflesso e antiridescente a bassa luminanza 65°, alimentatore elettronico, corpo in lamiera d'acciaio a caldo verniciato in poliestere colore bianco, compresi accessori. / Dimensione 60x60 cm, potenza fino a 30 W o 3000 lm	Cad		158,43
Y8.3.360.15.D	APPARECCHIO ILLUMINANTE CON OTTICA DARK LIGHT / Fornitura a piè d'opera di apparecchio illuminante a LED IP20 con ottica parabolica ad alveoli a doppia parabolicità longitudinale e trasversale in alluminio speculare placcato, antiriflesso e antiridescente a bassa luminanza 65°, alimentatore elettronico, corpo in lamiera d'acciaio a caldo verniciato in poliestere colore bianco, compresi accessori. / Dimensione 60x60 cm, potenza fino a 40 W o 4000 lm	Cad		171,76
Y8.3.360.15.E	APPARECCHIO ILLUMINANTE CON OTTICA DARK LIGHT / Fornitura a piè d'opera di apparecchio illuminante a LED IP20 con ottica parabolica ad alveoli a doppia parabolicità longitudinale e trasversale in alluminio speculare placcato, antiriflesso e antiridescente a bassa luminanza 65°, alimentatore elettronico, corpo in lamiera d'acciaio a caldo verniciato in poliestere colore bianco, compresi accessori. / Dimensione 120x30 cm, potenza fino a 30 W o 3000 lm con driver DALI	Cad		152,88
Y8.3.360.15.F	APPARECCHIO ILLUMINANTE CON OTTICA DARK LIGHT / Fornitura a piè d'opera di apparecchio illuminante a LED IP20 con ottica parabolica ad alveoli a doppia parabolicità longitudinale e trasversale in alluminio speculare placcato, antiriflesso e antiridescente a bassa luminanza 65°, alimentatore elettronico, corpo in lamiera d'acciaio a caldo verniciato in poliestere colore bianco, compresi accessori. / Dimensione 120x30 cm, potenza fino a 40 W o 4000 lm con driver DALI	Cad		197,43
Y8.3.360.15.G	APPARECCHIO ILLUMINANTE CON OTTICA DARK LIGHT / Fornitura a piè d'opera di apparecchio illuminante a LED IP20 con ottica parabolica ad alveoli a doppia parabolicità longitudinale e trasversale in alluminio speculare placcato, antiriflesso e antiridescente a bassa luminanza 65°, alimentatore elettronico, corpo in lamiera d'acciaio a caldo verniciato in poliestere colore bianco, compresi accessori. / Dimensione 60x60 cm, potenza fino a 30 W o 3000 lm con driver DALI	Cad		186,95
Y8.3.360.15.H	APPARECCHIO ILLUMINANTE CON OTTICA DARK LIGHT / Fornitura a piè d'opera di apparecchio illuminante a LED IP20 con ottica parabolica ad alveoli a doppia parabolicità longitudinale e trasversale in alluminio speculare placcato, antiriflesso e antiridescente a bassa luminanza 65°, alimentatore elettronico, corpo in lamiera d'acciaio a caldo verniciato in poliestere colore bianco, compresi accessori. / Dimensione 60x60 cm, potenza fino a 40 W o 4000 lm con driver DALI	Cad		202,67
Y8.3.505	INTERRUTTORI MAGNETOTERMICI
Y8.3.505.05	INTERRUTTORI MAGNETOTERMICI, CURVA "B"-"C"-"D(K)", POTERE DI INTERRUZIONE Icn = 6 kA CEI EN 60898 / Fornitura a pié d'opera di interruttori automatici magnetotermici modulari, caratteristica di intervento tipo "B"-"C"-"D(K)", potere di interruzione Icn 6 kA secondo le norme CEI EN 60898.
Y8.3.505.05.A	INTERRUTTORI MAGNETOTERMICI, CURVA "B"-"C"-"D(K)", POTERE DI INTERRUZIONE Icn = 6 kA CEI EN 60898 / Fornitura a pié d'opera di interruttori automatici magnetotermici modulari, caratteristica di intervento tipo "B"-"C"-"D(K)", potere di interruzione Icn 6 kA secondo le norme CEI EN 60898. / 1P+N In fino a 8 A	Cad		58,10
Y8.3.505.05.B	INTERRUTTORI MAGNETOTERMICI, CURVA "B"-"C"-"D(K)", POTERE DI INTERRUZIONE Icn = 6 kA CEI EN 60898 / Fornitura a pié d'opera di interruttori automatici magnetotermici modulari, caratteristica di intervento tipo "B"-"C"-"D(K)", potere di interruzione Icn 6 kA secondo le norme CEI EN 60898. / 1P+N In da 10 a 32 A	Cad		46,11
Y8.3.505.05.C	INTERRUTTORI MAGNETOTERMICI, CURVA "B"-"C"-"D(K)", POTERE DI INTERRUZIONE Icn = 6 kA CEI EN 60898 / Fornitura a pié d'opera di interruttori automatici magnetotermici modulari, caratteristica di intervento tipo "B"-"C"-"D(K)", potere di interruzione Icn 6 kA secondo le norme CEI EN 60898. / 1P+N In da 40 a 63 A	Cad		64,24
Y8.3.505.05.D	INTERRUTTORI MAGNETOTERMICI, CURVA "B"-"C"-"D(K)", POTERE DI INTERRUZIONE Icn = 6 kA CEI EN 60898 / Fornitura a pié d'opera di interruttori automatici magnetotermici modulari, caratteristica di intervento tipo "B"-"C"-"D(K)", potere di interruzione Icn 6 kA secondo le norme CEI EN 60898. / 2P In fino a 8 A	Cad		70,15
Y8.3.505.05.E	INTERRUTTORI MAGNETOTERMICI, CURVA "B"-"C"-"D(K)", POTERE DI INTERRUZIONE Icn = 6 kA CEI EN 60898 / Fornitura a pié d'opera di interruttori automatici magnetotermici modulari, caratteristica di intervento tipo "B"-"C"-"D(K)", potere di interruzione Icn 6 kA secondo le norme CEI EN 60898. / 2P In da 10 a 32 A	Cad		56,55
Y8.3.505.05.F	INTERRUTTORI MAGNETOTERMICI, CURVA "B"-"C"-"D(K)", POTERE DI INTERRUZIONE Icn = 6 kA CEI EN 60898 / Fornitura a pié d'opera di interruttori automatici magnetotermici modulari, caratteristica di intervento tipo "B"-"C"-"D(K)", potere di interruzione Icn 6 kA secondo le norme CEI EN 60898. / 2P In da 40 a 63 A	Cad		76,94
Y8.3.505.05.G	INTERRUTTORI MAGNETOTERMICI, CURVA "B"-"C"-"D(K)", POTERE DI INTERRUZIONE Icn = 6 kA CEI EN 60898 / Fornitura a pié d'opera di interruttori automatici magnetotermici modulari, caratteristica di intervento tipo "B"-"C"-"D(K)", potere di interruzione Icn 6 kA secondo le norme CEI EN 60898. / 3P In fino a 8 A	Cad		105,15
Y8.3.505.05.H	INTERRUTTORI MAGNETOTERMICI, CURVA "B"-"C"-"D(K)", POTERE DI INTERRUZIONE Icn = 6 kA CEI EN 60898 / Fornitura a pié d'opera di interruttori automatici magnetotermici modulari, caratteristica di intervento tipo "B"-"C"-"D(K)", potere di interruzione Icn 6 kA secondo le norme CEI EN 60898. / 3P In da 10 a 32 A	Cad		87,42
Y8.3.505.05.I	INTERRUTTORI MAGNETOTERMICI, CURVA "B"-"C"-"D(K)", POTERE DI INTERRUZIONE Icn = 6 kA CEI EN 60898 / Fornitura a pié d'opera di interruttori automatici magnetotermici modulari, caratteristica di intervento tipo "B"-"C"-"D(K)", potere di interruzione Icn 6 kA secondo le norme CEI EN 60898. / 3P In da 40 a 63 A	Cad		122,69
Y8.3.505.05.J	INTERRUTTORI MAGNETOTERMICI, CURVA "B"-"C"-"D(K)", POTERE DI INTERRUZIONE Icn = 6 kA CEI EN 60898 / Fornitura a pié d'opera di interruttori automatici magnetotermici modulari, caratteristica di intervento tipo "B"-"C"-"D(K)", potere di interruzione Icn 6 kA secondo le norme CEI EN 60898. / 4P In fino a 8 A	Cad		135,55
Y8.3.505.05.K	INTERRUTTORI MAGNETOTERMICI, CURVA "B"-"C"-"D(K)", POTERE DI INTERRUZIONE Icn = 6 kA CEI EN 60898 / Fornitura a pié d'opera di interruttori automatici magnetotermici modulari, caratteristica di intervento tipo "B"-"C"-"D(K)", potere di interruzione Icn 6 kA secondo le norme CEI EN 60898. / 4P In da 10 a 32 A	Cad		106,60
Y8.3.505.05.L	INTERRUTTORI MAGNETOTERMICI, CURVA "B"-"C"-"D(K)", POTERE DI INTERRUZIONE Icn = 6 kA CEI EN 60898 / Fornitura a pié d'opera di interruttori automatici magnetotermici modulari, caratteristica di intervento tipo "B"-"C"-"D(K)", potere di interruzione Icn 6 kA secondo le norme CEI EN 60898. / 4P In da 40 a 63 A	Cad		148,82
Y8.3.505.10	INTERRUTTORI MAGNETOTERMICI, CURVA "C", POTERE DI INTERRUZIONE Icn = 25 kA CEI EN 60947-2 / Fornitura a piè d'opera di interruttori automatici magnetotermici modulari, caratteristica di intervento tipo "C", potere di interruzione minimo riferito a 380-415 V Icu= 25 kA Ics= 75% Icu secondo le norme CEI EN 60947-2.
Y8.3.505.10.A	INTERRUTTORI MAGNETOTERMICI, CURVA "C", POTERE DI INTERRUZIONE Icn = 25 kA CEI EN 60947-2 / Fornitura a piè d'opera di interruttori automatici magnetotermici modulari, caratteristica di intervento tipo "C", potere di interruzione minimo riferito a 380-415 V Icu= 25 kA Ics= 75% Icu secondo le norme CEI EN 60947-2. / 2P In da 10 a 32 A	Cad		117,00
Y8.3.505.10.B	INTERRUTTORI MAGNETOTERMICI, CURVA "C", POTERE DI INTERRUZIONE Icn = 25 kA CEI EN 60947-2 / Fornitura a piè d'opera di interruttori automatici magnetotermici modulari, caratteristica di intervento tipo "C", potere di interruzione minimo riferito a 380-415 V Icu= 25 kA Ics= 75% Icu secondo le norme CEI EN 60947-2. / 2P In da 40 a 63 A	Cad		135,89
Y8.3.505.10.C	INTERRUTTORI MAGNETOTERMICI, CURVA "C", POTERE DI INTERRUZIONE Icn = 25 kA CEI EN 60947-2 / Fornitura a piè d'opera di interruttori automatici magnetotermici modulari, caratteristica di intervento tipo "C", potere di interruzione minimo riferito a 380-415 V Icu= 25 kA Ics= 75% Icu secondo le norme CEI EN 60947-2. / 3P In da 10 a 32 A	Cad		169,83
Y8.3.505.10.D	INTERRUTTORI MAGNETOTERMICI, CURVA "C", POTERE DI INTERRUZIONE Icn = 25 kA CEI EN 60947-2 / Fornitura a piè d'opera di interruttori automatici magnetotermici modulari, caratteristica di intervento tipo "C", potere di interruzione minimo riferito a 380-415 V Icu= 25 kA Ics= 75% Icu secondo le norme CEI EN 60947-2. / 3P In da 40 a 63 A	Cad		200,03
Y8.3.505.10.E	INTERRUTTORI MAGNETOTERMICI, CURVA "C", POTERE DI INTERRUZIONE Icn = 25 kA CEI EN 60947-2 / Fornitura a piè d'opera di interruttori automatici magnetotermici modulari, caratteristica di intervento tipo "C", potere di interruzione minimo riferito a 380-415 V Icu= 25 kA Ics= 75% Icu secondo le norme CEI EN 60947-2. / 3P In da 80 a 100 A	Cad		303,83
Y8.3.505.10.F	INTERRUTTORI MAGNETOTERMICI, CURVA "C", POTERE DI INTERRUZIONE Icn = 25 kA CEI EN 60947-2 / Fornitura a piè d'opera di interruttori automatici magnetotermici modulari, caratteristica di intervento tipo "C", potere di interruzione minimo riferito a 380-415 V Icu= 25 kA Ics= 75% Icu secondo le norme CEI EN 60947-2. / 3P In da 125 A	Cad		447,27
Y8.3.505.10.G	INTERRUTTORI MAGNETOTERMICI, CURVA "C", POTERE DI INTERRUZIONE Icn = 25 kA CEI EN 60947-2 / Fornitura a piè d'opera di interruttori automatici magnetotermici modulari, caratteristica di intervento tipo "C", potere di interruzione minimo riferito a 380-415 V Icu= 25 kA Ics= 75% Icu secondo le norme CEI EN 60947-2. / 4P In da 10 a 32 A	Cad		226,47
Y8.3.505.10.H	INTERRUTTORI MAGNETOTERMICI, CURVA "C", POTERE DI INTERRUZIONE Icn = 25 kA CEI EN 60947-2 / Fornitura a piè d'opera di interruttori automatici magnetotermici modulari, caratteristica di intervento tipo "C", potere di interruzione minimo riferito a 380-415 V Icu= 25 kA Ics= 75% Icu secondo le norme CEI EN 60947-2. / 4P In da 40 a 63 A	Cad		267,99
Y8.3.505.10.I	INTERRUTTORI MAGNETOTERMICI, CURVA "C", POTERE DI INTERRUZIONE Icn = 25 kA CEI EN 60947-2 / Fornitura a piè d'opera di interruttori automatici magnetotermici modulari, caratteristica di intervento tipo "C", potere di interruzione minimo riferito a 380-415 V Icu= 25 kA Ics= 75% Icu secondo le norme CEI EN 60947-2. / 4P In da 80 a 100 A	Cad		392,52
Y8.3.505.10.J	INTERRUTTORI MAGNETOTERMICI, CURVA "C", POTERE DI INTERRUZIONE Icn = 25 kA CEI EN 60947-2 / Fornitura a piè d'opera di interruttori automatici magnetotermici modulari, caratteristica di intervento tipo "C", potere di interruzione minimo riferito a 380-415 V Icu= 25 kA Ics= 75% Icu secondo le norme CEI EN 60947-2. / 4P In da 125 A	Cad		575,58
Y8.3.510	BLOCCHI DIFFERENZIALI MODULARI (1)
Y8.3.510.05	BLOCCHI DIFFERENZIALI MODULARI PER INTERRUTTORI MAGNETOTERMICI CON Icn FINO A 15 KA , CLASSE "AC", Id= 0,03 A / Fornitura a pié d'opera di blocchi differenziali modulari per interruttori automatici magnetotermici con Icn fino a 15 kA in accordo con CEI EN 61009-1 Appendice G con potere di interruzione in corto circuito equivalente a quello dell'interruttore magnetotermico accoppiato, con potere di interruzione differenziale equivalente a quello dell'interruttore magnetotermico accoppiato per valori di Icn fino a 6 kA, con potere di interruzione differenziale minimo pari a 7,5 kA per interruttori magnetotermici con valori di Icn pari a 10 e 15 kA.
Y8.3.510.05.A	BLOCCHI DIFFERENZIALI MODULARI PER INTERRUTTORI MAGNETOTERMICI CON Icn FINO A 15 KA , CLASSE "AC", Id= 0,03 A / Fornitura a pié d'opera di blocchi differenziali modulari per interruttori automatici magnetotermici con Icn fino a 15 kA in accordo con CEI EN 61009-1 Appendice G con potere di interruzione in corto circuito equivalente a quello dell'interruttore magnetotermico accoppiato, con potere di interruzione differenziale equivalente a quello dell'interruttore magnetotermico accoppiato per valori di Icn fino a 6 kA, con potere di interruzione differenziale minimo pari a 7,5 kA per interruttori magnetotermici con valori di Icn pari a 10 e 15 kA. / 2P taglia 25 A - Id = 0,03 A	Cad		88,58
Y8.3.510.05.B	BLOCCHI DIFFERENZIALI MODULARI PER INTERRUTTORI MAGNETOTERMICI CON Icn FINO A 15 KA , CLASSE "AC", Id= 0,03 A / Fornitura a pié d'opera di blocchi differenziali modulari per interruttori automatici magnetotermici con Icn fino a 15 kA in accordo con CEI EN 61009-1 Appendice G con potere di interruzione in corto circuito equivalente a quello dell'interruttore magnetotermico accoppiato, con potere di interruzione differenziale equivalente a quello dell'interruttore magnetotermico accoppiato per valori di Icn fino a 6 kA, con potere di interruzione differenziale minimo pari a 7,5 kA per interruttori magnetotermici con valori di Icn pari a 10 e 15 kA. / 2P taglia 40 A - Id = 0,03 A	Cad		92,51
Y8.3.510.05.C	BLOCCHI DIFFERENZIALI MODULARI PER INTERRUTTORI MAGNETOTERMICI CON Icn FINO A 15 KA , CLASSE "AC", Id= 0,03 A / Fornitura a pié d'opera di blocchi differenziali modulari per interruttori automatici magnetotermici con Icn fino a 15 kA in accordo con CEI EN 61009-1 Appendice G con potere di interruzione in corto circuito equivalente a quello dell'interruttore magnetotermico accoppiato, con potere di interruzione differenziale equivalente a quello dell'interruttore magnetotermico accoppiato per valori di Icn fino a 6 kA, con potere di interruzione differenziale minimo pari a 7,5 kA per interruttori magnetotermici con valori di Icn pari a 10 e 15 kA. / 2P taglia 63 A - Id = 0,03 A	Cad		93,12
Y8.3.510.05.D	BLOCCHI DIFFERENZIALI MODULARI PER INTERRUTTORI MAGNETOTERMICI CON Icn FINO A 15 KA , CLASSE "AC", Id= 0,03 A / Fornitura a pié d'opera di blocchi differenziali modulari per interruttori automatici magnetotermici con Icn fino a 15 kA in accordo con CEI EN 61009-1 Appendice G con potere di interruzione in corto circuito equivalente a quello dell'interruttore magnetotermico accoppiato, con potere di interruzione differenziale equivalente a quello dell'interruttore magnetotermico accoppiato per valori di Icn fino a 6 kA, con potere di interruzione differenziale minimo pari a 7,5 kA per interruttori magnetotermici con valori di Icn pari a 10 e 15 kA. / 3P taglia 25 A - Id = 0,03 A	Cad		151,62
Y8.3.510.05.E	BLOCCHI DIFFERENZIALI MODULARI PER INTERRUTTORI MAGNETOTERMICI CON Icn FINO A 15 KA , CLASSE "AC", Id= 0,03 A / Fornitura a pié d'opera di blocchi differenziali modulari per interruttori automatici magnetotermici con Icn fino a 15 kA in accordo con CEI EN 61009-1 Appendice G con potere di interruzione in corto circuito equivalente a quello dell'interruttore magnetotermico accoppiato, con potere di interruzione differenziale equivalente a quello dell'interruttore magnetotermico accoppiato per valori di Icn fino a 6 kA, con potere di interruzione differenziale minimo pari a 7,5 kA per interruttori magnetotermici con valori di Icn pari a 10 e 15 kA. / 3P taglia 40 A - Id = 0,03 A	Cad		159,15
Y8.3.510.05.F	BLOCCHI DIFFERENZIALI MODULARI PER INTERRUTTORI MAGNETOTERMICI CON Icn FINO A 15 KA , CLASSE "AC", Id= 0,03 A / Fornitura a pié d'opera di blocchi differenziali modulari per interruttori automatici magnetotermici con Icn fino a 15 kA in accordo con CEI EN 61009-1 Appendice G con potere di interruzione in corto circuito equivalente a quello dell'interruttore magnetotermico accoppiato, con potere di interruzione differenziale equivalente a quello dell'interruttore magnetotermico accoppiato per valori di Icn fino a 6 kA, con potere di interruzione differenziale minimo pari a 7,5 kA per interruttori magnetotermici con valori di Icn pari a 10 e 15 kA. / 3P taglia 63 A - Id = 0,03 A	Cad		165,15
Y8.3.510.05.G	BLOCCHI DIFFERENZIALI MODULARI PER INTERRUTTORI MAGNETOTERMICI CON Icn FINO A 15 KA , CLASSE "AC", Id= 0,03 A / Fornitura a pié d'opera di blocchi differenziali modulari per interruttori automatici magnetotermici con Icn fino a 15 kA in accordo con CEI EN 61009-1 Appendice G con potere di interruzione in corto circuito equivalente a quello dell'interruttore magnetotermico accoppiato, con potere di interruzione differenziale equivalente a quello dell'interruttore magnetotermico accoppiato per valori di Icn fino a 6 kA, con potere di interruzione differenziale minimo pari a 7,5 kA per interruttori magnetotermici con valori di Icn pari a 10 e 15 kA. / 4P taglia 25 A - Id = 0,03 A	Cad		162,16
Y8.3.510.05.H	BLOCCHI DIFFERENZIALI MODULARI PER INTERRUTTORI MAGNETOTERMICI CON Icn FINO A 15 KA , CLASSE "AC", Id= 0,03 A / Fornitura a pié d'opera di blocchi differenziali modulari per interruttori automatici magnetotermici con Icn fino a 15 kA in accordo con CEI EN 61009-1 Appendice G con potere di interruzione in corto circuito equivalente a quello dell'interruttore magnetotermico accoppiato, con potere di interruzione differenziale equivalente a quello dell'interruttore magnetotermico accoppiato per valori di Icn fino a 6 kA, con potere di interruzione differenziale minimo pari a 7,5 kA per interruttori magnetotermici con valori di Icn pari a 10 e 15 kA. / 4P taglia 40 A - Id = 0,03 A	Cad		166,69
Y8.3.510.05.I	BLOCCHI DIFFERENZIALI MODULARI PER INTERRUTTORI MAGNETOTERMICI CON Icn FINO A 15 KA , CLASSE "AC", Id= 0,03 A / Fornitura a pié d'opera di blocchi differenziali modulari per interruttori automatici magnetotermici con Icn fino a 15 kA in accordo con CEI EN 61009-1 Appendice G con potere di interruzione in corto circuito equivalente a quello dell'interruttore magnetotermico accoppiato, con potere di interruzione differenziale equivalente a quello dell'interruttore magnetotermico accoppiato per valori di Icn fino a 6 kA, con potere di interruzione differenziale minimo pari a 7,5 kA per interruttori magnetotermici con valori di Icn pari a 10 e 15 kA. / 4P taglia 63 A - Id = 0,03 A	Cad		171,16
Y8.3.515	BLOCCHI DIFFERENZIALI MODULARI (2)
Y8.3.515.05	BLOCCHI DIFFERENZIALI MODULARI PER INTERRUTTORI MAGNETOTERMICI CON Icn FINO A 15 KA , CLASSE "AC", Id= 0,3/ 0,5 A / Fornitura e posa in opera di blocchi differenziali modulari per interruttori automatici magnetotermici con Icn fino a 15 kA in accordo con CEI EN 61009-1 Appendice G con potere di interruzione in corto circuito equivalente a quello dell'interruttore magnetotermico accoppiato, con potere di interruzione differenziale equivalente a quello dell'interruttore magnetotermico accoppiato per valori di Icn fino a 6 kA, con potere di interruzione differenziale minimo pari a 7,5 kA per interruttori magnetotermici con valori di Icn pari a 10 e 15 kA.
Y8.3.515.05.A	BLOCCHI DIFFERENZIALI MODULARI PER INTERRUTTORI MAGNETOTERMICI CON Icn FINO A 15 KA , CLASSE "AC", Id= 0,3/ 0,5 A / Fornitura e posa in opera di blocchi differenziali modulari per interruttori automatici magnetotermici con Icn fino a 15 kA in accordo con CEI EN 61009-1 Appendice G con potere di interruzione in corto circuito equivalente a quello dell'interruttore magnetotermico accoppiato, con potere di interruzione differenziale equivalente a quello dell'interruttore magnetotermico accoppiato per valori di Icn fino a 6 kA, con potere di interruzione differenziale minimo pari a 7,5 kA per interruttori magnetotermici con valori di Icn pari a 10 e 15 kA. / 2P taglia 25 A - Id = 0,3/0,5 A	Cad		78,97
Y8.3.515.05.B	BLOCCHI DIFFERENZIALI MODULARI PER INTERRUTTORI MAGNETOTERMICI CON Icn FINO A 15 KA , CLASSE "AC", Id= 0,3/ 0,5 A / Fornitura e posa in opera di blocchi differenziali modulari per interruttori automatici magnetotermici con Icn fino a 15 kA in accordo con CEI EN 61009-1 Appendice G con potere di interruzione in corto circuito equivalente a quello dell'interruttore magnetotermico accoppiato, con potere di interruzione differenziale equivalente a quello dell'interruttore magnetotermico accoppiato per valori di Icn fino a 6 kA, con potere di interruzione differenziale minimo pari a 7,5 kA per interruttori magnetotermici con valori di Icn pari a 10 e 15 kA. / 2P taglia 40 A - Id = 0,3/0,5 A	Cad		83,20
Y8.3.515.05.C	BLOCCHI DIFFERENZIALI MODULARI PER INTERRUTTORI MAGNETOTERMICI CON Icn FINO A 15 KA , CLASSE "AC", Id= 0,3/ 0,5 A / Fornitura e posa in opera di blocchi differenziali modulari per interruttori automatici magnetotermici con Icn fino a 15 kA in accordo con CEI EN 61009-1 Appendice G con potere di interruzione in corto circuito equivalente a quello dell'interruttore magnetotermico accoppiato, con potere di interruzione differenziale equivalente a quello dell'interruttore magnetotermico accoppiato per valori di Icn fino a 6 kA, con potere di interruzione differenziale minimo pari a 7,5 kA per interruttori magnetotermici con valori di Icn pari a 10 e 15 kA. / 2P taglia 63 A - Id = 0,3/0,5 A	Cad		86,36
Y8.3.515.05.D	BLOCCHI DIFFERENZIALI MODULARI PER INTERRUTTORI MAGNETOTERMICI CON Icn FINO A 15 KA , CLASSE "AC", Id= 0,3/ 0,5 A / Fornitura e posa in opera di blocchi differenziali modulari per interruttori automatici magnetotermici con Icn fino a 15 kA in accordo con CEI EN 61009-1 Appendice G con potere di interruzione in corto circuito equivalente a quello dell'interruttore magnetotermico accoppiato, con potere di interruzione differenziale equivalente a quello dell'interruttore magnetotermico accoppiato per valori di Icn fino a 6 kA, con potere di interruzione differenziale minimo pari a 7,5 kA per interruttori magnetotermici con valori di Icn pari a 10 e 15 kA. / 3P taglia 25 A - Id = 0,3/0,5 A	Cad		103,61
Y8.3.515.05.E	BLOCCHI DIFFERENZIALI MODULARI PER INTERRUTTORI MAGNETOTERMICI CON Icn FINO A 15 KA , CLASSE "AC", Id= 0,3/ 0,5 A / Fornitura e posa in opera di blocchi differenziali modulari per interruttori automatici magnetotermici con Icn fino a 15 kA in accordo con CEI EN 61009-1 Appendice G con potere di interruzione in corto circuito equivalente a quello dell'interruttore magnetotermico accoppiato, con potere di interruzione differenziale equivalente a quello dell'interruttore magnetotermico accoppiato per valori di Icn fino a 6 kA, con potere di interruzione differenziale minimo pari a 7,5 kA per interruttori magnetotermici con valori di Icn pari a 10 e 15 kA. / 3P taglia 63 A - Id = 0,3/0,5 A	Cad		114,11
Y8.3.515.05.F	BLOCCHI DIFFERENZIALI MODULARI PER INTERRUTTORI MAGNETOTERMICI CON Icn FINO A 15 KA , CLASSE "AC", Id= 0,3/ 0,5 A / Fornitura e posa in opera di blocchi differenziali modulari per interruttori automatici magnetotermici con Icn fino a 15 kA in accordo con CEI EN 61009-1 Appendice G con potere di interruzione in corto circuito equivalente a quello dell'interruttore magnetotermico accoppiato, con potere di interruzione differenziale equivalente a quello dell'interruttore magnetotermico accoppiato per valori di Icn fino a 6 kA, con potere di interruzione differenziale minimo pari a 7,5 kA per interruttori magnetotermici con valori di Icn pari a 10 e 15 kA. / 4P taglia 25 A - Id = 0,3/0,5 A	Cad		113,07
Y8.3.515.05.G	BLOCCHI DIFFERENZIALI MODULARI PER INTERRUTTORI MAGNETOTERMICI CON Icn FINO A 15 KA , CLASSE "AC", Id= 0,3/ 0,5 A / Fornitura e posa in opera di blocchi differenziali modulari per interruttori automatici magnetotermici con Icn fino a 15 kA in accordo con CEI EN 61009-1 Appendice G con potere di interruzione in corto circuito equivalente a quello dell'interruttore magnetotermico accoppiato, con potere di interruzione differenziale equivalente a quello dell'interruttore magnetotermico accoppiato per valori di Icn fino a 6 kA, con potere di interruzione differenziale minimo pari a 7,5 kA per interruttori magnetotermici con valori di Icn pari a 10 e 15 kA. / 4P taglia 40 A - Id = 0,3/0,5 A	Cad		117,25
Y8.3.515.05.H	BLOCCHI DIFFERENZIALI MODULARI PER INTERRUTTORI MAGNETOTERMICI CON Icn FINO A 15 KA , CLASSE "AC", Id= 0,3/ 0,5 A / Fornitura e posa in opera di blocchi differenziali modulari per interruttori automatici magnetotermici con Icn fino a 15 kA in accordo con CEI EN 61009-1 Appendice G con potere di interruzione in corto circuito equivalente a quello dell'interruttore magnetotermico accoppiato, con potere di interruzione differenziale equivalente a quello dell'interruttore magnetotermico accoppiato per valori di Icn fino a 6 kA, con potere di interruzione differenziale minimo pari a 7,5 kA per interruttori magnetotermici con valori di Icn pari a 10 e 15 kA. / 4P taglia 63 A - Id = 0,3/0,5 A	Cad		122,05
Fine elenco	Questa riga NON deve essere cancellata, MAI!!!(ma può rimanere tranquillamente NASCOSTA!)					TOTALE				--	--	--		--	--	--

## Analisi di Prezzo
Cod./N.	DESCRIZIONE	Unità di misura	Quantità	Prezzo unitario	Importi parziali	Importi totali	Incidenza % / sul totale / costi diretti	Incidenza Manodopera	Importo Manodopera	Importo Sicurezza
AP	<<<Scrivi la descrizione della nuova voce da analizzare	U.M. ?		€/U.M. ?		#N/A		#N/A	#N/A	€ 0,00
	MANODOPERA
Cod. Art.?	#N/A	#N/A	0,000	#N/A	#N/A			#N/A	#N/A
Cod. Art.?	#N/A	#N/A	0,000	#N/A	#N/A			#N/A	#N/A
Cod. Art.?	#N/A	#N/A	0,000	#N/A	#N/A			#N/A	#N/A
A					totale manodopera	#N/A	#N/A
	MATERIALI
Cod. Art.?	#N/A	#N/A	0,000	#N/A	#N/A			#N/A	#N/A
B					totale materiali	#N/A	#N/A
	NOLI
Cod. Art.?	#N/A	#N/A	0,000	#N/A	#N/A			#N/A	#N/A
C					totale noli	#N/A	#N/A
	TRASPORTI
Cod. Art.?	#N/A	#N/A	0,000	#N/A	#N/A			#N/A	#N/A
D					totale trasporti	#N/A	#N/A
	ALTRE FORNITURE E PRESTAZIONI
Cod. Art.?	#N/A	#N/A	0,000	#N/A	#N/A			#N/A	#N/A
E					totale altre forniture e prestazioni	#N/A	#N/A
F					totale costi diretti (A+B+C+D+E)	#N/A	#N/A
G			Spese Generali (calcolate su F)	15,00%	#N/A
H			Utili d'Impresa (calcolata su F+G)	10,00%	#N/A
I					totale costi indiretti (Spese Generali e Utili d'Impresa) (G+H)	#N/A
L					prezzo unitario offerto (F+I)	#N/A
----						-	-	-	-	-

## COMPUTO
		COMPUTO			DP:
€ 0,00		QUESTA RIGA NON VIENE STAMPATA								#N/A	#N/A					#N/A	#N/A	#N/A					€ 0,00
N.	Articolo	DESIGNAZIONE DEI LAVORI / E DELLE SOMMINISTRAZIONI			P.U. / Coeff.	Lung.	Larg.	Alt. / Peso	Quantità		Prezzo / unitario		Serve per avere le quantità / realizzate "pulite" e sommabili				di cui / sicurezza	Importo €					Incidenza / sul totale			Sicurezza / unitaria	Materiali / e Noli €	Incidenza / MdO %	Importo / MdO	Super Cat	Cat	Sub Cat	tag B	tag C	importo totale computo / sole voci senza errori		Figure e / annotazioni					riservato per annotare / il numero della voce

1	Cod. Art.?	#N/A

								#N/A	0,00		#N/A		0,00				#N/A	#N/A					#N/A	#N/A	#N/A	#N/A	0	0	0	Cx	Cod. Art.?
		TOTALI COMPUTO								#N/A	#N/A					#N/A	#N/A	#N/A					0,00
Fine Computo			Questa riga NON deve essere cancellata, MAI!!! (ma può rimanere tranquillamente NASCOSTA!)							Fine Computo

## cT_Doc_Ult
	0
	Prezzario 2026 - SA

		Stazione Appaltante:	0
		Impresa esecutrice:	0
		Responsabile del procedimento:	0
		contratto N°	0

		Importo dei lavori:	Err:520
		ribasso d'asta:	#RIF!
		Importo contrattuale:	#RIF!
		Accantonamento per saggi e indagini:	#RIF!
		Oneri di sicurezza:	#RIF!

	Certificato di ultimazione dei lavori

Il giorno 25 del mese di Luglio dell’anno duemilaOtto, il sottoscritto direttore dei lavori:						#RIF!

—	Visto che i lavori sono stati consegnati il giorno:			#RIF!	come da verbale in pari data;
—	che la durata prevista dal contratto era di giorni			#RIF!
	pertanto con scadenza in data:		#RIF!
—	che, a seguito di una specifica richiesta della ditta appaltante, il responsabile del procedimento ha prorogato tale termine di gg 30
	e pertanto la scadenza è stata prorogata al:			#RIF!
—	Vista la nota dell'appaltatore con la quale comunicava l'avvenuta ultimazione dei lavori
—	Il sottoscritto, alla presenza .- in contradditorio - del Rag. Revelchione rappresentante dell'impresa, ha effettuato il sopralluogo rilevando l'avvenuta esecuzione dei lavori in appalto.

	Pertanto in seguito ai riscontri eseguiti il sottoscritto CERTIFICA che i lavori in epigrafe sono stati ultimati il giorno 02/06/08 e, pertanto, in tempo utile.

	Del che si è redatto il presente verbale che, previa lettura e conferma, viene sottoscritto come appresso.

Li, 10/06/2008

La direzione lavori

Letto, confermato e sottoscritto

Per l’impresa

Visto: il responsabile del procedimento

—	che durante l’esecuzione dei lavori l’impresa ha richiesto una proroga di ………… giorni, che l’amministrazione appaltante ha concesso nella misura di ………… giorni, come risulta da lettera prot. n° ………… del ………;
—	che risulta dalla documentazione in atto che si sono avute sospensioni climatiche nei seguenti giorni (o periodi): …… e per un totale di …… giorni;
—	che si sono inoltre avuti scioperi a carattere nazionale e/o regionale nei giorni ………… e cioè per ulteriori n° giorni ………….
—	che sono state infine ordinate dalla direzione lavori, come risulta da appositi verbali, le seguenti sospensioni:
—	dal ……… al ……… per giorni ………;
—	che durante l’esecuzione dei lavori sono avvenuti danni per forza maggiore, accertati con verbale del ………… n° …………per motivi …………
—	che per effetto delle proroghe concesse e delle sospensioni per cause non dipendenti dall’impresa, il termine di ultimazione previsto dal contratto principale è spostato al …………;
—	che l’ultimazione dei lavori è stata accertata il ……………… come da certificato redatto in contraddittorio fra l’impresa e il direttore dei lavori, e pertanto in tempo utile. (Oppure, se in ritardo: con n° …… giorni di ritardo, che hanno dato luogo all’applicazione di penale in sede di stato finale di euro …………);
—	che durante l’esecuzione dei lavori non hanno avuto luogo subappalti (in caso contrario: L’appaltatore, come preannunciato in sede di offerta per la gara, ha subappaltato i seguenti …………);
—	che sono state ottemperate tutte le disposizioni vigenti in materia, di cui si allega agli atti la documentazione prescritta per legge (copia dei contratti di subappalto; copia delle ricevute dei pagamenti ai subappaltatori ecc.);
—	che l’impresa ha assicurato i suoi operai presso ……… della Provincia di ………	con polizza n° …… avente decorrenza dal ……… e scadenza il ………;
—	che l’impresa deve essere ritenuta in regola con gli enti previdenziali e assistenziali, come da copia di lettera raccomandata ………… in data …………, inviata ai sensi della Circolare del Ministero dei Lavori pubblici, n° 1498 del 15-2-1952, a cui non è stato dato riscontro trascorsi nei tempi prescritti;
—	che durante l’esecuzione dei lavori non si sono verificati infortuni (in caso contrario fare una descrizione);
—	che non risulta che l’impresa abbia ceduto l’importo dei suoi crediti né abbia rilasciato deleghe o procure a favore di terzi (in caso contrario fare una descrizione: risulta che l’impresa ha ceduto i suoi crediti a ……… con atto in data …………; il tutto è stato riconosciuto dall’amministrazione, come da comunicazione n° ……… del …………);
—	che lo stato finale è stato redatto dal direttore dei lavori in data e ammonta complessivamente a: (inserire lo stato finale) …………………;
—	che l’impresa ha firmato il registro di contabilità senza riserve;
—	che non è stata necessaria la pubblicazione degli avvisi ad opponendum oppure che gli avvisi ad opponendum sono stati regolarmente pubblicati sull’Albo pretorio dei comuni di ………… e che la Prefettura di ………… con nota n° ………… del ………… ha dichiarato che non sono stati presentati i reclami;
—	che i lavori risultano pienamente collaudabili;
—	che i lavori sono stati eseguiti a regola d’arte con buoni materiali, in conformità al progetto e alle varianti approvate, salvo lievi modifiche entro i limiti dei poteri discrezionali della direzione dei lavori e si trovano in buono stato di conservazione e di manutenzione;
—	che l’impresa ha adempiuto in modo soddisfacente gli obblighi derivanti dal contratto e dagli ordini e disposizioni impartite dalla direzione lavori durante il loro corso;
—	che tutte le singole categorie di lavoro eseguite si confanno in tutto e per tutto alle registrazioni che sono state fatte sui documenti contabili;
—	che nella contabilità dei lavori sono stati applicati regolarmente e unicamente, i prezzi di contratto e quelli successivamente concordati e approvati;
—	che la regolarità tecnico-contabile è stata accertata mediante revisione dei conti;
—	che non sono risultati errori rilevanti. Le modeste rettifiche corrispondono a euro ………… che saranno detratti dallo stato finale. Pertanto il conto finale risulta come segue:

—	importo da direzione lavori
— diminuzione per modeste rettifiche di conteggi	euro …………
—	detrazione per piccoli difetti	euro …………
—	importo rettificato del conto finale	euro …………
—	a dedurre gli acconti corrisposti	euro …………
—	a dedurre cautelativamente per richiesta di danni	euro …………
—	a dedurre per penale dovuta a ritardo	euro …………
	Residuo credito dell’impresa	euro …………

—	che a conclusione di quanto precede, il prospetto delle spese autorizzate è il seguente:
•		per il contratto principale	#NAME?
•		lavori a corpo e misura, nette	Err:509
•		Sommano	Err:509
•		Totale	euro …………

Certifica

che i lavori di cui sopra eseguiti dall’impresa ………… con contratto ………… sono stati regolarmente eseguiti e ne liquida l’importo netto di euro …………
Da cui a detrarre l’ammontare delle rate d’acconto di euro …………
Resta il credito netto dell’impresa di euro …………, che fatta eccezione per la superiore approvazione del presente certificato, possono pagarsi all’impresa.

Letto, confermato e sottoscritto in ………… il …………

Per l’impresa

Per l’amministrazione appaltante

La direzione lavori

Visto: il responsabile del procedimento

## cT_SAL
Comune di

Prezzario 2026 - SA

STATO DI AVANZAMENTO DEI LAVORI N.1

Committente:	0

Esecutore:	0

Descrizione				Importo E.
Importo del progetto				€ 0,00
Importo del contratto depurato del ribasso del …%				100,00%
Importo atto di sottomissione				€ 0,00
Scadenza tempo utile per l’ultimazione lavori
Fondo a disposizione dell’amministrazione
Del quale impegnato:
— per espropriazioni
— per maggiori lavori imprevisti
— per lavori in economia
— per IVA
— …………
Totale somma impegnata

Descrizione				Date
Consegna dei lavori				30/12/99
Inizio lavori				30/12/99
Scadenza tempo utile per l’ultimazione lavori				30/12/99
Lavori sospesi o prorogati
Nuova scadenza del tempo utile per l’ultimazione
Scadenza tempo utile per l’ultimazione lavori
Giorni impiegati in meno
Consegna finale dei lavori

					0
					0
					0

## cT_CP_Bart
0
Prezzario 2026 - SA

CERTIFICATO DI PAGAMENTO N.1

Impresa appaltatrice:		0
		0
					Ritengo non sia il caso di duplicare questo foglio
Certificati Precedenti		il sottoscritto direttore dei lavori :	0			ad ogni cert. Di pagamento.
		visto il contratto:	30/12/99
		#NAME?				Conviene usare sempre il medesimo e contando sul pdf
		con il quale fu affidata all'impresa:				per l'archiviazione...
		0
		l'esecuzione dei lavori suindicati
		per l'importo di netti euro	€ 0,00
		oltre a oneri per sicurezza pari a euro	€ 0,00

		Risultando dalla contabilità sino ad oggi l'ammontare dei lavori

		Per Lavori e somministrazioni al netto degli oneri della sicurezza	€ 0,00
		A dedurre ribasso d'asta del 8,254% sui lavori	€ 0,00
		Totale	€ 0,00
		Per oneri sicurezza da computo
		Per oneri aggiuntivi della sicurezza
		Per oneri della sicurezza	Err:520
		Saggi ed indagini

		Sommano complessivi	Err:520
		da cui detraendo
		Ritenuta del 0,00% per garanzia
		Ritenuta del 0,50% per infortuni
		Certificati precedenti:	-

		Totale deduzioni	€ 0,00
		Totale		Err:520
		IVA 10%		Err:520
		SOMMA DA PAGARE		Err:520

TOTALE	0	CERTIFICA, che a termini dell'articolo 28 Cap.II del capitolato speciale
Gli operai dell'impresa sono		d'appalto si può pagare all'impresa la rata di :
assicurati con:
		IVA compresa		Err:520

V.to L'AMMINISTRAZIONE COMUNALE			IL DIRETTORE DEI LAVORI

## M1
	Dati di questo documento	#N/A

Intestazione: sinistra	Intestazione: centro	Intestazione: destra
Committente:	Comune di		27/05/26

redatto da:
verificato da:
approvato da:
annotazioni:

Stazione Appaltante:

Responsabile del procedimento:

Progettista:
Altro:

riservato per il tipo di documento		riservato pe\r num. pagina
piè di pagina: sinistro	piè di pagina: centro	piè di pagina: destro

## S1
				#N/A

	Versione di LeenO installata	LeenO	3	26	1
	Numero seriale Template	218	3	25

	Info:	leeno.org
	Contattaci	supporto@leeno.org
	Codice sorgente	GitHub
	Social	Telegram
		Accedi al FORUM
		Segnala un bug
	Licenza LGPL	http://www.gnu.org/licenses/lgpl.txt
	Copyright 2014-2026	Giuseppe Vizziello
	Copyright 2001-2013	Bartolomeo Aimar

280
281
282
283
284
285
286
287
288	6	7	8	9	10	11	12	13	14	15	16	17	18	19
289
290	Numero seriale del template (sola lettura)	218	3	25	NON MODIFICATE MAI queste Variabili a “Sola Lettura”
291	Aggiustamento automatico dello Zoom	1	1 = Automatico/schermo piccolo/scarsa definiz. 2 = Impostazione User (personalizzata) 3 = Disattivato / 4 = Schermo grande/alta definiz. 5 = Schermo Wide/Alta definiz.
292	Fattore di Zoom ottimale definito dall'Utente	81	IMPOSTATO DALL'UTENTE (attivo solo con la var sopra impostata a 2)
293	Fattore di Zoom ottimale AUTOMATICO (sola lettura)	81
294	Ver. di LeenO prevista per questo doc(sola lettura)	3	26	x	NON MODIFICATE MAI queste Variabili a “Sola Lettura”
295	VERSIONE LeenO Installata (sola lettura)	3	26	0	NON MODIFICATE MAI queste Variabili a “Sola Lettura”
296	(Attenzione.. è ancora sperimentale) Schermo intero	0	0 : normale 1: schermo intero spalancato in apertura del doc
297	Visibilità Gruppi all'attivazione della “struttura”	2	1: solo Capitoli e sottocapitoli 2: dettagli quantità chiusi 3: vede tutto
298		1	1: cerca la posizione migliore Inserimento Voce Computo e analisi / 0: inserisce alla riga corrente (per computi vecchi o altre situazioni strane)
299	Attiva/Disattiva lock dei comandi	2	Valori < 2 sempre attiva ; Valore >= 5 disattiva due livelli ; valore >= 9 disattiva tutto
300	Detentore Errori	0	1: Attivo 0: disattivato (Consiglio: lasciatelo a 0 ... è in test)
301	Scrivi_testo_componente_COMPUTO	1	Copia il testo sovrastante nell'aggiungere righe di componenti a voce di Computo ( 0 non aggiunge, / 1 aggiunge )
302	Scrivi_testo_componente_ANALISI	0	0: inserisce riga vuota 1: ricopia riga precedente
303	Rende visibile le col AF ed AG del Computo all'inserimento di una Categoria (e sottoCategoria)	1	1: rende visibile la colonna 0: non prende iniziative
304	Sincronizza_Capitoli_Sottocapitoli con Voci	1	1: Aggiorna numeri dei Cat e sotto Cat. all'inserimento (o all'eliminazione) di nuove voci / 0: non prende iniziative (consiglio: lasciatelo a 1)
305	Assegna Numeri a_Capitoli_Sottocapitoli (li Rinumera)	1	1: Ri-Numera solo SottoCat. 2 : Ri-Numera numero Cat e sottoCat. (tutto Automatico) / 0: Tutto manuale ( L'UTENTE deve scrivere i numeri,,,)
306	Inserisce Sottocapitolo insieme ad un capitolo	0	1: Inserendo un capitolo aggiunge subito il sottocat / 0: inserisce la sola intestazione della categoria
307	Controlla la visualizzazione di alcuni messaggi e avvisi	1	1: visualizza alcuni messaggi 0 : NON li visualizza
308	Help Scorciatoie di tastiera	1	0: Usa un dialogo 1: Usa la sheet
309	Schermata visibile all'apertura	0	1 : si apre sul Computo 2: si apre su Dati del computo 3: si apre sul Menù Principale
310	Vista troncata in descrizione Voce di Elenco – h in cm	125,00%	(definisce l'altezza delle righe in visualizzazione/Troncata abbreviata. in cm...)
311	Riordina l'EP durante la creazione di un nuovo prezzo”	0	1 : non riordina (controllo doppioni codice disattivato) 0: comportamento “classico”
312	Suoni Attivi / Silenzioso	0	0: suoni attivati 1 : suoni disattivati
313	Creando un “nuovo prezzo” sovrascrive la Voce di Elenco / Prezzi eventuale (in Silenzio)	0	0: NON modifica la Voce di prezzo esistente (comportamento “classico”) / 1: elimina/sostituisce la vecchia voce (ma senza effettuare controlli sui doppioni)
314	rifa le somme dei totali colonna del computo in apertura	1	0 : in apertura salta la procedura 1: in apertura esegue la procedura
315	Visibilità tabelle superflue	1	1: Le nasconde automaticamente 0: non prende iniziative
		1
317	Controllo Finestrella a discesa	1	0 : in apertura salta la procedura 1: in apertura esegue la procedura
318	Oneri_di_Sicurezza	0,00%	valore % espresso in decimale es: 0,037 per il 3,7 % (Retroattivo, cioè agisce sui valori già inseriti...)
319	spese_generali	15,00%	valore % espresso in decimale es: 0,143 per il 13% (Retroattivo, cioè agisce sui valori già inseriti...)
320	utili d'impresa	10,00%	valore % espresso in decimale es: 0,10 per il 10% (Retroattivo, cioè agisce sui valori già inseriti...)
321	utili_e_spese_generali	25,00%	valore % espresso in decimale es: 0,243 (Retroattivo, cioè agisce sui valori già inseriti...)
322	Spese_Utili_Accorpati	0	1: Spese Generali separate dagli Utili di Impresa - 0: Spese e Utili Accorpati
323	Sconto	-10,00%	valore % espresso in decimale es: - 0,05 per il -5 % (Retroattivo, cioè agisce sui valori già inseriti...)
324	maggiorazione proposta in automatico	0,00%	1 : per “forzare” Sconto come proposta 0 : propone la Maggiorazione
325	maggiorazione	10,00%	valore % espresso in decimale es: 0,10 per il 10 % (Retroattivo, cioè agisce sui valori già inseriti...)
326	una sola maggiorazione per volta/ 3 in blocco	0	0 ne inserisce una per volta 3 ne inserisce tre in blocco
327	Gestione della Contabilità: / 0: non abilitata / 1: abilitata	1	0: modifiche possibili in COMPUTO e VARIANTE / 1: modifiche NON possibili in COMPUTO e VARIANTE
328	Durante l'impaginazione attiva la vista: interruzione di pagina	0	0: Attiva la Vista Interruzione di pagina 1: fa solo uno zoom indietro
329	Durante l'impaginazione Scrive i totali di pagina	0	0: non prende iniziative 1: scrive i totali di pagina
330	Modalità di tenuta del Libretto delle misure (sola lettura)	0	0: Libretto fatto a mano su brogliaccio 1: Tenuta elettronica del Libretto delle Misure
331	Controllo del codice su Visualizza > / Anteprima Impaginazione / Normale	0	0 il codice può attivare Visualizza Normale ad Anteprima Impaginazione / 1 Il codice può impostare solo Anteprima Impaginazione 2 bloccato impostazione Utente ? (sperimentale)
332	Scrive i Subtotali di Cat e sottoCat / ANCHE nella riga	1	0 Scrive i SubTotali solo a lato (sulla destra col AN AO AP) 1 Scrive anche sulla riga
333	[Computo e Variante] Vedi Voce: PRIMI caratteri della voce	50	Quanti caratteri della descrizione vuoi visualizzare usando il Vedi Voce?
334	[Contabilità] Descrizioni abbreviate: PRIMI caratteri della voce	100	Quanti caratteri vuoi visualizzare partendo dall'INIZIO della descrizione?
335	Descrizioni abbreviate: primi caratteri della voce	120	[Contabilità] Descrizioni abbreviate: ULTIMI caratteri della voce
336	Descrizioni abbreviate: primi caratteri della voce	100	Quanti caratteri vuoi visualizzare partendo dall'INIZIO della descrizione?
337	Descrizioni abbreviate: ultimi caratteri della voce	120	Quanti caratteri vuoi visualizzare partendo dalla FINE della descrizione?
338	directory di pacchettizzazione	_LeenO

291		1
292		2
293		81
294
295
296
297		0
298		2
299		1
300		2
301		0
302		0
303		0
304		1
305		1
306		1
307		0
308		1
309		1
310		1
311		1	MAGAZZINO IMPOSTAZIONI USER DELLE VAR GENERALI
312		0
313		0
314		0
315		1
316		1
317		1
318		1
319		0
320		0
321		0
322		0
323		1
324		0
325		0
326		0
327		0
328		0
329		0
330		0
331		0
332		0
333		1
334		0
335		1
336
337
338
339
340
341

## S2
Anagrafica Generale

	OGGETTO:	Prezzario 2026 - SA		SITUAZIONE CONTABILE
	Località:	Comune di	1	S.A.L. n.
	Data del progetto:		2	A tutto il
	Stazione Appaltante – Committente:		3	Lavori e somministrazioni a CORPO
	Enti/ Sponsor/ Associazioni convenzionate		4	Quota sicurezza non soggetta a ribasso
	Deliberazione progetto definitivo:		5	Quota MDO non soggetta a ribasso
	Deliberazione progetto esecutivo:		6	Lavori in economia
	Deliberazione assegnamento appalto		7
			8	Per lavori e somministrazioni a MISURA
	Responsabile del Progetto:		9	Quota sicurezza non soggetta a ribasso
	Progettista:		10	Quota MDO non soggetta a ribasso
	Collaboratori:		11
			12	Importo su cui applicare il ribasso
	Direttore Operativo Contabile:		13	Ribasso del 0,000%
	Direttore Operativo per le Strutture:			Importo ribassato
	Direttore Operativo per gli Impianti:		15	Ritenute per garanzia 5,00%
	Visto il C.S.E.:		16	Ritenute per infortuni 0,50%
			17	Recupero anticipazione 0,00%
	Direttore Lavori:		18	Certificati precedenti / Ultimo riporto
	Appaltatore:		19	Totale detrazioni
	sede Appaltatore:		20	Importo Certificato di pagamento
	ID offerta/progetto:		21
	Estremi del contratto:		22
	Codice Identificativo Gara (CIG):		23	Data di stampa
	Codice Unico di Progetto (CUP):		24	Ultima voce registrata n.
			25	Ultima pagina libretto n.
	Dati CONTRATTO 1		26	Ultimo disegno contabile n.
	Importo contrattuale:
	Repertorio n.
	Data repertorio:
	Registrato a:
	Registrazione n.
	Data registrazione
	Dati CONTRATTO 2
	Importo contrattuale:
	Repertorio n.
	Data repertorio:
	Registrato a:
	Registrazione n.
	Data registrazione
	Dati CONTRATTO 3
	Importo contrattuale:
	Repertorio n.
	Data repertorio:
	Registrato a:
	Registrazione n.
	Data registrazione
	DATE
	Data offerta:
	Data consegna:
	Giorni per l'esecuzione:
	Data ultimazione:
	Giorni di sospensione:
	Numero sospensioni:
	Nuova data ultimazione:
	Data inizio lavori:
	Data fine lavori:
	Revisione Progetto:

			a
	Dati ECONOMICI		b
	Appalto:	misura	c
	Offerta:	unico ribasso	d
	Importo lavori a misura:	€ 1,00	e
	Importo lavori a corpo		f=e/(c+d)
	Importo offerto a misura:	€ 1,00	g
	Importo offerto a corpo:		i=c+d+e
	Di cui per la sicurezza (non soggetta a ribasso)		l=1-(c+d)/(a+b-e-g)
	Incidenza sicurezza:	0	l=1-(c+d)/(a+b-e-g)
	Di cui per la manodopera (non soggetta a ribasso)		m=l/(b+c)
	Incidenza manodopera:	0	n=m/(c+d)
	Importo a contratto:	€ 1,00	o
	Ribasso:	0,000%	p
	Anticipazione:		q
	Incidenza Anticipazione:		r
	Penale		s

	Ritenute per garanzia:	5,000%
	Ritenute per infortuni:	0,500%
	I.V.A.:

## S5
N.	Articolo / Data	DESIGNAZIONE DEI LAVORI / E DELLE SOMMINISTRAZIONI			P.U. / Coeff.	Lung.	Larg.	Alt. / Peso	Quantità		Prezzo / unitario		Serve per avere le quantità / realizzate "pulite" e sommabili				di cui / sicurezza	Importo €					Incidenza / sul totale			Sicurezza / unitaria	Materiali / e Noli €	Incidenza / MdO %	Importo / MdO	tag / Super Cat	tag Cat	tag / Sub Cat	tag B	tag C	importo totale computo / sole voci senza errori		Figure e / annotazioni					riservato per annotare / il numero della voce
				€ 0,00	€ 0,00	€ 0,00	€ 0,00	€ 0,00	€ 0,00	€ 0,00	€ 0,00	€ 0,00	€ 0,00	€ 0,00	€ 0,00	0,000%	€ 0,00					€ 0,00					SOMMARIO del REG. di CONTAB. IN CHIUSURA SAL 1

	0	Opere esterne SCAVI e DEMOLIZIONI

	1.1	Scavi					1	1

	Cod. Art.?	#N/A

				#N/A	0,00		#N/A					#N/A	#N/A					#N/A	#N/A	#N/A	#N/A	1	1	1	Cx					0
		TOTALI COMPUTO					#N/A	#N/A					#N/A	#N/A	#N/A					0,00
Fine Computo			Questa riga NON deve essere cancellata, MAI!!! (ma può rimanere tranquillamente NASCOSTA!)					Fine Computo

0	1	2	3	4	5	6	7	8	9	10	11	12	13	14	15	16	17	18	19	20	21	22	23	24	25	26	27	28	29	30	31	32	33	34		36	37	38	39	40	41	42	43	44	45	46	47	48

.					'-
N.	Articolo / Data	LAVORAZIONI / O PROVVISTE			P.U. / Coeff.	Lung.	Larg.	Alt. / Peso	Quantità / Positive		Quantità / Negative		Prezzo / unitario		Importi		Sicurezza / inclusa	Serve per avere le quantità / realizzate “pulite” e sommabili	Lib. / N.	Lib. / P.		flag	SAL / N.		Importo / parziale		Sicurezza / unitaria	Materiali / e Noli €	Incidenza / MdO %	Importo / MdO	Super Cat	Cat	Sub Cat	tag B	tag C	Importi / senza errori					IMPORTO PROGRESSIVO	IMPORTO RESIDUO

	Cod. Art.?	#N/A					-

				#N/A	0,00		0,00
				#N/A	0,00				#N/A		#N/A		#N/A	0,00					#N/A	#N/A	#N/A	#N/A	-	-	-	Cx

				Di cui sicurezza afferenti l'impresa	0,00%	€ 0,00					€ 0,00

0	1	2	3	4	5	6	7	8	9	10	11	12	13	14	15	16	17	18	19	20	21	22	23	24	25	26	27	28	29	30	31	32	33	34	35	36	37	38	39	40	41	42	43	44	45	46	47	48	49
	Cod./N.	DESCRIZIONE	Unità di misura	Quantità	Prezzo unitario	Importi parziali	Importi totali	Incidenza % / sul totale / costi diretti	Incidenza Manodopera	Importo Manodopera	Importo Sicurezza
	Cod. Art.?	<<<Scrivi la descrizione della nuova voce da analizzare	U.M. ?		€/U.M. ?		#N/A		#N/A	#N/A	€ 0,00
		MANODOPERA
	Cod. Art.?	#N/A	#N/A	0,000	#N/A	#N/A			#N/A	#N/A
	Cod. Art.?	#N/A	#N/A	0,000	#N/A	#N/A			#N/A	#N/A
	Cod. Art.?	#N/A	#N/A	0,000	#N/A	#N/A			#N/A	#N/A
	A					totale manodopera	#N/A	#N/A
		MATERIALI
	Cod. Art.?	#N/A	#N/A	0,000	#N/A	#N/A			#N/A	#N/A
	B					totale materiali	#N/A	#N/A
		NOLI
	Cod. Art.?	#N/A	#N/A	0,000	#N/A	#N/A			#N/A	#N/A
	C					totale noli	#N/A	#N/A
		TRASPORTI
	Cod. Art.?	#N/A	#N/A	0,000	#N/A	#N/A			#N/A	#N/A
	D					totale trasporti	#N/A	#N/A
		ALTRE FORNITURE E PRESTAZIONI
	Cod. Art.?	#N/A	#N/A	0,000	#N/A	#N/A			#N/A	#N/A
	E					totale altre forniture e prestazioni	#N/A	#N/A
	F					totale costi diretti (A+B+C+D+E)	#N/A	#N/A
	G			Spese Generali (calcolate su F)	15,00%	#N/A
	H			Utili d'Impresa (calcolata su F+G)	10,00%	#N/A
	I					totale costi indiretti (Spese Generali e Utili d'Impresa) (G+H)	#N/A
	L					prezzo unitario offerto (F+I)	#N/A
	----					-	-	-	-	-

## cP_Cop
PROGETTO: Prezzario 2026 - SA

Stazione Appaltante – Committente:
0

COMPUTO METRICO ESTIMATIVO

Responsabile del Progetto:
Progettista:
Collaboratori:

ID offerta/progetto:

Data:				Rev. n.	0

## cT_Cop
Comune di

Prezzario 2026 - SA

REGISTRO DI CONTABILITA'

N.1 di pagine N.3

Committente:	0

Esecutore:	0

		Il Responsabile del Procedimento
			0

## cT_Doc_accorp
Prezzario 2026 - SA

Verbale di consegna lavori
	(art. 130 DPR 554/99 direzione e contabilità sui lavori)

Stazione Appaltante:	0
Impresa appaltatrice:	0
Contratto in data:	0
Contratto registrato in data:
N° rep.
Registrato a:
in data:
Importo contrattuale dei lavori:	€ 0,00
di cui:
per opere al netto del ribasso pari al:	0,000%
importo netto lavori:	€ 0,00
Accantonamento per saggi e indagini:	0
Oneri di sicurezza:	0

Il giorno 5 del mese di Novembre dell’anno duemilasette, il sottoscritto
Responsabile del Procedimento	,
coadiuvato dall'	0
quale Direttore dei lavori per incarico dell’Amministrazione Comunale
Visto il verbale di deliberazione della	0
Visto il verbale di deliberazione della	0
entrambe esecutive ai sensi di legge, e con le quali venivano approvati i progetti definitivo ed esecutivo per le opere di “RIQUALIFICAZIONE PAESISTICA E RESTAURO DEL COMPLESSO MONUMENTALE DI Chissà dove”.
Vista la modalità di affidamento con	0
dove risulta assegnataria l'impresa:	0
con ribasso del:	0,000%	sul costo previsto a base
oltre (non soggette a ribasso):	0	per Registrato a:
e	0	per Registrazione n.
per un totale di:	30/12/1899	più l'IVA al 10%
Visti il DPR 554/1999, sulla direzione, contabilità e collaudo dei lavori dello Stato; si sono trovati sul luogo dove debbono eseguirsi i lavori:
il responsabile del procedimento:	0
il Direttore lavori:	0
il Sig. Piergiorgio picchione legale rappresentante con potere di firma della Ditta
0
appaltatrice dell’opera, preventivamente avvisato, per procedere alla consegna dei lavori.
Alla presenza continua dell’Appaltatore, il sottoscritto ha proceduto alla consegna dei lavori attenendosi alle prescrizioni del citato art. 130 del Regolamento. Ha verificato, pertanto, la corrispondenza tra i dati del progetto e le attuali condizioni e circostanze locali, eseguendo tutti gli accertamenti, le misure, i tracciamenti e le ricognizioni necessarie, indicando l’ubicazione delle varie opere da eseguire con riferimento ai patti contrattuali e alle condizioni del capitolato speciale di appalto dei quali ha fornito ampi chiarimenti in relazione alla esecuzione delle opere e all’impiego dei materiali.
L’appaltatore dichiara di essere pienamente edotto di tutte le circostanze di fatto e di luogo dipendenti dall’esecuzione dei lavori di cui in oggetto e di tutti gli obblighi accollati all’Impresa dal precitato capitolato speciale di appalto e di accettare la consegna dei lavori, come sopra effettuata, sotto le riserve di legge, senza sollevare riserve od eccezione alcuna.
Resta inteso e stabilito che il tempo utile per dare completati i lavori decorre dalla data del presente verbale, sicché essendo stabilito nel capitolato speciale di appalto che l’ultimazione dei lavori dovrà avvenire entro giorni centoottanta (gg 180) dalla consegna.

Letto e confermato

L’impresa appaltatrice

Il direttore dei lavori
0

Il responsabile del procedimento
0

Richiesta di proroga ultimazione lavori

Prezzario 2026 - SA

Oggetto: Parere della DL in merito alla richiesta di proroga per l'ultimazione lavori

Stazione Appaltante:	0
Impresa appaltatrice:	0
Contratto in data:	30/12/99
Contratto registrato in data:
N° rep.
Registrato a:
in data:
Importo contrattuale dei lavori:	#RIF!
di cui:
per opere al netto del ribasso pari al:	#RIF!
importo netto lavori:	#RIF!
Accantonamento per saggi e indagini:	#RIF!
Oneri di sicurezza:	#RIF!

Vista la richiesta di proroga per l'ultimazione dei lavori del 29/05/08 da parte dell'impresa appalatrice dei lavori in oggetto
Il sottoscritto, , in qualità di Direttore Lavori, esaminate le motivazioni addotte in quella richiesta e ritenendole corrette e giustificate , esprime parere favorevole alla richiesta di proroga

In data 29/05/08 l'impresa MC s.r.l. richiede
premesso che i lavori vennero consegnati con verbale in data:	#RIF!
che i giorni previsti per l'ultimazione erano:	#RIF!
e pertanto la data utile per l'ultimazione dei lavori:	#RIF!

Tenuto conto delle speciali circostanze segnalate con la domanda in data 29/04/08,
assunta in protocollo di questo Ufficio il 5/05/08 al n°
ai sensi dell'art. 26 del D.M. n. 145/2000, sentito il direttore dei lavori, con provvedimento n. .................. del ................. in data ................. è stata concessa una proroga di gg.180 (centoeottanta) per l'ultimazione dei lavori in oggetto.
La detta proroga viene concessa a condizione che codesto appaltatore non tragga motivi per accampare diritti o pretese di sorta diversi dalle condizioni contrattuali.

Avigliana li, 05/05/08

Il direttore dei lavori
0

Prezzario 2026 - SA

ORDINE DI SERVIZIO art. 128 del regolamento D.P.R 554/99

Stazione Appaltante:	0
Impresa appaltatrice:	0
Contratto registrato in data:	30/12/99
Registrato a :	0
N° rep.	0
Importo contrattuale dei lavori :	€ 0,00
Al netto del ribasso d’asta del :	0

(Art. 133 del D.P.R. 554/1999, attuativo della L. 109/1994)

Il giorno 25 del mese di Settembre dell’anno duemilasei,
il sottoscritto	0
in qualità di direttore dei lavori, premesso che con verbale in data			30/12/99
vennero consegnati i lavori in oggetto;
che il tempo utile per l'esecuzione dei lavori è di gg		0
visto... bla bla blabla. bla bla blabla. bla bla blabla. bla bla blabla. bla bla blabla. bla bla blabla. bla bla blabla. bla bla blabla....
considerato...
ORDINA
1 Venga completata la recinzione...
2 sia abbattuto il muro Owest...
Al presente ordine di servizio seguirà ....................................
La sottoscrizione del presente ordine di servizio è segno di adempimento.

L’impresa appaltatrice:	0

Il direttore dei lavori:	0

Il responsabile del procedimento:	0

## cT_Doc_CP_01
	0
		Prezzario 2026 - SA

			CERTIFICATO DI PAGAMENTO N.1
			PER IL PAGAMENTO DELLA RATA N.1 DI	-€ 2.199,95

		Committente:	0
	Impresa appaltatrice:		0

Certificati Precedenti
n.	data	importo	IL SOTTOSCRITTO DIRETTORE DEI LAVORI:	0
			Estremi del contratto:	30/12/99
			con il quale fu affidata all'impresa:
			0
			l'esecuzione dei lavori suindicati
			per l'importo di netti euro	€ 0,00
			oltre a oneri per sicurezza pari a euro	€ 0,00

			Risultando dalla contabilità sino ad oggi l'ammontare dei lavori

			Per Lavori e somministrazioni	€ 0,05

			Totale	€ 0,05
			Per oneri sicurezza da computo
			Per oneri aggiuntivi della sicurezza
			Per oneri della sicurezza	€ 0,00
			Saggi ed indagini

			Sommano complessivi	€ 0,05
				DETRAZIONI
			Ritenuta per anticipazioni	€ 2.000,00
			Garanzia per le strutture (5% da contratto)	€ 0,00
			Ritenuta del 0,50% per infortuni	€ 0,00
			Certificati precedenti:	0

			Totale deduzioni	€ 2.000,00
			Totale		-€ 1.999,95
			IVA 10%		-€ 200,00
			SOMMA DA PAGARE		-€ 2.199,95

TOTALE		0	CERTIFICA, che a termini dell'articolo n.11 del contratto di appalto si può pagare all'impresa la rata di:
anticipazione					-€ 2.199,95
Gli operai dell'impresa sono assicurati con:			oltre IVA.

			Sangrillà, 05/12/2008

V.to L'AMMINISTRAZIONE COMUNALE				IL DIRETTORE DEI LAVORI

## QUADRO ECONOMICO
				Note per la compilazione del quadro economico (questa colonna non viene stampata)
QUADRO ECONOMICO DEI LAVORI

	SOMME PER LAVORI
	comprensive degli oneri per la sicurezza indiretti

	A misura		#RIF!		verificare link
	A corpo		#RIF!		verificare link
	In economia				verificare link

	TOTALE PER LAVORI		#RIF!

	SOMME PER LA SICUREZZA
	non soggette a ribasso

	A misura indiretti (già compresi)		#RIF!		verificare link
	A corpo indiretti (già compresi)		#RIF!		verificare link
	A misura diretti (derivanti da specifico computo)				verificare link
	A corpo diretti (derivanti da specifico computo)				verificare link

	TOTALE SOMME PER LA SICUREZZA		#RIF!

	TOTALE LAVORI COMPRENSIVI DELLA SICUREZZA		#RIF!		totale per lavori + a misura diretti + a corpo diretti

	SOMME IN AMMINISTRAZIONE				TUTTE GIA' COMPRENSIVE DI IVA E ONERI

	Spese tecniche				riportare eventuali spese per consulenze
	Indagini geologiche				riportare eventuali spese per consulenze
	Rilievi				riportare eventuali spese per consulenze
	Incentivo progettazione	2,00%	#RIF!		riferito a totale lavori comprensivi della sicurezza
	Accantonamento per accordi bonari	3,00%	#RIF!

	Acquisizioni aree				somme per espropri ecc.

	Imprevisti	10,00%	#RIF!		calcolato su totale progetto + arrotondamenti
	Altre spese (pubblicità, ecc.)
	IVA sui lavori (manutenzione straordinaria)	22,00%	#RIF!		riportare l'aliquota prevista per legge

	TOTALE SOMME IN AMMINISTRAZIONE		#RIF!

	TOTALE PROGETTO		#RIF!
	Arrotondamenti (non viene stampato)
	BASE D'ASTA		#RIF!		totale progetto – totale sicurezza

## Scorciatoie
	SCORCIATOIE DI TASTIERA (LeenO)	Posizione (percorso) delle macro
Scorciatoie Globali
Shift+Delete	Cut (.uno:Cut)	.uno:Cut
Combinazioni con CTRL
Ctrl+0	Apri dialogo principale (DlgMain)	UltimusFree2.PY_bridge.DlgMain
Ctrl+6	Vai a S2	pyleeno.MENU_Vai_a_S2
Combinazioni con CTRL
Ctrl+0	Menù Principale	PY_bridge.DlgMain
Ctrl+6	Vai a s2	pyleeno.MENU_Vai_a_S2
Ctrl+8	Pesca Codice	pyleeno.MENU_pesca_cod
Ctrl+9	Formula magica aggiorna?language=basic&location=application	Magic.Formula_magica_aggiorna
Ctrl+Alt+V	Paste smart	pyleeno.paste_smart
Ctrl+Ins	Pesca Codice	pyleeno.MENU_pesca_cod
Ctrl+X	Taglia x	pyleeno.MENU_taglia_x

Combinazioni con SHIFT
Shift+F1	Vai a scorciatoie	pyleeno.MENU_Vai_a_Scorciatoie
Shift+F10	Scelta viste	pyleeno.MENU_scelta_viste

Combinazioni con CTRL+SHIFT
Ctrl+Shift+5	Inserisci utili?language=basic&location=application	Varie.Inserisci_Utili
Ctrl+Shift+9	Formula magica off?language=basic&location=application	Magic.Formula_magica_off
Ctrl+Shift+A	Aggiungi rigo di misura	pyleeno.MENU_Copia_riga_Ent
Ctrl+Shift+B	Colora intera voce	pyleeno.MENU_colora_intera_voce
Ctrl+Shift+C	Numera colonna	pyleeno.MENU_numera_colonna
Ctrl+Shift+D	Filtro descrizione	pyleeno.MENU_filtro_descrizione
Ctrl+Shift+Del	ELIMINA le righe attive/selezionate	pyleeno.MENU_elimina_righe
Ctrl+Shift+E	Azzera una voce di computo	pyleeno.MENU_azzera_voce
Ctrl+Shift+F	Filtra Codice della voce corrente	pyleeno.MENU_filtra_codice
Ctrl+Shift+F8	Rinumera tutti capitoli2	pyleeno.MENU_Rinumera_TUTTI_Capitoli2
Ctrl+Shift+G	Copia sorgente per git	pyleeno.MENU_copia_sorgente_per_git
Ctrl+Shift+H	Hl	pyleeno.MENU_hl
Ctrl+Shift+I	Quantità positiva/negativa	pyleeno.MENU_inverti_segno
Ctrl+Shift+K	Pesca Codice	pyleeno.MENU_pesca_cod
Ctrl+Shift+L	Descrizione abbreviata ON/OFF	pyleeno.MENU_voce_breve
Ctrl+Shift+M	Sposta una Voce di Analisi, Computo o Contabilità	pyleeno.sposta_voce
Ctrl+Shift+N	Nuova Voce scelta	pyleeno.MENU_nuova_voce_scelta
Ctrl+Shift+P	Prepara un doc per la stampa?language=basic&location=application	Finale.Prepara_un_Doc_per_la_stampa
Ctrl+Shift+R	Avvia ide	pyleeno.MENU_avvia_IDE
Ctrl+Shift+U	Cerca errori nel foglio attivo	LeenoSheetUtils.cerca_errori

Combinazioni con ALT
Alt++	Struttura?language=basic&location=application	Strutture.Struttura
Alt+-	Togli struttura?language=basic&location=application	Strutture.Togli_Struttura
Alt+P	Prepara un doc per la stampa?language=basic&location=application	Focus.Prepara_un_Doc_per_la_stampa
Alt+Z	Ritorna al prezziario?language=basic&location=application	Da_prezzario.Ritorna_al_prezziario

## copyright_LeenO
LeenO
applicativo per computi metrici estimativi con LibreOffice
# © 2001-2013 Bartolomeo Aimar - © 2014-2026 Giuseppe Vizziello					Crediti
#
# E-Mail: supporto@leeno.org					Difficile citare e ringraziare tutti, perché ho usato ampiamente
#					la tecnica del copia/incolla e perdendo spesso per strada gli autori
# Version:	3	26	1			del codice originale.
#
# This file is distributed under LGPL license					Ma, al di là del codice, ringrazio innanzi tutto i colleghi che avevano
#					creduto in Ultimus (e in me) quando tutti - ad ogni clang del pc- si
# This file is part of Leeno Ultimus					mettevano a ridere dicendo: ma perché non usate Primus?
# (Template assistito per la compilazione di Computi Metrici Estimativi)
					Poi viene Paolo Mantovani... profondo conoscitore di OpenOffice e dei suoi
# L'archivio compresso di Leeno Ultimus è composto da:					linguaggi di programmazione, che mi ha sostenuto tecnicamente e moralmente...
# - un Calc con lo schema del computo metrico (questo file)					senza di lui non avrei portato a termine questo lavoro (anzi... non l'avrei
# - una libreria pacchettizzata li con le varie macro					nemmeno iniziato). A lui devo molto... spero non si risenta nel vedere il
# utili e/o necessarie al funzionamento delle tabelle Calc					suo nome a copertura di un codice così pasticciato.
# - un TUTORIAL PER INIZIARE.pdf
# - il MANUALE D'USO.pdf					Lido Bernardini ha messo insieme, di sua propria e autonoma mano, molte parti
# - una copia della licenza GPL					del codice di Utlimus (quelle migliori)... gli dovrei un'intera cassa di birra...

					Un ringraziamento a tutta la lista dev@it.openoffice.org, che mi ha
Questa è una traduzione italiana non ufficiale della Licenza					sopportato ed aiutato... in particolare ad Antonello Cerrato, Emanuele
Pubblica Generica Attenuata GNU (LPGL). Non è pubblicata					Emanuele (emanuele54@interfree.it), Fabio Fiorentini, Marco Caresia,
dalla Free Software Foundation e non ha valore legale nel-					Michele Zarri, ... (chi ho dimenticato?)
l'esprimere i termini di distribuzione del software che usa la
licenza LGPL.					MrJive (al secolo Davide Pesenti) mi ha messo a disposizione lo spazio sul
Solo la versione originale in inglese della licenza ha valore					suo server e mi ha supportato in tutti questi anni gestendo le pagine web.
legale.
Lo scopo di questa traduzione è quello di aiutare le persone					Ma in particolare voglio ringraziare Giuseppe Vizziello ( noto come Giuserpe),
di lingua italiana a capire meglio il significato della licenza					lo zoccolo duro dello Staff, che si è occupato (e spero continui a farlo) di testare
					Ultimus in condizioni estreme su computi reali (sempre da consegnare
La versione originale della licenza è reperibile qui:					con urgenza)... e su Contabilità complicate.
https://www.gnu.org/licenses/old-licenses/lgpl-2.1.html					Di questo aiuto gli sono molto grato.

This is an unofficial translation of the GNU Lesser General					A Laurent Godard ho plagiato un po' di codice ed ho fatto tesoro dei suoi consigli.
Public License into Italian. It was not published by the Free					Con Andrew PitonyaK, Michael Dannenhöfer e DannyB non ho avuto contatti
Software Foundation, and does not legally state the					diretti, ma ho attinto ad ampie mani dal loro materiale pubblicato in rete...
distribution terms for software that uses the GNU LGPL--only					un ringraziamento anche a loro, e a tutti quelli che ho dimenticato di citare...!
the original English text of the GNU LGPL does that. However,
we hope that this translation will help Italian speakers
understand the GNU LGPL better.

Licenza Pubblica Generica Attenuata (LGPL) del progetto GNU					NB

Versione 2.1, Febbraio 1999					Questo software ti può aiutare molto nel compilare i tuoi computi metrici e a eseguire la contabilità,
Copyright © 1991, 1999 Free Software Foundation, Inc.					ma usandolo potresti anche compromettere i tuoi dati.
51 Franklin St, Fifth Floor, Boston, MA 02110-1301, USA					Pertanto non viene data nessuna garanzia sul risultato e nemmeno sul buon funzionamento delle
					macro.
Chiunque può copiare e distribuire copie letterali di questo documento					Consiglio di lavorare sempre su delle copie e effettuare spesso il salvataggio dei dati.
di licenza, ma non ne è permessa la modifica.

[Questa è la prima versione rilasciata della Licenza Pubblica Generica
Attenuata, ed è intesa come successore della Licenza Pubblica Generica
per Librerie del Progetto GNU, versione 2, perciò il numero di
versione è 2.1]

Preambolo

Le licenze della maggior parte dei programmi hanno lo scopo di
togliere all'utente la libertà di condividere e modificare il
programma stesso. Viceversa, le Licenze Pubbliche Generiche GNU sono
intese a garantire la libertà di condividere e modificare il software
libero, al fine di assicurare che i programmi siano liberi per tutti i
loro utenti.

Questa Licenza, la Licenza Pubblica Generica Attenuata (LGPL), si
applica a specifici pacchetti software, tipicamente librerie, della
Free Software Foundation e di altri autori che decidono di usare
questa Licenza. Chiunque può usare questa licenza, ma suggeriamo di
valutare prima attentamente se questa licenza, piuttosto che la
normale Licenza Pubblica Generica, sia la migliore strategia da usare
per ogni specifico caso, sulla base delle seguenti spiegazioni.

Quando si parla di software libero (free software), ci si riferisce
alla libertà, non al prezzo. Le nostre Licenze Pubbliche Generiche
sono progettate per assicurarsi che ciascuno abbia la libertà di
distribuire copie del software libero (e farsi pagare per questo, se
vuole); che ciascuno riceva il codice sorgente o che, se vuole, possa
ottenerlo; che ciascuno possa modificare il programma o usarne delle
parti in nuovi programmi liberi; e che ciascuno sappia di poter fare
queste cose.

Per proteggere i diritti dell'utente, abbiamo bisogno di imporre
restrizioni che vietino ai distributori di negare tali diritti o di
chiedere di rinunciarvi. Queste restrizioni si traducono in
determinate responsabilità a carico di chi distribuisce copie del
software o di chi lo modifica.

Ad esempio, chi distribuisce copie di una libreria LGPL, gratuitamente
o a pagamento, deve concedere ai destinatari tutti i diritti che ha
ricevuto. Deve anche assicurarsi che i destinatari ricevano o possano
ottenere il codice sorgente. Se ha collegato altro codice alla
libreria, deve fornire i file oggetto completi ai destinatari, in modo
che essi possano ricollegarli alla libreria dopo averla modificata e
ricompilata. E deve mostrar loro queste condizioni della licenza, in
modo che essi conoscano i propri diritti.

Tuteliamo i diritti dell'utente in due modi: (1) proteggendo la
libreria attraverso il copyright, e (2) offrendo una licenza che dia
il permesso legale di copiare, distribuire e modificare la libreria.

Per proteggere ogni distributore, vogliamo rendere assolutamente
chiaro che non esistono garanzie per questa libreria libera. Inoltre,
se la libreria viene modificata da qualcun altro e ridistribuita, chi
la riceve dovrebbe essere informato che quanto in suo possesso non è
la versione originale, in modo che ogni problema eventualmente
introdotto da altri non danneggi la reputazione dell'autore
originario.

Infine, l'esistenza di ogni programma libero è costantemente sotto la
minaccia dei brevetti sul software. Vogliamo esser certi che una
azienda non possa effettivamente porre restrizioni sugli utenti di un
programma libero ottenendo una licenza restrittiva da un proprietario
di brevetto. Perciò insistiamo sul fatto che qualsiasi licenza di
brevetto ottenuta per una versione della libreria debba risultare
coerente con la piena libertà d'uso specificata in questa licenza.

La maggior parte del software GNU, incluse alcune librerie, è coperto
dalla normale Licenza Pubblica Generica (GPL) del Progetto GNU. Questa
licenza, la Licenza Pubblica Generica Attenuata (LGPL), si applica a
certe librerie specifiche ed è assai diversa dalla Licenza Pubblica
Generica normale. Questa licenza viene usata per determinate librerie
in modo da permettere il collegamento di tali librerie a programmi non
liberi.

Quando un programma è collegato con una libreria, sia staticamente sia
usando una libreria condivisa, legalmente parlando la combinazione dei
due elementi è un lavoro combinato, un derivato della libreria
originale. Perciò la normale Licenza Pubblica Generica permette tale
collegamento solo se l'intera combinazione risulta conforme ai propri
criteri di libertà. La Licenza Pubblica Generica Attenuata consente
criteri più permissivi per collegare altro codice alla libreria.

Questa licenza viene definita la Licenza Pubblica Generica «Attenuata»
perché fa meno per proteggere la libertà dell'utente rispetto alla
normale Licenza Pubblica Generica. Essa fornisce inoltre minori
vantaggi agli sviluppatori di software libero nella competizione con
programmi non liberi. Questi svantaggi sono la ragione per cui usiamo
la Licenza Pubblica Generica per molte librerie. Tuttavia, la Licenza
Pubblica Generica Attenuata fornisce dei vantaggi per certe
circostanze speciali.

Ad esempio, in rare occasioni, può presentarsi la necessità
particolare di incoraggiare l'uso più ampio possibile di una
determinata libreria, in modo che divenga uno standard de facto. Onde
raggiungere quest'obiettivo, i programmi non liberi devono essere in
grado di utilizzare la libreria. Un caso più frequente è quello di
una libreria libera che svolga lo stesso compito di una libreria non
libera largamente utilizzata.

In questa situazione, ha poco senso limitare la libreria libera al
solo software libero, quindi utilizziamo la Licenza Pubblica Generica
Attenuata.

In altri casi, il permesso di usare una specifica libreria in
programmi non liberi consente a un maggior numero di persone l'uso di
un'ampia quantità di programmi liberi. Per esempio, il permesso di
utilizzare la libreria C del Progetto GNU in programmi non liberi
consente a molte più persone di usare l'intero sistema operativo GNU,
come pure della sua variante più comune, il sistema operativo
GNU/Linux.

Sebbene la Licenza Pubblica Generica Attenuata tuteli la libertà degli
utenti in misura minore, garantisce all'utente di un programma
collegato alla Libreria la libertà e i mezzi per eseguire tale
programma usando una versione modificata della Libreria.

Seguono i termini e le condizioni precise per la copia, la
distribuzione e la modifica. Si faccia molta attenzione alla
differenza tra "opera basata sulla libreria" e "opera che usa la
libreria". La prima contiene codice derivato dalla libreria, mentre la
seconda deve essere combinata con la libreria per poter funzionare.

TERMINI E CONDIZIONI PER LA COPIA, LA DISTRIBUZIONE E LA MODIFICA

Questa Licenza si applica a ogni libreria software o altro programma
che contenga una nota posta dal detentore del copyright o da altro
soggetto autorizzato in cui si specifichi che tale libreria o
programma vada distribuito secondo i termini della Licenza Pubblica
Generica Attenuata (definita anche "questa Licenza").

Per "libreria" s'intende una raccolta di funzioni software e/o dati
predisposti in modo da poter essere facilmente collegati con programmi
applicativi (che utilizzano alcune di queste funzioni e dati) così da
formare degli eseguibili.

Il termine "Libreria" usato da qui in poi si riferisce a ogni tipo di
libreria software o opera che sia stata distribuita in questi
termini. L'espressione "un'opera basata sulla Libreria" indica sia la
Libreria sia ogni opera derivativa come definito dalla legge sul
diritto d'autore: ovvero, un'opera contenente la Libreria o una sua
parte, sia inalterata sia con modifiche e/o tradotta direttamente in
un altro linguaggio. (Da qui in avanti, la traduzione viene inclusa
senza limitazioni nel termine "modifica".)

Per "codice sorgente" di un'opera s'intende la forma di codice usato
di preferenza per apportare modifiche. Per una libreria, il codice
sorgente completo è il codice sorgente di tutti i moduli contenuti,
più ogni file associato per la definizione delle interfacce, più gli
script utilizzati per controllare la compilazione e l'installazione
della libreria.

Attività diverse dalla copiatura, distribuzione e modifica non sono
coperte da questa Licenza e sono al di fuori della sua
influenza. L'atto di eseguire il Programma non viene limitato, e
l'output del programma è coperto da questa Licenza solo se il suo
contenuto costituisce un'opera basata sulla Libreria
(indipendentemente dal fatto che sia stato creato con strumenti che
usino la Libreria). In base alla natura della Libreria e del programma
che usa la Libreria il suo output può essere o meno coperto da questa
Licenza.

1. Il Licenziatario può copiare e distribuire copie letterali del
codice sorgente completo della Libreria così come viene ricevuto, con
qualsiasi mezzo, a condizione che riproduca chiaramente su ogni copia
un'appropriata nota per il copyright e per la mancanza di garanzia;
che mantenga intatti tutti i riferimenti a questa Licenza e
all'assenza di ogni garanzia; e che distribuisca una copia di questa
Licenza insieme alla Libreria.

Il Licenziatario può richiedere un pagamento per il trasferimento
fisico di una copia, e può anche, a propria discrezione, offrire a
pagamento una garanzia aggiuntiva.

2. Il Licenziatario può modificare la propria copia o le copie della
Libreria o qualsiasi sua parte, creando in questo modo un'opera basata
sulla Libreria, e copiare o distribuire tali modifiche o tale opera
secondo i termini del precedente articolo 1, purché soddisfi in
aggiunta tutte le seguenti condizioni:

a) L'opera modificata deve essere a sua volta una libreria software.

b) Il Licenziatario deve inserire nei file modificati una chiara nota
in cui si spieghi che ha cambiato il file e riporti la data di ogni
modifica.

c) Il Licenziatario conceda in licenza l'opera nella sua interezza
senza oneri ad ogni terza parte sotto i termini di questa Licenza.

d) Se una funzionalità della Libreria modificata implica che una
funzione o una tabella dati vengano forniti da un programma
applicativo che usa tale funzionalità, in casi diversi dal passaggio
di argomenti quando la funzionalità viene invocata, allora il
Licenziatario deve accertarsi al meglio delle proprie possibilità che,
nel caso l'applicazione non fornisca tale funzione o tabella, la
funzionalità possa operare comunque ed esegua qualsiasi parte della
propria funzione abbia ancora senso.

Ad esempio, la funzione di una libreria per il calcolo delle radici
quadrate ha un fine ben determinato indipendente dall'applicazione. Di
conseguenza, il comma 2d richiede che ogni funzione fornita
dall'applicazione o dalla tabella usata da tale funzione debbano
essere opzionali: qualora l'applicazione non le fornisca, la funzione
radice quadrata deve comunque poter calcolare le radici quadrate.

Questi requisiti si applicano all'opera modificata nella sua
interezza. Se sezioni identificabili di quest'opera non sono derivate
dalla Libreria e possono essere ragionevolmente considerate
indipendenti e opere separate in quanto tali, allora questa Licenza, e
i suoi termini, non si applicano a quelle sezioni che vengano
distribuite come opere separate. Ma quando tali sezioni sono
distribuite in blocco come parte di un'opera basata sulla Libreria, la
distribuzione dell'opera completa deve essere effettuata sotto i
termini di questa Licenza, i cui permessi per successivi licenziatari
si estendono all'opera completa, e quindi ad ogni sua parte,
indipendentemente da chi l'abbia scritta.

Così l'intento di questa sezione non è quello di accampare o
contestare alcun diritto su opere scritte interamente dal
Licenziatario; piuttosto, l'intento è quello di esercitare il diritto
al controllo della distribuzione di lavori derivati o collettivi
basati sulla Libreria in questione.

In aggiunta, la semplice aggregazione con la Libreria di un'altra
opera non basata sulla Libreria (o anche con un'opera basata sulla
Libreria) su un mezzo di memorizzazione o distribuzione non implica
che l'altra opera ricada nell'ambito di questa Licenza.

3. Il Licenziatario può decidere di applicare a una copia della
Libreria i termini dell'ordinaria Licenza Pubblica Generica GNU (GNU
GPL) al posto di questa Licenza. Per farlo, deve cambiare tutti i
riferimenti a questa Licenza, in modo che si riferiscano all'ordinaria
Licenza Pubblica Generica GNU versione 2, anziché a questa Licenza. Se
dovesse essere pubblicata una versione della Licenza Pubblica Generica
GNU successiva alla 2, volendo si può specificare questa nuova
versione. Il Licenziatario non deve apporre alcun altro cambiamento a
queste note.

Una volta operato questo cambiamento su una determinata copia, esso
diviene irreversibile per tale copia e la Licenza Pubblica Generica
GNU si applica a tutte le successive copie e opere derivate create a
partire da tale copia.

Questa opzione torna utile qualora il Licenziatario intenda copiare
parte del codice della Libreria in un programma che non è una
libreria.

4. Il Licenziatario può copiare e distribuire la Libreria (o parti o
derivati di essa, come espresso dall'articolo 2) sotto forma di codice
oggetto o eseguibile secondo i termini dei precedenti articoli 1 e 2,
a condizione che il Licenziatario alleghi il corrispondente codice
sorgente completo, in formato leggibile dal calcolatore, distribuito
secondo quanto stabilito dagli articoli 1 e 2 su un mezzo comunemente
utilizzato per lo scambio di software.

Nel caso la distribuzione di codice oggetto dovesse avvenire tramite
accesso alla copia da un determinato luogo, allora l'offerta di
analogo accesso per copiare il codice sorgente dal medesimo luogo
soddisfa il requisito di distribuzione del codice sorgente, anche se
terze parti non sono obbligate a copiare il sorgente insieme al codice
oggetto.

5. Un programma che non contenga alcun derivato di nessuna porzione
della Libreria, ma è progettato per lavorare con la Libreria
attraverso compilazione o collegamento con questa, viene definito
un'opera che usa la Libreria. Tale opera, isolata, non è derivata
dalla Libreria, e pertanto ricade al di fuori dell'ambito di questa
Licenza.

Tuttavia, collegando "un'opera che usa la Libreria" con quest'ultima
si crea un eseguibile che è derivato dalla Libreria stessa (poiché ne
contiene delle parti), piuttosto che "un'opera che usa la
Libreria". Di conseguenza, il codice eseguibile è coperto da questa
Licenza. L'articolo 6 illustra i termini per la distribuzione di
questo tipo di eseguibili.

Quando "un'opera che usa la Libreria" utilizza materiale da un file di
header che fa parte della Libreria, il codice oggetto dell'opera può
essere un'opera derivata dalla Libreria anche se il codice sorgente
non lo è. Il fatto che questo sia vero o meno è particolarmente
importante nel caso in cui l'opera possa essere collegata senza la
libreria, o che sia una libreria essa stessa. La soglia per
determinare questa distinzione non viene stabilita in modo preciso
dalla legge.

Se tale file oggetto utilizza solo parametri numerici, schemi di
strutture dati e accessori, e piccole macro o piccole funzioni in
linea (lunghe al massimo 10 righe), allora l'uso del file oggetto non
è sottoposto a restrizioni, indipendentemente dal fatto che sia
legalmente da considerare un'opera derivata. Eseguibili che contengano
tale codice oggetto in aggiunta a porzioni della Libreria sono
comunque regolati dall'articolo 6.

Altrimenti, nel caso l'opera sia derivata dalla Libreria, il
Licenziatario può distribuire il codice oggetto dell'opera in base ai
termini dell'articolo 6. Ogni eseguibile contenente quell'opera
ricade comunque sotto i termini dell'articolo 6, prescindendo dal
fatto che sia direttamente collegato o meno alla Libreria stessa.

6. Come eccezione all'articolo precedente, il Licenziatario può
combinare o collegare "un'opera che usa la Libreria" con quest'ultima
onde creare un'opera che contenga porzioni della Libreria, e
distribuire tale opera secondo termini di propria scelta, purché
questi termini consentano la modifica dell'opera ad uso privato e la
decompilazione limitatamente al fine di effettuare il debug di tali
modifiche.

Il Licenziatario deve includere in ogni copia dell'opera una chiara
nota in cui si specifichi l'utilizzo della Libreria e il fatto che la
Libreria e il suo impiego vengono regolati da questa Licenza. Deve
inoltre fornire una copia di questa Licenza. Se durante l'esecuzione
l'opera visualizza le note di copyright, insieme a queste il
Licenziatario deve includere le note di copyright della Libreria,
oltre al riferimento diretto ad una copia di questa Licenza.

Il Licenziatario deve inoltre fare una delle seguenti cose:

a) Fornire insieme all'opera il codice sorgente completo della
Libreria in un formato leggibile da calcolatore, comprese tutte le
modifiche apportate (che devono essere distribuite secondo i termini
previsti dagli articoli 1 e 2); e, nel caso l'opera sia un eseguibile
collegato con la Libreria, fornire "l'opera che usa la Libreria" con
il codice oggetto e/o sorgente completo, in modo che l'utente possa
modificare la Libreria e poi ricollegare il tutto onde produrre un
eseguibile modificato contenente la Libreria modificata. È inteso che
l'utente che dovesse cambiare il contenuto dei file di definizione
della Libreria non sarà necessariamente in grado di ricompilare
l'applicazione per usare tali definizioni modificate.

b) Usare un appropriato meccanismo di condivisione delle librerie per
collegare la Libreria. Un meccanismo appropriato è quello che (1)
durante l'esecuzione utilizza una copia della libreria già presente
nel computer dell'utente, anziché copiare le funzioni della libreria
nell'eseguibile, e (2) funzionerà correttamente con una versione
modificata della libreria, se l'utente ne installa una, purché la
versione modificata sia compatibile a livello di interfaccia con la
versione con la quale è stata creata l'opera.

c) Allegare all'opera un'offerta scritta, valida per almeno 3 anni,
per la fornitura allo stesso utente dei materiali specificati nel
precedente comma 6a, ad un costo non superiore a quello di
distribuzione.

d) Se la distribuzione dell'opera viene effettuata tramite accesso
alla copia da un luogo specifico, va offerto analogo accesso alla
copia dei materiali sopra specificati dallo stesso luogo.

e) Verificare che l'utente abbia già ricevuto una copia di questi
materiali o che il Licenziatario gliene abbia già inviata una.

Per un eseguibile, la forma richiesta per l' "opera che usa la
Libreria" comprende ogni dato o programma di servizio che sia
necessario per ricreare l'eseguibile. Tuttavia si fa una speciale
eccezione: il materiale da distribuire non deve necessariamente
includere tutto quanto normalmente distribuito (in forma sorgente o
binaria) con i principali componenti (compilatore, kernel e così via)
del sistema operativo sul quale funziona l'eseguibile, a meno che tali
componenti non siano distribuiti insieme all'eseguibile.

Può accadere che questo requisito contraddica le restrizioni dettate
da licenze di altre librerie proprietarie normalmente non fornite con
il sistema operativo.

Queste contraddizioni comportano l'impossibilità di utilizzare insieme
tali librerie e la Libreria in un eseguibile da distribuire.

7. Il Licenziatario può inserire in una singola libreria funzionalità
che siano un'opera basata sulla Libreria insieme ad altre funzionalità
di libreria non regolate da questa Licenza, e distribuire questa
libreria combinata, purché venga comunque consentita la distribuzione
separata dell'opera basata sulla Libreria e delle altre funzionalità
di libreria, e posto che il Licenziatario rispetti le seguenti due
condizioni:

a) Insieme alla libreria combinata, fornisca una copia della stessa
opera basata sulla Libreria, non combinata con nessun'altra
funzionalità di libreria. Questa deve essere distribuita rispettando i
termini enunciati sopra.

b) Apponga alla libreria combinata una chiara nota in cui viene
specificato che parte di essa è un'opera basata sulla Libreria,
spiegando altresì dove trovare la versione non combinata della stessa
opera.

8. Il Licenziatario non può copiare, modificare, rilicenziare,
collegare o distribuire la Libreria se non nei termini espressamente
enunciati in questa Licenza. Qualsiasi tentativo di copiare,
modificare, rilicenziare, collegare o distribuire la Libreria sotto
altri termini non è valido e annullerà automaticamente i diritti
ricevuti con questa Licenza. Tuttavia, gli altri soggetti che abbiano
ricevuto copie o diritti dal Licenziatario secondo i termini di questa
Licenza non vedranno revocate le loro licenze fino a che tali soggetti
ne rispettino i termini.

9. Il Licenziatario non è tenuto ad accettare questa Licenza, poiché
non l'ha firmata. In ogni caso, nient'altro gli garantisce il permesso
di modificare o distribuire la Libreria o le opere da essa
derivate. Queste azioni sono proibite dalla legge per chi non accetta
questa Licenza. Di conseguenza, modificando o distribuendo la Libreria
(o qualsiasi opera basata sulla Libreria), il Licenziatario indica
l'accettazione di questa Licenza in tal senso, e quindi di tutti i
suoi termini e condizioni relativamente a copia, distribuzione e
modifica della Libreria o di opere basate su questa.

10. Ogni volta che il Licenziatario distribuisce la Libreria o
un'opera basata su di essa, il ricevente ottiene automaticamente una
licenza dal Licenziatario originale di copiare, distribuire, collegare
o modificare la Libreria secondo questi termini e queste condizioni.
Il Licenziatario non può imporre alcuna ulteriore restrizione al
ricevente nel suo esercizio dei diritti qui garantiti. Il
Licenziatario non è comunque tenuto a imporre il rispetto di questa
Licenza a terzi.

11. Se, a seguito di una sentenza di un tribunale, di una imputazione
per violazione di brevetto o per qualsiasi altro motivo (non
limitatamente a questioni di brevetti), vengano imposte al
Licenziatario, sia dal tribunale sia da accordi tra le parti o altro,
delle condizioni in contrasto con quanto stabilito da questa Licenza,
tali condizioni non esimono nessun soggetto dal rispetto di questa
Licenza. Nel caso il Licenziatario non possa distribuire un programma
in un modo da soddisfare simultaneamente gli obblighi dettati da
questa Licenza e altri obblighi ad essa pertinenti, non si potrà
procedere ad alcuna distribuzione. Se, ad esempio, un brevetto
vietasse a tutti quelli che ricevono direttamente o indirettamente la
Libreria la sua ridistribuzione senza pagamento di diritti, allora
l'unico modo per rispettare contemporaneamente tale brevetto e questa
Licenza è quello di non distribuire affatto la Libreria.

Se una parte di questo articolo è ritenuta non valida od inapplicabile
sotto qualsiasi particolare circostanza, il resto dell'articolo si
intende applicabile e l'articolo nel suo insieme si intende
applicabile in altre circostanze.

Non rientra negli intenti di questo articolo indurre il Licenziatario
ad infrangere alcun brevetto né altre rivendicazioni di diritto di
proprietà, né di contestare la validità di tali rivendicazioni.
L'obiettivo di questo articolo è unicamente quello di proteggere
l'integrità del sistema di distribuzione dei programmi liberi
implementato tramite l'utilizzo di licenze pubbliche. Molte persone
hanno generosamente contribuito alla vasta gamma di programmi
distribuiti attraverso questo sistema, basandosi sulla coerente
applicazione di tale sistema. Spetta soltanto all'autore/donatore
decidere se preferisca o meno distribuire il software tramite altri
sistemi, e il Licenziatario non può imporre tale scelta.

Questo articolo punta a chiarire fino in fondo ciò che crediamo sia
una conseguenza del resto di questa Licenza.

12. Se in alcuni paesi la distribuzione o l'impiego della Libreria
sono limitati da brevetti o da interfacce coperte da copyright, il
detentore del copyright originario che pone la Libreria sotto questa
Licenza può aggiungere esplicite limitazioni geografiche alla
distribuzione onde escluderne tali paesi, in modo da consentire la
distribuzione soltanto in quei paesi non inclusi in queste
restrizioni. In tal caso, le limitazioni geografiche vengono
incorporate a tutti gli effetti nel testo di questa Licenza.

13. Di quando in quando Free Software Foundation potrebbe pubblicare
versioni nuove o riviste della Licenza Pubblica Generica Attenuata
(LGPL). Tali versioni saranno simili a questa nello spirito, ma
potranno differire nei dettagli al fine di coprire problemi e
situazioni nuove.

A ciascuna versione viene assegnato un numero identificativo. Se la
Libreria specifica di essere coperta da una particolare versione di
questa Licenza e "da qualsiasi versione successiva" il Licenziatario
può scegliere di aderire alle condizioni della versione specificata o
a quelle di una successiva. Se la Libreria non specifica il numero
della versione, il Licenziatario può optare per una versione qualsiasi
tra quelle pubblicate dalla Free Software Foundation.

14. Nel caso il Licenziatario voglia incorporare parti della Libreria
in altri programmi liberi le cui condizioni di distribuzione siano
incompatibili con queste, può scrivere all'autore per chiederne
l'autorizzazione. Per il software sotto il copyright della Free
Software Foundation, occorre contattare quest'ultima; talvolta
facciamo delle eccezioni a queste regole. La nostra decisione sarà
guidata da due finalità: preservare la libertà di tutti i prodotti
derivati dal nostro software libero e promuovere la condivisione e il
riutilizzo del software in generale.

NESSUNA GARANZIA

15. POICHÉ LA LIBRERIA VIENE CONCESSA CON LICENZA GRATUITA, NON ESISTE
ALCUNA GARANZIA PER LA LIBRERIA, NEI LIMITI CONSENTITI DALLE VIGENTI
LEGGI. SE NON INDICATO DIVERSAMENTE PER ISCRITTO, IL DETENTORE DEL
COPYRIGHT E LE ALTRE PARTI FORNISCONO IL PROGRAMMA "COSÌ COM'È", SENZA
ALCUN TIPO DI GARANZIA, NÉ ESPLICITA NÉ IMPLICITA; CIÒ INCLUDE, SENZA
LIMITARSI A QUESTO, LA GARANZIA IMPLICITA DI COMMERCIABILITÀ E
UTILIZZABILITÀ PER UNO SCOPO PARTICOLARE. TUTTI I RISCHI SU QUALITÀ E
PRESTAZIONI DELLA LIBRERIA SONO A CARICO DEL LICENZIATARIO. SE LA
LIBRERIA DOVESSE RIVELARSI DIFETTOSA, IL LICENZIATARIO SI ASSUME
L'ONERE DI OGNI MANUTENZIONE, RIPARAZIONE O CORREZIONE NECESSARIA.

16. NÉ IL DETENTORE DEL COPYRIGHT, NÉ ALTRE PARTI AUTORIZZATE A
MODIFICARE E/O RIDISTRIBUIRE LA LIBRERIA SECONDO QUANTO STABILITO IN
QUESTA LICENZA, SONO RESPONSABILI IN ALCUN MODO PER EVENTUALI DANNI
NEI CONFRONTI DEL LICENZIATARIO, A MENO CHE CIÒ NON SIA RICHIESTO
DALLE LEGGI VIGENTI O SIA SPECIFICATO IN UN ACCORDO SCRITTO. SONO
INCLUSI DANNI GENERICI, SPECIALI O INCIDENTALI, COME PURE I DANNI
CONSEGUENTI DALL'USO O DALL'IMPOSSIBILITÀ DI USARE LA LIBRERIA
(INCLUSO, MA SENZA LIMITARSI A QUESTO, LA PERDITA E LA CORRUZIONE DEI
DATI, LE PERDITE SOSTENUTE DAL LICENZIATARIO O DA TERZE PARTI E
L'INCAPACITÀ DA PARTE DELLA LIBRERIA DI INTERAGIRE CON ALTRO
SOFTWARE), ANCHE NEL CASO IL DETENTORE O LE ALTRE PARTI SIANO STATE
AVVISATE DELL'EVENTUALITÀ DI TALI DANNI.

FINE DEI TERMINI E DELLE CONDIZIONI

## Lista 1
Lista 1		Dal 01/01/2025 al 31/01/2025		ORE O GIORNATE DI LAVORO					Mese di	gennaio	2025	INDICAZIONE DELL'IMPIEGO DEGLI OPERAI / E DEI MEZZI D'OPERA
OPERAI O NOLEGGI			QUALIFICA dell'operaio o del mezzo d'opera	1	2	3	4	5	6	7	8	9	10	11	12	13	14	15	16	17	18	19	20	21	22	23	24	25	26	27	28	29	30	31	ORE			ANNOTAZIONI
Numero d'ordine	Codice Articolo	COGNOME E NOME / O NATURA DEL NOLEGGIO		m	g	v	s	d	l	m	m	g	v	s	d	l	m	m	g	v	s	d	l	m	m	g	v	s	d	l	m	m	g	v	TOTALE	PREZZO	IMPORTO
1					0
2					0
3					0
A	SOMMANO LA MANODOPERA					€ 0,00
4					0
5					0
B	SOMMANO I NOLI					€ 0,00
6					0
7					0
C	SOMMANO I MATERIALI					€ 0,00
D	TOTALE LISTA A+B+C					€ 0,00
E	Aumento del 15,00% per Spese Generali su A+B+C					€ 0,00
F	Aumento del 10,00% per Utile d’Impresa su D+E					€ 0,00
	SOMMANO D+E+F					€ 0,00
	A detrarre il ribasso del 0,000% su Spese Generali ed Utile d’Impresa					€ 0,00
	TOTALE NETTO					€ 0,00

				L'Impresa esecutrice
				0

				Il Direttore Operativo Contabile
				0

				Il Direttore dei Lavori
				0

## CdP
Provincia di __________
oggetto
COMMITTENTE:
IMPRESA:
CERTIFICATO DI PAGAMENTO N. ___ / PER IL PAGAMENTO DELLA RATA N.___ DI euro _________
CERTIFICATI / Emessi precedentemente				IL SOTTOSCRITTO / VISTO il Contratto in data ____________ repertorio n. ________ registrato a ____________ in data ____________ al n. ________ con il quale fu affidata alla predetta impresa l'esecuzione dei suindicati lavori; / RISULTANDO dalla contabilità sino ad oggi che l'ammontare dei lavori eseguiti e delle spese fatte è quello in seguito riportato:
N°	Data	Importo (€)

				Per lavori e somministrazioni
				Per materiali giacenti in cantiere

				SOMMANO importi soggetti a ritenute	,00

				IMPORTI NON SOGGETTI A RITENUTE

				SOMMANO importi NON soggetti a ritenute	,00

				Da cui occorre detrarre:
				a) Ritenuta per infortuni 0,5%	,00
				b) Recupero anticipazione _______%	,00
				c) Ammontare dei Certificati precedenti	,00

				TOTALE DETRAZIONE	,00
				RISULTA IL CREDITO DELL’IMPRESA	,00
TOTALE		,00		per I.V.A. al _______%
anticipazione				T O T A L E G E N E R A L E	,00

ASSICURAZIONE OPERAI / L'Impresa ha assicurato gli operai con Polizza continuativa presso l'INAIL di Matera n.__________ / Il Direttore dei Lavori				C E R T I F I C A / CHE ai termini dell'articolo _____ del contratto si può pagare all'impresa la rata di euro ________________ oltre IVA, se dovuta, come per legge. / Diconsi: (euro…………………………………………………………………………).

				Luogo e data
				Il Responsabile del Procedimento

## CONTABILITA
		CONTABILITA			DP:
#N/A		QUESTA RIGA NON VIENE STAMPATA								TOTALE:		#N/A		€ 0,00			SAL SUCCESSIVO:					#N/A			€ 0,00	#N/A	€ 0,00					€ 0,00	#RIF!
N.	Articolo / Data	LAVORAZIONI / O PROVVISTE			P.U. / Coeff.	Lung.	Larg.	Alt. / Peso	Quantità / Positive		Quantità / Negative		Prezzo / unitario		Importi	Incidenza / sul totale	Sicurezza / inclusa	senza errori	Lib. / N.	Lib. / P.		flag	SAL / N.				Sicurezza / unitaria	Materiali / e Noli €	Incidenza / MdO %	Importo / MdO	Super Cat	Cat	Sub Cat		tag C	senza errori

1	Cod. Art.?	#N/A								-					0
	25/05/2026
								#N/A	0,00		0,00
								#N/A	0,00				#N/A		#N/A		#N/A	0,00					#N/A	#N/A	#N/A	#N/A	-	-	-	Cx	Cod. Art.?
		T O T A L E								#N/A		0,00	0,00					0,00		0,00					0,00